## Pokyny pro vyplnění (hidden)
Pokyny pro vyplnění
Ve všech listech tohoto souboru můžete měnit pouze buňky s modrým pozadím. Jedná se o tyto údaje : - údaje o firmě - jednotkové ceny položek zadané na maximálně dvě desetinná místa

## Stavba
#RTSROZP# | Položkový rozpočet stavby
| Stavba: |  | DS07341 | Rekonstrukce budovy č.p.445, Hustopeče u Brna - výroba
| Objekt: |  | 01 | Vícepráce a méněpráce
8796 | Rozpočet: |  | 23-03-16c | Omítky - méněpráce
| Objednatel: |  | Diakonie ČCE - středisko BETLÉM |  |  |  | IČO: | 18510949
|  |  | Císařova 394/27 |  |  |  | DIČ:
|  |  | 69172 | Klobouky u Brna
| Projektant: | [5 empty] | IČO:
DIČ:
| Zhotovitel: |  | REKO a.s. |  |  |  | IČO: | 13690299
|  |  | třída Kpt. Jaroše 1845/26 |  |  |  | DIČ: | CZ13690299
|  |  | 60200 | Brno-Černá Pole
| Vypracoval: |  | Ing. Dana Smržová
| Rozpis ceny | [6 empty] | Celkem
HSV | HSV | [6 empty] | -190823.19
PSV | PSV | [6 empty] | 0
MON | MON | [6 empty] | 0
VN | Vedlejší náklady | [6 empty] | 0
ON | Ostatní náklady | [6 empty] | 0
| Celkem | [6 empty] | -190823.19
Rekapitulace daní
| Základ pro sníženou DPH |  |  | 15 | % | 0 |  |  | CZK
| Snížená DPH |  |  | 15 | % | 0 |  |  | CZK
| Základ pro základní DPH |  |  | 21 | % | -190823.19 |  |  | CZK
| Základní DPH |  |  | 21 | % | -40072.87 |  |  | CZK
| Zaokrouhlení |  |  |  |  | 0 |  |  | CZK
| Cena celkem bez DPH |  |  |  |  | -190823.19 |  |  | CZK
| Cena celkem s DPH |  |  |  |  | -230896.06 |  |  | CZK
|  | v |  |  | dne |  | 17.3.2023
|  |  | Za zhotovitele |  |  |  | Za objednatele
Rekapitulace dílčích částí
#CASTI>> | Číslo | Název |  |  | Základ pro sníženou DPH | Základ pro základní DPH | DPH celkem | Cena celkem | %
1 | Stavba |  |  |  | 0 | -190823.19 | -40072.87 | -230896.06 | 100
2 | 01 | Vícepráce a méněpráce |  |  | 0 | -190823.19 | -40072.87 | -230896.06 | 100
3 | 23-03-16c | Omítky - méněpráce |  |  | 0 | -190823.19 | -40072.87 | -230896.06 | 100
| Celkem za stavbu |  |  |  | 0 | -190823.19 | -40072.87 | -230896.06 | 100
Rekapitulace dílů
| Číslo | Název |  |  | Typ dílu |  |  | Celkem | %
| 61 | Úpravy povrchů vnitřní |  |  | HSV |  |  | -185795.69 | 97.3654
| 99 | Staveništní přesun hmot |  |  | HSV |  |  | -5027.5 | 2.6346
| Cena celkem | [6 empty] | -190823.19 | 100
Note on D11: Název
Note on I11: IČO
Note on D12: Ulice
Note on I12: DIČ
Note on D13: PSČ
Note on E13: Místo

## VzorPolozky (hidden)
Položkový rozpočet
S:
O:
R:

## 01 23-03-16c Pol
Položkový rozpočet | [27 empty] | #TypZaznamu#
S: | DS07341 | Rekonstrukce budovy č.p.445, Hustopeče u Brna - výroba | [25 empty] | STA
O: | 01 | Vícepráce a méněpráce | [22 empty] | STA |  |  | OBJ
R: | 23-03-16c | Omítky - méněpráce | [25 empty] | ROZ
P.č. | Číslo položky | Název položky | MJ | Množství | Cena / MJ | Celkem | Dodávka | Dodávka celk. | Montáž | Montáž celk. | DPH | Cena s DPH | Hmotnost / MJ | Hmotnost celk.(t) | Dem. hmotnost / MJ | Dem. hmotnost celk.(t) | Ceník | Cen. soustava / platnost | Cenová úroveň | Nhod / MJ | Nhod celk. | Dodavatel | Typ položky | Stav položky
Díl: | 61 | Úpravy povrchů vnitřní |  |  |  | -185795.69 |  | -43762.27 |  | -142033.42 | [17 empty] | DIL
1 | 602011141RT1 | Omítka stěn z hotových směsí vrstva štuková, vápenná, , tloušťka vrstvy 2 mm, | m2 | -48.6815 | 265 | -12900.6 | 31 | -1509.1265 | 234 | -11391.471 | 21 | -15609.726 | 0.0025 | -0.1217 | 0 | 0 |  | RTS 23/ I | Indiv | 0.24 | -11.6836 |  | Práce | Červená |  |  |  | POL1_
|  | Začátek provozního součtu | [25 empty] | VV
|  | nové stěny : | [25 empty] | VV | 2
|  | 101 : 0,9*2,05*5 |  | 9.225 | [23 empty] | VV | 2
|  | 103A : (2,15+2)*2,75 |  | 11.4125 | [23 empty] | VV | 2
|  | 103B : (2+1,85)*2,75 |  | 10.5875 | [23 empty] | VV | 2
|  | 112 : 2,85*2,75 |  | 7.8375 | [23 empty] | VV | 2
|  | -1*2,05 |  | -2.05 | [23 empty] | VV | 2
|  | 113 : 0,9*2 |  | 1.8 | [23 empty] | VV | 2
|  | 115 : 0,9*2 |  | 1.8 | [23 empty] | VV | 2
|  | 120 : 2,2*2,75 |  | 6.05 | [23 empty] | VV | 2
|  | 121 : 0,9*2 |  | 1.8 | [23 empty] | VV | 2
|  | 122 původní dř. obklad : (4,96*2+1,37)*2,7+(11+6,43+0,3*2)*1,2 |  | 52.119 | [23 empty] | VV | 2
|  | 123 : 0,9*2 |  | 1.8 | [23 empty] | VV | 2
|  | 124 : 2,2*2,75 |  | 6.05 | [23 empty] | VV | 2
|  | Mezisoučet |  | 108.4315 | [23 empty] | VV | 3
|  | Konec provozního součtu | [25 empty] | VV
|  | SOD : -108,4315 |  | -108.4315 | [23 empty] | VV | 0
|  | Mezisoučet |  | -108.4315 | [23 empty] | VV | 1
|  | skutečnost : | [25 empty] | VV | 0
|  | zazdívka dveří ve zdi tl. 300 mm : (0,9*2,05*2+0,25*0,25*4*2)*2 |  | 8.38 | [23 empty] | VV | 0
|  | zazdívka dveřních otvorů v chodbě ve zdi tl. 150 mm : (0,9*2,05*5+0,25*0,25*4*5)*2 |  | 20.95 | [23 empty] | VV | 0
|  | štuk na jádro na otlučených zdech, kde není obklad : | [25 empty] | VV | 0
|  | m. č. 112 : 2,96*2*2,75-(1,5*1,6+0,9*2,0) |  | 12.08 | [23 empty] | VV | 0
|  | m.č. 123 : 1,1*2,75 |  | 3.025 | [23 empty] | VV | 0
|  | m.č. 103A (nová) : (3,6*2,85-2*0,9*2,05)*2 |  | 13.14 | [23 empty] | VV | 0
|  | m. č. 101 - nová zeď nad dveřmi Z/3 : 1,45*0,75*2 |  | 2.175 | [23 empty] | VV | 0
|  | Mezisoučet |  | 59.75 | [23 empty] | VV | 1
2 | 602016193R00 | Omítka stěn z hotových směsí Doplňkové práce pro omítky stěn z hotových směsí hloubková penetrace stěn akrylátová | m2 | -48.6815 | 65 | -3164.3 | 32.39 | -1576.7938 | 32.61 | -1587.5037 | 21 | -3828.803 | 0.00032 | -0.015578 | 0 | 0 |  | RTS 23/ I | Indiv | 0.07 | -3.4077 |  | Práce | Červená |  |  |  | POL1_
3 | 611403382RV1 | Hrubé zaplnění rýh ve stropech maltou ze suchých směsí 50 x 50 mm | m | -250 | 115 | -28750 | 15.79 | -3947.5 | 99.21 | -24802.5 | 21 | -34787.5 | 0.00154 | -0.385 | 0 | 0 |  | RTS 23/ I | Indiv | 0.233 | -58.25 |  | Práce | Červená |  |  |  | POL1_
|  | Začátek provozního součtu | [25 empty] | VV
|  | el. : 250 |  | 250 | [23 empty] | VV | 2
|  | Konec provozního součtu | [25 empty] | VV
|  | SOD : -250 |  | -250 | [23 empty] | VV | 0
4 | 611421231RT2 | Oprava vnitřních vápenných omítek stropů železobetonových rovných tvárnicových a kleneb v množství opravované plochy v množství opravované plochy přes 5 do 10 %, štukových | m2 | -376.3435 | 120 | -45161.22 | 30.56 | -11501.0574 | 89.44 | -33660.1626 | 21 | -54645.0762 | 0.00412 | -1.5505 | 0 | 0 |  | RTS 23/ I | Indiv | 0.19351 | -72.8262 |  | Práce | Červená |  |  |  | POL1_
|  | Začátek provozního součtu | [25 empty] | VV
|  | nad místnostmi : | [25 empty] | VV | 2
|  | dlažba : 187,8 |  | 187.8 | [23 empty] | VV | 2
|  | PVC : 353,5 |  | 353.5 | [23 empty] | VV | 2
|  | minerální podhled : -70,3 |  | -70.3 | [23 empty] | VV | 2
|  | Mezisoučet |  | 471 | [23 empty] | VV | 3
|  | Konec provozního součtu | [25 empty] | VV
|  | SOD : -471 |  | -471 | [23 empty] | VV | 0
|  | Mezisoučet |  | -471 | [23 empty] | VV | 1
|  | m.č. 113, 114, 115 - hurdis - není podhled : 3,95*4,8+4,18*4,8+4,75*8,23 |  | 78.1165 | [23 empty] | VV | 0
|  | nosníky : 2*4,8*0,15*4 |  | 5.76 | [23 empty] | VV | 0
|  | část chodby : 7,7*1,4 |  | 10.78 | [23 empty] | VV | 0
|  | Mezisoučet |  | 94.6565 | [23 empty] | VV | 1
5 | 612421615R00 | Omítky vnitřní stěn vápenné nebo vápenocementové v podlaží i ve schodišti hrubé zatřené omítka pod obklad a jádro pod štuk | m2 | -132.0275 | 218 | -28782 | 33.8 | -4462.5295 | 184.2 | -24319.4655 | 21 | -34826.22 | 0.03921 | -5.1768 | 0 | 0 |  | RTS 23/ I | Indiv | 0.396 | -52.2829 |  | Práce | Červená |  |  |  | POL1_
|  | Začátek provozního součtu | [25 empty] | VV
|  | pod keram. obklad : 251,526 |  | 251.526 | [23 empty] | VV | 2
|  | Konec provozního součtu | [25 empty] | VV
|  | SOD : -251,526 |  | -251.526 | [23 empty] | VV | 0
|  | Mezisoučet |  | -251.526 | [23 empty] | VV | 1
|  | pod novým obkladem na zdi : | [25 empty] | VV | 0
|  | m.č. 108, 109 : 6,97*2,75*2-(1,15*0,6+2*0,9*0,6+0,9*2,0*2) |  | 32.965 | [23 empty] | VV | 0
|  | m.č. 111, 110, 112 : 1,97*2*2*2,75+2*0,56*2,75 |  | 24.75 | [23 empty] | VV | 0
|  | m.č. 117, 118 : 6,797*2,75*2-(1,15*0,6*2+0,9*2,0*2)+(0,4+0,3)*2,75 |  | 34.3285 | [23 empty] | VV | 0
|  | Mezisoučet |  | 92.0435 | [23 empty] | VV | 1
|  | jádro pod štuk na otlučených zdech, kde není obklad : | [25 empty] | VV | 0
|  | m. č. 112 : 2,96*2*2,75-(1,5*1,6+0,9*2,0) |  | 12.08 | [23 empty] | VV | 0
|  | m.č. 123 : 1,1*2,75 |  | 3.025 | [23 empty] | VV | 0
|  | m. č. 101 - nade dveřmi Z/3 : 1,45*0,75*2 |  | 2.175 | [23 empty] | VV | 0
|  | Mezisoučet |  | 17.28 | [23 empty] | VV | 1
|  | rýhy po vybouraných příčkách : | [25 empty] | VV | 0
|  | m. č. 102-107 : (0,1*4+0,2+0,15*2)*2,75*2 |  | 4.95 | [23 empty] | VV | 0
|  | m. č. 115-123 : (0,1*4+0,2*2+0,15)*2,75*2 |  | 5.225 | [23 empty] | VV | 0
|  | Mezisoučet |  | 10.175 | [23 empty] | VV | 1
6 | 612421331RT2 | Oprava vnitřních vápenných omítek stěn v množství opravované plochy přes 10 do 30 %, štukových | m2 | -275.129 | 195 | -53650.16 | 62.22 | -17118.5264 | 132.78 | -36531.6286 | 21 | -64916.6936 | 0.01038 | -2.8558 | 0 | 0 |  | RTS 23/ I | Indiv | 0.33688 | -92.6855 |  | Práce | Červená |  |  |  | POL1_
|  | Začátek provozního součtu | [25 empty] | VV
|  | 101 : (48,56*2+1,45*2+0,13*2+0,16*2-2,2)*2,7 |  | 265.68 | [23 empty] | VV | 2
|  | -1,4*2,05 |  | -2.87 | [23 empty] | VV | 2
|  | -1*2*24 |  | -48 | [23 empty] | VV | 2
|  | -0,9*2*3 |  | -5.4 | [23 empty] | VV | 2
|  | 102 : (4,96*2+3,6*2)*2,7 |  | 46.224 | [23 empty] | VV | 2
|  | -1*2 |  | -2 | [23 empty] | VV | 2
|  | -0,9*2 |  | -1.8 | [23 empty] | VV | 2
|  | -1,2*1,2 |  | -1.44 | [23 empty] | VV | 2
|  | -1,5*1,6 |  | -2.4 | [23 empty] | VV | 2
|  | 103A : (3,6*2+4,96*2-2,15-2)*2,7 |  | 35.019 | [23 empty] | VV | 2
|  | -1*2 |  | -2 | [23 empty] | VV | 2
|  | -1,5*1,6 |  | -2.4 | [23 empty] | VV | 2
|  | 103B : (1,85+2)*2,7 |  | 10.395 | [23 empty] | VV | 2
|  | -1*2 |  | -2 | [23 empty] | VV | 2
|  | 104 : (7,3*2+4,96*2+0,3*2)*2,7 |  | 67.824 | [23 empty] | VV | 2
|  | -0,9*2*2 |  | -3.6 | [23 empty] | VV | 2
|  | -1,5*1,6*2 |  | -4.8 | [23 empty] | VV | 2
|  | 105 : (7,2*2+4,96*2+0,3*2)*2,7 |  | 67.284 | [23 empty] | VV | 2
|  | -0,9*2*2 |  | -3.6 | [23 empty] | VV | 2
|  | -1,5*1,6*2 |  | -4.8 | [23 empty] | VV | 2
|  | 106 : (3,5*2+4,96*2)*2,7 |  | 45.684 | [23 empty] | VV | 2
|  | -0,9*2 |  | -1.8 | [23 empty] | VV | 2
|  | -1,5*1,6 |  | -2.4 | [23 empty] | VV | 2
|  | 107 : (2,35*2+4,96*2)*2,7 |  | 39.474 | [23 empty] | VV | 2
|  | -0,9*0,6 |  | -0.54 | [23 empty] | VV | 2
|  | -1*2 |  | -2 | [23 empty] | VV | 2
|  | 112 : (4,96*2+2,96*2-2,85)*2,7 |  | 35.073 | [23 empty] | VV | 2
|  | -1*2 |  | -2 | [23 empty] | VV | 2
|  | -1,5*1,6 |  | -2.4 | [23 empty] | VV | 2
|  | 113 : (4,71*2+3,95*2)*2,7 |  | 46.764 | [23 empty] | VV | 2
|  | -1*2 |  | -2 | [23 empty] | VV | 2
|  | -0,9*2 |  | -1.8 | [23 empty] | VV | 2
|  | -1,5*1,5 |  | -2.25 | [23 empty] | VV | 2
|  | 114 : (4,71*2+4,18*2)*2,7 |  | 48.006 | [23 empty] | VV | 2
|  | -1*2 |  | -2 | [23 empty] | VV | 2
|  | -1,5*1,5*2 |  | -4.5 | [23 empty] | VV | 2
|  | 115 : (4,96*2+8,23*2)*2,7 |  | 71.226 | [23 empty] | VV | 2
|  | -1*2 |  | -2 | [23 empty] | VV | 2
|  | -0,9*2 |  | -1.8 | [23 empty] | VV | 2
|  | -1,5*1,5*3 |  | -6.75 | [23 empty] | VV | 2
|  | 116 : (4,96*2+3,96*2)*2,7 |  | 48.168 | [23 empty] | VV | 2
|  | -1*2 |  | -2 | [23 empty] | VV | 2
|  | -1,5*1,6 |  | -2.4 | [23 empty] | VV | 2
|  | 119 : (4,96*2+4,6*2+0,3*2)*2,7 |  | 53.244 | [23 empty] | VV | 2
|  | -1*2 |  | -2 | [23 empty] | VV | 2
|  | -1,5*1,6 |  | -2.4 | [23 empty] | VV | 2
|  | 120 : (2,429*2+2,2)*2,7 |  | 19.0566 | [23 empty] | VV | 2
|  | -1*2 |  | -2 | [23 empty] | VV | 2
|  | -1,5*1,6 |  | -2.4 | [23 empty] | VV | 2
|  | 121 : (4,96*2+7,5*2+0,3*2)*2,7 |  | 68.904 | [23 empty] | VV | 2
|  | -1*2*2 |  | -4 | [23 empty] | VV | 2
|  | -0,9*2 |  | -1.8 | [23 empty] | VV | 2
|  | -1,5*1,6*2 |  | -4.8 | [23 empty] | VV | 2
|  | 122 : (11+4,96*2+6,43+0,3*2)*(2,7-1,2) |  | 41.925 | [23 empty] | VV | 2
|  | -1,5*1,6*3 |  | -7.2 | [23 empty] | VV | 2
|  | -1*0,8*2 |  | -1.6 | [23 empty] | VV | 2
|  | -0,9*0,8 |  | -0.72 | [23 empty] | VV | 2
|  | 123 : (3,6*2+4,96*2)*2,7 |  | 46.224 | [23 empty] | VV | 2
|  | -1*2 |  | -2 | [23 empty] | VV | 2
|  | -1,5*1,6 |  | -2.4 | [23 empty] | VV | 2
|  | -0,9*2 |  | -1.8 | [23 empty] | VV | 2
|  | 124 : 2,5*2,7*2 |  | 13.5 | [23 empty] | VV | 2
|  | Mezisoučet |  | 908.8046 | [23 empty] | VV | 3
|  | Konec provozního součtu | [25 empty] | VV
|  | SOD : -908,804 |  | -908.804 | [23 empty] | VV | 0
|  | Mezisoučet |  | -908.804 | [23 empty] | VV | 1
|  | skutečnost : | [25 empty] | VV | 0
|  | m. č. 101 : (4,985+3,575*2+0,3)*2,75-(1,2*1,2+1,5*1,6+1,0*2,05) |  | 28.3062 | [23 empty] | VV | 0
|  | m. č. 103A : (3,575+0,3+0,2)*2,75-1,5*1,6 |  | 8.8063 | [23 empty] | VV | 0
|  | m.č. 104, 105 : (7,48*2+7,15*2+0,3*4)*2,75-(1,5*1,6*4+0,9*2,0*2+1,0*2,05*2) |  | 66.465 | [23 empty] | VV | 0
|  | m. č. 106, 107 : (3,61*2+2,35*2)*2,75-(1,5*1,6+0,9*0,6+1,0*2,05*2) |  | 25.74 | [23 empty] | VV | 0
|  | m. č. 112 : 4,985*2,75-1,0*2,05 |  | 11.6587 | [23 empty] | VV | 0
|  | m. č. 113, 114 : (3,95+4,18+4,85)*2,75*2-(1,5*1,5*3+0,9*2,0+1,0*2,05*2) |  | 58.74 | [23 empty] | VV | 0
|  | m. č. 115, 116 : (8,23*2+4,06*2+4,8*3)*2,75-(1,5*1,5*3+1,5*1,6+0,9*2,0+1,0*2,05*2) |  | 92.145 | [23 empty] | VV | 0
|  | m. č. 119, 120, 121 : (4,6*2+0,3*2+2,25+7,63*2+0,3*2)*2,75-(1,5*1,6*4+1,0*2,05*2+0,9*2,0) |  | 61.2525 | [23 empty] | VV | 0
|  | m. č. 122, 123 : (11,0*2+0,3*4+3,55*2+4,96)*2,75-(1,5*2,4+1,5*1,6*3+1,0*2,05*3) |  | 80.015 | [23 empty] | VV | 0
|  | m. č. 101 - chodba : (48,68*2+0,16+0,15+1,4+1,45)*2,75-(1,1*2,1+1,2*2,1+1,0*2,05*18+0,9*2,05*3+0,9*2,0*7)-(2,25+3,575)*2,75 |  | 200.5462 | [23 empty] | VV | 0
|  | Mezisoučet |  | 633.675 | [23 empty] | VV | 1
7 | 612481211RT8 | Vyztužení povrchu vnitřních stěn sklotextilní síťovinou s dodávkou síťoviny a stěrkového tmelu | m2 | -48.6815 | 275 | -13387.41 | 74.91 | -3646.7312 | 200.09 | -9740.6813 | 21 | -16198.7661 | 0.00361 | -0.17574 | 0 | 0 |  | RTS 23/ I | Indiv | 0.362 | -17.6227 |  | Práce | Červená |  |  |  | POL1_
|  | SOD pod štuk : -108,4315 |  | -108.4315 | [23 empty] | VV | 0
|  | Mezisoučet |  | -108.4315 | [23 empty] | VV | 1
|  | skutečnost : | [25 empty] | VV | 0
|  | zazdívka dveří ve zdi tl. 300 mm : (0,9*2,05*2+0,25*0,25*4*2)*2 |  | 8.38 | [23 empty] | VV | 0
|  | zazdívka dveřních otvorů v chodbě ve zdi tl. 150 mm : (0,9*2,05*5+0,25*0,25*4*5)*2 |  | 20.95 | [23 empty] | VV | 0
|  | štuk na jádro na otlučených zdech, kde není obklad : | [25 empty] | VV | 0
|  | m. č. 112 : 2,96*2*2,75-(1,5*1,6+0,9*2,0) |  | 12.08 | [23 empty] | VV | 0
|  | m.č. 123 : 1,1*2,75 |  | 3.025 | [23 empty] | VV | 0
|  | m.č. 103A (nová) : (3,6*2,85-2*0,9*2,05)*2 |  | 13.14 | [23 empty] | VV | 0
|  | m. č. 101 - nad dveřmi Z/3 : 1,45*0,75*2 |  | 2.175 | [23 empty] | VV | 0
|  | Mezisoučet |  | 59.75 | [23 empty] | VV | 1
Díl: | 99 | Staveništní přesun hmot |  |  |  | -5027.5 |  | 0 |  | -5027.5 | [17 empty] | DIL
8 | 999281105R00 | Přesun hmot pro opravy a údržbu objektů pro opravy a údržbu dosavadních objektů včetně vnějších | t | -10.2812 | 489 | -5027.5 | 0 | 0 | 489 | -5027.5019 | 21 | -6083.275 | 0 | 0 | 0 | 0 |  | RTS 23/ I | Indiv | 0.9385 | -9.6489 |  | Přesun hmot | Běžná |  |  |  | POL7_
[26 empty] | 15 | 21 | DPH
END
Note on S6: Jedná se o informaci, zda se jedná o položku, která je do rozpočtu zadána z cenové soustavy RTS, nebo vlastní.
Note on T6: Jedná se o název CÚ, která je zadána u položky rozpočtu