## Rekapitulace stavby
Export Komplet | [24 empty] | VZ | 2.0 | ZAMOK |  |  |  |  | False | False | {dd9b3a90-ba59-4550-842c-16928d99c815}
[31 empty] | 0,01 | 21
[31 empty] | 0,01 | 15
|  | REKAPITULACE STAVBY | [15 empty] | v --- níže se nacházejí doplnkové a pomocné údaje k sestavám --- v | [11 empty] | Návod na vyplnění | 0,001
|  | Kód: |  |  |  |  | 17-2023 | [22 empty] | Měnit lze pouze buňky se žlutým podbarvením! 1) v Rekapitulaci stavby vyplňte údaje o Uchazeči (přenesou se do ostatních sestav i v jiných listech) 2) na vybraných listech vyplňte v sestavě Soupis prací ceny u položek | 0,01
|  | Stavba: |  |  |  |  | VZDĚLÁVACÍ INSTITUCE RAJHRAD, MEZINÁRODNÍ AKADEMIE SV. BENEDIKTA Z NURSIE PRO UMĚLECKÉ VZDĚLÁVÁNÍ | [23 empty] | 0,01
|  | KSO: | [11 empty] | CC-CZ: | [16 empty] | 0,01
|  | Místo: |  |  |  |  | Rajhrad | [6 empty] | Datum: |  | 26. 9. 2023 | [14 empty] | 0,01
0,01
|  | Zadavatel: | [11 empty] | IČ: | [16 empty] | 0,01
[14 empty] | DIČ: | [16 empty] | 0,01
0,01
|  | Uchazeč: | [11 empty] | IČ: |  | Vyplň údaj | [14 empty] | 0,01
|  |  | Vyplň údaj | [10 empty] | DIČ: |  | Vyplň údaj | [14 empty] | 0,01
False
|  | Projektant: | [11 empty] | IČ: |  | 08230544 | [14 empty] | False
|  |  | PEER COLLECTIVE s.r.o. | [10 empty] | DIČ: |  | CZ08230544 | [14 empty] | True
0,01
|  | Zpracovatel: | [11 empty] | IČ: | [16 empty] | 0,01
[14 empty] | DIČ: | [16 empty] | False
Poznámka:
Před zahájením stavebních prací na předmětném objektu bude investorem svolána kontrolní prohlídka stavby, na kterou budou pozváni zástupci odborné organizace státní památkové péče a orgánu státní památkové péče, přičemž na vstupním jednání bude dohodnut harmonogram dalších místních šetření za účelem sledování prací a případného upřesňování technologických postupů, různých detailů, předvedení vzorků (mj. povrchových úprav, doplňovaných prvků apod.). Předpokladem je mj. zachování autenticky dochovaných hodnotných historických prvků a konstrukcí včetně eliminace prvků nově vkládaných. Prohlídky budou prováděny za účasti Národního památkového ústavu, územní odborné pracoviště v Brně a orgánu státní památkové péče (Městský úřad Židlochovice, odbor ŽP a SÚ) a veškeré předložené vzorky budou předem odsouhlaseny zákonným způsobem. Veškeré práce provádět dle platných ČSN a technologických postupů za dodržení pravidel bezpečnosti práce a ochrany zdraví při práci. Současně budou práce prováděny dle vyjádření dotčených orgánů státní správy. Pokud dojde při realizaci k nejasnostem, či nepředvídaným okolnostem, je nutné přizvat projektanta k posouzení, resp. upřesnění postupu prací.
|  | Cena bez DPH | [11 empty] | 0
[8 empty] | Sazba daně |  | Základ daně |  |  |  | Výše daně
|  | DPH |  | základní |  |  |  | 21% |  | 0 |  |  |  | 0
|  |  |  | snížená |  |  |  | 15% |  | 0 |  |  |  | 0
|  |  |  | zákl. přenesená |  |  |  | 21% |  | 0 |  |  |  | 0
|  |  |  | sníž. přenesená |  |  |  | 15% |  | 0 |  |  |  | 0
|  |  |  | nulová |  |  |  | 0% |  | 0 |  |  |  | 0
|  | Cena s DPH | [6 empty] | v |  | CZK |  |  | 0
REKAPITULACE OBJEKTŮ STAVBY A SOUPISŮ PRACÍ
| Kód: | [6 empty] | 17-2023
| Stavba: | [6 empty] | VZDĚLÁVACÍ INSTITUCE RAJHRAD, MEZINÁRODNÍ AKADEMIE SV. BENEDIKTA Z NURSIE PRO UMĚLECKÉ VZDĚLÁVÁNÍ
| Místo: | [6 empty] | Rajhrad |  |  |  |  | Datum: |  | 26. 9. 2023
| Zadavatel: | [11 empty] | Projektant: |  | PEER COLLECTIVE s.r.o. |  |  | Informatívní údaje z listů zakázek
| Uchazeč: | [11 empty] | Zpracovatel:
| Kód |  |  |  | Popis | [6 empty] | Cena bez DPH [CZK] |  |  |  | Cena s DPH [CZK] | Typ | z toho Ostat. náklady [CZK] | DPH [CZK] | Normohodiny [h] | DPH základní [CZK] | DPH snížená [CZK] | DPH základní přenesená [CZK] | DPH snížená přenesená [CZK] | Základna DPH základní | Základna DPH snížená | Základna DPH zákl. přenesená | Základna DPH sníž. přenesená | Základna DPH nulová
| Náklady stavby celkem | [10 empty] | 0 |  |  |  | 0 |  | 0 | 0 | 0 | 0 | 0 | 0 | 0 | 0 | 0 | 0 | 0 | 0 |  | D | 0 | ###NOIMPORT### | IMPORT | {dd9b3a90-ba59-4550-842c-16928d99c815} | {00000000-0000-0000-0000-000000000000}
/ |  | 17-2023_A |  |  |  | Stavební část | [5 empty] | 0 |  |  |  | 0 | STA | 0 | 0 | 0 | 0 | 0 | 0 | 0 | 0 | 0 | 0 | 0 | 0 |  |  | 1 |  | IMPORT | {ce5412b7-08f1-49b4-a58d-baf2c31f6665} | {dd9b3a90-ba59-4550-842c-16928d99c815} | 2
/ |  | 17-2023_B |  |  |  | TZB_ELEKTROINSTALACE | [5 empty] | 0 |  |  |  | 0 | STA | 0 | 0 | 0 | 0 | 0 | 0 | 0 | 0 | 0 | 0 | 0 | 0 |  |  | 1 |  | IMPORT | {de249573-b7a5-4322-aa56-da70fb73d70a} | {dd9b3a90-ba59-4550-842c-16928d99c815} | 2
/ |  | 17-2023_C |  |  |  | TZB_ZTI | [5 empty] | 0 |  |  |  | 0 | STA | 0 | 0 | 0 | 0 | 0 | 0 | 0 | 0 | 0 | 0 | 0 | 0 |  |  | 1 |  | IMPORT | {4f2692f6-085b-4508-998a-e902d36a089a} | {dd9b3a90-ba59-4550-842c-16928d99c815} | 2
/ |  | 17-2023_D |  |  |  | TZB_UT | [5 empty] | 0 |  |  |  | 0 | STA | 0 | 0 | 0 | 0 | 0 | 0 | 0 | 0 | 0 | 0 | 0 | 0 |  |  | 1 |  | IMPORT | {4cb98c18-4eae-4de7-8cfa-3e9326ca87a9} | {dd9b3a90-ba59-4550-842c-16928d99c815} | 2
/ |  | 17-2023_E |  |  |  | TZB_VZT | [5 empty] | 0 |  |  |  | 0 | STA | 0 | 0 | 0 | 0 | 0 | 0 | 0 | 0 | 0 | 0 | 0 | 0 |  |  | 1 |  | IMPORT | {4eddf601-34c1-4586-b315-cb4a68d74ac5} | {dd9b3a90-ba59-4550-842c-16928d99c815} | 2
/ |  | 17-2023_F |  |  |  | STATIKA | [5 empty] | 0 |  |  |  | 0 | STA | 0 | 0 | 0 | 0 | 0 | 0 | 0 | 0 | 0 | 0 | 0 | 0 |  |  | 1 |  | IMPORT | {da2d442e-8a6d-4ba6-862c-51c170708c9e} | {dd9b3a90-ba59-4550-842c-16928d99c815} | 2

## 17-2023_A - Stavební část
[18 empty] | {ce5412b7-08f1-49b4-a58d-baf2c31f6665} | [5 empty] | A | Fasáda | 1951,324 | 3
[18 empty] | 2 | [5 empty] | B | Sokl | 115,767 | 3
| KRYCÍ LIST SOUPISU PRACÍ | [7 empty] | v --- níže se nacházejí doplnkové a pomocné údaje k sestavám --- v | [8 empty] | False
Stavba:
VZDĚLÁVACÍ INSTITUCE RAJHRAD, MEZINÁRODNÍ AKADEMIE SV. BENEDIKTA Z NURSIE PRO UMĚLECKÉ VZDĚLÁVÁNÍ
Objekt:
17-2023_A - Stavební část
| KSO: |  |  |  |  | CC-CZ:
| Místo: |  | Rajhrad |  |  | Datum: | 26. 9. 2023
| Zadavatel: |  |  |  |  | IČ:
DIČ:
| Uchazeč: |  |  |  |  | IČ: | Vyplň údaj
|  | Vyplň údaj |  |  |  | DIČ: | Vyplň údaj
| Projektant: |  |  |  |  | IČ: | 08230544
|  | PEER COLLECTIVE s.r.o. |  |  |  | DIČ: | CZ08230544
| Zpracovatel: |  |  |  |  | IČ:
DIČ:
Poznámka:
Před zahájením stavebních prací budou veškeré prostory uvolněny od uskladněných věcí a prověřeno či zajištěno odpojení všech rozvodů médií. Vzhledem k velkým světlým výškám bude nutné stavět pomocné lešení pro všechny práce. Po skončení stavebních prací musí být všechny prostory dotčené stavebními úpravami řádně vyčištěny. Základní přesun je rozšířen o ruční dovoz materiálů, výrobků a odvoz suti. Důvodem je zajištění oddělení provozované části od části se stavební činností.
| Cena bez DPH | [5 empty] | 0
|  |  | Základ daně |  |  | Sazba daně | Výše daně
| DPH | základní | 0 |  |  | 21% | 0
|  | snížená | 0 |  |  | 15% | 0
|  | zákl. přenesená | 0 |  |  | 21% | 0
|  | sníž. přenesená | 0 |  |  | 15% | 0
|  | nulová | 0 |  |  | 0% | 0
| Cena s DPH |  |  | v | CZK |  | 0
REKAPITULACE ČLENĚNÍ SOUPISU PRACÍ
Stavba:
VZDĚLÁVACÍ INSTITUCE RAJHRAD, MEZINÁRODNÍ AKADEMIE SV. BENEDIKTA Z NURSIE PRO UMĚLECKÉ VZDĚLÁVÁNÍ
Objekt:
17-2023_A - Stavební část
Místo: |  |  | Rajhrad |  |  | Datum: | 26. 9. 2023
Zadavatel: | [5 empty] | Projektant: | PEER COLLECTIVE s.r.o.
Uchazeč: |  |  | Vyplň údaj |  |  | Zpracovatel:
Kód dílu - Popis | [6 empty] | Cena celkem [CZK]
Náklady stavby celkem | [6 empty] | 0 | [11 empty] | -1
| HSV - Práce a dodávky HSV | [5 empty] | 0
| 1 - Zemní práce | [5 empty] | 0
| 1A - Zemní práce pro ZTI a VZT | [5 empty] | 0
| 2 - Zakládání | [5 empty] | 0
| 3 - Svislé a kompletní konstrukce | [5 empty] | 0
| 5 - Komunikace pozemní | [5 empty] | 0
| 6 - Úpravy povrchů, podlahy a osazování výplní | [5 empty] | 0
| 9 - Ostatní konstrukce a práce, bourání | [5 empty] | 0
| 997 - Přesun sutě | [5 empty] | 0
| 998 - Přesun hmot | [5 empty] | 0
| PSV - Práce a dodávky PSV | [5 empty] | 0
| 713 - Izolace tepelné | [5 empty] | 0
| 715 - Izolace proti chemickým vlivům | [5 empty] | 0
| 725 - Zdravotechnika - zařizovací předměty | [5 empty] | 0
| 741 - Elektroinstalace - silnoproud | [5 empty] | 0
| 783 - Dokončovací práce - nátěry | [5 empty] | 0
| 795 - Lokální vytápění | [5 empty] | 0
| 711 - Izolace proti vodě, vlhkosti a plynům | [5 empty] | 0
| 721 - Zdravotechnika - vnitřní kanalizace | [5 empty] | 0
| 751 - Vzduchotechnika | [5 empty] | 0
| 762 - Konstrukce tesařské | [5 empty] | 0
| 764 - Konstrukce klempířské | [5 empty] | 0
| 765 - Krytina skládaná | [5 empty] | 0
| 766 - Konstrukce truhlářské | [5 empty] | 0
| 767 - Konstrukce zámečnické | [5 empty] | 0
| 768 - Konstrukce kamenické | [5 empty] | 0
| 781 - Dokončovací práce - obklady | [5 empty] | 0
| 784 - Dokončovací práce - malby a tapety | [5 empty] | 0
| Skladba S1 - Podlaha prkenná | [5 empty] | 0
| Skladba S2 - Podlaha keramická dlažba | [5 empty] | 0
| Skladba S3 - Podlaha betonová | [5 empty] | 0
| Skladba S4 - Podlaha keramická dlažba | [5 empty] | 0
| Skladba S5 - Podlaha umělý kámen s podlahovým vytápěním | [5 empty] | 0
| Skladba S6 - Podlaha betonová s podlahovým vytápěním | [5 empty] | 0
| Skladba S7 - SCHODIŠTĚ - MRAMOROVÁ DLAŽBA | [5 empty] | 0
| Skladba S8 - STROP V UMÝVÁRNÁCH | [5 empty] | 0
| Skladba S9 - STROP 2NP - OPRAVA | [5 empty] | 0
| VRN - Vedlejší rozpočtové náklady | [5 empty] | 0
| VRN1 - Průzkumné, geodetické a projektové práce | [5 empty] | 0
| VRN3 - Zařízení staveniště | [5 empty] | 0
| VRN4 - Inženýrská činnost | [5 empty] | 0
| VRN9 - Ostatní náklady | [5 empty] | 0
SOUPIS PRACÍ
Stavba:
VZDĚLÁVACÍ INSTITUCE RAJHRAD, MEZINÁRODNÍ AKADEMIE SV. BENEDIKTA Z NURSIE PRO UMĚLECKÉ VZDĚLÁVÁNÍ
Objekt:
17-2023_A - Stavební část
Místo: |  |  | Rajhrad |  |  | Datum: | 26. 9. 2023
Zadavatel: | [5 empty] | Projektant: | PEER COLLECTIVE s.r.o.
Uchazeč: |  |  | Vyplň údaj |  |  | Zpracovatel:
PČ | Typ | Kód | Popis | MJ | Množství | J.cena [CZK] | Cena celkem [CZK] | Cenová soustava |  | DPH | J. Nh [h] | Nh celkem [h] | J. hmotnost [t] | Hmotnost celkem [t] | J. suť [t] | Suť Celkem [t]
Náklady soupisu celkem | [6 empty] | 0 |  |  |  |  | 0 |  | 740.4784 |  | 775.508 |  | D | -1 | [14 empty] | 0
| D | HSV | Práce a dodávky HSV |  |  |  | 0 |  |  |  |  | 0 |  | 442.282 |  | 605.4174 | 1 | D | 0 |  |  |  | ROZPOCET | [10 empty] | 0
| D | 1 | Zemní práce |  |  |  | 0 |  |  |  |  | 0 |  | 54.509 |  | 0 | 1 | D | 1 |  |  |  | ROZPOCET | [10 empty] | 0
1 | K | 131351100 | Hloubení nezapažených jam a zářezů strojně s urovnáním dna do předepsaného profilu a spádu v hornině třídy těžitelnosti II skupiny 4 do 20 m3 | m3 | 48 |  | 0 | CS ÚRS 2023 02 |  | základní |  | 0 | 0 | 0 | 0 | 0 | 4 | K | 2 |  |  |  | ROZPOCET |  |  |  |  | 0 | 0 | 0 | 0 | 0 | 1 | 0 | 4 | 2056317099
| Online PSC |  | https://podminky.urs.cz/item/CS_URS_2023_02/131351100 | [14 empty] | Online PSC | 2
| VV |  | Vsakový dren 1 | [14 empty] | VV | 2 | 1 | True | 0 | ROZPOCET
| VV |  | 10*1*1,5 |  | 15 | [12 empty] | VV | 2 | 2 | True | 0 | ROZPOCET
| VV |  | Vsakový dren 2 | [14 empty] | VV | 2 | 1 | True | 0 | ROZPOCET
| VV |  | 12*1,5*1,5 |  | 27 | [12 empty] | VV | 2 | 2 | True | 0 | ROZPOCET
| VV |  | Vsakový dren 3 | [14 empty] | VV | 2 | 1 | True | 0 | ROZPOCET
| VV |  | 1*4*1,5 |  | 6 | [12 empty] | VV | 2 | 2 | True | 0 | ROZPOCET
| VV |  | Součet |  | 48 | [12 empty] | VV | 2 | 4 | True | 1 | ROZPOCET
2 | K | 132312131 | Hloubení nezapažených rýh šířky do 800 mm ručně s urovnáním dna do předepsaného profilu a spádu v hornině třídy těžitelnosti II skupiny 4 soudržných | m3 | 97.71 |  | 0 | CS ÚRS 2023 02 |  | základní |  | 0 | 0 | 0 | 0 | 0 | 4 | K | 2 |  |  |  | ROZPOCET |  |  |  |  | 0 | 0 | 0 | 0 | 0 | 1 | 0 | 4 | 1207432941
| Online PSC |  | https://podminky.urs.cz/item/CS_URS_2023_02/132312131 | [14 empty] | Online PSC | 2
| VV |  | Obnažení venkovního zdiva | [14 empty] | VV | 2 | 1 | True | 0 | ROZPOCET
| VV |  | (87,2+75,65)*0,6*1 |  | 97.71 | [12 empty] | VV | 2 | 2 | True | 1 | ROZPOCET
3 | K | 139712111 | Vykopávka v uzavřených prostorech ručně v hornině třídy těžitelnosti II skupiny 4 a 5 | m3 | 6.869 |  | 0 | CS ÚRS 2023 02 |  | základní |  | 0 | 0 | 0 | 0 | 0 | 4 | K | 2 |  |  |  | ROZPOCET |  |  |  |  | 0 | 0 | 0 | 0 | 0 | 1 | 0 | 4 | -1236552078
| Online PSC |  | https://podminky.urs.cz/item/CS_URS_2023_02/139712111 | [14 empty] | Online PSC | 2
| VV |  | M.č.1.12 | [14 empty] | VV | 2 | 1 | True | 0 | ROZPOCET
| VV |  | 3,66*0,3*0,6 |  | 0.659 | [12 empty] | VV | 2 | 2 | True | 0 | ROZPOCET
| VV |  | M.č.1.02a | [14 empty] | VV | 2 | 1 | True | 0 | ROZPOCET
| VV |  | (1,15+1,63)*0,3*0,5 |  | 0.417 | [12 empty] | VV | 2 | 2 | True | 0 | ROZPOCET
| VV |  | M.č.1.03 | [14 empty] | VV | 2 | 1 | True | 0 | ROZPOCET
| VV |  | 1*1,25*0,7 |  | 0.875 | [12 empty] | VV | 2 | 2 | True | 0 | ROZPOCET
| VV |  | 1,25*1,5*0,7 |  | 1.313 | [12 empty] | VV | 2 | 2 | True | 0 | ROZPOCET
| VV |  | 1*1,25*0,7 |  | 0.875 | [12 empty] | VV | 2 | 2 | True | 0 | ROZPOCET
| VV |  | 0,9*0,45*0,5 |  | 0.203 | [12 empty] | VV | 2 | 2 | True | 0 | ROZPOCET
| VV |  | M.č.1.04a | [14 empty] | VV | 2 | 1 | True | 0 | ROZPOCET
| VV |  | (2,63+1,12)*0,3*0,5 |  | 0.563 | [12 empty] | VV | 2 | 2 | True | 0 | ROZPOCET
| VV |  | 1,57*0,5*0,5 |  | 0.393 | [12 empty] | VV | 2 | 2 | True | 0 | ROZPOCET
| VV |  | M.č.1.07 | [14 empty] | VV | 2 | 1 | True | 0 | ROZPOCET
| VV |  | 1,18*0,45*0,5 |  | 0.266 | [12 empty] | VV | 2 | 2 | True | 0 | ROZPOCET
| VV |  | M.č.1.08 | [14 empty] | VV | 2 | 1 | True | 0 | ROZPOCET
| VV |  | (2,38*0,45*0,6 | [14 empty] | VV | 2 | 1 | True | 0 | ROZPOCET
| VV |  | M.č.1.11a | [14 empty] | VV | 2 | 1 | True | 0 | ROZPOCET
| VV |  | 2,38*0,45*0,6 |  | 0.643 | [12 empty] | VV | 2 | 2 | True | 0 | ROZPOCET
| VV |  | M.č.1.10a | [14 empty] | VV | 2 | 1 | True | 0 | ROZPOCET
| VV |  | 2,45*0,45*0,6 |  | 0.662 | [12 empty] | VV | 2 | 2 | True | 0 | ROZPOCET
| VV |  | Součet |  | 6.869 | [12 empty] | VV | 2 | 4 | True | 1 | ROZPOCET
4 | K | 162211321 | Vodorovné přemístění výkopku nebo sypaniny stavebním kolečkem s vyprázdněním kolečka na hromady nebo do dopravního prostředku na vzdálenost do 10 m z horniny třídy těžitelnosti II, skupiny 4 a 5 | m3 | 104.579 |  | 0 | CS ÚRS 2023 02 |  | základní |  | 0 | 0 | 0 | 0 | 0 | 4 | K | 2 |  |  |  | ROZPOCET |  |  |  |  | 0 | 0 | 0 | 0 | 0 | 1 | 0 | 4 | -1844416998
| Online PSC |  | https://podminky.urs.cz/item/CS_URS_2023_02/162211321 | [14 empty] | Online PSC | 2
| VV |  | Obnažení venkovního zdiva | [14 empty] | VV | 2 | 1 | True | 0 | ROZPOCET
| VV |  | (87,2+75,65)*0,6*1 |  | 97.71 | [12 empty] | VV | 2 | 2 | True | 0 | ROZPOCET
| VV |  | Vnitřní základy | [14 empty] | VV | 2 | 1 | True | 0 | ROZPOCET
| VV |  | 6,869 |  | 6.869 | [12 empty] | VV | 2 | 2 | True | 0 | ROZPOCET
| VV |  | Součet |  | 104.579 | [12 empty] | VV | 2 | 4 | True | 1 | ROZPOCET
5 | K | 162211329 | Vodorovné přemístění výkopku nebo sypaniny stavebním kolečkem s vyprázdněním kolečka na hromady nebo do dopravního prostředku na vzdálenost do 10 m Příplatek za každých dalších 10 m k ceně -1321 | m3 | 68.69 |  | 0 | CS ÚRS 2023 02 |  | základní |  | 0 | 0 | 0 | 0 | 0 | 4 | K | 2 |  |  |  | ROZPOCET |  |  |  |  | 0 | 0 | 0 | 0 | 0 | 1 | 0 | 4 | 167609707
| Online PSC |  | https://podminky.urs.cz/item/CS_URS_2023_02/162211329 | [14 empty] | Online PSC | 2
| VV |  | 6,869*10 'Přepočtené koeficientem množství |  | 68.69 | [12 empty] | VV | 2 | 2 | False | 1 | ROZPOCET
6 | K | 162351104 | Vodorovné přemístění výkopku nebo sypaniny po suchu na obvyklém dopravním prostředku, bez naložení výkopku, avšak se složením bez rozhrnutí z horniny třídy těžitelnosti I skupiny 1 až 3 na vzdálenost přes 500 do 1 000 m | m3 | 136.579 |  | 0 | CS ÚRS 2023 02 |  | základní |  | 0 | 0 | 0 | 0 | 0 | 4 | K | 2 |  |  |  | ROZPOCET |  |  |  |  | 0 | 0 | 0 | 0 | 0 | 1 | 0 | 4 | 1652111301
| Online PSC |  | https://podminky.urs.cz/item/CS_URS_2023_02/162351104 | [14 empty] | Online PSC | 2
| VV |  | Obnažení venkovního zdiva | [14 empty] | VV | 2 | 1 | True | 0 | ROZPOCET
| VV |  | (87,2+75,65)*0,6*1 |  | 97.71 | [12 empty] | VV | 2 | 2 | True | 0 | ROZPOCET
| VV |  | Vnitřní základy | [14 empty] | VV | 2 | 1 | True | 0 | ROZPOCET
| VV |  | 6,869 |  | 6.869 | [12 empty] | VV | 2 | 2 | True | 0 | ROZPOCET
| VV |  | Vsakovaci dreny | [14 empty] | VV | 2 | 1 | True | 0 | ROZPOCET
| VV |  | 10+18+4 |  | 32 | [12 empty] | VV | 2 | 2 | True | 0 | ROZPOCET
| VV |  | Součet |  | 136.579 | [12 empty] | VV | 2 | 4 | True | 1 | ROZPOCET
7 | K | 174111101 | Zásyp sypaninou z jakékoliv horniny ručně s uložením výkopku ve vrstvách se zhutněním jam, šachet, rýh nebo kolem objektů v těchto vykopávkách | m3 | 61.181 |  | 0 | CS ÚRS 2023 02 |  | základní |  | 0 | 0 | 0 | 0 | 0 | 4 | K | 2 |  |  |  | ROZPOCET |  |  |  |  | 0 | 0 | 0 | 0 | 0 | 1 | 0 | 4 | -1408719792
| Online PSC |  | https://podminky.urs.cz/item/CS_URS_2023_02/174111101 | [14 empty] | Online PSC | 2
| VV |  | Po obnažení venkovního zdiva | [14 empty] | VV | 2 | 1 | True | 0 | ROZPOCET
| VV |  | (87,5+75,65)*0,5*0,75 |  | 61.181 | [12 empty] | VV | 2 | 2 | True | 1 | ROZPOCET
8 | K | 174151101 | Zásyp sypaninou z jakékoliv horniny strojně s uložením výkopku ve vrstvách se zhutněním jam, šachet, rýh nebo kolem objektů v těchto vykopávkách | m3 | 16 |  | 0 | CS ÚRS 2023 02 |  | základní |  | 0 | 0 | 0 | 0 | 0 | 4 | K | 2 |  |  |  | ROZPOCET |  |  |  |  | 0 | 0 | 0 | 0 | 0 | 1 | 0 | 4 | -195327131
| Online PSC |  | https://podminky.urs.cz/item/CS_URS_2023_02/174151101 | [14 empty] | Online PSC | 2
| VV |  | Vsakový dren 1 | [14 empty] | VV | 2 | 1 | True | 0 | ROZPOCET
| VV |  | 10*1*0,5 |  | 5 | [12 empty] | VV | 2 | 2 | True | 0 | ROZPOCET
| VV |  | Vsakový dren 2 | [14 empty] | VV | 2 | 1 | True | 0 | ROZPOCET
| VV |  | 12*1,5*0,5 |  | 9 | [12 empty] | VV | 2 | 2 | True | 0 | ROZPOCET
| VV |  | Vsakovací dren 3 | [14 empty] | VV | 2 | 1 | True | 0 | ROZPOCET
| VV |  | 1*4*0,5 |  | 2 | [12 empty] | VV | 2 | 2 | True | 0 | ROZPOCET
| VV |  | Součet |  | 16 | [12 empty] | VV | 2 | 4 | True | 1 | ROZPOCET
9 | K | 174251101 | Zásyp sypaninou z jakékoliv horniny strojně s uložením výkopku ve vrstvách bez zhutnění jam, šachet, rýh nebo kolem objektů v těchto vykopávkách | m3 | 32 |  | 0 | CS ÚRS 2023 02 |  | základní |  | 0 | 0 | 0 | 0 | 0 | 4 | K | 2 |  |  |  | ROZPOCET |  |  |  |  | 0 | 0 | 0 | 0 | 0 | 1 | 0 | 4 | 821053047
| Online PSC |  | https://podminky.urs.cz/item/CS_URS_2023_02/174251101 | [14 empty] | Online PSC | 2
| VV |  | Vsakový dren 1 | [14 empty] | VV | 2 | 1 | True | 0 | ROZPOCET
| VV |  | 10*1*1 |  | 10 | [12 empty] | VV | 2 | 2 | True | 0 | ROZPOCET
| VV |  | Vsakový dren 2 | [14 empty] | VV | 2 | 1 | True | 0 | ROZPOCET
| VV |  | 12*1,5*1 |  | 18 | [12 empty] | VV | 2 | 2 | True | 0 | ROZPOCET
| VV |  | Vsakovací dren 3 | [14 empty] | VV | 2 | 1 | True | 0 | ROZPOCET
| VV |  | 1*4*1 |  | 4 | [12 empty] | VV | 2 | 2 | True | 0 | ROZPOCET
| VV |  | Součet |  | 32 | [12 empty] | VV | 2 | 4 | True | 1 | ROZPOCET
10 | M | 58333688 | kamenivo těžené hrubé frakce 32/63 | t | 54.509 |  | 0 | CS ÚRS 2023 02 |  | základní |  | 0 | 1 | 54.509 | 0 | 0 | 8 | M | 2 |  |  |  | ROZPOCET |  |  |  |  | 0 | 0 | 0 | 0 | 0 | 1 | 0 | 4 | 1125965326
| VV |  | 32*1,7034 'Přepočtené koeficientem množství |  | 54.509 | [12 empty] | VV | 2 | 2 | False | 1 | ROZPOCET
11 | K | 181311104 | Rozprostření a urovnání ornice v rovině nebo ve svahu sklonu do 1:5 ručně při souvislé ploše, tl. vrstvy přes 200 do 250 mm | m2 | 57.103 |  | 0 | CS ÚRS 2023 02 |  | základní |  | 0 | 0 | 0 | 0 | 0 | 4 | K | 2 |  |  |  | ROZPOCET |  |  |  |  | 0 | 0 | 0 | 0 | 0 | 1 | 0 | 4 | 136184204
| Online PSC |  | https://podminky.urs.cz/item/CS_URS_2023_02/181311104 | [14 empty] | Online PSC | 2
| VV |  | Po obnažení venkovního zdiva | [14 empty] | VV | 2 | 1 | True | 0 | ROZPOCET
| VV |  | (87,5+75,65)*0,35 |  | 57.103 | [12 empty] | VV | 2 | 2 | True | 1 | ROZPOCET
| D | 1A | Zemní práce pro ZTI a VZT |  |  |  | 0 |  |  |  |  | 0 |  | 20.6302 |  | 2.9204 | 1 | D | 1 |  |  |  | ROZPOCET | [10 empty] | 0
12 | K | 132212132 | Hloubení nezapažených rýh šířky do 800 mm ručně s urovnáním dna do předepsaného profilu a spádu v hornině třídy těžitelnosti I skupiny 3 nesoudržných | m3 | 24.946 |  | 0 | CS ÚRS 2023 02 |  | základní |  | 0 | 0 | 0 | 0 | 0 | 4 | K | 2 |  |  |  | ROZPOCET |  |  |  |  | 0 | 0 | 0 | 0 | 0 | 1 | 0 | 4 | -938907250
| Online PSC |  | https://podminky.urs.cz/item/CS_URS_2023_02/132212132 | [14 empty] | Online PSC | 2
| VV |  | Větev 1, A, 2 | [14 empty] | VV | 2 | 1 | True | 0 | ROZPOCET
| VV |  | 12,11*0,4+1,7*0,4*0,5+2,15*0,4*0,8+1,5*0,4*0,95+1,4*0,4*0,95 |  | 6.974 | [12 empty] | VV | 2 | 2 | True | 0 | ROZPOCET
| VV |  | Větev 3, 4, B | [14 empty] | VV | 2 | 1 | True | 0 | ROZPOCET
| VV |  | 11,6*0,4+2,2*0,4*0,45+3,5*0,4*0,7 |  | 6.016 | [12 empty] | VV | 2 | 2 | True | 0 | ROZPOCET
| VV |  | Větev 5 | [14 empty] | VV | 2 | 1 | True | 0 | ROZPOCET
| VV |  | 3,5*0,4+1,7*0,4*0,3+1,6*0,4*0,4 |  | 1.86 | [12 empty] | VV | 2 | 2 | True | 0 | ROZPOCET
| VV |  | Větev C, 6 | [14 empty] | VV | 2 | 1 | True | 0 | ROZPOCET
| VV |  | 10,4*0,4+4,5*0,4*0,5+4,5*0,4*0,7+2,8*0,4*0,8+8*0,4*0,9 |  | 10.096 | [12 empty] | VV | 2 | 2 | True | 0 | ROZPOCET
| VV |  | Součet |  | 24.946 | [12 empty] | VV | 2 | 4 | True | 1 | ROZPOCET
13 | K | 162211311 | Vodorovné přemístění výkopku nebo sypaniny stavebním kolečkem s vyprázdněním kolečka na hromady nebo do dopravního prostředku na vzdálenost do 10 m z horniny třídy těžitelnosti I, skupiny 1 až 3 | m3 | 23.377 |  | 0 | CS ÚRS 2023 02 |  | základní |  | 0 | 0 | 0 | 0 | 0 | 4 | K | 2 |  |  |  | ROZPOCET |  |  |  |  | 0 | 0 | 0 | 0 | 0 | 1 | 0 | 4 | -1843904395
| Online PSC |  | https://podminky.urs.cz/item/CS_URS_2023_02/162211311 | [14 empty] | Online PSC | 2
| VV |  | 24,946-12,459+10,89 |  | 23.377 | [12 empty] | VV | 2 | 2 | True | 1 | ROZPOCET
14 | K | 162211319 | Vodorovné přemístění výkopku nebo sypaniny stavebním kolečkem s vyprázdněním kolečka na hromady nebo do dopravního prostředku na vzdálenost do 10 m Příplatek za každých dalších 10 m k ceně -1311 | m3 | 233.77 |  | 0 | CS ÚRS 2023 02 |  | základní |  | 0 | 0 | 0 | 0 | 0 | 4 | K | 2 |  |  |  | ROZPOCET |  |  |  |  | 0 | 0 | 0 | 0 | 0 | 1 | 0 | 4 | -104025161
| Online PSC |  | https://podminky.urs.cz/item/CS_URS_2023_02/162211319 | [14 empty] | Online PSC | 2
| VV |  | 23,377*10 'Přepočtené koeficientem množství |  | 233.77 | [12 empty] | VV | 2 | 2 | False | 1 | ROZPOCET
15 | K | 174111102 | Zásyp sypaninou z jakékoliv horniny ručně s uložením výkopku ve vrstvách se zhutněním v uzavřených prostorách s urovnáním povrchu zásypu | m3 | 12.459 |  | 0 | CS ÚRS 2023 02 |  | základní |  | 0 | 0 | 0 | 0 | 0 | 4 | K | 2 |  |  |  | ROZPOCET |  |  |  |  | 0 | 0 | 0 | 0 | 0 | 1 | 0 | 4 | 351261292
| Online PSC |  | https://podminky.urs.cz/item/CS_URS_2023_02/174111102 | [14 empty] | Online PSC | 2
| VV |  | Větev 1, A, 2 | [14 empty] | VV | 2 | 1 | True | 0 | ROZPOCET
| VV |  | 3,66472 |  | 3.665 | [12 empty] | VV | 2 | 2 | True | 0 | ROZPOCET
| VV |  | Větev 3, 4, B | [14 empty] | VV | 2 | 1 | True | 0 | ROZPOCET
| VV |  | 3,29152 |  | 3.292 | [12 empty] | VV | 2 | 2 | True | 0 | ROZPOCET
| VV |  | Větev 5 | [14 empty] | VV | 2 | 1 | True | 0 | ROZPOCET
| VV |  | 0,167452 |  | 0.167 | [12 empty] | VV | 2 | 2 | True | 0 | ROZPOCET
| VV |  | Větev C, 6 | [14 empty] | VV | 2 | 1 | True | 0 | ROZPOCET
| VV |  | 5,33504 |  | 5.335 | [12 empty] | VV | 2 | 2 | True | 0 | ROZPOCET
| VV |  | Součet |  | 12.459 | [12 empty] | VV | 2 | 4 | True | 1 | ROZPOCET
16 | K | 175111101 | Obsypání potrubí ručně sypaninou z vhodných hornin třídy těžitelnosti I a II, skupiny 1 až 4 nebo materiálem připraveným podél výkopu ve vzdálenosti do 3 m od jeho kraje pro jakoukoliv hloubku výkopu a míru zhutnění bez prohození sypaniny | m3 | 10.89 |  | 0 | CS ÚRS 2023 02 |  | základní |  | 0 | 0 | 0 | 0 | 0 | 4 | K | 2 |  |  |  | ROZPOCET |  |  |  |  | 0 | 0 | 0 | 0 | 0 | 1 | 0 | 4 | 239195538
| Online PSC |  | https://podminky.urs.cz/item/CS_URS_2023_02/175111101 | [14 empty] | Online PSC | 2
| VV |  | Větev 1, A, 2 | [14 empty] | VV | 2 | 1 | True | 0 | ROZPOCET
| VV |  | (17,3+1,7+2,15+1,5+1,4)*0,12 |  | 2.886 | [12 empty] | VV | 2 | 2 | True | 0 | ROZPOCET
| VV |  | Větev 3, 4, B | [14 empty] | VV | 2 | 1 | True | 0 | ROZPOCET
| VV |  | (14,1+2,2+3,5)*0,12 |  | 2.376 | [12 empty] | VV | 2 | 2 | True | 0 | ROZPOCET
| VV |  | Větev 5 | [14 empty] | VV | 2 | 1 | True | 0 | ROZPOCET
| VV |  | (9+1,7+1,6)*0,12 |  | 1.476 | [12 empty] | VV | 2 | 2 | True | 0 | ROZPOCET
| VV |  | Větev C, 6 | [14 empty] | VV | 2 | 1 | True | 0 | ROZPOCET
| VV |  | (14,8+4,5+4,5+2,8+8)*0,12 |  | 4.152 | [12 empty] | VV | 2 | 2 | True | 0 | ROZPOCET
| VV |  | Součet |  | 10.89 | [12 empty] | VV | 2 | 4 | True | 1 | ROZPOCET
17 | M | 58337310 | štěrkopísek frakce 0/4 | t | 20.59 |  | 0 | CS ÚRS 2023 02 |  | základní |  | 0 | 1 | 20.59 | 0 | 0 | 8 | M | 2 |  |  |  | ROZPOCET |  |  |  |  | 0 | 0 | 0 | 0 | 0 | 1 | 0 | 4 | 2076586486
| VV |  | 10,89*1,89077 'Přepočtené koeficientem množství |  | 20.59 | [12 empty] | VV | 2 | 2 | False | 1 | ROZPOCET
18 | K | 974031164 | Vysekání rýh ve zdivu cihelném na maltu vápennou nebo vápenocementovou do hl. 150 mm a šířky do 150 mm | m | 51.4 |  | 0 | CS ÚRS 2023 02 |  | základní |  | 0 | 0 | 0 | 0.04 | 2.056 | 4 | K | 2 |  |  |  | ROZPOCET |  |  |  |  | 0 | 0 | 0 | 0 | 0 | 1 | 0 | 4 | -1118018359
| Online PSC |  | https://podminky.urs.cz/item/CS_URS_2023_02/974031164 | [14 empty] | Online PSC | 2
| VV |  | Větev 1 | [14 empty] | VV | 2 | 1 | True | 0 | ROZPOCET
| VV |  | 1,1 |  | 1.1 | [12 empty] | VV | 2 | 2 | True | 0 | ROZPOCET
| VV |  | Stoupací potrubí 1-6 | [14 empty] | VV | 2 | 1 | True | 0 | ROZPOCET
| VV |  | 6*6 |  | 36 | [12 empty] | VV | 2 | 2 | True | 0 | ROZPOCET
| VV |  | VZT | [14 empty] | VV | 2 | 1 | True | 0 | ROZPOCET
| VV |  | 3,2+3,8+3,3+4 |  | 14.3 | [12 empty] | VV | 2 | 2 | True | 0 | ROZPOCET
| VV |  | Součet |  | 51.4 | [12 empty] | VV | 2 | 4 | True | 1 | ROZPOCET
19 | K | 977151122 | Jádrové vrty diamantovými korunkami do stavebních materiálů (železobetonu, betonu, cihel, obkladů, dlažeb, kamene) průměru přes 120 do 130 mm | m | 6.25 |  | 0 | CS ÚRS 2023 02 |  | základní |  | 0 | 0.00142 | 0.008875 | 0.029 | 0.18125 | 4 | K | 2 |  |  |  | ROZPOCET |  |  |  |  | 0 | 0 | 0 | 0 | 0 | 1 | 0 | 4 | -1803668724
| Online PSC |  | https://podminky.urs.cz/item/CS_URS_2023_02/977151122 | [14 empty] | Online PSC | 2
| VV |  | M.č.1.13 | [14 empty] | VV | 2 | 1 | True | 0 | ROZPOCET
| VV |  | 0,8 |  | 0.8 | [12 empty] | VV | 2 | 2 | True | 0 | ROZPOCET
| VV |  | M.č.1.02b | [14 empty] | VV | 2 | 1 | True | 0 | ROZPOCET
| VV |  | 1,55 |  | 1.55 | [12 empty] | VV | 2 | 2 | True | 0 | ROZPOCET
| VV |  | M.č.1.03 | [14 empty] | VV | 2 | 1 | True | 0 | ROZPOCET
| VV |  | 0,5 |  | 0.5 | [12 empty] | VV | 2 | 2 | True | 0 | ROZPOCET
| VV |  | M.č.1.07 | [14 empty] | VV | 2 | 1 | True | 0 | ROZPOCET
| VV |  | 0,8+1,4 |  | 2.2 | [12 empty] | VV | 2 | 2 | True | 0 | ROZPOCET
| VV |  | M.č.1.10b | [14 empty] | VV | 2 | 1 | True | 0 | ROZPOCET
| VV |  | 0,6 |  | 0.6 | [12 empty] | VV | 2 | 2 | True | 0 | ROZPOCET
| VV |  | M.č.1.11b | [14 empty] | VV | 2 | 1 | True | 0 | ROZPOCET
| VV |  | 0,6 |  | 0.6 | [12 empty] | VV | 2 | 2 | True | 0 | ROZPOCET
| VV |  | Součet |  | 6.25 | [12 empty] | VV | 2 | 4 | True | 1 | ROZPOCET
20 | K | 977151125 | Jádrové vrty diamantovými korunkami do stavebních materiálů (železobetonu, betonu, cihel, obkladů, dlažeb, kamene) průměru přes 180 do 200 mm | m | 9.9 |  | 0 | CS ÚRS 2023 02 |  | základní |  | 0 | 0.00316 | 0.031284 | 0.069 | 0.6831 | 4 | K | 2 |  |  |  | ROZPOCET |  |  |  |  | 0 | 0 | 0 | 0 | 0 | 1 | 0 | 4 | 1657811036
| Online PSC |  | https://podminky.urs.cz/item/CS_URS_2023_02/977151125 | [14 empty] | Online PSC | 2
| VV |  | Větev 1, A, 2 | [14 empty] | VV | 2 | 1 | True | 0 | ROZPOCET
| VV |  | 1,55 |  | 1.55 | [12 empty] | VV | 2 | 2 | True | 0 | ROZPOCET
| VV |  | Větev 3, 4, B | [14 empty] | VV | 2 | 1 | True | 0 | ROZPOCET
| VV |  | 0,5+1,2 |  | 1.7 | [12 empty] | VV | 2 | 2 | True | 0 | ROZPOCET
| VV |  | Větev 5 | [14 empty] | VV | 2 | 1 | True | 0 | ROZPOCET
| VV |  | 0,5+0,5+1,3 |  | 2.3 | [12 empty] | VV | 2 | 2 | True | 0 | ROZPOCET
| VV |  | Větev C, 6 | [14 empty] | VV | 2 | 1 | True | 0 | ROZPOCET
| VV |  | 0,5+1,25 |  | 1.75 | [12 empty] | VV | 2 | 2 | True | 0 | ROZPOCET
| VV |  | Nádrž na dešťovou vodu | [14 empty] | VV | 2 | 1 | True | 0 | ROZPOCET
| VV |  | 1,3+1,3 |  | 2.6 | [12 empty] | VV | 2 | 2 | True | 0 | ROZPOCET
| VV |  | Součet |  | 9.9 | [12 empty] | VV | 2 | 4 | True | 1 | ROZPOCET
| D | 2 | Zakládání |  |  |  | 0 |  |  |  |  | 0 |  | 17.1853 |  | 0 | 1 | D | 1 |  |  |  | ROZPOCET | [10 empty] | 0
21 | K | 274313711 | Základy z betonu prostého pasy betonu kamenem neprokládaného tř. C 20/25 | m3 | 6.869 |  | 0 | CS ÚRS 2023 02 |  | základní |  | 0 | 2.5019 | 17.1853 | 0 | 0 | 4 | K | 2 |  |  |  | ROZPOCET |  |  |  |  | 0 | 0 | 0 | 0 | 0 | 1 | 0 | 4 | 161653819
| Online PSC |  | https://podminky.urs.cz/item/CS_URS_2023_02/274313711 | [14 empty] | Online PSC | 2
| VV |  | M.č.1.12 | [14 empty] | VV | 2 | 1 | True | 0 | ROZPOCET
| VV |  | 3,66*0,3*0,6 |  | 0.659 | [12 empty] | VV | 2 | 2 | True | 0 | ROZPOCET
| VV |  | M.č.1.02a | [14 empty] | VV | 2 | 1 | True | 0 | ROZPOCET
| VV |  | (1,15+1,63)*0,3*0,5 |  | 0.417 | [12 empty] | VV | 2 | 2 | True | 0 | ROZPOCET
| VV |  | M.č.1.03 | [14 empty] | VV | 2 | 1 | True | 0 | ROZPOCET
| VV |  | 1*1,25*0,7 |  | 0.875 | [12 empty] | VV | 2 | 2 | True | 0 | ROZPOCET
| VV |  | 1,25*1,5*0,7 |  | 1.313 | [12 empty] | VV | 2 | 2 | True | 0 | ROZPOCET
| VV |  | 1*1,25*0,7 |  | 0.875 | [12 empty] | VV | 2 | 2 | True | 0 | ROZPOCET
| VV |  | 0,9*0,45*0,5 |  | 0.203 | [12 empty] | VV | 2 | 2 | True | 0 | ROZPOCET
| VV |  | M.č.1.04a | [14 empty] | VV | 2 | 1 | True | 0 | ROZPOCET
| VV |  | (2,63+1,12)*0,3*0,5 |  | 0.563 | [12 empty] | VV | 2 | 2 | True | 0 | ROZPOCET
| VV |  | 1,57*0,5*0,5 |  | 0.393 | [12 empty] | VV | 2 | 2 | True | 0 | ROZPOCET
| VV |  | M.č.1.07 | [14 empty] | VV | 2 | 1 | True | 0 | ROZPOCET
| VV |  | 1,18*0,45*0,5 |  | 0.266 | [12 empty] | VV | 2 | 2 | True | 0 | ROZPOCET
| VV |  | M.č.1.08 | [14 empty] | VV | 2 | 1 | True | 0 | ROZPOCET
| VV |  | (2,38*0,45*0,6 | [14 empty] | VV | 2 | 1 | True | 0 | ROZPOCET
| VV |  | M.č.1.11a | [14 empty] | VV | 2 | 1 | True | 0 | ROZPOCET
| VV |  | 2,38*0,45*0,6 |  | 0.643 | [12 empty] | VV | 2 | 2 | True | 0 | ROZPOCET
| VV |  | M.č.1.10a | [14 empty] | VV | 2 | 1 | True | 0 | ROZPOCET
| VV |  | 2,45*0,45*0,6 |  | 0.662 | [12 empty] | VV | 2 | 2 | True | 0 | ROZPOCET
| VV |  | Součet |  | 6.869 | [12 empty] | VV | 2 | 4 | True | 1 | ROZPOCET
| D | 3 | Svislé a kompletní konstrukce |  |  |  | 0 |  |  |  |  | 0 |  | 19.2764 |  | 0.00351 | 1 | D | 1 |  |  |  | ROZPOCET | [10 empty] | 0
22 | K | 311231115 | Zdivo z cihel pálených nosné z cihel plných dl. 290 mm P 7 až 15, na maltu ze suché směsi 5 MPa | m3 | 1.2 |  | 0 | CS ÚRS 2023 02 |  | základní |  | 0 | 1.6285 | 1.9542 | 0 | 0 | 4 | K | 2 |  |  |  | ROZPOCET |  |  |  |  | 0 | 0 | 0 | 0 | 0 | 1 | 0 | 4 | -617959398
| Online PSC |  | https://podminky.urs.cz/item/CS_URS_2023_02/311231115 | [14 empty] | Online PSC | 2
| VV |  | m.č. 1.01 | [14 empty] | VV | 2 | 1 | True | 0 | ROZPOCET
| VV |  | 1,8*0,15*3 |  | 0.81 | [12 empty] | VV | 2 | 2 | True | 0 | ROZPOCET
| VV |  | m.č. 1.10b | [14 empty] | VV | 2 | 1 | True | 0 | ROZPOCET
| VV |  | 0,5*0,15*2 |  | 0.15 | [12 empty] | VV | 2 | 2 | True | 0 | ROZPOCET
| VV |  | m.č. 1.11b | [14 empty] | VV | 2 | 1 | True | 0 | ROZPOCET
| VV |  | 0,8*0,15*2 |  | 0.24 | [12 empty] | VV | 2 | 2 | True | 0 | ROZPOCET
| VV |  | Součet |  | 1.2 | [12 empty] | VV | 2 | 4 | True | 1 | ROZPOCET
23 | K | 311236131 | Zdivo jednovrstvé zvukově izolační z cihel děrovaných spojených na pero a drážku na maltu cementovou M10, pevnost cihel přes P15 do P20, tl. zdiva 250 mm | m2 | 25.577 |  | 0 | CS ÚRS 2023 02 |  | základní |  | 0 | 0.28717 | 7.3449 | 0 | 0 | 4 | K | 2 |  |  |  | ROZPOCET |  |  |  |  | 0 | 0 | 0 | 0 | 0 | 1 | 0 | 4 | 2047430709
| Online PSC |  | https://podminky.urs.cz/item/CS_URS_2023_02/311236131 | [14 empty] | Online PSC | 2
| VV |  | m.č. 1.08 | [14 empty] | VV | 2 | 1 | True | 0 | ROZPOCET
| VV |  | (2,85+1,35)*2,65 |  | 11.13 | [12 empty] | VV | 2 | 2 | True | 0 | ROZPOCET
| VV |  | m.č. 1.10a | [14 empty] | VV | 2 | 1 | True | 0 | ROZPOCET
| VV |  | 2,36*3 |  | 7.08 | [12 empty] | VV | 2 | 2 | True | 0 | ROZPOCET
| VV |  | 2,4*4-1,1*2,03 |  | 7.367 | [12 empty] | VV | 2 | 2 | True | 0 | ROZPOCET
| VV |  | Součet |  | 25.577 | [12 empty] | VV | 2 | 4 | True | 1 | ROZPOCET
24 | K | 311236151 | Zdivo jednovrstvé zvukově izolační z cihel děrovaných spojených na pero a drážku na maltu cementovou M10, pevnost cihel přes P15 do P20, tl. zdiva 300 mm | m2 | 9.72 |  | 0 | CS ÚRS 2023 02 |  | základní |  | 0 | 0.34775 | 3.3801 | 0 | 0 | 4 | K | 2 |  |  |  | ROZPOCET |  |  |  |  | 0 | 0 | 0 | 0 | 0 | 1 | 0 | 4 | 1484428806
| Online PSC |  | https://podminky.urs.cz/item/CS_URS_2023_02/311236151 | [14 empty] | Online PSC | 2
| VV |  | m.č. 1.03 | [14 empty] | VV | 2 | 1 | True | 0 | ROZPOCET
| VV |  | 0,9*2 |  | 1.8 | [12 empty] | VV | 2 | 2 | True | 0 | ROZPOCET
| VV |  | m.č. 1.04a | [14 empty] | VV | 2 | 1 | True | 0 | ROZPOCET
| VV |  | 1,5*3 |  | 4.5 | [12 empty] | VV | 2 | 2 | True | 0 | ROZPOCET
| VV |  | m.č. 1.06a | [14 empty] | VV | 2 | 1 | True | 0 | ROZPOCET
| VV |  | 1,14*3 |  | 3.42 | [12 empty] | VV | 2 | 2 | True | 0 | ROZPOCET
| VV |  | Součet |  | 9.72 | [12 empty] | VV | 2 | 4 | True | 1 | ROZPOCET
25 | K | 317121251 | Montáž překladů ze železobetonových prefabrikátů dodatečně do připravených rýh, světlosti otvoru přes 1050 do 1800 mm | kus | 11 |  | 0 | CS ÚRS 2023 02 |  | základní |  | 0 | 0.02588 | 0.28468 | 0 | 0 | 4 | K | 2 |  |  |  | ROZPOCET |  |  |  |  | 0 | 0 | 0 | 0 | 0 | 1 | 0 | 4 | 1976683493
| Online PSC |  | https://podminky.urs.cz/item/CS_URS_2023_02/317121251 | [14 empty] | Online PSC | 2
| VV |  | P1 | [14 empty] | VV | 2 | 1 | True | 0 | ROZPOCET
| VV |  | 7 |  | 7 | [12 empty] | VV | 2 | 2 | True | 0 | ROZPOCET
| VV |  | P2 | [14 empty] | VV | 2 | 1 | True | 0 | ROZPOCET
| VV |  | 1 |  | 1 | [12 empty] | VV | 2 | 2 | True | 0 | ROZPOCET
| VV |  | P3 | [14 empty] | VV | 2 | 1 | True | 0 | ROZPOCET
| VV |  | 3 |  | 3 | [12 empty] | VV | 2 | 2 | True | 0 | ROZPOCET
| VV |  | Součet |  | 11 | [12 empty] | VV | 2 | 4 | True | 1 | ROZPOCET
26 | M | 59321000 | překlad pórobetonový plochý š 125mm dl 1200-1300mm | kus | 7 |  | 0 | CS ÚRS 2023 02 |  | základní |  | 0 | 0.017 | 0.119 | 0 | 0 | 8 | M | 2 |  |  |  | ROZPOCET |  |  |  |  | 0 | 0 | 0 | 0 | 0 | 1 | 0 | 4 | 1444569952
27 | M | 59321917 | překlad pórobetonový plochý š 125mm dl 1300-1500mm | kus | 1 |  | 0 | CS ÚRS 2023 02 |  | základní |  | 0 | 0.019 | 0.019 | 0 | 0 | 8 | M | 2 |  |  |  | ROZPOCET |  |  |  |  | 0 | 0 | 0 | 0 | 0 | 1 | 0 | 4 | 492522969
28 | M | 59640023 | překlad keramický nosný š 70mm dl 1,50m | kus | 3 |  | 0 | CS ÚRS 2023 02 |  | základní |  | 0 | 0.054 | 0.162 | 0 | 0 | 8 | M | 2 |  |  |  | ROZPOCET |  |  |  |  | 0 | 0 | 0 | 0 | 0 | 1 | 0 | 4 | 274346156
29 | K | 317944323 | Válcované nosníky dodatečně osazované do připravených otvorů bez zazdění hlav č. 14 až 22 | t | 0.398 |  | 0 | CS ÚRS 2023 02 |  | základní |  | 0 | 1.09 | 0.43382 | 0 | 0 | 4 | K | 2 |  |  |  | ROZPOCET |  |  |  |  | 0 | 0 | 0 | 0 | 0 | 1 | 0 | 4 | 935887925
| Online PSC |  | https://podminky.urs.cz/item/CS_URS_2023_02/317944323 | [14 empty] | Online PSC | 2
| VV |  | P7 - IPE120, 10,4kg/m | [14 empty] | VV | 2 | 1 | True | 0 | ROZPOCET
| VV |  | 9*1,3*10,4/1000 |  | 0.122 | [12 empty] | VV | 2 | 2 | True | 0 | ROZPOCET
| VV |  | P4 - IPE 160, 15,8kg/m | [14 empty] | VV | 2 | 1 | True | 0 | ROZPOCET
| VV |  | 3*1,5*15,8/1000 |  | 0.071 | [12 empty] | VV | 2 | 2 | True | 0 | ROZPOCET
| VV |  | P5, P6 - PE180, 18,8kg/m | [14 empty] | VV | 2 | 1 | True | 0 | ROZPOCET
| VV |  | 2*1,7*18,8/1000 |  | 0.064 | [12 empty] | VV | 2 | 2 | True | 0 | ROZPOCET
| VV |  | 3*2,5*18,8/1000 |  | 0.141 | [12 empty] | VV | 2 | 2 | True | 0 | ROZPOCET
| VV |  | Součet |  | 0.398 | [12 empty] | VV | 2 | 4 | True | 1 | ROZPOCET
30 | K | 319202114 | Dodatečná izolace zdiva injektáží nízkotlakou metodou silikonovou mikroemulzí, tloušťka zdiva přes 450 do 600 mm | m | 351 |  | 0 | CS ÚRS 2023 02 |  | základní |  | 0 | 0.00119 | 0.41769 | 1e-05 | 0.00351 | 4 | K | 2 |  |  |  | ROZPOCET |  |  |  |  | 0 | 0 | 0 | 0 | 0 | 1 | 0 | 4 | 1100993773
| Online PSC |  | https://podminky.urs.cz/item/CS_URS_2023_02/319202114 | [14 empty] | Online PSC | 2
| P |  | Poznámka k položce: Povrch nebo spáry zdiva v injektované zóně se uzavřou sanační maltou (alt. izol. stěrkou), aby injektážní látka nemohla unikat se zdiva při injektování. V injektované zóně zdiva se provedou injektážní vrty pomocí elektrických nebo pneumatických vrtacích kladiv o průměru 20 mm ve sklonu 15°. Poloha vrtů je co nejblíže k úrovni podlahy. Počet vrtů na 1 bm zdiva je 16 ks ( v osových vzdálenostech 120 mm). Hloubka vrtu u jednostranného vrtání je dána tím, že vrt musí končit cca 5 cm před protějším lícem stěny. U oboustranně prováděných vrtů (zdivo o tl. nad 70 cm) se délka vrtu volí cca 1/2 tloušťky zdiva. Náplnění vrtů injektážní látkou až do vpravení předepsaného množství injektážního prostředku. Po provedené injektáži je vhodné vrty ponechat otevřené, nebo je profouknout vzduchem (i teplým) pro urychlení zreagování injektážní látky. Injektážní vrty budou zakryty hydrofobní maltou. | [14 empty] | P | 2
| VV |  | Injektáž stávajícího zdiva jednostranně do tl.600mm a oboustranně nad tl.600mm | [14 empty] | VV | 2 | 1 | True | 0 | ROZPOCET
| VV |  | 186+20+28+10+11+17+14+26+14+25 |  | 351 | [12 empty] | VV | 2 | 2 | True | 1 | ROZPOCET
31 | K | 342272235 | Příčky z pórobetonových tvárnic hladkých na tenké maltové lože objemová hmotnost do 500 kg/m3, tloušťka příčky 125 mm | m2 | 41.457 |  | 0 | CS ÚRS 2023 02 |  | základní |  | 0 | 0.06998 | 2.9012 | 0 | 0 | 4 | K | 2 |  |  |  | ROZPOCET |  |  |  |  | 0 | 0 | 0 | 0 | 0 | 1 | 0 | 4 | -717941799
| Online PSC |  | https://podminky.urs.cz/item/CS_URS_2023_02/342272235 | [14 empty] | Online PSC | 2
| VV |  | m.č. 1.02b | [14 empty] | VV | 2 | 1 | True | 0 | ROZPOCET
| VV |  | 1,85*2,65+1,08*2,65-0,8*2,03 |  | 6.141 | [12 empty] | VV | 2 | 2 | True | 0 | ROZPOCET
| VV |  | m.č. 1.04b | [14 empty] | VV | 2 | 1 | True | 0 | ROZPOCET
| VV |  | 2,7*2,65+1,05*2,65-0,8*2,03 |  | 8.314 | [12 empty] | VV | 2 | 2 | True | 0 | ROZPOCET
| VV |  | m.č. 1.05b | [14 empty] | VV | 2 | 1 | True | 0 | ROZPOCET
| VV |  | 2,7*2,65+1,05*2,65-0,8*2,03 |  | 8.314 | [12 empty] | VV | 2 | 2 | True | 0 | ROZPOCET
| VV |  | m.č. 1.06b | [14 empty] | VV | 2 | 1 | True | 0 | ROZPOCET
| VV |  | 2,7*2,65+1,05*2,65-0,8*2,03 |  | 8.314 | [12 empty] | VV | 2 | 2 | True | 0 | ROZPOCET
| VV |  | m.č. 1.12 | [14 empty] | VV | 2 | 1 | True | 0 | ROZPOCET
| VV |  | 3,66*3,5-1,2*2,03 |  | 10.374 | [12 empty] | VV | 2 | 2 | True | 0 | ROZPOCET
| VV |  | Součet |  | 41.457 | [12 empty] | VV | 2 | 4 | True | 1 | ROZPOCET
32 | K | 346272256 | Přizdívky z pórobetonových tvárnic objemová hmotnost do 500 kg/m3, na tenké maltové lože, tloušťka přizdívky 150 mm | m2 | 27.092 |  | 0 | CS ÚRS 2023 02 |  | základní |  | 0 | 0.08341 | 2.2597 | 0 | 0 | 4 | K | 2 |  |  |  | ROZPOCET |  |  |  |  | 0 | 0 | 0 | 0 | 0 | 1 | 0 | 4 | 2117421061
| Online PSC |  | https://podminky.urs.cz/item/CS_URS_2023_02/346272256 | [14 empty] | Online PSC | 2
| VV |  | m.č. 1.01 | [14 empty] | VV | 2 | 1 | True | 0 | ROZPOCET
| VV |  | 2*1,16*1,3 |  | 3.016 | [12 empty] | VV | 2 | 2 | True | 0 | ROZPOCET
| VV |  | m.č. 1.03 | [14 empty] | VV | 2 | 1 | True | 0 | ROZPOCET
| VV |  | 2*1,16*1,17 |  | 2.714 | [12 empty] | VV | 2 | 2 | True | 0 | ROZPOCET
| VV |  | m.č. 1.04a | [14 empty] | VV | 2 | 1 | True | 0 | ROZPOCET
| VV |  | 1,16*1,14 |  | 1.322 | [12 empty] | VV | 2 | 2 | True | 0 | ROZPOCET
| VV |  | m.č. 1.05a | [14 empty] | VV | 2 | 1 | True | 0 | ROZPOCET
| VV |  | 1,16*1,07 |  | 1.241 | [12 empty] | VV | 2 | 2 | True | 0 | ROZPOCET
| VV |  | m.č. 1.06a | [14 empty] | VV | 2 | 1 | True | 0 | ROZPOCET
| VV |  | 1,16*1,04 |  | 1.206 | [12 empty] | VV | 2 | 2 | True | 0 | ROZPOCET
| VV |  | m.č. 1.07 | [14 empty] | VV | 2 | 1 | True | 0 | ROZPOCET
| VV |  | 2*1,16*1,09+2*1,18*1,06 |  | 5.03 | [12 empty] | VV | 2 | 2 | True | 0 | ROZPOCET
| VV |  | m.č. 1.10a | [14 empty] | VV | 2 | 1 | True | 0 | ROZPOCET
| VV |  | 1,31*1,17 |  | 1.533 | [12 empty] | VV | 2 | 2 | True | 0 | ROZPOCET
| VV |  | m.č. 1.11a | [14 empty] | VV | 2 | 1 | True | 0 | ROZPOCET
| VV |  | 1,18*1,24+1,18*1,1 |  | 2.761 | [12 empty] | VV | 2 | 2 | True | 0 | ROZPOCET
| VV |  | m.č. 1.12 | [14 empty] | VV | 2 | 1 | True | 0 | ROZPOCET
| VV |  | 5*1,18*1,15 |  | 6.785 | [12 empty] | VV | 2 | 2 | True | 0 | ROZPOCET
| VV |  | m.č. 1.13 | [14 empty] | VV | 2 | 1 | True | 0 | ROZPOCET
| VV |  | 1,29*1,15 |  | 1.484 | [12 empty] | VV | 2 | 2 | True | 0 | ROZPOCET
| VV |  | Součet |  | 27.092 | [12 empty] | VV | 2 | 4 | True | 1 | ROZPOCET
| D | 5 | Komunikace pozemní |  |  |  | 0 |  |  |  |  | 0 |  | 30.1208 |  | 0 | 1 | D | 1 |  |  |  | ROZPOCET | [10 empty] | 0
33 | K | 591141111 | Kladení dlažby z kostek s provedením lože do tl. 50 mm, s vyplněním spár, s dvojím beraněním a se smetením přebytečného materiálu na krajnici velkých z kamene, do lože z cementové malty | m2 | 48.855 |  | 0 | CS ÚRS 2023 02 |  | základní |  | 0 | 0.19536 | 9.5443 | 0 | 0 | 4 | K | 2 |  |  |  | ROZPOCET |  |  |  |  | 0 | 0 | 0 | 0 | 0 | 1 | 0 | 4 | -1867424899
| Online PSC |  | https://podminky.urs.cz/item/CS_URS_2023_02/591141111 | [14 empty] | Online PSC | 2
| VV |  | Okapový chodník | [14 empty] | VV | 2 | 1 | True | 0 | ROZPOCET
| VV |  | (87,2+75,65)*0,3 |  | 48.855 | [12 empty] | VV | 2 | 2 | True | 1 | ROZPOCET
34 | M | 583_RP_01 | kostka štípaná dlažební žula velká 20/20, 20/30, 20/40 | m2 | 49.344 |  | 0 |  |  | základní |  | 0 | 0.417 | 20.5764 | 0 | 0 | 8 | M | 2 |  |  |  | ROZPOCET |  |  |  |  | 0 | 0 | 0 | 0 | 0 | 1 | 0 | 4 | -215578876
| VV |  | 48,855*1,01 'Přepočtené koeficientem množství |  | 49.344 | [12 empty] | VV | 2 | 2 | False | 1 | ROZPOCET
| D | 6 | Úpravy povrchů, podlahy a osazování výplní |  |  |  | 0 |  |  |  |  | 0 |  | 298.3775 |  | 0 | 1 | D | 1 |  |  |  | ROZPOCET | [10 empty] | 0
35 | K | 611131100 | Podkladní a spojovací vrstva vnitřních omítaných ploch vápenný postřik nanášený ručně celoplošně stropů | m2 | 644.072 |  | 0 | CS ÚRS 2023 02 |  | základní |  | 0 | 0.0065 | 4.1865 | 0 | 0 | 4 | K | 2 |  |  |  | ROZPOCET |  |  |  |  | 0 | 0 | 0 | 0 | 0 | 1 | 0 | 4 | -2080261603
| Online PSC |  | https://podminky.urs.cz/item/CS_URS_2023_02/611131100 | [14 empty] | Online PSC | 2
| VV |  | Samostatný výkaz výměr "Omítky a obklady.xlsx" | [14 empty] | VV | 2 | 1 | True | 0 | ROZPOCET
| VV |  | 644,0724 |  | 644.072 | [12 empty] | VV | 2 | 2 | True | 1 | ROZPOCET
36 | K | 611311143 | Omítka vápenná vnitřních ploch nanášená ručně dvouvrstvá štuková, tloušťky jádrové omítky do 10 mm a tloušťky štuku do 3 mm vodorovných konstrukcí kleneb nebo skořepin | m2 | 644.072 |  | 0 | CS ÚRS 2023 02 |  | základní |  | 0 | 0.01733 | 11.1618 | 0 | 0 | 4 | K | 2 |  |  |  | ROZPOCET |  |  |  |  | 0 | 0 | 0 | 0 | 0 | 1 | 0 | 4 | 2008789840
| Online PSC |  | https://podminky.urs.cz/item/CS_URS_2023_02/611311143 | [14 empty] | Online PSC | 2
| VV |  | Samostatný výkaz výměr "Omítky a obklady.xlsx" | [14 empty] | VV | 2 | 1 | True | 0 | ROZPOCET
| VV |  | 644,0724 |  | 644.072 | [12 empty] | VV | 2 | 2 | True | 1 | ROZPOCET
37 | K | 611311191 | Omítka vápenná vnitřních ploch nanášená ručně Příplatek k cenám za každých dalších i započatých 5 mm tloušťky jádrové omítky přes 10 mm stropů | m2 | 2576.288 |  | 0 | CS ÚRS 2023 02 |  | základní |  | 0 | 0.00735 | 18.9357 | 0 | 0 | 4 | K | 2 |  |  |  | ROZPOCET |  |  |  |  | 0 | 0 | 0 | 0 | 0 | 1 | 0 | 4 | -1857373434
| Online PSC |  | https://podminky.urs.cz/item/CS_URS_2023_02/611311191 | [14 empty] | Online PSC | 2
| VV |  | Samostatný výkaz výměr "Omítky a obklady.xlsx" | [14 empty] | VV | 2 | 1 | True | 0 | ROZPOCET
| VV |  | 644,0724 |  | 644.072 | [12 empty] | VV | 2 | 2 | True | 1 | ROZPOCET
| VV |  | 644,072*4 'Přepočtené koeficientem množství |  | 2576.288 | [12 empty] | VV | 2 | 2 | False | 1 | ROZPOCET
38 | K | 612131100 | Podkladní a spojovací vrstva vnitřních omítaných ploch vápenný postřik nanášený ručně celoplošně stěn | m2 | 2572.769 |  | 0 | CS ÚRS 2023 02 |  | základní |  | 0 | 0.0065 | 16.723 | 0 | 0 | 4 | K | 2 |  |  |  | ROZPOCET |  |  |  |  | 0 | 0 | 0 | 0 | 0 | 1 | 0 | 4 | -1100582483
| Online PSC |  | https://podminky.urs.cz/item/CS_URS_2023_02/612131100 | [14 empty] | Online PSC | 2
| VV |  | Samostatný výkaz výměr "Omítky a obklady.xlsx" | [14 empty] | VV | 2 | 1 | True | 0 | ROZPOCET
| VV |  | 3xkompresní omítka + běžná omítka | [14 empty] | VV | 2 | 1 | True | 0 | ROZPOCET
| VV |  | 3*654,196+610,181 |  | 2572.769 | [12 empty] | VV | 2 | 2 | True | 1 | ROZPOCET
39 | K | 612135101 | Hrubá výplň rýh maltou jakékoli šířky rýhy ve stěnách | m2 | 12.045 |  | 0 | CS ÚRS 2023 02 |  | základní |  | 0 | 0.056 | 0.67452 | 0 | 0 | 4 | K | 2 |  |  |  | ROZPOCET |  |  |  |  | 0 | 0 | 0 | 0 | 0 | 1 | 0 | 4 | -1142549094
| Online PSC |  | https://podminky.urs.cz/item/CS_URS_2023_02/612135101 | [14 empty] | Online PSC | 2
| VV |  | Odvětrání obvodového zdiva nádechové | [14 empty] | VV | 2 | 1 | True | 0 | ROZPOCET
| VV |  | 11*1*0,15 |  | 1.65 | [12 empty] | VV | 2 | 2 | True | 0 | ROZPOCET
| VV |  | Odvětrání obvodového zdiva výdechové | [14 empty] | VV | 2 | 1 | True | 0 | ROZPOCET
| VV |  | 9*4*,015 | [14 empty] | VV | 2 | 1 | True | 0 | ROZPOCET
| VV |  | Odvětrání podlah nádechové | [14 empty] | VV | 2 | 1 | True | 0 | ROZPOCET
| VV |  | 4*2*0,15 |  | 1.2 | [12 empty] | VV | 2 | 2 | True | 0 | ROZPOCET
| VV |  | Rozvody VZT, ÚT, vytápění | [14 empty] | VV | 2 | 1 | True | 0 | ROZPOCET
| VV |  | 22,3*0,15+37*0,15+2*0,15 |  | 9.195 | [12 empty] | VV | 2 | 2 | True | 0 | ROZPOCET
| VV |  | Součet |  | 12.045 | [12 empty] | VV | 2 | 4 | True | 1 | ROZPOCET
40 | K | 612311101 | Omítka vápenná vnitřních ploch nanášená ručně jednovrstvá hrubá, tloušťky do 10 mm nezatřená stěn | m2 | 1330.092 |  | 0 | CS ÚRS 2023 02 |  | základní |  | 0 | 0.0147 | 19.5524 | 0 | 0 | 4 | K | 2 |  |  |  | ROZPOCET |  |  |  |  | 0 | 0 | 0 | 0 | 0 | 1 | 0 | 4 | 2009270337
| Online PSC |  | https://podminky.urs.cz/item/CS_URS_2023_02/612311101 | [14 empty] | Online PSC | 2
| VV |  | Omítka větracích otvorů (Z4) | [14 empty] | VV | 2 | 1 | True | 0 | ROZPOCET
| VV |  | 10*(0,4+0,4+0,3+0,3)*1,55 |  | 21.7 | [12 empty] | VV | 2 | 2 | True | 0 | ROZPOCET
| VV |  | Samostatný výkaz výměr "Omítky a obklady.xlsx" | [14 empty] | VV | 2 | 1 | True | 0 | ROZPOCET
| VV |  | Kompresní omítka stěn dvě aplikace | [14 empty] | VV | 2 | 1 | True | 0 | ROZPOCET
| VV |  | 654,196*2 |  | 1308.392 | [12 empty] | VV | 2 | 2 | True | 0 | ROZPOCET
| VV |  | Součet |  | 1330.092 | [12 empty] | VV | 2 | 4 | True | 1 | ROZPOCET
41 | K | 612311141 | Omítka vápenná vnitřních ploch nanášená ručně dvouvrstvá štuková, tloušťky jádrové omítky do 10 mm a tloušťky štuku do 3 mm svislých konstrukcí stěn | m2 | 1264.377 |  | 0 | CS ÚRS 2023 02 |  | základní |  | 0 | 0.01733 | 21.9117 | 0 | 0 | 4 | K | 2 |  |  |  | ROZPOCET |  |  |  |  | 0 | 0 | 0 | 0 | 0 | 1 | 0 | 4 | 2079610552
| Online PSC |  | https://podminky.urs.cz/item/CS_URS_2023_02/612311141 | [14 empty] | Online PSC | 2
| VV |  | Samostatný výkaz výměr "Omítky a obklady.xlsx" | [14 empty] | VV | 2 | 1 | True | 0 | ROZPOCET
| VV |  | Běžná omítka stěn + omítka po kompresných omítkách | [14 empty] | VV | 2 | 1 | True | 0 | ROZPOCET
| VV |  | 610,181+654,196 |  | 1264.377 | [12 empty] | VV | 2 | 2 | True | 1 | ROZPOCET
42 | K | 612311191 | Omítka vápenná vnitřních ploch nanášená ručně Příplatek k cenám za každých dalších i započatých 5 mm tloušťky jádrové omítky přes 10 mm stěn | m2 | 5057.508 |  | 0 | CS ÚRS 2023 02 |  | základní |  | 0 | 0.00735 | 37.1727 | 0 | 0 | 4 | K | 2 |  |  |  | ROZPOCET |  |  |  |  | 0 | 0 | 0 | 0 | 0 | 1 | 0 | 4 | 1027474143
| Online PSC |  | https://podminky.urs.cz/item/CS_URS_2023_02/612311191 | [14 empty] | Online PSC | 2
| VV |  | Samostatný výkaz výměr "Omítky a obklady.xlsx" | [14 empty] | VV | 2 | 1 | True | 0 | ROZPOCET
| VV |  | Běžná omítka stěn + omítka po kompresných omítkách | [14 empty] | VV | 2 | 1 | True | 0 | ROZPOCET
| VV |  | 610,181+654,196 |  | 1264.377 | [12 empty] | VV | 2 | 2 | True | 1 | ROZPOCET
| VV |  | 1264,377*4 'Přepočtené koeficientem množství |  | 5057.508 | [12 empty] | VV | 2 | 2 | False | 1 | ROZPOCET
43 | K | 612331121 | Omítka cementová vnitřních ploch nanášená ručně jednovrstvá, tloušťky do 10 mm hladká svislých konstrukcí stěn | m2 | 24.03 |  | 0 | CS ÚRS 2023 02 |  | základní |  | 0 | 0.021 | 0.50463 | 0 | 0 | 4 | K | 2 |  |  |  | ROZPOCET |  |  |  |  | 0 | 0 | 0 | 0 | 0 | 1 | 0 | 4 | -1027378957
| Online PSC |  | https://podminky.urs.cz/item/CS_URS_2023_02/612331121 | [14 empty] | Online PSC | 2
| VV |  | Nádrž na dešťovou vodu | [14 empty] | VV | 2 | 1 | True | 0 | ROZPOCET
| VV |  | (1,85+1,85+2,6+2,6)*2,7 |  | 24.03 | [12 empty] | VV | 2 | 2 | True | 1 | ROZPOCET
44 | K | 622143001 | Montáž omítkových profilů plastových, pozinkovaných nebo dřevěných upevněných vtlačením do podkladní vrstvy nebo přibitím soklových | m | 316.84 |  | 0 | CS ÚRS 2023 02 |  | základní |  | 0 | 0 | 0 | 0 | 0 | 4 | K | 2 |  |  |  | ROZPOCET |  |  |  |  | 0 | 0 | 0 | 0 | 0 | 1 | 0 | 4 | 162872795
| Online PSC |  | https://podminky.urs.cz/item/CS_URS_2023_02/622143001 | [14 empty] | Online PSC | 2
| VV |  | M.č. 1.01 - 1.13 | [14 empty] | VV | 2 | 1 | True | 0 | ROZPOCET
| VV |  | 24,6+21,5+3,4+25,89+21,4+5,4+17,12+5,4+16,56+5,4+28,16+8+14,61+20,24+8+21,6+6,61+52,17+10,78 |  | 316.84 | [12 empty] | VV | 2 | 2 | True | 1 | ROZPOCET
45 | M | RMAT0013 | Difuzní lišta pro soklové zdivo - DLD | m | 332.682 |  | 0 |  |  | základní |  | 0 | 0 | 0 | 0 | 0 | 8 | M | 2 |  |  |  | ROZPOCET |  |  |  |  | 0 | 0 | 0 | 0 | 0 | 1 | 0 | 4 | -1785875559
| VV |  | 316,84*1,05 'Přepočtené koeficientem množství |  | 332.682 | [12 empty] | VV | 2 | 2 | False | 1 | ROZPOCET
46 | K | 622311111 | Omítka vápenná vnějších ploch nanášená ručně jednovrstvá, tloušťky do 15 mm hrubá zatřená stěn | m2 | 631.716 |  | 0 | CS ÚRS 2023 02 |  | základní |  | 0 | 0.021 | 13.266 | 0 | 0 | 4 | K | 2 |  |  |  | ROZPOCET |  |  |  |  | 0 | 0 | 0 | 0 | 0 | 1 | 0 | 4 | 164273864
| Online PSC |  | https://podminky.urs.cz/item/CS_URS_2023_02/622311111 | [14 empty] | Online PSC | 2
| VV |  | Kompresní omítka stěn dvě aplikace (řešeno koeficientem) | [14 empty] | VV | 2 | 1 | True | 0 | ROZPOCET
| VV |  | b |  | 115.767 | [12 empty] | VV | 2 | 2 | True | 0 | ROZPOCET
| VV |  | sever | [14 empty] | VV | 2 | 1 | True | 0 | ROZPOCET
| VV |  | 18*1 |  | 18 | [12 empty] | VV | 2 | 2 | True | 0 | ROZPOCET
| VV |  | východ | [14 empty] | VV | 2 | 1 | True | 0 | ROZPOCET
| VV |  | 68,5*1,35 |  | 92.475 | [12 empty] | VV | 2 | 2 | True | 0 | ROZPOCET
| VV |  | západ | [14 empty] | VV | 2 | 1 | True | 0 | ROZPOCET
| VV |  | 74,68*1,2 |  | 89.616 | [12 empty] | VV | 2 | 2 | True | 0 | ROZPOCET
| VV |  | Součet |  | 315.858 | [12 empty] | VV | 2 | 4 | True | 1 | ROZPOCET
| VV |  | 315,858*2 'Přepočtené koeficientem množství |  | 631.716 | [12 empty] | VV | 2 | 2 | False | 1 | ROZPOCET
47 | K | 622325459 | Oprava vápenné omítky s celoplošným přeštukováním vnějších ploch stupně členitosti 3, v rozsahu opravované plochy přes 80 do 100% | m2 | 115.767 |  | 0 | CS ÚRS 2023 02 |  | základní |  | 0 | 0.06534 | 7.5642 | 0 | 0 | 4 | K | 2 |  |  |  | ROZPOCET |  |  |  |  | 0 | 0 | 0 | 0 | 0 | 1 | 0 | 4 | -1932132523
| Online PSC |  | https://podminky.urs.cz/item/CS_URS_2023_02/622325459 | [14 empty] | Online PSC | 2
| VV |  | B |  | 115.767 | [12 empty] | VV | 2 | 2 | True | 1 | ROZPOCET
48 | K | 622325658 | Oprava vápenné omítky s celoplošným přeštukováním vnějších ploch stupně členitosti 5, v rozsahu opravované plochy přes 65 do 80% | m2 | 1951.324 |  | 0 | CS ÚRS 2023 02 |  | základní |  | 0 | 0.07488 | 146.1151 | 0 | 0 | 4 | K | 2 |  |  |  | ROZPOCET |  |  |  |  | 0 | 0 | 0 | 0 | 0 | 1 | 0 | 4 | -1034658548
| Online PSC |  | https://podminky.urs.cz/item/CS_URS_2023_02/622325658 | [14 empty] | Online PSC | 2
| VV |  | A |  | 1951.324 | [12 empty] | VV | 2 | 2 | True | 1 | ROZPOCET
49 | K | 629995101 | Očištění vnějších ploch tlakovou vodou omytím | m2 | 5283.932 |  | 0 | CS ÚRS 2023 02 |  | základní |  | 0 | 0 | 0 | 0 | 0 | 4 | K | 2 |  |  |  | ROZPOCET |  |  |  |  | 0 | 0 | 0 | 0 | 0 | 1 | 0 | 4 | 1347127082
| Online PSC |  | https://podminky.urs.cz/item/CS_URS_2023_02/629995101 | [14 empty] | Online PSC | 2
| VV |  | A+B |  | 2067.091 | [12 empty] | VV | 2 | 2 | True | 0 | ROZPOCET
| VV |  | Samostatný výkaz výměr "Omítky a obklady.xlsx" | [14 empty] | VV | 2 | 1 | True | 0 | ROZPOCET
| VV |  | Stěny interiéru + kompresní omítka dvojnásobně | [14 empty] | VV | 2 | 1 | True | 0 | ROZPOCET
| VV |  | 1264,377+654,196*2 |  | 2572.769 | [12 empty] | VV | 2 | 2 | True | 0 | ROZPOCET
| VV |  | Stropy interiéru | [14 empty] | VV | 2 | 1 | True | 0 | ROZPOCET
| VV |  | 644,0724 |  | 644.072 | [12 empty] | VV | 2 | 2 | True | 0 | ROZPOCET
| VV |  | Součet |  | 5283.932 | [12 empty] | VV | 2 | 4 | True | 1 | ROZPOCET
50 | K | 631311214 | Mazanina z betonu prostého se zvýšenými nároky na prostředí tl. přes 50 do 80 mm tř. C 25/30 | m3 | 0.241 |  | 0 | CS ÚRS 2023 02 |  | základní |  | 0 | 2.5019 | 0.60295 | 0 | 0 | 4 | K | 2 |  |  |  | ROZPOCET |  |  |  |  | 0 | 0 | 0 | 0 | 0 | 1 | 0 | 4 | 1876523547
| Online PSC |  | https://podminky.urs.cz/item/CS_URS_2023_02/631311214 | [14 empty] | Online PSC | 2
| VV |  | Nádrž na dešťovou vodu | [14 empty] | VV | 2 | 1 | True | 0 | ROZPOCET
| VV |  | 1,85*2,6*0,05 |  | 0.241 | [12 empty] | VV | 2 | 2 | True | 1 | ROZPOCET
51 | K | 634112115 | Obvodová dilatace mezi stěnou a mazaninou nebo potěrem podlahovým páskem z pěnového PE tl. do 10 mm, výšky 150 mm | m | 316.84 |  | 0 | CS ÚRS 2023 02 |  | základní |  | 0 | 2e-05 | 0.0063368 | 0 | 0 | 4 | K | 2 |  |  |  | ROZPOCET |  |  |  |  | 0 | 0 | 0 | 0 | 0 | 1 | 0 | 4 | -1662068972
| Online PSC |  | https://podminky.urs.cz/item/CS_URS_2023_02/634112115 | [14 empty] | Online PSC | 2
| VV |  | M.č. 1.01 - 1.13 | [14 empty] | VV | 2 | 1 | True | 0 | ROZPOCET
| VV |  | 24,6+21,5+3,4+25,89+21,4+5,4+17,12+5,4+16,56+5,4+28,16+8+14,61+20,24+8+21,6+6,61+52,17+10,78 |  | 316.84 | [12 empty] | VV | 2 | 2 | True | 1 | ROZPOCET
| D | 9 | Ostatní konstrukce a práce, bourání |  |  |  | 0 |  |  |  |  | 0 |  | 2.1829 |  | 602.4935 | 1 | D | 1 |  |  |  | ROZPOCET | [10 empty] | 0
52 | K | 941211112 | Lešení řadové rámové lehké pracovní s podlahami s provozním zatížením tř. 3 do 200 kg/m2 šířky tř. SW06 od 0,6 do 0,9 m výšky přes 10 do 25 m montáž | m2 | 2228 |  | 0 | CS ÚRS 2023 02 |  | základní |  | 0 | 0 | 0 | 0 | 0 | 4 | K | 2 |  |  |  | ROZPOCET |  |  |  |  | 0 | 0 | 0 | 0 | 0 | 1 | 0 | 4 | 1354829525
| Online PSC |  | https://podminky.urs.cz/item/CS_URS_2023_02/941211112 | [14 empty] | Online PSC | 2
| VV |  | Fasáda | [14 empty] | VV | 2 | 1 | True | 0 | ROZPOCET
| VV |  | 12*(75+19+69) |  | 1956 | [12 empty] | VV | 2 | 2 | True | 0 | ROZPOCET
| VV |  | 4*50 |  | 200 | [12 empty] | VV | 2 | 2 | True | 0 | ROZPOCET
| VV |  | Komíny | [14 empty] | VV | 2 | 1 | True | 0 | ROZPOCET
| VV |  | 3*(3+3+3+3)*2 |  | 72 | [12 empty] | VV | 2 | 2 | True | 0 | ROZPOCET
| VV |  | Součet |  | 2228 | [12 empty] | VV | 2 | 4 | True | 1 | ROZPOCET
53 | K | 941211212 | Lešení řadové rámové lehké pracovní s podlahami s provozním zatížením tř. 3 do 200 kg/m2 šířky tř. SW06 od 0,6 do 0,9 m výšky přes 10 do 25 m příplatek za každý den použití | m2 | 813220 |  | 0 | CS ÚRS 2023 02 |  | základní |  | 0 | 0 | 0 | 0 | 0 | 4 | K | 2 |  |  |  | ROZPOCET |  |  |  |  | 0 | 0 | 0 | 0 | 0 | 1 | 0 | 4 | -122226978
| Online PSC |  | https://podminky.urs.cz/item/CS_URS_2023_02/941211212 | [14 empty] | Online PSC | 2
| VV |  | 2228*365 'Přepočtené koeficientem množství |  | 813220 | [12 empty] | VV | 2 | 2 | False | 1 | ROZPOCET
54 | K | 941211812 | Lešení řadové rámové lehké pracovní s podlahami s provozním zatížením tř. 3 do 200 kg/m2 šířky tř. SW06 od 0,6 do 0,9 m výšky přes 10 do 25 m demontáž | m2 | 2228 |  | 0 | CS ÚRS 2023 02 |  | základní |  | 0 | 0 | 0 | 0 | 0 | 4 | K | 2 |  |  |  | ROZPOCET |  |  |  |  | 0 | 0 | 0 | 0 | 0 | 1 | 0 | 4 | -1027014664
| Online PSC |  | https://podminky.urs.cz/item/CS_URS_2023_02/941211812 | [14 empty] | Online PSC | 2
55 | K | 941211331 | Odborná prohlídka lešení řadového rámového lehkého pracovního s podlahami s provozním zatížením tř. 3 do 200 kg/m2 šířky tř. SW06 od 0,6 do 0,9 m výšky do 25 m, celkové plochy přes 2 000 do 4 000 m2 nezakrytého | kus | 1 |  | 0 | CS ÚRS 2023 02 |  | základní |  | 0 | 0 | 0 | 0 | 0 | 4 | K | 2 |  |  |  | ROZPOCET |  |  |  |  | 0 | 0 | 0 | 0 | 0 | 1 | 0 | 4 | -479166511
| Online PSC |  | https://podminky.urs.cz/item/CS_URS_2023_02/941211331 | [14 empty] | Online PSC | 2
56 | K | 943211111 | Lešení prostorové rámové lehké pracovní s podlahami s provozním zatížením tř. 3 do 200 kg/m2 výšky do 10 m montáž | m3 | 1518.01 |  | 0 | CS ÚRS 2023 02 |  | základní |  | 0 | 0 | 0 | 0 | 0 | 4 | K | 2 |  |  |  | ROZPOCET |  |  |  |  | 0 | 0 | 0 | 0 | 0 | 1 | 0 | 4 | -327528951
| Online PSC |  | https://podminky.urs.cz/item/CS_URS_2023_02/943211111 | [14 empty] | Online PSC | 2
| VV |  | m.č. 1.01 | [14 empty] | VV | 2 | 1 | True | 0 | ROZPOCET
| VV |  | 36,12*3 |  | 108.36 | [12 empty] | VV | 2 | 2 | True | 0 | ROZPOCET
| VV |  | M.č. 1.02 | [14 empty] | VV | 2 | 1 | True | 0 | ROZPOCET
| VV |  | 24,78*3 |  | 74.34 | [12 empty] | VV | 2 | 2 | True | 0 | ROZPOCET
| VV |  | m.č. 1.03 | [14 empty] | VV | 2 | 1 | True | 0 | ROZPOCET
| VV |  | 39,69*3 |  | 119.07 | [12 empty] | VV | 2 | 2 | True | 0 | ROZPOCET
| VV |  | m.č. 1.04 | [14 empty] | VV | 2 | 1 | True | 0 | ROZPOCET
| VV |  | 25*3 |  | 75 | [12 empty] | VV | 2 | 2 | True | 0 | ROZPOCET
| VV |  | m.č.1.05 | [14 empty] | VV | 2 | 1 | True | 0 | ROZPOCET
| VV |  | 16*3 |  | 48 | [12 empty] | VV | 2 | 2 | True | 0 | ROZPOCET
| VV |  | m.č. 1.06 | [14 empty] | VV | 2 | 1 | True | 0 | ROZPOCET
| VV |  | 14.54*3 |  | 43.62 | [12 empty] | VV | 2 | 2 | True | 0 | ROZPOCET
| VV |  | m.č. 1.07 | [14 empty] | VV | 2 | 1 | True | 0 | ROZPOCET
| VV |  | 49,06*3 |  | 147.18 | [12 empty] | VV | 2 | 2 | True | 0 | ROZPOCET
| VV |  | m.č. 1.09 | [14 empty] | VV | 2 | 1 | True | 0 | ROZPOCET
| VV |  | 18,27*3 |  | 54.81 | [12 empty] | VV | 2 | 2 | True | 0 | ROZPOCET
| VV |  | m.č. 1.10 | [14 empty] | VV | 2 | 1 | True | 0 | ROZPOCET
| VV |  | 18,27*3 |  | 54.81 | [12 empty] | VV | 2 | 2 | True | 0 | ROZPOCET
| VV |  | m.č. 1.11 | [14 empty] | VV | 2 | 1 | True | 0 | ROZPOCET
| VV |  | 19,6*3 |  | 58.8 | [12 empty] | VV | 2 | 2 | True | 0 | ROZPOCET
| VV |  | m.č. 1.12 | [14 empty] | VV | 2 | 1 | True | 0 | ROZPOCET
| VV |  | 80,42*3,5 |  | 281.47 | [12 empty] | VV | 2 | 2 | True | 0 | ROZPOCET
| VV |  | m.č. 1.13 | [14 empty] | VV | 2 | 1 | True | 0 | ROZPOCET
| VV |  | 7,12*3 |  | 21.36 | [12 empty] | VV | 2 | 2 | True | 0 | ROZPOCET
| VV |  | Schodiště | [14 empty] | VV | 2 | 1 | True | 0 | ROZPOCET
| VV |  | 49,49*3 |  | 148.47 | [12 empty] | VV | 2 | 2 | True | 0 | ROZPOCET
| VV |  | Chodba 2.NP | [14 empty] | VV | 2 | 1 | True | 0 | ROZPOCET
| VV |  | 70,68*4 |  | 282.72 | [12 empty] | VV | 2 | 2 | True | 0 | ROZPOCET
| VV |  | Součet |  | 1518.01 | [12 empty] | VV | 2 | 4 | True | 1 | ROZPOCET
57 | K | 943211211 | Lešení prostorové rámové lehké pracovní s podlahami s provozním zatížením tř. 3 do 200 kg/m2 výšky do 10 m příplatek k ceně za každý den použití | m3 | 45540.3 |  | 0 | CS ÚRS 2023 02 |  | základní |  | 0 | 0 | 0 | 0 | 0 | 4 | K | 2 |  |  |  | ROZPOCET |  |  |  |  | 0 | 0 | 0 | 0 | 0 | 1 | 0 | 4 | -429710079
| Online PSC |  | https://podminky.urs.cz/item/CS_URS_2023_02/943211211 | [14 empty] | Online PSC | 2
| VV |  | 1518,01*30 'Přepočtené koeficientem množství |  | 45540.3 | [12 empty] | VV | 2 | 2 | False | 1 | ROZPOCET
58 | K | 943211811 | Lešení prostorové rámové lehké pracovní s podlahami s provozním zatížením tř. 3 do 200 kg/m2 výšky do 10 m demontáž | m3 | 1518.01 |  | 0 | CS ÚRS 2023 02 |  | základní |  | 0 | 0 | 0 | 0 | 0 | 4 | K | 2 |  |  |  | ROZPOCET |  |  |  |  | 0 | 0 | 0 | 0 | 0 | 1 | 0 | 4 | -1135001584
| Online PSC |  | https://podminky.urs.cz/item/CS_URS_2023_02/943211811 | [14 empty] | Online PSC | 2
59 | K | 943211311 | Odborná prohlídka lešení prostorového rámového lehkého pracovního s podlahami s provozním zatížením tř. 3 do 200 kg/m2 výšky do 25 m, celkového objemu do 1 000 m3 nezakrytého | kus | 15 |  | 0 | CS ÚRS 2023 02 |  | základní |  | 0 | 0 | 0 | 0 | 0 | 4 | K | 2 |  |  |  | ROZPOCET |  |  |  |  | 0 | 0 | 0 | 0 | 0 | 1 | 0 | 4 | 1362252629
| Online PSC |  | https://podminky.urs.cz/item/CS_URS_2023_02/943211311 | [14 empty] | Online PSC | 2
60 | K | 952901221 | Vyčištění budov nebo objektů před předáním do užívání průmyslových budov a objektů výrobních, skladovacích, garáží, dílen nebo hal apod. s nespalnou podlahou jakékoliv výšky podlaží | m2 | 500 |  | 0 | CS ÚRS 2023 02 |  | základní |  | 0 | 3e-05 | 0.015 | 0 | 0 | 4 | K | 2 |  |  |  | ROZPOCET |  |  |  |  | 0 | 0 | 0 | 0 | 0 | 1 | 0 | 4 | -1882074427
| Online PSC |  | https://podminky.urs.cz/item/CS_URS_2023_02/952901221 | [14 empty] | Online PSC | 2
61 | K | 952902121 | Čištění budov při provádění oprav a udržovacích prací podlah drsných nebo chodníků zametením | m2 | 6000 |  | 0 | CS ÚRS 2023 02 |  | základní |  | 0 | 0 | 0 | 0 | 0 | 4 | K | 2 |  |  |  | ROZPOCET |  |  |  |  | 0 | 0 | 0 | 0 | 0 | 1 | 0 | 4 | 136181329
| Online PSC |  | https://podminky.urs.cz/item/CS_URS_2023_02/952902121 | [14 empty] | Online PSC | 2
| VV |  | 500*12 'Přepočtené koeficientem množství |  | 6000 | [12 empty] | VV | 2 | 2 | False | 1 | ROZPOCET
62 | K | 953845211 | Vyvložkování stávajících komínových nebo větracích průduchů nerezovými vložkami ohebnými, včetně ukončení komínu komínového tělesa výšky 3 m světlý průměr vložky do 100 mm | soubor | 3 |  | 0 | CS ÚRS 2023 02 |  | základní |  | 0 | 0.14271 | 0.42813 | 0.112 | 0.336 | 4 | K | 2 |  |  |  | ROZPOCET |  |  |  |  | 0 | 0 | 0 | 0 | 0 | 1 | 0 | 4 | -169134252
| Online PSC |  | https://podminky.urs.cz/item/CS_URS_2023_02/953845211 | [14 empty] | Online PSC | 2
63 | K | 953845213 | Vyvložkování stávajících komínových nebo větracích průduchů nerezovými vložkami ohebnými, včetně ukončení komínu komínového tělesa výšky 3 m světlý průměr vložky přes 130 m do 160 mm | soubor | 3 |  | 0 | CS ÚRS 2023 02 |  | základní |  | 0 | 0.22344 | 0.67032 | 0.173 | 0.519 | 4 | K | 2 |  |  |  | ROZPOCET |  |  |  |  | 0 | 0 | 0 | 0 | 0 | 1 | 0 | 4 | -588513818
| Online PSC |  | https://podminky.urs.cz/item/CS_URS_2023_02/953845213 | [14 empty] | Online PSC | 2
64 | K | 953845214 | Vyvložkování stávajících komínových nebo větracích průduchů nerezovými vložkami ohebnými, včetně ukončení komínu komínového tělesa výšky 3 m světlý průměr vložky přes 160 m do 200 mm | soubor | 3 |  | 0 | CS ÚRS 2023 02 |  | základní |  | 0 | 0.22606 | 0.67818 | 0.173 | 0.519 | 4 | K | 2 |  |  |  | ROZPOCET |  |  |  |  | 0 | 0 | 0 | 0 | 0 | 1 | 0 | 4 | -1286244959
| Online PSC |  | https://podminky.urs.cz/item/CS_URS_2023_02/953845214 | [14 empty] | Online PSC | 2
65 | K | 953845221 | Vyvložkování stávajících komínových nebo větracích průduchů nerezovými vložkami ohebnými, včetně ukončení komínu svislého kouřovodu výšky 3 m Příplatek k cenám za každý další i započatý metr výšky komínového průduchu přes 3 m světlý průměr vložky do 100 mm | m | 54 |  | 0 | CS ÚRS 2023 02 |  | základní |  | 0 | 0.0007 | 0.0378 | 0 | 0 | 4 | K | 2 |  |  |  | ROZPOCET |  |  |  |  | 0 | 0 | 0 | 0 | 0 | 1 | 0 | 4 | 140975496
| Online PSC |  | https://podminky.urs.cz/item/CS_URS_2023_02/953845221 | [14 empty] | Online PSC | 2
| VV |  | 17+17+20 |  | 54 | [12 empty] | VV | 2 | 2 | True | 1 | ROZPOCET
66 | K | 953845223 | Vyvložkování stávajících komínových nebo větracích průduchů nerezovými vložkami ohebnými, včetně ukončení komínu svislého kouřovodu výšky 3 m Příplatek k cenám za každý další i započatý metr výšky komínového průduchu přes 3 m světlý průměr vložky přes 130 m do 160 mm | m | 54 |  | 0 | CS ÚRS 2023 02 |  | základní |  | 0 | 0.00135 | 0.0729 | 0 | 0 | 4 | K | 2 |  |  |  | ROZPOCET |  |  |  |  | 0 | 0 | 0 | 0 | 0 | 1 | 0 | 4 | -801050505
| Online PSC |  | https://podminky.urs.cz/item/CS_URS_2023_02/953845223 | [14 empty] | Online PSC | 2
| VV |  | 17+17+20 |  | 54 | [12 empty] | VV | 2 | 2 | True | 1 | ROZPOCET
67 | K | 953845224 | Vyvložkování stávajících komínových nebo větracích průduchů nerezovými vložkami ohebnými, včetně ukončení komínu svislého kouřovodu výšky 3 m Příplatek k cenám za každý další i započatý metr výšky komínového průduchu přes 3 m světlý průměr vložky přes 160 m do 200 mm | m | 54 |  | 0 | CS ÚRS 2023 02 |  | základní |  | 0 | 0.00167 | 0.09018 | 0 | 0 | 4 | K | 2 |  |  |  | ROZPOCET |  |  |  |  | 0 | 0 | 0 | 0 | 0 | 1 | 0 | 4 | 2101895568
| Online PSC |  | https://podminky.urs.cz/item/CS_URS_2023_02/953845224 | [14 empty] | Online PSC | 2
| VV |  | 17+17+20 |  | 54 | [12 empty] | VV | 2 | 2 | True | 1 | ROZPOCET
68 | K | 953942425 | Osazování drobných kovových předmětů se zalitím maltou cementovou, do vysekaných kapes nebo připravených otvorů rámů litinových poklopů v podlahách nebo čisticích dvířek v kouřových kanálech | kus | 1 |  | 0 | CS ÚRS 2023 02 |  | základní |  | 0 | 0.00936 | 0.00936 | 0 | 0 | 4 | K | 2 |  |  |  | ROZPOCET |  |  |  |  | 0 | 0 | 0 | 0 | 0 | 1 | 0 | 4 | -1721594680
| Online PSC |  | https://podminky.urs.cz/item/CS_URS_2023_02/953942425 | [14 empty] | Online PSC | 2
69 | M | 965_RP_02 | Vodotěsný a plynotěsný poklop s nosností 1,5 nebo 3 tuny 500x500 | kus | 1 |  | 0 |  |  | základní |  | 0 | 0.1445 | 0.1445 | 0 | 0 | 8 | M | 2 |  |  |  | ROZPOCET |  |  |  |  | 0 | 0 | 0 | 0 | 0 | 1 | 0 | 4 | -744785627
| P |  | Poznámka k položce: Žárově zinkovaný včetně rámu | [14 empty] | P | 2
70 | K | 953943211 | Osazování drobných kovových předmětů kotvených do stěny hasicího přístroje | kus | 3 |  | 0 | CS ÚRS 2023 02 |  | základní |  | 0 | 0.00018 | 0.00054 | 0 | 0 | 4 | K | 2 |  |  |  | ROZPOCET |  |  |  |  | 0 | 0 | 0 | 0 | 0 | 1 | 0 | 4 | 623055695
| Online PSC |  | https://podminky.urs.cz/item/CS_URS_2023_02/953943211 | [14 empty] | Online PSC | 2
71 | M | 44932114 | přístroj hasicí ruční práškový PG 6 LE | kus | 3 |  | 0 | CS ÚRS 2023 02 |  | základní |  | 0 | 0.012 | 0.036 | 0 | 0 | 8 | M | 2 |  |  |  | ROZPOCET |  |  |  |  | 0 | 0 | 0 | 0 | 0 | 1 | 0 | 4 | -1910715577
| P |  | Poznámka k položce: PHP 6,0 kg PRÁŠEK, s hasící schopností 34A/183B | [14 empty] | P | 2
72 | K | 962031133 | Bourání příček z cihel, tvárnic nebo příčkovek z cihel pálených, plných nebo dutých na maltu vápennou nebo vápenocementovou, tl. do 150 mm | m2 | 34.86 |  | 0 | CS ÚRS 2023 02 |  | základní |  | 0 | 0 | 0 | 0.261 | 9.0985 | 4 | K | 2 |  |  |  | ROZPOCET |  |  |  |  | 0 | 0 | 0 | 0 | 0 | 1 | 0 | 4 | -2104671307
| Online PSC |  | https://podminky.urs.cz/item/CS_URS_2023_02/962031133 | [14 empty] | Online PSC | 2
| VV |  | m.č. 1.02a | [14 empty] | VV | 2 | 1 | True | 0 | ROZPOCET
| VV |  | (1,4+1,4+1,4+3,2)*2 |  | 14.8 | [12 empty] | VV | 2 | 2 | True | 0 | ROZPOCET
| VV |  | (1,2+1,5+0,7)*2 |  | 6.8 | [12 empty] | VV | 2 | 2 | True | 0 | ROZPOCET
| VV |  | m.č. 1.04a | [14 empty] | VV | 2 | 1 | True | 0 | ROZPOCET
| VV |  | 0,94*2 |  | 1.88 | [12 empty] | VV | 2 | 2 | True | 0 | ROZPOCET
| VV |  | m.č. 1.06a | [14 empty] | VV | 2 | 1 | True | 0 | ROZPOCET
| VV |  | 0,5*2 |  | 1 | [12 empty] | VV | 2 | 2 | True | 0 | ROZPOCET
| VV |  | m.č. 1.09 | [14 empty] | VV | 2 | 1 | True | 0 | ROZPOCET
| VV |  | 1,5*2,2 |  | 3.3 | [12 empty] | VV | 2 | 2 | True | 0 | ROZPOCET
| VV |  | m.č. 1.10a | [14 empty] | VV | 2 | 1 | True | 0 | ROZPOCET
| VV |  | 2,36*3 |  | 7.08 | [12 empty] | VV | 2 | 2 | True | 0 | ROZPOCET
| VV |  | Součet |  | 34.86 | [12 empty] | VV | 2 | 4 | True | 1 | ROZPOCET
73 | K | 962032230 | Bourání zdiva nadzákladového z cihel nebo tvárnic z cihel pálených nebo vápenopískových, na maltu vápennou nebo vápenocementovou, objemu do 1 m3 | m3 | 10.95 |  | 0 | CS ÚRS 2023 02 |  | základní |  | 0 | 0 | 0 | 1.8 | 19.71 | 4 | K | 2 |  |  |  | ROZPOCET |  |  |  |  | 0 | 0 | 0 | 0 | 0 | 1 | 0 | 4 | -1272301645
| Online PSC |  | https://podminky.urs.cz/item/CS_URS_2023_02/962032230 | [14 empty] | Online PSC | 2
| VV |  | m.č. 1.02a | [14 empty] | VV | 2 | 1 | True | 0 | ROZPOCET
| VV |  | 1,16*1,13*0,7 |  | 0.918 | [12 empty] | VV | 2 | 2 | True | 0 | ROZPOCET
| VV |  | m.č. 1.07 | [14 empty] | VV | 2 | 1 | True | 0 | ROZPOCET
| VV |  | 1,17*2,25*1,21 |  | 3.185 | [12 empty] | VV | 2 | 2 | True | 0 | ROZPOCET
| VV |  | m.č. 1.08 | [14 empty] | VV | 2 | 1 | True | 0 | ROZPOCET
| VV |  | 2,1*2*0,31 |  | 1.302 | [12 empty] | VV | 2 | 2 | True | 0 | ROZPOCET
| VV |  | m.č. 1.10a | [14 empty] | VV | 2 | 1 | True | 0 | ROZPOCET
| VV |  | 1,18*2,05*0,48 |  | 1.161 | [12 empty] | VV | 2 | 2 | True | 0 | ROZPOCET
| VV |  | 2,4*4,2*0,2 |  | 2.016 | [12 empty] | VV | 2 | 2 | True | 0 | ROZPOCET
| VV |  | Překlad P1 | [14 empty] | VV | 2 | 1 | True | 0 | ROZPOCET
| VV |  | 0,125*7*0,125*1,25 |  | 0.137 | [12 empty] | VV | 2 | 2 | True | 0 | ROZPOCET
| VV |  | Překlad P2 | [14 empty] | VV | 2 | 1 | True | 0 | ROZPOCET
| VV |  | 0,125*1*0,125*1,5 |  | 0.023 | [12 empty] | VV | 2 | 2 | True | 0 | ROZPOCET
| VV |  | Překlad P3 | [14 empty] | VV | 2 | 1 | True | 0 | ROZPOCET
| VV |  | 0,07*3*0,238*1,5 |  | 0.075 | [12 empty] | VV | 2 | 2 | True | 0 | ROZPOCET
| VV |  | Překlad P4 | [14 empty] | VV | 2 | 1 | True | 0 | ROZPOCET
| VV |  | 0,08*3*0,16*1,5 |  | 0.058 | [12 empty] | VV | 2 | 2 | True | 0 | ROZPOCET
| VV |  | Překlad P5 | [14 empty] | VV | 2 | 1 | True | 0 | ROZPOCET
| VV |  | 0,09*2*0,18*1,7 |  | 0.055 | [12 empty] | VV | 2 | 2 | True | 0 | ROZPOCET
| VV |  | Překlad P6 | [14 empty] | VV | 2 | 1 | True | 0 | ROZPOCET
| VV |  | 0,09*3*0,18*2,5 |  | 0.122 | [12 empty] | VV | 2 | 2 | True | 0 | ROZPOCET
| VV |  | Překlad P7 | [14 empty] | VV | 2 | 1 | True | 0 | ROZPOCET
| VV |  | 0,07*9*0,12*1,3 |  | 0.098 | [12 empty] | VV | 2 | 2 | True | 0 | ROZPOCET
| VV |  | Odvětrání suterénu (Z4) | [14 empty] | VV | 2 | 1 | True | 0 | ROZPOCET
| VV |  | 10*0,4*0,3*1,5 |  | 1.8 | [12 empty] | VV | 2 | 2 | True | 0 | ROZPOCET
| VV |  | Součet |  | 10.95 | [12 empty] | VV | 2 | 4 | True | 1 | ROZPOCET
74 | K | 965_RP_01 | Příplatek za demontáž dlažby s uložením k archivaci | m2 | 85.4 |  | 0 |  |  | základní |  | 0 | 0 | 0 | 0 | 0 | 4 | K | 2 |  |  |  | ROZPOCET |  |  |  |  | 0 | 0 | 0 | 0 | 0 | 1 | 0 | 4 | 574298948
| VV |  | M.č.1.12 | [14 empty] | VV | 2 | 1 | True | 0 | ROZPOCET
| VV |  | 85,4 |  | 85.4 | [12 empty] | VV | 2 | 2 | True | 1 | ROZPOCET
75 | K | 965042141 | Bourání mazanin betonových nebo z litého asfaltu tl. do 100 mm, plochy přes 4 m2 | m3 | 30.185 |  | 0 | CS ÚRS 2023 02 |  | základní |  | 0 | 0 | 0 | 2.2 | 66.407 | 4 | K | 2 |  |  |  | ROZPOCET |  |  |  |  | 0 | 0 | 0 | 0 | 0 | 1 | 0 | 4 | 852024334
| Online PSC |  | https://podminky.urs.cz/item/CS_URS_2023_02/965042141 | [14 empty] | Online PSC | 2
| VV |  | M.č.1.01, 1.08, 1.10a, 1.10b, 1.11a, 1.11b1, 1.11c (předpoklad tl.100mm) | [14 empty] | VV | 2 | 1 | True | 0 | ROZPOCET
| VV |  | (40,3+3,5+18,9+3,2+20,9+2,6+1,8)*0,1 |  | 9.12 | [12 empty] | VV | 2 | 2 | True | 0 | ROZPOCET
| VV |  | M.č. 1.02a, 1.02b, 1.03, 1.04a, 1.04b, 1.12, 1.13 (předpoklad 100mm pod dlažbou) | [14 empty] | VV | 2 | 1 | True | 0 | ROZPOCET
| VV |  | (25,7+1,6+43,7+25+2,5+85,4+8,7)*0,1 |  | 19.26 | [12 empty] | VV | 2 | 2 | True | 0 | ROZPOCET
| VV |  | Podesta a mezipodesty schodiště | [14 empty] | VV | 2 | 1 | True | 0 | ROZPOCET
| VV |  | 22,07*0,06 |  | 1.324 | [12 empty] | VV | 2 | 2 | True | 0 | ROZPOCET
| VV |  | Nádrž na dešťovou vodu | [14 empty] | VV | 2 | 1 | True | 0 | ROZPOCET
| VV |  | 1,85*2,6*0,1 |  | 0.481 | [12 empty] | VV | 2 | 2 | True | 0 | ROZPOCET
| VV |  | Součet |  | 30.185 | [12 empty] | VV | 2 | 4 | True | 1 | ROZPOCET
76 | K | 965081223 | Bourání podlah z dlaždic bez podkladního lože nebo mazaniny, s jakoukoliv výplní spár keramických nebo xylolitových tl. přes 10 mm plochy přes 1 m2 | m2 | 214.67 |  | 0 | CS ÚRS 2023 02 |  | základní |  | 0 | 0 | 0 | 0.057 | 12.2362 | 4 | K | 2 |  |  |  | ROZPOCET |  |  |  |  | 0 | 0 | 0 | 0 | 0 | 1 | 0 | 4 | -22918360
| Online PSC |  | https://podminky.urs.cz/item/CS_URS_2023_02/965081223 | [14 empty] | Online PSC | 2
| VV |  | M.č. 1.02a, 1.02b, 1.03, 1.04a, 1.04b, 1.12, 1.13, mezipodesty | [14 empty] | VV | 2 | 1 | True | 0 | ROZPOCET
| VV |  | 25,7+1,6+43,7+25+2,5+85,4+8,7+22,07 |  | 214.67 | [12 empty] | VV | 2 | 2 | True | 1 | ROZPOCET
77 | K | 965082941 | Odstranění násypu pod podlahami nebo ochranného násypu na střechách tl. přes 200 mm jakékoliv plochy | m3 | 153.992 |  | 0 | CS ÚRS 2023 02 |  | základní |  | 0 | 0 | 0 | 1.4 | 215.5888 | 4 | K | 2 |  |  |  | ROZPOCET |  |  |  |  | 0 | 0 | 0 | 0 | 0 | 1 | 0 | 4 | -1593745296
| Online PSC |  | https://podminky.urs.cz/item/CS_URS_2023_02/965082941 | [14 empty] | Online PSC | 2
| VV |  | m.č. 1.01 | [14 empty] | VV | 2 | 1 | True | 0 | ROZPOCET
| VV |  | 40,3*0,43 |  | 17.329 | [12 empty] | VV | 2 | 2 | True | 0 | ROZPOCET
| VV |  | m.č. 1.02a | [14 empty] | VV | 2 | 1 | True | 0 | ROZPOCET
| VV |  | 25,7*0,40 |  | 10.28 | [12 empty] | VV | 2 | 2 | True | 0 | ROZPOCET
| VV |  | m.č. 1.02b | [14 empty] | VV | 2 | 1 | True | 0 | ROZPOCET
| VV |  | 1,6*0,367 |  | 0.587 | [12 empty] | VV | 2 | 2 | True | 0 | ROZPOCET
| VV |  | m.č. 1.03 | [14 empty] | VV | 2 | 1 | True | 0 | ROZPOCET
| VV |  | 43,7*0,32 |  | 13.984 | [12 empty] | VV | 2 | 2 | True | 0 | ROZPOCET
| VV |  | m.č. 1.04a | [14 empty] | VV | 2 | 1 | True | 0 | ROZPOCET
| VV |  | 25*0,38 |  | 9.5 | [12 empty] | VV | 2 | 2 | True | 0 | ROZPOCET
| VV |  | m.č. 1.04b | [14 empty] | VV | 2 | 1 | True | 0 | ROZPOCET
| VV |  | 2,5*0,367 |  | 0.918 | [12 empty] | VV | 2 | 2 | True | 0 | ROZPOCET
| VV |  | m.č. 1.05a | [14 empty] | VV | 2 | 1 | True | 0 | ROZPOCET
| VV |  | 14*0,5 |  | 7 | [12 empty] | VV | 2 | 2 | True | 0 | ROZPOCET
| VV |  | m.č. 1.05b | [14 empty] | VV | 2 | 1 | True | 0 | ROZPOCET
| VV |  | 2,5*0,487 |  | 1.218 | [12 empty] | VV | 2 | 2 | True | 0 | ROZPOCET
| VV |  | m.č. 1.06a | [14 empty] | VV | 2 | 1 | True | 0 | ROZPOCET
| VV |  | 13,3*0,5 |  | 6.65 | [12 empty] | VV | 2 | 2 | True | 0 | ROZPOCET
| VV |  | m.č. 1.06b | [14 empty] | VV | 2 | 1 | True | 0 | ROZPOCET
| VV |  | 2,5*0,487 |  | 1.218 | [12 empty] | VV | 2 | 2 | True | 0 | ROZPOCET
| VV |  | m.č. 1.07 | [14 empty] | VV | 2 | 1 | True | 0 | ROZPOCET
| VV |  | 55,6*0,5 |  | 27.8 | [12 empty] | VV | 2 | 2 | True | 0 | ROZPOCET
| VV |  | m.č. 1.08 | [14 empty] | VV | 2 | 1 | True | 0 | ROZPOCET
| VV |  | 3,5*0,417 |  | 1.46 | [12 empty] | VV | 2 | 2 | True | 0 | ROZPOCET
| VV |  | m.č. 1.09 | [14 empty] | VV | 2 | 1 | True | 0 | ROZPOCET
| VV |  | 12*0,5 |  | 6 | [12 empty] | VV | 2 | 2 | True | 0 | ROZPOCET
| VV |  | m.č. 1.10a | [14 empty] | VV | 2 | 1 | True | 0 | ROZPOCET
| VV |  | 18,9*0,43 |  | 8.127 | [12 empty] | VV | 2 | 2 | True | 0 | ROZPOCET
| VV |  | m.č. 1.10b | [14 empty] | VV | 2 | 1 | True | 0 | ROZPOCET
| VV |  | 3,2*0,417 |  | 1.334 | [12 empty] | VV | 2 | 2 | True | 0 | ROZPOCET
| VV |  | m.č. 1.11a | [14 empty] | VV | 2 | 1 | True | 0 | ROZPOCET
| VV |  | 20,9*0,43 |  | 8.987 | [12 empty] | VV | 2 | 2 | True | 0 | ROZPOCET
| VV |  | m.č. 1.11b | [14 empty] | VV | 2 | 1 | True | 0 | ROZPOCET
| VV |  | 2,6*0,417 |  | 1.084 | [12 empty] | VV | 2 | 2 | True | 0 | ROZPOCET
| VV |  | m.č. 1.11c | [14 empty] | VV | 2 | 1 | True | 0 | ROZPOCET
| VV |  | 1,8*0,417 |  | 0.751 | [12 empty] | VV | 2 | 2 | True | 0 | ROZPOCET
| VV |  | m.č. 1.12 | [14 empty] | VV | 2 | 1 | True | 0 | ROZPOCET
| VV |  | 85,4*0,33 |  | 28.182 | [12 empty] | VV | 2 | 2 | True | 0 | ROZPOCET
| VV |  | m.č. 1.13 | [14 empty] | VV | 2 | 1 | True | 0 | ROZPOCET
| VV |  | 8,7*0,182 |  | 1.583 | [12 empty] | VV | 2 | 2 | True | 0 | ROZPOCET
| VV |  | Součet |  | 153.992 | [12 empty] | VV | 2 | 4 | True | 1 | ROZPOCET
78 | K | 968072455 | Vybourání kovových rámů oken s křídly, dveřních zárubní, vrat, stěn, ostění nebo obkladů dveřních zárubní, plochy do 2 m2 | m2 | 18.65 |  | 0 | CS ÚRS 2023 02 |  | základní |  | 0 | 0 | 0 | 0.076 | 1.4174 | 4 | K | 2 |  |  |  | ROZPOCET |  |  |  |  | 0 | 0 | 0 | 0 | 0 | 1 | 0 | 4 | -1213549971
| Online PSC |  | https://podminky.urs.cz/item/CS_URS_2023_02/968072455 | [14 empty] | Online PSC | 2
| VV |  | 0,8*2*2 |  | 3.2 | [12 empty] | VV | 2 | 2 | True | 0 | ROZPOCET
| VV |  | 0,9*2*5 |  | 9 | [12 empty] | VV | 2 | 2 | True | 0 | ROZPOCET
| VV |  | 1,3*2,5 |  | 3.25 | [12 empty] | VV | 2 | 2 | True | 0 | ROZPOCET
| VV |  | 1,6*2*1 |  | 3.2 | [12 empty] | VV | 2 | 2 | True | 0 | ROZPOCET
| VV |  | Součet |  | 18.65 | [12 empty] | VV | 2 | 4 | True | 1 | ROZPOCET
79 | K | 971033261 | Vybourání otvorů ve zdivu základovém nebo nadzákladovém z cihel, tvárnic, příčkovek z cihel pálených na maltu vápennou nebo vápenocementovou plochy do 0,0225 m2, tl. do 600 mm | kus | 4 |  | 0 | CS ÚRS 2023 02 |  | základní |  | 0 | 0 | 0 | 0.016 | 0.064 | 4 | K | 2 |  |  |  | ROZPOCET |  |  |  |  | 0 | 0 | 0 | 0 | 0 | 1 | 0 | 4 | 1723779549
| Online PSC |  | https://podminky.urs.cz/item/CS_URS_2023_02/971033261 | [14 empty] | Online PSC | 2
| VV |  | Přívod vzduchu pro provětrávané podlahy | [14 empty] | VV | 2 | 1 | True | 0 | ROZPOCET
| VV |  | 4 |  | 4 | [12 empty] | VV | 2 | 2 | True | 1 | ROZPOCET
80 | K | 971033641 | Vybourání otvorů ve zdivu základovém nebo nadzákladovém z cihel, tvárnic, příčkovek z cihel pálených na maltu vápennou nebo vápenocementovou plochy do 4 m2, tl. do 300 mm | m3 | 0.284 |  | 0 | CS ÚRS 2023 02 |  | základní |  | 0 | 0 | 0 | 1.8 | 0.5112 | 4 | K | 2 |  |  |  | ROZPOCET |  |  |  |  | 0 | 0 | 0 | 0 | 0 | 1 | 0 | 4 | 918764904
| Online PSC |  | https://podminky.urs.cz/item/CS_URS_2023_02/971033641 | [14 empty] | Online PSC | 2
| VV |  | m.č. 1.12 | [14 empty] | VV | 2 | 1 | True | 0 | ROZPOCET
| VV |  | 0,7*1,35*0,3 |  | 0.284 | [12 empty] | VV | 2 | 2 | True | 1 | ROZPOCET
81 | K | 974031384 | Vysekání rýh ve zdivu cihelném na maltu vápennou nebo vápenocementovou pro komínové nebo ventilační průduchy do hl. 300 mm a šířky do 150 mm | m | 55 |  | 0 | CS ÚRS 2023 02 |  | základní |  | 0 | 0 | 0 | 0.081 | 4.455 | 4 | K | 2 |  |  |  | ROZPOCET |  |  |  |  | 0 | 0 | 0 | 0 | 0 | 1 | 0 | 4 | 1763234818
| Online PSC |  | https://podminky.urs.cz/item/CS_URS_2023_02/974031384 | [14 empty] | Online PSC | 2
| VV |  | Odvětrání obvodového zdiva nádechové | [14 empty] | VV | 2 | 1 | True | 0 | ROZPOCET
| VV |  | 11*1 |  | 11 | [12 empty] | VV | 2 | 2 | True | 0 | ROZPOCET
| VV |  | Odvětrání obvodového zdiva výdechové | [14 empty] | VV | 2 | 1 | True | 0 | ROZPOCET
| VV |  | 9*4 |  | 36 | [12 empty] | VV | 2 | 2 | True | 0 | ROZPOCET
| VV |  | Odvětrání podlah nádechové | [14 empty] | VV | 2 | 1 | True | 0 | ROZPOCET
| VV |  | 4*2 |  | 8 | [12 empty] | VV | 2 | 2 | True | 0 | ROZPOCET
| VV |  | Součet |  | 55 | [12 empty] | VV | 2 | 4 | True | 1 | ROZPOCET
82 | K | 976085411 | Vybourání drobných zámečnických a jiných konstrukcí kanalizačních rámů litinových, z rýhovaného plechu nebo betonových včetně poklopů nebo mříží, plochy přes 0,60 m2 | kus | 1 |  | 0 | CS ÚRS 2023 02 |  | základní |  | 0 | 0 | 0 | 0.054 | 0.054 | 4 | K | 2 |  |  |  | ROZPOCET |  |  |  |  | 0 | 0 | 0 | 0 | 0 | 1 | 0 | 4 | -595408159
| Online PSC |  | https://podminky.urs.cz/item/CS_URS_2023_02/976085411 | [14 empty] | Online PSC | 2
83 | K | 978011191 | Otlučení vápenných nebo vápenocementových omítek vnitřních ploch stropů, v rozsahu přes 50 do 100 % | m2 | 644.072 |  | 0 | CS ÚRS 2023 02 |  | základní |  | 0 | 0 | 0 | 0.05 | 32.2036 | 4 | K | 2 |  |  |  | ROZPOCET |  |  |  |  | 0 | 0 | 0 | 0 | 0 | 1 | 0 | 4 | -1525020673
| Online PSC |  | https://podminky.urs.cz/item/CS_URS_2023_02/978011191 | [14 empty] | Online PSC | 2
| VV |  | Samostatný výkaz výměr "Omítky a obklady.xlsx" | [14 empty] | VV | 2 | 1 | True | 0 | ROZPOCET
| VV |  | Strop klenba | [14 empty] | VV | 2 | 1 | True | 0 | ROZPOCET
| VV |  | 644,0724 |  | 644.072 | [12 empty] | VV | 2 | 2 | True | 1 | ROZPOCET
84 | K | 978013191 | Otlučení vápenných nebo vápenocementových omítek vnitřních ploch stěn s vyškrabáním spar, s očištěním zdiva, v rozsahu přes 50 do 100 % | m2 | 2572.769 |  | 0 | CS ÚRS 2023 02 |  | základní |  | 0 | 0 | 0 | 0.046 | 118.3474 | 4 | K | 2 |  |  |  | ROZPOCET |  |  |  |  | 0 | 0 | 0 | 0 | 0 | 1 | 0 | 4 | 1035771719
| Online PSC |  | https://podminky.urs.cz/item/CS_URS_2023_02/978013191 | [14 empty] | Online PSC | 2
| VV |  | Samostatný výkaz výměr "Omítky a obklady.xlsx" | [14 empty] | VV | 2 | 1 | True | 0 | ROZPOCET
| VV |  | Kompletní omítky + kompresní omítky dvojnásobně | [14 empty] | VV | 2 | 1 | True | 0 | ROZPOCET
| VV |  | 1264,377+654,196*2 |  | 2572.769 | [12 empty] | VV | 2 | 2 | True | 1 | ROZPOCET
85 | K | 978019381 | Otlučení vápenných nebo vápenocementových omítek vnějších ploch s vyškrabáním spar a s očištěním zdiva stupně členitosti 3 až 5, v rozsahu přes 65 do 80 % | m2 | 1951.324 |  | 0 | CS ÚRS 2023 02 |  | základní |  | 0 | 0 | 0 | 0.057 | 111.2255 | 4 | K | 2 |  |  |  | ROZPOCET |  |  |  |  | 0 | 0 | 0 | 0 | 0 | 1 | 0 | 4 | -1769398497
| Online PSC |  | https://podminky.urs.cz/item/CS_URS_2023_02/978019381 | [14 empty] | Online PSC | 2
| VV |  | A |  | 1951.324 | [12 empty] | VV | 2 | 2 | True | 1 | ROZPOCET
86 | K | 978019391 | Otlučení vápenných nebo vápenocementových omítek vnějších ploch s vyškrabáním spar a s očištěním zdiva stupně členitosti 3 až 5, v rozsahu přes 80 do 100 % | m2 | 115.767 |  | 0 | CS ÚRS 2023 02 |  | základní |  | 0 | 0 | 0 | 0.072 | 8.3352 | 4 | K | 2 |  |  |  | ROZPOCET |  |  |  |  | 0 | 0 | 0 | 0 | 0 | 1 | 0 | 4 | 405934882
| Online PSC |  | https://podminky.urs.cz/item/CS_URS_2023_02/978019391 | [14 empty] | Online PSC | 2
| VV |  | B |  | 115.767 | [12 empty] | VV | 2 | 2 | True | 1 | ROZPOCET
87 | K | 978021191 | Otlučení cementových vnitřních ploch stěn, v rozsahu do 100 % | m2 | 24.03 |  | 0 | CS ÚRS 2023 02 |  | základní |  | 0 | 0 | 0 | 0.061 | 1.4658 | 4 | K | 2 |  |  |  | ROZPOCET |  |  |  |  | 0 | 0 | 0 | 0 | 0 | 1 | 0 | 4 | 730309086
| Online PSC |  | https://podminky.urs.cz/item/CS_URS_2023_02/978021191 | [14 empty] | Online PSC | 2
| VV |  | Nádrž na dešťovou vodu | [14 empty] | VV | 2 | 1 | True | 0 | ROZPOCET
| VV |  | (1,85+1,85+2,6+2,6)*2,7 |  | 24.03 | [12 empty] | VV | 2 | 2 | True | 1 | ROZPOCET
88 | K | 985_RP_01 | Chemické ošetření zdiva | m2 | 204.1 |  | 0 |  |  | základní |  | 0 | 0 | 0 | 0 | 0 | 4 | K | 2 |  |  |  | ROZPOCET |  |  |  |  | 0 | 0 | 0 | 0 | 0 | 1 | 0 | 4 | 1388651427
89 | K | 985131111 | Očištění ploch stěn, rubu kleneb a podlah tlakovou vodou | m2 | 204.1 |  | 0 | CS ÚRS 2023 02 |  | základní |  | 0 | 0 | 0 | 0 | 0 | 4 | K | 2 |  |  |  | ROZPOCET |  |  |  |  | 0 | 0 | 0 | 0 | 0 | 1 | 0 | 4 | 1809606374
| Online PSC |  | https://podminky.urs.cz/item/CS_URS_2023_02/985131111 | [14 empty] | Online PSC | 2
| VV |  | Očištění zdiva u pozednic | [14 empty] | VV | 2 | 1 | True | 0 | ROZPOCET
| VV |  | půda | [14 empty] | VV | 2 | 1 | True | 0 | ROZPOCET
| VV |  | 112*1 |  | 112 | [12 empty] | VV | 2 | 2 | True | 0 | ROZPOCET
| VV |  | věž | [14 empty] | VV | 2 | 1 | True | 0 | ROZPOCET
| VV |  | 92,1*1 |  | 92.1 | [12 empty] | VV | 2 | 2 | True | 0 | ROZPOCET
| VV |  | Součet |  | 204.1 | [12 empty] | VV | 2 | 4 | True | 1 | ROZPOCET
90 | K | 985131411 | Očištění ploch stěn, rubu kleneb a podlah vysušení stlačeným vzduchem | m2 | 204.1 |  | 0 | CS ÚRS 2023 02 |  | základní |  | 0 | 0 | 0 | 0 | 0 | 4 | K | 2 |  |  |  | ROZPOCET |  |  |  |  | 0 | 0 | 0 | 0 | 0 | 1 | 0 | 4 | -640512340
| Online PSC |  | https://podminky.urs.cz/item/CS_URS_2023_02/985131411 | [14 empty] | Online PSC | 2
91 | K | 985139111 | Očištění ploch Příplatek k cenám za práci ve stísněném prostoru | m2 | 204.1 |  | 0 | CS ÚRS 2023 02 |  | základní |  | 0 | 0 | 0 | 0 | 0 | 4 | K | 2 |  |  |  | ROZPOCET |  |  |  |  | 0 | 0 | 0 | 0 | 0 | 1 | 0 | 4 | -767715754
| Online PSC |  | https://podminky.urs.cz/item/CS_URS_2023_02/985139111 | [14 empty] | Online PSC | 2
92 | K | 993111111 | Dovoz a odvoz lešení včetně naložení a složení řadového, na vzdálenost do 10 km | m2 | 2228 |  | 0 | CS ÚRS 2023 02 |  | základní |  | 0 | 0 | 0 | 0 | 0 | 4 | K | 2 |  |  |  | ROZPOCET |  |  |  |  | 0 | 0 | 0 | 0 | 0 | 1 | 0 | 4 | -1732024533
| Online PSC |  | https://podminky.urs.cz/item/CS_URS_2023_02/993111111 | [14 empty] | Online PSC | 2
93 | K | 993121111 | Dovoz a odvoz lešení včetně naložení a složení prostorového lehkého, na vzdálenost do 10 km | m3 | 1518.01 |  | 0 | CS ÚRS 2023 02 |  | základní |  | 0 | 0 | 0 | 0 | 0 | 4 | K | 2 |  |  |  | ROZPOCET |  |  |  |  | 0 | 0 | 0 | 0 | 0 | 1 | 0 | 4 | -125254193
| Online PSC |  | https://podminky.urs.cz/item/CS_URS_2023_02/993121111 | [14 empty] | Online PSC | 2
| D | 997 | Přesun sutě |  |  |  | 0 |  |  |  |  | 0 |  | 0 |  | 0 | 1 | D | 1 |  |  |  | ROZPOCET | [10 empty] | 0
94 | K | 997013212 | Vnitrostaveništní doprava suti a vybouraných hmot vodorovně do 50 m svisle ručně pro budovy a haly výšky přes 6 do 9 m | t | 775.508 |  | 0 | CS ÚRS 2023 02 |  | základní |  | 0 | 0 | 0 | 0 | 0 | 4 | K | 2 |  |  |  | ROZPOCET |  |  |  |  | 0 | 0 | 0 | 0 | 0 | 1 | 0 | 4 | 1778144451
| Online PSC |  | https://podminky.urs.cz/item/CS_URS_2023_02/997013212 | [14 empty] | Online PSC | 2
95 | K | 997013501 | Odvoz suti a vybouraných hmot na skládku nebo meziskládku se složením, na vzdálenost do 1 km | t | 775.508 |  | 0 | CS ÚRS 2023 02 |  | základní |  | 0 | 0 | 0 | 0 | 0 | 4 | K | 2 |  |  |  | ROZPOCET |  |  |  |  | 0 | 0 | 0 | 0 | 0 | 1 | 0 | 4 | 1105760344
| Online PSC |  | https://podminky.urs.cz/item/CS_URS_2023_02/997013501 | [14 empty] | Online PSC | 2
96 | K | 997013509 | Odvoz suti a vybouraných hmot na skládku nebo meziskládku se složením, na vzdálenost Příplatek k ceně za každý další i započatý 1 km přes 1 km | t | 15510.16 |  | 0 | CS ÚRS 2023 02 |  | základní |  | 0 | 0 | 0 | 0 | 0 | 4 | K | 2 |  |  |  | ROZPOCET |  |  |  |  | 0 | 0 | 0 | 0 | 0 | 1 | 0 | 4 | 82667459
| Online PSC |  | https://podminky.urs.cz/item/CS_URS_2023_02/997013509 | [14 empty] | Online PSC | 2
| VV |  | 775,508*20 'Přepočtené koeficientem množství |  | 15510.16 | [12 empty] | VV | 2 | 2 | False | 1 | ROZPOCET
97 | K | 997013869 | Poplatek za uložení stavebního odpadu na recyklační skládce (skládkovné) ze směsí nebo oddělených frakcí betonu, cihel a keramických výrobků zatříděného do Katalogu odpadů pod kódem 17 01 07 | t | 775.508 |  | 0 | CS ÚRS 2023 02 |  | základní |  | 0 | 0 | 0 | 0 | 0 | 4 | K | 2 |  |  |  | ROZPOCET |  |  |  |  | 0 | 0 | 0 | 0 | 0 | 1 | 0 | 4 | -913599382
| Online PSC |  | https://podminky.urs.cz/item/CS_URS_2023_02/997013869 | [14 empty] | Online PSC | 2
| D | 998 | Přesun hmot |  |  |  | 0 |  |  |  |  | 0 |  | 0 |  | 0 | 1 | D | 1 |  |  |  | ROZPOCET | [10 empty] | 0
98 | K | 998018002 | Přesun hmot pro budovy občanské výstavby, bydlení, výrobu a služby ruční - bez užití mechanizace vodorovná dopravní vzdálenost do 100 m pro budovy s jakoukoliv nosnou konstrukcí výšky přes 6 do 12 m | t | 442.282 |  | 0 | CS ÚRS 2023 02 |  | základní |  | 0 | 0 | 0 | 0 | 0 | 4 | K | 2 |  |  |  | ROZPOCET |  |  |  |  | 0 | 0 | 0 | 0 | 0 | 1 | 0 | 4 | 1598594229
| Online PSC |  | https://podminky.urs.cz/item/CS_URS_2023_02/998018002 | [14 empty] | Online PSC | 2
| D | PSV | Práce a dodávky PSV |  |  |  | 0 |  |  |  |  | 0 |  | 298.1964 |  | 170.0906 | 2 | D | 0 |  |  |  | ROZPOCET | [10 empty] | 0
| D | 713 | Izolace tepelné |  |  |  | 0 |  |  |  |  | 0 |  | 0.056445 |  | 0 | 2 | D | 1 |  |  |  | ROZPOCET | [10 empty] | 0
99 | K | 713121111 | Montáž tepelné izolace podlah rohožemi, pásy, deskami, dílci, bloky (izolační materiál ve specifikaci) kladenými volně jednovrstvá | m2 | 64 |  | 0 | CS ÚRS 2023 02 |  | základní |  | 0 | 0 | 0 | 0 | 0 | 16 | K | 2 |  |  |  | ROZPOCET |  |  |  |  | 0 | 0 | 0 | 0 | 0 | 1 | 0 | 16 | 863795889
| Online PSC |  | https://podminky.urs.cz/item/CS_URS_2023_02/713121111 | [14 empty] | Online PSC | 2
| VV |  | Vsakový dren 1 | [14 empty] | VV | 2 | 1 | True | 0 | ROZPOCET
| VV |  | 10*1*2 |  | 20 | [12 empty] | VV | 2 | 2 | True | 0 | ROZPOCET
| VV |  | Vsakový dren 2 | [14 empty] | VV | 2 | 1 | True | 0 | ROZPOCET
| VV |  | 12*1,5*2 |  | 36 | [12 empty] | VV | 2 | 2 | True | 0 | ROZPOCET
| VV |  | Vsakovací dren 3 | [14 empty] | VV | 2 | 1 | True | 0 | ROZPOCET
| VV |  | 1*4*2 |  | 8 | [12 empty] | VV | 2 | 2 | True | 0 | ROZPOCET
| VV |  | Součet |  | 64 | [12 empty] | VV | 2 | 4 | True | 1 | ROZPOCET
100 | M | 69311081 | geotextilie netkaná separační, ochranná, filtrační, drenážní PES 300g/m2 | m2 | 67.2 |  | 0 | CS ÚRS 2023 02 |  | základní |  | 0 | 0.0003 | 0.02016 | 0 | 0 | 32 | M | 2 |  |  |  | ROZPOCET |  |  |  |  | 0 | 0 | 0 | 0 | 0 | 1 | 0 | 16 | 1253801538
| VV |  | 64*1,05 'Přepočtené koeficientem množství |  | 67.2 | [12 empty] | VV | 2 | 2 | False | 1 | ROZPOCET
101 | K | 713131121 | Montáž tepelné izolace stěn rohožemi, pásy, deskami, dílci, bloky (izolační materiál ve specifikaci) přichycením úchytnými dráty a závlačkami | m2 | 59 |  | 0 | CS ÚRS 2023 02 |  | základní |  | 0 | 0.0003 | 0.0177 | 0 | 0 | 16 | K | 2 |  |  |  | ROZPOCET |  |  |  |  | 0 | 0 | 0 | 0 | 0 | 1 | 0 | 16 | -733282433
| Online PSC |  | https://podminky.urs.cz/item/CS_URS_2023_02/713131121 | [14 empty] | Online PSC | 2
| VV |  | Vsakový dren 1 | [14 empty] | VV | 2 | 1 | True | 0 | ROZPOCET
| VV |  | (10+1+10+1)*1 |  | 22 | [12 empty] | VV | 2 | 2 | True | 0 | ROZPOCET
| VV |  | Vsakový dren 2 | [14 empty] | VV | 2 | 1 | True | 0 | ROZPOCET
| VV |  | (12+1,5+12+1,5)*1 |  | 27 | [12 empty] | VV | 2 | 2 | True | 0 | ROZPOCET
| VV |  | Vsakovací dren 3 | [14 empty] | VV | 2 | 1 | True | 0 | ROZPOCET
| VV |  | (4+1+4+1)*1 |  | 10 | [12 empty] | VV | 2 | 2 | True | 0 | ROZPOCET
| VV |  | Součet |  | 59 | [12 empty] | VV | 2 | 4 | True | 1 | ROZPOCET
102 | M | 69311081 | geotextilie netkaná separační, ochranná, filtrační, drenážní PES 300g/m2 | m2 | 61.95 |  | 0 | CS ÚRS 2023 02 |  | základní |  | 0 | 0.0003 | 0.018585 | 0 | 0 | 32 | M | 2 |  |  |  | ROZPOCET |  |  |  |  | 0 | 0 | 0 | 0 | 0 | 1 | 0 | 16 | 989489755
| VV |  | 59*1,05 'Přepočtené koeficientem množství |  | 61.95 | [12 empty] | VV | 2 | 2 | False | 1 | ROZPOCET
103 | K | 998713201 | Přesun hmot pro izolace tepelné stanovený procentní sazbou (%) z ceny vodorovná dopravní vzdálenost do 50 m v objektech výšky do 6 m | % |  |  | 0 | CS ÚRS 2023 02 |  | základní |  | 0 | 0 | 0 | 0 | 0 | 16 | K | 2 |  |  |  | ROZPOCET |  |  |  |  | 0 | 0 | 0 | 0 | 0 | 1 | 0 | 16 | 2131568380
| Online PSC |  | https://podminky.urs.cz/item/CS_URS_2023_02/998713201 | [14 empty] | Online PSC | 2
| D | 715 | Izolace proti chemickým vlivům |  |  |  | 0 |  |  |  |  | 0 |  | 0.12993 |  | 0 | 2 | D | 1 |  |  |  | ROZPOCET | [10 empty] | 0
104 | K | 715134003 | Provedení izolace stavebních konstrukcí fóliemi lepenými celoplošně, s penetrací nádrží dna | m2 | 4.81 |  | 0 | CS ÚRS 2023 02 |  | základní |  | 0 | 0.00162 | 0.0077922 | 0 | 0 | 16 | K | 2 |  |  |  | ROZPOCET |  |  |  |  | 0 | 0 | 0 | 0 | 0 | 1 | 0 | 16 | 101582434
| Online PSC |  | https://podminky.urs.cz/item/CS_URS_2023_02/715134003 | [14 empty] | Online PSC | 2
| VV |  | Nádrž na dešťovou vodu | [14 empty] | VV | 2 | 1 | True | 0 | ROZPOCET
| VV |  | 1,85*2,6 |  | 4.81 | [12 empty] | VV | 2 | 2 | True | 1 | ROZPOCET
105 | M | 28322035 | fólie k izolaci objektů určených pro manipulaci a dočasné skladování vybraných ropných látek z mPVC (typ T) tl 1,5mm | m2 | 5.606 |  | 0 | CS ÚRS 2023 02 |  | základní |  | 0 | 0.0025 | 0.014015 | 0 | 0 | 32 | M | 2 |  |  |  | ROZPOCET |  |  |  |  | 0 | 0 | 0 | 0 | 0 | 1 | 0 | 16 | -491440695
| VV |  | 4,81*1,1655 'Přepočtené koeficientem množství |  | 5.606 | [12 empty] | VV | 2 | 2 | False | 1 | ROZPOCET
106 | K | 715134004 | Provedení izolace stavebních konstrukcí fóliemi lepenými celoplošně, s penetrací nádrží stěn | m2 | 23.14 |  | 0 | CS ÚRS 2023 02 |  | základní |  | 0 | 0.00162 | 0.037487 | 0 | 0 | 16 | K | 2 |  |  |  | ROZPOCET |  |  |  |  | 0 | 0 | 0 | 0 | 0 | 1 | 0 | 16 | -784829102
| Online PSC |  | https://podminky.urs.cz/item/CS_URS_2023_02/715134004 | [14 empty] | Online PSC | 2
| VV |  | Nádrž na dešťovou vodu | [14 empty] | VV | 2 | 1 | True | 0 | ROZPOCET
| VV |  | 2,6*(1,85+2,6+1,85+2,6) |  | 23.14 | [12 empty] | VV | 2 | 2 | True | 1 | ROZPOCET
107 | M | 28322035 | fólie k izolaci objektů určených pro manipulaci a dočasné skladování vybraných ropných látek z mPVC (typ T) tl 1,5mm | m2 | 28.254 |  | 0 | CS ÚRS 2023 02 |  | základní |  | 0 | 0.0025 | 0.070635 | 0 | 0 | 32 | M | 2 |  |  |  | ROZPOCET |  |  |  |  | 0 | 0 | 0 | 0 | 0 | 1 | 0 | 16 | -1032949633
| VV |  | 23,14*1,221 'Přepočtené koeficientem množství |  | 28.254 | [12 empty] | VV | 2 | 2 | False | 1 | ROZPOCET
108 | K | 998715201 | Přesun hmot pro izolace proti chemickým vlivům stanovený procentní sazbou (%) z ceny vodorovná dopravní vzdálenost do 50 m v objektech výšky do 6 m | % |  |  | 0 | CS ÚRS 2023 02 |  | základní |  | 0 | 0 | 0 | 0 | 0 | 16 | K | 2 |  |  |  | ROZPOCET |  |  |  |  | 0 | 0 | 0 | 0 | 0 | 1 | 0 | 16 | -1257742538
| Online PSC |  | https://podminky.urs.cz/item/CS_URS_2023_02/998715201 | [14 empty] | Online PSC | 2
| D | 725 | Zdravotechnika - zařizovací předměty |  |  |  | 0 |  |  |  |  | 0 |  | 0 |  | 0 | 2 | D | 1 |  |  |  | ROZPOCET | [10 empty] | 0
109 | K | 725_RP_01 | X1_Zásobník na toaletní papír | kus | 2 |  | 0 |  |  | základní |  | 0 | 0 | 0 | 0 | 0 | 16 | K | 2 |  |  |  | ROZPOCET |  |  |  |  | 0 | 0 | 0 | 0 | 0 | 1 | 0 | 16 | -364885051
| P |  | Poznámka k položce: Na velkou roli do průměru 260mm, pro montáž na zeď, chromniklová nerezová ocel 18/10, tloušťka materiálu 0,9mm, povrchová úprava jemný mat, zámek, včetně montážního materiálu. průměr: 274mm hloubka 122mm | [14 empty] | P | 2
110 | K | 725_RP_02 | X2_Zásobník na hygienické sáčky | kus | 1 |  | 0 |  |  | základní |  | 0 | 0 | 0 | 0 | 0 | 16 | K | 2 |  |  |  | ROZPOCET |  |  |  |  | 0 | 0 | 0 | 0 | 0 | 1 | 0 | 16 | -363032930
| P |  | Poznámka k položce: Pro montáž na zeď, chromniklová nerezová ocel 18/10, tloušťka materiálu 0,8mm, povrchová úprava jemný mat, bez svařovaných rohů, včetně montážního materiálu. 150x92x22mm | [14 empty] | P | 2
111 | K | 725_RP_03 | X3_Klozetový WC kartáč s držákem | kus | 8 |  | 0 |  |  | základní |  | 0 | 0 | 0 | 0 | 0 | 16 | K | 2 |  |  |  | ROZPOCET |  |  |  |  | 0 | 0 | 0 | 0 | 0 | 1 | 0 | 16 | 164524602
| P |  | Poznámka k položce: Pro montáž na zeď, skryté upevnění, chromniklová nerezová ocel 18/10, tloušťka materiálu 0,9mm, povrchová úprava jemný mat, včetně montážního materiálu, nylonové stěrky, vyjímatelné misky. výška: 372mm průměr: 90mm | [14 empty] | P | 2
112 | K | 725_RP_04 | X4_Držák na toaletní papír | kus | 6 |  | 0 |  |  | základní |  | 0 | 0 | 0 | 0 | 0 | 16 | K | 2 |  |  |  | ROZPOCET |  |  |  |  | 0 | 0 | 0 | 0 | 0 | 1 | 0 | 16 | 122906910
| P |  | Poznámka k položce: Pro montáž na zeď, skryté upevnění, chromniklová nerezová ocel 18/10, povrchová úprava jemný mat, včetně montážního materiálu. výška: 140mm | [14 empty] | P | 2
113 | K | 725_RP_05 | X5_Automatický nerezový nástěnný dávkovač na dezinfekce a mýdla | kus | 8 |  | 0 |  |  | základní |  | 0 | 0 | 0 | 0 | 0 | 16 | K | 2 |  |  |  | ROZPOCET |  |  |  |  | 0 | 0 | 0 | 0 | 0 | 1 | 0 | 16 | 1601999226
| P |  | Poznámka k položce: Pro montáž na zeď, skryté upevnění, chromniklová nerezová ocel 18/10, povrchová úprava jemný mat, zámek, objem 0,85 l, včetně montážního materiálu. 108x268x107mm | [14 empty] | P | 2
114 | K | 725_RP_06 | X6_Automatický bezdotykový osoušeč rukou | kus | 2 |  | 0 |  |  | základní |  | 0 | 0 | 0 | 0 | 0 | 16 | K | 2 |  |  |  | ROZPOCET |  |  |  |  | 0 | 0 | 0 | 0 | 0 | 1 | 0 | 16 | 1873530127
| P |  | Poznámka k položce: S nerezovým matným krytem, pro montáž na zeď, automatický - infračervený senzor, napájecí napětí 230V/50Hz, příkon 2400 W, rychlost vzduchu 100 km/h, stupeň ochrany třída I, IPX 1, automatické vypnutí, včetně montážního materiálu. 280x248x202mm | [14 empty] | P | 2
115 | K | 725_RP_07 | X7_Věšák nástěnný - dvojitý. | kus | 8 |  | 0 |  |  | základní |  | 0 | 0 | 0 | 0 | 0 | 16 | K | 2 |  |  |  | ROZPOCET |  |  |  |  | 0 | 0 | 0 | 0 | 0 | 1 | 0 | 16 | -2133980119
| P |  | Poznámka k položce: Pro montáž na zeď, chromniklová nerezová ocel 18/10, povrchová úprava jemný mat, včetně montážního materiálu | [14 empty] | P | 2
116 | K | 725_RP_08 | X8_Držák na ručníky otočný | kus | 5 |  | 0 |  |  | základní |  | 0 | 0 | 0 | 0 | 0 | 16 | K | 2 |  |  |  | ROZPOCET |  |  |  |  | 0 | 0 | 0 | 0 | 0 | 1 | 0 | 16 | -544610515
| P |  | Poznámka k položce: Otočný se dvěma rameny, pro montáž na zeď, chromniklová nerezová ocel 18/10, povrchová úprava jemný mat, včetně montážního materiálu. délka: 413mm výška: 162mm hloubka: 67mm | [14 empty] | P | 2
117 | K | 725_RP_09 | X9_Odpadkový koš | kus | 8 |  | 0 |  |  | základní |  | 0 | 0 | 0 | 0 | 0 | 16 | K | 2 |  |  |  | ROZPOCET |  |  |  |  | 0 | 0 | 0 | 0 | 0 | 1 | 0 | 16 | -1518684926
| P |  | Poznámka k položce: Nerezový závěsný odpadkový koš s poklopem, na hygienické potřeby. o objemu 4,5 litrů. Pro montáž na zeď, chromniklová nerezová ocel 18/10, povrchová úprava jemný mat, včetně montážního materiálu. 192x97x253mm | [14 empty] | P | 2
118 | K | 725_RP_10 | X10_Zrcadlo naklápěcí - nástěnné | kus | 1 |  | 0 |  |  | základní |  | 0 | 0 | 0 | 0 | 0 | 16 | K | 2 |  |  |  | ROZPOCET |  |  |  |  | 0 | 0 | 0 | 0 | 0 | 1 | 0 | 16 | -1368495987
| P |  | Poznámka k položce: Pro montáž na zeď, zrcadlo i držák kompletně z chromniklové nerezové oceli 18/10, povrchová úprava jemný mat,zrcadlo leštěné do vysokého lesku, včetně montážního materiálu. 600x600x120mm | [14 empty] | P | 2
119 | K | 725_RP_11 | X11_Zrcadlo - nástěnné | kus | 7 |  | 0 |  |  | základní |  | 0 | 0 | 0 | 0 | 0 | 16 | K | 2 |  |  |  | ROZPOCET |  |  |  |  | 0 | 0 | 0 | 0 | 0 | 1 | 0 | 16 | 373625302
| P |  | Poznámka k položce: Zrcadlo nad umývadlo,pro montáž na zeď, dřevěný rám masiv DUB tl. 80mm, včetně montážního materiálu. 600x800x30mm | [14 empty] | P | 2
120 | K | 725_RP_12 | X12_Madlo na stěnu pevné - k umývadlu | kus | 1 |  | 0 |  |  | základní |  | 0 | 0 | 0 | 0 | 0 | 16 | K | 2 |  |  |  | ROZPOCET |  |  |  |  | 0 | 0 | 0 | 0 | 0 | 1 | 0 | 16 | 1312490864
| P |  | Poznámka k položce: Pro montáž na zeď, chromniklová nerezová ocel 18/10, povrchová úprava jemný mat, včetně montážního materiálu. 100x616x250mm | [14 empty] | P | 2
121 | K | 725_RP_13 | X13_Madlo sklopné na stěnu s držákem na toaletní papír - k WC. | kus | 1 |  | 0 |  |  | základní |  | 0 | 0 | 0 | 0 | 0 | 16 | K | 2 |  |  |  | ROZPOCET |  |  |  |  | 0 | 0 | 0 | 0 | 0 | 1 | 0 | 16 | 339443272
| P |  | Poznámka k položce: Pro montáž na zeď, chromniklová nerezová ocel 18/10, povrchová úprava jemný mat, včetně montážního materiálu. 100x766x250mm | [14 empty] | P | 2
122 | K | 725_RP_14 | X14_Madlo sklopné na stěnu - k wc. | kus | 1 |  | 0 |  |  | základní |  | 0 | 0 | 0 | 0 | 0 | 16 | K | 2 |  |  |  | ROZPOCET |  |  |  |  | 0 | 0 | 0 | 0 | 0 | 1 | 0 | 16 | 1590138844
| P |  | Poznámka k položce: Pro montáž na zeď, chromniklová nerezová ocel 18/10, povrchová úprava jemný mat, včetně montážního materiálu. 100x766x250mm | [14 empty] | P | 2
123 | K | 725_RP_15 | X15_Zásobník na papírové ručníky | kus | 1 |  | 0 |  |  | základní |  | 0 | 0 | 0 | 0 | 0 | 16 | K | 2 |  |  |  | ROZPOCET |  |  |  |  | 0 | 0 | 0 | 0 | 0 | 1 | 0 | 16 | -682390105
| P |  | Poznámka k položce: Nerezový závěsný zásobník na papírové ručníky, uzamykatelný, rozměr náplně max 260x 100mm, kapacita 800 papírových utěrek. Pro montáž na zeď, chromniklová nerezová ocel 18/10, povrchová úprava jemný mat, včetně montážního materiálu. 340x110x265mm | [14 empty] | P | 2
124 | K | 725_RP_16 | X16_Přebalovací a odkládací pult sklopný | kus | 1 |  | 0 |  |  | základní |  | 0 | 0 | 0 | 0 | 0 | 16 | K | 2 |  |  |  | ROZPOCET |  |  |  |  | 0 | 0 | 0 | 0 | 0 | 1 | 0 | 16 | -53875020
| P |  | Poznámka k položce: Pro montáž na zeď, dřevěný, včetně montážního materiálu. Nosnost minimálně 20 kg. Rozměr v otevřeném stavu: 900x500mm Včetně montážního materiálu. Rozměr zavřený výška: 520mm délka: 900mm hloubka: 105mm | [14 empty] | P | 2
125 | K | 725_RP_17 | X17_Bezdrátová sada pro nouzovou signalizaci | kus | 1 |  | 0 |  |  | základní |  | 0 | 0 | 0 | 0 | 0 | 16 | K | 2 |  |  |  | ROZPOCET |  |  |  |  | 0 | 0 | 0 | 0 | 0 | 1 | 0 | 16 | -440589515
| P |  | Poznámka k položce: Sestava pro nouzové přivolání pomoci pro bezbariérové WC. Kontrolní modul s alarmem na vnější straně kabiny, tlačítko signalní tahové, tlačítko resetovací | [14 empty] | P | 2
126 | K | 998725201 | Přesun hmot pro zařizovací předměty stanovený procentní sazbou (%) z ceny vodorovná dopravní vzdálenost do 50 m v objektech výšky do 6 m | % |  |  | 0 | CS ÚRS 2023 02 |  | základní |  | 0 | 0 | 0 | 0 | 0 | 16 | K | 2 |  |  |  | ROZPOCET |  |  |  |  | 0 | 0 | 0 | 0 | 0 | 1 | 0 | 16 | 1699390974
| Online PSC |  | https://podminky.urs.cz/item/CS_URS_2023_02/998725201 | [14 empty] | Online PSC | 2
127 | K | 998725292 | Přesun hmot pro zařizovací předměty stanovený procentní sazbou (%) z ceny Příplatek k cenám za zvětšený přesun přes vymezenou největší dopravní vzdálenost do 100 m | % |  |  | 0 | CS ÚRS 2023 02 |  | základní |  | 0 | 0 | 0 | 0 | 0 | 16 | K | 2 |  |  |  | ROZPOCET |  |  |  |  | 0 | 0 | 0 | 0 | 0 | 1 | 0 | 16 | -2051653756
| Online PSC |  | https://podminky.urs.cz/item/CS_URS_2023_02/998725292 | [14 empty] | Online PSC | 2
| D | 741 | Elektroinstalace - silnoproud |  |  |  | 0 |  |  |  |  | 0 |  | 0 |  | 0.03014 | 2 | D | 1 |  |  |  | ROZPOCET | [10 empty] | 0
128 | K | 741421811 | Demontáž hromosvodného vedení bez zachování funkčnosti svodových drátů nebo lan kolmého svodu, průměru do 8 mm | m | 24 |  | 0 | CS ÚRS 2023 02 |  | základní |  | 0 | 0 | 0 | 0.0004 | 0.0096 | 16 | K | 2 |  |  |  | ROZPOCET |  |  |  |  | 0 | 0 | 0 | 0 | 0 | 1 | 0 | 16 | -492240324
| Online PSC |  | https://podminky.urs.cz/item/CS_URS_2023_02/741421811 | [14 empty] | Online PSC | 2
| VV |  | 3*8 |  | 24 | [12 empty] | VV | 2 | 2 | True | 1 | ROZPOCET
129 | K | 741421831 | Demontáž hromosvodného vedení bez zachování funkčnosti svodových drátů nebo lan na šikmé střeše, průměru do 8 mm | m | 11 |  | 0 | CS ÚRS 2023 02 |  | základní |  | 0 | 0 | 0 | 0.0004 | 0.0044 | 16 | K | 2 |  |  |  | ROZPOCET |  |  |  |  | 0 | 0 | 0 | 0 | 0 | 1 | 0 | 16 | 646761491
| Online PSC |  | https://podminky.urs.cz/item/CS_URS_2023_02/741421831 | [14 empty] | Online PSC | 2
| VV |  | 5+6 |  | 11 | [12 empty] | VV | 2 | 2 | True | 1 | ROZPOCET
130 | K | 741421853 | Demontáž hromosvodného vedení podpěr střešního vedení pod tašky | kus | 11 |  | 0 | CS ÚRS 2023 02 |  | základní |  | 0 | 0 | 0 | 0.00055 | 0.00605 | 16 | K | 2 |  |  |  | ROZPOCET |  |  |  |  | 0 | 0 | 0 | 0 | 0 | 1 | 0 | 16 | -1003563912
| Online PSC |  | https://podminky.urs.cz/item/CS_URS_2023_02/741421853 | [14 empty] | Online PSC | 2
131 | K | 741421863 | Demontáž hromosvodného vedení podpěr svislého vedení zazděného | kus | 27 |  | 0 | CS ÚRS 2023 02 |  | základní |  | 0 | 0 | 0 | 0.00021 | 0.00567 | 16 | K | 2 |  |  |  | ROZPOCET |  |  |  |  | 0 | 0 | 0 | 0 | 0 | 1 | 0 | 16 | -722970725
| Online PSC |  | https://podminky.urs.cz/item/CS_URS_2023_02/741421863 | [14 empty] | Online PSC | 2
132 | K | 741421871 | Demontáž hromosvodného vedení doplňků ochranných úhelníků, délky do 1,4 m | kus | 2 |  | 0 | CS ÚRS 2023 02 |  | základní |  | 0 | 0 | 0 | 0.00221 | 0.00442 | 16 | K | 2 |  |  |  | ROZPOCET |  |  |  |  | 0 | 0 | 0 | 0 | 0 | 1 | 0 | 16 | 1577584679
| Online PSC |  | https://podminky.urs.cz/item/CS_URS_2023_02/741421871 | [14 empty] | Online PSC | 2
| D | 783 | Dokončovací práce - nátěry |  |  |  | 0 |  |  |  |  | 0 |  | 2.6766 |  | 0 | 2 | D | 1 |  |  |  | ROZPOCET | [10 empty] | 0
133 | K | 783801201 | Příprava podkladu omítek před provedením nátěru obroušení | m2 | 2067.091 |  | 0 | CS ÚRS 2023 02 |  | základní |  | 0 | 0 | 0 | 0 | 0 | 16 | K | 2 |  |  |  | ROZPOCET |  |  |  |  | 0 | 0 | 0 | 0 | 0 | 1 | 0 | 16 | 1961327282
| Online PSC |  | https://podminky.urs.cz/item/CS_URS_2023_02/783801201 | [14 empty] | Online PSC | 2
| VV |  | A+B |  | 2067.091 | [12 empty] | VV | 2 | 2 | True | 1 | ROZPOCET
134 | K | 783801403 | Příprava podkladu omítek před provedením nátěru oprášení | m2 | 2067.091 |  | 0 | CS ÚRS 2023 02 |  | základní |  | 0 | 0 | 0 | 0 | 0 | 16 | K | 2 |  |  |  | ROZPOCET |  |  |  |  | 0 | 0 | 0 | 0 | 0 | 1 | 0 | 16 | -459960074
| Online PSC |  | https://podminky.urs.cz/item/CS_URS_2023_02/783801403 | [14 empty] | Online PSC | 2
| VV |  | A+B |  | 2067.091 | [12 empty] | VV | 2 | 2 | True | 1 | ROZPOCET
135 | K | 783823167 | Penetrační nátěr omítek hladkých omítek hladkých, zrnitých tenkovrstvých nebo štukových stupně členitosti 3 vápenný | m2 | 115.767 |  | 0 | CS ÚRS 2023 02 |  | základní |  | 0 | 0.0003 | 0.03473 | 0 | 0 | 16 | K | 2 |  |  |  | ROZPOCET |  |  |  |  | 0 | 0 | 0 | 0 | 0 | 1 | 0 | 16 | 594076175
| Online PSC |  | https://podminky.urs.cz/item/CS_URS_2023_02/783823167 | [14 empty] | Online PSC | 2
| VV |  | B |  | 115.767 | [12 empty] | VV | 2 | 2 | True | 1 | ROZPOCET
136 | K | 783823187 | Penetrační nátěr omítek hladkých omítek hladkých, zrnitých tenkovrstvých nebo štukových stupně členitosti 5 vápenný | m2 | 1951.324 |  | 0 | CS ÚRS 2023 02 |  | základní |  | 0 | 0.00039 | 0.76102 | 0 | 0 | 16 | K | 2 |  |  |  | ROZPOCET |  |  |  |  | 0 | 0 | 0 | 0 | 0 | 1 | 0 | 16 | -1126461878
| Online PSC |  | https://podminky.urs.cz/item/CS_URS_2023_02/783823187 | [14 empty] | Online PSC | 2
| VV |  | A |  | 1951.324 | [12 empty] | VV | 2 | 2 | True | 1 | ROZPOCET
137 | K | 783827447 | Krycí (ochranný ) nátěr omítek dvojnásobný hladkých omítek hladkých, zrnitých tenkovrstvých nebo štukových stupně členitosti 3 vápenný | m2 | 115.767 |  | 0 | CS ÚRS 2023 02 |  | základní |  | 0 | 0.00074 | 0.085668 | 0 | 0 | 16 | K | 2 |  |  |  | ROZPOCET |  |  |  |  | 0 | 0 | 0 | 0 | 0 | 1 | 0 | 16 | -1299559949
| Online PSC |  | https://podminky.urs.cz/item/CS_URS_2023_02/783827447 | [14 empty] | Online PSC | 2
| VV |  | B |  | 115.767 | [12 empty] | VV | 2 | 2 | True | 1 | ROZPOCET
138 | K | 783827487 | Krycí (ochranný ) nátěr omítek dvojnásobný hladkých omítek hladkých, zrnitých tenkovrstvých nebo štukových stupně členitosti 5 vápenný | m2 | 1951.324 |  | 0 | CS ÚRS 2023 02 |  | základní |  | 0 | 0.00092 | 1.7952 | 0 | 0 | 16 | K | 2 |  |  |  | ROZPOCET |  |  |  |  | 0 | 0 | 0 | 0 | 0 | 1 | 0 | 16 | -1411279711
| Online PSC |  | https://podminky.urs.cz/item/CS_URS_2023_02/783827487 | [14 empty] | Online PSC | 2
| VV |  | A |  | 1951.324 | [12 empty] | VV | 2 | 2 | True | 1 | ROZPOCET
| D | 795 | Lokální vytápění |  |  |  | 0 |  |  |  |  | 0 |  | 0.1 |  | 0 | 2 | D | 1 |  |  |  | ROZPOCET | [10 empty] | 0
139 | K | 795991001 | Umístění přenosných kamen na tuhá paliva, krbokamen a hotových sporáků hmotnosti do 100 kg | kus | 1 |  | 0 | CS ÚRS 2023 02 |  | základní |  | 0 | 0 | 0 | 0 | 0 | 16 | K | 2 |  |  |  | ROZPOCET |  |  |  |  | 0 | 0 | 0 | 0 | 0 | 1 | 0 | 16 | -1437977191
| Online PSC |  | https://podminky.urs.cz/item/CS_URS_2023_02/795991001 | [14 empty] | Online PSC | 2
140 | M | RMAT0014 | kamna přenosná litinová o výkonu 4kW, kouřovod pr.150, účinnost 84% |  | 1 |  | 0 |  |  | základní |  | 0 | 0.1 | 0.1 | 0 | 0 | 32 | M | 2 |  |  |  | ROZPOCET |  |  |  |  | 0 | 0 | 0 | 0 | 0 | 1 | 0 | 16 | 1436680588
141 | K | 998795201 | Přesun hmot pro lokální vytápění stanovený procentní sazbou (%) z ceny vodorovná dopravní vzdálenost do 50 m v objektech výšky do 6 m | % |  |  | 0 | CS ÚRS 2023 02 |  | základní |  | 0 | 0 | 0 | 0 | 0 | 16 | K | 2 |  |  |  | ROZPOCET |  |  |  |  | 0 | 0 | 0 | 0 | 0 | 1 | 0 | 16 | -1965615335
| Online PSC |  | https://podminky.urs.cz/item/CS_URS_2023_02/998795201 | [14 empty] | Online PSC | 2
| D | 711 | Izolace proti vodě, vlhkosti a plynům |  |  |  | 0 |  |  |  |  | 0 |  | 0.3217 |  | 0 | 2 | D | 1 |  |  |  | ROZPOCET | [10 empty] | 0
142 | K | 711113011 | Provedení izolace proti zemní vlhkosti natěradly a tmely za studena podhledu P nátěrem suspensí asfaltovou | m2 | 1 |  | 0 | CS ÚRS 2023 02 |  | základní |  | 0 | 0 | 0 | 0 | 0 | 16 | K | 2 |  |  |  | ROZPOCET |  |  |  |  | 0 | 0 | 0 | 0 | 0 | 1 | 0 | 16 | 66273288
| Online PSC |  | https://podminky.urs.cz/item/CS_URS_2023_02/711113011 | [14 empty] | Online PSC | 2
143 | M | 11163346 | suspenze hydroizolační asfaltová | t | 0.001 |  | 0 | CS ÚRS 2023 02 |  | základní |  | 0 | 1 | 0.001 | 0 | 0 | 32 | M | 2 |  |  |  | ROZPOCET |  |  |  |  | 0 | 0 | 0 | 0 | 0 | 1 | 0 | 16 | 1804054991
| VV |  | 1*0,0011 'Přepočtené koeficientem množství |  | 0.001 | [12 empty] | VV | 2 | 2 | False | 1 | ROZPOCET
144 | K | 711141559 | Provedení izolace proti zemní vlhkosti pásy přitavením NAIP na ploše vodorovné V | m2 | 5.55 |  | 0 | CS ÚRS 2023 02 |  | základní |  | 0 | 0.0004 | 0.00222 | 0 | 0 | 16 | K | 2 |  |  |  | ROZPOCET |  |  |  |  | 0 | 0 | 0 | 0 | 0 | 1 | 0 | 16 | 10228872
| Online PSC |  | https://podminky.urs.cz/item/CS_URS_2023_02/711141559 | [14 empty] | Online PSC | 2
| VV |  | Izolace pod nové zdivo | [14 empty] | VV | 2 | 1 | True | 0 | ROZPOCET
| VV |  | m.č. 1.01 | [14 empty] | VV | 2 | 1 | True | 0 | ROZPOCET
| VV |  | 1*0,15 |  | 0.15 | [12 empty] | VV | 2 | 2 | True | 0 | ROZPOCET
| VV |  | m.č. 1.02a | [14 empty] | VV | 2 | 1 | True | 0 | ROZPOCET
| VV |  | (1,85+1,05)*0,15 |  | 0.435 | [12 empty] | VV | 2 | 2 | True | 0 | ROZPOCET
| VV |  | 1,5*0,3 |  | 0.45 | [12 empty] | VV | 2 | 2 | True | 0 | ROZPOCET
| VV |  | m.č. 1.03 | [14 empty] | VV | 2 | 1 | True | 0 | ROZPOCET
| VV |  | 0,9*0,36 |  | 0.324 | [12 empty] | VV | 2 | 2 | True | 0 | ROZPOCET
| VV |  | m.č. 1.04b | [14 empty] | VV | 2 | 1 | True | 0 | ROZPOCET
| VV |  | (2,7+1,05)*0,15 |  | 0.563 | [12 empty] | VV | 2 | 2 | True | 0 | ROZPOCET
| VV |  | 1,5*0,3 |  | 0.45 | [12 empty] | VV | 2 | 2 | True | 0 | ROZPOCET
| VV |  | m.č. 1.05b | [14 empty] | VV | 2 | 1 | True | 0 | ROZPOCET
| VV |  | (2,7+1,05)*0,15 |  | 0.563 | [12 empty] | VV | 2 | 2 | True | 0 | ROZPOCET
| VV |  | m.č. 1.06a | [14 empty] | VV | 2 | 1 | True | 0 | ROZPOCET
| VV |  | 1,14*0,3 |  | 0.342 | [12 empty] | VV | 2 | 2 | True | 0 | ROZPOCET
| VV |  | m.č. 1.06b | [14 empty] | VV | 2 | 1 | True | 0 | ROZPOCET
| VV |  | (2,7+1,45)*0,15 |  | 0.623 | [12 empty] | VV | 2 | 2 | True | 0 | ROZPOCET
| VV |  | m.č. 1.08 | [14 empty] | VV | 2 | 1 | True | 0 | ROZPOCET
| VV |  | (2,85+1,35)*0,25 |  | 1.05 | [12 empty] | VV | 2 | 2 | True | 0 | ROZPOCET
| VV |  | m.č. 1.10a | [14 empty] | VV | 2 | 1 | True | 0 | ROZPOCET
| VV |  | 2,4*0,25 |  | 0.6 | [12 empty] | VV | 2 | 2 | True | 0 | ROZPOCET
| VV |  | Součet |  | 5.55 | [12 empty] | VV | 2 | 4 | True | 1 | ROZPOCET
145 | M | 62832001 | pás asfaltový natavitelný oxidovaný s vložkou ze skleněné rohože typu V60 s jemnozrnným minerálním posypem tl 3,5mm | m2 | 6.469 |  | 0 | CS ÚRS 2023 02 |  | základní |  | 0 | 0.0048 | 0.031051 | 0 | 0 | 32 | M | 2 |  |  |  | ROZPOCET |  |  |  |  | 0 | 0 | 0 | 0 | 0 | 1 | 0 | 16 | 1960731725
| VV |  | 5,55*1,1655 'Přepočtené koeficientem množství |  | 6.469 | [12 empty] | VV | 2 | 2 | False | 1 | ROZPOCET
146 | K | 711161273 | Provedení izolace proti zemní vlhkosti nopovou fólií na ploše svislé S z nopové fólie | m2 | 122.138 |  | 0 | CS ÚRS 2023 02 |  | základní |  | 0 | 4e-05 | 0.0048855 | 0 | 0 | 16 | K | 2 |  |  |  | ROZPOCET |  |  |  |  | 0 | 0 | 0 | 0 | 0 | 1 | 0 | 16 | -1328328940
| Online PSC |  | https://podminky.urs.cz/item/CS_URS_2023_02/711161273 | [14 empty] | Online PSC | 2
| VV |  | Západ a sever (nádvoří) | [14 empty] | VV | 2 | 1 | True | 0 | ROZPOCET
| VV |  | 87,2*0,75 |  | 65.4 | [12 empty] | VV | 2 | 2 | True | 0 | ROZPOCET
| VV |  | Východ a jih (zahrada) | [14 empty] | VV | 2 | 1 | True | 0 | ROZPOCET
| VV |  | 75,65*0,75 |  | 56.738 | [12 empty] | VV | 2 | 2 | True | 0 | ROZPOCET
| VV |  | Součet |  | 122.138 | [12 empty] | VV | 2 | 4 | True | 1 | ROZPOCET
147 | M | 711_RP_01 | Izolační provětrávaná tvarovka výšky nopu 100mm | m2 | 122.138 |  | 0 |  |  | základní |  | 0 | 0.0021 | 0.25649 | 0 | 0 | 32 | M | 2 |  |  |  | ROZPOCET |  |  |  |  | 0 | 0 | 0 | 0 | 0 | 1 | 0 | 16 | -399841950
148 | K | 711161383 | Izolace proti zemní vlhkosti a beztlakové vodě nopovými fóliemi ostatní ukončení izolace lištou | m | 162.85 |  | 0 | CS ÚRS 2023 02 |  | základní |  | 0 | 0.00016 | 0.026056 | 0 | 0 | 16 | K | 2 |  |  |  | ROZPOCET |  |  |  |  | 0 | 0 | 0 | 0 | 0 | 1 | 0 | 16 | -1457338504
| Online PSC |  | https://podminky.urs.cz/item/CS_URS_2023_02/711161383 | [14 empty] | Online PSC | 2
| VV |  | 87,2+75,65 |  | 162.85 | [12 empty] | VV | 2 | 2 | True | 1 | ROZPOCET
149 | K | 998711201 | Přesun hmot pro izolace proti vodě, vlhkosti a plynům stanovený procentní sazbou (%) z ceny vodorovná dopravní vzdálenost do 50 m v objektech výšky do 6 m | % |  |  | 0 | CS ÚRS 2023 02 |  | základní |  | 0 | 0 | 0 | 0 | 0 | 16 | K | 2 |  |  |  | ROZPOCET |  |  |  |  | 0 | 0 | 0 | 0 | 0 | 1 | 0 | 16 | 544253284
| Online PSC |  | https://podminky.urs.cz/item/CS_URS_2023_02/998711201 | [14 empty] | Online PSC | 2
150 | K | 998711292 | Přesun hmot pro izolace proti vodě, vlhkosti a plynům stanovený procentní sazbou (%) z ceny Příplatek k cenám za zvětšený přesun přes vymezenou největší dopravní vzdálenost do 100 m | % |  |  | 0 | CS ÚRS 2023 02 |  | základní |  | 0 | 0 | 0 | 0 | 0 | 16 | K | 2 |  |  |  | ROZPOCET |  |  |  |  | 0 | 0 | 0 | 0 | 0 | 1 | 0 | 16 | -827651823
| Online PSC |  | https://podminky.urs.cz/item/CS_URS_2023_02/998711292 | [14 empty] | Online PSC | 2
| D | 721 | Zdravotechnika - vnitřní kanalizace |  |  |  | 0 |  |  |  |  | 0 |  | 0.10248 |  | 0 | 2 | D | 1 |  |  |  | ROZPOCET | [10 empty] | 0
151 | K | 721173315 | Potrubí z trub PVC SN4 dešťové DN 110 | m | 61 |  | 0 | CS ÚRS 2023 02 |  | základní |  | 0 | 0.00168 | 0.10248 | 0 | 0 | 16 | K | 2 |  |  |  | ROZPOCET |  |  |  |  | 0 | 0 | 0 | 0 | 0 | 1 | 0 | 16 | -492940985
| Online PSC |  | https://podminky.urs.cz/item/CS_URS_2023_02/721173315 | [14 empty] | Online PSC | 2
| VV |  | Odvětrání obvodového zdiva nádechové | [14 empty] | VV | 2 | 1 | True | 0 | ROZPOCET
| VV |  | 11*1 |  | 11 | [12 empty] | VV | 2 | 2 | True | 0 | ROZPOCET
| VV |  | Odvětrání obvodového zdiva výdechové | [14 empty] | VV | 2 | 1 | True | 0 | ROZPOCET
| VV |  | 9*4 |  | 36 | [12 empty] | VV | 2 | 2 | True | 0 | ROZPOCET
| VV |  | Odvětrání podlah nádechové | [14 empty] | VV | 2 | 1 | True | 0 | ROZPOCET
| VV |  | 4*2+4*1 |  | 12 | [12 empty] | VV | 2 | 2 | True | 0 | ROZPOCET
| VV |  | Odvětrání podlah výdechové | [14 empty] | VV | 2 | 1 | True | 0 | ROZPOCET
| VV |  | 2*1 |  | 2 | [12 empty] | VV | 2 | 2 | True | 0 | ROZPOCET
| VV |  | Součet |  | 61 | [12 empty] | VV | 2 | 4 | True | 1 | ROZPOCET
152 | K | 998721201 | Přesun hmot pro vnitřní kanalizace stanovený procentní sazbou (%) z ceny vodorovná dopravní vzdálenost do 50 m v objektech výšky do 6 m | % |  |  | 0 | CS ÚRS 2023 02 |  | základní |  | 0 | 0 | 0 | 0 | 0 | 16 | K | 2 |  |  |  | ROZPOCET |  |  |  |  | 0 | 0 | 0 | 0 | 0 | 1 | 0 | 16 | 100378392
| Online PSC |  | https://podminky.urs.cz/item/CS_URS_2023_02/998721201 | [14 empty] | Online PSC | 2
153 | K | 998721292 | Přesun hmot pro vnitřní kanalizace stanovený procentní sazbou (%) z ceny Příplatek k cenám za zvětšený přesun přes vymezenou největší dopravní vzdálenost do 100 m | % |  |  | 0 | CS ÚRS 2023 02 |  | základní |  | 0 | 0 | 0 | 0 | 0 | 16 | K | 2 |  |  |  | ROZPOCET |  |  |  |  | 0 | 0 | 0 | 0 | 0 | 1 | 0 | 16 | -1172708407
| Online PSC |  | https://podminky.urs.cz/item/CS_URS_2023_02/998721292 | [14 empty] | Online PSC | 2
| D | 751 | Vzduchotechnika |  |  |  | 0 |  |  |  |  | 0 |  | 0.03816 |  | 0 | 2 | D | 1 |  |  |  | ROZPOCET | [10 empty] | 0
154 | K | 751398041 | Montáž ostatních zařízení protidešťové žaluzie nebo žaluziové klapky na kruhové potrubí, průměru do 300 mm | kus | 1 |  | 0 | CS ÚRS 2023 02 |  | základní |  | 0 | 0 | 0 | 0 | 0 | 16 | K | 2 |  |  |  | ROZPOCET |  |  |  |  | 0 | 0 | 0 | 0 | 0 | 1 | 0 | 16 | -1393980214
| Online PSC |  | https://podminky.urs.cz/item/CS_URS_2023_02/751398041 | [14 empty] | Online PSC | 2
| VV |  | Odvětrání VZT m.č.1.02b | [14 empty] | VV | 2 | 1 | True | 0 | ROZPOCET
| VV |  | 1 |  | 1 | [12 empty] | VV | 2 | 2 | True | 1 | ROZPOCET
155 | M | 42972901 | žaluzie protidešťová plastová s pevnými lamelami, pro potrubí D 160mm | kus | 1 |  | 0 | CS ÚRS 2023 02 |  | základní |  | 0 | 0.0008 | 0.0008 | 0 | 0 | 32 | M | 2 |  |  |  | ROZPOCET |  |  |  |  | 0 | 0 | 0 | 0 | 0 | 1 | 0 | 16 | -503126665
156 | K | 751525053 | Montáž potrubí plastového kruhového s přírubou, průměru přes 200 do 300 mm | m | 8 |  | 0 | CS ÚRS 2023 02 |  | základní |  | 0 | 0 | 0 | 0 | 0 | 16 | K | 2 |  |  |  | ROZPOCET |  |  |  |  | 0 | 0 | 0 | 0 | 0 | 1 | 0 | 16 | -1530510598
| Online PSC |  | https://podminky.urs.cz/item/CS_URS_2023_02/751525053 | [14 empty] | Online PSC | 2
| VV |  | Přívod vzduchu pro m.č.1.02a | [14 empty] | VV | 2 | 1 | True | 0 | ROZPOCET
| VV |  | 6+1+1 |  | 8 | [12 empty] | VV | 2 | 2 | True | 1 | ROZPOCET
157 | M | 28614710 | trubka PP, antibakteriální, DN 200mm | m | 8 |  | 0 | CS ÚRS 2023 02 |  | základní |  | 0 | 0.0042 | 0.0336 | 0 | 0 | 32 | M | 2 |  |  |  | ROZPOCET |  |  |  |  | 0 | 0 | 0 | 0 | 0 | 1 | 0 | 16 | -938273227
158 | K | 751526748 | Montáž protidešťové stříšky nebo výfukové hlavice do plastového potrubí kruhové bez příruby, průměru do 100 mm | kus | 24 |  | 0 | CS ÚRS 2023 02 |  | základní |  | 0 | 0 | 0 | 0 | 0 | 16 | K | 2 |  |  |  | ROZPOCET |  |  |  |  | 0 | 0 | 0 | 0 | 0 | 1 | 0 | 16 | -657736051
| Online PSC |  | https://podminky.urs.cz/item/CS_URS_2023_02/751526748 | [14 empty] | Online PSC | 2
| VV |  | Odvětrání podlah | [14 empty] | VV | 2 | 1 | True | 0 | ROZPOCET
| VV |  | 24 |  | 24 | [12 empty] | VV | 2 | 2 | True | 1 | ROZPOCET
159 | M | 55341431 | mřížka větrací nerezová kruhová se síťovinou 100mm | kus | 24 |  | 0 | CS ÚRS 2023 02 |  | základní |  | 0 | 0.00012 | 0.00288 | 0 | 0 | 32 | M | 2 |  |  |  | ROZPOCET |  |  |  |  | 0 | 0 | 0 | 0 | 0 | 1 | 0 | 16 | -1656257689
160 | K | 751526750 | Montáž protidešťové stříšky nebo výfukové hlavice do plastového potrubí kruhové bez příruby, průměru přes 200 do 300 mm | kus | 2 |  | 0 | CS ÚRS 2023 02 |  | základní |  | 0 | 0 | 0 | 0 | 0 | 16 | K | 2 |  |  |  | ROZPOCET |  |  |  |  | 0 | 0 | 0 | 0 | 0 | 1 | 0 | 16 | -594017288
| Online PSC |  | https://podminky.urs.cz/item/CS_URS_2023_02/751526750 | [14 empty] | Online PSC | 2
| VV |  | Přívod vzduchu pro m.č.1.02a | [14 empty] | VV | 2 | 1 | True | 0 | ROZPOCET
| VV |  | 2 |  | 2 | [12 empty] | VV | 2 | 2 | True | 1 | ROZPOCET
161 | M | 42972888_RP | mřížka větrací kruhová nerezová se síťkou a krytem D 200mm | kus | 2 |  | 0 |  |  | základní |  | 0 | 0.00044 | 0.00088 | 0 | 0 | 32 | M | 2 |  |  |  | ROZPOCET |  |  |  |  | 0 | 0 | 0 | 0 | 0 | 1 | 0 | 16 | 1193348613
162 | K | 998751202 | Přesun hmot pro vzduchotechniku stanovený procentní sazbou (%) z ceny vodorovná dopravní vzdálenost do 50 m v objektech výšky přes 12 do 24 m | % |  |  | 0 | CS ÚRS 2023 02 |  | základní |  | 0 | 0 | 0 | 0 | 0 | 16 | K | 2 |  |  |  | ROZPOCET |  |  |  |  | 0 | 0 | 0 | 0 | 0 | 1 | 0 | 16 | 300830776
| Online PSC |  | https://podminky.urs.cz/item/CS_URS_2023_02/998751202 | [14 empty] | Online PSC | 2
163 | K | 998751291 | Přesun hmot pro vzduchotechniku stanovený procentní sazbou (%) z ceny Příplatek k cenám za zvětšený přesun přes vymezenou největší dopravní vzdálenost do 500 m | % |  |  | 0 | CS ÚRS 2023 02 |  | základní |  | 0 | 0 | 0 | 0 | 0 | 16 | K | 2 |  |  |  | ROZPOCET |  |  |  |  | 0 | 0 | 0 | 0 | 0 | 1 | 0 | 16 | -162134476
| Online PSC |  | https://podminky.urs.cz/item/CS_URS_2023_02/998751291 | [14 empty] | Online PSC | 2
| D | 762 | Konstrukce tesařské |  |  |  | 0 |  |  |  |  | 0 |  | 39.9491 |  | 33.2549 | 2 | D | 1 |  |  |  | ROZPOCET | [10 empty] | 0
164 | K | 762_RO_03 | Likvidace napadeného řeziva pálením | m3 | 35 |  | 0 |  |  | základní |  | 0 | 0 | 0 | 0 | 0 | 16 | K | 2 |  |  |  | ROZPOCET |  |  |  |  | 0 | 0 | 0 | 0 | 0 | 1 | 0 | 16 | 1989640066
165 | K | 762_RP_01 | Hoblování hraněného řeziva ve staveništní dílně - ruční | m3 | 29.524 |  | 0 |  |  | základní |  | 0 | 0 | 0 | 0 | 0 | 16 | K | 2 |  |  |  | ROZPOCET |  |  |  |  | 0 | 0 | 0 | 0 | 0 | 1 | 0 | 16 | 1960912056
| VV |  | Půda - krokev 16/15 | [14 empty] | VV | 2 | 1 | True | 0 | ROZPOCET
| VV |  | 3*34*0,16*0,15 |  | 2.448 | [12 empty] | VV | 2 | 2 | True | 0 | ROZPOCET
| VV |  | Půda - námětek 16/20 | [14 empty] | VV | 2 | 1 | True | 0 | ROZPOCET
| VV |  | 2,2*39*0,16*0,2 |  | 2.746 | [12 empty] | VV | 2 | 2 | True | 0 | ROZPOCET
| VV |  | Půda - kráče 17/24 | [14 empty] | VV | 2 | 1 | True | 0 | ROZPOCET
| VV |  | 1,5*41*0,17*0,24 |  | 2.509 | [12 empty] | VV | 2 | 2 | True | 0 | ROZPOCET
| VV |  | Půda - vazný trám 20/25 | [14 empty] | VV | 2 | 1 | True | 0 | ROZPOCET
| VV |  | 2,5*5*0,2*0,25 |  | 0.625 | [12 empty] | VV | 2 | 2 | True | 0 | ROZPOCET
| VV |  | Půda - pozednice 24/20 | [14 empty] | VV | 2 | 1 | True | 0 | ROZPOCET
| VV |  | 112*0,24*0,2 |  | 5.376 | [12 empty] | VV | 2 | 2 | True | 0 | ROZPOCET
| VV |  | Věž - krokev 18/20 | [14 empty] | VV | 2 | 1 | True | 0 | ROZPOCET
| VV |  | 3*34*0,18*0,2 |  | 3.672 | [12 empty] | VV | 2 | 2 | True | 0 | ROZPOCET
| VV |  | Věž - námětek 16/20 | [14 empty] | VV | 2 | 1 | True | 0 | ROZPOCET
| VV |  | 2,2*34*0,16*0,2 |  | 2.394 | [12 empty] | VV | 2 | 2 | True | 0 | ROZPOCET
| VV |  | Věž - kráčata 17/24 | [14 empty] | VV | 2 | 1 | True | 0 | ROZPOCET
| VV |  | 1,5*45*0,17*0,24 |  | 2.754 | [12 empty] | VV | 2 | 2 | True | 0 | ROZPOCET
| VV |  | Věž - nárožní krokev 22/24 | [14 empty] | VV | 2 | 1 | True | 0 | ROZPOCET
| VV |  | 3,5*6*0,22*0,24 |  | 1.109 | [12 empty] | VV | 2 | 2 | True | 0 | ROZPOCET
| VV |  | Věž - vazný trám 25/28 | [14 empty] | VV | 2 | 1 | True | 0 | ROZPOCET
| VV |  | 3,5*6*0,25*0,28 |  | 1.47 | [12 empty] | VV | 2 | 2 | True | 0 | ROZPOCET
| VV |  | Věž - pozednice 24/20 | [14 empty] | VV | 2 | 1 | True | 0 | ROZPOCET
| VV |  | 92,1*0,24*0,2 |  | 4.421 | [12 empty] | VV | 2 | 2 | True | 0 | ROZPOCET
| VV |  | Součet |  | 29.524 | [12 empty] | VV | 2 | 4 | True | 1 | ROZPOCET
166 | K | 762_RP_02 | Vyrovnání krovu pod laťování | m2 | 100 |  | 0 |  |  | základní |  | 0 | 0 | 0 | 0 | 0 | 16 | K | 2 |  |  |  | ROZPOCET |  |  |  |  | 0 | 0 | 0 | 0 | 0 | 1 | 0 | 16 | 2146118883
167 | K | 762083122 | Impregnace řeziva máčením proti dřevokaznému hmyzu, houbám a plísním, třída ohrožení 3 a 4 (dřevo v exteriéru) | m3 | 53.849 |  | 0 | CS ÚRS 2023 02 |  | základní |  | 0 | 0.00189 | 0.10177 | 0 | 0 | 16 | K | 2 |  |  |  | ROZPOCET |  |  |  |  | 0 | 0 | 0 | 0 | 0 | 1 | 0 | 16 | 2106600046
| Online PSC |  | https://podminky.urs.cz/item/CS_URS_2023_02/762083122 | [14 empty] | Online PSC | 2
| VV |  | Hoblované řezivo | [14 empty] | VV | 2 | 1 | True | 0 | ROZPOCET
| VV |  | 29,524 |  | 29.524 | [12 empty] | VV | 2 | 2 | True | 0 | ROZPOCET
| VV |  | Laťování | [14 empty] | VV | 2 | 1 | True | 0 | ROZPOCET
| VV |  | 24,325 |  | 24.325 | [12 empty] | VV | 2 | 2 | True | 0 | ROZPOCET
| VV |  | Součet |  | 53.849 | [12 empty] | VV | 2 | 4 | True | 1 | ROZPOCET
168 | K | 762321911 | Ztužení konstrukcí (materiál v ceně) prkny tl. do 32 mm | m | 350 |  | 0 | CS ÚRS 2023 02 |  | základní |  | 0 | 0.00269 | 0.9415 | 0 | 0 | 16 | K | 2 |  |  |  | ROZPOCET |  |  |  |  | 0 | 0 | 0 | 0 | 0 | 1 | 0 | 16 | -1945232300
| Online PSC |  | https://podminky.urs.cz/item/CS_URS_2023_02/762321911 | [14 empty] | Online PSC | 2
169 | K | 762322911 | Ztužení konstrukcí (materiál v ceně) fošnami nebo hranolky průřezové plochy do 100 cm2 | m | 185 |  | 0 | CS ÚRS 2023 02 |  | základní |  | 0 | 0.00483 | 0.89355 | 0 | 0 | 16 | K | 2 |  |  |  | ROZPOCET |  |  |  |  | 0 | 0 | 0 | 0 | 0 | 1 | 0 | 16 | -1343969123
| Online PSC |  | https://podminky.urs.cz/item/CS_URS_2023_02/762322911 | [14 empty] | Online PSC | 2
170 | K | 762342311 | Montáž laťování střech složitých sklonu do 60° při osové vzdálenosti latí do 150 mm | m2 | 1430.909 |  | 0 | CS ÚRS 2023 02 |  | základní |  | 0 | 0 | 0 | 0 | 0 | 16 | K | 2 |  |  |  | ROZPOCET |  |  |  |  | 0 | 0 | 0 | 0 | 0 | 1 | 0 | 16 | 1837450403
| Online PSC |  | https://podminky.urs.cz/item/CS_URS_2023_02/762342311 | [14 empty] | Online PSC | 2
171 | M | 60514106 | řezivo jehličnaté lať pevnostní třída S10-13 průřez 40x60mm | m3 | 24.325 |  | 0 | CS ÚRS 2023 02 |  | základní |  | 0 | 0.55 | 13.3788 | 0 | 0 | 32 | M | 2 |  |  |  | ROZPOCET |  |  |  |  | 0 | 0 | 0 | 0 | 0 | 1 | 0 | 16 | 368816228
| VV |  | 1430,909*0,017 'Přepočtené koeficientem množství |  | 24.325 | [12 empty] | VV | 2 | 2 | False | 1 | ROZPOCET
172 | K | 762342811 | Demontáž bednění a laťování laťování střech sklonu do 60° se všemi nadstřešními konstrukcemi, z latí průřezové plochy do 25 cm2 při osové vzdálenosti do 0,22 m | m2 | 1430.909 |  | 0 | CS ÚRS 2023 02 |  | základní |  | 0 | 0 | 0 | 0.007 | 10.0164 | 16 | K | 2 |  |  |  | ROZPOCET |  |  |  |  | 0 | 0 | 0 | 0 | 0 | 1 | 0 | 16 | -519071446
| Online PSC |  | https://podminky.urs.cz/item/CS_URS_2023_02/762342811 | [14 empty] | Online PSC | 2
173 | K | 762354815 | Demontáž nadstřešních konstrukcí krovů střešních vikýřů volského oka | kus | 2 |  | 0 | CS ÚRS 2023 02 |  | základní |  | 0 | 0 | 0 | 0.2 | 0.4 | 16 | K | 2 |  |  |  | ROZPOCET |  |  |  |  | 0 | 0 | 0 | 0 | 0 | 1 | 0 | 16 | 1448458847
| Online PSC |  | https://podminky.urs.cz/item/CS_URS_2023_02/762354815 | [14 empty] | Online PSC | 2
174 | K | 762381011 | Heverování a podepření tesařských konstrukcí krovů plná vazba, rozpětí do 9 m | kus | 6 |  | 0 | CS ÚRS 2023 02 |  | základní |  | 0 | 0.10175 | 0.6105 | 0 | 0 | 16 | K | 2 |  |  |  | ROZPOCET |  |  |  |  | 0 | 0 | 0 | 0 | 0 | 1 | 0 | 16 | -863734996
| Online PSC |  | https://podminky.urs.cz/item/CS_URS_2023_02/762381011 | [14 empty] | Online PSC | 2
175 | K | 762381013 | Heverování a podepření tesařských konstrukcí krovů plná vazba, rozpětí přes 12,5 do 15 m | kus | 5 |  | 0 | CS ÚRS 2023 02 |  | základní |  | 0 | 0.14245 | 0.71225 | 0 | 0 | 16 | K | 2 |  |  |  | ROZPOCET |  |  |  |  | 0 | 0 | 0 | 0 | 0 | 1 | 0 | 16 | 595257242
| Online PSC |  | https://podminky.urs.cz/item/CS_URS_2023_02/762381013 | [14 empty] | Online PSC | 2
176 | K | 762382011 | Heverování a podepření tesařských konstrukcí krovů prázdná vazba, rozpětí do 9 m | kus | 15 |  | 0 | CS ÚRS 2023 02 |  | základní |  | 0 | 0.0561 | 0.8415 | 0 | 0 | 16 | K | 2 |  |  |  | ROZPOCET |  |  |  |  | 0 | 0 | 0 | 0 | 0 | 1 | 0 | 16 | -537956848
| Online PSC |  | https://podminky.urs.cz/item/CS_URS_2023_02/762382011 | [14 empty] | Online PSC | 2
177 | K | 762395000 | Spojovací prostředky krovů, bednění a laťování, nadstřešních konstrukcí svory, prkna, hřebíky, pásová ocel, vruty | m3 | 24.325 |  | 0 | CS ÚRS 2023 02 |  | základní |  | 0 | 0.0233 | 0.56677 | 0 | 0 | 16 | K | 2 |  |  |  | ROZPOCET |  |  |  |  | 0 | 0 | 0 | 0 | 0 | 1 | 0 | 16 | 1848424211
| Online PSC |  | https://podminky.urs.cz/item/CS_URS_2023_02/762395000 | [14 empty] | Online PSC | 2
| VV |  | Laťování | [14 empty] | VV | 2 | 1 | True | 0 | ROZPOCET
| VV |  | 24,325 |  | 24.325 | [12 empty] | VV | 2 | 2 | True | 1 | ROZPOCET
178 | K | 762522812 | Demontáž podlah s polštáři z prken nebo fošen tl. přes 32 mm | m2 | 99.9 |  | 0 | CS ÚRS 2023 02 |  | základní |  | 0 | 0 | 0 | 0.03 | 2.997 | 16 | K | 2 |  |  |  | ROZPOCET |  |  |  |  | 0 | 0 | 0 | 0 | 0 | 1 | 0 | 16 | -1412328713
| Online PSC |  | https://podminky.urs.cz/item/CS_URS_2023_02/762522812 | [14 empty] | Online PSC | 2
| VV |  | M.č.1.05a, 1.05b, 1.06a, 1.06b, 1.07, 1.09 | [14 empty] | VV | 2 | 1 | True | 0 | ROZPOCET
| VV |  | 14+2,5+13,3+2,5+55,6+12 |  | 99.9 | [12 empty] | VV | 2 | 2 | True | 1 | ROZPOCET
179 | K | 762711931 | Vyřezání prostorových vázaných konstrukcí z řeziva hraněného nebo polohraněného průřezové plochy řeziva přes 224 do 288 cm2, délky vyřezané části prostorového prvku do 3 m | m | 102 |  | 0 | CS ÚRS 2023 02 |  | základní |  | 0 | 0 | 0 | 0.01584 | 1.6157 | 16 | K | 2 |  |  |  | ROZPOCET |  |  |  |  | 0 | 0 | 0 | 0 | 0 | 1 | 0 | 16 | -367365540
| Online PSC |  | https://podminky.urs.cz/item/CS_URS_2023_02/762711931 | [14 empty] | Online PSC | 2
| VV |  | Půda - krokev 16/15 | [14 empty] | VV | 2 | 1 | True | 0 | ROZPOCET
| VV |  | 3*34 |  | 102 | [12 empty] | VV | 2 | 2 | True | 1 | ROZPOCET
180 | K | 762711941 | Vyřezání prostorových vázaných konstrukcí z řeziva hraněného nebo polohraněného průřezové plochy řeziva přes 288 do 450 cm2, délky vyřezané části prostorového prvku do 3 m | m | 391.6 |  | 0 | CS ÚRS 2023 02 |  | základní |  | 0 | 0 | 0 | 0.02475 | 9.6921 | 16 | K | 2 |  |  |  | ROZPOCET |  |  |  |  | 0 | 0 | 0 | 0 | 0 | 1 | 0 | 16 | -681090666
| Online PSC |  | https://podminky.urs.cz/item/CS_URS_2023_02/762711941 | [14 empty] | Online PSC | 2
| VV |  | Půda - námětek 16/20 | [14 empty] | VV | 2 | 1 | True | 0 | ROZPOCET
| VV |  | 2,2*39 |  | 85.8 | [12 empty] | VV | 2 | 2 | True | 0 | ROZPOCET
| VV |  | Půda - kráče 17/24 | [14 empty] | VV | 2 | 1 | True | 0 | ROZPOCET
| VV |  | 1,5*41 |  | 61.5 | [12 empty] | VV | 2 | 2 | True | 0 | ROZPOCET
| VV |  | Věž - krokev 18/20 | [14 empty] | VV | 2 | 1 | True | 0 | ROZPOCET
| VV |  | 3*34 |  | 102 | [12 empty] | VV | 2 | 2 | True | 0 | ROZPOCET
| VV |  | Věž - námětek 16/20 | [14 empty] | VV | 2 | 1 | True | 0 | ROZPOCET
| VV |  | 2,2*34 |  | 74.8 | [12 empty] | VV | 2 | 2 | True | 0 | ROZPOCET
| VV |  | Věž - kráčata 17/24 | [14 empty] | VV | 2 | 1 | True | 0 | ROZPOCET
| VV |  | 1,5*45 |  | 67.5 | [12 empty] | VV | 2 | 2 | True | 0 | ROZPOCET
| VV |  | Součet |  | 391.6 | [12 empty] | VV | 2 | 4 | True | 1 | ROZPOCET
181 | K | 762711951 | Vyřezání prostorových vázaných konstrukcí z řeziva hraněného nebo polohraněného průřezové plochy řeziva přes 450 cm2, délky vyřezané části prostorového prvku do 3 m | m | 12.5 |  | 0 | CS ÚRS 2023 02 |  | základní |  | 0 | 0 | 0 | 0.033 | 0.4125 | 16 | K | 2 |  |  |  | ROZPOCET |  |  |  |  | 0 | 0 | 0 | 0 | 0 | 1 | 0 | 16 | 1536804095
| Online PSC |  | https://podminky.urs.cz/item/CS_URS_2023_02/762711951 | [14 empty] | Online PSC | 2
| VV |  | Půda - vazný trám 20/25 | [14 empty] | VV | 2 | 1 | True | 0 | ROZPOCET
| VV |  | 2,5*5 |  | 12.5 | [12 empty] | VV | 2 | 2 | True | 1 | ROZPOCET
182 | K | 762711952 | Vyřezání prostorových vázaných konstrukcí z řeziva hraněného nebo polohraněného průřezové plochy řeziva přes 450 cm2, délky vyřezané části prostorového prvku přes 3 do 5 m | m | 42 |  | 0 | CS ÚRS 2023 02 |  | základní |  | 0 | 0 | 0 | 0.033 | 1.386 | 16 | K | 2 |  |  |  | ROZPOCET |  |  |  |  | 0 | 0 | 0 | 0 | 0 | 1 | 0 | 16 | -1106747776
| Online PSC |  | https://podminky.urs.cz/item/CS_URS_2023_02/762711952 | [14 empty] | Online PSC | 2
| VV |  | Věž - vazný trám 25/28 | [14 empty] | VV | 2 | 1 | True | 0 | ROZPOCET
| VV |  | 3,5*6 |  | 21 | [12 empty] | VV | 2 | 2 | True | 0 | ROZPOCET
| VV |  | Věž - nárožní krokev 22/24 | [14 empty] | VV | 2 | 1 | True | 0 | ROZPOCET
| VV |  | 3,5*6 |  | 21 | [12 empty] | VV | 2 | 2 | True | 0 | ROZPOCET
| VV |  | Součet |  | 42 | [12 empty] | VV | 2 | 4 | True | 1 | ROZPOCET
183 | K | 762711954 | Vyřezání prostorových vázaných konstrukcí z řeziva hraněného nebo polohraněného průřezové plochy řeziva přes 450 cm2, délky vyřezané části prostorového prvku přes 8 m | m | 204.1 |  | 0 | CS ÚRS 2023 02 |  | základní |  | 0 | 0 | 0 | 0.033 | 6.7353 | 16 | K | 2 |  |  |  | ROZPOCET |  |  |  |  | 0 | 0 | 0 | 0 | 0 | 1 | 0 | 16 | 1420927828
| Online PSC |  | https://podminky.urs.cz/item/CS_URS_2023_02/762711954 | [14 empty] | Online PSC | 2
| VV |  | Půda - pozednice 24/20 | [14 empty] | VV | 2 | 1 | True | 0 | ROZPOCET
| VV |  | 112*1 |  | 112 | [12 empty] | VV | 2 | 2 | True | 0 | ROZPOCET
| VV |  | Věž - pozednice 24/20 | [14 empty] | VV | 2 | 1 | True | 0 | ROZPOCET
| VV |  | 92,1*1 |  | 92.1 | [12 empty] | VV | 2 | 2 | True | 0 | ROZPOCET
| VV |  | Součet |  | 204.1 | [12 empty] | VV | 2 | 4 | True | 1 | ROZPOCET
184 | K | 762712923 | Doplnění prostorových vázaných konstrukcí řezivem hraněným nebo polohraněným (materiál v ceně) průřezové plochy přes 224 do 288 cm2 | m | 102 |  | 0 | CS ÚRS 2023 02 |  | základní |  | 0 | 0.01752 | 1.787 | 0 | 0 | 16 | K | 2 |  |  |  | ROZPOCET |  |  |  |  | 0 | 0 | 0 | 0 | 0 | 1 | 0 | 16 | 811412762
| Online PSC |  | https://podminky.urs.cz/item/CS_URS_2023_02/762712923 | [14 empty] | Online PSC | 2
185 | K | 762712924 | Doplnění prostorových vázaných konstrukcí řezivem hraněným nebo polohraněným (materiál v ceně) průřezové plochy přes 288 do 450 cm2 | m | 391.6 |  | 0 | CS ÚRS 2023 02 |  | základní |  | 0 | 0.02733 | 10.7024 | 0 | 0 | 16 | K | 2 |  |  |  | ROZPOCET |  |  |  |  | 0 | 0 | 0 | 0 | 0 | 1 | 0 | 16 | -1570715678
| Online PSC |  | https://podminky.urs.cz/item/CS_URS_2023_02/762712924 | [14 empty] | Online PSC | 2
186 | K | 762712925 | Doplnění prostorových vázaných konstrukcí řezivem hraněným nebo polohraněným (materiál v ceně) průřezové plochy přes 450 do 600 cm2 | m | 258.6 |  | 0 | CS ÚRS 2023 02 |  | základní |  | 0 | 0.0364 | 9.413 | 0 | 0 | 16 | K | 2 |  |  |  | ROZPOCET |  |  |  |  | 0 | 0 | 0 | 0 | 0 | 1 | 0 | 16 | -1840024116
| Online PSC |  | https://podminky.urs.cz/item/CS_URS_2023_02/762712925 | [14 empty] | Online PSC | 2
187 | K | 998762203 | Přesun hmot pro konstrukce tesařské stanovený procentní sazbou (%) z ceny vodorovná dopravní vzdálenost do 50 m v objektech výšky přes 12 do 24 m | % |  |  | 0 | CS ÚRS 2023 02 |  | základní |  | 0 | 0 | 0 | 0 | 0 | 16 | K | 2 |  |  |  | ROZPOCET |  |  |  |  | 0 | 0 | 0 | 0 | 0 | 1 | 0 | 16 | 1969020555
| Online PSC |  | https://podminky.urs.cz/item/CS_URS_2023_02/998762203 | [14 empty] | Online PSC | 2
188 | K | 998762294 | Přesun hmot pro konstrukce tesařské stanovený procentní sazbou (%) z ceny Příplatek k cenám za zvětšený přesun přes vymezenou největší dopravní vzdálenost do 1000 m | % |  |  | 0 | CS ÚRS 2023 02 |  | základní |  | 0 | 0 | 0 | 0 | 0 | 16 | K | 2 |  |  |  | ROZPOCET |  |  |  |  | 0 | 0 | 0 | 0 | 0 | 1 | 0 | 16 | 306696656
| Online PSC |  | https://podminky.urs.cz/item/CS_URS_2023_02/998762294 | [14 empty] | Online PSC | 2
| D | 764 | Konstrukce klempířské |  |  |  | 0 |  |  |  |  | 0 |  | 1.1525 |  | 0 | 2 | D | 1 |  |  |  | ROZPOCET | [10 empty] | 0
189 | K | 764331408 | Lemování zdí z měděného plechu boční nebo horní rovných, střech s krytinou prejzovou nebo vlnitou rš 750 mm | m | 39.8 |  | 0 | CS ÚRS 2023 02 |  | základní |  | 0 | 0.0042 | 0.16716 | 0 | 0 | 16 | K | 2 |  |  |  | ROZPOCET |  |  |  |  | 0 | 0 | 0 | 0 | 0 | 1 | 0 | 16 | -1762290349
| Online PSC |  | https://podminky.urs.cz/item/CS_URS_2023_02/764331408 | [14 empty] | Online PSC | 2
| VV |  | Půda/věž | [14 empty] | VV | 2 | 1 | True | 0 | ROZPOCET
| VV |  | 4*6 |  | 24 | [12 empty] | VV | 2 | 2 | True | 0 | ROZPOCET
| VV |  | Pultová střecha/věž | [14 empty] | VV | 2 | 1 | True | 0 | ROZPOCET
| VV |  | 15,8 |  | 15.8 | [12 empty] | VV | 2 | 2 | True | 0 | ROZPOCET
| VV |  | Součet |  | 39.8 | [12 empty] | VV | 2 | 4 | True | 1 | ROZPOCET
190 | K | 764538423 | Svod z měděného plechu včetně objímek, kolen a odskoků kruhový, průměru 120 mm | m | 95.6 |  | 0 | CS ÚRS 2023 02 |  | základní |  | 0 | 0.00371 | 0.35468 | 0 | 0 | 16 | K | 2 |  |  |  | ROZPOCET |  |  |  |  | 0 | 0 | 0 | 0 | 0 | 1 | 0 | 16 | 1529540678
| Online PSC |  | https://podminky.urs.cz/item/CS_URS_2023_02/764538423 | [14 empty] | Online PSC | 2
191 | K | 765115302 | Montáž střešních doplňků krytiny keramické střešního výlezu plochy jednotlivě přes 0,25 m2 | kus | 9 |  | 0 | CS ÚRS 2023 02 |  | základní |  | 0 | 0 | 0 | 0 | 0 | 16 | K | 2 |  |  |  | ROZPOCET |  |  |  |  | 0 | 0 | 0 | 0 | 0 | 1 | 0 | 16 | 478589824
| Online PSC |  | https://podminky.urs.cz/item/CS_URS_2023_02/765115302 | [14 empty] | Online PSC | 2
192 | M | 764_RP_01 | KL4 | kus | 5 |  | 0 |  |  | základní |  | 0 | 0 | 0 | 0 | 0 | 32 | M | 2 |  |  |  | ROZPOCET |  |  |  |  | 0 | 0 | 0 | 0 | 0 | 1 | 0 | 16 | 320244844
| P |  | Poznámka k položce: NOVÝ VIKÝŘ Z MĚDĚNÉHO PLECHU, V OBDOBNÉM PROVEDENÍ JAKO VIKÝŘ NA PROTĚJŠÍM OBJEKTU FARY | [14 empty] | P | 2
193 | M | 764_RP_02 | KL6 | kus | 4 |  | 0 |  |  | základní |  | 0 | 0 | 0 | 0 | 0 | 32 | M | 2 |  |  |  | ROZPOCET |  |  |  |  | 0 | 0 | 0 | 0 | 0 | 1 | 0 | 16 | 707149640
| P |  | Poznámka k položce: NOVÝ VÝKLOPNÝ STŘEŠNÍ VÝLEZ, 60x60cm REPLIKA PŮVODNÍHO VÝLEZU, VNITŘNÍ ČÁST DŘEVĚNÝ RÁM A OSTĚNÍ, VNĚJŠÍ ČÁST LEMOVÁNÍ Z MĚDĚNÉHO PLECHU | [14 empty] | P | 2
194 | K | 764231472 | Oplechování střešních prvků z měděného plechu úžlabí rš 1000 mm | m | 26.9 |  | 0 | CS ÚRS 2023 02 |  | základní |  | 0 | 0.00572 | 0.15387 | 0 | 0 | 16 | K | 2 |  |  |  | ROZPOCET |  |  |  |  | 0 | 0 | 0 | 0 | 0 | 1 | 0 | 16 | -1179271302
| Online PSC |  | https://podminky.urs.cz/item/CS_URS_2023_02/764231472 | [14 empty] | Online PSC | 2
195 | K | 764334412 | Lemování prostupů z měděného plechu bez lišty, střech s krytinou skládanou nebo z plechu | m2 | 7.35 |  | 0 | CS ÚRS 2023 02 |  | základní |  | 0 | 0.00637 | 0.046819 | 0 | 0 | 16 | K | 2 |  |  |  | ROZPOCET |  |  |  |  | 0 | 0 | 0 | 0 | 0 | 1 | 0 | 16 | 370325126
| Online PSC |  | https://podminky.urs.cz/item/CS_URS_2023_02/764334412 | [14 empty] | Online PSC | 2
| VV |  | KL7 | [14 empty] | VV | 2 | 1 | True | 0 | ROZPOCET
| VV |  | 2,34 |  | 2.34 | [12 empty] | VV | 2 | 2 | True | 0 | ROZPOCET
| VV |  | KL8 | [14 empty] | VV | 2 | 1 | True | 0 | ROZPOCET
| VV |  | 2,67 |  | 2.67 | [12 empty] | VV | 2 | 2 | True | 0 | ROZPOCET
| VV |  | KL9 | [14 empty] | VV | 2 | 1 | True | 0 | ROZPOCET
| VV |  | 2,34 |  | 2.34 | [12 empty] | VV | 2 | 2 | True | 0 | ROZPOCET
| VV |  | Součet |  | 7.35 | [12 empty] | VV | 2 | 4 | True | 1 | ROZPOCET
196 | K | 764531405 | Žlab podokapní z měděného plechu včetně háků a čel půlkruhový rš 400 mm | m | 139.6 |  | 0 | CS ÚRS 2023 02 |  | základní |  | 0 | 0.00308 | 0.42997 | 0 | 0 | 16 | K | 2 |  |  |  | ROZPOCET |  |  |  |  | 0 | 0 | 0 | 0 | 0 | 1 | 0 | 16 | -641509934
| Online PSC |  | https://podminky.urs.cz/item/CS_URS_2023_02/764531405 | [14 empty] | Online PSC | 2
197 | K | 998764203 | Přesun hmot pro konstrukce klempířské stanovený procentní sazbou (%) z ceny vodorovná dopravní vzdálenost do 50 m v objektech výšky přes 12 do 24 m | % |  |  | 0 | CS ÚRS 2023 02 |  | základní |  | 0 | 0 | 0 | 0 | 0 | 16 | K | 2 |  |  |  | ROZPOCET |  |  |  |  | 0 | 0 | 0 | 0 | 0 | 1 | 0 | 16 | -1083448678
| Online PSC |  | https://podminky.urs.cz/item/CS_URS_2023_02/998764203 | [14 empty] | Online PSC | 2
198 | K | 998764292 | Přesun hmot pro konstrukce klempířské stanovený procentní sazbou (%) z ceny Příplatek k cenám za zvětšený přesun přes vymezenou největší dopravní vzdálenost do 100 m | % |  |  | 0 | CS ÚRS 2023 02 |  | základní |  | 0 | 0 | 0 | 0 | 0 | 16 | K | 2 |  |  |  | ROZPOCET |  |  |  |  | 0 | 0 | 0 | 0 | 0 | 1 | 0 | 16 | 828667587
| Online PSC |  | https://podminky.urs.cz/item/CS_URS_2023_02/998764292 | [14 empty] | Online PSC | 2
| D | 765 | Krytina skládaná |  |  |  | 0 |  |  |  |  | 0 |  | 112.2655 |  | 96.4587 | 2 | D | 1 |  |  |  | ROZPOCET | [10 empty] | 0
199 | K | 765_RP_01 | Zřízení pomocných montážních lávek | m2 | 375 |  | 0 |  |  | základní |  | 0 | 0 | 0 | 0 | 0 | 16 | K | 2 |  |  |  | ROZPOCET |  |  |  |  | 0 | 0 | 0 | 0 | 0 | 1 | 0 | 16 | -2004814239
200 | K | 765_RP_02 | Hydrofobizace maltování krytiny | m | 126.1 |  | 0 |  |  | základní |  | 0 | 0 | 0 | 0 | 0 | 16 | K | 2 |  |  |  | ROZPOCET |  |  |  |  | 0 | 0 | 0 | 0 | 0 | 1 | 0 | 16 | 608914002
| VV |  | 74+52,1 |  | 126.1 | [12 empty] | VV | 2 | 2 | True | 1 | ROZPOCET
201 | K | 765111431 | Montáž krytiny keramické speciálních tvarů z krytiny hladké volských ok | m2 | 48 |  | 0 | CS ÚRS 2023 02 |  | základní |  | 0 | 0 | 0 | 0 | 0 | 16 | K | 2 |  |  |  | ROZPOCET |  |  |  |  | 0 | 0 | 0 | 0 | 0 | 1 | 0 | 16 | 1817050437
| Online PSC |  | https://podminky.urs.cz/item/CS_URS_2023_02/765111431 | [14 empty] | Online PSC | 2
| VV |  | 4*12 |  | 48 | [12 empty] | VV | 2 | 2 | True | 1 | ROZPOCET
202 | K | 765111504 | Montáž krytiny keramické Příplatek k cenám včetně připevňovacích prostředků za sklon přes 40 do 50° | m2 | 1430.909 |  | 0 | CS ÚRS 2023 02 |  | základní |  | 0 | 4e-05 | 0.057236 | 0 | 0 | 16 | K | 2 |  |  |  | ROZPOCET |  |  |  |  | 0 | 0 | 0 | 0 | 0 | 1 | 0 | 16 | -763421803
| Online PSC |  | https://podminky.urs.cz/item/CS_URS_2023_02/765111504 | [14 empty] | Online PSC | 2
203 | K | 765111821 | Demontáž krytiny keramické hladké (bobrovky), sklonu do 30° na sucho do suti | m2 | 1430.909 |  | 0 | CS ÚRS 2023 02 |  | základní |  | 0 | 0 | 0 | 0.0664 | 95.0124 | 16 | K | 2 |  |  |  | ROZPOCET |  |  |  |  | 0 | 0 | 0 | 0 | 0 | 1 | 0 | 16 | -1694122489
| Online PSC |  | https://podminky.urs.cz/item/CS_URS_2023_02/765111821 | [14 empty] | Online PSC | 2
| VV |  | Půda západ | [14 empty] | VV | 2 | 1 | True | 0 | ROZPOCET
| VV |  | 41,73*11,1+2,44*5,16 |  | 475.793 | [12 empty] | VV | 2 | 2 | True | 0 | ROZPOCET
| VV |  | Půda východ | [14 empty] | VV | 2 | 1 | True | 0 | ROZPOCET
| VV |  | 15,05*11,1+15,05*11,1+2,44*5,16+6,055*8,5 |  | 398.168 | [12 empty] | VV | 2 | 2 | True | 0 | ROZPOCET
| VV |  | Vstupní rizalit | [14 empty] | VV | 2 | 1 | True | 0 | ROZPOCET
| VV |  | (3,6+5,5)*8,3+12,11*4,9/2 |  | 105.2 | [12 empty] | VV | 2 | 2 | True | 0 | ROZPOCET
| VV |  | Pultová střecha východ | [14 empty] | VV | 2 | 1 | True | 0 | ROZPOCET
| VV |  | 15*4,05 |  | 60.75 | [12 empty] | VV | 2 | 2 | True | 0 | ROZPOCET
| VV |  | Věž | [14 empty] | VV | 2 | 1 | True | 0 | ROZPOCET
| VV |  | (15,9+10,7)*4,9 |  | 130.34 | [12 empty] | VV | 2 | 2 | True | 0 | ROZPOCET
| VV |  | (15,8+10,6)*4,9 |  | 129.36 | [12 empty] | VV | 2 | 2 | True | 0 | ROZPOCET
| VV |  | 10,7*7+10,6*7 |  | 149.1 | [12 empty] | VV | 2 | 2 | True | 0 | ROZPOCET
| VV |  | -3,45*5,16 |  | -17.802 | [12 empty] | VV | 2 | 2 | True | 0 | ROZPOCET
| VV |  | Součet |  | 1430.909 | [12 empty] | VV | 2 | 4 | True | 1 | ROZPOCET
204 | K | 765111831 | Demontáž krytiny keramické Příplatek k cenám za sklon přes 30° do suti | m2 | 1430.909 |  | 0 | CS ÚRS 2023 02 |  | základní |  | 0 | 0 | 0 | 0 | 0 | 16 | K | 2 |  |  |  | ROZPOCET |  |  |  |  | 0 | 0 | 0 | 0 | 0 | 1 | 0 | 16 | 2017778203
| Online PSC |  | https://podminky.urs.cz/item/CS_URS_2023_02/765111831 | [14 empty] | Online PSC | 2
205 | K | 765111861 | Demontáž krytiny keramické hřebenů a nároží, sklonu do 30° z hřebenáčů na sucho do suti | m | 126.1 |  | 0 | CS ÚRS 2023 02 |  | základní |  | 0 | 0 | 0 | 0.01147 | 1.4464 | 16 | K | 2 |  |  |  | ROZPOCET |  |  |  |  | 0 | 0 | 0 | 0 | 0 | 1 | 0 | 16 | 1838519784
| Online PSC |  | https://podminky.urs.cz/item/CS_URS_2023_02/765111861 | [14 empty] | Online PSC | 2
| VV |  | Půda | [14 empty] | VV | 2 | 1 | True | 0 | ROZPOCET
| VV |  | 46,6 |  | 46.6 | [12 empty] | VV | 2 | 2 | True | 0 | ROZPOCET
| VV |  | Vstupní rizalit | [14 empty] | VV | 2 | 1 | True | 0 | ROZPOCET
| VV |  | 5,5+9+9 |  | 23.5 | [12 empty] | VV | 2 | 2 | True | 0 | ROZPOCET
| VV |  | Věž | [14 empty] | VV | 2 | 1 | True | 0 | ROZPOCET
| VV |  | 14+14+14+14 |  | 56 | [12 empty] | VV | 2 | 2 | True | 0 | ROZPOCET
| VV |  | Součet |  | 126.1 | [12 empty] | VV | 2 | 4 | True | 1 | ROZPOCET
206 | K | 765111881 | Demontáž krytiny keramické Příplatek k cenám za sklon přes 30° do suti | m | 126.1 |  | 0 | CS ÚRS 2023 02 |  | základní |  | 0 | 0 | 0 | 0 | 0 | 16 | K | 2 |  |  |  | ROZPOCET |  |  |  |  | 0 | 0 | 0 | 0 | 0 | 1 | 0 | 16 | 1498214269
| Online PSC |  | https://podminky.urs.cz/item/CS_URS_2023_02/765111881 | [14 empty] | Online PSC | 2
207 | K | 765114061 | Krytina keramická hladká bobrovka sklonu střechy do 30° do malty šupinové krytí režná | m2 | 1430.909 |  | 0 | CS ÚRS 2023 02 |  | základní |  | 0 | 0.07501 | 107.3325 | 0 | 0 | 16 | K | 2 |  |  |  | ROZPOCET |  |  |  |  | 0 | 0 | 0 | 0 | 0 | 1 | 0 | 16 | 640654509
| Online PSC |  | https://podminky.urs.cz/item/CS_URS_2023_02/765114061 | [14 empty] | Online PSC | 2
208 | K | 765114251 | Krytina keramická hladká bobrovka sklonu střechy do 30° nárožní hrana do malty, z hřebenáčů režných | m | 74 |  | 0 | CS ÚRS 2023 02 |  | základní |  | 0 | 0.01451 | 1.0737 | 0 | 0 | 16 | K | 2 |  |  |  | ROZPOCET |  |  |  |  | 0 | 0 | 0 | 0 | 0 | 1 | 0 | 16 | 1034881561
| Online PSC |  | https://podminky.urs.cz/item/CS_URS_2023_02/765114251 | [14 empty] | Online PSC | 2
| VV |  | Vstupní rizalit | [14 empty] | VV | 2 | 1 | True | 0 | ROZPOCET
| VV |  | 9+9 |  | 18 | [12 empty] | VV | 2 | 2 | True | 0 | ROZPOCET
| VV |  | Věž | [14 empty] | VV | 2 | 1 | True | 0 | ROZPOCET
| VV |  | 14+14+14+14 |  | 56 | [12 empty] | VV | 2 | 2 | True | 0 | ROZPOCET
| VV |  | Součet |  | 74 | [12 empty] | VV | 2 | 4 | True | 1 | ROZPOCET
209 | K | 765114351 | Krytina keramická hladká bobrovka sklonu střechy do 30° hřeben zplna do malty, z hřebenáčů režných | m | 52.1 |  | 0 | CS ÚRS 2023 02 |  | základní |  | 0 | 0.01451 | 0.75597 | 0 | 0 | 16 | K | 2 |  |  |  | ROZPOCET |  |  |  |  | 0 | 0 | 0 | 0 | 0 | 1 | 0 | 16 | -1190524903
| Online PSC |  | https://podminky.urs.cz/item/CS_URS_2023_02/765114351 | [14 empty] | Online PSC | 2
| VV |  | Půda | [14 empty] | VV | 2 | 1 | True | 0 | ROZPOCET
| VV |  | 46,6 |  | 46.6 | [12 empty] | VV | 2 | 2 | True | 0 | ROZPOCET
| VV |  | Vstupní rizalit | [14 empty] | VV | 2 | 1 | True | 0 | ROZPOCET
| VV |  | 5,5 |  | 5.5 | [12 empty] | VV | 2 | 2 | True | 0 | ROZPOCET
| VV |  | Součet |  | 52.1 | [12 empty] | VV | 2 | 4 | True | 1 | ROZPOCET
210 | K | 765114589 | Krytina keramická hladká bobrovka Příplatek k cenám za sklon přes 50° | m2 | 1430.909 |  | 0 | CS ÚRS 2023 02 |  | základní |  | 0 | 0.00078 | 1.1161 | 0 | 0 | 16 | K | 2 |  |  |  | ROZPOCET |  |  |  |  | 0 | 0 | 0 | 0 | 0 | 1 | 0 | 16 | -537179536
| Online PSC |  | https://podminky.urs.cz/item/CS_URS_2023_02/765114589 | [14 empty] | Online PSC | 2
211 | K | 765115402 | Montáž střešních doplňků krytiny keramické protisněhové zábrany držáku (mříže sněholamu, kulatiny) | kus | 154 |  | 0 | CS ÚRS 2023 02 |  | základní |  | 0 | 0 | 0 | 0 | 0 | 16 | K | 2 |  |  |  | ROZPOCET |  |  |  |  | 0 | 0 | 0 | 0 | 0 | 1 | 0 | 16 | -694139444
| Online PSC |  | https://podminky.urs.cz/item/CS_URS_2023_02/765115402 | [14 empty] | Online PSC | 2
| P |  | Poznámka k položce: SNĚHOVÁ ZÁBRANA / ZACHYTÁVAČ - DRŽÁK KULATINY - BOBROVKA - KOTVENY NA PŘÍDAVNOU LAŤ, MATERIÁL POZINKOVANÁ OCEL S POVRCHOVOU ÚPRAVOU, BARVA ČERNÁ, ROZMĚR 500x40mm, TLOUŠŤKA 6mm, DRŽÁKY OSAZENY CO NEJBLÍŽE KROKVÍM, V OSOVÉ VZDÁLENOSTI MAX. 90cm, SLOUŽÍ K UCHYCENÍ DŘEVĚNÉ KULATINY PRŮMĚRU 12cm, FRÉZOVANÁ JEDLOVÁ KULATINA (VÁLEC), OBA KONCE ROVNĚ ZAŘÍZNUTÉ, DÉLKA cca 3m, KULATINA JE PODÉLNĚ NAŘÍZNUTÁ (ZAMEZENÍ VZNIKU VELKÝCH VÝSUŠNÝCH TRHLIN), POVRCH KULATINY BUDE PERFOROVÁN (SNADNĚJŠÍ PRŮNIK IMPREGNAČNÍ LÁTKY), VAKUOVÁ IMPREGNACE HNĚDÁ | [14 empty] | P | 2
| VV |  | 138/0,9=153,33 | [14 empty] | VV | 2 | 1 | True | 0 | ROZPOCET
| VV |  | 154 |  | 154 | [12 empty] | VV | 2 | 2 | True | 1 | ROZPOCET
212 | M | 59660886 | protisněhová zábrana držák kulatiny do D 120mm | sada | 154 |  | 0 | CS ÚRS 2023 02 |  | základní |  | 0 | 0.01 | 1.54 | 0 | 0 | 32 | M | 2 |  |  |  | ROZPOCET |  |  |  |  | 0 | 0 | 0 | 0 | 0 | 1 | 0 | 16 | -1274850479
213 | M | 05217000 | kulatina dřevěná tlakově impregovaná protisněhová zábrana | m | 138 |  | 0 | CS ÚRS 2023 02 |  | základní |  | 0 | 0.001 | 0.138 | 0 | 0 | 32 | M | 2 |  |  |  | ROZPOCET |  |  |  |  | 0 | 0 | 0 | 0 | 0 | 1 | 0 | 16 | -1519845079
214 | K | 765192001 | Nouzové zakrytí střechy plachtou | m2 | 1800 |  | 0 | CS ÚRS 2023 02 |  | základní |  | 0 | 0.00014 | 0.252 | 0 | 0 | 16 | K | 2 |  |  |  | ROZPOCET |  |  |  |  | 0 | 0 | 0 | 0 | 0 | 1 | 0 | 16 | -1761953232
| Online PSC |  | https://podminky.urs.cz/item/CS_URS_2023_02/765192001 | [14 empty] | Online PSC | 2
| VV |  | 12*15*10 |  | 1800 | [12 empty] | VV | 2 | 2 | True | 1 | ROZPOCET
215 | K | 998765203 | Přesun hmot pro krytiny skládané stanovený procentní sazbou (%) z ceny vodorovná dopravní vzdálenost do 50 m v objektech výšky přes 12 do 24 m | % |  |  | 0 | CS ÚRS 2023 02 |  | základní |  | 0 | 0 | 0 | 0 | 0 | 16 | K | 2 |  |  |  | ROZPOCET |  |  |  |  | 0 | 0 | 0 | 0 | 0 | 1 | 0 | 16 | 2118329061
| Online PSC |  | https://podminky.urs.cz/item/CS_URS_2023_02/998765203 | [14 empty] | Online PSC | 2
216 | K | 998765294 | Přesun hmot pro krytiny skládané stanovený procentní sazbou (%) z ceny Příplatek k cenám za zvětšený přesun přes vymezenou největší dopravní vzdálenost do 1000 m | % |  |  | 0 | CS ÚRS 2023 02 |  | základní |  | 0 | 0 | 0 | 0 | 0 | 16 | K | 2 |  |  |  | ROZPOCET |  |  |  |  | 0 | 0 | 0 | 0 | 0 | 1 | 0 | 16 | 1564199491
| Online PSC |  | https://podminky.urs.cz/item/CS_URS_2023_02/998765294 | [14 empty] | Online PSC | 2
| D | 766 | Konstrukce truhlářské |  |  |  | 0 |  |  |  |  | 0 |  | 0.055104 |  | 0 | 2 | D | 1 |  |  |  | ROZPOCET | [10 empty] | 0
217 | K | 766_RP_01 | T1 – 1100/1970 | kus | 1 |  | 0 |  |  | základní |  | 0 | 0 | 0 | 0 | 0 | 16 | K | 2 |  |  |  | ROZPOCET |  |  |  |  | 0 | 0 | 0 | 0 | 0 | 1 | 0 | 16 | -741210382
| P |  | Poznámka k položce: Dodávka + montáž Nové dveře vnitřní, protipožární typu EW30 DP3 + C, opatřený zpěňovací páskou, plné, ze smrkového masivu – rám i výplň dveří. Rám tl. 40mm, výplň 25mm a zárubeň 40mm. Dveře kazetové v obdobném provedení jako stávající dveře v objektu. Obdélníkové dělení. Dveře opatřeny polomatným nátěrem lazurou v odstínu ořech. Zárubně atypické, dodávané se dveřmi, šířka 200mm, hloubka do 150mm dle tloušťky zdi. Materiál smrkový masiv, osazení na PUR pěnu. Včetně dubového prahu. Velikost stavebního otvoru min. 1250/2040 mm. Dveře včetně kování a stavební vložky, zámek cylindrický, FAB, provedení kování klika/klika, materiál mosaz - ALT WIEN. | [14 empty] | P | 2
218 | K | 766_RP_02 | T2 – 900/1970 | kus | 5 |  | 0 |  |  | základní |  | 0 | 0 | 0 | 0 | 0 | 16 | K | 2 |  |  |  | ROZPOCET |  |  |  |  | 0 | 0 | 0 | 0 | 0 | 1 | 0 | 16 | 1860337703
| P |  | Poznámka k položce: Dodávka + montáž Nové dveře vnitřní, plné, ze smrkového masivu - rám i výplň dveří. Rám tl. 40mm, výplň 25mm a zárubeň 40mm. Dveře kazetové v obdobném provedení jako stávající dveře v objektu. Obdélníkové dělení. Dveře opatřeny polomatným nátěrem lazurou v odstínu ořech. Zárubně atypické, dodávané se dveřmi, šířka 160mm, hloubka do 200mm dle tloušťky zdi. Materiál smrkový masiv, osazení na PUR pěnu. Včetně dubového prahu. Velikost stavebního otvoru min. 1050/2040 mm. Dveře včetně kování a stavební vložky, zámek cylindrický, FAB, provedení kování klika/klika, materiál mosaz - ALT WIEN. | [14 empty] | P | 2
| VV |  | 1*5 'Přepočtené koeficientem množství |  | 5 | [12 empty] | VV | 2 | 2 | False | 1 | ROZPOCET
219 | K | 766_RP_03 | T3 – 800/1970 | kus | 1 |  | 0 |  |  | základní |  | 0 | 0 | 0 | 0 | 0 | 16 | K | 2 |  |  |  | ROZPOCET |  |  |  |  | 0 | 0 | 0 | 0 | 0 | 1 | 0 | 16 | -333445251
| P |  | Poznámka k položce: Dodávka + montáž Nové dveře vnitřní s bezbariérovou úpravou, opatřeny vodorovným madlem ve výšce 850mm nad zemí, plné, ze smrkového masivu - rám i výplň dveří. Rám tl. 40mm, výplň 25mm a zárubeň 40mm. Dveře kazetové v obdobném provedení jako stávající dveře v objektu. Obdélníkové dělení. Dveře opatřeny polomatným nátěrem lazurou v odstínu ořech. Zárubně atypické, dodávané se dveřmi, šířka 160mm, hloubka do 200mm dle tloušťky zdi. Materiál smrkový masiv, osazení na PUR pěnu. Včetně nízkého dubového prahu. Velikost stavebního otvoru min. 950/2040 mm. Dveře včetně kování a stavební vložky, zámek WC (knoflík),provedení kování klika/klika, materiál mosaz - vzor ALT WIEN. Zámek dveří musí být odjistitelný zvenku. | [14 empty] | P | 2
220 | K | 766_RP_04 | T4 – 800/1970 | kus | 1 |  | 0 |  |  | základní |  | 0 | 0 | 0 | 0 | 0 | 16 | K | 2 |  |  |  | ROZPOCET |  |  |  |  | 0 | 0 | 0 | 0 | 0 | 1 | 0 | 16 | 1147038656
| P |  | Poznámka k položce: Dodávka + montáž Nové dveře vnitřní, plné, ze smrkového masivu - rám i výplň dveří. Rám tl. 40mm, výplň 25mm a zárubeň 40mm. Dveře kazetové v obdobném provedení jako stávající dveře v objektu. Obdélníkové dělení. Dveře opatřeny polomatným nátěrem lazurou v odstínu ořech. Zárubně atypické, dodávané se dveřmi, šířka 160mm, hloubka do 200mm dle tloušťky zdi. Materiál smrkový masiv, osazení na PUR pěnu. Včetně dubového prahu. Velikost stavebního otvoru min. 950/2040 mm. Dveře včetně kování a stavební vložky, zámek cylindrický, FAB, provedení kování klika/klika, materiál mosaz - ALT WIEN. | [14 empty] | P | 2
221 | K | 766_RP_05 | T5 – 1060/1980+750 | kus | 1 |  | 0 |  |  | základní |  | 0 | 0 | 0 | 0 | 0 | 16 | K | 2 |  |  |  | ROZPOCET |  |  |  |  | 0 | 0 | 0 | 0 | 0 | 1 | 0 | 16 | 1369511765
| P |  | Poznámka k položce: Původní kazetové dveře s nadsvětlíkem, osazené ve stávající dřevěné zárubni. Dveře včetně zárubně a nadsvětlíku zůstávají zachovány. Dveře včetně zárubně, prahu a nadsvětlíku budou odborně truhlářsky repasovány, oprava provedena včetně kovářských prvků - madla, zámky, panty a podobně. Dveře vč. zárubně opatřeny polomatným nátěrem lazurou v hnědém odstínu. Kovářské prvky natřeny kovářskou černí. Nadsvětlík bude nově natřen syntetickým nátěrem v hnědé barvě. | [14 empty] | P | 2
222 | K | 766_RP_06 | T6 – 980/1960 | kus | 1 |  | 0 |  |  | základní |  | 0 | 0 | 0 | 0 | 0 | 16 | K | 2 |  |  |  | ROZPOCET |  |  |  |  | 0 | 0 | 0 | 0 | 0 | 1 | 0 | 16 | -1177241833
| P |  | Poznámka k položce: Původní kazetové dveře, osazené ve stávající dřevěné zárubni. Dveře včetně zárubně zůstávají zachovány. Dveře včetně zárubně a prahu budou odborně truhlářsky repasovány, oprava provedena včetně kovářských prvků. V rámci stavebních úprav a úprav výšky podlahy budou dveře ve spodní části prodlouženy o 80 mm. Dveře vč. zárubně opatřeny polomatným nátěrem lazurou v hnědém odstínu. Nová stavební vložka, zámek cylindrický, FAB, provedení kování klika/klika, materiál mosaz - vzor ALT WIEN. | [14 empty] | P | 2
223 | K | 766_RP_07 | T7 – 700/1970 | kus | 7 |  | 0 |  |  | základní |  | 0 | 0 | 0 | 0 | 0 | 16 | K | 2 |  |  |  | ROZPOCET |  |  |  |  | 0 | 0 | 0 | 0 | 0 | 1 | 0 | 16 | 909756086
| P |  | Poznámka k položce: Dodávka + montáž Nové dveře vnitřní, plné, ze smrkového masivu - rám i výplň dveří. Rám tl. 40mm, výplň 25mm a zárubeň 40mm. Dveře kazetové v obdobném provedení jako stávající dveře v objektu. Obdélníkové dělení. Dveře opatřeny polomatným nátěrem lazurou v odstínu ořech. Zárubně atypické, dodávané se dveřmi, šířka 160mm, hloubka do 200mm dle tloušťky zdi. Materiál smrkový masiv, osazení na PUR pěnu. Včetně nízkého dubového prahu. Velikost stavebního otvoru min. 850/2040 mm. Dveře včetně kování a stavební vložky, zámek WC (knoflík), provedení kování klika/klika, materiál mosaz - vzor ALT WIEN. Zámek dveří musí být odjistitelný zvenku. | [14 empty] | P | 2
| VV |  | 1*7 'Přepočtené koeficientem množství |  | 7 | [12 empty] | VV | 2 | 2 | False | 1 | ROZPOCET
224 | K | 766_RP_08 | T8 – 600/1600 | kus | 1 |  | 0 |  |  | základní |  | 0 | 0 | 0 | 0 | 0 | 16 | K | 2 |  |  |  | ROZPOCET |  |  |  |  | 0 | 0 | 0 | 0 | 0 | 1 | 0 | 16 | -679089696
| P |  | Poznámka k položce: Dodávka + montáž Nové vstupní dveře do sklepa, provedené ze smrkového masivu tl. 72mm, výplň 50mm. Dveře plné, osazené v obložkové zárubni. Dveře kazetové v obdobném provedení jako stávající dveře v objektu. Obdélníkové dělení. Dveře opatřeny polomatným nátěrem lazurou v odstínu ořech. Zárubně atypické, dodávané se dveřmi, šířka 160mm, hloubka 300mm dle tloušťky zdi. Materiál smrkový masiv, osazení na PUR pěnu. Včetně dubového prahu. Velikost stavebního otvoru min. 750/1670 mm. Dveře včetně kování a stavební vložky, zámek cylindrický, FAB, provedení kování klika/klika, materiál mosaz - ALT WIEN. | [14 empty] | P | 2
225 | K | 766_RP_09 | T9 – 1060/1980 | kus | 1 |  | 0 |  |  | základní |  | 0 | 0 | 0 | 0 | 0 | 16 | K | 2 |  |  |  | ROZPOCET |  |  |  |  | 0 | 0 | 0 | 0 | 0 | 1 | 0 | 16 | 2015602247
| P |  | Poznámka k položce: Dodávka + montáž Nové dveře vnitřní, plné, ze smrkového masivu - rám i výplň dveří. Rám tl. 40mm, výplň 25mm a zárubeň 40mm. Včetně obloukového nadsvětlíku, profil 45mm, dělení vodorovným a svislým poutcem na 4 tabulky, jednoduché fixní zasklení. Dveře kazetové v obdobném provedení jako stávající dveře v objektu. Obdélníkové dělení. Dveře i nadsvětlík opatřeny polomatným nátěrem lazurou v odstínu ořech. Zárubně atypické, dodávané se dveřmi, šířka 160mm, hloubka do 300mm dle tloušťky zdi. Materiál smrkový masiv, osazení na PUR pěnu. Včetně dubového prahu. Velikost stavebního otvoru min. 1200/2050 mm. Dveře včetně kování a stavební vložky, zámek cylindrický, FAB, provedení kování klika/klika, materiál mosaz - ALT WIEN. | [14 empty] | P | 2
226 | K | 766_RP_10 | T10 – 2000/3000 | kus | 1 |  | 0 |  |  | základní |  | 0 | 0 | 0 | 0 | 0 | 16 | K | 2 |  |  |  | ROZPOCET |  |  |  |  | 0 | 0 | 0 | 0 | 0 | 1 | 0 | 16 | -1778861674
| P |  | Poznámka k položce: Dodávka + montáž Nová dřevěná zástěna s otvorem s jednokřídlými, otevíravými dveřmi 800/1970. Včetně zastropení otvoru 2 x 0,5 m. Stěna i dveře provedené ze smrkového profilu tl.40mm, výplň 25mm, kazetové obdélníkové dělení, horní kazeta dveří zasklena lepeným sklem. Sklo osazeno na silikon a zajištěno profilovanými lištami. Včetně dubového prahu. Zástěna, rám i dveřní křídlo opatřeny polomatným nátěrem lazurou v bílém odstínu. Dveře včetně kování a stavební vložky, zámek cylindrický, FAB, provedení kování klika/klika, materiál mosaz - ALT WIEN. | [14 empty] | P | 2
227 | K | 766_RP_11 | T11 – 600+600/2200+1250/450 | kus | 1 |  | 0 |  |  | základní |  | 0 | 0 | 0 | 0 | 0 | 16 | K | 2 |  |  |  | ROZPOCET |  |  |  |  | 0 | 0 | 0 | 0 | 0 | 1 | 0 | 16 | -2060777775
| P |  | Poznámka k položce: Dodávka + montáž Nové vstupní dvoukřídlé dveře s nadsvětlíkem, provedené z dubového masivu tl. 72mm, výplň dveří 50mm. Dveře kazetové v obdobném provedení jako stávající dveře v objektu. Obdélníkové dělení. Dveře včetně rámu a nadsvětlíku opatřeny polomatným nátěrem lazurou v odstínu ořech. Nadsvětlík prosklen, sklo 4/16/4, U=1,2W/(m2.k). Dveře budou osazeny v nově provedeném kamenném portálu, portál K1. Včetně dubového prahu. Do kamenného ostění nadsvětlíku vložena kovaná mříž Z6. Dveře včetně kování a stavební vložky, zámek cylindrický, FAB, provedení kování klika/koule, materiál kované železo s matným černým nátěrem. | [14 empty] | P | 2
228 | K | 766_RP_12 | T12 – 1280/2490 | kus | 1 |  | 0 |  |  | základní |  | 0 | 0 | 0 | 0 | 0 | 16 | K | 2 |  |  |  | ROZPOCET |  |  |  |  | 0 | 0 | 0 | 0 | 0 | 1 | 0 | 16 | 843658557
| P |  | Poznámka k položce: Dodávka + montáž Replika původních dveří - dvoukřídlé dveře vnitřní, protipožární ypu EW30 DP3 + C, opatřený zpěňovací páskou, plné, ze smrkového masivu - rám i výplň dveří. Rám tl. 40mm, výplň 25mm a zárubeň 40mm. Dveře kazetové v obdobném provedení jako původní dveře. Spodní a horní čtvrtina čtvercová, střed obdélníkový. Dveře opatřeny polomatným nátěrem lazurou v odstínu ořech. Zárubně atypické, dodávané se dveřmi, hloubka dle tloušťky zdi. Materiál smrkový masiv, osazení na PUR pěnu. Včetně dubového prahu. Velikost stavebního otvoru min. 1420/2560 mm. Použito původní kování včetně zastrčí, pantů, kliky a zámků. Nově bude vyroben prvek krytka na klíč dle detailů krytky kliky do dveří. | [14 empty] | P | 2
229 | K | 766_RP_13 | T13 – Dřevěné madlo | m | 22.6 |  | 0 |  |  | základní |  | 0 | 0 | 0 | 0 | 0 | 16 | K | 2 |  |  |  | ROZPOCET |  |  |  |  | 0 | 0 | 0 | 0 | 0 | 1 | 0 | 16 | 1920080450
| P |  | Poznámka k položce: Dodávka + montáž Dřevěné madlo na zábradlí z 1NP do 2NP, profil 48x70mm, materiál dubový masiv. V obdobném provedení jako stávající madla v objektu. Madla opatřeny polomatným nátěrem lazurou v odstínu ořech. Včetně kovových držáku madla. | [14 empty] | P | 2
| VV |  | 2*4,75+2*1,9+2*4,65 |  | 22.6 | [12 empty] | VV | 2 | 2 | True | 1 | ROZPOCET
230 | K | 766_RP_14 | T14 – Dřevěné schodiště | kpl | 1 |  | 0 |  |  | základní |  | 0 | 0 | 0 | 0 | 0 | 16 | K | 2 |  |  |  | ROZPOCET |  |  |  |  | 0 | 0 | 0 | 0 | 0 | 1 | 0 | 16 | -803537863
| P |  | Poznámka k položce: Dřevěné schodiště z 1NP do 2NP. Kompletní truhlářská repase, renovace - rozebrání, očištění, zbroušení, natření a opětovné sestavení. V chodbě bude první schod zrušen. | [14 empty] | P | 2
231 | K | 766_RP_15 | T15 – 1100/2050 | kus | 1 |  | 0 |  |  | základní |  | 0 | 0 | 0 | 0 | 0 | 16 | K | 2 |  |  |  | ROZPOCET |  |  |  |  | 0 | 0 | 0 | 0 | 0 | 1 | 0 | 16 | -575937853
| P |  | Poznámka k položce: Dodávka + montáž Sanitární oddělovací stěna s dveřmi. Z vysokotlakého laminátu (HPL). Barva bílá. Hrany olemovány profily z eloxovaného hliníku. Tloušťka stěny 13mm. Včetně stavitelných podpěrek z nerezové oceli. Součástí stěny jsou dveře šířky 60cm, kliky s ukazatelem volno/obsazeno. | [14 empty] | P | 2
232 | K | 766_RP_16 | T16 – 1000/2200+1000/700 | kus | 1 |  | 0 |  |  | základní |  | 0 | 0 | 0 | 0 | 0 | 16 | K | 2 |  |  |  | ROZPOCET |  |  |  |  | 0 | 0 | 0 | 0 | 0 | 1 | 0 | 16 | 30321251
| P |  | Poznámka k položce: Dodávka + montáž Nové vstupní jednokřídlé dveře s nadsvětlíkem, provedené z dubového masivu tl. 72mm, výplň dveří 50mm. Včetně dubového prahu. Dveře kazetové v obdobném provedení jako stávající dveře v objektu. Obdélníkové dělení. Dveře včetně rámu a nadsvětlíku opatřeny polomatným nátěrem lazurou v odstínu ořech. Nadsvětlík prosklený, neotvíravý, sklo 4/16/4, U=1,2W/(m2.k), dělení nadsvětlíku na čtyři díly. Velikost stavebního otvoru min. 1160x2950 mm. Dveře včetně kování a stavební vložky, zámek cylindrický, FAB, provedení kování klika/koule, materiál kované železo s matným černým nátěrem. | [14 empty] | P | 2
233 | K | 766_RP_17 | T28 – 1260/1880 | kus | 4 |  | 0 |  |  | základní |  | 0 | 0 | 0 | 0 | 0 | 16 | K | 2 |  |  |  | ROZPOCET |  |  |  |  | 0 | 0 | 0 | 0 | 0 | 1 | 0 | 16 | 604468067
| P |  | Poznámka k položce: Dodávka + montáž Replika fixní okenice, která vyplňuje falešná okna na fasádě. Provedeno z dřevěného masívu z borovice. Do dřevěného rámu kotvené fixní okenice s šikmými lamelami. Viz náčrt na další straně výpisu. Nátěr bude proveden syntetickým lazurovacím lakem v odstínu ořech. | [14 empty] | P | 2
234 | K | 766_RP_18 | T29 - 1350/2400 | kus | 6 |  | 0 |  |  | základní |  | 0 | 0 | 0 | 0 | 0 | 16 | K | 2 |  |  |  | ROZPOCET |  |  |  |  | 0 | 0 | 0 | 0 | 0 | 1 | 0 | 16 | 641539689
| P |  | Poznámka k položce: Dodávka + montáž Replika fixní okenice, která vyplňuje falešná okna na fasádě. Provedeno z dřevěného masívu z borovice. Do dřevěného rámu kotvené fixní okenice s šikmými lamelami. Viz náčrt na další straně výpisu. Nátěr bude proveden syntetickým lazurovacím lakem v odstínu ořech. | [14 empty] | P | 2
235 | K | 766_RP_19 | T30 – 1200/500 | kus | 2 |  | 0 |  |  | základní |  | 0 | 0 | 0 | 0 | 0 | 16 | K | 2 |  |  |  | ROZPOCET |  |  |  |  | 0 | 0 | 0 | 0 | 0 | 1 | 0 | 16 | -1795800826
| P |  | Poznámka k položce: Dodávka + montáž Replika fixní okenice, která vyplňuje falešná okna na fasádě. Provedeno z dřevěného masívu z borovice. Do dřevěného rámu kotvené fixní okenice s šikmými lamelami. Viz náčrt na další straně výpisu. Nátěr bude proveden syntetickým lazurovacím lakem v odstínu ořech. | [14 empty] | P | 2
236 | K | 766_RP_20 | T31 – 2850+1050/2500 | kus | 0 |  | 0 |  |  | základní |  | 0 | 0 | 0 | 0 | 0 | 16 | K | 2 |  |  |  | ROZPOCET |  |  |  |  | 0 | 0 | 0 | 0 | 0 | 1 | 0 | 16 | -1097336567
| P |  | Poznámka k položce: Dodávka + montáž Dřevěný obklad, dýhovaná lakovaná deska opatřeno polomatným nátěrem lazurou v odstínu ořech. Obložení umýváren - imitace skříně. Není součástí dodávky stavby, je součástí dodávky nábytku. | [14 empty] | P | 2
237 | K | 766_RP_21 | T32 – cca 1500/300 | kus | 20 |  | 0 |  |  | základní |  | 0 | 0 | 0 | 0 | 0 | 16 | K | 2 |  |  |  | ROZPOCET |  |  |  |  | 0 | 0 | 0 | 0 | 0 | 1 | 0 | 16 | -1745707877
| P |  | Poznámka k položce: Dodávka + montáž Replika původního interiérového parapetu z dřevěného masivu z borovice s profilací. Tloušťka 30mm. Nátěr bude proveden syntetickým lakem v bílém odstínu. | [14 empty] | P | 2
238 | K | 766_RP_22 | Systém generálního klíče | kpl | 1 |  | 0 |  |  | základní |  | 0 | 0 | 0 | 0 | 0 | 16 | K | 2 |  |  |  | ROZPOCET |  |  |  |  | 0 | 0 | 0 | 0 | 0 | 1 | 0 | 16 | -1514353196
| P |  | Poznámka k položce: V zámcích na dveřích bude instalován systém generálního klíče - ve třech úrovních. Každé dveře budou mít vlastní klíč (každé dveře 5ks klíčů), dále bude generální klíč pro přístup do všech místností (generální klíč 5ks) a tři skupinové klíče, první skupina - technická - 6 dveří (první skupina - 5ks klíčů), druhá skupina - zázemí lektor - 3 dveře (druhá skupina - 5ks klíčů) a třetí skupina - ateliéry - 6 dveří (třetí skupina - 5ks klíčů) | [14 empty] | P | 2
239 | K | 766621213 | Montáž oken dřevěných včetně montáže rámu plochy přes 1 m2 otevíravých do zdiva, výšky přes 2,5 m | m2 | 204.09 |  | 0 | CS ÚRS 2023 02 |  | základní |  | 0 | 0.00027 | 0.055104 | 0 | 0 | 16 | K | 2 |  |  |  | ROZPOCET |  |  |  |  | 0 | 0 | 0 | 0 | 0 | 1 | 0 | 16 | -665441641
| Online PSC |  | https://podminky.urs.cz/item/CS_URS_2023_02/766621213 | [14 empty] | Online PSC | 2
| VV |  | Tabulka výrobků - Truhlářské výrobky T17 - T 26 | [14 empty] | VV | 2 | 1 | True | 0 | ROZPOCET
| VV |  | 1,16*1,8*5 |  | 10.44 | [12 empty] | VV | 2 | 2 | True | 0 | ROZPOCET
| VV |  | 1,16*1,8*6 |  | 12.528 | [12 empty] | VV | 2 | 2 | True | 0 | ROZPOCET
| VV |  | 1,16*1,8*16 |  | 33.408 | [12 empty] | VV | 2 | 2 | True | 0 | ROZPOCET
| VV |  | 1,26*1,88*5 |  | 11.844 | [12 empty] | VV | 2 | 2 | True | 0 | ROZPOCET
| VV |  | 1,26*2,38*23 |  | 68.972 | [12 empty] | VV | 2 | 2 | True | 0 | ROZPOCET
| VV |  | 1,18*1,8*7 |  | 14.868 | [12 empty] | VV | 2 | 2 | True | 0 | ROZPOCET
| VV |  | 1,18*1,8*2 |  | 4.248 | [12 empty] | VV | 2 | 2 | True | 0 | ROZPOCET
| VV |  | 1,26*2,34*2 |  | 5.897 | [12 empty] | VV | 2 | 2 | True | 0 | ROZPOCET
| VV |  | 1,16*2,4*11 |  | 30.624 | [12 empty] | VV | 2 | 2 | True | 0 | ROZPOCET
| VV |  | 1*0,78*3 |  | 2.34 | [12 empty] | VV | 2 | 2 | True | 0 | ROZPOCET
| VV |  | 1,26*2,36*3 |  | 8.921 | [12 empty] | VV | 2 | 2 | True | 0 | ROZPOCET
| VV |  | Součet |  | 204.09 | [12 empty] | VV | 2 | 4 | True | 1 | ROZPOCET
240 | M | RMAT0002 | T17 – 1160(1180)/1800 | kus | 5 |  | 0 |  |  | základní |  | 0 | 0 | 0 | 0 | 0 | 32 | M | 2 |  |  |  | ROZPOCET |  |  |  |  | 0 | 0 | 0 | 0 | 0 | 1 | 0 | 16 | 657155582
| P |  | Poznámka k položce: Replika stávajícího dřevěného okna, profil borovice tl. 45 mm. Okno špaletové, čtyřkřídlé, vnější okno otvíravé ven. Okno v 3/5 členěno vodorovným poutcem, křídla členěna na rastr 10 tabulek - spodní křídla po třech tabulkách, horní křídla dvoutabulkové. Vnější křídla zasklena jednoduchým sklem (tl. 4mm), osazené ve falcu a zakytována. Vnitřní křídla zasklena izolačním dvojsklem - sklo 4/16/4, U=1,2W/(m2.k). Meziokenní špaleta omítaná. Nátěr venkovní části vnějšího křídla a vnějšku rámu bude proveden syntetickým lazurovacím lakem v odstínu ořech, nátěr vnitřní části venkovního křídla, celého vnitřního křídla a zbytku rámu bude proveden syntetickým lakem v bílém odstínu. Kování bude provedeno v mosazi - ALT WIEN. | [14 empty] | P | 2
241 | M | RMAT0003 | T18 – 1160(1180)/1800 | kus | 6 |  | 0 |  |  | základní |  | 0 | 0 | 0 | 0 | 0 | 32 | M | 2 |  |  |  | ROZPOCET |  |  |  |  | 0 | 0 | 0 | 0 | 0 | 1 | 0 | 16 | -22055266
| P |  | Poznámka k položce: Stávající dřevěné okno. Okno špaletové, čtyřkřídlé, vnější okno otvíravé ven. Okno v 3/5 členěno vodorovným poutcem, křídla členěna na rastr 10 tabulek - spodní křídla po třech tabulkách, horní křídla dvoutabulkové. Vnitřní okna s rámem určená k repasi - opálení, odstranění starých nátěrů, obroušení, truhlářská oprava a následné sesazení okna, jednoduché zasklení. Vnější křídla a rám replika, zasklena jednoduchým sklem (tl.4mm), osazené ve falcu a zakytována. Meziokenní špaleta omítaná. Nátěr venkovní části vnějšího křídla a vnějšku rámu bude proveden syntetickým lazurovacím lakem v odstínu ořech, nátěr vnitřní části venkovního křídla, celého vnitřního křídla a zbytku rámu bude proveden syntetickým lakem v bílém odstínu. Kování bude provedeno v mosazi - vzor ALT WIEN. | [14 empty] | P | 2
242 | M | RMAT0004 | T 19 - 1160/1800 | kus | 16 |  | 0 |  |  | základní |  | 0 | 0 | 0 | 0 | 0 | 32 | M | 2 |  |  |  | ROZPOCET |  |  |  |  | 0 | 0 | 0 | 0 | 0 | 1 | 0 | 16 | -239712138
| P |  | Poznámka k položce: Replika stávajícího dřevěného okna, pouze vnějších křídel a rámu. Profil borovice tl. 45 mm. Okno špaletové, čtyřkřídlé, vnější okno otvíravé ven. Okno v 3/5 členěno vodorovným poutcem, křídla členěna na rastr 10 tabulek - spodní křídla po třech tabulkách, horní křídla dvoutabulkové. Vnější křídla zasklena jednoduchým sklem (tl. 4mm), osazené ve falcu a zakytována. Vnitřní křídla beze změny. Meziokenní špaleta omítaná. Nátěr venkovní části vnějšího křídla a vnějšku rámu bude proveden syntetickým lazurovacím lakem v odstínu ořech, nátěr vnitřní části venkovního křídla, celého vnitřního křídla a zbytku rámu bude proveden syntetickým lakem v bílém odstínu. Kování bude provedeno v mosazi - vzor ALT WIEN. | [14 empty] | P | 2
243 | M | RMAT0005 | T 20 - 1260/1880 | kus | 5 |  | 0 |  |  | základní |  | 0 | 0 | 0 | 0 | 0 | 32 | M | 2 |  |  |  | ROZPOCET |  |  |  |  | 0 | 0 | 0 | 0 | 0 | 1 | 0 | 16 | -497228952
| P |  | Poznámka k položce: Replika stávajícího dřevěného okna, pouze vnějších křídel a rámu. Profil borovice tl. 45 mm. Okno špaletové, čtyřkřídlé, vnější okno otvíravé ven. Okno v 3/5 členěno vodorovným poutcem, křídla členěna na rastr 10 tabulek - spodní křídla po třech tabulkách, horní křídla dvoutabulkové. Vnější křídla zasklena jednoduchým sklem (tl. 4mm), osazené ve falcu a zakytována. Vnitřní křídla beze změny. Meziokenní špaleta omítaná. Nátěr venkovní části vnějšího křídla a vnějšku rámu bude proveden syntetickým lazurovacím lakem v odstínu ořech, nátěr vnitřní části venkovního křídla, celého vnitřního křídla a zbytku rámu bude proveden syntetickým lakem v bílém odstínu. Kování bude provedeno v mosazi - vzor ALT WIEN. | [14 empty] | P | 2
244 | M | RMAT0006 | T21 – 1260/2360(2520) | kus | 23 |  | 0 |  |  | základní |  | 0 | 0 | 0 | 0 | 0 | 32 | M | 2 |  |  |  | ROZPOCET |  |  |  |  | 0 | 0 | 0 | 0 | 0 | 1 | 0 | 16 | -1012473364
| P |  | Poznámka k položce: Replika stávajícího dřevěného okna, pouze vnějších křídel a rámu. Profil borovice tl. 45 mm. Okno špaletové, čtyřkřídlé, vnější okno otvíravé ven. Okno v 1/2 členěno vodorovným poutcem, křídla členěna na rastr 12 tabulek - spodní i horní křídla po třech tabulkách. Vnější křídla zasklena jednoduchým sklem (tl. 4mm), osazené ve falcu a zakytována. Vnitřní křídla beze změny. Meziokenní špaleta omítaná. Nátěr venkovní části vnějšího křídla a vnějšku rámu bude proveden syntetickým lazurovacím lakem v odstínu ořech, nátěr vnitřní části venkovního křídla, celého vnitřního křídla a zbytku rámu bude proveden syntetickým lakem v bílém odstínu. Kování bude provedeno v mosazi - vzor ALT WIEN. | [14 empty] | P | 2
245 | M | RMAT0007 | T22 – 1180/1800(1300/1900) | kus | 7 |  | 0 |  |  | základní |  | 0 | 0 | 0 | 0 | 0 | 32 | M | 2 |  |  |  | ROZPOCET |  |  |  |  | 0 | 0 | 0 | 0 | 0 | 1 | 0 | 16 | -1540349096
| P |  | Poznámka k položce: Replika stávajícího dřevěného okna. Okno bude provedeno z masivu, profil z borovice tl. 55 mm. Okno jednoduché, zaskleno izolačním dvojsklem 4/16/4, U=1,2W/(m2.k). Čtyřkřídlé, otvíravé dovnitř. Okno v 3/5 členěno vodorovným poutcem a uprostřed svislým poutcem, křídla členěna na rastr 20 tabulek - spodní křídla po šesti tabulkách, horní křídla čtyřtabulkové. Nátěr venkovní části (rámu i křídla) bude proveden syntetickým lazurovacím lakem v odstínu ořech, nátěr vnitřní části bude proveden syntetickým lakem v bílém odstínu. Kování bude provedeno v mosazi - vzor ALT WIEN. | [14 empty] | P | 2
246 | M | RMAT0008 | T 23 - 1180/1800 | kus | 2 |  | 0 |  |  | základní |  | 0 | 0 | 0 | 0 | 0 | 32 | M | 2 |  |  |  | ROZPOCET |  |  |  |  | 0 | 0 | 0 | 0 | 0 | 1 | 0 | 16 | 871330942
| P |  | Poznámka k položce: Replika stávajícího dřevěného okna. Okno bude provedeno z masivu, profil z borovice tl. 55 mm. Okno jednoduché, zaskleno izolačním dvojsklem 4/16/4, U=1,2W/(m2.k). Čtyřkřídlé, otvíravé dovnitř. Okno v 3/5 členěno vodorovným poutcem a uprostřed svislým poutcem, křídla členěna na rastr 10 tabulek - spodní křídla po třech tabulkách, horní křídla dvoutabulkové. Nátěr venkovní části (rámu i křídla) bude proveden syntetickým lazurovacím lakem v odstínu ořech, nátěr vnitřní části bude proveden syntetickým lakem v bílém odstínu. Kování bude provedeno v mosazi - vzor ALT WIEN. | [14 empty] | P | 2
247 | M | RMAT0009 | T 24 - 1260/2340 | kus | 2 |  | 0 |  |  | základní |  | 0 | 0 | 0 | 0 | 0 | 32 | M | 2 |  |  |  | ROZPOCET |  |  |  |  | 0 | 0 | 0 | 0 | 0 | 1 | 0 | 16 | 2113537485
| P |  | Poznámka k položce: Replika stávajícího dřevěného okna. Okno bude provedeno z masivu, profil z borovice tl. 55 mm. Okno jednoduché, zaskleno izolačním dvojsklem 4/16/4, U=1,2W/(m2.k). Čtyřkřídlé, otvíravé dovnitř. Okno v 3/5 členěno vodorovným poutcem a uprostřed svislým poutcem, křídla členěna na rastr 10 tabulek - spodní křídla po třech tabulkách, horní křídla dvoutabulkové. Nátěr venkovní části (rámu i křídla) bude proveden syntetickým lazurovacím lakem v odstínu ořech, nátěr vnitřní části bude proveden syntetickým lakem v bílém odstínu. Kování bude provedeno v mosazi - vzor ALT WIEN. | [14 empty] | P | 2
248 | M | RMAT0010 | T 25 - 1160/2400 | kus | 11 |  | 0 |  |  | základní |  | 0 | 0 | 0 | 0 | 0 | 32 | M | 2 |  |  |  | ROZPOCET |  |  |  |  | 0 | 0 | 0 | 0 | 0 | 1 | 0 | 16 | 909612884
| P |  | Poznámka k položce: Repase stávajícího zdvojeného šroubovaného dřevěného okna, rámu a vnitřního parapetu. Tloušťka každého křídla 40mm, celková tloušťka 72mm. Okno čtyřkřídlé, otvíravé dovnitř. Okno v 1/2 členěno vodorovným a svislým poutcem, vnější křídla členěna na rastr 24 tabulek - každé křídlo po šesti tabulkách. Vnitřní křídla bez dělení. Bude provedeno opálení, odstranění starých nátěrů, obroušení, truhlářská oprava a následné sesazení okna, jednoduché zasklení. Nátěr venkovní části (rámu i křídla) bude proveden syntetickým lazurovacím lakem v odstínu ořech, nátěr vnitřní části bude proveden syntetickým lakem v bílém odstínu. Kování bude provedeno nově v mosazi - vzor ALT WIEN. | [14 empty] | P | 2
249 | M | RMAT0011 | T 26 - 1000/780 | kus | 3 |  | 0 |  |  | základní |  | 0 | 0 | 0 | 0 | 0 | 32 | M | 2 |  |  |  | ROZPOCET |  |  |  |  | 0 | 0 | 0 | 0 | 0 | 1 | 0 | 16 | 901761703
| P |  | Poznámka k položce: Replika stávajícího jednoduchého fixního dřevěného okna. Profil borovice tloušťka 40mm. Rozděleno na dvě tabulky. Zaskleno jednoduchým sklem (tl. 4mm), skla osazena ve falcu a zakytována. Nátěr venkovní části bude proveden syntetickým lazurovacím lakem v odstínu ořech, nátěr vnitřní části bude proveden syntetickým lakem v bílém odstínu. | [14 empty] | P | 2
250 | M | RMAT0012 | T27 – 1260/2360(2520) | kus | 3 |  | 0 |  |  | základní |  | 0 | 0 | 0 | 0 | 0 | 32 | M | 2 |  |  |  | ROZPOCET |  |  |  |  | 0 | 0 | 0 | 0 | 0 | 1 | 0 | 16 | -278136514
| P |  | Poznámka k položce: Repase stávajícího dřevěného okna, pouze vnějších křídel a rámu. Okno špaletové, čtyřkřídlé, vnější okno otvíravé ven. Okno v 1/2 členěno vodorovným poutcem, křídla členěna na rastr 12 tabulek - spodní i horní křídla po třech tabulkách. Bude provedeno opálení, odstranění starých nátěrů, obroušení, truhlářská oprava a následné sesazení okna, jednoduché zasklení. Vnitřní křídla beze změny. Meziokenní špaleta omítaná. Nátěr venkovní části vnějšího křídla a vnějšku rámu bude proveden syntetickým lazurovacím lakem v odstínu ořech, nátěr vnitřní části venkovního křídla bude proveden syntetickým lakem v bílém odstínu. Kování bude provedeno nově v mosazi - vzor ALT WIEN. | [14 empty] | P | 2
251 | K | 766622813 | Demontáž okenních konstrukcí k opětovnému použití rámu jednoduchých dřevěných, plochy otvoru přes 2 do 4 m2 | m2 | 204.09 |  | 0 | CS ÚRS 2023 02 |  | základní |  | 0 | 0 | 0 | 0 | 0 | 16 | K | 2 |  |  |  | ROZPOCET |  |  |  |  | 0 | 0 | 0 | 0 | 0 | 1 | 0 | 16 | -839181408
| Online PSC |  | https://podminky.urs.cz/item/CS_URS_2023_02/766622813 | [14 empty] | Online PSC | 2
| VV |  | Tabulka výrobků - Truhlářské výrobky T17 - T 26 | [14 empty] | VV | 2 | 1 | True | 0 | ROZPOCET
| VV |  | 1,16*1,8*5 |  | 10.44 | [12 empty] | VV | 2 | 2 | True | 0 | ROZPOCET
| VV |  | 1,16*1,8*6 |  | 12.528 | [12 empty] | VV | 2 | 2 | True | 0 | ROZPOCET
| VV |  | 1,16*1,8*16 |  | 33.408 | [12 empty] | VV | 2 | 2 | True | 0 | ROZPOCET
| VV |  | 1,26*1,88*5 |  | 11.844 | [12 empty] | VV | 2 | 2 | True | 0 | ROZPOCET
| VV |  | 1,26*2,38*23 |  | 68.972 | [12 empty] | VV | 2 | 2 | True | 0 | ROZPOCET
| VV |  | 1,18*1,8*7 |  | 14.868 | [12 empty] | VV | 2 | 2 | True | 0 | ROZPOCET
| VV |  | 1,18*1,8*2 |  | 4.248 | [12 empty] | VV | 2 | 2 | True | 0 | ROZPOCET
| VV |  | 1,26*2,34*2 |  | 5.897 | [12 empty] | VV | 2 | 2 | True | 0 | ROZPOCET
| VV |  | 1,16*2,4*11 |  | 30.624 | [12 empty] | VV | 2 | 2 | True | 0 | ROZPOCET
| VV |  | 1*0,78*3 |  | 2.34 | [12 empty] | VV | 2 | 2 | True | 0 | ROZPOCET
| VV |  | 1,26*2,36*3 |  | 8.921 | [12 empty] | VV | 2 | 2 | True | 0 | ROZPOCET
| VV |  | Součet |  | 204.09 | [12 empty] | VV | 2 | 4 | True | 1 | ROZPOCET
252 | K | 766622861 | Demontáž okenních konstrukcí k opětovnému použití vyvěšení křídel dřevěných nebo plastových okenních, plochy otvoru do 1,5 m2 | kus | 326 |  | 0 | CS ÚRS 2023 02 |  | základní |  | 0 | 0 | 0 | 0 | 0 | 16 | K | 2 |  |  |  | ROZPOCET |  |  |  |  | 0 | 0 | 0 | 0 | 0 | 1 | 0 | 16 | -1433293568
| Online PSC |  | https://podminky.urs.cz/item/CS_URS_2023_02/766622861 | [14 empty] | Online PSC | 2
| VV |  | Tabulka výrobků - Truhlářské výrobky T17 - T 26 | [14 empty] | VV | 2 | 1 | True | 0 | ROZPOCET
| VV |  | 4*5 |  | 20 | [12 empty] | VV | 2 | 2 | True | 0 | ROZPOCET
| VV |  | 4*6 |  | 24 | [12 empty] | VV | 2 | 2 | True | 0 | ROZPOCET
| VV |  | 4*16 |  | 64 | [12 empty] | VV | 2 | 2 | True | 0 | ROZPOCET
| VV |  | 4*5 |  | 20 | [12 empty] | VV | 2 | 2 | True | 0 | ROZPOCET
| VV |  | 4*23 |  | 92 | [12 empty] | VV | 2 | 2 | True | 0 | ROZPOCET
| VV |  | 4*7 |  | 28 | [12 empty] | VV | 2 | 2 | True | 0 | ROZPOCET
| VV |  | 4*2 |  | 8 | [12 empty] | VV | 2 | 2 | True | 0 | ROZPOCET
| VV |  | 4*2 |  | 8 | [12 empty] | VV | 2 | 2 | True | 0 | ROZPOCET
| VV |  | 4*11 |  | 44 | [12 empty] | VV | 2 | 2 | True | 0 | ROZPOCET
| VV |  | 2*3 |  | 6 | [12 empty] | VV | 2 | 2 | True | 0 | ROZPOCET
| VV |  | 4*3 |  | 12 | [12 empty] | VV | 2 | 2 | True | 0 | ROZPOCET
| VV |  | Součet |  | 326 | [12 empty] | VV | 2 | 4 | True | 1 | ROZPOCET
253 | K | 998766202 | Přesun hmot pro konstrukce truhlářské stanovený procentní sazbou (%) z ceny vodorovná dopravní vzdálenost do 50 m v objektech výšky přes 6 do 12 m | % |  |  | 0 | CS ÚRS 2023 02 |  | základní |  | 0 | 0 | 0 | 0 | 0 | 16 | K | 2 |  |  |  | ROZPOCET |  |  |  |  | 0 | 0 | 0 | 0 | 0 | 1 | 0 | 16 | 648865038
| Online PSC |  | https://podminky.urs.cz/item/CS_URS_2023_02/998766202 | [14 empty] | Online PSC | 2
254 | K | 998766292 | Přesun hmot pro konstrukce truhlářské stanovený procentní sazbou (%) z ceny Příplatek k cenám za zvětšený přesun přes vymezenou největší dopravní vzdálenost do 100 m | % |  |  | 0 | CS ÚRS 2023 02 |  | základní |  | 0 | 0 | 0 | 0 | 0 | 16 | K | 2 |  |  |  | ROZPOCET |  |  |  |  | 0 | 0 | 0 | 0 | 0 | 1 | 0 | 16 | 2061685140
| Online PSC |  | https://podminky.urs.cz/item/CS_URS_2023_02/998766292 | [14 empty] | Online PSC | 2
| D | 767 | Konstrukce zámečnické |  |  |  | 0 |  |  |  |  | 0 |  | 0 |  | 0 | 2 | D | 1 |  |  |  | ROZPOCET | [10 empty] | 0
255 | K | 767_RP_01 | Z1 – 1300/1900 (1200/1800) | kus | 35 |  | 0 |  |  | základní |  | 0 | 0 | 0 | 0 | 0 | 16 | K | 2 |  |  |  | ROZPOCET |  |  |  |  | 0 | 0 | 0 | 0 | 0 | 1 | 0 | 16 | 761339285
| P |  | Poznámka k položce: Stávající mříže v oknech v 1NP, bude provedena jejich demontáž, odborná zámečnická repase a zpětná montáž. Kompletní repase - očištění, narovnání, budou doplněny a vyspraveny chybějící či poškozené části. a proveden nátěr kovářskou černí, matná černá. | [14 empty] | P | 2
256 | K | 767_RP_02 | Z2 – 2310/4720 | kus | 1 |  | 0 |  |  | základní |  | 0 | 0 | 0 | 0 | 0 | 16 | K | 2 |  |  |  | ROZPOCET |  |  |  |  | 0 | 0 | 0 | 0 | 0 | 1 | 0 | 16 | 406837702
| P |  | Poznámka k položce: Stávající kované barokní mřížové dveře. Bude provedena kompletní zámečnická repase prováděná restaurátorem s příslušnou licencí. Před zahájením stavebních prací bude předložen restaurátorský záměr, který bude posouzen a odsouhlasen zástupci státní památkové péče. Očištění, narovnání, budou doplněny a vyspraveny chybějící či poškozené části. a proveden nátěr kovářskou černí, matná černá. Přesun mříže na mezipodestu. | [14 empty] | P | 2
257 | K | 767_RP_03 | Z3 – 700/550 | kus | 4 |  | 0 |  |  | základní |  | 0 | 0 | 0 | 0 | 0 | 16 | K | 2 |  |  |  | ROZPOCET |  |  |  |  | 0 | 0 | 0 | 0 | 0 | 1 | 0 | 16 | -1010754527
| P |  | Poznámka k položce: Větrací okenička do sklepa, umístění na západní fasádě v severní části, repase kovového rámečku a okeničky, včetně doplnění litinové mřížky. Kompletní repase - očištění, narovnání, budou doplněny a vyspraveny chybějící či poškozené části a proveden nátěr kovářskou černí, matná černá. | [14 empty] | P | 2
258 | K | 767_RP_04 | Z4 – 400/300 | kus | 10 |  | 0 |  |  | základní |  | 0 | 0 | 0 | 0 | 0 | 16 | K | 2 |  |  |  | ROZPOCET |  |  |  |  | 0 | 0 | 0 | 0 | 0 | 1 | 0 | 16 | 121876216
| P |  | Poznámka k položce: Obnovení větracích průduchů ze sklepa. Větrací okennička do sklepa, umístění na západní fasádě v jižní části. Nově provedený kovový rámeček a okenička včetně litinové mřížky. Kovářské provedení. V obdobném provedení jako stávající okeničky v objektu. Okenička i rám budou žárově zinkovány a opatřeny nátěrem kovářskou černí, matná černá. | [14 empty] | P | 2
259 | K | 767_RP_05 | Z5 – 1000/1500 | kus | 1 |  | 0 |  |  | základní |  | 0 | 0 | 0 | 0 | 0 | 16 | K | 2 |  |  |  | ROZPOCET |  |  |  |  | 0 | 0 | 0 | 0 | 0 | 1 | 0 | 16 | 1838587054
| P |  | Poznámka k položce: Stávající skříň HUP. Stávající kované kovové dveře včetně rámečku budou obroušeny, očištěny a proveden nátěr kovářskou černí, matná černá. | [14 empty] | P | 2
260 | K | 767_RP_06 | Z6 - 1300 | m | 2.6 |  | 0 |  |  | základní |  | 0 | 0 | 0 | 0 | 0 | 16 | K | 2 |  |  |  | ROZPOCET |  |  |  |  | 0 | 0 | 0 | 0 | 0 | 1 | 0 | 16 | 1471393920
| P |  | Poznámka k položce: Kovaná mříž do nadsvětlíku dveří T11, osazena v kamenném ostění K1. Kovaná tyč čtvercový průřez 15x15mm, délka 1300mm - 2x | [14 empty] | P | 2
261 | K | 767_RP_07 | Z7 – 770/1350 | kus | 1 |  | 0 |  |  | základní |  | 0 | 0 | 0 | 0 | 0 | 16 | K | 2 |  |  |  | ROZPOCET |  |  |  |  | 0 | 0 | 0 | 0 | 0 | 1 | 0 | 16 | -1882651382
| P |  | Poznámka k položce: Obnovení otvoru ke komínově šachtě. Umístění v chodbě 1.12 Nově provedené kovové dvířka z kované pásoviny a plátového plechu. Ozdobeny středovou rozetou. Včetně dvou závěsných ok a kličky na otevírání. Osazeny v kamenném ostění K9 do závěsů. Kovářské provedení. V obdobném provedení jako stávající dvířka v objektu. Dvířka budou žárově zinkovány a opatřeny nátěrem kovářskou černí, matná černá. | [14 empty] | P | 2
262 | K | 998767202 | Přesun hmot pro zámečnické konstrukce stanovený procentní sazbou (%) z ceny vodorovná dopravní vzdálenost do 50 m v objektech výšky přes 6 do 12 m | % |  |  | 0 | CS ÚRS 2023 02 |  | základní |  | 0 | 0 | 0 | 0 | 0 | 16 | K | 2 |  |  |  | ROZPOCET |  |  |  |  | 0 | 0 | 0 | 0 | 0 | 1 | 0 | 16 | -1020128349
| Online PSC |  | https://podminky.urs.cz/item/CS_URS_2023_02/998767202 | [14 empty] | Online PSC | 2
263 | K | 998767292 | Přesun hmot pro zámečnické konstrukce stanovený procentní sazbou (%) z ceny Příplatek k cenám za zvětšený přesun přes vymezenou největší dopravní vzdálenost do 100 m | % |  |  | 0 | CS ÚRS 2023 02 |  | základní |  | 0 | 0 | 0 | 0 | 0 | 16 | K | 2 |  |  |  | ROZPOCET |  |  |  |  | 0 | 0 | 0 | 0 | 0 | 1 | 0 | 16 | -264226210
| Online PSC |  | https://podminky.urs.cz/item/CS_URS_2023_02/998767292 | [14 empty] | Online PSC | 2
| D | 768 | Konstrukce kamenické |  |  |  | 0 |  |  |  |  | 0 |  | 0 |  | 0 | 2 | D | 1 |  |  |  | ROZPOCET | [10 empty] | 0
264 | K | 768_RP_01 | K1 – 1700/3100 | kus | 1 |  | 0 |  |  | základní |  | 0 | 0 | 0 | 0 | 0 | 16 | K | 2 |  |  |  | ROZPOCET |  |  |  |  | 0 | 0 | 0 | 0 | 0 | 1 | 0 | 16 | -1570712182
| P |  | Poznámka k položce: Dodávka + montáž Nové zřízený kamenný portál pro nové dveře do místnosti 1.11 Zázemí po lektory 2. Portál z kamene o průřezu 20/20 s profilací, bude proveden ze žlutého pískovce v provedení dle stávajících kamenných portálů v areálu. Portál bude kamenicky sestaven a zednicky osazen v líci fasády. Vnější vzhled portálu bude ponechán stávající, tj. bez nátěru do barvy okolních maleb s přiznaným kamenem. Vlastnosti pískovce: objemová hmotnost 2197 kg/m3, nasákavost 5,26 % hmotn., pevnost v tlaku 62 MPa, pevnost v ohybu 2,9 MPa, obrusnost 4,42 mm, koeficient mrazuvzdornosti 0,76. | [14 empty] | P | 2
265 | K | 768_RP_02 | K2 – 3050/3600 | kus | 1 |  | 0 |  |  | základní |  | 0 | 0 | 0 | 0 | 0 | 16 | K | 2 |  |  |  | ROZPOCET |  |  |  |  | 0 | 0 | 0 | 0 | 0 | 1 | 0 | 16 | 1709759266
| P |  | Poznámka k položce: Stávající kamenný portál vstupních vrat z východní světové strany bude odborně restaurován restaurátorem s příslušnou licencí. Průřez cca 300/250mm, s profilací, bude odborně očištěn, zbaven nevhodných tmelů a starších oprav a následně kamenicky opravena a restaurován. Vnější vzhled portálu bude ponechán stávající, tj. bez nátěru do barvy okolních maleb s přiznaným kamenem. | [14 empty] | P | 2
266 | K | 768_RP_03 | K3 – 3200/3850 | kus | 1 |  | 0 |  |  | základní |  | 0 | 0 | 0 | 0 | 0 | 16 | K | 2 |  |  |  | ROZPOCET |  |  |  |  | 0 | 0 | 0 | 0 | 0 | 1 | 0 | 16 | 208327604
| P |  | Poznámka k položce: Stávající kamenný portál vstupních vrat ze západní světové strany bude odborně restaurován restaurátorem s příslušnou licencí. Průřez cca 350/350mm, s profilací, bude odborně očištěn, zbaven nevhodných tmelů a starších oprav a následně kamenicky opravena a restaurován. Vnější vzhled portálu bude ponechán stávající, tj. bez nátěru do barvy okolních maleb s přiznaným kamenem. | [14 empty] | P | 2
267 | K | 768_RP_04 | K4 – 1600/180x180 | kus | 4 |  | 0 |  |  | základní |  | 0 | 0 | 0 | 0 | 0 | 16 | K | 2 |  |  |  | ROZPOCET |  |  |  |  | 0 | 0 | 0 | 0 | 0 | 1 | 0 | 16 | -1608874308
| P |  | Poznámka k položce: Dodávka + montáž Replika původního kamenného parapetu. Průřez 180/180mm, s profilací, bude proveden ze žlutého pískovce. Vnější vzhled parapetu bude proveden do barvy okolních maleb. Vlastnosti pískovce: objemová hmotnost 2197 kg/m3, nasákavost 5,26 % hmotn., pevnost v tlaku 62 MPa, pevnost v ohybu 2,9 MPa, obrusnost 4,42 mm, koeficient mrazuvzdornosti 0,76. | [14 empty] | P | 2
268 | K | 768_RP_05 | K5 – 2100/280x200 | kus | 55 |  | 0 |  |  | základní |  | 0 | 0 | 0 | 0 | 0 | 16 | K | 2 |  |  |  | ROZPOCET |  |  |  |  | 0 | 0 | 0 | 0 | 0 | 1 | 0 | 16 | -800366433
| P |  | Poznámka k položce: Dodávka + montáž Replika původního kamenného parapetu. Průřez 280/200mm, s profilací, bude proveden ze žlutého pískovce. Vnější vzhled parapetu bude proveden do barvy okolních maleb. Vlastnosti pískovce: objemová hmotnost 2197 kg/m3, nasákavost 5,26 % hmotn., pevnost v tlaku 62 MPa, pevnost v ohybu 2,9 MPa, obrusnost 4,42 mm, koeficient mrazuvzdornosti 0,76. | [14 empty] | P | 2
269 | K | 768_RP_06 | K6 – 2100/400x200 | kus | 1 |  | 0 |  |  | základní |  | 0 | 0 | 0 | 0 | 0 | 16 | K | 2 |  |  |  | ROZPOCET |  |  |  |  | 0 | 0 | 0 | 0 | 0 | 1 | 0 | 16 | -1961498800
| P |  | Poznámka k položce: Dodávka + montáž Replika původního kamenného parapetu. Průřez 400/200mm, s profilací, bude proveden ze žlutého pískovce. Vnější vzhled parapetu bude proveden do barvy okolních maleb. Vlastnosti pískovce: objemová hmotnost 2197 kg/m3, nasákavost 5,26 % hmotn., pevnost v tlaku 62 MPa, pevnost v ohybu 2,9 MPa, obrusnost 4,42 mm, koeficient mrazuvzdornosti 0,76. | [14 empty] | P | 2
270 | K | 768_RP_07 | K7 – 2100/400x200 | kus | 1 |  | 0 |  |  | základní |  | 0 | 0 | 0 | 0 | 0 | 16 | K | 2 |  |  |  | ROZPOCET |  |  |  |  | 0 | 0 | 0 | 0 | 0 | 1 | 0 | 16 | -340476630
| P |  | Poznámka k položce: Repase kamenného parapetu ze žlutého pískovce. Průřez 400/200mm, s profilací. Vnější vzhled parapetu bude proveden do barvy okolních maleb. | [14 empty] | P | 2
271 | K | 768_RP_08 | K8 – 1600/300x180 | kus | 1 |  | 0 |  |  | základní |  | 0 | 0 | 0 | 0 | 0 | 16 | K | 2 |  |  |  | ROZPOCET |  |  |  |  | 0 | 0 | 0 | 0 | 0 | 1 | 0 | 16 | -1878191265
| P |  | Poznámka k položce: Dodávka + montáž Nový kamenný schod u nových dveří do technické místnosti 1.02a. Schod z kamene o průřezu 300/180 s profilací, bude proveden ze žlutého pískovce. Schod osazen do štěrkového podsypu o tloušťce 0,5m. Vnější vzhled schodu bude ponechán stávající, tj. bez nátěru do barvy okolních maleb s přiznaným kamenem. Vlastnosti pískovce: objemová hmotnost 2197 kg/m3, nasákavost 5,26 % hmotn., pevnost v tlaku 62 MPa, pevnost v ohybu 2,9 MPa, obrusnost 4,42 mm, koeficient mrazuvzdornosti 0,76. | [14 empty] | P | 2
272 | K | 768_RP_09 | K9 – 1070/1500 | kus | 1 |  | 0 |  |  | základní |  | 0 | 0 | 0 | 0 | 0 | 16 | K | 2 |  |  |  | ROZPOCET |  |  |  |  | 0 | 0 | 0 | 0 | 0 | 1 | 0 | 16 | 1692901503
| P |  | Poznámka k položce: Dodávka + montáž Replika původního kamenného portálu ke komínové šachtě. Portál z kamene o průřezu 15/15 s profilací, bude proveden ze žlutého pískovce v provedení dle stávajících kamenných portálů v areálu. Portál bude kamenicky sestaven a zednicky osazen v líci zdiva. Vnější vzhled portálu bude ponechán stávající, tj. bez nátěru do barvy okolních maleb s přiznaným kamenem. Vlastnosti pískovce: objemová hmotnost 2197 kg/m3, nasákavost 5,26 % hmotn., pevnost v tlaku 62 MPa, pevnost v ohybu 2,9 MPa, obrusnost 4,42 mm, koeficient mrazuvzdornosti 0,76. | [14 empty] | P | 2
273 | K | 768_RP_10 | Přesun hmot pro zámečnické konstrukce stanovený procentní sazbou (%) z ceny vodorovná dopravní vzdálenost do 50 m v objektech výšky přes 6 do 12 m | % |  |  | 0 | CS ÚRS 2023 02 |  | základní |  | 0 | 0 | 0 | 0 | 0 | 16 | K | 2 |  |  |  | ROZPOCET |  |  |  |  | 0 | 0 | 0 | 0 | 0 | 1 | 0 | 16 | -1598614950
| Online PSC |  | https://podminky.urs.cz/item/CS_URS_2023_02/768_RP_10 | [14 empty] | Online PSC | 2
274 | K | 768_RP_11 | Přesun hmot pro zámečnické konstrukce stanovený procentní sazbou (%) z ceny Příplatek k cenám za zvětšený přesun přes vymezenou největší dopravní vzdálenost do 100 m | % |  |  | 0 | CS ÚRS 2023 02 |  | základní |  | 0 | 0 | 0 | 0 | 0 | 16 | K | 2 |  |  |  | ROZPOCET |  |  |  |  | 0 | 0 | 0 | 0 | 0 | 1 | 0 | 16 | -1351982425
| Online PSC |  | https://podminky.urs.cz/item/CS_URS_2023_02/768_RP_11 | [14 empty] | Online PSC | 2
| D | 781 | Dokončovací práce - obklady |  |  |  | 0 |  |  |  |  | 0 |  | 1.9315 |  | 2.2616 | 2 | D | 1 |  |  |  | ROZPOCET | [10 empty] | 0
275 | K | 781111011 | Příprava podkladu před provedením obkladu oprášení (ometení) stěny | m2 | 123.432 |  | 0 | CS ÚRS 2023 02 |  | základní |  | 0 | 0 | 0 | 0 | 0 | 16 | K | 2 |  |  |  | ROZPOCET |  |  |  |  | 0 | 0 | 0 | 0 | 0 | 1 | 0 | 16 | -56756234
| Online PSC |  | https://podminky.urs.cz/item/CS_URS_2023_02/781111011 | [14 empty] | Online PSC | 2
| VV |  | Samostatný výkaz výměr "Omítky a obklady.xlsx" | [14 empty] | VV | 2 | 1 | True | 0 | ROZPOCET
| VV |  | 123,432 |  | 123.432 | [12 empty] | VV | 2 | 2 | True | 1 | ROZPOCET
276 | K | 781121011 | Příprava podkladu před provedením obkladu nátěr penetrační na stěnu | m2 | 123.432 |  | 0 | CS ÚRS 2023 02 |  | základní |  | 0 | 0.0003 | 0.03703 | 0 | 0 | 16 | K | 2 |  |  |  | ROZPOCET |  |  |  |  | 0 | 0 | 0 | 0 | 0 | 1 | 0 | 16 | 188413537
| Online PSC |  | https://podminky.urs.cz/item/CS_URS_2023_02/781121011 | [14 empty] | Online PSC | 2
| VV |  | Samostatný výkaz výměr "Omítky a obklady.xlsx" | [14 empty] | VV | 2 | 1 | True | 0 | ROZPOCET
| VV |  | 123,432 |  | 123.432 | [12 empty] | VV | 2 | 2 | True | 1 | ROZPOCET
277 | K | 781131112 | Izolace stěny pod obklad izolace nátěrem nebo stěrkou ve dvou vrstvách | m2 | 123.432 |  | 0 | CS ÚRS 2023 02 |  | základní |  | 0 | 0.0015 | 0.18515 | 0 | 0 | 16 | K | 2 |  |  |  | ROZPOCET |  |  |  |  | 0 | 0 | 0 | 0 | 0 | 1 | 0 | 16 | -2054806106
| Online PSC |  | https://podminky.urs.cz/item/CS_URS_2023_02/781131112 | [14 empty] | Online PSC | 2
| VV |  | Samostatný výkaz výměr "Omítky a obklady.xlsx" | [14 empty] | VV | 2 | 1 | True | 0 | ROZPOCET
| VV |  | 123,432 |  | 123.432 | [12 empty] | VV | 2 | 2 | True | 1 | ROZPOCET
278 | K | 781131264 | Izolace stěny pod obklad izolace těsnícími izolačními pásy mezi podlahou a stěnu | m | 15 |  | 0 | CS ÚRS 2023 02 |  | základní |  | 0 | 0.00032 | 0.0048 | 0 | 0 | 16 | K | 2 |  |  |  | ROZPOCET |  |  |  |  | 0 | 0 | 0 | 0 | 0 | 1 | 0 | 16 | 120854307
| Online PSC |  | https://podminky.urs.cz/item/CS_URS_2023_02/781131264 | [14 empty] | Online PSC | 2
| VV |  | Sprchy | [14 empty] | VV | 2 | 1 | True | 0 | ROZPOCET
| VV |  | 5*3 |  | 15 | [12 empty] | VV | 2 | 2 | True | 1 | ROZPOCET
279 | K | 781471810 | Demontáž obkladů z dlaždic keramických kladených do malty | m2 | 27.75 |  | 0 | CS ÚRS 2023 02 |  | základní |  | 0 | 0 | 0 | 0.0815 | 2.2616 | 16 | K | 2 |  |  |  | ROZPOCET |  |  |  |  | 0 | 0 | 0 | 0 | 0 | 1 | 0 | 16 | -1155864936
| Online PSC |  | https://podminky.urs.cz/item/CS_URS_2023_02/781471810 | [14 empty] | Online PSC | 2
| VV |  | m.č. 1.02a | [14 empty] | VV | 2 | 1 | True | 0 | ROZPOCET
| VV |  | 18,5*1,5 |  | 27.75 | [12 empty] | VV | 2 | 2 | True | 1 | ROZPOCET
280 | K | 781474164 | Montáž obkladů vnitřních stěn z dlaždic keramických lepených flexibilním lepidlem velkoformátových reliéfních nebo z dekorů přes 4 do 6 ks/m2 | m2 | 123.432 |  | 0 | CS ÚRS 2023 02 |  | základní |  | 0 | 0.009 | 1.1109 | 0 | 0 | 16 | K | 2 |  |  |  | ROZPOCET |  |  |  |  | 0 | 0 | 0 | 0 | 0 | 1 | 0 | 16 | 1289120350
| Online PSC |  | https://podminky.urs.cz/item/CS_URS_2023_02/781474164 | [14 empty] | Online PSC | 2
| VV |  | Samostatný výkaz výměr "Omítky a obklady.xlsx" | [14 empty] | VV | 2 | 1 | True | 0 | ROZPOCET
| VV |  | 123,432 |  | 123.432 | [12 empty] | VV | 2 | 2 | True | 1 | ROZPOCET
281 | M | 59761060 | dekor keramický pro interiér i exteriér do 6ks/m2 | m2 | 141.947 |  | 0 | CS ÚRS 2023 02 |  | základní |  | 0 | 0.004 | 0.56779 | 0 | 0 | 32 | M | 2 |  |  |  | ROZPOCET |  |  |  |  | 0 | 0 | 0 | 0 | 0 | 1 | 0 | 16 | 81370407
| VV |  | 123,432*1,15 'Přepočtené koeficientem množství |  | 141.947 | [12 empty] | VV | 2 | 2 | False | 1 | ROZPOCET
282 | K | 781492251 | Obklad - dokončující práce montáž profilu lepeného flexibilním cementovým lepidlem ukončovacího | m | 50.1 |  | 0 | CS ÚRS 2023 02 |  | základní |  | 0 | 0.00018 | 0.009018 | 0 | 0 | 16 | K | 2 |  |  |  | ROZPOCET |  |  |  |  | 0 | 0 | 0 | 0 | 0 | 1 | 0 | 16 | 484348881
| Online PSC |  | https://podminky.urs.cz/item/CS_URS_2023_02/781492251 | [14 empty] | Online PSC | 2
| VV |  | M.č.1.01 | [14 empty] | VV | 2 | 1 | True | 0 | ROZPOCET
| VV |  | 1,5+0,6+2+1,5 |  | 5.6 | [12 empty] | VV | 2 | 2 | True | 0 | ROZPOCET
| VV |  | M.č.1.02a | [14 empty] | VV | 2 | 1 | True | 0 | ROZPOCET
| VV |  | 1,5+1,6+0,5+1,5 |  | 5.1 | [12 empty] | VV | 2 | 2 | True | 0 | ROZPOCET
| VV |  | M.č.1.03 | [14 empty] | VV | 2 | 1 | True | 0 | ROZPOCET
| VV |  | 1,5+2+0,6+1,5 |  | 5.6 | [12 empty] | VV | 2 | 2 | True | 0 | ROZPOCET
| VV |  | m.č.1.08 | [14 empty] | VV | 2 | 1 | True | 0 | ROZPOCET
| VV |  | 8 |  | 8 | [12 empty] | VV | 2 | 2 | True | 0 | ROZPOCET
| VV |  | M.č.1.10b | [14 empty] | VV | 2 | 1 | True | 0 | ROZPOCET
| VV |  | 7,8 |  | 7.8 | [12 empty] | VV | 2 | 2 | True | 0 | ROZPOCET
| VV |  | M.č.1.11b | [14 empty] | VV | 2 | 1 | True | 0 | ROZPOCET
| VV |  | 6,4 |  | 6.4 | [12 empty] | VV | 2 | 2 | True | 0 | ROZPOCET
| VV |  | M.č.1.13 | [14 empty] | VV | 2 | 1 | True | 0 | ROZPOCET
| VV |  | 11,6 |  | 11.6 | [12 empty] | VV | 2 | 2 | True | 0 | ROZPOCET
| VV |  | Součet |  | 50.1 | [12 empty] | VV | 2 | 4 | True | 1 | ROZPOCET
283 | M | 19416012 | lišta ukončovací nerezová 10mm | m | 52.605 |  | 0 | CS ÚRS 2023 02 |  | základní |  | 0 | 0.00032 | 0.016834 | 0 | 0 | 32 | M | 2 |  |  |  | ROZPOCET |  |  |  |  | 0 | 0 | 0 | 0 | 0 | 1 | 0 | 16 | -552128450
| VV |  | 50,1*1,05 'Přepočtené koeficientem množství |  | 52.605 | [12 empty] | VV | 2 | 2 | False | 1 | ROZPOCET
284 | K | 998781201 | Přesun hmot pro obklady keramické stanovený procentní sazbou (%) z ceny vodorovná dopravní vzdálenost do 50 m v objektech výšky do 6 m | % |  |  | 0 | CS ÚRS 2023 02 |  | základní |  | 0 | 0 | 0 | 0 | 0 | 16 | K | 2 |  |  |  | ROZPOCET |  |  |  |  | 0 | 0 | 0 | 0 | 0 | 1 | 0 | 16 | -223113783
| Online PSC |  | https://podminky.urs.cz/item/CS_URS_2023_02/998781201 | [14 empty] | Online PSC | 2
285 | K | 998781292 | Přesun hmot pro obklady keramické stanovený procentní sazbou (%) z ceny Příplatek k cenám za zvětšený přesun přes vymezenou největší dopravní vzdálenost do 100 m | % |  |  | 0 | CS ÚRS 2023 02 |  | základní |  | 0 | 0 | 0 | 0 | 0 | 16 | K | 2 |  |  |  | ROZPOCET |  |  |  |  | 0 | 0 | 0 | 0 | 0 | 1 | 0 | 16 | 1616253486
| Online PSC |  | https://podminky.urs.cz/item/CS_URS_2023_02/998781292 | [14 empty] | Online PSC | 2
| D | 784 | Dokončovací práce - malby a tapety |  |  |  | 0 |  |  |  |  | 0 |  | 1.4994 |  | 0 | 2 | D | 1 |  |  |  | ROZPOCET | [10 empty] | 0
286 | K | 784111003 | Oprášení (ometení) podkladu v místnostech výšky přes 3,80 do 5,00 m | m2 | 1785.017 |  | 0 | CS ÚRS 2023 02 |  | základní |  | 0 | 0 | 0 | 0 | 0 | 16 | K | 2 |  |  |  | ROZPOCET |  |  |  |  | 0 | 0 | 0 | 0 | 0 | 1 | 0 | 16 | -1611592219
| Online PSC |  | https://podminky.urs.cz/item/CS_URS_2023_02/784111003 | [14 empty] | Online PSC | 2
| VV |  | Klenby | [14 empty] | VV | 2 | 1 | True | 0 | ROZPOCET
| VV |  | 644,0724 |  | 644.072 | [12 empty] | VV | 2 | 2 | True | 0 | ROZPOCET
| VV |  | Stěny | [14 empty] | VV | 2 | 1 | True | 0 | ROZPOCET
| VV |  | 1264,377 |  | 1264.377 | [12 empty] | VV | 2 | 2 | True | 0 | ROZPOCET
| VV |  | Obklady | [14 empty] | VV | 2 | 1 | True | 0 | ROZPOCET
| VV |  | -123,432 |  | -123.432 | [12 empty] | VV | 2 | 2 | True | 0 | ROZPOCET
| VV |  | Součet |  | 1785.017 | [12 empty] | VV | 2 | 4 | True | 1 | ROZPOCET
287 | K | 784181013 | Pačokování dvojnásobné v místnostech výšky přes 3,80 do 5,00 m | m2 | 1785.017 |  | 0 | CS ÚRS 2023 02 |  | základní |  | 0 | 0.00044 | 0.78541 | 0 | 0 | 16 | K | 2 |  |  |  | ROZPOCET |  |  |  |  | 0 | 0 | 0 | 0 | 0 | 1 | 0 | 16 | -1664034703
| Online PSC |  | https://podminky.urs.cz/item/CS_URS_2023_02/784181013 | [14 empty] | Online PSC | 2
288 | K | 784312023 | Malby vápenné dvojnásobné, bílé v místnostech výšky přes 3,80 do 5,00 m | m2 | 1785.017 |  | 0 | CS ÚRS 2023 02 |  | základní |  | 0 | 0.0004 | 0.71401 | 0 | 0 | 16 | K | 2 |  |  |  | ROZPOCET |  |  |  |  | 0 | 0 | 0 | 0 | 0 | 1 | 0 | 16 | 279635531
| Online PSC |  | https://podminky.urs.cz/item/CS_URS_2023_02/784312023 | [14 empty] | Online PSC | 2
| D | Skladba S1 | Podlaha prkenná |  |  |  | 0 |  |  |  |  | 0 |  | 9.6828 |  | 0 | 2 | D | 1 |  |  |  | ROZPOCET | [10 empty] | 0
289 | K | 713121111 | Montáž tepelné izolace podlah rohožemi, pásy, deskami, dílci, bloky (izolační materiál ve specifikaci) kladenými volně jednovrstvá | m2 | 600 |  | 0 | CS ÚRS 2023 02 |  | základní |  | 0 | 0 | 0 | 0 | 0 | 16 | K | 2 |  |  |  | ROZPOCET |  |  |  |  | 0 | 0 | 0 | 0 | 0 | 1 | 0 | 16 | -858183056
| Online PSC |  | https://podminky.urs.cz/item/CS_URS_2023_02/713121111 | [14 empty] | Online PSC | 2
| VV |  | 200*3 'Přepočtené koeficientem množství |  | 600 | [12 empty] | VV | 2 | 2 | False | 1 | ROZPOCET
290 | M | 69311088 | geotextilie netkaná separační, ochranná, filtrační, drenážní PES 500g/m2 | m2 | 220 |  | 0 | CS ÚRS 2023 02 |  | základní |  | 0 | 0.0005 | 0.11 | 0 | 0 | 32 | M | 2 |  |  |  | ROZPOCET |  |  |  |  | 0 | 0 | 0 | 0 | 0 | 1 | 0 | 16 | -297127020
| VV |  | 200*1,1 'Přepočtené koeficientem množství |  | 220 | [12 empty] | VV | 2 | 2 | False | 1 | ROZPOCET
291 | M | 69311080 | geotextilie netkaná separační, ochranná, filtrační, drenážní PES 200g/m2 | m2 | 440 |  | 0 | CS ÚRS 2023 02 |  | základní |  | 0 | 0.0002 | 0.088 | 0 | 0 | 32 | M | 2 |  |  |  | ROZPOCET |  |  |  |  | 0 | 0 | 0 | 0 | 0 | 1 | 0 | 16 | 671044263
| VV |  | 400*1,1 'Přepočtené koeficientem množství |  | 440 | [12 empty] | VV | 2 | 2 | False | 1 | ROZPOCET
292 | K | 713111312 | Montáž tepelné izolace stropů izolačním zásypem vrchem mezi trámy volně sypaným, tloušťky vrstvy přes 100 do 200 mm | m2 | 200 |  | 0 | CS ÚRS 2023 02 |  | základní |  | 0 | 0 | 0 | 0 | 0 | 16 | K | 2 |  |  |  | ROZPOCET |  |  |  |  | 0 | 0 | 0 | 0 | 0 | 1 | 0 | 16 | -726668080
| Online PSC |  | https://podminky.urs.cz/item/CS_URS_2023_02/713111312 | [14 empty] | Online PSC | 2
293 | M | 58765000 | izolace sypaná z pěnového skla | m3 | 28.8 |  | 0 | CS ÚRS 2023 02 |  | základní |  | 0 | 0.001 | 0.0288 | 0 | 0 | 32 | M | 2 |  |  |  | ROZPOCET |  |  |  |  | 0 | 0 | 0 | 0 | 0 | 1 | 0 | 16 | -1479021280
| VV |  | 200*0,18 |  | 36 | [12 empty] | VV | 2 | 2 | True | 0 | ROZPOCET
| VV |  | -400*0,1*0,18 |  | -7.2 | [12 empty] | VV | 2 | 2 | True | 0 | ROZPOCET
| VV |  | Součet |  | 28.8 | [12 empty] | VV | 2 | 4 | True | 1 | ROZPOCET
294 | K | 713111313 | Montáž tepelné izolace stropů izolačním zásypem vrchem mezi trámy volně sypaným, tloušťky vrstvy přes 200 mm | m2 | 200 |  | 0 | CS ÚRS 2023 02 |  | základní |  | 0 | 0 | 0 | 0 | 0 | 16 | K | 2 |  |  |  | ROZPOCET |  |  |  |  | 0 | 0 | 0 | 0 | 0 | 1 | 0 | 16 | 671045202
| Online PSC |  | https://podminky.urs.cz/item/CS_URS_2023_02/713111313 | [14 empty] | Online PSC | 2
295 | M | 58765000 | izolace sypaná z pěnového skla | m3 | 60 |  | 0 | CS ÚRS 2023 02 |  | základní |  | 0 | 0.001 | 0.06 | 0 | 0 | 32 | M | 2 |  |  |  | ROZPOCET |  |  |  |  | 0 | 0 | 0 | 0 | 0 | 1 | 0 | 16 | -315926532
| VV |  | 200*0,3 |  | 60 | [12 empty] | VV | 2 | 2 | True | 1 | ROZPOCET
296 | K | 762081150 | Hoblování hraněného řeziva přímo na staveništi ve staveništní dílně | m3 | 7.92 |  | 0 | CS ÚRS 2023 02 |  | základní |  | 0 | 0 | 0 | 0 | 0 | 16 | K | 2 |  |  |  | ROZPOCET |  |  |  |  | 0 | 0 | 0 | 0 | 0 | 1 | 0 | 16 | -1120507879
| Online PSC |  | https://podminky.urs.cz/item/CS_URS_2023_02/762081150 | [14 empty] | Online PSC | 2
| VV |  | 400*0,1*0,18*1,1 |  | 7.92 | [12 empty] | VV | 2 | 2 | True | 1 | ROZPOCET
297 | K | 762512261 | Podlahové konstrukce podkladové montáž roštu podkladového | m | 400 |  | 0 | CS ÚRS 2023 02 |  | základní |  | 0 | 1e-05 | 0.004 | 0 | 0 | 16 | K | 2 |  |  |  | ROZPOCET |  |  |  |  | 0 | 0 | 0 | 0 | 0 | 1 | 0 | 16 | -119871264
| Online PSC |  | https://podminky.urs.cz/item/CS_URS_2023_02/762512261 | [14 empty] | Online PSC | 2
| VV |  | 200*2 'Přepočtené koeficientem množství |  | 400 | [12 empty] | VV | 2 | 2 | False | 1 | ROZPOCET
298 | M | 60512130 | hranol stavební řezivo průřezu do 224cm2 do dl 6m | m3 | 7.92 |  | 0 | CS ÚRS 2023 02 |  | základní |  | 0 | 0.55 | 4.356 | 0 | 0 | 32 | M | 2 |  |  |  | ROZPOCET |  |  |  |  | 0 | 0 | 0 | 0 | 0 | 1 | 0 | 16 | 750182096
| VV |  | 400*0,1*0,18*1,1 |  | 7.92 | [12 empty] | VV | 2 | 2 | True | 1 | ROZPOCET
299 | K | 762524108 | Položení podlah hoblovaných na pero drážku z fošen | m2 | 200 |  | 0 | CS ÚRS 2023 02 |  | základní |  | 0 | 0 | 0 | 0 | 0 | 16 | K | 2 |  |  |  | ROZPOCET |  |  |  |  | 0 | 0 | 0 | 0 | 0 | 1 | 0 | 16 | 384042527
| Online PSC |  | https://podminky.urs.cz/item/CS_URS_2023_02/762524108 | [14 empty] | Online PSC | 2
| VV |  | M.č. 1.01, 1.04a, 1.05a, 1.06a, 1.07, 1.09, 1.10a, 1.11a | [14 empty] | VV | 2 | 1 | True | 0 | ROZPOCET
| VV |  | 40,3+25+14+13,3+55,6+12+18,9+20,9 |  | 200 | [12 empty] | VV | 2 | 2 | True | 1 | ROZPOCET
300 | M | 60516111 | řezivo modřínové sušené tl 50mm | m3 | 10 |  | 0 | CS ÚRS 2023 02 |  | základní |  | 0 | 0.5 | 5 | 0 | 0 | 32 | M | 2 |  |  |  | ROZPOCET |  |  |  |  | 0 | 0 | 0 | 0 | 0 | 1 | 0 | 16 | 1614095320
| VV |  | 200*0,05 |  | 10 | [12 empty] | VV | 2 | 2 | True | 1 | ROZPOCET
301 | K | 762595001 | Spojovací prostředky podlah a podkladových konstrukcí hřebíky, vruty | m2 | 200 |  | 0 | CS ÚRS 2023 02 |  | základní |  | 0 | 0.00018 | 0.036 | 0 | 0 | 16 | K | 2 |  |  |  | ROZPOCET |  |  |  |  | 0 | 0 | 0 | 0 | 0 | 1 | 0 | 16 | -369297423
| Online PSC |  | https://podminky.urs.cz/item/CS_URS_2023_02/762595001 | [14 empty] | Online PSC | 2
302 | K | S1_RP_01 | Opálení fošen + kartáčování + bezbarvá impregnace | m2 | 200 |  | 0 |  |  | základní |  | 0 | 0 | 0 | 0 | 0 | 16 | K | 2 |  |  |  | ROZPOCET |  |  |  |  | 0 | 0 | 0 | 0 | 0 | 1 | 0 | 16 | -744684970
303 | K | 998018001 | Přesun hmot pro budovy občanské výstavby, bydlení, výrobu a služby ruční - bez užití mechanizace vodorovná dopravní vzdálenost do 100 m pro budovy s jakoukoliv nosnou konstrukcí výšky do 6 m | t | 9.683 |  | 0 | CS ÚRS 2023 02 |  | základní |  | 0 | 0 | 0 | 0 | 0 | 16 | K | 2 |  |  |  | ROZPOCET |  |  |  |  | 0 | 0 | 0 | 0 | 0 | 1 | 0 | 16 | -931615693
| Online PSC |  | https://podminky.urs.cz/item/CS_URS_2023_02/998018001 | [14 empty] | Online PSC | 2
| D | Skladba S2 | Podlaha keramická dlažba |  |  |  | 0 |  |  |  |  | 0 |  | 5.8735 |  | 0 | 2 | D | 1 |  |  |  | ROZPOCET | [10 empty] | 0
304 | K | 631311125 | Mazanina z betonu prostého bez zvýšených nároků na prostředí tl. přes 80 do 120 mm tř. C 20/25 | m3 | 2.02 |  | 0 | CS ÚRS 2023 02 |  | základní |  | 0 | 2.5019 | 5.0538 | 0 | 0 | 16 | K | 2 |  |  |  | ROZPOCET |  |  |  |  | 0 | 0 | 0 | 0 | 0 | 1 | 0 | 16 | -631600524
| Online PSC |  | https://podminky.urs.cz/item/CS_URS_2023_02/631311125 | [14 empty] | Online PSC | 2
| VV |  | 20,2*0,1 |  | 2.02 | [12 empty] | VV | 2 | 2 | True | 1 | ROZPOCET
305 | K | 631319012 | Příplatek k cenám mazanin za úpravu povrchu mazaniny přehlazením, mazanina tl. přes 80 do 120 mm | m3 | 2.02 |  | 0 | CS ÚRS 2023 02 |  | základní |  | 0 | 0 | 0 | 0 | 0 | 16 | K | 2 |  |  |  | ROZPOCET |  |  |  |  | 0 | 0 | 0 | 0 | 0 | 1 | 0 | 16 | -2131248614
| Online PSC |  | https://podminky.urs.cz/item/CS_URS_2023_02/631319012 | [14 empty] | Online PSC | 2
| VV |  | 20,2*0,1 |  | 2.02 | [12 empty] | VV | 2 | 2 | True | 1 | ROZPOCET
306 | K | 631319196 | Příplatek k cenám mazanin za malou plochu do 5 m2 jednotlivě mazanina tl. přes 80 do 120 mm | m3 | 2.02 |  | 0 | CS ÚRS 2023 02 |  | základní |  | 0 | 0 | 0 | 0 | 0 | 16 | K | 2 |  |  |  | ROZPOCET |  |  |  |  | 0 | 0 | 0 | 0 | 0 | 1 | 0 | 16 | -2111239287
| Online PSC |  | https://podminky.urs.cz/item/CS_URS_2023_02/631319196 | [14 empty] | Online PSC | 2
307 | K | 631362021 | Výztuž mazanin ze svařovaných sítí z drátů typu KARI | t | 0.099 |  | 0 | CS ÚRS 2023 02 |  | základní |  | 0 | 1.0628 | 0.10521 | 0 | 0 | 16 | K | 2 |  |  |  | ROZPOCET |  |  |  |  | 0 | 0 | 0 | 0 | 0 | 1 | 0 | 16 | -1962935556
| Online PSC |  | https://podminky.urs.cz/item/CS_URS_2023_02/631362021 | [14 empty] | Online PSC | 2
| VV |  | KH 30, 6/100/100, 26,64kg/6m2 = 4,44 kg/m2 | [14 empty] | VV | 2 | 1 | True | 0 | ROZPOCET
| VV |  | 20,2*4,44*1,1/1000 |  | 0.099 | [12 empty] | VV | 2 | 2 | True | 1 | ROZPOCET
308 | K | 713121111 | Montáž tepelné izolace podlah rohožemi, pásy, deskami, dílci, bloky (izolační materiál ve specifikaci) kladenými volně jednovrstvá | m2 | 40.4 |  | 0 | CS ÚRS 2023 02 |  | základní |  | 0 | 0 | 0 | 0 | 0 | 16 | K | 2 |  |  |  | ROZPOCET |  |  |  |  | 0 | 0 | 0 | 0 | 0 | 1 | 0 | 16 | -1766576780
| Online PSC |  | https://podminky.urs.cz/item/CS_URS_2023_02/713121111 | [14 empty] | Online PSC | 2
| VV |  | 20,2*2 'Přepočtené koeficientem množství |  | 40.4 | [12 empty] | VV | 2 | 2 | False | 1 | ROZPOCET
309 | M | 69311088 | geotextilie netkaná separační, ochranná, filtrační, drenážní PES 500g/m2 | m2 | 22.22 |  | 0 | CS ÚRS 2023 02 |  | základní |  | 0 | 0.0005 | 0.01111 | 0 | 0 | 32 | M | 2 |  |  |  | ROZPOCET |  |  |  |  | 0 | 0 | 0 | 0 | 0 | 1 | 0 | 16 | 2005954049
| VV |  | 20,2*1,1 'Přepočtené koeficientem množství |  | 22.22 | [12 empty] | VV | 2 | 2 | False | 1 | ROZPOCET
310 | M | 69311080 | geotextilie netkaná separační, ochranná, filtrační, drenážní PES 200g/m2 | m2 | 22.22 |  | 0 | CS ÚRS 2023 02 |  | základní |  | 0 | 0.0002 | 0.004444 | 0 | 0 | 32 | M | 2 |  |  |  | ROZPOCET |  |  |  |  | 0 | 0 | 0 | 0 | 0 | 1 | 0 | 16 | 988934757
| VV |  | 20,2*1,1 'Přepočtené koeficientem množství |  | 22.22 | [12 empty] | VV | 2 | 2 | False | 1 | ROZPOCET
311 | K | 713111313 | Montáž tepelné izolace stropů izolačním zásypem vrchem mezi trámy volně sypaným, tloušťky vrstvy přes 200 mm | m2 | 20.2 |  | 0 | CS ÚRS 2023 02 |  | základní |  | 0 | 0 | 0 | 0 | 0 | 16 | K | 2 |  |  |  | ROZPOCET |  |  |  |  | 0 | 0 | 0 | 0 | 0 | 1 | 0 | 16 | 1426062886
| Online PSC |  | https://podminky.urs.cz/item/CS_URS_2023_02/713111313 | [14 empty] | Online PSC | 2
312 | M | 58765000 | izolace sypaná z pěnového skla | m3 | 8.08 |  | 0 | CS ÚRS 2023 02 |  | základní |  | 0 | 0.001 | 0.00808 | 0 | 0 | 32 | M | 2 |  |  |  | ROZPOCET |  |  |  |  | 0 | 0 | 0 | 0 | 0 | 1 | 0 | 16 | -866294670
| VV |  | 20,2*0,4 |  | 8.08 | [12 empty] | VV | 2 | 2 | True | 1 | ROZPOCET
313 | K | 771111011 | Příprava podkladu před provedením dlažby vysátí podlah | m2 | 20.2 |  | 0 | CS ÚRS 2023 02 |  | základní |  | 0 | 0 | 0 | 0 | 0 | 16 | K | 2 |  |  |  | ROZPOCET |  |  |  |  | 0 | 0 | 0 | 0 | 0 | 1 | 0 | 16 | -738287650
| Online PSC |  | https://podminky.urs.cz/item/CS_URS_2023_02/771111011 | [14 empty] | Online PSC | 2
| VV |  | M.č. 1.02b, 1.04b, 1.05b, 1.06b, 1.08, 1.10b, 1.11b, 1.11c | [14 empty] | VV | 2 | 1 | True | 0 | ROZPOCET
| VV |  | 1,6+2,5+2,5+2,5+3,5+3,2+2,6+1,8 |  | 20.2 | [12 empty] | VV | 2 | 2 | True | 1 | ROZPOCET
314 | K | 771121011 | Příprava podkladu před provedením dlažby nátěr penetrační na podlahu | m2 | 20.2 |  | 0 | CS ÚRS 2023 02 |  | základní |  | 0 | 0.0003 | 0.00606 | 0 | 0 | 16 | K | 2 |  |  |  | ROZPOCET |  |  |  |  | 0 | 0 | 0 | 0 | 0 | 1 | 0 | 16 | 240685547
| Online PSC |  | https://podminky.urs.cz/item/CS_URS_2023_02/771121011 | [14 empty] | Online PSC | 2
315 | K | 771574262 | Montáž podlah z dlaždic keramických lepených flexibilním lepidlem velkoformátových pro vysoké mechanické zatížení protiskluzných nebo reliéfních (bezbariérových) přes 4 do 6 ks/m2 | m2 | 20.2 |  | 0 | CS ÚRS 2023 01 |  | základní |  | 0 | 0.009 | 0.1818 | 0 | 0 | 16 | K | 2 |  |  |  | ROZPOCET |  |  |  |  | 0 | 0 | 0 | 0 | 0 | 1 | 0 | 16 | 1807237292
| Online PSC |  | https://podminky.urs.cz/item/CS_URS_2023_01/771574262 | [14 empty] | Online PSC | 2
316 | M | 59761617 | dlažba keramická slinutá protiskluzná do interiéru i exteriéru pro vysoké mechanické namáhání do 9ks/m2 | m2 | 24.24 |  | 0 | CS ÚRS 2023 01 |  | základní |  | 0 | 0.0195 | 0.47268 | 0 | 0 | 32 | M | 2 |  |  |  | ROZPOCET |  |  |  |  | 0 | 0 | 0 | 0 | 0 | 1 | 0 | 16 | -1023309434
| VV |  | 20,2*1,2 'Přepočtené koeficientem množství |  | 24.24 | [12 empty] | VV | 2 | 2 | False | 1 | ROZPOCET
317 | K | 771591112 | Izolace podlahy pod dlažbu nátěrem nebo stěrkou ve dvou vrstvách | m2 | 20.2 |  | 0 | CS ÚRS 2023 02 |  | základní |  | 0 | 0.0015 | 0.0303 | 0 | 0 | 16 | K | 2 |  |  |  | ROZPOCET |  |  |  |  | 0 | 0 | 0 | 0 | 0 | 1 | 0 | 16 | 461889964
| Online PSC |  | https://podminky.urs.cz/item/CS_URS_2023_02/771591112 | [14 empty] | Online PSC | 2
318 | K | 998018001 | Přesun hmot pro budovy občanské výstavby, bydlení, výrobu a služby ruční - bez užití mechanizace vodorovná dopravní vzdálenost do 100 m pro budovy s jakoukoliv nosnou konstrukcí výšky do 6 m | t | 5.873 |  | 0 | CS ÚRS 2023 02 |  | základní |  | 0 | 0 | 0 | 0 | 0 | 16 | K | 2 |  |  |  | ROZPOCET |  |  |  |  | 0 | 0 | 0 | 0 | 0 | 1 | 0 | 16 | -1691874576
| Online PSC |  | https://podminky.urs.cz/item/CS_URS_2023_02/998018001 | [14 empty] | Online PSC | 2
| D | Skladba S3 | Podlaha betonová |  |  |  | 0 |  |  |  |  | 0 |  | 6.676 |  | 0 | 2 | D | 1 |  |  |  | ROZPOCET | [10 empty] | 0
319 | K | 631311125 | Mazanina z betonu prostého bez zvýšených nároků na prostředí tl. přes 80 do 120 mm tř. C 20/25 | m3 | 2.57 |  | 0 | CS ÚRS 2023 02 |  | základní |  | 0 | 2.5019 | 6.4298 | 0 | 0 | 16 | K | 2 |  |  |  | ROZPOCET |  |  |  |  | 0 | 0 | 0 | 0 | 0 | 1 | 0 | 16 | 1907715122
| Online PSC |  | https://podminky.urs.cz/item/CS_URS_2023_02/631311125 | [14 empty] | Online PSC | 2
| VV |  | M.č. 1.02a | [14 empty] | VV | 2 | 1 | True | 0 | ROZPOCET
| VV |  | 25,7*0,1 |  | 2.57 | [12 empty] | VV | 2 | 2 | True | 1 | ROZPOCET
320 | K | 631319012 | Příplatek k cenám mazanin za úpravu povrchu mazaniny přehlazením, mazanina tl. přes 80 do 120 mm | m3 | 2.57 |  | 0 | CS ÚRS 2023 02 |  | základní |  | 0 | 0 | 0 | 0 | 0 | 16 | K | 2 |  |  |  | ROZPOCET |  |  |  |  | 0 | 0 | 0 | 0 | 0 | 1 | 0 | 16 | 582295578
| Online PSC |  | https://podminky.urs.cz/item/CS_URS_2023_02/631319012 | [14 empty] | Online PSC | 2
| VV |  | 25,7*0,1 |  | 2.57 | [12 empty] | VV | 2 | 2 | True | 1 | ROZPOCET
321 | K | 631319196 | Příplatek k cenám mazanin za malou plochu do 5 m2 jednotlivě mazanina tl. přes 80 do 120 mm | m3 | 2.57 |  | 0 | CS ÚRS 2023 02 |  | základní |  | 0 | 0 | 0 | 0 | 0 | 16 | K | 2 |  |  |  | ROZPOCET |  |  |  |  | 0 | 0 | 0 | 0 | 0 | 1 | 0 | 16 | -1005158719
| Online PSC |  | https://podminky.urs.cz/item/CS_URS_2023_02/631319196 | [14 empty] | Online PSC | 2
322 | K | 631362021 | Výztuž mazanin ze svařovaných sítí z drátů typu KARI | t | 0.126 |  | 0 | CS ÚRS 2023 02 |  | základní |  | 0 | 1.0628 | 0.13391 | 0 | 0 | 16 | K | 2 |  |  |  | ROZPOCET |  |  |  |  | 0 | 0 | 0 | 0 | 0 | 1 | 0 | 16 | -1355773957
| Online PSC |  | https://podminky.urs.cz/item/CS_URS_2023_02/631362021 | [14 empty] | Online PSC | 2
| VV |  | KH 30, 6/100/100, 26,64kg/6m2 = 4,44 kg/m2 | [14 empty] | VV | 2 | 1 | True | 0 | ROZPOCET
| VV |  | 25,7*4,44*1,1/1000 |  | 0.126 | [12 empty] | VV | 2 | 2 | True | 1 | ROZPOCET
323 | K | 633121111 | Povrchová úprava vsypovou směsí průmyslových betonových podlah středně těžký provoz s přísadou korundu, tl. 2 mm | m2 | 25.7 |  | 0 | CS ÚRS 2023 02 |  | základní |  | 0 | 0.0032 | 0.08224 | 0 | 0 | 16 | K | 2 |  |  |  | ROZPOCET |  |  |  |  | 0 | 0 | 0 | 0 | 0 | 1 | 0 | 16 | 1161211474
| Online PSC |  | https://podminky.urs.cz/item/CS_URS_2023_02/633121111 | [14 empty] | Online PSC | 2
324 | K | 713121111 | Montáž tepelné izolace podlah rohožemi, pásy, deskami, dílci, bloky (izolační materiál ve specifikaci) kladenými volně jednovrstvá | m2 | 51.4 |  | 0 | CS ÚRS 2023 02 |  | základní |  | 0 | 0 | 0 | 0 | 0 | 16 | K | 2 |  |  |  | ROZPOCET |  |  |  |  | 0 | 0 | 0 | 0 | 0 | 1 | 0 | 16 | -1895012733
| Online PSC |  | https://podminky.urs.cz/item/CS_URS_2023_02/713121111 | [14 empty] | Online PSC | 2
| VV |  | 25,7*2 'Přepočtené koeficientem množství |  | 51.4 | [12 empty] | VV | 2 | 2 | False | 1 | ROZPOCET
325 | M | 69311088 | geotextilie netkaná separační, ochranná, filtrační, drenážní PES 500g/m2 | m2 | 28.27 |  | 0 | CS ÚRS 2023 02 |  | základní |  | 0 | 0.0005 | 0.014135 | 0 | 0 | 32 | M | 2 |  |  |  | ROZPOCET |  |  |  |  | 0 | 0 | 0 | 0 | 0 | 1 | 0 | 16 | 1990856924
| VV |  | 25,7*1,1 'Přepočtené koeficientem množství |  | 28.27 | [12 empty] | VV | 2 | 2 | False | 1 | ROZPOCET
326 | M | 69311080 | geotextilie netkaná separační, ochranná, filtrační, drenážní PES 200g/m2 | m2 | 28.27 |  | 0 | CS ÚRS 2023 02 |  | základní |  | 0 | 0.0002 | 0.005654 | 0 | 0 | 32 | M | 2 |  |  |  | ROZPOCET |  |  |  |  | 0 | 0 | 0 | 0 | 0 | 1 | 0 | 16 | 2090770678
| VV |  | 25,7*1,1 'Přepočtené koeficientem množství |  | 28.27 | [12 empty] | VV | 2 | 2 | False | 1 | ROZPOCET
327 | K | 713111313 | Montáž tepelné izolace stropů izolačním zásypem vrchem mezi trámy volně sypaným, tloušťky vrstvy přes 200 mm | m2 | 25.7 |  | 0 | CS ÚRS 2023 02 |  | základní |  | 0 | 0 | 0 | 0 | 0 | 16 | K | 2 |  |  |  | ROZPOCET |  |  |  |  | 0 | 0 | 0 | 0 | 0 | 1 | 0 | 16 | -118437812
| Online PSC |  | https://podminky.urs.cz/item/CS_URS_2023_02/713111313 | [14 empty] | Online PSC | 2
328 | M | 58765000 | izolace sypaná z pěnového skla | m3 | 10.28 |  | 0 | CS ÚRS 2023 02 |  | základní |  | 0 | 0.001 | 0.01028 | 0 | 0 | 32 | M | 2 |  |  |  | ROZPOCET |  |  |  |  | 0 | 0 | 0 | 0 | 0 | 1 | 0 | 16 | -670053636
| VV |  | 25,7*0,4 |  | 10.28 | [12 empty] | VV | 2 | 2 | True | 1 | ROZPOCET
329 | K | 998018001 | Přesun hmot pro budovy občanské výstavby, bydlení, výrobu a služby ruční - bez užití mechanizace vodorovná dopravní vzdálenost do 100 m pro budovy s jakoukoliv nosnou konstrukcí výšky do 6 m | t | 6.676 |  | 0 | CS ÚRS 2023 02 |  | základní |  | 0 | 0 | 0 | 0 | 0 | 16 | K | 2 |  |  |  | ROZPOCET |  |  |  |  | 0 | 0 | 0 | 0 | 0 | 1 | 0 | 16 | 1009650818
| Online PSC |  | https://podminky.urs.cz/item/CS_URS_2023_02/998018001 | [14 empty] | Online PSC | 2
| D | Skladba S4 | Podlaha keramická dlažba |  |  |  | 0 |  |  |  |  | 0 |  | 1.3441 |  | 0 | 2 | D | 1 |  |  |  | ROZPOCET | [10 empty] | 0
330 | K | 621142001 | Potažení vnějších ploch pletivem v ploše nebo pruzích, na plném podkladu sklovláknitým vtlačením do tmelu podhledů | m2 | 4.81 |  | 0 | CS ÚRS 2023 02 |  | základní |  | 0 | 0.00438 | 0.021068 | 0 | 0 | 16 | K | 2 |  |  |  | ROZPOCET |  |  |  |  | 0 | 0 | 0 | 0 | 0 | 1 | 0 | 16 | -923093838
| Online PSC |  | https://podminky.urs.cz/item/CS_URS_2023_02/621142001 | [14 empty] | Online PSC | 2
331 | K | 621211031 | Montáž kontaktního zateplení lepením a mechanickým kotvením z polystyrenových desek na vnější podhledy, na podklad betonový nebo z lehčeného betonu, z tvárnic keramických nebo vápenopískových, tloušťky desek přes 120 do 160 mm | m2 | 4.81 |  | 0 | CS ÚRS 2023 02 |  | základní |  | 0 | 0.0087 | 0.041847 | 0 | 0 | 16 | K | 2 |  |  |  | ROZPOCET |  |  |  |  | 0 | 0 | 0 | 0 | 0 | 1 | 0 | 16 | 662500421
| Online PSC |  | https://podminky.urs.cz/item/CS_URS_2023_02/621211031 | [14 empty] | Online PSC | 2
| VV |  | 1,85*2,6 |  | 4.81 | [12 empty] | VV | 2 | 2 | True | 1 | ROZPOCET
332 | M | 28376424 | deska XPS hrana polodrážková a hladký povrch 300kPA λ=0,035 tl 140mm | m2 | 4.858 |  | 0 | CS ÚRS 2023 02 |  | základní |  | 0 | 0.0041 | 0.019918 | 0 | 0 | 32 | M | 2 |  |  |  | ROZPOCET |  |  |  |  | 0 | 0 | 0 | 0 | 0 | 1 | 0 | 16 | 456562076
| VV |  | 4,81*1,01 'Přepočtené koeficientem množství |  | 4.858 | [12 empty] | VV | 2 | 2 | False | 1 | ROZPOCET
333 | K | 632451254 | Potěr cementový samonivelační litý tř. C 30, tl. přes 45 do 50 mm | m2 | 8.7 |  | 0 | CS ÚRS 2023 02 |  | základní |  | 0 | 0.11 | 0.957 | 0 | 0 | 16 | K | 2 |  |  |  | ROZPOCET |  |  |  |  | 0 | 0 | 0 | 0 | 0 | 1 | 0 | 16 | -160026833
| Online PSC |  | https://podminky.urs.cz/item/CS_URS_2023_02/632451254 | [14 empty] | Online PSC | 2
334 | K | 711113011 | Provedení izolace proti zemní vlhkosti natěradly a tmely za studena podhledu P nátěrem suspensí asfaltovou | m2 | 4.81 |  | 0 | CS ÚRS 2023 02 |  | základní |  | 0 | 0 | 0 | 0 | 0 | 16 | K | 2 |  |  |  | ROZPOCET |  |  |  |  | 0 | 0 | 0 | 0 | 0 | 1 | 0 | 16 | 2122167706
| Online PSC |  | https://podminky.urs.cz/item/CS_URS_2023_02/711113011 | [14 empty] | Online PSC | 2
| VV |  | 1,85*2,6 |  | 4.81 | [12 empty] | VV | 2 | 2 | True | 1 | ROZPOCET
335 | M | 11163346 | suspenze hydroizolační asfaltová | t | 0.005 |  | 0 | CS ÚRS 2023 02 |  | základní |  | 0 | 1 | 0.005 | 0 | 0 | 32 | M | 2 |  |  |  | ROZPOCET |  |  |  |  | 0 | 0 | 0 | 0 | 0 | 1 | 0 | 16 | -1429787778
336 | K | 711714111 | Provedení detailů natěradly a tmely za studena vytvoření adhezního můstku modifikovanou maltou | m2 | 8.7 |  | 0 | CS ÚRS 2023 02 |  | základní |  | 0 | 0 | 0 | 0 | 0 | 16 | K | 2 |  |  |  | ROZPOCET |  |  |  |  | 0 | 0 | 0 | 0 | 0 | 1 | 0 | 16 | 516505293
| Online PSC |  | https://podminky.urs.cz/item/CS_URS_2023_02/711714111 | [14 empty] | Online PSC | 2
337 | M | 58585000 | adhezní můstek pro savé i nesavé podklady | kg | 1.74 |  | 0 | CS ÚRS 2023 02 |  | základní |  | 0 | 0.001 | 0.00174 | 0 | 0 | 32 | M | 2 |  |  |  | ROZPOCET |  |  |  |  | 0 | 0 | 0 | 0 | 0 | 1 | 0 | 16 | 1259097050
| VV |  | 8,7*0,2 'Přepočtené koeficientem množství |  | 1.74 | [12 empty] | VV | 2 | 2 | False | 1 | ROZPOCET
338 | K | 771111011 | Příprava podkladu před provedením dlažby vysátí podlah | m2 | 8.7 |  | 0 | CS ÚRS 2023 02 |  | základní |  | 0 | 0 | 0 | 0 | 0 | 16 | K | 2 |  |  |  | ROZPOCET |  |  |  |  | 0 | 0 | 0 | 0 | 0 | 1 | 0 | 16 | 565914096
| Online PSC |  | https://podminky.urs.cz/item/CS_URS_2023_02/771111011 | [14 empty] | Online PSC | 2
339 | K | 771121011 | Příprava podkladu před provedením dlažby nátěr penetrační na podlahu | m2 | 8.7 |  | 0 | CS ÚRS 2023 02 |  | základní |  | 0 | 0.0003 | 0.00261 | 0 | 0 | 16 | K | 2 |  |  |  | ROZPOCET |  |  |  |  | 0 | 0 | 0 | 0 | 0 | 1 | 0 | 16 | -1374350420
| Online PSC |  | https://podminky.urs.cz/item/CS_URS_2023_02/771121011 | [14 empty] | Online PSC | 2
340 | K | 771574262 | Montáž podlah z dlaždic keramických lepených flexibilním lepidlem velkoformátových pro vysoké mechanické zatížení protiskluzných nebo reliéfních (bezbariérových) přes 4 do 6 ks/m2 | m2 | 8.7 |  | 0 | CS ÚRS 2023 01 |  | základní |  | 0 | 0.009 | 0.0783 | 0 | 0 | 16 | K | 2 |  |  |  | ROZPOCET |  |  |  |  | 0 | 0 | 0 | 0 | 0 | 1 | 0 | 16 | -1214275263
| Online PSC |  | https://podminky.urs.cz/item/CS_URS_2023_01/771574262 | [14 empty] | Online PSC | 2
341 | M | 59761617 | dlažba keramická slinutá protiskluzná do interiéru i exteriéru pro vysoké mechanické namáhání do 9ks/m2 | m2 | 10.44 |  | 0 | CS ÚRS 2023 01 |  | základní |  | 0 | 0.0195 | 0.20358 | 0 | 0 | 32 | M | 2 |  |  |  | ROZPOCET |  |  |  |  | 0 | 0 | 0 | 0 | 0 | 1 | 0 | 16 | -131063377
| VV |  | 8,7*1,2 'Přepočtené koeficientem množství |  | 10.44 | [12 empty] | VV | 2 | 2 | False | 1 | ROZPOCET
342 | K | 771591112 | Izolace podlahy pod dlažbu nátěrem nebo stěrkou ve dvou vrstvách | m2 | 8.7 |  | 0 | CS ÚRS 2023 02 |  | základní |  | 0 | 0.0015 | 0.01305 | 0 | 0 | 16 | K | 2 |  |  |  | ROZPOCET |  |  |  |  | 0 | 0 | 0 | 0 | 0 | 1 | 0 | 16 | -1912725180
| Online PSC |  | https://podminky.urs.cz/item/CS_URS_2023_02/771591112 | [14 empty] | Online PSC | 2
343 | K | 998018001 | Přesun hmot pro budovy občanské výstavby, bydlení, výrobu a služby ruční - bez užití mechanizace vodorovná dopravní vzdálenost do 100 m pro budovy s jakoukoliv nosnou konstrukcí výšky do 6 m | t | 1.344 |  | 0 | CS ÚRS 2023 02 |  | základní |  | 0 | 0 | 0 | 0 | 0 | 16 | K | 2 |  |  |  | ROZPOCET |  |  |  |  | 0 | 0 | 0 | 0 | 0 | 1 | 0 | 16 | 31338872
| Online PSC |  | https://podminky.urs.cz/item/CS_URS_2023_02/998018001 | [14 empty] | Online PSC | 2
| D | Skladba S5 | Podlaha umělý kámen s podlahovým vytápěním |  |  |  | 0 |  |  |  |  | 0 |  | 56.3139 |  | 0 | 2 | D | 1 |  |  |  | ROZPOCET | [10 empty] | 0
344 | K | 271532213 | Podsyp pod základové konstrukce se zhutněním a urovnáním povrchu z kameniva hrubého, frakce 8 - 16 mm | m3 | 4.27 |  | 0 | CS ÚRS 2023 02 |  | základní |  | 0 | 2.16 | 9.2232 | 0 | 0 | 16 | K | 2 |  |  |  | ROZPOCET |  |  |  |  | 0 | 0 | 0 | 0 | 0 | 1 | 0 | 16 | -129635879
| Online PSC |  | https://podminky.urs.cz/item/CS_URS_2023_02/271532213 | [14 empty] | Online PSC | 2
| VV |  | 85,4*0,05 |  | 4.27 | [12 empty] | VV | 2 | 2 | True | 1 | ROZPOCET
345 | K | 631311114 | Mazanina z betonu prostého bez zvýšených nároků na prostředí tl. přes 50 do 80 mm tř. C 16/20 | m3 | 4.27 |  | 0 | CS ÚRS 2023 02 |  | základní |  | 0 | 2.301 | 9.8254 | 0 | 0 | 16 | K | 2 |  |  |  | ROZPOCET |  |  |  |  | 0 | 0 | 0 | 0 | 0 | 1 | 0 | 16 | -1716780854
| Online PSC |  | https://podminky.urs.cz/item/CS_URS_2023_02/631311114 | [14 empty] | Online PSC | 2
| VV |  | 85,4*0,05 |  | 4.27 | [12 empty] | VV | 2 | 2 | True | 1 | ROZPOCET
346 | K | 631311124 | Mazanina z betonu prostého bez zvýšených nároků na prostředí tl. přes 80 do 120 mm tř. C 16/20 | m3 | 8.54 |  | 0 | CS ÚRS 2023 02 |  | základní |  | 0 | 2.301 | 19.6507 | 0 | 0 | 16 | K | 2 |  |  |  | ROZPOCET |  |  |  |  | 0 | 0 | 0 | 0 | 0 | 1 | 0 | 16 | 634048420
| Online PSC |  | https://podminky.urs.cz/item/CS_URS_2023_02/631311124 | [14 empty] | Online PSC | 2
| VV |  | 85,4*0,1 |  | 8.54 | [12 empty] | VV | 2 | 2 | True | 1 | ROZPOCET
347 | K | 631362021 | Výztuž mazanin ze svařovaných sítí z drátů typu KARI | t | 0.544 |  | 0 | CS ÚRS 2023 02 |  | základní |  | 0 | 1.0628 | 0.57815 | 0 | 0 | 16 | K | 2 |  |  |  | ROZPOCET |  |  |  |  | 0 | 0 | 0 | 0 | 0 | 1 | 0 | 16 | -513597535
| Online PSC |  | https://podminky.urs.cz/item/CS_URS_2023_02/631362021 | [14 empty] | Online PSC | 2
| VV |  | KH 30, 6/100/100, 26,64kg/6m2 = 4,44 kg/m2 | [14 empty] | VV | 2 | 1 | True | 0 | ROZPOCET
| VV |  | 85,4*4,44*1,1/1000 |  | 0.417 | [12 empty] | VV | 2 | 2 | True | 0 | ROZPOCET
| VV |  | KA17, 4/150/150, 8,12kg/6mě = 1,35 kg/m2 | [14 empty] | VV | 2 | 1 | True | 0 | ROZPOCET
| VV |  | 85,4*1,35*1,1/1000 |  | 0.127 | [12 empty] | VV | 2 | 2 | True | 0 | ROZPOCET
| VV |  | Součet |  | 0.544 | [12 empty] | VV | 2 | 4 | True | 1 | ROZPOCET
348 | K | 711161173 | Provedení izolace proti zemní vlhkosti nopovou fólií na ploše vodorovné V z nopové fólie | m2 | 85.4 |  | 0 | CS ÚRS 2023 02 |  | základní |  | 0 | 0 | 0 | 0 | 0 | 16 | K | 2 |  |  |  | ROZPOCET |  |  |  |  | 0 | 0 | 0 | 0 | 0 | 1 | 0 | 16 | -1192910387
| Online PSC |  | https://podminky.urs.cz/item/CS_URS_2023_02/711161173 | [14 empty] | Online PSC | 2
349 | M | 711_RP_01 | Izolační provětrávaná tvarovka výšky nopu 100mm | m2 | 85.4 |  | 0 |  |  | základní |  | 0 | 0.0021 | 0.17934 | 0 | 0 | 32 | M | 2 |  |  |  | ROZPOCET |  |  |  |  | 0 | 0 | 0 | 0 | 0 | 1 | 0 | 16 | 961837875
350 | K | 711471053 | Provedení izolace proti povrchové a podpovrchové tlakové vodě termoplasty na ploše vodorovné V folií z nízkolehčeného PE položenou volně | m2 | 85.4 |  | 0 | CS ÚRS 2023 02 |  | základní |  | 0 | 0 | 0 | 0 | 0 | 16 | K | 2 |  |  |  | ROZPOCET |  |  |  |  | 0 | 0 | 0 | 0 | 0 | 1 | 0 | 16 | 1316191602
| Online PSC |  | https://podminky.urs.cz/item/CS_URS_2023_02/711471053 | [14 empty] | Online PSC | 2
351 | M | 28322004 | fólie hydroizolační pro spodní stavbu mPVC tl 1,5mm | m2 | 102.48 |  | 0 | CS ÚRS 2023 02 |  | základní |  | 0 | 0.0021 | 0.21521 | 0 | 0 | 32 | M | 2 |  |  |  | ROZPOCET |  |  |  |  | 0 | 0 | 0 | 0 | 0 | 1 | 0 | 16 | 1714942078
| VV |  | 85,4*1,2 'Přepočtené koeficientem množství |  | 102.48 | [12 empty] | VV | 2 | 2 | False | 1 | ROZPOCET
352 | K | 713121111 | Montáž tepelné izolace podlah rohožemi, pásy, deskami, dílci, bloky (izolační materiál ve specifikaci) kladenými volně jednovrstvá | m2 | 256.2 |  | 0 | CS ÚRS 2023 02 |  | základní |  | 0 | 0 | 0 | 0 | 0 | 16 | K | 2 |  |  |  | ROZPOCET |  |  |  |  | 0 | 0 | 0 | 0 | 0 | 1 | 0 | 16 | -675263920
| Online PSC |  | https://podminky.urs.cz/item/CS_URS_2023_02/713121111 | [14 empty] | Online PSC | 2
| VV |  | 85,4*3 'Přepočtené koeficientem množství |  | 256.2 | [12 empty] | VV | 2 | 2 | False | 1 | ROZPOCET
353 | M | 69311081 | geotextilie netkaná separační, ochranná, filtrační, drenážní PES 300g/m2 | m2 | 179.34 |  | 0 | CS ÚRS 2023 02 |  | základní |  | 0 | 0.0003 | 0.053802 | 0 | 0 | 32 | M | 2 |  |  |  | ROZPOCET |  |  |  |  | 0 | 0 | 0 | 0 | 0 | 1 | 0 | 16 | 49357674
| VV |  | 85,4*2,1 'Přepočtené koeficientem množství |  | 179.34 | [12 empty] | VV | 2 | 2 | False | 1 | ROZPOCET
354 | M | 69311080 | geotextilie netkaná separační, ochranná, filtrační, drenážní PES 200g/m2 | m2 | 93.94 |  | 0 | CS ÚRS 2023 02 |  | základní |  | 0 | 0.0002 | 0.018788 | 0 | 0 | 32 | M | 2 |  |  |  | ROZPOCET |  |  |  |  | 0 | 0 | 0 | 0 | 0 | 1 | 0 | 16 | -845962175
| VV |  | 85,4 |  | 85.4 | [12 empty] | VV | 2 | 2 | True | 1 | ROZPOCET
| VV |  | 85,4*1,1 'Přepočtené koeficientem množství |  | 93.94 | [12 empty] | VV | 2 | 2 | False | 1 | ROZPOCET
355 | K | 713121121 | Montáž tepelné izolace podlah rohožemi, pásy, deskami, dílci, bloky (izolační materiál ve specifikaci) kladenými volně dvouvrstvá | m2 | 85.4 |  | 0 | CS ÚRS 2023 02 |  | základní |  | 0 | 0 | 0 | 0 | 0 | 16 | K | 2 |  |  |  | ROZPOCET |  |  |  |  | 0 | 0 | 0 | 0 | 0 | 1 | 0 | 16 | 1425616234
| Online PSC |  | https://podminky.urs.cz/item/CS_URS_2023_02/713121121 | [14 empty] | Online PSC | 2
356 | M | 28375910 | deska EPS 150 pro konstrukce s vysokým zatížením λ=0,035 tl 60mm | m2 | 179.34 |  | 0 | CS ÚRS 2023 02 |  | základní |  | 0 | 0.0018 | 0.32281 | 0 | 0 | 32 | M | 2 |  |  |  | ROZPOCET |  |  |  |  | 0 | 0 | 0 | 0 | 0 | 1 | 0 | 16 | 2090937267
| VV |  | 85,4*2,1 'Přepočtené koeficientem množství |  | 179.34 | [12 empty] | VV | 2 | 2 | False | 1 | ROZPOCET
357 | K | 735511008 | Trubkové teplovodní podlahové vytápění rozvod v systémové desce systémová deska s tepelnou izolací, výšky 50 až 53 mm | m2 | 85.4 |  | 0 | CS ÚRS 2023 02 |  | základní |  | 0 | 0.00174 | 0.1486 | 0 | 0 | 16 | K | 2 |  |  |  | ROZPOCET |  |  |  |  | 0 | 0 | 0 | 0 | 0 | 1 | 0 | 16 | -73041956
| Online PSC |  | https://podminky.urs.cz/item/CS_URS_2023_02/735511008 | [14 empty] | Online PSC | 2
358 | K | 772526150 | Kladení dlažby z kamene do malty z nepravidelných desek s řezanými stranami , tl. přes 30 do 50 mm | m2 | 85.4 |  | 0 | CS ÚRS 2023 02 |  | základní |  | 0 | 0.04 | 3.416 | 0 | 0 | 16 | K | 2 |  |  |  | ROZPOCET |  |  |  |  | 0 | 0 | 0 | 0 | 0 | 1 | 0 | 16 | 2019505181
| Online PSC |  | https://podminky.urs.cz/item/CS_URS_2023_02/772526150 | [14 empty] | Online PSC | 2
359 | M | S5_RP_01 | VELKOFORMÁTOVÁ DLAŽBA Z UMĚLÉHO KÁMENE tl.40mm | m2 | 93.94 |  | 0 |  |  | základní |  | 0 | 0.135 | 12.6819 | 0 | 0 | 32 | M | 2 |  |  |  | ROZPOCET |  |  |  |  | 0 | 0 | 0 | 0 | 0 | 1 | 0 | 16 | -130652135
| P |  | Poznámka k položce: (V OBDOBNÉM PROVEDENÍ JAKO DLAŽBA V JIŽNÍ CHODBĚ) | [14 empty] | P | 2
| VV |  | 85,4*1,1 'Přepočtené koeficientem množství |  | 93.94 | [12 empty] | VV | 2 | 2 | False | 1 | ROZPOCET
360 | K | 998018001 | Přesun hmot pro budovy občanské výstavby, bydlení, výrobu a služby ruční - bez užití mechanizace vodorovná dopravní vzdálenost do 100 m pro budovy s jakoukoliv nosnou konstrukcí výšky do 6 m | t | 56.314 |  | 0 | CS ÚRS 2023 02 |  | základní |  | 0 | 0 | 0 | 0 | 0 | 16 | K | 2 |  |  |  | ROZPOCET |  |  |  |  | 0 | 0 | 0 | 0 | 0 | 1 | 0 | 16 | -935022842
| Online PSC |  | https://podminky.urs.cz/item/CS_URS_2023_02/998018001 | [14 empty] | Online PSC | 2
| D | Skladba S6 | Podlaha betonová s podlahovým vytápěním |  |  |  | 0 |  |  |  |  | 0 |  | 25.9044 |  | 0 | 2 | D | 1 |  |  |  | ROZPOCET | [10 empty] | 0
361 | K | 271532213 | Podsyp pod základové konstrukce se zhutněním a urovnáním povrchu z kameniva hrubého, frakce 8 - 16 mm | m3 | 2.185 |  | 0 | CS ÚRS 2023 02 |  | základní |  | 0 | 2.16 | 4.7196 | 0 | 0 | 16 | K | 2 |  |  |  | ROZPOCET |  |  |  |  | 0 | 0 | 0 | 0 | 0 | 1 | 0 | 16 | 1956686319
| Online PSC |  | https://podminky.urs.cz/item/CS_URS_2023_02/271532213 | [14 empty] | Online PSC | 2
| VV |  | 43,7*0,05 |  | 2.185 | [12 empty] | VV | 2 | 2 | True | 1 | ROZPOCET
362 | K | 631311124 | Mazanina z betonu prostého bez zvýšených nároků na prostředí tl. přes 80 do 120 mm tř. C 16/20 | m3 | 8.74 |  | 0 | CS ÚRS 2023 02 |  | základní |  | 0 | 2.301 | 20.1109 | 0 | 0 | 16 | K | 2 |  |  |  | ROZPOCET |  |  |  |  | 0 | 0 | 0 | 0 | 0 | 1 | 0 | 16 | -1070816535
| Online PSC |  | https://podminky.urs.cz/item/CS_URS_2023_02/631311124 | [14 empty] | Online PSC | 2
| VV |  | Nad a mezi nopy | [14 empty] | VV | 2 | 1 | True | 0 | ROZPOCET
| VV |  | 43,7*0,1 |  | 4.37 | [12 empty] | VV | 2 | 2 | True | 0 | ROZPOCET
| VV |  | Vrchní podlaha | [14 empty] | VV | 2 | 1 | True | 0 | ROZPOCET
| VV |  | 43,7*0,1 |  | 4.37 | [12 empty] | VV | 2 | 2 | True | 0 | ROZPOCET
| VV |  | Součet |  | 8.74 | [12 empty] | VV | 2 | 4 | True | 1 | ROZPOCET
363 | K | 631319012 | Příplatek k cenám mazanin za úpravu povrchu mazaniny přehlazením, mazanina tl. přes 80 do 120 mm | m3 | 4.37 |  | 0 | CS ÚRS 2023 02 |  | základní |  | 0 | 0 | 0 | 0 | 0 | 16 | K | 2 |  |  |  | ROZPOCET |  |  |  |  | 0 | 0 | 0 | 0 | 0 | 1 | 0 | 16 | -90969023
| Online PSC |  | https://podminky.urs.cz/item/CS_URS_2023_02/631319012 | [14 empty] | Online PSC | 2
| VV |  | 43,7*0,1 |  | 4.37 | [12 empty] | VV | 2 | 2 | True | 1 | ROZPOCET
364 | K | 631362021 | Výztuž mazanin ze svařovaných sítí z drátů typu KARI | t | 0.427 |  | 0 | CS ÚRS 2023 02 |  | základní |  | 0 | 1.0628 | 0.4538 | 0 | 0 | 16 | K | 2 |  |  |  | ROZPOCET |  |  |  |  | 0 | 0 | 0 | 0 | 0 | 1 | 0 | 16 | -377219203
| Online PSC |  | https://podminky.urs.cz/item/CS_URS_2023_02/631362021 | [14 empty] | Online PSC | 2
| VV |  | KH 30, 6/100/100, 26,64kg/6m2 = 4,44 kg/m2 | [14 empty] | VV | 2 | 1 | True | 0 | ROZPOCET
| VV |  | 43,7*2*4,44*1,1/1000 |  | 0.427 | [12 empty] | VV | 2 | 2 | True | 1 | ROZPOCET
365 | K | 633121111 | Povrchová úprava vsypovou směsí průmyslových betonových podlah středně těžký provoz s přísadou korundu, tl. 2 mm | m2 | 43.7 |  | 0 | CS ÚRS 2023 02 |  | základní |  | 0 | 0.0032 | 0.13984 | 0 | 0 | 16 | K | 2 |  |  |  | ROZPOCET |  |  |  |  | 0 | 0 | 0 | 0 | 0 | 1 | 0 | 16 | 271623305
| Online PSC |  | https://podminky.urs.cz/item/CS_URS_2023_02/633121111 | [14 empty] | Online PSC | 2
366 | K | 711161173 | Provedení izolace proti zemní vlhkosti nopovou fólií na ploše vodorovné V z nopové fólie | m2 | 43.7 |  | 0 | CS ÚRS 2023 02 |  | základní |  | 0 | 0 | 0 | 0 | 0 | 16 | K | 2 |  |  |  | ROZPOCET |  |  |  |  | 0 | 0 | 0 | 0 | 0 | 1 | 0 | 16 | -159826717
| Online PSC |  | https://podminky.urs.cz/item/CS_URS_2023_02/711161173 | [14 empty] | Online PSC | 2
367 | M | 711_RP_01 | Izolační provětrávaná tvarovka výšky nopu 100mm | m2 | 43.7 |  | 0 |  |  | základní |  | 0 | 0.0021 | 0.09177 | 0 | 0 | 32 | M | 2 |  |  |  | ROZPOCET |  |  |  |  | 0 | 0 | 0 | 0 | 0 | 1 | 0 | 16 | -38248026
368 | K | 711471053 | Provedení izolace proti povrchové a podpovrchové tlakové vodě termoplasty na ploše vodorovné V folií z nízkolehčeného PE položenou volně | m2 | 43.7 |  | 0 | CS ÚRS 2023 02 |  | základní |  | 0 | 0 | 0 | 0 | 0 | 16 | K | 2 |  |  |  | ROZPOCET |  |  |  |  | 0 | 0 | 0 | 0 | 0 | 1 | 0 | 16 | -1729363305
| Online PSC |  | https://podminky.urs.cz/item/CS_URS_2023_02/711471053 | [14 empty] | Online PSC | 2
369 | M | 28322004 | fólie hydroizolační pro spodní stavbu mPVC tl 1,5mm | m2 | 52.44 |  | 0 | CS ÚRS 2023 02 |  | základní |  | 0 | 0.0021 | 0.11012 | 0 | 0 | 32 | M | 2 |  |  |  | ROZPOCET |  |  |  |  | 0 | 0 | 0 | 0 | 0 | 1 | 0 | 16 | 758760941
| VV |  | 43,7*1,2 'Přepočtené koeficientem množství |  | 52.44 | [12 empty] | VV | 2 | 2 | False | 1 | ROZPOCET
370 | K | 713121111 | Montáž tepelné izolace podlah rohožemi, pásy, deskami, dílci, bloky (izolační materiál ve specifikaci) kladenými volně jednovrstvá | m2 | 131.1 |  | 0 | CS ÚRS 2023 02 |  | základní |  | 0 | 0 | 0 | 0 | 0 | 16 | K | 2 |  |  |  | ROZPOCET |  |  |  |  | 0 | 0 | 0 | 0 | 0 | 1 | 0 | 16 | 1643352749
| Online PSC |  | https://podminky.urs.cz/item/CS_URS_2023_02/713121111 | [14 empty] | Online PSC | 2
| VV |  | 43,7*3 'Přepočtené koeficientem množství |  | 131.1 | [12 empty] | VV | 2 | 2 | False | 1 | ROZPOCET
371 | M | 69311081 | geotextilie netkaná separační, ochranná, filtrační, drenážní PES 300g/m2 | m2 | 91.56 |  | 0 | CS ÚRS 2023 02 |  | základní |  | 0 | 0.0003 | 0.027468 | 0 | 0 | 32 | M | 2 |  |  |  | ROZPOCET |  |  |  |  | 0 | 0 | 0 | 0 | 0 | 1 | 0 | 16 | -313774892
| VV |  | 43,6*2,1 'Přepočtené koeficientem množství |  | 91.56 | [12 empty] | VV | 2 | 2 | False | 1 | ROZPOCET
372 | M | 69311080 | geotextilie netkaná separační, ochranná, filtrační, drenážní PES 200g/m2 | m2 | 48.07 |  | 0 | CS ÚRS 2023 02 |  | základní |  | 0 | 0.0002 | 0.009614 | 0 | 0 | 32 | M | 2 |  |  |  | ROZPOCET |  |  |  |  | 0 | 0 | 0 | 0 | 0 | 1 | 0 | 16 | 50374828
| VV |  | 43,7 |  | 43.7 | [12 empty] | VV | 2 | 2 | True | 1 | ROZPOCET
| VV |  | 43,7*1,1 'Přepočtené koeficientem množství |  | 48.07 | [12 empty] | VV | 2 | 2 | False | 1 | ROZPOCET
373 | K | 713121121 | Montáž tepelné izolace podlah rohožemi, pásy, deskami, dílci, bloky (izolační materiál ve specifikaci) kladenými volně dvouvrstvá | m2 | 43.7 |  | 0 | CS ÚRS 2023 02 |  | základní |  | 0 | 0 | 0 | 0 | 0 | 16 | K | 2 |  |  |  | ROZPOCET |  |  |  |  | 0 | 0 | 0 | 0 | 0 | 1 | 0 | 16 | -2087586736
| Online PSC |  | https://podminky.urs.cz/item/CS_URS_2023_02/713121121 | [14 empty] | Online PSC | 2
374 | M | 28375910 | deska EPS 150 pro konstrukce s vysokým zatížením λ=0,035 tl 60mm | m2 | 91.77 |  | 0 | CS ÚRS 2023 02 |  | základní |  | 0 | 0.0018 | 0.16519 | 0 | 0 | 32 | M | 2 |  |  |  | ROZPOCET |  |  |  |  | 0 | 0 | 0 | 0 | 0 | 1 | 0 | 16 | 1120830655
| VV |  | 43,7*2,1 'Přepočtené koeficientem množství |  | 91.77 | [12 empty] | VV | 2 | 2 | False | 1 | ROZPOCET
375 | K | 735511008 | Trubkové teplovodní podlahové vytápění rozvod v systémové desce systémová deska s tepelnou izolací, výšky 50 až 53 mm | m2 | 43.7 |  | 0 | CS ÚRS 2023 02 |  | základní |  | 0 | 0.00174 | 0.076038 | 0 | 0 | 16 | K | 2 |  |  |  | ROZPOCET |  |  |  |  | 0 | 0 | 0 | 0 | 0 | 1 | 0 | 16 | -1133446978
| Online PSC |  | https://podminky.urs.cz/item/CS_URS_2023_02/735511008 | [14 empty] | Online PSC | 2
376 | K | 998018001 | Přesun hmot pro budovy občanské výstavby, bydlení, výrobu a služby ruční - bez užití mechanizace vodorovná dopravní vzdálenost do 100 m pro budovy s jakoukoliv nosnou konstrukcí výšky do 6 m | t | 25.904 |  | 0 | CS ÚRS 2023 02 |  | základní |  | 0 | 0 | 0 | 0 | 0 | 16 | K | 2 |  |  |  | ROZPOCET |  |  |  |  | 0 | 0 | 0 | 0 | 0 | 1 | 0 | 16 | 64421089
| Online PSC |  | https://podminky.urs.cz/item/CS_URS_2023_02/998018001 | [14 empty] | Online PSC | 2
| D | Skladba S7 | SCHODIŠTĚ - MRAMOROVÁ DLAŽBA |  |  |  | 0 |  |  |  |  | 0 |  | 5.3429 |  | 0 | 2 | D | 1 |  |  |  | ROZPOCET | [10 empty] | 0
377 | K | 631311114 | Mazanina z betonu prostého bez zvýšených nároků na prostředí tl. přes 50 do 80 mm tř. C 16/20 | m3 | 1.324 |  | 0 | CS ÚRS 2023 02 |  | základní |  | 0 | 2.301 | 3.0466 | 0 | 0 | 16 | K | 2 |  |  |  | ROZPOCET |  |  |  |  | 0 | 0 | 0 | 0 | 0 | 1 | 0 | 16 | 572627289
| Online PSC |  | https://podminky.urs.cz/item/CS_URS_2023_02/631311114 | [14 empty] | Online PSC | 2
| VV |  | 22,07*0,06 |  | 1.324 | [12 empty] | VV | 2 | 2 | True | 1 | ROZPOCET
378 | K | 631362021 | Výztuž mazanin ze svařovaných sítí z drátů typu KARI | t | 0.108 |  | 0 | CS ÚRS 2023 02 |  | základní |  | 0 | 1.0628 | 0.11478 | 0 | 0 | 16 | K | 2 |  |  |  | ROZPOCET |  |  |  |  | 0 | 0 | 0 | 0 | 0 | 1 | 0 | 16 | 1793435643
| Online PSC |  | https://podminky.urs.cz/item/CS_URS_2023_02/631362021 | [14 empty] | Online PSC | 2
| VV |  | KH 30, 6/100/100, 26,64kg/6m2 = 4,44 kg/m2 | [14 empty] | VV | 2 | 1 | True | 0 | ROZPOCET
| VV |  | 22,07*4,44*1,1/1000 |  | 0.108 | [12 empty] | VV | 2 | 2 | True | 1 | ROZPOCET
379 | K | 711491471 | Provedení pojistné izolace proti vodě fólií položenou volně s přelepením spojů na ploše vodorovné V | m2 | 20.07 |  | 0 | CS ÚRS 2023 02 |  | základní |  | 0 | 5e-05 | 0.0010035 | 0 | 0 | 16 | K | 2 |  |  |  | ROZPOCET |  |  |  |  | 0 | 0 | 0 | 0 | 0 | 1 | 0 | 16 | -1984212324
| Online PSC |  | https://podminky.urs.cz/item/CS_URS_2023_02/711491471 | [14 empty] | Online PSC | 2
380 | M | 28329042 | fólie PE separační či ochranná tl 0,2mm | m2 | 22.077 |  | 0 | CS ÚRS 2023 02 |  | základní |  | 0 | 0.0004 | 0.0088308 | 0 | 0 | 32 | M | 2 |  |  |  | ROZPOCET |  |  |  |  | 0 | 0 | 0 | 0 | 0 | 1 | 0 | 16 | 1072157058
| VV |  | 20,07*1,1 'Přepočtené koeficientem množství |  | 22.077 | [12 empty] | VV | 2 | 2 | False | 1 | ROZPOCET
381 | K | 771111011 | Příprava podkladu před provedením dlažby vysátí podlah | m2 | 22.07 |  | 0 | CS ÚRS 2023 02 |  | základní |  | 0 | 0 | 0 | 0 | 0 | 16 | K | 2 |  |  |  | ROZPOCET |  |  |  |  | 0 | 0 | 0 | 0 | 0 | 1 | 0 | 16 | 1793103890
| Online PSC |  | https://podminky.urs.cz/item/CS_URS_2023_02/771111011 | [14 empty] | Online PSC | 2
382 | K | 772521140 | Kladení dlažby z kamene do malty z nejvýše dvou rozdílných druhů pravoúhlých desek nebo dlaždic ve skladbě se pravidelně opakujících, tl. do 30 mm | m2 | 22.07 |  | 0 | CS ÚRS 2023 02 |  | základní |  | 0 | 0.039 | 0.86073 | 0 | 0 | 16 | K | 2 |  |  |  | ROZPOCET |  |  |  |  | 0 | 0 | 0 | 0 | 0 | 1 | 0 | 16 | -1585962797
| Online PSC |  | https://podminky.urs.cz/item/CS_URS_2023_02/772521140 | [14 empty] | Online PSC | 2
383 | M | 58384650 | deska dlažební leštěná formátovaná mramor tl 20mm | m2 | 24.277 |  | 0 | CS ÚRS 2023 02 |  | základní |  | 0 | 0.054 | 1.311 | 0 | 0 | 32 | M | 2 |  |  |  | ROZPOCET |  |  |  |  | 0 | 0 | 0 | 0 | 0 | 1 | 0 | 16 | -1403523212
| VV |  | 22,07*1,1 'Přepočtené koeficientem množství |  | 24.277 | [12 empty] | VV | 2 | 2 | False | 1 | ROZPOCET
384 | K | 998018001 | Přesun hmot pro budovy občanské výstavby, bydlení, výrobu a služby ruční - bez užití mechanizace vodorovná dopravní vzdálenost do 100 m pro budovy s jakoukoliv nosnou konstrukcí výšky do 6 m | t | 5.343 |  | 0 | CS ÚRS 2023 02 |  | základní |  | 0 | 0 | 0 | 0 | 0 | 16 | K | 2 |  |  |  | ROZPOCET |  |  |  |  | 0 | 0 | 0 | 0 | 0 | 1 | 0 | 16 | -1858188122
| Online PSC |  | https://podminky.urs.cz/item/CS_URS_2023_02/998018001 | [14 empty] | Online PSC | 2
| D | Skladba S8 | STROP V UMÝVÁRNÁCH |  |  |  | 0 |  |  |  |  | 0 |  | 0.31824 |  | 0 | 2 | D | 1 |  |  |  | ROZPOCET | [10 empty] | 0
385 | K | 713111111 | Montáž tepelné izolace stropů rohožemi, pásy, dílci, deskami, bloky (izolační materiál ve specifikaci) vrchem bez překrytí lepenkou kladenými volně | m2 | 18.2 |  | 0 | CS ÚRS 2023 02 |  | základní |  | 0 | 0 | 0 | 0 | 0 | 16 | K | 2 |  |  |  | ROZPOCET |  |  |  |  | 0 | 0 | 0 | 0 | 0 | 1 | 0 | 16 | -129556729
| Online PSC |  | https://podminky.urs.cz/item/CS_URS_2023_02/713111111 | [14 empty] | Online PSC | 2
| VV |  | 9,1*2 'Přepočtené koeficientem množství |  | 18.2 | [12 empty] | VV | 2 | 2 | False | 1 | ROZPOCET
386 | M | 63166740 | pás tepelně izolační univerzální λ=0,038-0,039 tl 40mm | m2 | 9.1 |  | 0 | CS ÚRS 2023 02 |  | základní |  | 0 | 0.0012 | 0.01092 | 0 | 0 | 32 | M | 2 |  |  |  | ROZPOCET |  |  |  |  | 0 | 0 | 0 | 0 | 0 | 1 | 0 | 16 | 644239726
387 | M | 63152148 | pás tepelně izolační univerzální λ=0,038-0,039 tl 160mm | m2 | 9.1 |  | 0 | CS ÚRS 2023 02 |  | základní |  | 0 | 0.0048 | 0.04368 | 0 | 0 | 32 | M | 2 |  |  |  | ROZPOCET |  |  |  |  | 0 | 0 | 0 | 0 | 0 | 1 | 0 | 16 | -959561850
388 | K | 713191411 | Montáž tepelné izolace stavebních konstrukcí - doplňky a konstrukční součásti střech šikmých provedení podkladového roštu pod krokve | m | 29.4 |  | 0 | CS ÚRS 2023 02 |  | základní |  | 0 | 3e-05 | 0.000882 | 0 | 0 | 16 | K | 2 |  |  |  | ROZPOCET |  |  |  |  | 0 | 0 | 0 | 0 | 0 | 1 | 0 | 16 | 1497907430
| Online PSC |  | https://podminky.urs.cz/item/CS_URS_2023_02/713191411 | [14 empty] | Online PSC | 2
| VV |  | 3*1,7*1 |  | 5.1 | [12 empty] | VV | 2 | 2 | True | 0 | ROZPOCET
| VV |  | 3*2,7*3 |  | 24.3 | [12 empty] | VV | 2 | 2 | True | 0 | ROZPOCET
| VV |  | Součet |  | 29.4 | [12 empty] | VV | 2 | 4 | True | 1 | ROZPOCET
389 | M | 60514106 | řezivo jehličnaté lať pevnostní třída S10-13 průřez 40x60mm | m3 | 0.085 |  | 0 | CS ÚRS 2023 02 |  | základní |  | 0 | 0.55 | 0.04675 | 0 | 0 | 32 | M | 2 |  |  |  | ROZPOCET |  |  |  |  | 0 | 0 | 0 | 0 | 0 | 1 | 0 | 16 | -1159043124
| VV |  | 0,04*0,06*29,4*1,2 |  | 0.085 | [12 empty] | VV | 2 | 2 | True | 1 | ROZPOCET
390 | K | 762395000 | Spojovací prostředky krovů, bednění a laťování, nadstřešních konstrukcí svory, prkna, hřebíky, pásová ocel, vruty | m3 | 0.296 |  | 0 | CS ÚRS 2023 02 |  | základní |  | 0 | 0.0233 | 0.0068968 | 0 | 0 | 16 | K | 2 |  |  |  | ROZPOCET |  |  |  |  | 0 | 0 | 0 | 0 | 0 | 1 | 0 | 16 | 632412824
| Online PSC |  | https://podminky.urs.cz/item/CS_URS_2023_02/762395000 | [14 empty] | Online PSC | 2
| VV |  | 0,085+0,211 |  | 0.296 | [12 empty] | VV | 2 | 2 | True | 1 | ROZPOCET
391 | K | 762824120 | Montáž stropních trámů z lepených hranolů s trámovými výměnami, průřezové plochy přes 144 do 288 cm2 | m | 16.5 |  | 0 | CS ÚRS 2023 02 |  | základní |  | 0 | 0 | 0 | 0 | 0 | 16 | K | 2 |  |  |  | ROZPOCET |  |  |  |  | 0 | 0 | 0 | 0 | 0 | 1 | 0 | 16 | -1499369232
| Online PSC |  | https://podminky.urs.cz/item/CS_URS_2023_02/762824120 | [14 empty] | Online PSC | 2
| VV |  | 15*1,1 |  | 16.5 | [12 empty] | VV | 2 | 2 | True | 1 | ROZPOCET
392 | M | 61223261 | hranol konstrukční KVH lepený průřezu 50x80-200mm nepohledový | m3 | 0.211 |  | 0 | CS ÚRS 2023 02 |  | základní |  | 0 | 0.44 | 0.09284 | 0 | 0 | 32 | M | 2 |  |  |  | ROZPOCET |  |  |  |  | 0 | 0 | 0 | 0 | 0 | 1 | 0 | 16 | -87526393
| VV |  | 0,08*0,16*16,5 |  | 0.211 | [12 empty] | VV | 2 | 2 | True | 1 | ROZPOCET
393 | K | 763131451 | Podhled ze sádrokartonových desek dvouvrstvá zavěšená spodní konstrukce z ocelových profilů CD, UD jednoduše opláštěná deskou impregnovanou H2, tl. 12,5 mm, bez izolace | m2 | 9.1 |  | 0 | CS ÚRS 2023 02 |  | základní |  | 0 | 0.01259 | 0.11457 | 0 | 0 | 16 | K | 2 |  |  |  | ROZPOCET |  |  |  |  | 0 | 0 | 0 | 0 | 0 | 1 | 0 | 16 | -601761787
| Online PSC |  | https://podminky.urs.cz/item/CS_URS_2023_02/763131451 | [14 empty] | Online PSC | 2
394 | K | 763131751 | Podhled ze sádrokartonových desek ostatní práce a konstrukce na podhledech ze sádrokartonových desek montáž parotěsné zábrany | m2 | 9.1 |  | 0 | CS ÚRS 2023 02 |  | základní |  | 0 | 0 | 0 | 0 | 0 | 16 | K | 2 |  |  |  | ROZPOCET |  |  |  |  | 0 | 0 | 0 | 0 | 0 | 1 | 0 | 16 | -1930164643
| Online PSC |  | https://podminky.urs.cz/item/CS_URS_2023_02/763131751 | [14 empty] | Online PSC | 2
395 | M | 28329282 | fólie PE vyztužená Al vrstvou pro parotěsnou vrstvu 170g/m2 | m2 | 10.01 |  | 0 | CS ÚRS 2023 02 |  | základní |  | 0 | 0.00017 | 0.0017017 | 0 | 0 | 32 | M | 2 |  |  |  | ROZPOCET |  |  |  |  | 0 | 0 | 0 | 0 | 0 | 1 | 0 | 16 | -2045759316
| VV |  | 9,1*1,1 'Přepočtené koeficientem množství |  | 10.01 | [12 empty] | VV | 2 | 2 | False | 1 | ROZPOCET
396 | K | 784185001 | Provedení penetrace podkladu jednonásobné v místnostech výšky do 3,80 m | m2 | 9.1 |  | 0 | CS ÚRS 2023 02 |  | základní |  | 0 | 0 | 0 | 0 | 0 | 16 | K | 2 |  |  |  | ROZPOCET |  |  |  |  | 0 | 0 | 0 | 0 | 0 | 1 | 0 | 16 | -1787888803
| Online PSC |  | https://podminky.urs.cz/item/CS_URS_2023_02/784185001 | [14 empty] | Online PSC | 2
397 | K | 784215101 | Provedení malby ze standardních hmot dvojnásobné za mokra oděruvzdorné v místnostech výšky do 3,80 m | m2 | 9.1 |  | 0 | CS ÚRS 2023 02 |  | základní |  | 0 | 0 | 0 | 0 | 0 | 16 | K | 2 |  |  |  | ROZPOCET |  |  |  |  | 0 | 0 | 0 | 0 | 0 | 1 | 0 | 16 | -310703932
| Online PSC |  | https://podminky.urs.cz/item/CS_URS_2023_02/784215101 | [14 empty] | Online PSC | 2
398 | K | 998018001 | Přesun hmot pro budovy občanské výstavby, bydlení, výrobu a služby ruční - bez užití mechanizace vodorovná dopravní vzdálenost do 100 m pro budovy s jakoukoliv nosnou konstrukcí výšky do 6 m | t | 0.318 |  | 0 | CS ÚRS 2023 02 |  | základní |  | 0 | 0 | 0 | 0 | 0 | 16 | K | 2 |  |  |  | ROZPOCET |  |  |  |  | 0 | 0 | 0 | 0 | 0 | 1 | 0 | 16 | -1606946288
| Online PSC |  | https://podminky.urs.cz/item/CS_URS_2023_02/998018001 | [14 empty] | Online PSC | 2
| D | Skladba S9 | STROP 2NP - OPRAVA |  |  |  | 0 |  |  |  |  | 0 |  | 26.4622 |  | 38.0852 | 2 | D | 1 |  |  |  | ROZPOCET | [10 empty] | 0
399 | K | 611142012 | Potažení vnitřních ploch pletivem v ploše nebo pruzích, na plném podkladu rabicovým provizorním přichycením stropů | m2 | 70.68 |  | 0 | CS ÚRS 2023 02 |  | základní |  | 0 | 0.00094 | 0.066439 | 0 | 0 | 16 | K | 2 |  |  |  | ROZPOCET |  |  |  |  | 0 | 0 | 0 | 0 | 0 | 1 | 0 | 16 | 1233459215
| Online PSC |  | https://podminky.urs.cz/item/CS_URS_2023_02/611142012 | [14 empty] | Online PSC | 2
400 | K | 611311141 | Omítka vápenná vnitřních ploch nanášená ručně dvouvrstvá štuková, tloušťky jádrové omítky do 10 mm a tloušťky štuku do 3 mm vodorovných konstrukcí stropů rovných | m2 | 70.68 |  | 0 | CS ÚRS 2023 02 |  | základní |  | 0 | 0.01733 | 1.2249 | 0 | 0 | 16 | K | 2 |  |  |  | ROZPOCET |  |  |  |  | 0 | 0 | 0 | 0 | 0 | 1 | 0 | 16 | 795395720
| Online PSC |  | https://podminky.urs.cz/item/CS_URS_2023_02/611311141 | [14 empty] | Online PSC | 2
401 | K | 611321191 | Omítka vápenocementová vnitřních ploch nanášená ručně Příplatek k cenám za každých dalších i započatých 5 mm tloušťky omítky přes 10 mm stropů | m2 | 70.68 |  | 0 | CS ÚRS 2023 02 |  | základní |  | 0 | 0.0079 | 0.55837 | 0 | 0 | 16 | K | 2 |  |  |  | ROZPOCET |  |  |  |  | 0 | 0 | 0 | 0 | 0 | 1 | 0 | 16 | 1354818914
| Online PSC |  | https://podminky.urs.cz/item/CS_URS_2023_02/611321191 | [14 empty] | Online PSC | 2
402 | K | 619999031 | Příplatky k cenám úprav vnitřních povrchů za zaoblení omítaných ploch poloměru do 100 mm nebo rozvinuté šířky do 150 mm | m | 45.86 |  | 0 | CS ÚRS 2023 02 |  | základní |  | 0 | 0 | 0 | 0 | 0 | 16 | K | 2 |  |  |  | ROZPOCET |  |  |  |  | 0 | 0 | 0 | 0 | 0 | 1 | 0 | 16 | 1992847520
| Online PSC |  | https://podminky.urs.cz/item/CS_URS_2023_02/619999031 | [14 empty] | Online PSC | 2
| VV |  | 19,26+19,26+3,67+3,67 |  | 45.86 | [12 empty] | VV | 2 | 2 | True | 1 | ROZPOCET
403 | K | 635211121 | Násyp lehký pod podlahy s udusáním a urovnáním povrchu z keramzitu | m3 | 12.134 |  | 0 | CS ÚRS 2023 02 |  | základní |  | 0 | 0.42 | 5.0963 | 0 | 0 | 16 | K | 2 |  |  |  | ROZPOCET |  |  |  |  | 0 | 0 | 0 | 0 | 0 | 1 | 0 | 16 | -136044933
| Online PSC |  | https://podminky.urs.cz/item/CS_URS_2023_02/635211121 | [14 empty] | Online PSC | 2
| VV |  | 19,26*4,2*0,15 |  | 12.134 | [12 empty] | VV | 2 | 2 | True | 1 | ROZPOCET
404 | K | 762_RP_01 | Hoblování hraněného řeziva ve staveništní dílně - ruční | m3 | 21.032 |  | 0 |  |  | základní |  | 0 | 0 | 0 | 0 | 0 | 16 | K | 2 |  |  |  | ROZPOCET |  |  |  |  | 0 | 0 | 0 | 0 | 0 | 1 | 0 | 16 | 444955720
405 | K | 762823240 | Montáž stropních trámů z hoblovaného řeziva s trámovými výměnami, průřezové plochy přes 450 do 540 cm2 | m | 404.46 |  | 0 | CS ÚRS 2023 02 |  | základní |  | 0 | 0 | 0 | 0 | 0 | 16 | K | 2 |  |  |  | ROZPOCET |  |  |  |  | 0 | 0 | 0 | 0 | 0 | 1 | 0 | 16 | -89281431
| Online PSC |  | https://podminky.urs.cz/item/CS_URS_2023_02/762823240 | [14 empty] | Online PSC | 2
406 | M | 60512145 | hranol stavební řezivo průřezu nad 450cm2 do dl 6m | m3 | 21.032 |  | 0 | CS ÚRS 2023 02 |  | základní |  | 0 | 0.55 | 11.5676 | 0 | 0 | 32 | M | 2 |  |  |  | ROZPOCET |  |  |  |  | 0 | 0 | 0 | 0 | 0 | 1 | 0 | 16 | -1171922184
| VV |  | 0,2*0,26*404,46 |  | 21.032 | [12 empty] | VV | 2 | 2 | True | 1 | ROZPOCET
407 | K | 762823840 | Demontáž stropních trámů k dalšímu použití z hraněného řeziva, průřezové plochy přes 450 do 540 cm2 | m | 404.46 |  | 0 | CS ÚRS 2023 02 |  | základní |  | 0 | 0 | 0 | 0.033 | 13.3472 | 16 | K | 2 |  |  |  | ROZPOCET |  |  |  |  | 0 | 0 | 0 | 0 | 0 | 1 | 0 | 16 | -2119843916
| Online PSC |  | https://podminky.urs.cz/item/CS_URS_2023_02/762823840 | [14 empty] | Online PSC | 2
| VV |  | 19,26/0,2*4,2 |  | 404.46 | [12 empty] | VV | 2 | 2 | True | 1 | ROZPOCET
408 | K | 762895000 | Spojovací prostředky záklopu stropů, stropnic, podbíjení hřebíky, svory | m3 | 21.032 |  | 0 | CS ÚRS 2023 02 |  | základní |  | 0 | 0.0028 | 0.05889 | 0 | 0 | 16 | K | 2 |  |  |  | ROZPOCET |  |  |  |  | 0 | 0 | 0 | 0 | 0 | 1 | 0 | 16 | -185074411
| Online PSC |  | https://podminky.urs.cz/item/CS_URS_2023_02/762895000 | [14 empty] | Online PSC | 2
409 | K | 771571116 | Montáž podlah z dlaždic keramických kladených do malty kladených do malty, tloušťky do 10 mm hladkých přes 22 do 25 ks/ m2 | m2 | 80.892 |  | 0 | CS ÚRS 2023 02 |  | základní |  | 0 | 0.0378 | 3.0577 | 0 | 0 | 16 | K | 2 |  |  |  | ROZPOCET |  |  |  |  | 0 | 0 | 0 | 0 | 0 | 1 | 0 | 16 | -1348472216
| Online PSC |  | https://podminky.urs.cz/item/CS_URS_2023_02/771571116 | [14 empty] | Online PSC | 2
| VV |  | 19,26*4,2 |  | 80.892 | [12 empty] | VV | 2 | 2 | True | 1 | ROZPOCET
410 | M | 59631102 | dlažba ruční cihelná 200x200x30mm | kus | 2022.3 |  | 0 | CS ÚRS 2023 02 |  | základní |  | 0 | 0.00236 | 4.7726 | 0 | 0 | 32 | M | 2 |  |  |  | ROZPOCET |  |  |  |  | 0 | 0 | 0 | 0 | 0 | 1 | 0 | 16 | 2032179146
| VV |  | 80,892/0,04 |  | 2022.3 | [12 empty] | VV | 2 | 2 | True | 1 | ROZPOCET
411 | K | 978012191 | Otlučení vápenných nebo vápenocementových omítek vnitřních ploch stropů rákosovaných, v rozsahu přes 50 do 100 % | m2 | 70.68 |  | 0 | CS ÚRS 2023 02 |  | základní |  | 0 | 0 | 0 | 0.05 | 3.534 | 16 | K | 2 |  |  |  | ROZPOCET |  |  |  |  | 0 | 0 | 0 | 0 | 0 | 1 | 0 | 16 | -2132302373
| Online PSC |  | https://podminky.urs.cz/item/CS_URS_2023_02/978012191 | [14 empty] | Online PSC | 2
412 | K | 997013012 | Vyklizení ulehlé suti na vzdálenost do 3 m od okraje vyklízeného prostoru nebo s naložením na dopravní prostředek z prostorů o půdorysné ploše přes 15 m2 z výšky (hloubky) do 10 m | m3 | 14.136 |  | 0 | CS ÚRS 2023 02 |  | základní |  | 0 | 0 | 0 | 1.5 | 21.204 | 16 | K | 2 |  |  |  | ROZPOCET |  |  |  |  | 0 | 0 | 0 | 0 | 0 | 1 | 0 | 16 | 1217177982
| Online PSC |  | https://podminky.urs.cz/item/CS_URS_2023_02/997013012 | [14 empty] | Online PSC | 2
| VV |  | 70,68*0,2 |  | 14.136 | [12 empty] | VV | 2 | 2 | True | 1 | ROZPOCET
413 | K | 997013311 | Doprava suti shozem montáž a demontáž shozu výšky do 10 m | m | 10 |  | 0 | CS ÚRS 2023 02 |  | základní |  | 0 | 0 | 0 | 0 | 0 | 16 | K | 2 |  |  |  | ROZPOCET |  |  |  |  | 0 | 0 | 0 | 0 | 0 | 1 | 0 | 16 | -313874022
| Online PSC |  | https://podminky.urs.cz/item/CS_URS_2023_02/997013311 | [14 empty] | Online PSC | 2
414 | K | 997013321 | Doprava suti shozem montáž a demontáž shozu výšky Příplatek za první a každý další den použití shozu k ceně -3311 | m | 100 |  | 0 | CS ÚRS 2023 02 |  | základní |  | 0 | 0 | 0 | 0 | 0 | 16 | K | 2 |  |  |  | ROZPOCET |  |  |  |  | 0 | 0 | 0 | 0 | 0 | 1 | 0 | 16 | 1475567564
| Online PSC |  | https://podminky.urs.cz/item/CS_URS_2023_02/997013321 | [14 empty] | Online PSC | 2
| VV |  | 10*10 'Přepočtené koeficientem množství |  | 100 | [12 empty] | VV | 2 | 2 | False | 1 | ROZPOCET
415 | K | 784111003 | Oprášení (ometení) podkladu v místnostech výšky přes 3,80 do 5,00 m | m2 | 70.68 |  | 0 | CS ÚRS 2023 02 |  | základní |  | 0 | 0 | 0 | 0 | 0 | 16 | K | 2 |  |  |  | ROZPOCET |  |  |  |  | 0 | 0 | 0 | 0 | 0 | 1 | 0 | 16 | -491178045
| Online PSC |  | https://podminky.urs.cz/item/CS_URS_2023_02/784111003 | [14 empty] | Online PSC | 2
416 | K | 784181013 | Pačokování dvojnásobné v místnostech výšky přes 3,80 do 5,00 m | m2 | 70.68 |  | 0 | CS ÚRS 2023 02 |  | základní |  | 0 | 0.00044 | 0.031099 | 0 | 0 | 16 | K | 2 |  |  |  | ROZPOCET |  |  |  |  | 0 | 0 | 0 | 0 | 0 | 1 | 0 | 16 | -693249843
| Online PSC |  | https://podminky.urs.cz/item/CS_URS_2023_02/784181013 | [14 empty] | Online PSC | 2
417 | K | 784312023 | Malby vápenné dvojnásobné, bílé v místnostech výšky přes 3,80 do 5,00 m | m2 | 70.68 |  | 0 | CS ÚRS 2023 02 |  | základní |  | 0 | 0.0004 | 0.028272 | 0 | 0 | 16 | K | 2 |  |  |  | ROZPOCET |  |  |  |  | 0 | 0 | 0 | 0 | 0 | 1 | 0 | 16 | 1127930658
| Online PSC |  | https://podminky.urs.cz/item/CS_URS_2023_02/784312023 | [14 empty] | Online PSC | 2
418 | K | 998018001 | Přesun hmot pro budovy občanské výstavby, bydlení, výrobu a služby ruční - bez užití mechanizace vodorovná dopravní vzdálenost do 100 m pro budovy s jakoukoliv nosnou konstrukcí výšky do 6 m | t | 26.462 |  | 0 | CS ÚRS 2023 02 |  | základní |  | 0 | 0 | 0 | 0 | 0 | 16 | K | 2 |  |  |  | ROZPOCET |  |  |  |  | 0 | 0 | 0 | 0 | 0 | 1 | 0 | 16 | -1188790890
| Online PSC |  | https://podminky.urs.cz/item/CS_URS_2023_02/998018001 | [14 empty] | Online PSC | 2
| D | VRN | Vedlejší rozpočtové náklady |  |  |  | 0 |  |  |  |  | 0 |  | 0 |  | 0 | 5 | D | 0 |  |  |  | ROZPOCET | [10 empty] | 0
| D | VRN1 | Průzkumné, geodetické a projektové práce |  |  |  | 0 |  |  |  |  | 0 |  | 0 |  | 0 | 5 | D | 1 |  |  |  | ROZPOCET | [10 empty] | 0
419 | K | 011224000 | Dendrologický průzkum | kpl | 1 |  | 0 | CS ÚRS 2023 01 |  | základní |  | 0 | 0 | 0 | 0 | 0 | 1024 | K | 2 |  |  |  | ROZPOCET |  |  |  |  | 0 | 0 | 0 | 0 | 0 | 1 | 0 | 1024 | -634093297
| Online PSC |  | https://podminky.urs.cz/item/CS_URS_2023_01/011224000 | [14 empty] | Online PSC | 2
420 | K | 011314000 | Archeologický dohled | kpl | 1 |  | 0 | CS ÚRS 2023 01 |  | základní |  | 0 | 0 | 0 | 0 | 0 | 1024 | K | 2 |  |  |  | ROZPOCET |  |  |  |  | 0 | 0 | 0 | 0 | 0 | 1 | 0 | 1024 | 1777922964
| Online PSC |  | https://podminky.urs.cz/item/CS_URS_2023_01/011314000 | [14 empty] | Online PSC | 2
421 | K | 011534000 | Umělecko-historický průzkum | kpl | 1 |  | 0 | CS ÚRS 2023 02 |  | základní |  | 0 | 0 | 0 | 0 | 0 | 1024 | K | 2 |  |  |  | ROZPOCET |  |  |  |  | 0 | 0 | 0 | 0 | 0 | 1 | 0 | 1024 | 571198660
| Online PSC |  | https://podminky.urs.cz/item/CS_URS_2023_02/011534000 | [14 empty] | Online PSC | 2
| P |  | Poznámka k položce: PŘEDZAHÁJENÍM STAVEBNÍCH PRACÍ BUDE ZHOTOVEN PASPORT STÁVAJÍCÍCH OKENNÍCH A DVEŘNÍCH VÝPLNÍ S OHLEDEM NA JEJICH ČLENĚNÍ, DATACI A ZPŮSOB PROVEDENÍ, PRVKY KOVÁNÍ APOD. | [14 empty] | P | 2
422 | K | 011544000 | Průzkum restaurátorský | kus | 140 |  | 0 | CS ÚRS 2023 02 |  | základní |  | 0 | 0 | 0 | 0 | 0 | 1024 | K | 2 |  |  |  | ROZPOCET |  |  |  |  | 0 | 0 | 0 | 0 | 0 | 1 | 0 | 1024 | 2081524882
| Online PSC |  | https://podminky.urs.cz/item/CS_URS_2023_02/011544000 | [14 empty] | Online PSC | 2
| P |  | Poznámka k položce: Na fasádě bude stratigrafický průzkum prováděný na 95 místech a v interiéru v každé místnosti | [14 empty] | P | 2
| VV |  | Fasáda | [14 empty] | VV | 2 | 1 | True | 0 | ROZPOCET
| VV |  | 95 |  | 95 | [12 empty] | VV | 2 | 2 | True | 0 | ROZPOCET
| VV |  | Místnosti | [14 empty] | VV | 2 | 1 | True | 0 | ROZPOCET
| VV |  | 45 |  | 45 | [12 empty] | VV | 2 | 2 | True | 0 | ROZPOCET
| VV |  | Součet |  | 140 | [12 empty] | VV | 2 | 4 | True | 1 | ROZPOCET
423 | K | 012103000 | Geodetické práce před výstavbou | kpl | 1 |  | 0 | CS ÚRS 2023 01 |  | základní |  | 0 | 0 | 0 | 0 | 0 | 1024 | K | 2 |  |  |  | ROZPOCET |  |  |  |  | 0 | 0 | 0 | 0 | 0 | 1 | 0 | 1024 | 1827615478
| Online PSC |  | https://podminky.urs.cz/item/CS_URS_2023_01/012103000 | [14 empty] | Online PSC | 2
424 | K | 012303000 | Geodetické práce po výstavbě | kpl | 1 |  | 0 | CS ÚRS 2023 01 |  | základní |  | 0 | 0 | 0 | 0 | 0 | 1024 | K | 2 |  |  |  | ROZPOCET |  |  |  |  | 0 | 0 | 0 | 0 | 0 | 1 | 0 | 1024 | -1944689043
| Online PSC |  | https://podminky.urs.cz/item/CS_URS_2023_01/012303000 | [14 empty] | Online PSC | 2
425 | K | 013254000 | Dokumentace skutečného provedení stavby | kpl | 1 |  | 0 | CS ÚRS 2023 01 |  | základní |  | 0 | 0 | 0 | 0 | 0 | 1024 | K | 2 |  |  |  | ROZPOCET |  |  |  |  | 0 | 0 | 0 | 0 | 0 | 1 | 0 | 1024 | 784531656
| Online PSC |  | https://podminky.urs.cz/item/CS_URS_2023_01/013254000 | [14 empty] | Online PSC | 2
| D | VRN3 | Zařízení staveniště |  |  |  | 0 |  |  |  |  | 0 |  | 0 |  | 0 | 5 | D | 1 |  |  |  | ROZPOCET | [10 empty] | 0
426 | K | 032903000 | Náklady na provoz a údržbu vybavení staveniště | kpl | 1 |  | 0 | CS ÚRS 2023 01 |  | základní |  | 0 | 0 | 0 | 0 | 0 | 1024 | K | 2 |  |  |  | ROZPOCET |  |  |  |  | 0 | 0 | 0 | 0 | 0 | 1 | 0 | 1024 | 503505196
| Online PSC |  | https://podminky.urs.cz/item/CS_URS_2023_01/032903000 | [14 empty] | Online PSC | 2
427 | K | 039103000 | Rozebrání, bourání a odvoz zařízení staveniště | kpl | 1 |  | 0 | CS ÚRS 2023 01 |  | základní |  | 0 | 0 | 0 | 0 | 0 | 1024 | K | 2 |  |  |  | ROZPOCET |  |  |  |  | 0 | 0 | 0 | 0 | 0 | 1 | 0 | 1024 | -2110118883
| Online PSC |  | https://podminky.urs.cz/item/CS_URS_2023_01/039103000 | [14 empty] | Online PSC | 2
| D | VRN4 | Inženýrská činnost |  |  |  | 0 |  |  |  |  | 0 |  | 0 |  | 0 | 5 | D | 1 |  |  |  | ROZPOCET | [10 empty] | 0
429 | K | 043194000 | Ostatní zkoušky | kpl | 1 |  | 0 | CS ÚRS 2023 01 |  | základní |  | 0 | 0 | 0 | 0 | 0 | 1024 | K | 2 |  |  |  | ROZPOCET |  |  |  |  | 0 | 0 | 0 | 0 | 0 | 1 | 0 | 1024 | -113485501
| Online PSC |  | https://podminky.urs.cz/item/CS_URS_2023_01/043194000 | [14 empty] | Online PSC | 2
| P |  | Poznámka k položce: rozbor vzorků na přítomnost vodorozpustných solí, rozbor struktury historických maltovin – zrnitost a druh plniva, množství pojiva apod., dále stratigrafii povrchových vrstev na nábrusu | [14 empty] | P | 2
430 | K | 044002000 | Revize komínu na tuhá paliva včetně připojení spotřebiče | kus | 2 |  | 0 | CS ÚRS 2023 02 |  | základní |  | 0 | 0 | 0 | 0 | 0 | 1024 | K | 2 |  |  |  | ROZPOCET |  |  |  |  | 0 | 0 | 0 | 0 | 0 | 1 | 0 | 1024 | 831326622
| Online PSC |  | https://podminky.urs.cz/item/CS_URS_2023_02/044002000 | [14 empty] | Online PSC | 2
| D | VRN9 | Ostatní náklady |  |  |  | 0 |  |  |  |  | 0 |  | 0 |  | 0 | 5 | D | 1 |  |  |  | ROZPOCET | [10 empty] | 0
431 | K | 091404000 | Práce na památkovém objektu | kpl | 1 |  | 0 | CS ÚRS 2023 01 |  | základní |  | 0 | 0 | 0 | 0 | 0 | 1024 | K | 2 |  |  |  | ROZPOCET |  |  |  |  | 0 | 0 | 0 | 0 | 0 | 1 | 0 | 1024 | 78902362
| Online PSC |  | https://podminky.urs.cz/item/CS_URS_2023_01/091404000 | [14 empty] | Online PSC | 2
| P |  | Poznámka k položce: detailní fotodokumentace stávající fasády včetně výzdoby a sejmutí profilace říms | [14 empty] | P | 2

## 17-2023_B - TZB_ELEKTROIN...
{de249573-b7a5-4322-aa56-da70fb73d70a}
2
| KRYCÍ LIST SOUPISU PRACÍ | [7 empty] | v --- níže se nacházejí doplnkové a pomocné údaje k sestavám --- v | [8 empty] | False
Stavba:
VZDĚLÁVACÍ INSTITUCE RAJHRAD, MEZINÁRODNÍ AKADEMIE SV. BENEDIKTA Z NURSIE PRO UMĚLECKÉ VZDĚLÁVÁNÍ
Objekt:
17-2023_B - TZB_ELEKTROINSTALACE
| KSO: |  |  |  |  | CC-CZ:
| Místo: |  | Rajhrad |  |  | Datum: | 26. 9. 2023
| Zadavatel: |  |  |  |  | IČ:
DIČ:
| Uchazeč: |  |  |  |  | IČ: | Vyplň údaj
|  | Vyplň údaj |  |  |  | DIČ: | Vyplň údaj
| Projektant: |  |  |  |  | IČ: | 08230544
|  | PEER COLLECTIVE s.r.o. |  |  |  | DIČ: | CZ08230544
| Zpracovatel: |  |  |  |  | IČ:
DIČ:
Poznámka:
| Cena bez DPH | [5 empty] | 0
|  |  | Základ daně |  |  | Sazba daně | Výše daně
| DPH | základní | 0 |  |  | 21% | 0
|  | snížená | 0 |  |  | 15% | 0
|  | zákl. přenesená | 0 |  |  | 21% | 0
|  | sníž. přenesená | 0 |  |  | 15% | 0
|  | nulová | 0 |  |  | 0% | 0
| Cena s DPH |  |  | v | CZK |  | 0
REKAPITULACE ČLENĚNÍ SOUPISU PRACÍ
Stavba:
VZDĚLÁVACÍ INSTITUCE RAJHRAD, MEZINÁRODNÍ AKADEMIE SV. BENEDIKTA Z NURSIE PRO UMĚLECKÉ VZDĚLÁVÁNÍ
Objekt:
17-2023_B - TZB_ELEKTROINSTALACE
Místo: |  |  | Rajhrad |  |  | Datum: | 26. 9. 2023
Zadavatel: | [5 empty] | Projektant: | PEER COLLECTIVE s.r.o.
Uchazeč: |  |  | Vyplň údaj |  |  | Zpracovatel:
Kód dílu - Popis | [6 empty] | Cena celkem [CZK]
Náklady stavby celkem | [6 empty] | 0 | [11 empty] | -1
| D1 - Hlavní rozvod el. energie | [5 empty] | 0
| D2 - 101 - světla a zásuvky | [5 empty] | 0
| D3 - 102 - světla a zásuvky | [5 empty] | 0
| D4 - 103 - světla a zásuvky | [5 empty] | 0
| D5 - 104 - světla a zásuvky | [5 empty] | 0
| D6 - 105 - světla a zásuvky | [5 empty] | 0
| D7 - 106 - světla a zásuvky | [5 empty] | 0
| D8 - 107 - světla a zásuvky | [5 empty] | 0
| D9 - 108 - světla a zásuvky | [5 empty] | 0
| D10 - 109 - světla a zásuvky | [5 empty] | 0
| D11 - 110 - světla a zásuvky | [5 empty] | 0
| D12 - 111 - světla a zásuvky | [5 empty] | 0
| D13 - 112 - světla a zásuvky | [5 empty] | 0
| D14 - 113 - světla a zásuvky | [5 empty] | 0
| D15 - Internet | [5 empty] | 0
| D16 - TV/R/SAT | [5 empty] | 0
| D17 - Zvonek | [5 empty] | 0
| D18 - Chráničky | [5 empty] | 0
| D19 - Montáž bytových rozváděčů | [5 empty] | 0
| D20 - Vybavení rozvaděče - RB112 | [5 empty] | 0
| D21 - Vybavení rozvaděče - RB109 | [5 empty] | 0
| D22 - Vybavení rozvaděče - RB110 | [5 empty] | 0
| D23 - Vybavení rozvaděče - RB111 | [5 empty] | 0
| D24 - Systém zabezpečení proti vloupání a systém detekce požáru | [5 empty] | 0
| D25 - ŘÍZENÍ A REGULACE VYTÁPĚNÍ | [5 empty] | 0
| D26 - Ostatní náklady | [5 empty] | 0
SOUPIS PRACÍ
Stavba:
VZDĚLÁVACÍ INSTITUCE RAJHRAD, MEZINÁRODNÍ AKADEMIE SV. BENEDIKTA Z NURSIE PRO UMĚLECKÉ VZDĚLÁVÁNÍ
Objekt:
17-2023_B - TZB_ELEKTROINSTALACE
Místo: |  |  | Rajhrad |  |  | Datum: | 26. 9. 2023
Zadavatel: | [5 empty] | Projektant: | PEER COLLECTIVE s.r.o.
Uchazeč: |  |  | Vyplň údaj |  |  | Zpracovatel:
PČ | Typ | Kód | Popis | MJ | Množství | J.cena [CZK] | Cena celkem [CZK] | Cenová soustava |  | DPH | J. Nh [h] | Nh celkem [h] | J. hmotnost [t] | Hmotnost celkem [t] | J. suť [t] | Suť Celkem [t]
Náklady soupisu celkem | [6 empty] | 0 |  |  |  |  | 0 |  | 0 |  | 0 |  | D | -1 | [7 empty] | 0
| D | D1 | Hlavní rozvod el. energie |  |  |  | 0 |  |  |  |  | 0 |  | 0 |  | 0 | 1 | D | 0 | ROZPOCET | [6 empty] | 0
1 | K | Pol1 | Montáž hlavních rozvodů kabelem CYKY-J 4x16, instalace bytových rozvaděčů | hod | 150 |  | 0 |  |  | základní |  | 0 | 0 | 0 | 0 | 0 | 4 | K | 1 | ROZPOCET | 0 | 0 | 0 | 0 | 0 | 1 | 0 | 4 | 2
2 | K | Pol2 | Kabel pro hlavní rozvod el. energie CYKY-J 4x16 | m | 140 |  | 0 |  |  | základní |  | 0 | 0 | 0 | 0 | 0 | 4 | K | 1 | ROZPOCET | 0 | 0 | 0 | 0 | 0 | 1 | 0 | 4 | 4
3 | K | Pol3 | Rozbočovací krabice se svorkami pro rozdělení hlavního vedení do bytových rozvaděčů | ks | 3 |  | 0 |  |  | základní |  | 0 | 0 | 0 | 0 | 0 | 4 | K | 1 | ROZPOCET | 0 | 0 | 0 | 0 | 0 | 1 | 0 | 4 | 6
4 | K | Pol4 | RB112 - el. rozvaděč vestavný, 48 pozic | ks | 1 |  | 0 |  |  | základní |  | 0 | 0 | 0 | 0 | 0 | 4 | K | 1 | ROZPOCET | 0 | 0 | 0 | 0 | 0 | 1 | 0 | 4 | 8
5 | K | Pol5 | RB109 - el. rozvaděč, vestavný, 24 pozic | ks | 1 |  | 0 |  |  | základní |  | 0 | 0 | 0 | 0 | 0 | 4 | K | 1 | ROZPOCET | 0 | 0 | 0 | 0 | 0 | 1 | 0 | 4 | 10
6 | K | Pol6 | RB110 - el. rozvaděč, vestavný, 18 pozic | ks | 1 |  | 0 |  |  | základní |  | 0 | 0 | 0 | 0 | 0 | 4 | K | 1 | ROZPOCET | 0 | 0 | 0 | 0 | 0 | 1 | 0 | 4 | 12
7 | K | Pol7 | RB111 - el. rozvaděč, vestavný, 18 pozic | ks | 1 |  | 0 |  |  | základní |  | 0 | 0 | 0 | 0 | 0 | 4 | K | 1 | ROZPOCET | 0 | 0 | 0 | 0 | 0 | 1 | 0 | 4 | 14
8 | K | Pol8 | Žlutozelený vodič (CY 4) | m | 100 |  | 0 |  |  | základní |  | 0 | 0 | 0 | 0 | 0 | 4 | K | 1 | ROZPOCET | 0 | 0 | 0 | 0 | 0 | 1 | 0 | 4 | 16
9 | K | Pol9 | Žlutozelený vodič (CY 10) | m | 50 |  | 0 |  |  | základní |  | 0 | 0 | 0 | 0 | 0 | 4 | K | 1 | ROZPOCET | 0 | 0 | 0 | 0 | 0 | 1 | 0 | 4 | 18
10 | K | Pol10 | Žlutozelený vodič (CY 16) | m | 50 |  | 0 |  |  | základní |  | 0 | 0 | 0 | 0 | 0 | 4 | K | 1 | ROZPOCET | 0 | 0 | 0 | 0 | 0 | 1 | 0 | 4 | 20
11 | K | Pol11 | Zásuvková skříň pro montáž na zeď s proudovým chráničem | ks | 1 |  | 0 |  |  | základní |  | 0 | 0 | 0 | 0 | 0 | 4 | K | 1 | ROZPOCET | 0 | 0 | 0 | 0 | 0 | 1 | 0 | 4 | 22
12 | K | Pol12 | Jistič 3-fázový B40 pro Hlavní el. rozvaděč | ks | 2 |  | 0 |  |  | základní |  | 0 | 0 | 0 | 0 | 0 | 4 | K | 1 | ROZPOCET | 0 | 0 | 0 | 0 | 0 | 1 | 0 | 4 | 24
| D | D2 | 101 - světla a zásuvky |  |  |  | 0 |  |  |  |  | 0 |  | 0 |  | 0 | 1 | D | 0 | ROZPOCET | [6 empty] | 0
13 | K | Pol13 | Montáž elektroinstalace - místnost 101 | hod | 100 |  | 0 |  |  | základní |  | 0 | 0 | 0 | 0 | 0 | 4 | K | 1 | ROZPOCET | 0 | 0 | 0 | 0 | 0 | 1 | 0 | 4 | 26
14 | K | Pol14 | Kabel pro světla CYKY-J 3x1,5 | m | 70 |  | 0 |  |  | základní |  | 0 | 0 | 0 | 0 | 0 | 4 | K | 1 | ROZPOCET | 0 | 0 | 0 | 0 | 0 | 1 | 0 | 4 | 28
15 | K | Pol15 | Kabel pro zásuvky CYKY-J 3x2,5 | m | 70 |  | 0 |  |  | základní |  | 0 | 0 | 0 | 0 | 0 | 4 | K | 1 | ROZPOCET | 0 | 0 | 0 | 0 | 0 | 1 | 0 | 4 | 30
16 | K | Pol16 | Strojek vypínače 1-pólový, č.1So | ks | 1 |  | 0 |  |  | základní |  | 0 | 0 | 0 | 0 | 0 | 4 | K | 1 | ROZPOCET | 0 | 0 | 0 | 0 | 0 | 1 | 0 | 4 | 32
17 | K | Pol17 | Rámeček pro 1-pólový vypínač | ks | 1 |  | 0 |  |  | základní |  | 0 | 0 | 0 | 0 | 0 | 4 | K | 1 | ROZPOCET | 0 | 0 | 0 | 0 | 0 | 1 | 0 | 4 | 34
18 | K | Pol18 | Kryt vypínače 1-pólového | ks | 1 |  | 0 |  |  | základní |  | 0 | 0 | 0 | 0 | 0 | 4 | K | 1 | ROZPOCET | 0 | 0 | 0 | 0 | 0 | 1 | 0 | 4 | 36
19 | K | Pol19 | Led nástěnné světlo 20W | ks | 6 |  | 0 |  |  | základní |  | 0 | 0 | 0 | 0 | 0 | 4 | K | 1 | ROZPOCET | 0 | 0 | 0 | 0 | 0 | 1 | 0 | 4 | 38
20 | K | Pol20 | Dvojitá zásuvka | ks | 5 |  | 0 |  |  | základní |  | 0 | 0 | 0 | 0 | 0 | 4 | K | 1 | ROZPOCET | 0 | 0 | 0 | 0 | 0 | 1 | 0 | 4 | 40
21 | K | Pol21 | El. instalační krabice do zdi | ks | 15 |  | 0 |  |  | základní |  | 0 | 0 | 0 | 0 | 0 | 4 | K | 1 | ROZPOCET | 0 | 0 | 0 | 0 | 0 | 1 | 0 | 4 | 42
| D | D3 | 102 - světla a zásuvky |  |  |  | 0 |  |  |  |  | 0 |  | 0 |  | 0 | 1 | D | 0 | ROZPOCET | [6 empty] | 0
22 | K | Pol22 | Montáž elektroinstalace - místnost 102 | hod | 100 |  | 0 |  |  | základní |  | 0 | 0 | 0 | 0 | 0 | 4 | K | 1 | ROZPOCET | 0 | 0 | 0 | 0 | 0 | 1 | 0 | 4 | 44
23 | K | Pol14 | Kabel pro světla CYKY-J 3x1,5 | m | 80 |  | 0 |  |  | základní |  | 0 | 0 | 0 | 0 | 0 | 4 | K | 1 | ROZPOCET | 0 | 0 | 0 | 0 | 0 | 1 | 0 | 4 | 46
24 | K | Pol23 | Kabel pro zapojení ventilátorů CYKY-J 5x1,5 | m | 10 |  | 0 |  |  | základní |  | 0 | 0 | 0 | 0 | 0 | 4 | K | 1 | ROZPOCET | 0 | 0 | 0 | 0 | 0 | 1 | 0 | 4 | 48
25 | K | Pol15 | Kabel pro zásuvky CYKY-J 3x2,5 | m | 90 |  | 0 |  |  | základní |  | 0 | 0 | 0 | 0 | 0 | 4 | K | 1 | ROZPOCET | 0 | 0 | 0 | 0 | 0 | 1 | 0 | 4 | 50
26 | K | Pol24 | Kabel pro zásuvky CYKY-J 5x2,5 | m | 30 |  | 0 |  |  | základní |  | 0 | 0 | 0 | 0 | 0 | 4 | K | 1 | ROZPOCET | 0 | 0 | 0 | 0 | 0 | 1 | 0 | 4 | 52
27 | K | Pol25 | Kabel - pohyblivý přívod 3x2,5 | m | 10 |  | 0 |  |  | základní |  | 0 | 0 | 0 | 0 | 0 | 4 | K | 1 | ROZPOCET | 0 | 0 | 0 | 0 | 0 | 1 | 0 | 4 | 54
28 | K | Pol16 | Strojek vypínače 1-pólový, č.1So | ks | 1 |  | 0 |  |  | základní |  | 0 | 0 | 0 | 0 | 0 | 4 | K | 1 | ROZPOCET | 0 | 0 | 0 | 0 | 0 | 1 | 0 | 4 | 56
29 | K | Pol17 | Rámeček pro 1-pólový vypínač | ks | 1 |  | 0 |  |  | základní |  | 0 | 0 | 0 | 0 | 0 | 4 | K | 1 | ROZPOCET | 0 | 0 | 0 | 0 | 0 | 1 | 0 | 4 | 58
30 | K | Pol18 | Kryt vypínače 1-pólového | ks | 1 |  | 0 |  |  | základní |  | 0 | 0 | 0 | 0 | 0 | 4 | K | 1 | ROZPOCET | 0 | 0 | 0 | 0 | 0 | 1 | 0 | 4 | 60
31 | K | Pol19 | Led nástěnné světlo 20W | ks | 3 |  | 0 |  |  | základní |  | 0 | 0 | 0 | 0 | 0 | 4 | K | 1 | ROZPOCET | 0 | 0 | 0 | 0 | 0 | 1 | 0 | 4 | 62
32 | K | Pol26 | Led nástěnné světlo 15W s pohyblivým senzorem | ks | 1 |  | 0 |  |  | základní |  | 0 | 0 | 0 | 0 | 0 | 4 | K | 1 | ROZPOCET | 0 | 0 | 0 | 0 | 0 | 1 | 0 | 4 | 64
33 | K | Pol20 | Dvojitá zásuvka | ks | 4 |  | 0 |  |  | základní |  | 0 | 0 | 0 | 0 | 0 | 4 | K | 1 | ROZPOCET | 0 | 0 | 0 | 0 | 0 | 1 | 0 | 4 | 66
34 | K | Pol27 | Svorkovnice pro pohyblivý přívod pro montáž do zdi | ks | 3 |  | 0 |  |  | základní |  | 0 | 0 | 0 | 0 | 0 | 4 | K | 1 | ROZPOCET | 0 | 0 | 0 | 0 | 0 | 1 | 0 | 4 | 68
35 | K | Pol21 | El. instalační krabice do zdi | ks | 11 |  | 0 |  |  | základní |  | 0 | 0 | 0 | 0 | 0 | 4 | K | 1 | ROZPOCET | 0 | 0 | 0 | 0 | 0 | 1 | 0 | 4 | 70
| D | D4 | 103 - světla a zásuvky |  |  |  | 0 |  |  |  |  | 0 |  | 0 |  | 0 | 1 | D | 0 | ROZPOCET | [6 empty] | 0
36 | K | Pol28 | Montáž elektroinstalace - místnost 103 | hod | 100 |  | 0 |  |  | základní |  | 0 | 0 | 0 | 0 | 0 | 4 | K | 1 | ROZPOCET | 0 | 0 | 0 | 0 | 0 | 1 | 0 | 4 | 72
37 | K | Pol14 | Kabel pro světla CYKY-J 3x1,5 | m | 90 |  | 0 |  |  | základní |  | 0 | 0 | 0 | 0 | 0 | 4 | K | 1 | ROZPOCET | 0 | 0 | 0 | 0 | 0 | 1 | 0 | 4 | 74
38 | K | Pol15 | Kabel pro zásuvky CYKY-J 3x2,5 | m | 90 |  | 0 |  |  | základní |  | 0 | 0 | 0 | 0 | 0 | 4 | K | 1 | ROZPOCET | 0 | 0 | 0 | 0 | 0 | 1 | 0 | 4 | 76
39 | K | Pol16 | Strojek vypínače 1-pólový, č.1So | ks | 1 |  | 0 |  |  | základní |  | 0 | 0 | 0 | 0 | 0 | 4 | K | 1 | ROZPOCET | 0 | 0 | 0 | 0 | 0 | 1 | 0 | 4 | 78
40 | K | Pol17 | Rámeček pro 1-pólový vypínač | ks | 1 |  | 0 |  |  | základní |  | 0 | 0 | 0 | 0 | 0 | 4 | K | 1 | ROZPOCET | 0 | 0 | 0 | 0 | 0 | 1 | 0 | 4 | 80
41 | K | Pol18 | Kryt vypínače 1-pólového | ks | 1 |  | 0 |  |  | základní |  | 0 | 0 | 0 | 0 | 0 | 4 | K | 1 | ROZPOCET | 0 | 0 | 0 | 0 | 0 | 1 | 0 | 4 | 82
42 | K | Pol19 | Led nástěnné světlo 20W | ks | 6 |  | 0 |  |  | základní |  | 0 | 0 | 0 | 0 | 0 | 4 | K | 1 | ROZPOCET | 0 | 0 | 0 | 0 | 0 | 1 | 0 | 4 | 84
43 | K | Pol20 | Dvojitá zásuvka | ks | 5 |  | 0 |  |  | základní |  | 0 | 0 | 0 | 0 | 0 | 4 | K | 1 | ROZPOCET | 0 | 0 | 0 | 0 | 0 | 1 | 0 | 4 | 86
44 | K | Pol21 | El. instalační krabice do zdi | ks | 11 |  | 0 |  |  | základní |  | 0 | 0 | 0 | 0 | 0 | 4 | K | 1 | ROZPOCET | 0 | 0 | 0 | 0 | 0 | 1 | 0 | 4 | 88
| D | D5 | 104 - světla a zásuvky |  |  |  | 0 |  |  |  |  | 0 |  | 0 |  | 0 | 1 | D | 0 | ROZPOCET | [6 empty] | 0
45 | K | Pol29 | Montáž elektroinstalace - místnost 104 | hod | 80 |  | 0 |  |  | základní |  | 0 | 0 | 0 | 0 | 0 | 4 | K | 1 | ROZPOCET | 0 | 0 | 0 | 0 | 0 | 1 | 0 | 4 | 90
46 | K | Pol14 | Kabel pro světla CYKY-J 3x1,5 | m | 100 |  | 0 |  |  | základní |  | 0 | 0 | 0 | 0 | 0 | 4 | K | 1 | ROZPOCET | 0 | 0 | 0 | 0 | 0 | 1 | 0 | 4 | 92
47 | K | Pol23 | Kabel pro zapojení ventilátorů CYKY-J 5x1,5 | m | 10 |  | 0 |  |  | základní |  | 0 | 0 | 0 | 0 | 0 | 4 | K | 1 | ROZPOCET | 0 | 0 | 0 | 0 | 0 | 1 | 0 | 4 | 94
48 | K | Pol15 | Kabel pro zásuvky CYKY-J 3x2,5 | m | 100 |  | 0 |  |  | základní |  | 0 | 0 | 0 | 0 | 0 | 4 | K | 1 | ROZPOCET | 0 | 0 | 0 | 0 | 0 | 1 | 0 | 4 | 96
49 | K | Pol16 | Strojek vypínače 1-pólový, č.1So | ks | 1 |  | 0 |  |  | základní |  | 0 | 0 | 0 | 0 | 0 | 4 | K | 1 | ROZPOCET | 0 | 0 | 0 | 0 | 0 | 1 | 0 | 4 | 98
50 | K | Pol17 | Rámeček pro 1-pólový vypínač | ks | 1 |  | 0 |  |  | základní |  | 0 | 0 | 0 | 0 | 0 | 4 | K | 1 | ROZPOCET | 0 | 0 | 0 | 0 | 0 | 1 | 0 | 4 | 100
51 | K | Pol18 | Kryt vypínače 1-pólového | ks | 1 |  | 0 |  |  | základní |  | 0 | 0 | 0 | 0 | 0 | 4 | K | 1 | ROZPOCET | 0 | 0 | 0 | 0 | 0 | 1 | 0 | 4 | 102
52 | K | Pol19 | Led nástěnné světlo 20W | ks | 3 |  | 0 |  |  | základní |  | 0 | 0 | 0 | 0 | 0 | 4 | K | 1 | ROZPOCET | 0 | 0 | 0 | 0 | 0 | 1 | 0 | 4 | 104
53 | K | Pol26 | Led nástěnné světlo 15W s pohyblivým senzorem | ks | 1 |  | 0 |  |  | základní |  | 0 | 0 | 0 | 0 | 0 | 4 | K | 1 | ROZPOCET | 0 | 0 | 0 | 0 | 0 | 1 | 0 | 4 | 106
54 | K | Pol20 | Dvojitá zásuvka | ks | 5 |  | 0 |  |  | základní |  | 0 | 0 | 0 | 0 | 0 | 4 | K | 1 | ROZPOCET | 0 | 0 | 0 | 0 | 0 | 1 | 0 | 4 | 108
55 | K | Pol30 | Jednonásobná zásuvka | ks | 1 |  | 0 |  |  | základní |  | 0 | 0 | 0 | 0 | 0 | 4 | K | 1 | ROZPOCET | 0 | 0 | 0 | 0 | 0 | 1 | 0 | 4 | 110
56 | K | Pol31 | Rámeček pro jednonásobnou zásuvku | ks | 1 |  | 0 |  |  | základní |  | 0 | 0 | 0 | 0 | 0 | 4 | K | 1 | ROZPOCET | 0 | 0 | 0 | 0 | 0 | 1 | 0 | 4 | 112
57 | K | Pol21 | El. instalační krabice do zdi | ks | 10 |  | 0 |  |  | základní |  | 0 | 0 | 0 | 0 | 0 | 4 | K | 1 | ROZPOCET | 0 | 0 | 0 | 0 | 0 | 1 | 0 | 4 | 114
| D | D6 | 105 - světla a zásuvky |  |  |  | 0 |  |  |  |  | 0 |  | 0 |  | 0 | 1 | D | 0 | ROZPOCET | [6 empty] | 0
58 | K | Pol32 | Montáž elektroinstalace - místnost 105 | hod | 80 |  | 0 |  |  | základní |  | 0 | 0 | 0 | 0 | 0 | 4 | K | 1 | ROZPOCET | 0 | 0 | 0 | 0 | 0 | 1 | 0 | 4 | 116
59 | K | Pol14 | Kabel pro světla CYKY-J 3x1,5 | m | 35 |  | 0 |  |  | základní |  | 0 | 0 | 0 | 0 | 0 | 4 | K | 1 | ROZPOCET | 0 | 0 | 0 | 0 | 0 | 1 | 0 | 4 | 118
60 | K | Pol23 | Kabel pro zapojení ventilátorů CYKY-J 5x1,5 | m | 10 |  | 0 |  |  | základní |  | 0 | 0 | 0 | 0 | 0 | 4 | K | 1 | ROZPOCET | 0 | 0 | 0 | 0 | 0 | 1 | 0 | 4 | 120
61 | K | Pol15 | Kabel pro zásuvky CYKY-J 3x2,5 | m | 60 |  | 0 |  |  | základní |  | 0 | 0 | 0 | 0 | 0 | 4 | K | 1 | ROZPOCET | 0 | 0 | 0 | 0 | 0 | 1 | 0 | 4 | 122
62 | K | Pol16 | Strojek vypínače 1-pólový, č.1So | ks | 1 |  | 0 |  |  | základní |  | 0 | 0 | 0 | 0 | 0 | 4 | K | 1 | ROZPOCET | 0 | 0 | 0 | 0 | 0 | 1 | 0 | 4 | 124
63 | K | Pol17 | Rámeček pro 1-pólový vypínač | ks | 1 |  | 0 |  |  | základní |  | 0 | 0 | 0 | 0 | 0 | 4 | K | 1 | ROZPOCET | 0 | 0 | 0 | 0 | 0 | 1 | 0 | 4 | 126
64 | K | Pol18 | Kryt vypínače 1-pólového | ks | 1 |  | 0 |  |  | základní |  | 0 | 0 | 0 | 0 | 0 | 4 | K | 1 | ROZPOCET | 0 | 0 | 0 | 0 | 0 | 1 | 0 | 4 | 128
65 | K | Pol19 | Led nástěnné světlo 20W | ks | 3 |  | 0 |  |  | základní |  | 0 | 0 | 0 | 0 | 0 | 4 | K | 1 | ROZPOCET | 0 | 0 | 0 | 0 | 0 | 1 | 0 | 4 | 130
66 | K | Pol26 | Led nástěnné světlo 15W s pohyblivým senzorem | ks | 1 |  | 0 |  |  | základní |  | 0 | 0 | 0 | 0 | 0 | 4 | K | 1 | ROZPOCET | 0 | 0 | 0 | 0 | 0 | 1 | 0 | 4 | 132
67 | K | Pol20 | Dvojitá zásuvka | ks | 5 |  | 0 |  |  | základní |  | 0 | 0 | 0 | 0 | 0 | 4 | K | 1 | ROZPOCET | 0 | 0 | 0 | 0 | 0 | 1 | 0 | 4 | 134
68 | K | Pol30 | Jednonásobná zásuvka | ks | 1 |  | 0 |  |  | základní |  | 0 | 0 | 0 | 0 | 0 | 4 | K | 1 | ROZPOCET | 0 | 0 | 0 | 0 | 0 | 1 | 0 | 4 | 136
69 | K | Pol31 | Rámeček pro jednonásobnou zásuvku | ks | 1 |  | 0 |  |  | základní |  | 0 | 0 | 0 | 0 | 0 | 4 | K | 1 | ROZPOCET | 0 | 0 | 0 | 0 | 0 | 1 | 0 | 4 | 138
70 | K | Pol21 | El. instalační krabice do zdi | ks | 10 |  | 0 |  |  | základní |  | 0 | 0 | 0 | 0 | 0 | 4 | K | 1 | ROZPOCET | 0 | 0 | 0 | 0 | 0 | 1 | 0 | 4 | 140
| D | D7 | 106 - světla a zásuvky |  |  |  | 0 |  |  |  |  | 0 |  | 0 |  | 0 | 1 | D | 0 | ROZPOCET | [6 empty] | 0
71 | K | Pol33 | Montáž elektroinstalace - místnost 106 | hod | 80 |  | 0 |  |  | základní |  | 0 | 0 | 0 | 0 | 0 | 4 | K | 1 | ROZPOCET | 0 | 0 | 0 | 0 | 0 | 1 | 0 | 4 | 142
72 | K | Pol14 | Kabel pro světla CYKY-J 3x1,5 | m | 50 |  | 0 |  |  | základní |  | 0 | 0 | 0 | 0 | 0 | 4 | K | 1 | ROZPOCET | 0 | 0 | 0 | 0 | 0 | 1 | 0 | 4 | 144
73 | K | Pol23 | Kabel pro zapojení ventilátorů CYKY-J 5x1,5 | m | 10 |  | 0 |  |  | základní |  | 0 | 0 | 0 | 0 | 0 | 4 | K | 1 | ROZPOCET | 0 | 0 | 0 | 0 | 0 | 1 | 0 | 4 | 146
74 | K | Pol15 | Kabel pro zásuvky CYKY-J 3x2,5 | m | 80 |  | 0 |  |  | základní |  | 0 | 0 | 0 | 0 | 0 | 4 | K | 1 | ROZPOCET | 0 | 0 | 0 | 0 | 0 | 1 | 0 | 4 | 148
75 | K | Pol16 | Strojek vypínače 1-pólový, č.1So | ks | 1 |  | 0 |  |  | základní |  | 0 | 0 | 0 | 0 | 0 | 4 | K | 1 | ROZPOCET | 0 | 0 | 0 | 0 | 0 | 1 | 0 | 4 | 150
76 | K | Pol17 | Rámeček pro 1-pólový vypínač | ks | 1 |  | 0 |  |  | základní |  | 0 | 0 | 0 | 0 | 0 | 4 | K | 1 | ROZPOCET | 0 | 0 | 0 | 0 | 0 | 1 | 0 | 4 | 152
77 | K | Pol18 | Kryt vypínače 1-pólového | ks | 1 |  | 0 |  |  | základní |  | 0 | 0 | 0 | 0 | 0 | 4 | K | 1 | ROZPOCET | 0 | 0 | 0 | 0 | 0 | 1 | 0 | 4 | 154
78 | K | Pol19 | Led nástěnné světlo 20W | ks | 3 |  | 0 |  |  | základní |  | 0 | 0 | 0 | 0 | 0 | 4 | K | 1 | ROZPOCET | 0 | 0 | 0 | 0 | 0 | 1 | 0 | 4 | 156
79 | K | Pol26 | Led nástěnné světlo 15W s pohyblivým senzorem | ks | 1 |  | 0 |  |  | základní |  | 0 | 0 | 0 | 0 | 0 | 4 | K | 1 | ROZPOCET | 0 | 0 | 0 | 0 | 0 | 1 | 0 | 4 | 158
80 | K | Pol20 | Dvojitá zásuvka | ks | 5 |  | 0 |  |  | základní |  | 0 | 0 | 0 | 0 | 0 | 4 | K | 1 | ROZPOCET | 0 | 0 | 0 | 0 | 0 | 1 | 0 | 4 | 160
81 | K | Pol30 | Jednonásobná zásuvka | ks | 1 |  | 0 |  |  | základní |  | 0 | 0 | 0 | 0 | 0 | 4 | K | 1 | ROZPOCET | 0 | 0 | 0 | 0 | 0 | 1 | 0 | 4 | 162
82 | K | Pol31 | Rámeček pro jednonásobnou zásuvku | ks | 1 |  | 0 |  |  | základní |  | 0 | 0 | 0 | 0 | 0 | 4 | K | 1 | ROZPOCET | 0 | 0 | 0 | 0 | 0 | 1 | 0 | 4 | 164
83 | K | Pol21 | El. instalační krabice do zdi | ks | 10 |  | 0 |  |  | základní |  | 0 | 0 | 0 | 0 | 0 | 4 | K | 1 | ROZPOCET | 0 | 0 | 0 | 0 | 0 | 1 | 0 | 4 | 166
| D | D8 | 107 - světla a zásuvky |  |  |  | 0 |  |  |  |  | 0 |  | 0 |  | 0 | 1 | D | 0 | ROZPOCET | [6 empty] | 0
84 | K | Pol34 | Montáž elektroinstalace - místnost 107 | hod | 100 |  | 0 |  |  | základní |  | 0 | 0 | 0 | 0 | 0 | 4 | K | 1 | ROZPOCET | 0 | 0 | 0 | 0 | 0 | 1 | 0 | 4 | 168
85 | K | Pol14 | Kabel pro světla CYKY-J 3x1,5 | m | 70 |  | 0 |  |  | základní |  | 0 | 0 | 0 | 0 | 0 | 4 | K | 1 | ROZPOCET | 0 | 0 | 0 | 0 | 0 | 1 | 0 | 4 | 170
86 | K | Pol15 | Kabel pro zásuvky CYKY-J 3x2,5 | m | 50 |  | 0 |  |  | základní |  | 0 | 0 | 0 | 0 | 0 | 4 | K | 1 | ROZPOCET | 0 | 0 | 0 | 0 | 0 | 1 | 0 | 4 | 172
87 | K | Pol16 | Strojek vypínače 1-pólový, č.1So | ks | 1 |  | 0 |  |  | základní |  | 0 | 0 | 0 | 0 | 0 | 4 | K | 1 | ROZPOCET | 0 | 0 | 0 | 0 | 0 | 1 | 0 | 4 | 174
88 | K | Pol17 | Rámeček pro 1-pólový vypínač | ks | 1 |  | 0 |  |  | základní |  | 0 | 0 | 0 | 0 | 0 | 4 | K | 1 | ROZPOCET | 0 | 0 | 0 | 0 | 0 | 1 | 0 | 4 | 176
89 | K | Pol18 | Kryt vypínače 1-pólového | ks | 1 |  | 0 |  |  | základní |  | 0 | 0 | 0 | 0 | 0 | 4 | K | 1 | ROZPOCET | 0 | 0 | 0 | 0 | 0 | 1 | 0 | 4 | 178
90 | K | Pol19 | Led nástěnné světlo 20W | ks | 6 |  | 0 |  |  | základní |  | 0 | 0 | 0 | 0 | 0 | 4 | K | 1 | ROZPOCET | 0 | 0 | 0 | 0 | 0 | 1 | 0 | 4 | 180
91 | K | Pol20 | Dvojitá zásuvka | ks | 6 |  | 0 |  |  | základní |  | 0 | 0 | 0 | 0 | 0 | 4 | K | 1 | ROZPOCET | 0 | 0 | 0 | 0 | 0 | 1 | 0 | 4 | 182
92 | K | Pol21 | El. instalační krabice do zdi | ks | 11 |  | 0 |  |  | základní |  | 0 | 0 | 0 | 0 | 0 | 4 | K | 1 | ROZPOCET | 0 | 0 | 0 | 0 | 0 | 1 | 0 | 4 | 184
| D | D9 | 108 - světla a zásuvky |  |  |  | 0 |  |  |  |  | 0 |  | 0 |  | 0 | 1 | D | 0 | ROZPOCET | [6 empty] | 0
93 | K | Pol35 | Montáž elektroinstalace - místnost 108 | hod | 50 |  | 0 |  |  | základní |  | 0 | 0 | 0 | 0 | 0 | 4 | K | 1 | ROZPOCET | 0 | 0 | 0 | 0 | 0 | 1 | 0 | 4 | 186
94 | K | Pol14 | Kabel pro světla CYKY-J 3x1,5 | m | 40 |  | 0 |  |  | základní |  | 0 | 0 | 0 | 0 | 0 | 4 | K | 1 | ROZPOCET | 0 | 0 | 0 | 0 | 0 | 1 | 0 | 4 | 188
95 | K | Pol23 | Kabel pro zapojení ventilátorů CYKY-J 5x1,5 | m | 10 |  | 0 |  |  | základní |  | 0 | 0 | 0 | 0 | 0 | 4 | K | 1 | ROZPOCET | 0 | 0 | 0 | 0 | 0 | 1 | 0 | 4 | 190
96 | K | Pol15 | Kabel pro zásuvky CYKY-J 3x2,5 | m | 40 |  | 0 |  |  | základní |  | 0 | 0 | 0 | 0 | 0 | 4 | K | 1 | ROZPOCET | 0 | 0 | 0 | 0 | 0 | 1 | 0 | 4 | 192
97 | K | Pol16 | Strojek vypínače 1-pólový, č.1So | ks | 1 |  | 0 |  |  | základní |  | 0 | 0 | 0 | 0 | 0 | 4 | K | 1 | ROZPOCET | 0 | 0 | 0 | 0 | 0 | 1 | 0 | 4 | 194
98 | K | Pol17 | Rámeček pro 1-pólový vypínač | ks | 1 |  | 0 |  |  | základní |  | 0 | 0 | 0 | 0 | 0 | 4 | K | 1 | ROZPOCET | 0 | 0 | 0 | 0 | 0 | 1 | 0 | 4 | 196
99 | K | Pol18 | Kryt vypínače 1-pólového | ks | 1 |  | 0 |  |  | základní |  | 0 | 0 | 0 | 0 | 0 | 4 | K | 1 | ROZPOCET | 0 | 0 | 0 | 0 | 0 | 1 | 0 | 4 | 198
100 | K | Pol26 | Led nástěnné světlo 15W s pohyblivým senzorem | ks | 1 |  | 0 |  |  | základní |  | 0 | 0 | 0 | 0 | 0 | 4 | K | 1 | ROZPOCET | 0 | 0 | 0 | 0 | 0 | 1 | 0 | 4 | 200
101 | K | Pol20 | Dvojitá zásuvka | ks | 1 |  | 0 |  |  | základní |  | 0 | 0 | 0 | 0 | 0 | 4 | K | 1 | ROZPOCET | 0 | 0 | 0 | 0 | 0 | 1 | 0 | 4 | 202
102 | K | Pol30 | Jednonásobná zásuvka | ks | 1 |  | 0 |  |  | základní |  | 0 | 0 | 0 | 0 | 0 | 4 | K | 1 | ROZPOCET | 0 | 0 | 0 | 0 | 0 | 1 | 0 | 4 | 204
103 | K | Pol31 | Rámeček pro jednonásobnou zásuvku | ks | 1 |  | 0 |  |  | základní |  | 0 | 0 | 0 | 0 | 0 | 4 | K | 1 | ROZPOCET | 0 | 0 | 0 | 0 | 0 | 1 | 0 | 4 | 206
104 | K | Pol21 | El. instalační krabice do zdi | ks | 4 |  | 0 |  |  | základní |  | 0 | 0 | 0 | 0 | 0 | 4 | K | 1 | ROZPOCET | 0 | 0 | 0 | 0 | 0 | 1 | 0 | 4 | 208
| D | D10 | 109 - světla a zásuvky |  |  |  | 0 |  |  |  |  | 0 |  | 0 |  | 0 | 1 | D | 0 | ROZPOCET | [6 empty] | 0
105 | K | Pol36 | Montáž elektroinstalace - místnost 109 | hod | 110 |  | 0 |  |  | základní |  | 0 | 0 | 0 | 0 | 0 | 4 | K | 1 | ROZPOCET | 0 | 0 | 0 | 0 | 0 | 1 | 0 | 4 | 210
106 | K | Pol14 | Kabel pro světla CYKY-J 3x1,5 | m | 35 |  | 0 |  |  | základní |  | 0 | 0 | 0 | 0 | 0 | 4 | K | 1 | ROZPOCET | 0 | 0 | 0 | 0 | 0 | 1 | 0 | 4 | 212
107 | K | Pol15 | Kabel pro zásuvky CYKY-J 3x2,5 | m | 50 |  | 0 |  |  | základní |  | 0 | 0 | 0 | 0 | 0 | 4 | K | 1 | ROZPOCET | 0 | 0 | 0 | 0 | 0 | 1 | 0 | 4 | 214
108 | K | Pol24 | Kabel pro zásuvky CYKY-J 5x2,5 | m | 30 |  | 0 |  |  | základní |  | 0 | 0 | 0 | 0 | 0 | 4 | K | 1 | ROZPOCET | 0 | 0 | 0 | 0 | 0 | 1 | 0 | 4 | 216
109 | K | Pol37 | Kabel pro pohyblivý přívod H05RR-F 3Gx2,5 | m | 10 |  | 0 |  |  | základní |  | 0 | 0 | 0 | 0 | 0 | 4 | K | 1 | ROZPOCET | 0 | 0 | 0 | 0 | 0 | 1 | 0 | 4 | 218
110 | K | Pol38 | Kabel pro pohyblivý přívod H05RR-F 5Gx2,5 | m | 4 |  | 0 |  |  | základní |  | 0 | 0 | 0 | 0 | 0 | 4 | K | 1 | ROZPOCET | 0 | 0 | 0 | 0 | 0 | 1 | 0 | 4 | 220
111 | K | Pol39 | Sporákový vypínač 3-fázový, 16A, se signalizací stavu | ks | 1 |  | 0 |  |  | základní |  | 0 | 0 | 0 | 0 | 0 | 4 | K | 1 | ROZPOCET | 0 | 0 | 0 | 0 | 0 | 1 | 0 | 4 | 222
112 | K | Pol27 | Svorkovnice pro pohyblivý přívod pro montáž do zdi | ks | 3 |  | 0 |  |  | základní |  | 0 | 0 | 0 | 0 | 0 | 4 | K | 1 | ROZPOCET | 0 | 0 | 0 | 0 | 0 | 1 | 0 | 4 | 224
113 | K | Pol16 | Strojek vypínače 1-pólový, č.1So | ks | 1 |  | 0 |  |  | základní |  | 0 | 0 | 0 | 0 | 0 | 4 | K | 1 | ROZPOCET | 0 | 0 | 0 | 0 | 0 | 1 | 0 | 4 | 226
114 | K | Pol17 | Rámeček pro 1-pólový vypínač | ks | 1 |  | 0 |  |  | základní |  | 0 | 0 | 0 | 0 | 0 | 4 | K | 1 | ROZPOCET | 0 | 0 | 0 | 0 | 0 | 1 | 0 | 4 | 228
115 | K | Pol18 | Kryt vypínače 1-pólového | ks | 1 |  | 0 |  |  | základní |  | 0 | 0 | 0 | 0 | 0 | 4 | K | 1 | ROZPOCET | 0 | 0 | 0 | 0 | 0 | 1 | 0 | 4 | 230
116 | K | Pol40 | Led světlo pro podsvícení kuchyňské linky | ks | 1 |  | 0 |  |  | základní |  | 0 | 0 | 0 | 0 | 0 | 4 | K | 1 | ROZPOCET | 0 | 0 | 0 | 0 | 0 | 1 | 0 | 4 | 232
117 | K | Pol26 | Led nástěnné světlo 15W s pohyblivým senzorem | ks | 2 |  | 0 |  |  | základní |  | 0 | 0 | 0 | 0 | 0 | 4 | K | 1 | ROZPOCET | 0 | 0 | 0 | 0 | 0 | 1 | 0 | 4 | 234
118 | K | Pol20 | Dvojitá zásuvka | ks | 3 |  | 0 |  |  | základní |  | 0 | 0 | 0 | 0 | 0 | 4 | K | 1 | ROZPOCET | 0 | 0 | 0 | 0 | 0 | 1 | 0 | 4 | 236
119 | K | Pol30 | Jednonásobná zásuvka | ks | 1 |  | 0 |  |  | základní |  | 0 | 0 | 0 | 0 | 0 | 4 | K | 1 | ROZPOCET | 0 | 0 | 0 | 0 | 0 | 1 | 0 | 4 | 238
120 | K | Pol31 | Rámeček pro jednonásobnou zásuvku | ks | 1 |  | 0 |  |  | základní |  | 0 | 0 | 0 | 0 | 0 | 4 | K | 1 | ROZPOCET | 0 | 0 | 0 | 0 | 0 | 1 | 0 | 4 | 240
121 | K | Pol21 | El. instalační krabice do zdi | ks | 12 |  | 0 |  |  | základní |  | 0 | 0 | 0 | 0 | 0 | 4 | K | 1 | ROZPOCET | 0 | 0 | 0 | 0 | 0 | 1 | 0 | 4 | 242
| D | D11 | 110 - světla a zásuvky |  |  |  | 0 |  |  |  |  | 0 |  | 0 |  | 0 | 1 | D | 0 | ROZPOCET | [6 empty] | 0
122 | K | Pol41 | Montáž elektroinstalace - místnost 110 | hod | 130 |  | 0 |  |  | základní |  | 0 | 0 | 0 | 0 | 0 | 4 | K | 1 | ROZPOCET | 0 | 0 | 0 | 0 | 0 | 1 | 0 | 4 | 244
123 | K | Pol14 | Kabel pro světla CYKY-J 3x1,5 | m | 80 |  | 0 |  |  | základní |  | 0 | 0 | 0 | 0 | 0 | 4 | K | 1 | ROZPOCET | 0 | 0 | 0 | 0 | 0 | 1 | 0 | 4 | 246
124 | K | Pol15 | Kabel pro zásuvky CYKY-J 3x2,5 | m | 60 |  | 0 |  |  | základní |  | 0 | 0 | 0 | 0 | 0 | 4 | K | 1 | ROZPOCET | 0 | 0 | 0 | 0 | 0 | 1 | 0 | 4 | 248
125 | K | Pol24 | Kabel pro zásuvky CYKY-J 5x2,5 | m | 40 |  | 0 |  |  | základní |  | 0 | 0 | 0 | 0 | 0 | 4 | K | 1 | ROZPOCET | 0 | 0 | 0 | 0 | 0 | 1 | 0 | 4 | 250
126 | K | Pol42 | Kabel pro zapojení ventilátoru CYKY-J 5x1,5 | m | 10 |  | 0 |  |  | základní |  | 0 | 0 | 0 | 0 | 0 | 4 | K | 1 | ROZPOCET | 0 | 0 | 0 | 0 | 0 | 1 | 0 | 4 | 252
127 | K | Pol38 | Kabel pro pohyblivý přívod H05RR-F 5Gx2,5 | m | 3 |  | 0 |  |  | základní |  | 0 | 0 | 0 | 0 | 0 | 4 | K | 1 | ROZPOCET | 0 | 0 | 0 | 0 | 0 | 1 | 0 | 4 | 254
128 | K | Pol37 | Kabel pro pohyblivý přívod H05RR-F 3Gx2,5 | m | 3 |  | 0 |  |  | základní |  | 0 | 0 | 0 | 0 | 0 | 4 | K | 1 | ROZPOCET | 0 | 0 | 0 | 0 | 0 | 1 | 0 | 4 | 256
129 | K | Pol39 | Sporákový vypínač 3-fázový, 16A, se signalizací stavu | ks | 1 |  | 0 |  |  | základní |  | 0 | 0 | 0 | 0 | 0 | 4 | K | 1 | ROZPOCET | 0 | 0 | 0 | 0 | 0 | 1 | 0 | 4 | 258
130 | K | Pol27 | Svorkovnice pro pohyblivý přívod pro montáž do zdi | ks | 2 |  | 0 |  |  | základní |  | 0 | 0 | 0 | 0 | 0 | 4 | K | 1 | ROZPOCET | 0 | 0 | 0 | 0 | 0 | 1 | 0 | 4 | 260
131 | K | Pol16 | Strojek vypínače 1-pólový, č.1So | ks | 2 |  | 0 |  |  | základní |  | 0 | 0 | 0 | 0 | 0 | 4 | K | 1 | ROZPOCET | 0 | 0 | 0 | 0 | 0 | 1 | 0 | 4 | 262
132 | K | Pol17 | Rámeček pro 1-pólový vypínač | ks | 2 |  | 0 |  |  | základní |  | 0 | 0 | 0 | 0 | 0 | 4 | K | 1 | ROZPOCET | 0 | 0 | 0 | 0 | 0 | 1 | 0 | 4 | 264
133 | K | Pol18 | Kryt vypínače 1-pólového | ks | 2 |  | 0 |  |  | základní |  | 0 | 0 | 0 | 0 | 0 | 4 | K | 1 | ROZPOCET | 0 | 0 | 0 | 0 | 0 | 1 | 0 | 4 | 266
134 | K | Pol19 | Led nástěnné světlo 20W | ks | 3 |  | 0 |  |  | základní |  | 0 | 0 | 0 | 0 | 0 | 4 | K | 1 | ROZPOCET | 0 | 0 | 0 | 0 | 0 | 1 | 0 | 4 | 268
135 | K | Pol40 | Led světlo pro podsvícení kuchyňské linky | ks | 1 |  | 0 |  |  | základní |  | 0 | 0 | 0 | 0 | 0 | 4 | K | 1 | ROZPOCET | 0 | 0 | 0 | 0 | 0 | 1 | 0 | 4 | 270
136 | K | Pol26 | Led nástěnné světlo 15W s pohyblivým senzorem | ks | 1 |  | 0 |  |  | základní |  | 0 | 0 | 0 | 0 | 0 | 4 | K | 1 | ROZPOCET | 0 | 0 | 0 | 0 | 0 | 1 | 0 | 4 | 272
137 | K | Pol20 | Dvojitá zásuvka | ks | 6 |  | 0 |  |  | základní |  | 0 | 0 | 0 | 0 | 0 | 4 | K | 1 | ROZPOCET | 0 | 0 | 0 | 0 | 0 | 1 | 0 | 4 | 274
138 | K | Pol30 | Jednonásobná zásuvka | ks | 3 |  | 0 |  |  | základní |  | 0 | 0 | 0 | 0 | 0 | 4 | K | 1 | ROZPOCET | 0 | 0 | 0 | 0 | 0 | 1 | 0 | 4 | 276
139 | K | Pol31 | Rámeček pro jednonásobnou zásuvku | ks | 3 |  | 0 |  |  | základní |  | 0 | 0 | 0 | 0 | 0 | 4 | K | 1 | ROZPOCET | 0 | 0 | 0 | 0 | 0 | 1 | 0 | 4 | 278
140 | K | Pol21 | El. instalační krabice do zdi | ks | 20 |  | 0 |  |  | základní |  | 0 | 0 | 0 | 0 | 0 | 4 | K | 1 | ROZPOCET | 0 | 0 | 0 | 0 | 0 | 1 | 0 | 4 | 280
| D | D12 | 111 - světla a zásuvky |  |  |  | 0 |  |  |  |  | 0 |  | 0 |  | 0 | 1 | D | 0 | ROZPOCET | [6 empty] | 0
141 | K | Pol43 | Montáž elektroinstalace - místnost 111 | hod | 130 |  | 0 |  |  | základní |  | 0 | 0 | 0 | 0 | 0 | 4 | K | 1 | ROZPOCET | 0 | 0 | 0 | 0 | 0 | 1 | 0 | 4 | 282
142 | K | Pol14 | Kabel pro světla CYKY-J 3x1,5 | m | 80 |  | 0 |  |  | základní |  | 0 | 0 | 0 | 0 | 0 | 4 | K | 1 | ROZPOCET | 0 | 0 | 0 | 0 | 0 | 1 | 0 | 4 | 284
143 | K | Pol15 | Kabel pro zásuvky CYKY-J 3x2,5 | m | 60 |  | 0 |  |  | základní |  | 0 | 0 | 0 | 0 | 0 | 4 | K | 1 | ROZPOCET | 0 | 0 | 0 | 0 | 0 | 1 | 0 | 4 | 286
144 | K | Pol24 | Kabel pro zásuvky CYKY-J 5x2,5 | m | 60 |  | 0 |  |  | základní |  | 0 | 0 | 0 | 0 | 0 | 4 | K | 1 | ROZPOCET | 0 | 0 | 0 | 0 | 0 | 1 | 0 | 4 | 288
145 | K | Pol23 | Kabel pro zapojení ventilátorů CYKY-J 5x1,5 | m | 10 |  | 0 |  |  | základní |  | 0 | 0 | 0 | 0 | 0 | 4 | K | 1 | ROZPOCET | 0 | 0 | 0 | 0 | 0 | 1 | 0 | 4 | 290
146 | K | Pol37 | Kabel pro pohyblivý přívod H05RR-F 3Gx2,5 | m | 10 |  | 0 |  |  | základní |  | 0 | 0 | 0 | 0 | 0 | 4 | K | 1 | ROZPOCET | 0 | 0 | 0 | 0 | 0 | 1 | 0 | 4 | 292
147 | K | Pol38 | Kabel pro pohyblivý přívod H05RR-F 5Gx2,5 | m | 3 |  | 0 |  |  | základní |  | 0 | 0 | 0 | 0 | 0 | 4 | K | 1 | ROZPOCET | 0 | 0 | 0 | 0 | 0 | 1 | 0 | 4 | 294
148 | K | Pol39 | Sporákový vypínač 3-fázový, 16A, se signalizací stavu | ks | 1 |  | 0 |  |  | základní |  | 0 | 0 | 0 | 0 | 0 | 4 | K | 1 | ROZPOCET | 0 | 0 | 0 | 0 | 0 | 1 | 0 | 4 | 296
149 | K | Pol27 | Svorkovnice pro pohyblivý přívod pro montáž do zdi | ks | 3 |  | 0 |  |  | základní |  | 0 | 0 | 0 | 0 | 0 | 4 | K | 1 | ROZPOCET | 0 | 0 | 0 | 0 | 0 | 1 | 0 | 4 | 298
150 | K | Pol16 | Strojek vypínače 1-pólový, č.1So | ks | 3 |  | 0 |  |  | základní |  | 0 | 0 | 0 | 0 | 0 | 4 | K | 1 | ROZPOCET | 0 | 0 | 0 | 0 | 0 | 1 | 0 | 4 | 300
151 | K | Pol17 | Rámeček pro 1-pólový vypínač | ks | 3 |  | 0 |  |  | základní |  | 0 | 0 | 0 | 0 | 0 | 4 | K | 1 | ROZPOCET | 0 | 0 | 0 | 0 | 0 | 1 | 0 | 4 | 302
152 | K | Pol18 | Kryt vypínače 1-pólového | ks | 3 |  | 0 |  |  | základní |  | 0 | 0 | 0 | 0 | 0 | 4 | K | 1 | ROZPOCET | 0 | 0 | 0 | 0 | 0 | 1 | 0 | 4 | 304
153 | K | Pol19 | Led nástěnné světlo 20W | ks | 5 |  | 0 |  |  | základní |  | 0 | 0 | 0 | 0 | 0 | 4 | K | 1 | ROZPOCET | 0 | 0 | 0 | 0 | 0 | 1 | 0 | 4 | 306
154 | K | Pol40 | Led světlo pro podsvícení kuchyňské linky | ks | 1 |  | 0 |  |  | základní |  | 0 | 0 | 0 | 0 | 0 | 4 | K | 1 | ROZPOCET | 0 | 0 | 0 | 0 | 0 | 1 | 0 | 4 | 308
155 | K | Pol26 | Led nástěnné světlo 15W s pohyblivým senzorem | ks | 1 |  | 0 |  |  | základní |  | 0 | 0 | 0 | 0 | 0 | 4 | K | 1 | ROZPOCET | 0 | 0 | 0 | 0 | 0 | 1 | 0 | 4 | 310
156 | K | Pol20 | Dvojitá zásuvka | ks | 6 |  | 0 |  |  | základní |  | 0 | 0 | 0 | 0 | 0 | 4 | K | 1 | ROZPOCET | 0 | 0 | 0 | 0 | 0 | 1 | 0 | 4 | 312
157 | K | Pol30 | Jednonásobná zásuvka | ks | 3 |  | 0 |  |  | základní |  | 0 | 0 | 0 | 0 | 0 | 4 | K | 1 | ROZPOCET | 0 | 0 | 0 | 0 | 0 | 1 | 0 | 4 | 314
158 | K | Pol31 | Rámeček pro jednonásobnou zásuvku | ks | 3 |  | 0 |  |  | základní |  | 0 | 0 | 0 | 0 | 0 | 4 | K | 1 | ROZPOCET | 0 | 0 | 0 | 0 | 0 | 1 | 0 | 4 | 316
159 | K | Pol21 | El. instalační krabice do zdi | ks | 20 |  | 0 |  |  | základní |  | 0 | 0 | 0 | 0 | 0 | 4 | K | 1 | ROZPOCET | 0 | 0 | 0 | 0 | 0 | 1 | 0 | 4 | 318
| D | D13 | 112 - světla a zásuvky |  |  |  | 0 |  |  |  |  | 0 |  | 0 |  | 0 | 1 | D | 0 | ROZPOCET | [6 empty] | 0
160 | K | Pol44 | Montáž elektroinstalace - místnost 112 | hod | 150 |  | 0 |  |  | základní |  | 0 | 0 | 0 | 0 | 0 | 4 | K | 1 | ROZPOCET | 0 | 0 | 0 | 0 | 0 | 1 | 0 | 4 | 320
161 | K | Pol14 | Kabel pro světla CYKY-J 3x1,5 | m | 80 |  | 0 |  |  | základní |  | 0 | 0 | 0 | 0 | 0 | 4 | K | 1 | ROZPOCET | 0 | 0 | 0 | 0 | 0 | 1 | 0 | 4 | 322
162 | K | Pol45 | Kabel pro světla CYKY-J 5x1,5 | m | 80 |  | 0 |  |  | základní |  | 0 | 0 | 0 | 0 | 0 | 4 | K | 1 | ROZPOCET | 0 | 0 | 0 | 0 | 0 | 1 | 0 | 4 | 324
163 | K | Pol15 | Kabel pro zásuvky CYKY-J 3x2,5 | m | 100 |  | 0 |  |  | základní |  | 0 | 0 | 0 | 0 | 0 | 4 | K | 1 | ROZPOCET | 0 | 0 | 0 | 0 | 0 | 1 | 0 | 4 | 326
164 | K | Pol19 | Led nástěnné světlo 20W | ks | 6 |  | 0 |  |  | základní |  | 0 | 0 | 0 | 0 | 0 | 4 | K | 1 | ROZPOCET | 0 | 0 | 0 | 0 | 0 | 1 | 0 | 4 | 328
165 | K | Pol20 | Dvojitá zásuvka | ks | 7 |  | 0 |  |  | základní |  | 0 | 0 | 0 | 0 | 0 | 4 | K | 1 | ROZPOCET | 0 | 0 | 0 | 0 | 0 | 1 | 0 | 4 | 330
166 | K | Pol46 | Strojek vypínače 1-pólový, č.6So (střídavý) | ks | 2 |  | 0 |  |  | základní |  | 0 | 0 | 0 | 0 | 0 | 4 | K | 1 | ROZPOCET | 0 | 0 | 0 | 0 | 0 | 1 | 0 | 4 | 332
167 | K | Pol47 | Strojek vypínače 1-pólový, č.7So (křížový) | ks | 7 |  | 0 |  |  | základní |  | 0 | 0 | 0 | 0 | 0 | 4 | K | 1 | ROZPOCET | 0 | 0 | 0 | 0 | 0 | 1 | 0 | 4 | 334
168 | K | Pol17 | Rámeček pro 1-pólový vypínač | ks | 9 |  | 0 |  |  | základní |  | 0 | 0 | 0 | 0 | 0 | 4 | K | 1 | ROZPOCET | 0 | 0 | 0 | 0 | 0 | 1 | 0 | 4 | 336
169 | K | Pol18 | Kryt vypínače 1-pólového | ks | 9 |  | 0 |  |  | základní |  | 0 | 0 | 0 | 0 | 0 | 4 | K | 1 | ROZPOCET | 0 | 0 | 0 | 0 | 0 | 1 | 0 | 4 | 338
170 | K | Pol21 | El. instalační krabice do zdi | ks | 22 |  | 0 |  |  | základní |  | 0 | 0 | 0 | 0 | 0 | 4 | K | 1 | ROZPOCET | 0 | 0 | 0 | 0 | 0 | 1 | 0 | 4 | 340
171 | K | Pol48 | Vestavná zásuvka 3-fázová do zdi 5P/16A/400V/IP44 | ks | 1 |  | 0 |  |  | základní |  | 0 | 0 | 0 | 0 | 0 | 4 | K | 1 | ROZPOCET | 0 | 0 | 0 | 0 | 0 | 1 | 0 | 4 | 342
| D | D14 | 113 - světla a zásuvky |  |  |  | 0 |  |  |  |  | 0 |  | 0 |  | 0 | 1 | D | 0 | ROZPOCET | [6 empty] | 0
172 | K | Pol49 | Montáž elektroinstalace - místnost 113 | hod | 70 |  | 0 |  |  | základní |  | 0 | 0 | 0 | 0 | 0 | 4 | K | 1 | ROZPOCET | 0 | 0 | 0 | 0 | 0 | 1 | 0 | 4 | 344
173 | K | Pol14 | Kabel pro světla CYKY-J 3x1,5 | m | 30 |  | 0 |  |  | základní |  | 0 | 0 | 0 | 0 | 0 | 4 | K | 1 | ROZPOCET | 0 | 0 | 0 | 0 | 0 | 1 | 0 | 4 | 346
174 | K | Pol15 | Kabel pro zásuvky CYKY-J 3x2,5 | m | 50 |  | 0 |  |  | základní |  | 0 | 0 | 0 | 0 | 0 | 4 | K | 1 | ROZPOCET | 0 | 0 | 0 | 0 | 0 | 1 | 0 | 4 | 348
175 | K | Pol50 | Led nástěnné světlo 15W s pohyblivým senzorem | m | 2 |  | 0 |  |  | základní |  | 0 | 0 | 0 | 0 | 0 | 4 | K | 1 | ROZPOCET | 0 | 0 | 0 | 0 | 0 | 1 | 0 | 4 | 350
176 | K | Pol51 | Dvojitá zásuvka | m | 4 |  | 0 |  |  | základní |  | 0 | 0 | 0 | 0 | 0 | 4 | K | 1 | ROZPOCET | 0 | 0 | 0 | 0 | 0 | 1 | 0 | 4 | 352
177 | K | Pol52 | Jednonásobná zásuvka | m | 1 |  | 0 |  |  | základní |  | 0 | 0 | 0 | 0 | 0 | 4 | K | 1 | ROZPOCET | 0 | 0 | 0 | 0 | 0 | 1 | 0 | 4 | 354
178 | K | Pol53 | Rámeček pro jednonásobnou zásuvku | m | 1 |  | 0 |  |  | základní |  | 0 | 0 | 0 | 0 | 0 | 4 | K | 1 | ROZPOCET | 0 | 0 | 0 | 0 | 0 | 1 | 0 | 4 | 356
179 | K | Pol54 | El. instalační krabice do zdi | m | 10 |  | 0 |  |  | základní |  | 0 | 0 | 0 | 0 | 0 | 4 | K | 1 | ROZPOCET | 0 | 0 | 0 | 0 | 0 | 1 | 0 | 4 | 358
| D | D15 | Internet |  |  |  | 0 |  |  |  |  | 0 |  | 0 |  | 0 | 1 | D | 0 | ROZPOCET | [6 empty] | 0
180 | K | Pol55 | Montáže internetu + nastavení + zapojení zásuvek a AP zařízení | hod | 250 |  | 0 |  |  | základní |  | 0 | 0 | 0 | 0 | 0 | 4 | K | 1 | ROZPOCET | 0 | 0 | 0 | 0 | 0 | 1 | 0 | 4 | 360
181 | K | Pol56 | Nástěnný rozvaděč (RACK) 19" výška 6U (332mm) H=400mm Š=530mm | ks | 1 |  | 0 |  |  | základní |  | 0 | 0 | 0 | 0 | 0 | 4 | K | 1 | ROZPOCET | 0 | 0 | 0 | 0 | 0 | 1 | 0 | 4 | 362
182 | K | Pol57 | Patch panel 19" UTP 24 port CAT6 LSA 1U BK (3x8p)hor.zářez | ks | 1 |  | 0 |  |  | základní |  | 0 | 0 | 0 | 0 | 0 | 4 | K | 1 | ROZPOCET | 0 | 0 | 0 | 0 | 0 | 1 | 0 | 4 | 364
183 | K | Pol58 | Switch s PoE a optickým připojením, 24xGb POE+ 250W | ks | 1 |  | 0 |  |  | základní |  | 0 | 0 | 0 | 0 | 0 | 4 | K | 1 | ROZPOCET | 0 | 0 | 0 | 0 | 0 | 1 | 0 | 4 | 366
184 | K | Pol59 | Patch kabel UTP CAT6, 0,5m - šedý | ks | 10 |  | 0 |  |  | základní |  | 0 | 0 | 0 | 0 | 0 | 4 | K | 1 | ROZPOCET | 0 | 0 | 0 | 0 | 0 | 1 | 0 | 4 | 368
185 | K | Pol60 | Ethernetová zásuvka CAT6 UTP 1 x RJ45 pod omítku, bílá | ks | 6 |  | 0 |  |  | základní |  | 0 | 0 | 0 | 0 | 0 | 4 | K | 1 | ROZPOCET | 0 | 0 | 0 | 0 | 0 | 1 | 0 | 4 | 370
186 | K | Pol61 | Ethernetový kabel, FTP, Cat6, PVC | m | 600 |  | 0 |  |  | základní |  | 0 | 0 | 0 | 0 | 0 | 4 | K | 1 | ROZPOCET | 0 | 0 | 0 | 0 | 0 | 1 | 0 | 4 | 372
187 | K | Pol62 | Přístupový wifi modul tvz. Access Point s dostatečným dosahem signálu, PoE | ks | 3 |  | 0 |  |  | základní |  | 0 | 0 | 0 | 0 | 0 | 4 | K | 1 | ROZPOCET | 0 | 0 | 0 | 0 | 0 | 1 | 0 | 4 | 374
188 | K | Pol63 | Konektory pro CAt6 | ks | 30 |  | 0 |  |  | základní |  | 0 | 0 | 0 | 0 | 0 | 4 | K | 1 | ROZPOCET | 0 | 0 | 0 | 0 | 0 | 1 | 0 | 4 | 376
189 | K | Pol64 | Optický kabel s připojovacím materiálem, pro připojení přívodu | m | 400 |  | 0 |  |  | základní |  | 0 | 0 | 0 | 0 | 0 | 4 | K | 1 | ROZPOCET | 0 | 0 | 0 | 0 | 0 | 1 | 0 | 4 | 378
190 | K | Pol21 | El. instalační krabice do zdi | ks | 10 |  | 0 |  |  | základní |  | 0 | 0 | 0 | 0 | 0 | 4 | K | 1 | ROZPOCET | 0 | 0 | 0 | 0 | 0 | 1 | 0 | 4 | 380
| D | D16 | TV/R/SAT |  |  |  | 0 |  |  |  |  | 0 |  | 0 |  | 0 | 1 | D | 0 | ROZPOCET | [6 empty] | 0
191 | K | Pol65 | Montáže TV/T/SAT | hod | 130 |  | 0 |  |  | základní |  | 0 | 0 | 0 | 0 | 0 | 4 | K | 1 | ROZPOCET | 0 | 0 | 0 | 0 | 0 | 1 | 0 | 4 | 382
192 | K | Pol66 | Koaxiální kabel | m | 400 |  | 0 |  |  | základní |  | 0 | 0 | 0 | 0 | 0 | 4 | K | 1 | ROZPOCET | 0 | 0 | 0 | 0 | 0 | 1 | 0 | 4 | 384
193 | K | Pol67 | Multiswitch pro distribuci signálu | ks | 1 |  | 0 |  |  | základní |  | 0 | 0 | 0 | 0 | 0 | 4 | K | 1 | ROZPOCET | 0 | 0 | 0 | 0 | 0 | 1 | 0 | 4 | 386
194 | K | Pol68 | Kryt zásuvky anténní | ks | 5 |  | 0 |  |  | základní |  | 0 | 0 | 0 | 0 | 0 | 4 | K | 1 | ROZPOCET | 0 | 0 | 0 | 0 | 0 | 1 | 0 | 4 | 388
195 | K | Pol69 | Přístroj zásuvky anténní televizní - koncové | ks | 5 |  | 0 |  |  | základní |  | 0 | 0 | 0 | 0 | 0 | 4 | K | 1 | ROZPOCET | 0 | 0 | 0 | 0 | 0 | 1 | 0 | 4 | 390
196 | K | Pol70 | Rámeček pro přístroj anténní zásuvky | ks | 5 |  | 0 |  |  | základní |  | 0 | 0 | 0 | 0 | 0 | 4 | K | 1 | ROZPOCET | 0 | 0 | 0 | 0 | 0 | 1 | 0 | 4 | 392
197 | K | Pol21 | El. instalační krabice do zdi | ks | 10 |  | 0 |  |  | základní |  | 0 | 0 | 0 | 0 | 0 | 4 | K | 1 | ROZPOCET | 0 | 0 | 0 | 0 | 0 | 1 | 0 | 4 | 394
| D | D17 | Zvonek |  |  |  | 0 |  |  |  |  | 0 |  | 0 |  | 0 | 1 | D | 0 | ROZPOCET | [6 empty] | 0
198 | K | Pol71 | Montáže zvonků | hod | 90 |  | 0 |  |  | základní |  | 0 | 0 | 0 | 0 | 0 | 4 | K | 1 | ROZPOCET | 0 | 0 | 0 | 0 | 0 | 1 | 0 | 4 | 396
199 | K | Pol72 | Zvonkový kabel | m | 200 |  | 0 |  |  | základní |  | 0 | 0 | 0 | 0 | 0 | 4 | K | 1 | ROZPOCET | 0 | 0 | 0 | 0 | 0 | 1 | 0 | 4 | 398
200 | K | Pol73 | Zvonek - akustický prvek do interiéru | ks | 4 |  | 0 |  |  | základní |  | 0 | 0 | 0 | 0 | 0 | 4 | K | 1 | ROZPOCET | 0 | 0 | 0 | 0 | 0 | 1 | 0 | 4 | 400
201 | K | Pol74 | Tlačítkový panel se 4 tlačítky pro zvonky do exteriéru | ks | 1 |  | 0 |  |  | základní |  | 0 | 0 | 0 | 0 | 0 | 4 | K | 1 | ROZPOCET | 0 | 0 | 0 | 0 | 0 | 1 | 0 | 4 | 402
202 | K | Pol75 | Oddělovací trafo pro zvonky | ks | 1 |  | 0 |  |  | základní |  | 0 | 0 | 0 | 0 | 0 | 4 | K | 1 | ROZPOCET | 0 | 0 | 0 | 0 | 0 | 1 | 0 | 4 | 404
203 | K | Pol21 | El. instalační krabice do zdi | ks | 10 |  | 0 |  |  | základní |  | 0 | 0 | 0 | 0 | 0 | 4 | K | 1 | ROZPOCET | 0 | 0 | 0 | 0 | 0 | 1 | 0 | 4 | 406
| D | D18 | Chráničky |  |  |  | 0 |  |  |  |  | 0 |  | 0 |  | 0 | 1 | D | 0 | ROZPOCET | [6 empty] | 0
204 | K | Pol76 | Montáž chrániček do podlah, popřípadě do zdi | hod | 60 |  | 0 |  |  | základní |  | 0 | 0 | 0 | 0 | 0 | 4 | K | 1 | ROZPOCET | 0 | 0 | 0 | 0 | 0 | 1 | 0 | 4 | 408
205 | K | Pol77 | Chránička světle šedá 20mm pro instalaci do zdi či do podlahy | m | 1500 |  | 0 |  |  | základní |  | 0 | 0 | 0 | 0 | 0 | 4 | K | 1 | ROZPOCET | 0 | 0 | 0 | 0 | 0 | 1 | 0 | 4 | 410
206 | K | Pol78 | Chránička červená 50mm pro instalaci do zdi či do podlahy - zpevněná | m | 120 |  | 0 |  |  | základní |  | 0 | 0 | 0 | 0 | 0 | 4 | K | 1 | ROZPOCET | 0 | 0 | 0 | 0 | 0 | 1 | 0 | 4 | 412
| D | D19 | Montáž bytových rozváděčů |  |  |  | 0 |  |  |  |  | 0 |  | 0 |  | 0 | 1 | D | 0 | ROZPOCET | [6 empty] | 0
207 | K | Pol79 | Zapojení bytových rozvaděčů + sestavení komponent | hod | 120 |  | 0 |  |  | základní |  | 0 | 0 | 0 | 0 | 0 | 4 | K | 1 | ROZPOCET | 0 | 0 | 0 | 0 | 0 | 1 | 0 | 4 | 414
| D | D20 | Vybavení rozvaděče - RB112 |  |  |  | 0 |  |  |  |  | 0 |  | 0 |  | 0 | 1 | D | 1 | ROZPOCET | [6 empty] | 0
208 | M | Pol80 | Jistič 3-fázový 32B | ks | 1 |  | 0 |  |  | základní |  | 0 | 0 | 0 | 0 | 0 | 8 | M | 2 | ROZPOCET | 0 | 0 | 0 | 0 | 0 | 1 | 0 | 4 | 416
209 | M | Pol81 | Proudový chránič 1-fázový s nadproudovou ochranou 10B, 30mA | ks | 5 |  | 0 |  |  | základní |  | 0 | 0 | 0 | 0 | 0 | 8 | M | 2 | ROZPOCET | 0 | 0 | 0 | 0 | 0 | 1 | 0 | 4 | 418
210 | M | Pol82 | Proudový chránič 3-fázový 40A, 30mA | ks | 1 |  | 0 |  |  | základní |  | 0 | 0 | 0 | 0 | 0 | 8 | M | 2 | ROZPOCET | 0 | 0 | 0 | 0 | 0 | 1 | 0 | 4 | 420
211 | M | Pol83 | Jistič 1-fázový B16B | ks | 12 |  | 0 |  |  | základní |  | 0 | 0 | 0 | 0 | 0 | 8 | M | 2 | ROZPOCET | 0 | 0 | 0 | 0 | 0 | 1 | 0 | 4 | 422
212 | M | Pol84 | Jistič 3-fázový B16B | ks | 2 |  | 0 |  |  | základní |  | 0 | 0 | 0 | 0 | 0 | 8 | M | 2 | ROZPOCET | 0 | 0 | 0 | 0 | 0 | 1 | 0 | 4 | 424
213 | M | Pol85 | Propojovací lišty k jističům | ks | 2 |  | 0 |  |  | základní |  | 0 | 0 | 0 | 0 | 0 | 8 | M | 2 | ROZPOCET | 0 | 0 | 0 | 0 | 0 | 1 | 0 | 4 | 426
| D | D21 | Vybavení rozvaděče - RB109 |  |  |  | 0 |  |  |  |  | 0 |  | 0 |  | 0 | 1 | D | 1 | ROZPOCET | [6 empty] | 0
214 | M | Pol80 | Jistič 3-fázový 32B | ks | 1 |  | 0 |  |  | základní |  | 0 | 0 | 0 | 0 | 0 | 8 | M | 2 | ROZPOCET | 0 | 0 | 0 | 0 | 0 | 1 | 0 | 4 | 428
215 | M | Pol81 | Proudový chránič 1-fázový s nadproudovou ochranou 10B, 30mA | ks | 2 |  | 0 |  |  | základní |  | 0 | 0 | 0 | 0 | 0 | 8 | M | 2 | ROZPOCET | 0 | 0 | 0 | 0 | 0 | 1 | 0 | 4 | 430
216 | M | Pol82 | Proudový chránič 3-fázový 40A, 30mA | ks | 1 |  | 0 |  |  | základní |  | 0 | 0 | 0 | 0 | 0 | 8 | M | 2 | ROZPOCET | 0 | 0 | 0 | 0 | 0 | 1 | 0 | 4 | 432
217 | M | Pol83 | Jistič 1-fázový B16B | ks | 9 |  | 0 |  |  | základní |  | 0 | 0 | 0 | 0 | 0 | 8 | M | 2 | ROZPOCET | 0 | 0 | 0 | 0 | 0 | 1 | 0 | 4 | 434
218 | M | Pol84 | Jistič 3-fázový B16B | ks | 1 |  | 0 |  |  | základní |  | 0 | 0 | 0 | 0 | 0 | 8 | M | 2 | ROZPOCET | 0 | 0 | 0 | 0 | 0 | 1 | 0 | 4 | 436
219 | M | Pol85 | Propojovací lišty k jističům | ks | 2 |  | 0 |  |  | základní |  | 0 | 0 | 0 | 0 | 0 | 8 | M | 2 | ROZPOCET | 0 | 0 | 0 | 0 | 0 | 1 | 0 | 4 | 438
| D | D22 | Vybavení rozvaděče - RB110 |  |  |  | 0 |  |  |  |  | 0 |  | 0 |  | 0 | 1 | D | 1 | ROZPOCET | [6 empty] | 0
220 | M | Pol80 | Jistič 3-fázový 32B | ks | 1 |  | 0 |  |  | základní |  | 0 | 0 | 0 | 0 | 0 | 8 | M | 2 | ROZPOCET | 0 | 0 | 0 | 0 | 0 | 1 | 0 | 4 | 440
221 | M | Pol81 | Proudový chránič 1-fázový s nadproudovou ochranou 10B, 30mA | ks | 1 |  | 0 |  |  | základní |  | 0 | 0 | 0 | 0 | 0 | 8 | M | 2 | ROZPOCET | 0 | 0 | 0 | 0 | 0 | 1 | 0 | 4 | 442
222 | M | Pol82 | Proudový chránič 3-fázový 40A, 30mA | ks | 1 |  | 0 |  |  | základní |  | 0 | 0 | 0 | 0 | 0 | 8 | M | 2 | ROZPOCET | 0 | 0 | 0 | 0 | 0 | 1 | 0 | 4 | 444
223 | M | Pol83 | Jistič 1-fázový B16B | ks | 4 |  | 0 |  |  | základní |  | 0 | 0 | 0 | 0 | 0 | 8 | M | 2 | ROZPOCET | 0 | 0 | 0 | 0 | 0 | 1 | 0 | 4 | 446
224 | M | Pol84 | Jistič 3-fázový B16B | ks | 1 |  | 0 |  |  | základní |  | 0 | 0 | 0 | 0 | 0 | 8 | M | 2 | ROZPOCET | 0 | 0 | 0 | 0 | 0 | 1 | 0 | 4 | 448
225 | M | Pol85 | Propojovací lišty k jističům | ks | 2 |  | 0 |  |  | základní |  | 0 | 0 | 0 | 0 | 0 | 8 | M | 2 | ROZPOCET | 0 | 0 | 0 | 0 | 0 | 1 | 0 | 4 | 450
| D | D23 | Vybavení rozvaděče - RB111 |  |  |  | 0 |  |  |  |  | 0 |  | 0 |  | 0 | 1 | D | 1 | ROZPOCET | [6 empty] | 0
226 | M | Pol80 | Jistič 3-fázový 32B | ks | 1 |  | 0 |  |  | základní |  | 0 | 0 | 0 | 0 | 0 | 8 | M | 2 | ROZPOCET | 0 | 0 | 0 | 0 | 0 | 1 | 0 | 4 | 452
227 | M | Pol81 | Proudový chránič 1-fázový s nadproudovou ochranou 10B, 30mA | ks | 1 |  | 0 |  |  | základní |  | 0 | 0 | 0 | 0 | 0 | 8 | M | 2 | ROZPOCET | 0 | 0 | 0 | 0 | 0 | 1 | 0 | 4 | 454
228 | M | Pol82 | Proudový chránič 3-fázový 40A, 30mA | ks | 1 |  | 0 |  |  | základní |  | 0 | 0 | 0 | 0 | 0 | 8 | M | 2 | ROZPOCET | 0 | 0 | 0 | 0 | 0 | 1 | 0 | 4 | 456
229 | M | Pol83 | Jistič 1-fázový B16B | ks | 5 |  | 0 |  |  | základní |  | 0 | 0 | 0 | 0 | 0 | 8 | M | 2 | ROZPOCET | 0 | 0 | 0 | 0 | 0 | 1 | 0 | 4 | 458
230 | M | Pol84 | Jistič 3-fázový B16B | ks | 1 |  | 0 |  |  | základní |  | 0 | 0 | 0 | 0 | 0 | 8 | M | 2 | ROZPOCET | 0 | 0 | 0 | 0 | 0 | 1 | 0 | 4 | 460
231 | M | Pol85 | Propojovací lišty k jističům | ks | 2 |  | 0 |  |  | základní |  | 0 | 0 | 0 | 0 | 0 | 8 | M | 2 | ROZPOCET | 0 | 0 | 0 | 0 | 0 | 1 | 0 | 4 | 462
| D | D24 | Systém zabezpečení proti vloupání a systém detekce požáru |  |  |  | 0 |  |  |  |  | 0 |  | 0 |  | 0 | 1 | D | 0 | ROZPOCET | [6 empty] | 0
232 | K | Pol86 | Montáže zabezpečení + programovací část terminálu | hod | 280 |  | 0 |  |  | základní |  | 0 | 0 | 0 | 0 | 0 | 4 | K | 1 | ROZPOCET | 0 | 0 | 0 | 0 | 0 | 1 | 0 | 4 | 464
233 | K | Pol87 | Ústredna s LAN + GSM komunikátor (Řídicí systém) | ks | 1 |  | 0 |  |  | základní |  | 0 | 0 | 0 | 0 | 0 | 4 | K | 1 | ROZPOCET | 0 | 0 | 0 | 0 | 0 | 1 | 0 | 4 | 466
234 | K | Pol88 | Sběrnicový prístupový modul s displ,klávesnicí a RFID | ks | 1 |  | 0 |  |  | základní |  | 0 | 0 | 0 | 0 | 0 | 4 | K | 1 | ROZPOCET | 0 | 0 | 0 | 0 | 0 | 1 | 0 | 4 | 468
235 | K | Pol89 | Sběrnicový PIR detektor pohybu | ks | 3 |  | 0 |  |  | základní |  | 0 | 0 | 0 | 0 | 0 | 4 | K | 1 | ROZPOCET | 0 | 0 | 0 | 0 | 0 | 1 | 0 | 4 | 470
236 | K | Pol90 | Sběrnicový kombinovaný detektor kouře a teploty | ks | 12 |  | 0 |  |  | základní |  | 0 | 0 | 0 | 0 | 0 | 4 | K | 1 | ROZPOCET | 0 | 0 | 0 | 0 | 0 | 1 | 0 | 4 | 472
237 | K | Pol91 | Akumulátor 12V 2,6Ah | ks | 1 |  | 0 |  |  | základní |  | 0 | 0 | 0 | 0 | 0 | 4 | K | 1 | ROZPOCET | 0 | 0 | 0 | 0 | 0 | 1 | 0 | 4 | 474
238 | K | Pol92 | Sběrnicová siréna vnitrní | ks | 2 |  | 0 |  |  | základní |  | 0 | 0 | 0 | 0 | 0 | 4 | K | 1 | ROZPOCET | 0 | 0 | 0 | 0 | 0 | 1 | 0 | 4 | 476
239 | K | Pol93 | Rozbočovač sběrnice pro propojení komponent | ks | 11 |  | 0 |  |  | základní |  | 0 | 0 | 0 | 0 | 0 | 4 | K | 1 | ROZPOCET | 0 | 0 | 0 | 0 | 0 | 1 | 0 | 4 | 478
240 | K | Pol94 | Instalační kabel pro propojení komponent, rozbočovačů a řídicího systému | m | 600 |  | 0 |  |  | základní |  | 0 | 0 | 0 | 0 | 0 | 4 | K | 1 | ROZPOCET | 0 | 0 | 0 | 0 | 0 | 1 | 0 | 4 | 480
| D | D25 | ŘÍZENÍ A REGULACE VYTÁPĚNÍ |  |  |  | 0 |  |  |  |  | 0 |  | 0 |  | 0 | 1 | D | 0 | ROZPOCET | [6 empty] | 0
241 | K | Pol95 | Montáž a odladění systému regulace vytápění | hod | 200 |  | 0 |  |  | základní |  | 0 | 0 | 0 | 0 | 0 | 4 | K | 1 | ROZPOCET | 0 | 0 | 0 | 0 | 0 | 1 | 0 | 4 | 482
242 | K | Pol96 | Nástěnný rozvaděč pro technologii vytápění 500x500x210mm | ks | 1 |  | 0 |  |  | základní |  | 0 | 0 | 0 | 0 | 0 | 4 | K | 1 | ROZPOCET | 0 | 0 | 0 | 0 | 0 | 1 | 0 | 4 | 484
243 | K | Pol97 | Řídicí systém PLC + HMI pro řízení a regulaci technologie | ks | 1 |  | 0 |  |  | základní |  | 0 | 0 | 0 | 0 | 0 | 4 | K | 1 | ROZPOCET | 0 | 0 | 0 | 0 | 0 | 1 | 0 | 4 | 486
244 | K | Pol98 | Vybavení rozvaděče - relé, zdorj 24VDC, svorkovnice, žlaby, DIN lišty, jištění | ks | 1 |  | 0 |  |  | základní |  | 0 | 0 | 0 | 0 | 0 | 4 | K | 1 | ROZPOCET | 0 | 0 | 0 | 0 | 0 | 1 | 0 | 4 | 488
245 | K | Pol99 | UPS záložní zdroj pro oběhová čerpadla | ks | 1 |  | 0 |  |  | základní |  | 0 | 0 | 0 | 0 | 0 | 4 | K | 1 | ROZPOCET | 0 | 0 | 0 | 0 | 0 | 1 | 0 | 4 | 490
246 | K | Pol100 | Pokojové termostaty pro regulaci v místnostech s podlahovým topením | ks | 2 |  | 0 |  |  | základní |  | 0 | 0 | 0 | 0 | 0 | 4 | K | 1 | ROZPOCET | 0 | 0 | 0 | 0 | 0 | 1 | 0 | 4 | 492
247 | K | Pol101 | Kabeláž pro připojenís nímačů, ventilů, atd. | m | 50 |  | 0 |  |  | základní |  | 0 | 0 | 0 | 0 | 0 | 4 | K | 1 | ROZPOCET | 0 | 0 | 0 | 0 | 0 | 1 | 0 | 4 | 494
| D | D26 | Ostatní náklady |  |  |  | 0 |  |  |  |  | 0 |  | 0 |  | 0 | 1 | D | 0 | ROZPOCET | [6 empty] | 0
248 | K | Pol102 | Drobný elektroinstalační materiál | kpl | 1 |  | 0 |  |  | základní |  | 0 | 0 | 0 | 0 | 0 | 4 | K | 1 | ROZPOCET | 0 | 0 | 0 | 0 | 0 | 1 | 0 | 4 | 496
249 | K | Pol103 | Doprava meteriálu na stavbu | kpl | 1 |  | 0 |  |  | základní |  | 0 | 0 | 0 | 0 | 0 | 4 | K | 1 | ROZPOCET | 0 | 0 | 0 | 0 | 0 | 1 | 0 | 4 | 498
250 | K | Pol104 | Dozor z hlediska el. instalace = cesty + konzultace | hod | 100 |  | 0 |  |  | základní |  | 0 | 0 | 0 | 0 | 0 | 4 | K | 1 | ROZPOCET | 0 | 0 | 0 | 0 | 0 | 1 | 0 | 4 | 500
251 | K | Pol105 | Revize | kpl | 1 |  | 0 |  |  | základní |  | 0 | 0 | 0 | 0 | 0 | 4 | K | 1 | ROZPOCET | 0 | 0 | 0 | 0 | 0 | 1 | 0 | 4 | 502
252 | K | Pol106 | Náklady na dopravu a ubytování montérů | kpl | 1 |  | 0 |  |  | základní |  | 0 | 0 | 0 | 0 | 0 | 4 | K | 1 | ROZPOCET | 0 | 0 | 0 | 0 | 0 | 1 | 0 | 4 | 504
253 | K | Pol107 | Projekt skutečného provedení stavby | kpl | 1 |  | 0 |  |  | základní |  | 0 | 0 | 0 | 0 | 0 | 4 | K | 1 | ROZPOCET | 0 | 0 | 0 | 0 | 0 | 1 | 0 | 4 | 506

## 17-2023_C - TZB_ZTI
{4f2692f6-085b-4508-998a-e902d36a089a}
2
| KRYCÍ LIST SOUPISU PRACÍ | [7 empty] | v --- níže se nacházejí doplnkové a pomocné údaje k sestavám --- v | [8 empty] | False
Stavba:
VZDĚLÁVACÍ INSTITUCE RAJHRAD, MEZINÁRODNÍ AKADEMIE SV. BENEDIKTA Z NURSIE PRO UMĚLECKÉ VZDĚLÁVÁNÍ
Objekt:
17-2023_C - TZB_ZTI
| KSO: |  |  |  |  | CC-CZ:
| Místo: |  | Rajhrad |  |  | Datum: | 26. 9. 2023
| Zadavatel: |  |  |  |  | IČ:
DIČ:
| Uchazeč: |  |  |  |  | IČ: | Vyplň údaj
|  | Vyplň údaj |  |  |  | DIČ: | Vyplň údaj
| Projektant: |  |  |  |  | IČ: | 08230544
|  | PEER COLLECTIVE s.r.o. |  |  |  | DIČ: | CZ08230544
| Zpracovatel: |  |  |  |  | IČ:
DIČ:
Poznámka:
| Cena bez DPH | [5 empty] | 0
|  |  | Základ daně |  |  | Sazba daně | Výše daně
| DPH | základní | 0 |  |  | 21% | 0
|  | snížená | 0 |  |  | 15% | 0
|  | zákl. přenesená | 0 |  |  | 21% | 0
|  | sníž. přenesená | 0 |  |  | 15% | 0
|  | nulová | 0 |  |  | 0% | 0
| Cena s DPH |  |  | v | CZK |  | 0
REKAPITULACE ČLENĚNÍ SOUPISU PRACÍ
Stavba:
VZDĚLÁVACÍ INSTITUCE RAJHRAD, MEZINÁRODNÍ AKADEMIE SV. BENEDIKTA Z NURSIE PRO UMĚLECKÉ VZDĚLÁVÁNÍ
Objekt:
17-2023_C - TZB_ZTI
Místo: |  |  | Rajhrad |  |  | Datum: | 26. 9. 2023
Zadavatel: | [5 empty] | Projektant: | PEER COLLECTIVE s.r.o.
Uchazeč: |  |  | Vyplň údaj |  |  | Zpracovatel:
Kód dílu - Popis | [6 empty] | Cena celkem [CZK]
Náklady stavby celkem | [6 empty] | 0 | [11 empty] | -1
| 721 - ZTI - kanalizace | [5 empty] | 0
| 722 - ZTI - vodovod | [5 empty] | 0
| 725 - ZTI - zařizovací předměty | [5 empty] | 0
| 1 - SPLAŠKOVÁ VENKOVNÍ KANALIZACE | [5 empty] | 0
| 2 - DEŠŤOVÁ VENKOVNÍ KANALIZACE (bez vsakovacích objektů) | [5 empty] | 0
| 3 - Zemní práce pro trubní venkovní vedení | [5 empty] | 0
| D2 - Splašková venkovní kanalizace | [5 empty] | 0
| D3 - Dešťová venkovní kanalizace (bez vsakování) | [5 empty] | 0
| VRN - Vedlejší rozpočtové náklady | [5 empty] | 0
| VRN1 - Průzkumné, geodetické a projektové práce | [5 empty] | 0
SOUPIS PRACÍ
Stavba:
VZDĚLÁVACÍ INSTITUCE RAJHRAD, MEZINÁRODNÍ AKADEMIE SV. BENEDIKTA Z NURSIE PRO UMĚLECKÉ VZDĚLÁVÁNÍ
Objekt:
17-2023_C - TZB_ZTI
Místo: |  |  | Rajhrad |  |  | Datum: | 26. 9. 2023
Zadavatel: | [5 empty] | Projektant: | PEER COLLECTIVE s.r.o.
Uchazeč: |  |  | Vyplň údaj |  |  | Zpracovatel:
PČ | Typ | Kód | Popis | MJ | Množství | J.cena [CZK] | Cena celkem [CZK] | Cenová soustava |  | DPH | J. Nh [h] | Nh celkem [h] | J. hmotnost [t] | Hmotnost celkem [t] | J. suť [t] | Suť Celkem [t]
Náklady soupisu celkem | [6 empty] | 0 |  |  |  |  | 0 |  | 0 |  | 0 |  | D | -1 | [7 empty] | 0
| D | 721 | ZTI - kanalizace |  |  |  | 0 |  |  |  |  | 0 |  | 0 |  | 0 | 2 | D | 0 | ROZPOCET | [6 empty] | 0
1 | K | 721173401 | Potrubí kanalizační z PVC hrdlové ležaté vnitřní DN 110 systém KG (SN 4) | m | 30 |  | 0 |  |  | základní |  | 0 | 0 | 0 | 0 | 0 | 16 | K | 1 | ROZPOCET | 0 | 0 | 0 | 0 | 0 | 1 | 0 | 16 | 4
2 | K | 721173402 | Potrubí kanalizační z PVC hrdlové ležaté vnitřní DN 125 systém KG (SN 4) | m | 45 |  | 0 |  |  | základní |  | 0 | 0 | 0 | 0 | 0 | 16 | K | 1 | ROZPOCET | 0 | 0 | 0 | 0 | 0 | 1 | 0 | 16 | 6
3 | K | 721173403 | Potrubí kanalizační z PVC hrdlové ležaté vnitřní DN 160 systém KG (SN 4) | m | 38 |  | 0 |  |  | základní |  | 0 | 0 | 0 | 0 | 0 | 16 | K | 1 | ROZPOCET | 0 | 0 | 0 | 0 | 0 | 1 | 0 | 16 | 8
4 | K | 721174042 | Potrubí kanalizační z PP hrdlové připojovací odpadní DN 40 - systém HT | m | 18 |  | 0 |  |  | základní |  | 0 | 0 | 0 | 0 | 0 | 16 | K | 1 | ROZPOCET | 0 | 0 | 0 | 0 | 0 | 1 | 0 | 16 | 10
5 | K | 721174043 | Potrubí kanalizační z PP hrdlové připojovací odpadní DN 50 - systém HT | m | 10 |  | 0 |  |  | základní |  | 0 | 0 | 0 | 0 | 0 | 16 | K | 1 | ROZPOCET | 0 | 0 | 0 | 0 | 0 | 1 | 0 | 16 | 12
6 | K | 721174025 | Potrubí kanaliz.z PP hrdlové odpadní DN 110 - systém HT | m | 49 |  | 0 |  |  | základní |  | 0 | 0 | 0 | 0 | 0 | 16 | K | 1 | ROZPOCET | 0 | 0 | 0 | 0 | 0 | 1 | 0 | 16 | 14
7 | K | spc721001 | Potrubí kanalizační nerezové DN 110 - systém trubka s hrdlem 110/1500mm + MTZ | kus | 45 |  | 0 |  |  | základní |  | 0 | 0 | 0 | 0 | 0 | 16 | K | 1 | ROZPOCET | 0 | 0 | 0 | 0 | 0 | 1 | 0 | 16 | 16
8 | K | 721194104 | Vyvedení a upevnění odpadních výpustek DN 40 | kus | 10 |  | 0 |  |  | základní |  | 0 | 0 | 0 | 0 | 0 | 16 | K | 1 | ROZPOCET | 0 | 0 | 0 | 0 | 0 | 1 | 0 | 16 | 18
9 | K | 721194105 | Vyvedení a upevnění odpadních výpustek DN 50 | kus | 14 |  | 0 |  |  | základní |  | 0 | 0 | 0 | 0 | 0 | 16 | K | 1 | ROZPOCET | 0 | 0 | 0 | 0 | 0 | 1 | 0 | 16 | 20
10 | K | 721194109 | Vyvedení a upevnění odpadních výpustek DN 110 | kus | 10 |  | 0 |  |  | základní |  | 0 | 0 | 0 | 0 | 0 | 16 | K | 1 | ROZPOCET | 0 | 0 | 0 | 0 | 0 | 1 | 0 | 16 | 22
11 | K | 721290111 | Zkouška těsnosti potrubí kanalizace vodou do DN 125 | m | 219.5 |  | 0 |  |  | základní |  | 0 | 0 | 0 | 0 | 0 | 16 | K | 1 | ROZPOCET | 0 | 0 | 0 | 0 | 0 | 1 | 0 | 16 | 24
12 | K | 721290112 | Zkouška těsnosti potrubí kanalizace vodou DN 150 | m | 38 |  | 0 |  |  | základní |  | 0 | 0 | 0 | 0 | 0 | 16 | K | 1 | ROZPOCET | 0 | 0 | 0 | 0 | 0 | 1 | 0 | 16 | 26
13 | K | spc721002 | Ventilační hlavice z nerezu DN 100 - atyp + MTZ | kus | 3 |  | 0 |  |  | základní |  | 0 | 0 | 0 | 0 | 0 | 16 | K | 1 | ROZPOCET | 0 | 0 | 0 | 0 | 0 | 1 | 0 | 16 | 28
14 | K | spc721003 | Upínáky pro upevnění zavěšeného a stoupacího potrubí do DN 150 + MTZ | kus | 73 |  | 0 |  |  | základní |  | 0 | 0 | 0 | 0 | 0 | 16 | K | 1 | ROZPOCET | 0 | 0 | 0 | 0 | 0 | 1 | 0 | 16 | 30
15 | K | spc721004 | Zaslepení stáv.potrubí ve 2.NP a u zařizovacích předmětů (provizorní) a vše I s materiálem | kus | 41 |  | 0 |  |  | základní |  | 0 | 0 | 0 | 0 | 0 | 16 | K | 1 | ROZPOCET | 0 | 0 | 0 | 0 | 0 | 1 | 0 | 16 | 32
16 | K | spc721005 | Ponorná automatická vodárna s plovoucím sáním Qmax 5,7m3/hod, Hmax 46m + MTZ | soubor | 1 |  | 0 |  |  | základní |  | 0 | 0 | 0 | 0 | 0 | 16 | K | 1 | ROZPOCET | 0 | 0 | 0 | 0 | 0 | 1 | 0 | 16 | 34
17 | K | spc721006 | Výtlačné portubí PE 32 vč. elektrotvarovek SDR 11 k vodárně + MTZ | m | 3 |  | 0 |  |  | základní |  | 0 | 0 | 0 | 0 | 0 | 16 | K | 1 | ROZPOCET | 0 | 0 | 0 | 0 | 0 | 1 | 0 | 16 | 36
18 | K | hzs721001 | Drobné dosekání drážek do DN 50 a začištění již vytvořených prostupů či drážek stavbou | hod | 32 |  | 0 |  |  | základní |  | 0 | 0 | 0 | 0 | 0 | 16 | K | 1 | ROZPOCET | 0 | 0 | 0 | 0 | 0 | 1 | 0 | 16 | 38
19 | K | 998721201 | Přesun hmot pro vnitřní kanalizace v objektech v do 6 m | % |  |  | 0 |  |  | základní |  | 0 | 0 | 0 | 0 | 0 | 16 | K | 1 | ROZPOCET | 0 | 0 | 0 | 0 | 0 | 1 | 0 | 16 | 40
| D | 722 | ZTI - vodovod |  |  |  | 0 |  |  |  |  | 0 |  | 0 |  | 0 | 2 | D | 0 | ROZPOCET | [6 empty] | 0
20 | K | spc722001 | Vodovodní portubí PE 32 SDR 11 vč. elektrotvarovek a přechodů + MTZ | m | 11 |  | 0 |  |  | základní |  | 0 | 0 | 0 | 0 | 0 | 4 | K | 1 | ROZPOCET | 0 | 0 | 0 | 0 | 0 | 1 | 0 | 4 | 42
21 | K | 722174022 | Potrubí z polypropylenu PPR - PN 20 - svařovaných polyfuzně D 20 x 3,4 | m | 127 |  | 0 |  |  | základní |  | 0 | 0 | 0 | 0 | 0 | 4 | K | 1 | ROZPOCET | 0 | 0 | 0 | 0 | 0 | 1 | 0 | 4 | 44
22 | K | 722174023 | Potrubí z polypropylenu PPR - PN 20 - svařovaných polyfuzně D 25 x 4,2 | m | 61 |  | 0 |  |  | základní |  | 0 | 0 | 0 | 0 | 0 | 4 | K | 1 | ROZPOCET | 0 | 0 | 0 | 0 | 0 | 1 | 0 | 4 | 46
23 | K | 722174024 | Potrubí z polypropylenu PPR - PN 20 - svařovaných polyfuzně D 32 x 5,4 | m | 21 |  | 0 |  |  | základní |  | 0 | 0 | 0 | 0 | 0 | 4 | K | 1 | ROZPOCET | 0 | 0 | 0 | 0 | 0 | 1 | 0 | 4 | 48
24 | K | 722174062 | Křížení potrubí z polypropylenu PPR - PN 20 - D 20 x 3,4 | kus | 8 |  | 0 |  |  | základní |  | 0 | 0 | 0 | 0 | 0 | 4 | K | 1 | ROZPOCET | 0 | 0 | 0 | 0 | 0 | 1 | 0 | 4 | 50
25 | K | 722181211 | Ochrana vodovodního potrubí z plastů izolačními trubkami z PE tl.6mm do D 22 mm | m | 72 |  | 0 |  |  | základní |  | 0 | 0 | 0 | 0 | 0 | 4 | K | 1 | ROZPOCET | 0 | 0 | 0 | 0 | 0 | 1 | 0 | 4 | 52
26 | K | 722181212 | Ochrana vodovodního potrubí z plastů izolačními trubkami z PE tl.6mm do D 32 mm | m | 82 |  | 0 |  |  | základní |  | 0 | 0 | 0 | 0 | 0 | 4 | K | 1 | ROZPOCET | 0 | 0 | 0 | 0 | 0 | 1 | 0 | 4 | 54
27 | K | 722181241 | Ochrana vodovodního potrubí z plastů izolačními trubkami z PE tl.20mm do D 22 mm | m | 55 |  | 0 |  |  | základní |  | 0 | 0 | 0 | 0 | 0 | 4 | K | 1 | ROZPOCET | 0 | 0 | 0 | 0 | 0 | 1 | 0 | 4 | 56
28 | K | 722190401 | Zřízení přípojek na potrubí - vyvedení a upevnění výpustek do DN 25 | kus | 57 |  | 0 |  |  | základní |  | 0 | 0 | 0 | 0 | 0 | 4 | K | 1 | ROZPOCET | 0 | 0 | 0 | 0 | 0 | 1 | 0 | 4 | 58
29 | K | 722220152 | Nástěnky plastové PPR PN 20 DN 20 x G 1/2" | kus | 56 |  | 0 |  |  | základní |  | 0 | 0 | 0 | 0 | 0 | 4 | K | 1 | ROZPOCET | 0 | 0 | 0 | 0 | 0 | 1 | 0 | 4 | 60
30 | K | 722231203 | Ventil redukční tlakový mosazný do 25 stupňů DN 25 - 1" - bez manometru | kus | 1 |  | 0 |  |  | základní |  | 0 | 0 | 0 | 0 | 0 | 4 | K | 1 | ROZPOCET | 0 | 0 | 0 | 0 | 0 | 1 | 0 | 4 | 62
31 | K | 722232043 | Kohout kulový přímý chromovaný DN 15 - 1/2" - PN42 do 185st.C, vnitřní závit | kus | 16 |  | 0 |  |  | základní |  | 0 | 0 | 0 | 0 | 0 | 4 | K | 1 | ROZPOCET | 0 | 0 | 0 | 0 | 0 | 1 | 0 | 4 | 64
32 | K | 722232045 | Kohout kulový přímý chromovaný DN 25 - 1" - PN42 do 185st.C,vnitřní závit | kus | 2 |  | 0 |  |  | základní |  | 0 | 0 | 0 | 0 | 0 | 4 | K | 1 | ROZPOCET | 0 | 0 | 0 | 0 | 0 | 1 | 0 | 4 | 66
33 | K | 722262211 | Závitový horizontální vodoměr odpočtový G 1/2 x 80mm Qn 1,5 | kus | 1 |  | 0 |  |  | základní |  | 0 | 0 | 0 | 0 | 0 | 4 | K | 1 | ROZPOCET | 0 | 0 | 0 | 0 | 0 | 1 | 0 | 4 | 68
34 | K | 722290226 | Zkouška těsnosti vodovodního potrubí do DN 50 | m | 220 |  | 0 |  |  | základní |  | 0 | 0 | 0 | 0 | 0 | 4 | K | 1 | ROZPOCET | 0 | 0 | 0 | 0 | 0 | 1 | 0 | 4 | 70
35 | K | 722290234 | Proplach a dezinfekce vodovodního potrubí do DN 80 | m | 220 |  | 0 |  |  | základní |  | 0 | 0 | 0 | 0 | 0 | 4 | K | 1 | ROZPOCET | 0 | 0 | 0 | 0 | 0 | 1 | 0 | 4 | 72
36 | K | spc722001.1 | Objímky pro upevnění 20-32 + MTZ | kus | 10 |  | 0 |  |  | základní |  | 0 | 0 | 0 | 0 | 0 | 4 | K | 1 | ROZPOCET | 0 | 0 | 0 | 0 | 0 | 1 | 0 | 4 | 74
37 | K | hzs | Drobné dosekání drážek do PPR 25 a začištění již vytvořených prostupů či drážek stavbou | hod | 40 |  | 0 |  |  | základní |  | 0 | 0 | 0 | 0 | 0 | 4 | K | 1 | ROZPOCET | 0 | 0 | 0 | 0 | 0 | 1 | 0 | 4 | 76
38 | K | 998722201 | Přesun hmot pro vnitřní vodovod v objektech v do 6 m | % |  |  | 0 |  |  | základní |  | 0 | 0 | 0 | 0 | 0 | 4 | K | 1 | ROZPOCET | 0 | 0 | 0 | 0 | 0 | 1 | 0 | 4 | 78
| D | 725 | ZTI - zařizovací předměty |  |  |  | 0 |  |  |  |  | 0 |  | 0 |  | 0 | 2 | D | 0 | ROZPOCET | [6 empty] | 0
39 | K | 726111041 | WC - předstěnový systém do lehkých stěn (nádržka závěs.WC) s ovl.zepředu vč.tlačítka | kus | 8 |  | 0 |  |  | základní |  | 0 | 0 | 0 | 0 | 0 | 16 | K | 1 | ROZPOCET | 0 | 0 | 0 | 0 | 0 | 1 | 0 | 16 | 80
40 | K | 726191001 | WC - Souprava zvukoizolační mezi klozet a stěnu | kus | 8 |  | 0 |  |  | základní |  | 0 | 0 | 0 | 0 | 0 | 16 | K | 1 | ROZPOCET | 0 | 0 | 0 | 0 | 0 | 1 | 0 | 16 | 82
41 | K | spc725000 | WC - WC závěsný klozet - cca 360/525/350mm-hluboké splach.-bílé provedení vč.mont. sady | kus | 7 |  | 0 |  |  | základní |  | 0 | 0 | 0 | 0 | 0 | 16 | K | 1 | ROZPOCET | 0 | 0 | 0 | 0 | 0 | 1 | 0 | 16 | 84
42 | K | spc725001 | WCi - WC závěsný klozet pro TP - cca 360/700/380mm-hlub.splach.-bílé prov. vč.mont. sady | kus | 1 |  | 0 |  |  | základní |  | 0 | 0 | 0 | 0 | 0 | 16 | K | 1 | ROZPOCET | 0 | 0 | 0 | 0 | 0 | 1 | 0 | 16 | 86
43 | K | spc725002 | WCi - elektron.ovládání splachování WC pro vzdálené externí tlačátko vč.ovlád.tlačítka + MTZ | soubor | 1 |  | 0 |  |  | základní |  | 0 | 0 | 0 | 0 | 0 | 16 | K | 1 | ROZPOCET | 0 | 0 | 0 | 0 | 0 | 1 | 0 | 16 | 88
44 | K | spc725003 | WC - WC duroplastové sedátko s poklopem a s antib.úpravou, plast.úchty a zpomal.mech. | soubor | 8 |  | 0 |  |  | základní |  | 0 | 0 | 0 | 0 | 0 | 16 | K | 1 | ROZPOCET | 0 | 0 | 0 | 0 | 0 | 1 | 0 | 16 | 90
45 | K | 726111204 | WC - Montáž klozetových mís závěsných | kus | 8 |  | 0 |  |  | základní |  | 0 | 0 | 0 | 0 | 0 | 16 | K | 1 | ROZPOCET | 0 | 0 | 0 | 0 | 0 | 1 | 0 | 16 | 92
46 | K | 725211602 | U - Umyvadlo šířky 550 mm s otvorem vč.montážní sady - bílé provedení | soubor | 3 |  | 0 |  |  | základní |  | 0 | 0 | 0 | 0 | 0 | 16 | K | 1 | ROZPOCET | 0 | 0 | 0 | 0 | 0 | 1 | 0 | 16 | 94
47 | K | spc725004 | UM - Umývátko šířky 450/370mm s otvorem vč.montážní sady - bílé provedení + MTZ | soubor | 6 |  | 0 |  |  | základní |  | 0 | 0 | 0 | 0 | 0 | 16 | K | 1 | ROZPOCET | 0 | 0 | 0 | 0 | 0 | 1 | 0 | 16 | 96
48 | K | spc725005 | Ui - Umyvadlo zdravotní pro TP šířky 550/délky 640 mm s otvorem vč.mont.sady - bílé + MTZ | soubor | 1 |  | 0 |  |  | základní |  | 0 | 0 | 0 | 0 | 0 | 16 | K | 1 | ROZPOCET | 0 | 0 | 0 | 0 | 0 | 1 | 0 | 16 | 98
49 | K | spc725006 | Ui - Umyvadlový podomítkový odpadní ventil pro zař.předmět do DN40 | kus | 1 |  | 0 |  |  | základní |  | 0 | 0 | 0 | 0 | 0 | 16 | K | 1 | ROZPOCET | 0 | 0 | 0 | 0 | 0 | 1 | 0 | 16 | 100
50 | K | spc725007 | Ui - Umyvadlový podomítkový sifon pro TP s odtokovou trubkoun z pochr.mosaz + MTZ | soubor | 1 |  | 0 |  |  | základní |  | 0 | 0 | 0 | 0 | 0 | 16 | K | 1 | ROZPOCET | 0 | 0 | 0 | 0 | 0 | 1 | 0 | 16 | 102
51 | K | 725851325 | U - Umyvadlový odpadní ventil pro zař.předmět do DN40 | kus | 10 |  | 0 |  |  | základní |  | 0 | 0 | 0 | 0 | 0 | 16 | K | 1 | ROZPOCET | 0 | 0 | 0 | 0 | 0 | 1 | 0 | 16 | 104
52 | K | spc725008 | U - Umyvadlový sifon lahvový 5/4" - 32mm - v provedení chrom vč.manžety | soubor | 9 |  | 0 |  |  | základní |  | 0 | 0 | 0 | 0 | 0 | 16 | K | 1 | ROZPOCET | 0 | 0 | 0 | 0 | 0 | 1 | 0 | 16 | 106
53 | K | 725869101 | U - Montáž zápachových uzávěrek umyvadlových do DN 40 | kus | 9 |  | 0 |  |  | základní |  | 0 | 0 | 0 | 0 | 0 | 16 | K | 1 | ROZPOCET | 0 | 0 | 0 | 0 | 0 | 1 | 0 | 16 | 108
54 | K | spc725009 | U - Baterie um.stoj.páková bez otvírání odpadu s otočným ústím 150mm s keram.kartuší s výškou baterie 120mm - mosaz / chrom | kus | 8 |  | 0 |  |  | základní |  | 0 | 0 | 0 | 0 | 0 | 16 | K | 1 | ROZPOCET | 0 | 0 | 0 | 0 | 0 | 1 | 0 | 16 | 110
55 | K | 725829131 | U - Montáž stojánkových baterií | kus | 10 |  | 0 |  |  | základní |  | 0 | 0 | 0 | 0 | 0 | 16 | K | 1 | ROZPOCET | 0 | 0 | 0 | 0 | 0 | 1 | 0 | 16 | 112
56 | K | spc725010 | VL1 - Výlevka závěsná nerez + sifon -330/445mm,zadní stěna 380mm, inst.sada | soubor | 2 |  | 0 |  |  | základní |  | 0 | 0 | 0 | 0 | 0 | 16 | K | 1 | ROZPOCET | 0 | 0 | 0 | 0 | 0 | 1 | 0 | 16 | 114
57 | K | spc725011 | VL2 - Výlevka stojící keramická s plastovou mřížkou - 425/500/450 mm, instalační sada | soubor | 1 |  | 0 |  |  | základní |  | 0 | 0 | 0 | 0 | 0 | 16 | K | 1 | ROZPOCET | 0 | 0 | 0 | 0 | 0 | 1 | 0 | 16 | 116
58 | K | 725339111 | V - Montáž výlevky | soubor | 3 |  | 0 |  |  | základní |  | 0 | 0 | 0 | 0 | 0 | 16 | K | 1 | ROZPOCET | 0 | 0 | 0 | 0 | 0 | 1 | 0 | 16 | 118
59 | K | spc725012 | VL1 - Baterie dřezová páková nástěnná rozteč 100mm, páková s plochým ramínkem 175 mm, chrom s keram.kartuší - mosaz/chrom | kus | 2 |  | 0 |  |  | základní |  | 0 | 0 | 0 | 0 | 0 | 16 | K | 1 | ROZPOCET | 0 | 0 | 0 | 0 | 0 | 1 | 0 | 16 | 120
60 | K | spc725013 | VL2 - Baterie dřezová páková nástěnná rozteč 150mm, páková s plochým ramínkem 220 mm, chrom s keram.kartuší - mosaz/chrom | kus | 1 |  | 0 |  |  | základní |  | 0 | 0 | 0 | 0 | 0 | 16 | K | 1 | ROZPOCET | 0 | 0 | 0 | 0 | 0 | 1 | 0 | 16 | 122
61 | K | 725829101 | V - Montáž nástěnné baterie chrom dřezové pro výlevku | kus | 3 |  | 0 |  |  | základní |  | 0 | 0 | 0 | 0 | 0 | 16 | K | 1 | ROZPOCET | 0 | 0 | 0 | 0 | 0 | 1 | 0 | 16 | 124
62 | K | spc725014 | D - Baterie dřezová stojánková chrom s ker.kartuší | kus | 1 |  | 0 |  |  | základní |  | 0 | 0 | 0 | 0 | 0 | 16 | K | 1 | ROZPOCET | 0 | 0 | 0 | 0 | 0 | 1 | 0 | 16 | 126
63 | K | 725829111 | D - Montáž stojánkové baterie chrom dřezové | kus | 3 |  | 0 |  |  | základní |  | 0 | 0 | 0 | 0 | 0 | 16 | K | 1 | ROZPOCET | 0 | 0 | 0 | 0 | 0 | 1 | 0 | 16 | 128
64 | K | 725851315 | D - Dřezový odpadní ventil pro zař.předmět DN50 | kus | 3 |  | 0 |  |  | základní |  | 0 | 0 | 0 | 0 | 0 | 16 | K | 1 | ROZPOCET | 0 | 0 | 0 | 0 | 0 | 1 | 0 | 16 | 130
65 | K | 725862103 | D - Dřezová zápachová uzávěrka - sifon plastový lahvový | kus | 3 |  | 0 |  |  | základní |  | 0 | 0 | 0 | 0 | 0 | 16 | K | 1 | ROZPOCET | 0 | 0 | 0 | 0 | 0 | 1 | 0 | 16 | 132
66 | K | 725532114 | EO - Elektrický ohřívač zásobníkový 80 litrů / 3,0 kW o objemu 80litrů | soubor | 2 |  | 0 |  |  | základní |  | 0 | 0 | 0 | 0 | 0 | 16 | K | 1 | ROZPOCET | 0 | 0 | 0 | 0 | 0 | 1 | 0 | 16 | 134
67 | K | 725532124 | EO - Elektrický ohřívač zásobníkový 160 litrů / 2,0 kW o objemu 160litrů | soubor | 1 |  | 0 |  |  | základní |  | 0 | 0 | 0 | 0 | 0 | 16 | K | 1 | ROZPOCET | 0 | 0 | 0 | 0 | 0 | 1 | 0 | 16 | 136
68 | K | 725531101 | EO - Elektrický ohřívač zásobníkový beztlaký pod umyvadlo či dřez o objemu 5 litrů - 2,0 kW | soubor | 4 |  | 0 |  |  | základní |  | 0 | 0 | 0 | 0 | 0 | 16 | K | 1 | ROZPOCET | 0 | 0 | 0 | 0 | 0 | 1 | 0 | 16 | 138
69 | K | spc725015 | Nízkotlaká páková umyv.či dřez.baterie stojánková pro EO - chrom | soubor | 4 |  | 0 |  |  | základní |  | 0 | 0 | 0 | 0 | 0 | 16 | K | 1 | ROZPOCET | 0 | 0 | 0 | 0 | 0 | 1 | 0 | 16 | 140
70 | K | 721212112 | S - Odtokový sprchový žlab délky 800mm se záp.uzáv.a krycím roštem | kus | 5 |  | 0 |  |  | základní |  | 0 | 0 | 0 | 0 | 0 | 16 | K | 1 | ROZPOCET | 0 | 0 | 0 | 0 | 0 | 1 | 0 | 16 | 142
71 | K | 725245192 | S - Sprch.zástěna posuvná se dvěma pos.díly s bez.sklem 4mm transp.šíř.900mm,bílý profil | kus | 5 |  | 0 |  |  | základní |  | 0 | 0 | 0 | 0 | 0 | 16 | K | 1 | ROZPOCET | 0 | 0 | 0 | 0 | 0 | 1 | 0 | 16 | 144
72 | K | 725841311 | S - Baterie sprchová nástěnná páková | kus | 5 |  | 0 |  |  | základní |  | 0 | 0 | 0 | 0 | 0 | 16 | K | 1 | ROZPOCET | 0 | 0 | 0 | 0 | 0 | 1 | 0 | 16 | 146
73 | K | spc725016 | S - Sprchová tyč délky 600mm s posuvným držákem a mýdlenkou - mosaz/chrom + MTZ | kus | 5 |  | 0 |  |  | základní |  | 0 | 0 | 0 | 0 | 0 | 16 | K | 1 | ROZPOCET | 0 | 0 | 0 | 0 | 0 | 1 | 0 | 16 | 148
74 | K | spc725017 | S - Ruční sprchová růžice průměru 100 mm , 5-ti polohová v provedení chrom/plast + MTZ | kus | 5 |  | 0 |  |  | základní |  | 0 | 0 | 0 | 0 | 0 | 16 | K | 1 | ROZPOCET | 0 | 0 | 0 | 0 | 0 | 1 | 0 | 16 | 150
75 | K | spc725018 | S - Sprchová hadice 1,5m - mosazná s dvojitým zámkem, chrom + MTZ | kus | 5 |  | 0 |  |  | základní |  | 0 | 0 | 0 | 0 | 0 | 16 | K | 1 | ROZPOCET | 0 | 0 | 0 | 0 | 0 | 1 | 0 | 16 | 152
76 | K | 725849413 | S - Montáž sprchové nástěnné baterie | soubor | 5 |  | 0 |  |  | základní |  | 0 | 0 | 0 | 0 | 0 | 16 | K | 1 | ROZPOCET | 0 | 0 | 0 | 0 | 0 | 1 | 0 | 16 | 154
77 | K | 721226511 | EO, K - Zápachová uzávěrka podomítková DN 50 s krycí deskou - pračkový sifon HL 400 | soubor | 4 |  | 0 |  |  | základní |  | 0 | 0 | 0 | 0 | 0 | 16 | K | 1 | ROZPOCET | 0 | 0 | 0 | 0 | 0 | 1 | 0 | 16 | 156
78 | K | spc725019 | Vpusť podlahová HL 317 s nerez mřížkou 138/138mm DN 100 + MTZ | kus | 1 |  | 0 |  |  | základní |  | 0 | 0 | 0 | 0 | 0 | 16 | K | 1 | ROZPOCET | 0 | 0 | 0 | 0 | 0 | 1 | 0 | 16 | 158
79 | K | 725813111 | Rohový ventil s filtrem G 1/2" bez připojovací trubičky pro stoj.baterie, ventily a nádržky | kus | 33 |  | 0 |  |  | základní |  | 0 | 0 | 0 | 0 | 0 | 16 | K | 1 | ROZPOCET | 0 | 0 | 0 | 0 | 0 | 1 | 0 | 16 | 160
80 | K | spc725020 | Mrazuvzdorný ventil pro zahradní hadici ARTIC 3/4" DN 20 + MTZ | kus | 1 |  | 0 |  |  | základní |  | 0 | 0 | 0 | 0 | 0 | 16 | K | 1 | ROZPOCET | 0 | 0 | 0 | 0 | 0 | 1 | 0 | 16 | 162
81 | K | spc725021 | VV - Nerezový kohout výtokový PN 16 s vývodem pro hadici - G 1/2" DN 15 + MTZ | kus | 1 |  | 0 |  |  | základní |  | 0 | 0 | 0 | 0 | 0 | 16 | K | 1 | ROZPOCET | 0 | 0 | 0 | 0 | 0 | 1 | 0 | 16 | 164
82 | K | 725980123 | Dvířka do 300/300 ( čistící kusy, provizorní ukončení kanalizace, vodní uzávěry) | kus | 16 |  | 0 |  |  | základní |  | 0 | 0 | 0 | 0 | 0 | 16 | K | 1 | ROZPOCET | 0 | 0 | 0 | 0 | 0 | 1 | 0 | 16 | 166
83 | K | 998725201 | Přesun hmot pro zařizovací předměty v objektech v do 6 m | % |  |  | 0 |  |  | základní |  | 0 | 0 | 0 | 0 | 0 | 16 | K | 1 | ROZPOCET | 0 | 0 | 0 | 0 | 0 | 1 | 0 | 16 | 168
| D | 1 | SPLAŠKOVÁ VENKOVNÍ KANALIZACE |  |  |  | 0 |  |  |  |  | 0 |  | 0 |  | 0 | 1 | D | 0 | ROZPOCET | [6 empty] | 0
84 | K | 871310430 | Kanalizační potrubí z tvrdého PVC-systém KG tuhost třídy SN8 DN150 vč.MTZ | m | 27 |  | 0 |  |  | základní |  | 0 | 0 | 0 | 0 | 0 | 4 | K | 1 | ROZPOCET | 0 | 0 | 0 | 0 | 0 | 1 | 0 | 4 | 170
85 | K | 877315211 | Montáž tvarovek v otevřeném výkopu jednoosých DN 150 | kus | 24 |  | 0 |  |  | základní |  | 0 | 0 | 0 | 0 | 0 | 4 | K | 1 | ROZPOCET | 0 | 0 | 0 | 0 | 0 | 1 | 0 | 4 | 172
86 | K | 877375121 | Výřez a montáž odbočné tvarovky na stávající potrubí do DN 300 | kus | 4 |  | 0 |  |  | základní |  | 0 | 0 | 0 | 0 | 0 | 4 | K | 1 | ROZPOCET | 0 | 0 | 0 | 0 | 0 | 1 | 0 | 4 | 174
87 | K | spc877001 | Koleno KGB DN 150 - 45st. | kus | 4 |  | 0 |  |  | základní |  | 0 | 0 | 0 | 0 | 0 | 4 | K | 1 | ROZPOCET | 0 | 0 | 0 | 0 | 0 | 1 | 0 | 4 | 176
88 | K | spc877002 | Přesuvka KG 150 | kus | 8 |  | 0 |  |  | základní |  | 0 | 0 | 0 | 0 | 0 | 4 | K | 1 | ROZPOCET | 0 | 0 | 0 | 0 | 0 | 1 | 0 | 4 | 178
89 | K | spc877003 | Přesuvka KG 200 | kus | 6 |  | 0 |  |  | základní |  | 0 | 0 | 0 | 0 | 0 | 4 | K | 1 | ROZPOCET | 0 | 0 | 0 | 0 | 0 | 1 | 0 | 4 | 180
90 | K | spc877004 | Přesuvka KG 250 | kus | 2 |  | 0 |  |  | základní |  | 0 | 0 | 0 | 0 | 0 | 4 | K | 1 | ROZPOCET | 0 | 0 | 0 | 0 | 0 | 1 | 0 | 4 | 182
91 | K | spc877005 | Odbočka KGEA 200/150 | kus | 3 |  | 0 |  |  | základní |  | 0 | 0 | 0 | 0 | 0 | 4 | K | 1 | ROZPOCET | 0 | 0 | 0 | 0 | 0 | 1 | 0 | 4 | 184
92 | K | spc877006 | Odbočka KGEA 250/150 | kus | 1 |  | 0 |  |  | základní |  | 0 | 0 | 0 | 0 | 0 | 4 | K | 1 | ROZPOCET | 0 | 0 | 0 | 0 | 0 | 1 | 0 | 4 | 186
93 | K | 894812202 | Š - Šachtové dno DN 425/150 - průtočné 90 | kus | 1 |  | 0 |  |  | základní |  | 0 | 0 | 0 | 0 | 0 | 4 | K | 1 | ROZPOCET | 0 | 0 | 0 | 0 | 0 | 1 | 0 | 4 | 188
94 | K | 894812231 | Š - Šachtová roura DN 425 korugovaná bez hrdla - 1500mm | kus | 1 |  | 0 |  |  | základní |  | 0 | 0 | 0 | 0 | 0 | 4 | K | 1 | ROZPOCET | 0 | 0 | 0 | 0 | 0 | 1 | 0 | 4 | 190
95 | K | 894812249 | Š - Příplatek za uříznutí šachtové roury DN 425 | kus | 1 |  | 0 |  |  | základní |  | 0 | 0 | 0 | 0 | 0 | 4 | K | 1 | ROZPOCET | 0 | 0 | 0 | 0 | 0 | 1 | 0 | 4 | 192
96 | K | 894812261 | Š - Poklop litinový 3,0 tuny pro DN 425 s teleskopickou rourou | kus | 1 |  | 0 |  |  | základní |  | 0 | 0 | 0 | 0 | 0 | 4 | K | 1 | ROZPOCET | 0 | 0 | 0 | 0 | 0 | 1 | 0 | 4 | 194
97 | K | spc877007 | Zkouška těsnosti potrubí kanalizace vodou DN 150 | m | 27 |  | 0 |  |  | základní |  | 0 | 0 | 0 | 0 | 0 | 4 | K | 1 | ROZPOCET | 0 | 0 | 0 | 0 | 0 | 1 | 0 | 4 | 196
98 | K | 998276101 | Přesun hmot pro trubní vedení z trub z plastických hmot otevřený výkop | t | 0.193 |  | 0 |  |  | základní |  | 0 | 0 | 0 | 0 | 0 | 4 | K | 1 | ROZPOCET | 0 | 0 | 0 | 0 | 0 | 1 | 0 | 4 | 198
| D | 2 | DEŠŤOVÁ VENKOVNÍ KANALIZACE (bez vsakovacích objektů) |  |  |  | 0 |  |  |  |  | 0 |  | 0 |  | 0 | 1 | D | 0 | ROZPOCET | [6 empty] | 0
99 | K | 871265211 | Kanalizační potrubí z tvrdého PVC-systém KG tuhost třídy SN4 DN100 vč.MTZ | m | 9 |  | 0 |  |  | základní |  | 0 | 0 | 0 | 0 | 0 | 4 | K | 1 | ROZPOCET | 0 | 0 | 0 | 0 | 0 | 1 | 0 | 4 | 200
100 | K | 871315221 | Kanalizační potrubí z tvrdého PVC-systém KG tuhost třídy SN8 DN150 vč.MTZ | m | 74 |  | 0 |  |  | základní |  | 0 | 0 | 0 | 0 | 0 | 4 | K | 1 | ROZPOCET | 0 | 0 | 0 | 0 | 0 | 1 | 0 | 4 | 202
101 | K | spc871001 | Drenážní vysokozátěžová trubka perforovaná DN150 vč.MTZ | m | 25 |  | 0 |  |  | základní |  | 0 | 0 | 0 | 0 | 0 | 4 | K | 1 | ROZPOCET | 0 | 0 | 0 | 0 | 0 | 1 | 0 | 4 | 204
102 | K | 877315211 | Montáž tvarovek v otevřeném výkopu jednoosých DN 150 | kus | 28 |  | 0 |  |  | základní |  | 0 | 0 | 0 | 0 | 0 | 4 | K | 1 | ROZPOCET | 0 | 0 | 0 | 0 | 0 | 1 | 0 | 4 | 206
103 | K | spc871002 | Koleno KGB DN 150 - 45st. | kus | 13 |  | 0 |  |  | základní |  | 0 | 0 | 0 | 0 | 0 | 4 | K | 1 | ROZPOCET | 0 | 0 | 0 | 0 | 0 | 1 | 0 | 4 | 208
104 | K | spc871003 | Redukce 150/100 | kus | 4 |  | 0 |  |  | základní |  | 0 | 0 | 0 | 0 | 0 | 4 | K | 1 | ROZPOCET | 0 | 0 | 0 | 0 | 0 | 1 | 0 | 4 | 210
105 | K | spc871004 | Přesuvka KG 150 | kus | 10 |  | 0 |  |  | základní |  | 0 | 0 | 0 | 0 | 0 | 4 | K | 1 | ROZPOCET | 0 | 0 | 0 | 0 | 0 | 1 | 0 | 4 | 212
106 | K | spc871005 | Odbočka KGEA 150/150 | kus | 1 |  | 0 |  |  | základní |  | 0 | 0 | 0 | 0 | 0 | 4 | K | 1 | ROZPOCET | 0 | 0 | 0 | 0 | 0 | 1 | 0 | 4 | 214
107 | K | 894812001 | ŠD - Šachtové dno DN 400/150 - přímy tok | kus | 3 |  | 0 |  |  | základní |  | 0 | 0 | 0 | 0 | 0 | 4 | K | 1 | ROZPOCET | 0 | 0 | 0 | 0 | 0 | 1 | 0 | 4 | 216
108 | K | 894812031 | ŠD - Šachtová roura DN 400 korugovaná bez hrdla - 1000mm | kus | 3 |  | 0 |  |  | základní |  | 0 | 0 | 0 | 0 | 0 | 4 | K | 1 | ROZPOCET | 0 | 0 | 0 | 0 | 0 | 1 | 0 | 4 | 218
109 | K | 894812041 | ŠD - Příplatek za uříznutí šachtové roury DN 400 | kus | 3 |  | 0 |  |  | základní |  | 0 | 0 | 0 | 0 | 0 | 4 | K | 1 | ROZPOCET | 0 | 0 | 0 | 0 | 0 | 1 | 0 | 4 | 220
110 | K | 894812061 | ŠD - Poklop litinový pochůzí 1,5 tuny pro DN 400 | kus | 3 |  | 0 |  |  | základní |  | 0 | 0 | 0 | 0 | 0 | 4 | K | 1 | ROZPOCET | 0 | 0 | 0 | 0 | 0 | 1 | 0 | 4 | 222
111 | K | 721241102 | Lapač střešních naplavenin litinový DN 125 | kus | 4 |  | 0 |  |  | základní |  | 0 | 0 | 0 | 0 | 0 | 4 | K | 1 | ROZPOCET | 0 | 0 | 0 | 0 | 0 | 1 | 0 | 4 | 224
112 | K | 721273153 | Ventilační hlavice z polypropylenu DN 110 | kus | 3 |  | 0 |  |  | základní |  | 0 | 0 | 0 | 0 | 0 | 4 | K | 1 | ROZPOCET | 0 | 0 | 0 | 0 | 0 | 1 | 0 | 4 | 226
113 | K | spc871006 | Filtrační šachta DN 400 a vyjímatelným košem DN 160 č.340020 + MTZ | kus | 1 |  | 0 |  |  | základní |  | 0 | 0 | 0 | 0 | 0 | 4 | K | 1 | ROZPOCET | 0 | 0 | 0 | 0 | 0 | 1 | 0 | 4 | 228
114 | K | spc871007 | Zkouška těsnosti potrubí kanalizace vodou DN 150 | m | 83 |  | 0 |  |  | základní |  | 0 | 0 | 0 | 0 | 0 | 4 | K | 1 | ROZPOCET | 0 | 0 | 0 | 0 | 0 | 1 | 0 | 4 | 230
115 | K | 998276101 | Přesun hmot pro trubní vedení z trub z plastických hmot otevřený výkop | t | 0.588 |  | 0 |  |  | základní |  | 0 | 0 | 0 | 0 | 0 | 4 | K | 1 | ROZPOCET | 0 | 0 | 0 | 0 | 0 | 1 | 0 | 4 | 232
| D | 3 | Zemní práce pro trubní venkovní vedení |  |  |  | 0 |  |  |  |  | 0 |  | 0 |  | 0 | 1 | D | 0 | ROZPOCET | [6 empty] | 0
116 | K | spc | Vytýčení všech stávajících sítí s označením v místech všech výkopů pro trubní venk.vedení | soubor | 1 |  | 0 |  |  | základní |  | 0 | 0 | 0 | 0 | 0 | 4 | K | 1 | ROZPOCET | 0 | 0 | 0 | 0 | 0 | 1 | 0 | 4 | 234
117 | K | spc.1 | Zabezpečení všech výkopů a jejich označení či nočního nasvětlení | soubor | 1 |  | 0 |  |  | základní |  | 0 | 0 | 0 | 0 | 0 | 4 | K | 1 | ROZPOCET | 0 | 0 | 0 | 0 | 0 | 1 | 0 | 4 | 236
118 | K | spc.2 | Zaměření všech nových venkovních rozvodů geodetem | soubor | 1 |  | 0 |  |  | základní |  | 0 | 0 | 0 | 0 | 0 | 4 | K | 1 | ROZPOCET | 0 | 0 | 0 | 0 | 0 | 1 | 0 | 4 | 238
| D | D2 | Splašková venkovní kanalizace |  |  |  | 0 |  |  |  |  | 0 |  | 0 |  | 0 | 1 | D | 0 | ROZPOCET | [6 empty] | 0
119 | K | 132251251 | Hloubení rýh š přes 800 do 2000 mm strojně s urov.dna do předep.profilu a spádu v hor.tř. 3 | m3 | 30.4 |  | 0 |  |  | základní |  | 0 | 0 | 0 | 0 | 0 | 4 | K | 1 | ROZPOCET | 0 | 0 | 0 | 0 | 0 | 1 | 0 | 4 | 240
120 | K | 132212221 | Rýha ručně v zapažené rýze š 800 do 2000 mm v hornině tř. 3 | m3 | 12.8 |  | 0 |  |  | základní |  | 0 | 0 | 0 | 0 | 0 | 4 | K | 1 | ROZPOCET | 0 | 0 | 0 | 0 | 0 | 1 | 0 | 4 | 242
121 | K | 151101101 | Zřízení příložného pažení a rozepření stěn rýh hl do 2 m | m2 | 40 |  | 0 |  |  | základní |  | 0 | 0 | 0 | 0 | 0 | 4 | K | 1 | ROZPOCET | 0 | 0 | 0 | 0 | 0 | 1 | 0 | 4 | 244
122 | K | 151101111 | Odstranění příložného pažení a rozepření stěn rýh hl do 2 m | m2 | 40 |  | 0 |  |  | základní |  | 0 | 0 | 0 | 0 | 0 | 4 | K | 1 | ROZPOCET | 0 | 0 | 0 | 0 | 0 | 1 | 0 | 4 | 246
123 | K | 162251102 | Vodorovné přemístění do 50 m výkopku z horniny tř. 1 až 3 | m3 | 9.2 |  | 0 |  |  | základní |  | 0 | 0 | 0 | 0 | 0 | 4 | K | 1 | ROZPOCET | 0 | 0 | 0 | 0 | 0 | 1 | 0 | 4 | 248
124 | K | 162751117 | Vodorovné přemístění do 10000 m výkopku z horniny tř. 1 až 4 | m3 | 9.2 |  | 0 |  |  | základní |  | 0 | 0 | 0 | 0 | 0 | 4 | K | 1 | ROZPOCET | 0 | 0 | 0 | 0 | 0 | 1 | 0 | 4 | 250
125 | K | 167151101 | Nakládání, skládání strojně výkopku z hornin tř. 1 až 3 | m3 | 9.2 |  | 0 |  |  | základní |  | 0 | 0 | 0 | 0 | 0 | 4 | K | 1 | ROZPOCET | 0 | 0 | 0 | 0 | 0 | 1 | 0 | 4 | 252
126 | K | 171201221 | Poplatek za uložení stavebního odpadu na skládce zeminy a kamení - odpad 170504 | m3 | 9.2 |  | 0 |  |  | základní |  | 0 | 0 | 0 | 0 | 0 | 4 | K | 1 | ROZPOCET | 0 | 0 | 0 | 0 | 0 | 1 | 0 | 4 | 254
127 | K | 171251201 | Uložení sypaniny na skládky bez hutnění s upravením sypaniny do předepsaného tvaru | m3 | 9.2 |  | 0 |  |  | základní |  | 0 | 0 | 0 | 0 | 0 | 4 | K | 1 | ROZPOCET | 0 | 0 | 0 | 0 | 0 | 1 | 0 | 4 | 256
128 | K | 174151103 | Zásyp sypaninou z horniny strojně pro podzemní vedení se zhutněním ve vrstvách | m3 | 34 |  | 0 |  |  | základní |  | 0 | 0 | 0 | 0 | 0 | 4 | K | 1 | ROZPOCET | 0 | 0 | 0 | 0 | 0 | 1 | 0 | 4 | 258
129 | K | 175111101 | Obsyp potrubí ručně sypaninou z vhodných hornin bez prohození sypaniny - štěrkopískem | m3 | 6.5 |  | 0 |  |  | základní |  | 0 | 0 | 0 | 0 | 0 | 4 | K | 1 | ROZPOCET | 0 | 0 | 0 | 0 | 0 | 1 | 0 | 4 | 260
130 | K | 58337303 | Štěrkopísek frakce 0/8 - (1,7 tuny na 1 m3) | t | 11.05 |  | 0 |  |  | základní |  | 0 | 0 | 0 | 0 | 0 | 4 | K | 1 | ROZPOCET | 0 | 0 | 0 | 0 | 0 | 1 | 0 | 4 | 262
131 | K | 181152302 | Úprava pláně v zářezech v hornině tř. 1 až 4 se zhutněním | m2 | 27 |  | 0 |  |  | základní |  | 0 | 0 | 0 | 0 | 0 | 4 | K | 1 | ROZPOCET | 0 | 0 | 0 | 0 | 0 | 1 | 0 | 4 | 264
132 | K | 451573111 | Lože pod potrubí otevřený výkop ze štěrkopísku | m3 | 2.7 |  | 0 |  |  | základní |  | 0 | 0 | 0 | 0 | 0 | 4 | K | 1 | ROZPOCET | 0 | 0 | 0 | 0 | 0 | 1 | 0 | 4 | 266
| D | D3 | Dešťová venkovní kanalizace (bez vsakování) |  |  |  | 0 |  |  |  |  | 0 |  | 0 |  | 0 | 1 | D | 0 | ROZPOCET | [6 empty] | 0
133 | K | 132251251 | Hloubení rýh š přes 800 do 2000 mm strojně s urov.dna do předep.profilu a spádu v hor.tř. 3 | m3 | 79 |  | 0 |  |  | základní |  | 0 | 0 | 0 | 0 | 0 | 4 | K | 1 | ROZPOCET | 0 | 0 | 0 | 0 | 0 | 1 | 0 | 4 | 268
134 | K | 132212221.1 | Rýha ručně š 800 do 2000 mm v hornině tř. 3 | m3 | 4 |  | 0 |  |  | základní |  | 0 | 0 | 0 | 0 | 0 | 4 | K | 1 | ROZPOCET | 0 | 0 | 0 | 0 | 0 | 1 | 0 | 4 | 270
135 | K | 162251102 | Vodorovné přemístění do 50 m výkopku z horniny tř. 1 až 3 | m3 | 28.3 |  | 0 |  |  | základní |  | 0 | 0 | 0 | 0 | 0 | 4 | K | 1 | ROZPOCET | 0 | 0 | 0 | 0 | 0 | 1 | 0 | 4 | 272
136 | K | 162751117 | Vodorovné přemístění do 10000 m výkopku z horniny tř. 1 až 4 | m3 | 28.3 |  | 0 |  |  | základní |  | 0 | 0 | 0 | 0 | 0 | 4 | K | 1 | ROZPOCET | 0 | 0 | 0 | 0 | 0 | 1 | 0 | 4 | 274
137 | K | 167151101 | Nakládání, skládání strojně výkopku z hornin tř. 1 až 3 | m3 | 28.3 |  | 0 |  |  | základní |  | 0 | 0 | 0 | 0 | 0 | 4 | K | 1 | ROZPOCET | 0 | 0 | 0 | 0 | 0 | 1 | 0 | 4 | 276
138 | K | 171201221 | Poplatek za uložení stavebního odpadu na skládce zeminy a kamení - odpad 170504 | m3 | 28.3 |  | 0 |  |  | základní |  | 0 | 0 | 0 | 0 | 0 | 4 | K | 1 | ROZPOCET | 0 | 0 | 0 | 0 | 0 | 1 | 0 | 4 | 278
139 | K | 171251201 | Uložení sypaniny na skládky bez hutnění s upravením sypaniny do předepsaného tvaru | m3 | 28.3 |  | 0 |  |  | základní |  | 0 | 0 | 0 | 0 | 0 | 4 | K | 1 | ROZPOCET | 0 | 0 | 0 | 0 | 0 | 1 | 0 | 4 | 280
140 | K | 174151103 | Zásyp sypaninou z horniny strojně pro podzemní vedení se zhutněním ve vrstvách | m3 | 54.7 |  | 0 |  |  | základní |  | 0 | 0 | 0 | 0 | 0 | 4 | K | 1 | ROZPOCET | 0 | 0 | 0 | 0 | 0 | 1 | 0 | 4 | 282
141 | K | 175111101 | Obsyp potrubí ručně sypaninou z vhodných hornin bez prohození sypaniny - štěrkopískem | m3 | 20 |  | 0 |  |  | základní |  | 0 | 0 | 0 | 0 | 0 | 4 | K | 1 | ROZPOCET | 0 | 0 | 0 | 0 | 0 | 1 | 0 | 4 | 284
142 | K | 58337303 | Štěrkopísek frakce 0/8 - (1,7 tuny na 1 m3) | t | 34 |  | 0 |  |  | základní |  | 0 | 0 | 0 | 0 | 0 | 4 | K | 1 | ROZPOCET | 0 | 0 | 0 | 0 | 0 | 1 | 0 | 4 | 286
143 | K | 181152302 | Úprava pláně v zářezech v hornině tř. 1 až 4 se zhutněním | m2 | 83 |  | 0 |  |  | základní |  | 0 | 0 | 0 | 0 | 0 | 4 | K | 1 | ROZPOCET | 0 | 0 | 0 | 0 | 0 | 1 | 0 | 4 | 288
144 | K | 451573111 | Lože pod potrubí otevřený výkop ze štěrkopísku | m3 | 8.3 |  | 0 |  |  | základní |  | 0 | 0 | 0 | 0 | 0 | 4 | K | 1 | ROZPOCET | 0 | 0 | 0 | 0 | 0 | 1 | 0 | 4 | 290
| D | VRN | Vedlejší rozpočtové náklady |  |  |  | 0 |  |  |  |  | 0 |  | 0 |  | 0 | 5 | D | 0 | ROZPOCET | [6 empty] | 0
| D | VRN1 | Průzkumné, geodetické a projektové práce |  |  |  | 0 |  |  |  |  | 0 |  | 0 |  | 0 | 5 | D | 1 | ROZPOCET | [6 empty] | 0
145 | K | 013254000 | Dokumentace skutečného provedení stavby | kpl | 1 |  | 0 | CS ÚRS 2023 01 |  | základní |  | 0 | 0 | 0 | 0 | 0 | 1024 | K | 2 | ROZPOCET | 0 | 0 | 0 | 0 | 0 | 1 | 0 | 1024 | 787543982
| Online PSC |  | https://podminky.urs.cz/item/CS_URS_2023_01/013254000 | [14 empty] | Online PSC | 2

## 17-2023_D - TZB_UT
{4cb98c18-4eae-4de7-8cfa-3e9326ca87a9}
2
| KRYCÍ LIST SOUPISU PRACÍ | [7 empty] | v --- níže se nacházejí doplnkové a pomocné údaje k sestavám --- v | [8 empty] | False
Stavba:
VZDĚLÁVACÍ INSTITUCE RAJHRAD, MEZINÁRODNÍ AKADEMIE SV. BENEDIKTA Z NURSIE PRO UMĚLECKÉ VZDĚLÁVÁNÍ
Objekt:
17-2023_D - TZB_UT
| KSO: |  |  |  |  | CC-CZ:
| Místo: |  | Rajhrad |  |  | Datum: | 26. 9. 2023
| Zadavatel: |  |  |  |  | IČ:
DIČ:
| Uchazeč: |  |  |  |  | IČ: | Vyplň údaj
|  | Vyplň údaj |  |  |  | DIČ: | Vyplň údaj
| Projektant: |  |  |  |  | IČ: | 08230544
|  | PEER COLLECTIVE s.r.o. |  |  |  | DIČ: | CZ08230544
| Zpracovatel: |  |  |  |  | IČ:
DIČ:
Poznámka:
| Cena bez DPH | [5 empty] | 0
|  |  | Základ daně |  |  | Sazba daně | Výše daně
| DPH | základní | 0 |  |  | 21% | 0
|  | snížená | 0 |  |  | 15% | 0
|  | zákl. přenesená | 0 |  |  | 21% | 0
|  | sníž. přenesená | 0 |  |  | 15% | 0
|  | nulová | 0 |  |  | 0% | 0
| Cena s DPH |  |  | v | CZK |  | 0
REKAPITULACE ČLENĚNÍ SOUPISU PRACÍ
Stavba:
VZDĚLÁVACÍ INSTITUCE RAJHRAD, MEZINÁRODNÍ AKADEMIE SV. BENEDIKTA Z NURSIE PRO UMĚLECKÉ VZDĚLÁVÁNÍ
Objekt:
17-2023_D - TZB_UT
Místo: |  |  | Rajhrad |  |  | Datum: | 26. 9. 2023
Zadavatel: | [5 empty] | Projektant: | PEER COLLECTIVE s.r.o.
Uchazeč: |  |  | Vyplň údaj |  |  | Zpracovatel:
Kód dílu - Popis | [6 empty] | Cena celkem [CZK]
Náklady stavby celkem | [6 empty] | 0 | [11 empty] | -1
| D1 - Kotelny | [5 empty] | 0
| D2 - Strojovny | [5 empty] | 0
| D3 - Rozvod potrubí | [5 empty] | 0
| D4 - Armatury | [5 empty] | 0
| D5 - Otopná tělesa | [5 empty] | 0
| D6 - PODLAHOVÉ VYTÁPĚNÍ | [5 empty] | 0
| D7 - Nátěry | [5 empty] | 0
| D8 - Izolace tepelné | [5 empty] | 0
| D9 - Hodinové zúčtovací sazby | [5 empty] | 0
| VRN - Vedlejší rozpočtové náklady | [5 empty] | 0
| VRN1 - Průzkumné, geodetické a projektové práce | [5 empty] | 0
SOUPIS PRACÍ
Stavba:
VZDĚLÁVACÍ INSTITUCE RAJHRAD, MEZINÁRODNÍ AKADEMIE SV. BENEDIKTA Z NURSIE PRO UMĚLECKÉ VZDĚLÁVÁNÍ
Objekt:
17-2023_D - TZB_UT
Místo: |  |  | Rajhrad |  |  | Datum: | 26. 9. 2023
Zadavatel: | [5 empty] | Projektant: | PEER COLLECTIVE s.r.o.
Uchazeč: |  |  | Vyplň údaj |  |  | Zpracovatel:
PČ | Typ | Kód | Popis | MJ | Množství | J.cena [CZK] | Cena celkem [CZK] | Cenová soustava |  | DPH | J. Nh [h] | Nh celkem [h] | J. hmotnost [t] | Hmotnost celkem [t] | J. suť [t] | Suť Celkem [t]
Náklady soupisu celkem | [6 empty] | 0 |  |  |  |  | 0 |  | 0 |  | 0 |  | D | -1 | [7 empty] | 0
| D | D1 | Kotelny |  |  |  | 0 |  |  |  |  | 0 |  | 0 |  | 0 | 1 | D | 0 | ROZPOCET | [6 empty] | 0
1 | K | Pol108 | Montáž teplovodního kotle do 50 kW, včetně napojení na komín | ks | 1 |  | 0 |  |  | základní |  | 0 | 0 | 0 | 0 | 0 | 4 | K | 1 | ROZPOCET | 0 | 0 | 0 | 0 | 0 | 1 | 0 | 4 | 2
2 | M | Pol109 | Teplovodní kotel na kusové dřevo, 50 kW, emisní třída IV., včetně kouřového hrdla průměr 150 mm | ks | 1 |  | 0 |  |  | základní |  | 0 | 0 | 0 | 0 | 0 | 8 | M | 1 | ROZPOCET | 0 | 0 | 0 | 0 | 0 | 1 | 0 | 4 | 4
3 | K | Pol110 | Přesun hmot pro kotelny, výšky do 24 m | % |  |  | 0 |  |  | základní |  | 0 | 0 | 0 | 0 | 0 | 4 | K | 1 | ROZPOCET | 0 | 0 | 0 | 0 | 0 | 1 | 0 | 4 | 6
| D | D2 | Strojovny |  |  |  | 0 |  |  |  |  | 0 |  | 0 |  | 0 | 1 | D | 0 | ROZPOCET | [6 empty] | 0
4 | K | Pol111 | Montáž akumulační nádrže 1250 litrů | sb | 2 |  | 0 |  |  | základní |  | 0 | 0 | 0 | 0 | 0 | 4 | K | 1 | ROZPOCET | 0 | 0 | 0 | 0 | 0 | 1 | 0 | 4 | 8
5 | K | Pol112 | Montáž tlakové expanzní nádoby 500 litrů | sb | 1 |  | 0 |  |  | základní |  | 0 | 0 | 0 | 0 | 0 | 4 | K | 1 | ROZPOCET | 0 | 0 | 0 | 0 | 0 | 1 | 0 | 4 | 10
6 | K | Pol113 | Montáž oběhových čerpadel DN 32 | sb | 3 |  | 0 |  |  | základní |  | 0 | 0 | 0 | 0 | 0 | 4 | K | 1 | ROZPOCET | 0 | 0 | 0 | 0 | 0 | 1 | 0 | 4 | 12
7 | K | Pol114 | Montáž zařízení_Hydraulická armatura tvořící kotlový okruh pro udržení minimální teploty vratné vody do kotle a zabránění nízkoteplotní korozi | sb | 1 |  | 0 |  |  | základní |  | 0 | 0 | 0 | 0 | 0 | 4 | K | 1 | ROZPOCET | 0 | 0 | 0 | 0 | 0 | 1 | 0 | 4 | 14
8 | K | Pol115 | Montáž kompaktního rozdělovače a sběrače pro dva směšované okruhy | sb | 1 |  | 0 |  |  | základní |  | 0 | 0 | 0 | 0 | 0 | 4 | K | 1 | ROZPOCET | 0 | 0 | 0 | 0 | 0 | 1 | 0 | 4 | 16
9 | M | Pol116 | akumulační nádrž 1250 litrů, měřící | ks | 1 |  | 0 |  |  | základní |  | 0 | 0 | 0 | 0 | 0 | 8 | M | 1 | ROZPOCET | 0 | 0 | 0 | 0 | 0 | 1 | 0 | 4 | 18
10 | M | Pol117 | akumulační nádrž 1250 litrů | ks | 1 |  | 0 |  |  | základní |  | 0 | 0 | 0 | 0 | 0 | 8 | M | 1 | ROZPOCET | 0 | 0 | 0 | 0 | 0 | 1 | 0 | 4 | 20
11 | M | Pol118 | tlaková expanzní nádoba s membránou 500 litrů | ks | 1 |  | 0 |  |  | základní |  | 0 | 0 | 0 | 0 | 0 | 8 | M | 1 | ROZPOCET | 0 | 0 | 0 | 0 | 0 | 1 | 0 | 4 | 22
12 | M | Pol119 | oběhové čerpadlo do potrubí DN32, Q=3,6 m3/hod, dispoziční tlak P=60 kPa | ks | 3 |  | 0 |  |  | základní |  | 0 | 0 | 0 | 0 | 0 | 8 | M | 1 | ROZPOCET | 0 | 0 | 0 | 0 | 0 | 1 | 0 | 4 | 24
13 | M | Pol120 | hydraulická armatura tvořící kotlový okruh pro udržení minimální teploty vratné vody do kotle_Hydraulická armatura tvořící kotlový okruh pro udržení minimální teploty vratné vody do kotle a zabránění nízkoteplotní korozi | ks | 1 |  | 0 |  |  | základní |  | 0 | 0 | 0 | 0 | 0 | 8 | M | 1 | ROZPOCET | 0 | 0 | 0 | 0 | 0 | 1 | 0 | 4 | 26
14 | M | Pol121 | Kompaktní rozdělovač a sběrač profil 120/80 pro přívod a tři topné okruhy, rozteč 200 mm, průtok max 6,5 m3/hod | ks | 1 |  | 0 |  |  | základní |  | 0 | 0 | 0 | 0 | 0 | 8 | M | 1 | ROZPOCET | 0 | 0 | 0 | 0 | 0 | 1 | 0 | 4 | 28
15 | K | Pol122 | Přesun hmot pro strojovny, výšky do 24 m | % |  |  | 0 |  |  | základní |  | 0 | 0 | 0 | 0 | 0 | 4 | K | 1 | ROZPOCET | 0 | 0 | 0 | 0 | 0 | 1 | 0 | 4 | 30
| D | D3 | Rozvod potrubí |  |  |  | 0 |  |  |  |  | 0 |  | 0 |  | 0 | 1 | D | 0 | ROZPOCET | [6 empty] | 0
16 | K | Pol123 | potrubí z trubek závitových, ocelových, bezešvých, ČSN 42 0250, tvářených za tepla, jakost 11 353.0 , (dodávka + montáž ) DN 10 | m | 48 |  | 0 |  |  | základní |  | 0 | 0 | 0 | 0 | 0 | 4 | K | 1 | ROZPOCET | 0 | 0 | 0 | 0 | 0 | 1 | 0 | 4 | 32
17 | K | Pol124 | potrubí z trubek závitových, ocelových, bezešvých, ČSN 42 0250, tvářených za tepla, jakost 11 353.0 , (dodávka + montáž ) DN 32 | m | 60 |  | 0 |  |  | základní |  | 0 | 0 | 0 | 0 | 0 | 4 | K | 1 | ROZPOCET | 0 | 0 | 0 | 0 | 0 | 1 | 0 | 4 | 34
18 | K | Pol125 | potrubí z trubek závitových, ocelových, bezešvých, ČSN 42 0250, tvářených za tepla, jakost 11 353.0 , (dodávka + montáž )DN 40 | m | 18 |  | 0 |  |  | základní |  | 0 | 0 | 0 | 0 | 0 | 4 | K | 1 | ROZPOCET | 0 | 0 | 0 | 0 | 0 | 1 | 0 | 4 | 36
19 | K | Pol126 | potrubí z trubek závitových, ocelových, bezešvých, ČSN 42 0250, tvářených za tepla, jakost 11 353.0 , (dodávka + montáž )DN 50 | m | 60 |  | 0 |  |  | základní |  | 0 | 0 | 0 | 0 | 0 | 4 | K | 1 | ROZPOCET | 0 | 0 | 0 | 0 | 0 | 1 | 0 | 4 | 38
20 | K | Pol127 | Potrubí z tenkostěnných měděných trubek včetně tvarovek 15x1 | m | 60 |  | 0 |  |  | základní |  | 0 | 0 | 0 | 0 | 0 | 4 | K | 1 | ROZPOCET | 0 | 0 | 0 | 0 | 0 | 1 | 0 | 4 | 40
21 | K | Pol128 | Potrubí z tenkostěnných měděných trubek včetně tvarovek 18x1 | m | 120 |  | 0 |  |  | základní |  | 0 | 0 | 0 | 0 | 0 | 4 | K | 1 | ROZPOCET | 0 | 0 | 0 | 0 | 0 | 1 | 0 | 4 | 42
22 | K | Pol129 | Potrubí z tenkostěnných měděných trubek včetně tvarovek 22x1 | m | 60 |  | 0 |  |  | základní |  | 0 | 0 | 0 | 0 | 0 | 4 | K | 1 | ROZPOCET | 0 | 0 | 0 | 0 | 0 | 1 | 0 | 4 | 44
23 | K | Pol130 | Potrubí z tenkostěnných měděných trubek včetně tvarovek 28x1 | m | 90 |  | 0 |  |  | základní |  | 0 | 0 | 0 | 0 | 0 | 4 | K | 1 | ROZPOCET | 0 | 0 | 0 | 0 | 0 | 1 | 0 | 4 | 46
24 | K | Pol131 | Potrubí z tenkostěnných měděných trubek včetně tvarovek 35x1 | m | 96 |  | 0 |  |  | základní |  | 0 | 0 | 0 | 0 | 0 | 4 | K | 1 | ROZPOCET | 0 | 0 | 0 | 0 | 0 | 1 | 0 | 4 | 48
25 | K | Pol132 | Přesun hmot pro rozvody potrubí, výšky do 24 m | % |  |  | 0 |  |  | základní |  | 0 | 0 | 0 | 0 | 0 | 4 | K | 1 | ROZPOCET | 0 | 0 | 0 | 0 | 0 | 1 | 0 | 4 | 50
| D | D4 | Armatury |  |  |  | 0 |  |  |  |  | 0 |  | 0 |  | 0 | 1 | D | 0 | ROZPOCET | [6 empty] | 0
26 | K | Pol133 | Kohout kulový napouštěcí a vypouštěcí DN 15 | ks | 6 |  | 0 |  |  | základní |  | 0 | 0 | 0 | 0 | 0 | 4 | K | 1 | ROZPOCET | 0 | 0 | 0 | 0 | 0 | 1 | 0 | 4 | 52
27 | K | Pol134 | filtr závitový DN 32 | ks | 3 |  | 0 |  |  | základní |  | 0 | 0 | 0 | 0 | 0 | 4 | K | 1 | ROZPOCET | 0 | 0 | 0 | 0 | 0 | 1 | 0 | 4 | 54
28 | K | Pol135 | zpětná klapka závitová DN 25 | ks | 1 |  | 0 |  |  | základní |  | 0 | 0 | 0 | 0 | 0 | 4 | K | 1 | ROZPOCET | 0 | 0 | 0 | 0 | 0 | 1 | 0 | 4 | 56
29 | K | Pol136 | zpětná klapka závitová DN 50 | ks | 1 |  | 0 |  |  | základní |  | 0 | 0 | 0 | 0 | 0 | 4 | K | 1 | ROZPOCET | 0 | 0 | 0 | 0 | 0 | 1 | 0 | 4 | 58
30 | K | Pol137 | Kohout kulový DN 10 | ks | 7 |  | 0 |  |  | základní |  | 0 | 0 | 0 | 0 | 0 | 4 | K | 1 | ROZPOCET | 0 | 0 | 0 | 0 | 0 | 1 | 0 | 4 | 60
31 | K | Pol138 | Kohout kulový DN 20 | ks | 2 |  | 0 |  |  | základní |  | 0 | 0 | 0 | 0 | 0 | 4 | K | 1 | ROZPOCET | 0 | 0 | 0 | 0 | 0 | 1 | 0 | 4 | 62
32 | K | Pol139 | Kohout kulový DN 32 | ks | 12 |  | 0 |  |  | základní |  | 0 | 0 | 0 | 0 | 0 | 4 | K | 1 | ROZPOCET | 0 | 0 | 0 | 0 | 0 | 1 | 0 | 4 | 64
33 | K | Pol140 | Kohout kulový DN 50 | ks | 6 |  | 0 |  |  | základní |  | 0 | 0 | 0 | 0 | 0 | 4 | K | 1 | ROZPOCET | 0 | 0 | 0 | 0 | 0 | 1 | 0 | 4 | 66
34 | K | Pol141 | automatický odvzdušňovací ventil DN10 | ks | 7 |  | 0 |  |  | základní |  | 0 | 0 | 0 | 0 | 0 | 4 | K | 1 | ROZPOCET | 0 | 0 | 0 | 0 | 0 | 1 | 0 | 4 | 68
35 | K | Pol142 | Vyvažovací ventil DN 20 | ks | 2 |  | 0 |  |  | základní |  | 0 | 0 | 0 | 0 | 0 | 4 | K | 1 | ROZPOCET | 0 | 0 | 0 | 0 | 0 | 1 | 0 | 4 | 70
36 | K | Pol143 | Vyvažovací ventil DN 25 | ks | 1 |  | 0 |  |  | základní |  | 0 | 0 | 0 | 0 | 0 | 4 | K | 1 | ROZPOCET | 0 | 0 | 0 | 0 | 0 | 1 | 0 | 4 | 72
37 | K | Pol144 | teploměr s pevným stonkem a jímkou rozsah 0 až 200 oC typ DTR o délce stonku 60 mm | ks | 15 |  | 0 |  |  | základní |  | 0 | 0 | 0 | 0 | 0 | 4 | K | 1 | ROZPOCET | 0 | 0 | 0 | 0 | 0 | 1 | 0 | 4 | 74
38 | K | Pol145 | tlakoměr kontaktní kruhový B s bronzovou trubicí se spodním přípojem rozsah 0 - 600 kPa, včetně návarku M20x1,5, č. 03370 průměr 160 | ks | 1 |  | 0 |  |  | základní |  | 0 | 0 | 0 | 0 | 0 | 4 | K | 1 | ROZPOCET | 0 | 0 | 0 | 0 | 0 | 1 | 0 | 4 | 76
39 | K | Pol146 | Trojcestná směšovací klapka DN 25 s elektropohonem | ks | 2 |  | 0 |  |  | základní |  | 0 | 0 | 0 | 0 | 0 | 4 | K | 1 | ROZPOCET | 0 | 0 | 0 | 0 | 0 | 1 | 0 | 4 | 78
40 | K | Pol147 | Pojistný ventil DN 25, otevírací přetlak 300 kPa, PN 0,6 Mpa | ks | 2 |  | 0 |  |  | základní |  | 0 | 0 | 0 | 0 | 0 | 4 | K | 1 | ROZPOCET | 0 | 0 | 0 | 0 | 0 | 1 | 0 | 4 | 80
41 | K | Pol148 | Kabinetový změkčovací filtr s kapacitou 60 m3 x odH, objemové řízení umožňující také nucenou časovou regeneraci, maximální okamžitý průtok 2 m3/hod, objem změkčovací pryskyřice 15 l, napojení 1“, napájení 230 V / 50 Hz | sb | 1 |  | 0 |  |  | základní |  | 0 | 0 | 0 | 0 | 0 | 4 | K | 1 | ROZPOCET | 0 | 0 | 0 | 0 | 0 | 1 | 0 | 4 | 82
42 | K | Pol149 | Přesun hmot pro armatury, výšky do 24 m | % |  |  | 0 |  |  | základní |  | 0 | 0 | 0 | 0 | 0 | 4 | K | 1 | ROZPOCET | 0 | 0 | 0 | 0 | 0 | 1 | 0 | 4 | 84
| D | D5 | Otopná tělesa |  |  |  | 0 |  |  |  |  | 0 |  | 0 |  | 0 | 1 | D | 0 | ROZPOCET | [6 empty] | 0
43 | K | Pol150 | Otopný deskový panel dvojitý se dvěmi přídavnými plochami, spodní připojení s integrovaným termostatickým ventilem a termostatickou hlavicí, přísl.výšky, délky, včetně připojovací armatury na potrubí, výška 700 mm, délka 900 mm | ks | 2 |  | 0 |  |  | základní |  | 0 | 0 | 0 | 0 | 0 | 4 | K | 1 | ROZPOCET | 0 | 0 | 0 | 0 | 0 | 1 | 0 | 4 | 86
44 | K | Pol151 | Otopný deskový panel dvojitý se dvěmi přídavnými plochami, spodní připojení s integrovaným termostatickým ventilem a termostatickou hlavicí, přísl.výšky, délky , včetně připojovací armatury na potrubí, výška 900 mm, délka 700 mm | ks | 1 |  | 0 |  |  | základní |  | 0 | 0 | 0 | 0 | 0 | 4 | K | 1 | ROZPOCET | 0 | 0 | 0 | 0 | 0 | 1 | 0 | 4 | 88
45 | K | Pol152 | Otopný deskový panel trojitý se třemi přídavnými plochami, spodní připojení s integrovaným termostatickým ventilem a termostatickou hlavicí, přísl.výšky, délky , včetně připojovací armatury na potrubí, výška 700 mm, délka 700 mm | ks | 6 |  | 0 |  |  | základní |  | 0 | 0 | 0 | 0 | 0 | 4 | K | 1 | ROZPOCET | 0 | 0 | 0 | 0 | 0 | 1 | 0 | 4 | 90
46 | K | Pol153 | Otopný deskový panel trojitý se třemi přídavnými plochami, spodní připojení s integrovaným termostatickým ventilem a termostatickou hlavicí, přísl.výšky, délky , včetně připojovací armatury na potrubí, výška 700 mm, délka 900 mm | ks | 2 |  | 0 |  |  | základní |  | 0 | 0 | 0 | 0 | 0 | 4 | K | 1 | ROZPOCET | 0 | 0 | 0 | 0 | 0 | 1 | 0 | 4 | 92
47 | K | Pol154 | Otopný deskový panel trojitý se třemi přídavnými plochami, spodní připojení s integrovaným termostatickým ventilem a termostatickou hlavicí, přísl.výšky, délky , včetně připojovací armatury na potrubí, výška 700 mm, délka 1000 mm | ks | 1 |  | 0 |  |  | základní |  | 0 | 0 | 0 | 0 | 0 | 4 | K | 1 | ROZPOCET | 0 | 0 | 0 | 0 | 0 | 1 | 0 | 4 | 94
48 | K | Pol155 | Otopný deskový panel trojitý se třemi přídavnými plochami, spodní připojení s integrovaným termostatickým ventilem a termostatickou hlavicí, přísl.výšky, délky , včetně připojovací armatury na potrubí, výška 700 mm, délka 1200 mm | ks | 1 |  | 0 |  |  | základní |  | 0 | 0 | 0 | 0 | 0 | 4 | K | 1 | ROZPOCET | 0 | 0 | 0 | 0 | 0 | 1 | 0 | 4 | 96
49 | K | Pol156 | Otopný deskový panel trojitý se třemi přídavnými plochami, spodní připojení s integrovaným termostatickým ventilem a termostatickou hlavicí, přísl.výšky, délky , včetně připojovací armatury na potrubí, výška 900 mm, délka 900 mm | ks | 1 |  | 0 |  |  | základní |  | 0 | 0 | 0 | 0 | 0 | 4 | K | 1 | ROZPOCET | 0 | 0 | 0 | 0 | 0 | 1 | 0 | 4 | 98
50 | K | Pol157 | Trubkové těleso se středovým spodním připojením, speciálním ventilem s termostatickou hlavicí, š=600, v=1200 | ks | 5 |  | 0 |  |  | základní |  | 0 | 0 | 0 | 0 | 0 | 4 | K | 1 | ROZPOCET | 0 | 0 | 0 | 0 | 0 | 1 | 0 | 4 | 100
80 | K | Pol157b | kouřovod z černého plechu průměr 150, včetně kontrolního a čistícího otvoru, délky 1,5m | ks | 1 |  | 0 |  |  | základní |  | 0 | 0 | 0 | 0 | 0 | 4 | K | 1 | ROZPOCET | 0 | 0 | 0 | 0 | 0 | 1 | 0 | 4 | 1505282816
| D | D6 | PODLAHOVÉ VYTÁPĚNÍ |  |  |  | 0 |  |  |  |  | 0 |  | 0 |  | 0 | 1 | D | 0 | ROZPOCET | [6 empty] | 0
51 | K | Pol158 | Polybutylenová trubka QSR 16x2 mm, role 500 m | m | 890 |  | 0 |  |  | základní |  | 0 | 0 | 0 | 0 | 0 | 4 | K | 1 | ROZPOCET | 0 | 0 | 0 | 0 | 0 | 1 | 0 | 4 | 102
52 | K | Pol159 | Rychloupínací lišta | m | 147 |  | 0 |  |  | základní |  | 0 | 0 | 0 | 0 | 0 | 4 | K | 1 | ROZPOCET | 0 | 0 | 0 | 0 | 0 | 1 | 0 | 4 | 104
53 | K | Pol160 | Okrajová dilatační páska | m | 161 |  | 0 |  |  | základní |  | 0 | 0 | 0 | 0 | 0 | 4 | K | 1 | ROZPOCET | 0 | 0 | 0 | 0 | 0 | 1 | 0 | 4 | 106
54 | K | Pol161 | Upínací plastové spony dlouhé RHL | ks | 1200 |  | 0 |  |  | základní |  | 0 | 0 | 0 | 0 | 0 | 4 | K | 1 | ROZPOCET | 0 | 0 | 0 | 0 | 0 | 1 | 0 | 4 | 108
55 | K | Pol162 | Integrální podložka IM - těžká vhodná pod anhydrid | m2 | 147 |  | 0 |  |  | základní |  | 0 | 0 | 0 | 0 | 0 | 4 | K | 1 | ROZPOCET | 0 | 0 | 0 | 0 | 0 | 1 | 0 | 4 | 110
56 | K | Pol163 | Plastifikátor do betonu | kg | 23 |  | 0 |  |  | základní |  | 0 | 0 | 0 | 0 | 0 | 4 | K | 1 | ROZPOCET | 0 | 0 | 0 | 0 | 0 | 1 | 0 | 4 | 112
57 | K | Pol164 | Rozdělovač a sběrač s předregulací 9 okruhů | ks | 1 |  | 0 |  |  | základní |  | 0 | 0 | 0 | 0 | 0 | 4 | K | 1 | ROZPOCET | 0 | 0 | 0 | 0 | 0 | 1 | 0 | 4 | 114
58 | K | Pol165 | Příslušenství k rozdělovači ( konzoly, odvzdušnění, a kulový kohout DN20 ) | sb | 1 |  | 0 |  |  | základní |  | 0 | 0 | 0 | 0 | 0 | 4 | K | 1 | ROZPOCET | 0 | 0 | 0 | 0 | 0 | 1 | 0 | 4 | 116
59 | K | Pol166 | Připojovací šroubení pro trubky 16x2 | ks | 18 |  | 0 |  |  | základní |  | 0 | 0 | 0 | 0 | 0 | 4 | K | 1 | ROZPOCET | 0 | 0 | 0 | 0 | 0 | 1 | 0 | 4 | 118
60 | K | Pol167 | Skříň rozdělovače do zdi VS 8 | sb | 1 |  | 0 |  |  | základní |  | 0 | 0 | 0 | 0 | 0 | 4 | K | 1 | ROZPOCET | 0 | 0 | 0 | 0 | 0 | 1 | 0 | 4 | 120
61 | K | Pol168 | Ukazatel průtoku jednotlivých smyček | ks | 9 |  | 0 |  |  | základní |  | 0 | 0 | 0 | 0 | 0 | 4 | K | 1 | ROZPOCET | 0 | 0 | 0 | 0 | 0 | 1 | 0 | 4 | 122
62 | K | Pol169 | Termické pohony | ks | 3 |  | 0 |  |  | základní |  | 0 | 0 | 0 | 0 | 0 | 4 | K | 1 | ROZPOCET | 0 | 0 | 0 | 0 | 0 | 1 | 0 | 4 | 124
63 | K | Pol170 | Přesun hmot pro otopná tělesa, výšky do 24 m | % |  |  | 0 |  |  | základní |  | 0 | 0 | 0 | 0 | 0 | 4 | K | 1 | ROZPOCET | 0 | 0 | 0 | 0 | 0 | 1 | 0 | 4 | 126
| D | D7 | Nátěry |  |  |  | 0 |  |  |  |  | 0 |  | 0 |  | 0 | 1 | D | 0 | ROZPOCET | [6 empty] | 0
64 | K | Pol171 | Nátěr syntet. potrubí do DN 50 mm Z+2x +1x email | m | 222 |  | 0 |  |  | základní |  | 0 | 0 | 0 | 0 | 0 | 4 | K | 1 | ROZPOCET | 0 | 0 | 0 | 0 | 0 | 1 | 0 | 4 | 128
65 | K | Pol172 | Nátěr syntetický potrubí do DN 50 mm základní | m | 222 |  | 0 |  |  | základní |  | 0 | 0 | 0 | 0 | 0 | 4 | K | 1 | ROZPOCET | 0 | 0 | 0 | 0 | 0 | 1 | 0 | 4 | 130
| D | D8 | Izolace tepelné |  |  |  | 0 |  |  |  |  | 0 |  | 0 |  | 0 | 1 | D | 0 | ROZPOCET | [6 empty] | 0
66 | K | Pol173 | Izolace tepelné tloušťka izolace dle vyhlášky č. 193 / 2007 pro potrubí včetně montáže rohož z minerální vlny s Al povrch, tloušťka 60 mm | m2 | 100 |  | 0 |  |  | základní |  | 0 | 0 | 0 | 0 | 0 | 4 | K | 1 | ROZPOCET | 0 | 0 | 0 | 0 | 0 | 1 | 0 | 4 | 132
67 | K | Pol174 | AL plech pro povrchovou izolaci potrubí | m2 | 120 |  | 0 |  |  | základní |  | 0 | 0 | 0 | 0 | 0 | 4 | K | 1 | ROZPOCET | 0 | 0 | 0 | 0 | 0 | 1 | 0 | 4 | 134
68 | K | Pol175 | Izolace tepelné akumulačních nádrží cpaním | m3 | 3 |  | 0 |  |  | základní |  | 0 | 0 | 0 | 0 | 0 | 4 | K | 1 | ROZPOCET | 0 | 0 | 0 | 0 | 0 | 1 | 0 | 4 | 136
69 | K | Pol176 | Izolace tepelné měděného potrubí návleky tloušťka izolace dle vyhlášky č. 193 / 2007 pro potrubí v délce, vč.montáže pro potrubí vedené v podlahách, 15x1 | m | 60 |  | 0 |  |  | základní |  | 0 | 0 | 0 | 0 | 0 | 4 | K | 1 | ROZPOCET | 0 | 0 | 0 | 0 | 0 | 1 | 0 | 4 | 138
70 | K | Pol177 | Izolace tepelné měděného potrubí návleky tloušťka izolace dle vyhlášky č. 193 / 2007 pro potrubí v délce, vč.montáže pro potrubí vedené v podlahách, 18x1 | m | 120 |  | 0 |  |  | základní |  | 0 | 0 | 0 | 0 | 0 | 4 | K | 1 | ROZPOCET | 0 | 0 | 0 | 0 | 0 | 1 | 0 | 4 | 140
71 | K | Pol178 | Izolace tepelné měděného potrubí návleky tloušťka izolace dle vyhlášky č. 193 / 2007 pro potrubí v délce, vč.montáže pro potrubí vedené v podlahách, 22x1 | m | 60 |  | 0 |  |  | základní |  | 0 | 0 | 0 | 0 | 0 | 4 | K | 1 | ROZPOCET | 0 | 0 | 0 | 0 | 0 | 1 | 0 | 4 | 142
72 | K | Pol179 | Izolace tepelné měděného potrubí návleky tloušťka izolace dle vyhlášky č. 193 / 2007 pro potrubí v délce, vč.montáže pro potrubí vedené v podlahách, 28x1 | m | 90 |  | 0 |  |  | základní |  | 0 | 0 | 0 | 0 | 0 | 4 | K | 1 | ROZPOCET | 0 | 0 | 0 | 0 | 0 | 1 | 0 | 4 | 144
73 | K | Pol180 | Izolace tepelné měděného potrubí návleky tloušťka izolace dle vyhlášky č. 193 / 2007 pro potrubí v délce, vč.montáže pro potrubí vedené v podlahách, 35x1 | m | 96 |  | 0 |  |  | základní |  | 0 | 0 | 0 | 0 | 0 | 4 | K | 1 | ROZPOCET | 0 | 0 | 0 | 0 | 0 | 1 | 0 | 4 | 146
74 | K | Pol181 | Přesun hmot pro izolace tepelné, výšky do 24 m | % |  |  | 0 |  |  | základní |  | 0 | 0 | 0 | 0 | 0 | 4 | K | 1 | ROZPOCET | 0 | 0 | 0 | 0 | 0 | 1 | 0 | 4 | 148
| D | D9 | Hodinové zúčtovací sazby |  |  |  | 0 |  |  |  |  | 0 |  | 0 |  | 0 | 1 | D | 0 | ROZPOCET | [6 empty] | 0
75 | K | Pol182 | Zednické výpomoci, (průrazy, drážky) | hod | 50 |  | 0 |  |  | základní |  | 0 | 0 | 0 | 0 | 0 | 4 | K | 1 | ROZPOCET | 0 | 0 | 0 | 0 | 0 | 1 | 0 | 4 | 150
76 | K | Pol183 | HZS-zkousky v ramci montážních praci topná a tlaková zkouška | hod | 72 |  | 0 |  |  | základní |  | 0 | 0 | 0 | 0 | 0 | 4 | K | 1 | ROZPOCET | 0 | 0 | 0 | 0 | 0 | 1 | 0 | 4 | 152
77 | K | Pol184 | Montážní práce ostatní nezahrnuté v položkách | hod | 300 |  | 0 |  |  | základní |  | 0 | 0 | 0 | 0 | 0 | 4 | K | 1 | ROZPOCET | 0 | 0 | 0 | 0 | 0 | 1 | 0 | 4 | 154
78 | K | Pol185 | Zaškolení obsluhy | hod | 12 |  | 0 |  |  | základní |  | 0 | 0 | 0 | 0 | 0 | 4 | K | 1 | ROZPOCET | 0 | 0 | 0 | 0 | 0 | 1 | 0 | 4 | 156
| D | VRN | Vedlejší rozpočtové náklady |  |  |  | 0 |  |  |  |  | 0 |  | 0 |  | 0 | 5 | D | 0 | ROZPOCET | [6 empty] | 0
| D | VRN1 | Průzkumné, geodetické a projektové práce |  |  |  | 0 |  |  |  |  | 0 |  | 0 |  | 0 | 5 | D | 1 | ROZPOCET | [6 empty] | 0
79 | K | 013254000 | Dokumentace skutečného provedení stavby | kpl | 1 |  | 0 | CS ÚRS 2023 01 |  | základní |  | 0 | 0 | 0 | 0 | 0 | 1024 | K | 2 | ROZPOCET | 0 | 0 | 0 | 0 | 0 | 1 | 0 | 1024 | -908137231
| Online PSC |  | https://podminky.urs.cz/item/CS_URS_2023_01/013254000 | [14 empty] | Online PSC | 2

## 17-2023_E - TZB_VZT
{4eddf601-34c1-4586-b315-cb4a68d74ac5}
2
| KRYCÍ LIST SOUPISU PRACÍ | [7 empty] | v --- níže se nacházejí doplnkové a pomocné údaje k sestavám --- v | [8 empty] | False
Stavba:
VZDĚLÁVACÍ INSTITUCE RAJHRAD, MEZINÁRODNÍ AKADEMIE SV. BENEDIKTA Z NURSIE PRO UMĚLECKÉ VZDĚLÁVÁNÍ
Objekt:
17-2023_E - TZB_VZT
| KSO: |  |  |  |  | CC-CZ:
| Místo: |  | Rajhrad |  |  | Datum: | 26. 9. 2023
| Zadavatel: |  |  |  |  | IČ:
DIČ:
| Uchazeč: |  |  |  |  | IČ: | Vyplň údaj
|  | Vyplň údaj |  |  |  | DIČ: | Vyplň údaj
| Projektant: |  |  |  |  | IČ: | 08230544
|  | PEER COLLECTIVE s.r.o. |  |  |  | DIČ: | CZ08230544
| Zpracovatel: |  |  |  |  | IČ:
DIČ:
Poznámka:
| Cena bez DPH | [5 empty] | 0
|  |  | Základ daně |  |  | Sazba daně | Výše daně
| DPH | základní | 0 |  |  | 21% | 0
|  | snížená | 0 |  |  | 15% | 0
|  | zákl. přenesená | 0 |  |  | 21% | 0
|  | sníž. přenesená | 0 |  |  | 15% | 0
|  | nulová | 0 |  |  | 0% | 0
| Cena s DPH |  |  | v | CZK |  | 0
REKAPITULACE ČLENĚNÍ SOUPISU PRACÍ
Stavba:
VZDĚLÁVACÍ INSTITUCE RAJHRAD, MEZINÁRODNÍ AKADEMIE SV. BENEDIKTA Z NURSIE PRO UMĚLECKÉ VZDĚLÁVÁNÍ
Objekt:
17-2023_E - TZB_VZT
Místo: |  |  | Rajhrad |  |  | Datum: | 26. 9. 2023
Zadavatel: | [5 empty] | Projektant: | PEER COLLECTIVE s.r.o.
Uchazeč: |  |  | Vyplň údaj |  |  | Zpracovatel:
Kód dílu - Popis | [6 empty] | Cena celkem [CZK]
Náklady stavby celkem | [6 empty] | 0 | [11 empty] | -1
| D1 - Odvětrání sociálních zařízení | [5 empty] | 0
| VRN - Vedlejší rozpočtové náklady | [5 empty] | 0
| VRN1 - Průzkumné, geodetické a projektové práce | [5 empty] | 0
SOUPIS PRACÍ
Stavba:
VZDĚLÁVACÍ INSTITUCE RAJHRAD, MEZINÁRODNÍ AKADEMIE SV. BENEDIKTA Z NURSIE PRO UMĚLECKÉ VZDĚLÁVÁNÍ
Objekt:
17-2023_E - TZB_VZT
Místo: |  |  | Rajhrad |  |  | Datum: | 26. 9. 2023
Zadavatel: | [5 empty] | Projektant: | PEER COLLECTIVE s.r.o.
Uchazeč: |  |  | Vyplň údaj |  |  | Zpracovatel:
PČ | Typ | Kód | Popis | MJ | Množství | J.cena [CZK] | Cena celkem [CZK] | Cenová soustava |  | DPH | J. Nh [h] | Nh celkem [h] | J. hmotnost [t] | Hmotnost celkem [t] | J. suť [t] | Suť Celkem [t]
Náklady soupisu celkem | [6 empty] | 0 |  |  |  |  | 0 |  | 0 |  | 0 |  | D | -1 | [7 empty] | 0
| D | D1 | Odvětrání sociálních zařízení |  |  |  | 0 |  |  |  |  | 0 |  | 0 |  | 0 | 1 | D | 0 | ROZPOCET | [6 empty] | 0
1 | M | Pol186 | Malý radiální ventilátor do podhledu tichý s doběhem a vestavěnou zpětnou klapkou průtok Q=100 m3/hod, dispoziční tlak 200 Pa, U=230 V | sb | 2 |  | 0 |  |  | základní |  | 0 | 0 | 0 | 0 | 0 | 8 | M | 1 | ROZPOCET | 0 | 0 | 0 | 0 | 0 | 1 | 0 | 4 | 2
2 | M | Pol187 | Malý radiální ventilátor do podhledu tichý s doběhem a vestavěnou zpětnou klapkou průtok Q=200 m3/hod, dispoziční tlak 200 Pa, U=230 V | sb | 5 |  | 0 |  |  | základní |  | 0 | 0 | 0 | 0 | 0 | 8 | M | 1 | ROZPOCET | 0 | 0 | 0 | 0 | 0 | 1 | 0 | 4 | 4
| P |  | Poznámka k položce: Potrubí kruhové plast | [14 empty] | P | 1
3 | M | Pol188 | Potrubí kruhové plast průměr 100 | m | 18 |  | 0 |  |  | základní |  | 0 | 0 | 0 | 0 | 0 | 8 | M | 1 | ROZPOCET | 0 | 0 | 0 | 0 | 0 | 1 | 0 | 4 | 6
4 | M | Pol189 | Potrubí kruhové plast průměr 125 | m | 12 |  | 0 |  |  | základní |  | 0 | 0 | 0 | 0 | 0 | 8 | M | 1 | ROZPOCET | 0 | 0 | 0 | 0 | 0 | 1 | 0 | 4 | 8
5 | M | Pol190 | Potrubí kruhové plast průměr 150 | m | 8 |  | 0 |  |  | základní |  | 0 | 0 | 0 | 0 | 0 | 8 | M | 1 | ROZPOCET | 0 | 0 | 0 | 0 | 0 | 1 | 0 | 4 | 10
6 | K | Pol191 | Montáž | sb | 1 |  | 0 |  |  | základní |  | 0 | 0 | 0 | 0 | 0 | 4 | K | 1 | ROZPOCET | 0 | 0 | 0 | 0 | 0 | 1 | 0 | 4 | 12
7 | K | Pol192 | Zprovoznění zařízení a konečné zaregulování | hod | 16 |  | 0 |  |  | základní |  | 0 | 0 | 0 | 0 | 0 | 4 | K | 1 | ROZPOCET | 0 | 0 | 0 | 0 | 0 | 1 | 0 | 4 | 14
8 | K | Pol185 | Zaškolení obsluhy | hod | 10 |  | 0 |  |  | základní |  | 0 | 0 | 0 | 0 | 0 | 4 | K | 1 | ROZPOCET | 0 | 0 | 0 | 0 | 0 | 1 | 0 | 4 | 16
9 | K | Pol193 | Měření hluku a revizní zpráva | hod | 8 |  | 0 |  |  | základní |  | 0 | 0 | 0 | 0 | 0 | 4 | K | 1 | ROZPOCET | 0 | 0 | 0 | 0 | 0 | 1 | 0 | 4 | 18
| D | VRN | Vedlejší rozpočtové náklady |  |  |  | 0 |  |  |  |  | 0 |  | 0 |  | 0 | 5 | D | 0 | ROZPOCET | [6 empty] | 0
| D | VRN1 | Průzkumné, geodetické a projektové práce |  |  |  | 0 |  |  |  |  | 0 |  | 0 |  | 0 | 5 | D | 1 | ROZPOCET | [6 empty] | 0
10 | K | 013254000 | Dokumentace skutečného provedení stavby | kpl | 1 |  | 0 | CS ÚRS 2023 01 |  | základní |  | 0 | 0 | 0 | 0 | 0 | 1024 | K | 2 | ROZPOCET | 0 | 0 | 0 | 0 | 0 | 1 | 0 | 1024 | 1535924773
| Online PSC |  | https://podminky.urs.cz/item/CS_URS_2023_01/013254000 | [14 empty] | Online PSC | 2

## 17-2023_F - STATIKA
{da2d442e-8a6d-4ba6-862c-51c170708c9e}
2
| KRYCÍ LIST SOUPISU PRACÍ | [7 empty] | v --- níže se nacházejí doplnkové a pomocné údaje k sestavám --- v | [8 empty] | False
Stavba:
VZDĚLÁVACÍ INSTITUCE RAJHRAD, MEZINÁRODNÍ AKADEMIE SV. BENEDIKTA Z NURSIE PRO UMĚLECKÉ VZDĚLÁVÁNÍ
Objekt:
17-2023_F - STATIKA
| KSO: |  |  |  |  | CC-CZ:
| Místo: |  | Rajhrad |  |  | Datum: | 26. 9. 2023
| Zadavatel: |  |  |  |  | IČ:
DIČ:
| Uchazeč: |  |  |  |  | IČ: | Vyplň údaj
|  | Vyplň údaj |  |  |  | DIČ: | Vyplň údaj
| Projektant: |  |  |  |  | IČ: | 08230544
|  | PEER COLLECTIVE s.r.o. |  |  |  | DIČ: | CZ08230544
| Zpracovatel: |  |  |  |  | IČ:
DIČ:
Poznámka:
| Cena bez DPH | [5 empty] | 0
|  |  | Základ daně |  |  | Sazba daně | Výše daně
| DPH | základní | 0 |  |  | 21% | 0
|  | snížená | 0 |  |  | 15% | 0
|  | zákl. přenesená | 0 |  |  | 21% | 0
|  | sníž. přenesená | 0 |  |  | 15% | 0
|  | nulová | 0 |  |  | 0% | 0
| Cena s DPH |  |  | v | CZK |  | 0
REKAPITULACE ČLENĚNÍ SOUPISU PRACÍ
Stavba:
VZDĚLÁVACÍ INSTITUCE RAJHRAD, MEZINÁRODNÍ AKADEMIE SV. BENEDIKTA Z NURSIE PRO UMĚLECKÉ VZDĚLÁVÁNÍ
Objekt:
17-2023_F - STATIKA
Místo: |  |  | Rajhrad |  |  | Datum: | 26. 9. 2023
Zadavatel: | [5 empty] | Projektant: | PEER COLLECTIVE s.r.o.
Uchazeč: |  |  | Vyplň údaj |  |  | Zpracovatel:
Kód dílu - Popis | [6 empty] | Cena celkem [CZK]
Náklady stavby celkem | [6 empty] | 0 | [11 empty] | -1
| HSV - Práce a dodávky HSV | [5 empty] | 0
| 2 - Zakládání | [5 empty] | 0
| 9 - Ostatní konstrukce a práce, bourání | [5 empty] | 0
| 997 - Přesun sutě | [5 empty] | 0
| 998 - Přesun hmot | [5 empty] | 0
SOUPIS PRACÍ
Stavba:
VZDĚLÁVACÍ INSTITUCE RAJHRAD, MEZINÁRODNÍ AKADEMIE SV. BENEDIKTA Z NURSIE PRO UMĚLECKÉ VZDĚLÁVÁNÍ
Objekt:
17-2023_F - STATIKA
Místo: |  |  | Rajhrad |  |  | Datum: | 26. 9. 2023
Zadavatel: | [5 empty] | Projektant: | PEER COLLECTIVE s.r.o.
Uchazeč: |  |  | Vyplň údaj |  |  | Zpracovatel:
PČ | Typ | Kód | Popis | MJ | Množství | J.cena [CZK] | Cena celkem [CZK] | Cenová soustava |  | DPH | J. Nh [h] | Nh celkem [h] | J. hmotnost [t] | Hmotnost celkem [t] | J. suť [t] | Suť Celkem [t]
Náklady soupisu celkem | [6 empty] | 0 |  |  |  |  | 0 |  | 7.1641 |  | 2.7831 |  | D | -1 | [10 empty] | 0
| D | HSV | Práce a dodávky HSV |  |  |  | 0 |  |  |  |  | 0 |  | 7.1641 |  | 2.7831 | 1 | D | 0 |  |  |  | ROZPOCET | [6 empty] | 0
| D | 2 | Zakládání |  |  |  | 0 |  |  |  |  | 0 |  | 2.0745 |  | 0 | 1 | D | 1 |  |  |  | ROZPOCET | [6 empty] | 0
1 | K | 272321311 | Základy z betonu železového (bez výztuže) klenby z betonu bez zvláštních nároků na prostředí tř. C 16/20 | m3 | 0.83 |  | 0 | CS ÚRS 2023 02 |  | základní |  | 0 | 2.301 | 1.9098 | 0 | 0 | 4 | K | 2 |  |  |  | ROZPOCET | 0 | 0 | 0 | 0 | 0 | 1 | 0 | 4 | -1132483960
| Online PSC |  | https://podminky.urs.cz/item/CS_URS_2023_02/272321311 | [14 empty] | Online PSC | 2
| VV |  | 3,09*0,25*0,2 |  | 0.155 | [12 empty] | VV | 2 | 2 | True | 0 | ROZPOCET
| VV |  | 3,09*0,25*0,2 |  | 0.155 | [12 empty] | VV | 2 | 2 | True | 0 | ROZPOCET
| VV |  | 2,35*0,25*0,2 |  | 0.118 | [12 empty] | VV | 2 | 2 | True | 0 | ROZPOCET
| VV |  | 2,83*0,25*0,2 |  | 0.142 | [12 empty] | VV | 2 | 2 | True | 0 | ROZPOCET
| VV |  | 2,83*0,25*0,2 |  | 0.142 | [12 empty] | VV | 2 | 2 | True | 0 | ROZPOCET
| VV |  | 2,35*0,25*0,2 |  | 0.118 | [12 empty] | VV | 2 | 2 | True | 0 | ROZPOCET
| VV |  | Součet |  | 0.83 | [12 empty] | VV | 2 | 4 | True | 1 | ROZPOCET
2 | K | 272361821 | Výztuž základů kleneb z betonářské oceli 10 505 (R) nebo BSt 500 | t | 0.139 |  | 0 | CS ÚRS 2023 02 |  | základní |  | 0 | 1.0606 | 0.14743 | 0 | 0 | 4 | K | 2 |  |  |  | ROZPOCET | 0 | 0 | 0 | 0 | 0 | 1 | 0 | 4 | -144008128
| Online PSC |  | https://podminky.urs.cz/item/CS_URS_2023_02/272361821 | [14 empty] | Online PSC | 2
| VV |  | položka 1 | [14 empty] | VV | 2 | 1 | True | 0 | ROZPOCET
| VV |  | 0,83*150*0,395/1000 |  | 0.049 | [12 empty] | VV | 2 | 2 | True | 0 | ROZPOCET
| VV |  | položka 2 | [14 empty] | VV | 2 | 1 | True | 0 | ROZPOCET
| VV |  | 3*12*0,888/1000 |  | 0.032 | [12 empty] | VV | 2 | 2 | True | 0 | ROZPOCET
| VV |  | položka 3 | [14 empty] | VV | 2 | 1 | True | 0 | ROZPOCET
| VV |  | 2,74*12*0,88/1000 |  | 0.029 | [12 empty] | VV | 2 | 2 | True | 0 | ROZPOCET
| VV |  | položka 4 | [14 empty] | VV | 2 | 1 | True | 0 | ROZPOCET
| VV |  | 2,76*12*0,888/1000 |  | 0.029 | [12 empty] | VV | 2 | 2 | True | 0 | ROZPOCET
| VV |  | Součet |  | 0.139 | [12 empty] | VV | 2 | 4 | True | 1 | ROZPOCET
3 | K | 274351121 | Bednění základů pasů rovné zřízení | m2 | 6.416 |  | 0 | CS ÚRS 2023 02 |  | základní |  | 0 | 0.00269 | 0.017259 | 0 | 0 | 4 | K | 2 |  |  |  | ROZPOCET | 0 | 0 | 0 | 0 | 0 | 1 | 0 | 4 | 800228576
| Online PSC |  | https://podminky.urs.cz/item/CS_URS_2023_02/274351121 | [14 empty] | Online PSC | 2
| VV |  | 0,2*(3,09+1,85+1,85+0,99+0,99+3,09+2,35+2,35) |  | 3.312 | [12 empty] | VV | 2 | 2 | True | 0 | ROZPOCET
| VV |  | 0,2*(2,83+0,99+0,99+1,59+1,59+2,35+2,35+2,83) |  | 3.104 | [12 empty] | VV | 2 | 2 | True | 0 | ROZPOCET
| VV |  | Součet |  | 6.416 | [12 empty] | VV | 2 | 4 | True | 1 | ROZPOCET
4 | K | 274351122 | Bednění základů pasů rovné odstranění | m2 | 6.416 |  | 0 | CS ÚRS 2023 02 |  | základní |  | 0 | 0 | 0 | 0 | 0 | 4 | K | 2 |  |  |  | ROZPOCET | 0 | 0 | 0 | 0 | 0 | 1 | 0 | 4 | 1714317458
| Online PSC |  | https://podminky.urs.cz/item/CS_URS_2023_02/274351122 | [14 empty] | Online PSC | 2
| D | 9 | Ostatní konstrukce a práce, bourání |  |  |  | 0 |  |  |  |  | 0 |  | 5.0896 |  | 2.7831 | 1 | D | 1 |  |  |  | ROZPOCET | [6 empty] | 0
5 | K | 975022271 | Podchycení nadzákladového zdiva dřevěnou výztuhou v. podchycení do 3 m, při tl. zdiva do 450 mm a délce podchycení přes 5 m | m | 15 |  | 0 | CS ÚRS 2023 02 |  | základní |  | 0 | 0.05326 | 0.7989 | 0 | 0 | 4 | K | 2 |  |  |  | ROZPOCET | 0 | 0 | 0 | 0 | 0 | 1 | 0 | 4 | 2090605333
| Online PSC |  | https://podminky.urs.cz/item/CS_URS_2023_02/975022271 | [14 empty] | Online PSC | 2
| VV |  | M.č.1.01 | [14 empty] | VV | 2 | 1 | True | 0 | ROZPOCET
| VV |  | 10 |  | 10 | [12 empty] | VV | 2 | 2 | True | 0 | ROZPOCET
| VV |  | M.č.1.03 | [14 empty] | VV | 2 | 1 | True | 0 | ROZPOCET
| VV |  | 5 |  | 5 | [12 empty] | VV | 2 | 2 | True | 0 | ROZPOCET
| VV |  | Součet |  | 15 | [12 empty] | VV | 2 | 4 | True | 1 | ROZPOCET
6 | K | 985141111 | Vyčištění trhlin nebo dutin ve zdivu šířky do 30 mm, hloubky do 150 mm | m | 245.1 |  | 0 | CS ÚRS 2023 02 |  | základní |  | 0 | 0 | 0 | 0 | 0 | 4 | K | 2 |  |  |  | ROZPOCET | 0 | 0 | 0 | 0 | 0 | 1 | 0 | 4 | 593040293
| Online PSC |  | https://podminky.urs.cz/item/CS_URS_2023_02/985141111 | [14 empty] | Online PSC | 2
| VV |  | M.č.1.01 | [14 empty] | VV | 2 | 1 | True | 0 | ROZPOCET
| VV |  | 37+43 |  | 80 | [12 empty] | VV | 2 | 2 | True | 0 | ROZPOCET
| VV |  | M.č.1.02 | [14 empty] | VV | 2 | 1 | True | 0 | ROZPOCET
| VV |  | 6+3 |  | 9 | [12 empty] | VV | 2 | 2 | True | 0 | ROZPOCET
| VV |  | M.č.1.03 | [14 empty] | VV | 2 | 1 | True | 0 | ROZPOCET
| VV |  | 2+23 |  | 25 | [12 empty] | VV | 2 | 2 | True | 0 | ROZPOCET
| VV |  | M.č.1.04 | [14 empty] | VV | 2 | 1 | True | 0 | ROZPOCET
| VV |  | 9+8 |  | 17 | [12 empty] | VV | 2 | 2 | True | 0 | ROZPOCET
| VV |  | M.č.1.10a | [14 empty] | VV | 2 | 1 | True | 0 | ROZPOCET
| VV |  | 15 |  | 15 | [12 empty] | VV | 2 | 2 | True | 0 | ROZPOCET
| VV |  | M.č.1.11a | [14 empty] | VV | 2 | 1 | True | 0 | ROZPOCET
| VV |  | 22,5+7,9 |  | 30.4 | [12 empty] | VV | 2 | 2 | True | 0 | ROZPOCET
| VV |  | M.č.1.12 | [14 empty] | VV | 2 | 1 | True | 0 | ROZPOCET
| VV |  | 43+13,7 |  | 56.7 | [12 empty] | VV | 2 | 2 | True | 0 | ROZPOCET
| VV |  | M.č.1.13 | [14 empty] | VV | 2 | 1 | True | 0 | ROZPOCET
| VV |  | 7,5+4,5 |  | 12 | [12 empty] | VV | 2 | 2 | True | 0 | ROZPOCET
| VV |  | Součet |  | 245.1 | [12 empty] | VV | 2 | 4 | True | 1 | ROZPOCET
7 | K | 985223310 | Přezdívání zdiva do vápenné nebo vápenocementové malty cihelného, objemu do 1 m3 | m3 | 1.05 |  | 0 | CS ÚRS 2023 02 |  | základní |  | 0 | 0.378 | 0.3969 | 1.95 | 2.0475 | 4 | K | 2 |  |  |  | ROZPOCET | 0 | 0 | 0 | 0 | 0 | 1 | 0 | 4 | 1625664473
| Online PSC |  | https://podminky.urs.cz/item/CS_URS_2023_02/985223310 | [14 empty] | Online PSC | 2
| VV |  | M.č.1.01 | [14 empty] | VV | 2 | 1 | True | 0 | ROZPOCET
| VV |  | 0,75 |  | 0.75 | [12 empty] | VV | 2 | 2 | True | 0 | ROZPOCET
| VV |  | M.č.1.03 | [14 empty] | VV | 2 | 1 | True | 0 | ROZPOCET
| VV |  | 0,3 |  | 0.3 | [12 empty] | VV | 2 | 2 | True | 0 | ROZPOCET
| VV |  | Součet |  | 1.05 | [12 empty] | VV | 2 | 4 | True | 1 | ROZPOCET
8 | M | 59610001 | cihla pálená plná do P15 290x140x65mm | kus | 336.263 |  | 0 | CS ÚRS 2023 02 |  | základní |  | 0 | 0.0041 | 1.3787 | 0 | 0 | 8 | M | 2 |  |  |  | ROZPOCET | 0 | 0 | 0 | 0 | 0 | 1 | 0 | 4 | -1716687291
| VV |  | 1,05*320,25 'Přepočtené koeficientem množství |  | 336.263 | [12 empty] | VV | 2 | 2 | False | 1 | ROZPOCET
9 | K | 985421121 | Injektáž trhlin v cihelném, kamenném nebo smíšeném zdivu nízkotlaká do 0,6 MP, včetně provedení vrtů aktivovanou cementovou maltou šířka trhlin přes 2 do 5 mm tloušťka zdiva do 300 mm | m | 245.1 |  | 0 | CS ÚRS 2023 02 |  | základní |  | 0 | 0.00639 | 1.5662 | 0 | 0 | 4 | K | 2 |  |  |  | ROZPOCET | 0 | 0 | 0 | 0 | 0 | 1 | 0 | 4 | -1199738109
| Online PSC |  | https://podminky.urs.cz/item/CS_URS_2023_02/985421121 | [14 empty] | Online PSC | 2
10 | K | 985441113 | Přídavná šroubovitá nerezová výztuž pro sanaci trhlin v drážce včetně vyfrézování a zalití kotevní maltou v cihelném nebo kamenném zdivu hloubky do 70 mm 1 táhlo průměru 8 mm | m | 735.6 |  | 0 | CS ÚRS 2023 02 |  | základní |  | 0 | 0.00129 | 0.94892 | 0.001 | 0.7356 | 4 | K | 2 |  |  |  | ROZPOCET | 0 | 0 | 0 | 0 | 0 | 1 | 0 | 4 | -885553167
| Online PSC |  | https://podminky.urs.cz/item/CS_URS_2023_02/985441113 | [14 empty] | Online PSC | 2
| VV |  | Délka prasklin 245,1 bm, délka kotev 1,2bm, osová vzdálenost 300 - 600 mm | [14 empty] | VV | 2 | 1 | True | 0 | ROZPOCET
| VV |  | Předpokládaný počet kotev 245,1*2,5=612,75=613 | [14 empty] | VV | 2 | 1 | True | 0 | ROZPOCET
| VV |  | 1,2*613 |  | 735.6 | [12 empty] | VV | 2 | 2 | True | 1 | ROZPOCET
| D | 997 | Přesun sutě |  |  |  | 0 |  |  |  |  | 0 |  | 0 |  | 0 | 1 | D | 1 |  |  |  | ROZPOCET | [6 empty] | 0
11 | K | 997013211 | Vnitrostaveništní doprava suti a vybouraných hmot vodorovně do 50 m svisle ručně pro budovy a haly výšky do 6 m | t | 2.783 |  | 0 | CS ÚRS 2023 02 |  | základní |  | 0 | 0 | 0 | 0 | 0 | 4 | K | 2 |  |  |  | ROZPOCET | 0 | 0 | 0 | 0 | 0 | 1 | 0 | 4 | 97479392
| Online PSC |  | https://podminky.urs.cz/item/CS_URS_2023_02/997013211 | [14 empty] | Online PSC | 2
12 | K | 997013501 | Odvoz suti a vybouraných hmot na skládku nebo meziskládku se složením, na vzdálenost do 1 km | t | 2.783 |  | 0 | CS ÚRS 2023 02 |  | základní |  | 0 | 0 | 0 | 0 | 0 | 4 | K | 2 |  |  |  | ROZPOCET | 0 | 0 | 0 | 0 | 0 | 1 | 0 | 4 | -1737661719
| Online PSC |  | https://podminky.urs.cz/item/CS_URS_2023_02/997013501 | [14 empty] | Online PSC | 2
13 | K | 997013509 | Odvoz suti a vybouraných hmot na skládku nebo meziskládku se složením, na vzdálenost Příplatek k ceně za každý další i započatý 1 km přes 1 km | t | 55.66 |  | 0 | CS ÚRS 2023 02 |  | základní |  | 0 | 0 | 0 | 0 | 0 | 4 | K | 2 |  |  |  | ROZPOCET | 0 | 0 | 0 | 0 | 0 | 1 | 0 | 4 | 425103263
| Online PSC |  | https://podminky.urs.cz/item/CS_URS_2023_02/997013509 | [14 empty] | Online PSC | 2
| VV |  | 2,783*20 'Přepočtené koeficientem množství |  | 55.66 | [12 empty] | VV | 2 | 2 | False | 1 | ROZPOCET
14 | K | 997013511 | Odvoz suti a vybouraných hmot z meziskládky na skládku s naložením a se složením, na vzdálenost do 1 km | t | 2.783 |  | 0 | CS ÚRS 2023 02 |  | základní |  | 0 | 0 | 0 | 0 | 0 | 4 | K | 2 |  |  |  | ROZPOCET | 0 | 0 | 0 | 0 | 0 | 1 | 0 | 4 | -413041710
| Online PSC |  | https://podminky.urs.cz/item/CS_URS_2023_02/997013511 | [14 empty] | Online PSC | 2
15 | K | 997013863 | Poplatek za uložení stavebního odpadu na recyklační skládce (skládkovné) cihelného zatříděného do Katalogu odpadů pod kódem 17 01 02 | t | 2.783 |  | 0 | CS ÚRS 2023 02 |  | základní |  | 0 | 0 | 0 | 0 | 0 | 4 | K | 2 |  |  |  | ROZPOCET | 0 | 0 | 0 | 0 | 0 | 1 | 0 | 4 | -456371264
| Online PSC |  | https://podminky.urs.cz/item/CS_URS_2023_02/997013863 | [14 empty] | Online PSC | 2
| D | 998 | Přesun hmot |  |  |  | 0 |  |  |  |  | 0 |  | 0 |  | 0 | 1 | D | 1 |  |  |  | ROZPOCET | [6 empty] | 0
16 | K | 998018001 | Přesun hmot pro budovy občanské výstavby, bydlení, výrobu a služby ruční - bez užití mechanizace vodorovná dopravní vzdálenost do 100 m pro budovy s jakoukoliv nosnou konstrukcí výšky do 6 m | t | 7.164 |  | 0 | CS ÚRS 2023 02 |  | základní |  | 0 | 0 | 0 | 0 | 0 | 4 | K | 2 |  |  |  | ROZPOCET | 0 | 0 | 0 | 0 | 0 | 1 | 0 | 4 | 561483849
| Online PSC |  | https://podminky.urs.cz/item/CS_URS_2023_02/998018001 | [14 empty] | Online PSC | 2

## Seznam figur
SEZNAM FIGUR
Kód: | 17-2023
Stavba: | VZDĚLÁVACÍ INSTITUCE RAJHRAD, MEZINÁRODNÍ AKADEMIE SV. BENEDIKTA Z NURSIE PRO UMĚLECKÉ VZDĚLÁVÁNÍ
Datum: | 26. 9. 2023
Kód | Popis | MJ | Výměra
17-2023_A | Stavební část
A | Fasáda |  | 1951.324
| Severní fasáda 1.NP |  | 0
| 18*5,04-(1,18*1,8*4)-(1,26*1,88) |  | 79.855
| 2*0,4*(1,8+1,18+1,8)+0,25*(1,88+1,26+1,88) |  | 5.079
| Severní fasáda 2.NP |  | 0
| 18,27*6,18-(1,26*2,34*2)-(1,35*2,4)-(1,26*2,36*2) |  | 97.825
| 2*0,3*(2,34+1,26+2,34)+0,25*(2,4+1,35+2,4) |  | 5.102
| Severní fasáda 3.NP |  | 0
| 14,97*4,6-(1,16*1,8*3)-(1,26*1,88) |  | 60.229
| 8,99-(1*0,78) |  | 8.21
| 0,3*(0,78+1+0,78) |  | 0.768
| Mezisoučet |  | 257.068
| Východní fasáda 1.NP |  | 0
| 68,51*5,04-(1,18*1,8*13)-(1,26*1,88*2)-5,28-9,99 |  | 297.671
| 13*0,35*(1,8+1,18+1,8)+2*0,20*(1,88+1,26+1,88) |  | 23.757
| Východní fasáda 2.NP |  | 0
| 68,51*6,18-(1,16*2,4*11)-(1,26*2,36*3)-(1,35*2,4*5) |  | 367.647
| 11*0,25*(2,4+1,16+2,4)+5*0,2*(2,4+1,35+2,4) |  | 22.54
| Východní fasáda 3.NP |  | 0
| 14,75*1,74-(1*0,78)-(1,2*0,5*2) |  | 23.685
| 19,48-(1*0,78) |  | 18.7
| 16,05*1,14 |  | 18.297
| 2*0,25*(0,78+1+0,78)+2*0,25*(0,5+1,2+0,5) |  | 2.38
| Mezisoučet |  | 774.677
| Západní fasáda 1.NP |  | 0
| 74,69*5,26-(1,16*1,8*9)-(1,18*1,8*4)-(1,16*1,8*5)-10,22-(1,26*1,88)-(1*2,9) |  | 339.653
| Západní fasáda 2.NP |  | 0
| 72,5*6,2-(1,26*2,36*21) |  | 387.054
| Západní fasáda 3.NP |  | 0
| 15,14*5,3-(1,26*1,88*4)+7,84 |  | 78.607
| 14,99*5,3-(1,16*1,8*4)+7,84 |  | 78.935
| Mezisoučet |  | 884.249
| Komín KL7 |  | 0
| (0,65+0,65+0,77+0,77)*4 |  | 11.36
| Komín KL8 |  | 0
| (0,76+0,76+0,94+0,94)*3,9 |  | 13.26
| Komín KL9 |  | 0
| (0,77+0,77+0,76+0,76)*3,5 |  | 10.71
| Součet |  | 1951.324
Použití figury:
622325658 | Oprava vnější vápenné omítky s celoplošným přeštukováním členitosti 5 v rozsahu přes 65 do 80 % | m2 | 1951.324
629995101 | Očištění vnějších ploch tlakovou vodou | m2 | 5283.932
783801201 | Obroušení omítek před provedením nátěru | m2 | 2067.091
783801403 | Oprášení omítek před provedením nátěru | m2 | 2067.091
783823187 | Penetrační vápenný nátěr omítek stupně členitosti 5 | m2 | 1951.324
783827487 | Krycí dvojnásobný vápenný nátěr omítek stupně členitosti 5 | m2 | 1951.324
978019381 | Otlučení (osekání) vnější vápenné nebo vápenocementové omítky stupně členitosti 3 až 5 v rozsahu přes 65 do 80 % | m2 | 1951.324
B | Sokl |  | 115.767
| Sever |  | 0
| 18*1 |  | 18
| Východ |  | 0
| (68,5-2,86)*0,65 |  | 42.666
| Západ |  | 0
| (74,68-2,86)*0,8-(10*0,4*0,3)-(3*0,7*0,55) |  | 55.101
| Součet |  | 115.767
Použití figury:
622311111 | Vápenná omítka hrubá jednovrstvá zatřená vnějších stěn nanášená ručně | m2 | 631.716
622325459 | Oprava vnější vápenné omítky s celoplošným přeštukováním členitosti 3 v rozsahu přes 80 do 100 % | m2 | 115.767
629995101 | Očištění vnějších ploch tlakovou vodou | m2 | 5283.932
783801201 | Obroušení omítek před provedením nátěru | m2 | 2067.091
783801403 | Oprášení omítek před provedením nátěru | m2 | 2067.091
783823167 | Penetrační vápenný nátěr omítek stupně členitosti 3 | m2 | 115.767
783827447 | Krycí dvojnásobný vápenný nátěr omítek stupně členitosti 3 | m2 | 115.767
978019391 | Otlučení (osekání) vnější vápenné nebo vápenocementové omítky stupně členitosti 3 až 5 vrozsahu přes 80 do 100 % | m2 | 115.767

## Pokyny pro vyplnění
Struktura údajů, formát souboru a metodika pro zpracování
Struktura
Soubor je složen ze záložky Rekapitulace stavby a záložek s názvem soupisu prací pro jednotlivé objekty ve formátu XLSX. Každá ze záložek přitom obsahuje
ještě samostatné sestavy vymezené orámovaním a nadpisem sestavy.
Rekapitulace stavby obsahuje sestavu Rekapitulace stavby a Rekapitulace objektů stavby a soupisů prací.
V sestavě Rekapitulace stavby jsou uvedeny informace identifikující předmět veřejné zakázky na stavební práce, KSO, CC-CZ, CZ-CPV, CZ-CPA a rekapitulaci
celkové nabídkové ceny uchazeče.
Termínem "uchazeč" (resp. zhotovitel) se myslí "účastník zadávacího řízení" ve smyslu zákona o zadávání veřejných zakázek.
V sestavě Rekapitulace objektů stavby a soupisů prací je uvedena rekapitulace stavebních objektů, inženýrských objektů, provozních souborů,
vedlejších a ostatních nákladů a ostatních nákladů s rekapitulací nabídkové ceny za jednotlivé soupisy prací. Na základě údaje Typ je možné
identifikovat, zda se jedná o objekt nebo soupis prací pro daný objekt:
|  | STA | Stavební objekt pozemní
|  | ING | Stavební objekt inženýrský
|  | PRO | Provozní soubor
|  | VON | Vedlejší a ostatní náklady
|  | OST | Ostatní
|  | Soupis | Soupis prací pro daný typ objektu
Soupis prací pro jednotlivé objekty obsahuje sestavy Krycí list soupisu prací, Rekapitulace členění soupisu prací, Soupis prací. Za soupis prací může být považován
i objekt stavby v případě, že neobsahuje podřízenou zakázku.
Krycí list soupisu obsahuje rekapitulaci informací o předmětu veřejné zakázky ze sestavy Rekapitulace stavby, informaci o zařazení objektu do KSO,
CC-CZ, CZ-CPV, CZ-CPA a rekapitulaci celkové nabídkové ceny uchazeče za aktuální soupis prací.
Rekapitulace členění soupisu prací obsahuje rekapitulaci soupisu prací ve všech úrovních členění soupisu tak, jak byla tato členění použita (např.
stavební díly, funkční díly, případně jiné členění) s rekapitulací nabídkové ceny.
Soupis prací obsahuje položky veškerých stavebních nebo montážních prací, dodávek materiálů a služeb nezbytných pro zhotovení stavebního objektu,
inženýrského objektu, provozního souboru, vedlejších a ostatních nákladů.
Pro položky soupisu prací se zobrazují následující informace:
|  | PČ |  | Pořadové číslo položky v aktuálním soupisu
|  | TYP |  | Typ položky: K - konstrukce, M - materiál, PP - plný popis, PSC - poznámka k souboru cen, P - poznámka k položce, VV - výkaz výměr
|  | Kód |  | Kód položky
|  | Popis |  | Zkrácený popis položky
|  | MJ |  | Měrná jednotka položky
|  | Množství |  | Množství v měrné jednotce
|  | J.cena |  | Jednotková cena položky. Zadaní může obsahovat namísto J.ceny sloupce J.materiál a J.montáž, jejichž součet definuje
J.cenu položky.
|  | Cena celkem |  | Celková cena položky daná jako součin množství a j.ceny
|  | Cenová soustava |  | Příslušnost položky do cenové soustavy
Ke každé položce soupisu prací se na samostatných řádcích může zobrazovat:
Plný popis položky
Poznámka k souboru cen a poznámka zadavatele
Výkaz výměr
Pokud je k řádku výkazu výměr evidovaný údaj ve sloupci Kód, jedná se o definovaný odkaz, na který se může odvolávat výkaz výměr z jiné položky.
Metodika pro zpracování
Jednotlivé sestavy jsou v souboru provázány. Editovatelné pole jsou zvýrazněny žlutým podbarvením, ostatní pole neslouží k editaci a nesmí být jakkoliv
modifikovány.
Uchazeč je pro podání nabídky povinen vyplnit žlutě podbarvená pole:
Pole Uchazeč v sestavě Rekapitulace stavby - zde uchazeč vyplní svůj název (název subjektu)
Pole IČ a DIČ v sestavě Rekapitulace stavby - zde uchazeč vyplní svoje IČ a DIČ
Datum v sestavě Rekapitulace stavby - zde uchazeč vyplní datum vytvoření nabídky
J.cena = jednotková cena v sestavě Soupis prací o maximálním počtu desetinných míst uvedených v poli
- pokud sestavy soupisů prací obsahují pole J.cena, měla by být všechna tato pole vyplněna nenulovými
Poznámka - nepovinný údaj pro položku soupisu
V případě, že sestavy soupisů prací neobsahují pole J.cena, potom ve všech soupisech prací obsahují pole:
- J.materiál - jednotková cena materiálu
- J.montáž - jednotková cena montáže
Uchazeč v tomto případě by měl vyplnit všechna pole J.materiál a pole J.montáž nenulovými kladnými číslicemi. V případech, kdy položka
neobsahuje žádný materiál je přípustné, aby pole J.materiál bylo vyplněno nulou. V případech, kdy položka neobsahuje žádnou montáž je přípustné,
aby pole J.montáž bylo vyplněno nulou. Obě pole - J.materiál, J.Montáž u jedné položky by však neměly být vyplněny nulou.
Rekapitulace stavby
Název |  |  | Povinný |  | Popis | Typ | Max. počet
atributu |  |  | (A/N) |  |  |  | znaků
Kód |  |  | A |  | Kód stavby | String | 20
Stavba |  |  | A |  | Název stavby | String | 120
Místo |  |  | N |  | Místo stavby | String | 50
Datum |  |  | A |  | Datum vykonaného exportu | Date
KSO |  |  | N |  | Klasifikace stavebního objektu | String | 15
CC-CZ |  |  | N |  | Klasifikace stavbeních děl | String | 15
CZ-CPV |  |  | N |  | Společný slovník pro veřejné zakázky | String | 20
CZ-CPA |  |  | N |  | Klasifikace produkce podle činností | String | 20
Zadavatel |  |  | N |  | Zadavatel zadaní | String | 50
IČ |  |  | N |  | IČ zadavatele zadaní | String | 20
DIČ |  |  | N |  | DIČ zadavatele zadaní | String | 20
Uchazeč |  |  | N |  | Uchazeč veřejné zakázky | String | 50
Projektant |  |  | N |  | Projektant | String | 50
Poznámka |  |  | N |  | Poznámka k zadání | String | 255
Sazba DPH |  |  | A |  | Rekapitulace sazeb DPH u položek soupisů | eGSazbaDph
Základna DPH |  |  | A |  | Základna DPH určena součtem celkové ceny z položek soupisů | Double
Hodnota DPH |  |  | A |  | Hodnota DPH | Double
Cena bez DPH |  |  | A |  | Celková cena bez DPH za celou stavbu. Sčítává se ze všech listů. | Double
Cena s DPH |  |  | A |  | Celková cena s DPH za celou stavbu | Double
Rekapitulace objektů stavby a soupisů prací
Název |  |  | Povinný |  | Popis | Typ | Max. počet
atributu |  |  | (A/N) |  |  |  | znaků
Kód |  |  | A |  | Přebírá se z Rekapitulace stavby | String | 20
Stavba |  |  | A |  | Přebírá se z Rekapitulace stavby | String | 120
Místo |  |  | N |  | Přebírá se z Rekapitulace stavby | String | 50
Datum |  |  | A |  | Přebírá se z Rekapitulace stavby | Date
Zadavatel |  |  | N |  | Přebírá se z Rekapitulace stavby | String | 50
Projektant |  |  | N |  | Přebírá se z Rekapitulace stavby | String | 50
Uchazeč |  |  | N |  | Přebírá se z Rekapitulace stavby | String | 50
Kód |  |  | A |  | Kód objektu | String | 20
Objektu, Soupis prací |  |  | A |  | Název objektu | String | 120
Cena bez DPH |  |  | A |  | Cena bez DPH za daný objekt | Double
Cena s DPH |  |  | A |  | Cena spolu s DPH za daný objekt | Double
Typ |  |  | A |  | Typ zakázky | eGTypZakazky
Krycí list soupisu
Název |  |  | Povinný |  | Popis | Typ | Max. počet
atributu |  |  | (A/N) |  |  |  | znaků
Stavba |  |  | A |  | Přebírá se z Rekapitulace stavby | String | 120
Objekt |  |  | A |  | Kód a název objektu | String | 20 + 120
Soupis |  |  | A |  | Kód a název soupisu | String | 20 + 120
KSO |  |  | N |  | Klasifikace stavebního objektu | String | 15
CC-CZ |  |  | N |  | Klasifikace stavbeních děl | String | 15
CZ-CPV |  |  | N |  | Společný slovník pro veřejné zakázky | String | 20
CZ-CPA |  |  | N |  | Klasifikace produkce podle činností | String | 20
Místo |  |  | N |  | Přebírá se z Rekapitulace stavby | String | 50
Zadavatel |  |  | N |  | Přebírá se z Rekapitulace stavby | String | 50
Uchazeč |  |  | N |  | Přebírá se z Rekapitulace stavby | String | 50
Projektant |  |  | N |  | Přebírá se z Rekapitulace stavby | String | 50
Poznámka |  |  | N |  | Poznámka k soupisu prací | String | 255
Sazba DPH |  |  | A |  | Rekapitulace sazeb DPH na položkách aktuálního soupisu | eGSazbaDph
Základna DPH |  |  | A |  | Základna DPH určena součtem celkové ceny z položek aktuálního soupisu | Double
Hodnota DPH |  |  | A |  | Hodnota DPH | Double
Cena bez DPH |  |  | A |  | Cena bez DPH za daný soupis | Double
Cena s DPH |  |  | A |  | Cena s DPH za daný soupis | Double
Rekapitulace členění soupisu prací
Název |  |  | Povinný |  | Popis | Typ | Max. počet
atributu |  |  | (A/N) |  |  |  | znaků
Stavba |  |  | A |  | Přebírá se z Rekapitulace stavby | String | 120
Objekt |  |  | A |  | Kód a název objektu, přebírá se z Krycího listu soupisu | String | 20 + 120
Soupis |  |  | A |  | Kód a název objektu, přebírá se z Krycího listu soupisu | String | 20 + 120
Místo |  |  | N |  | Přebírá se z Rekapitulace stavby | String | 50
Datum |  |  | A |  | Přebírá se z Rekapitulace stavby | Date
Zadavatel |  |  | N |  | Přebírá se z Rekapitulace stavby | String | 50
Projektant |  |  | N |  | Přebírá se z Rekapitulace stavby | String | 50
Uchazeč |  |  | N |  | Přebírá se z Rekapitulace stavby | String | 50
Kód dílu - Popis |  |  | A |  | Kód a název dílu ze soupisu | String | 20 + 100
Cena celkem |  |  | A |  | Cena celkem za díl ze soupisu | Double
Soupis prací
Název |  |  | Povinný |  | Popis | Typ | Max. počet
atributu |  |  | (A/N) |  |  |  | znaků
Stavba |  |  | A |  | Přebírá se z Rekapitulace stavby | String | 120
Objekt |  |  | A |  | Kód a název objektu | String | 20 + 120
Soupis |  |  | A |  | Přebírá se z Krycího listu soupisu | String | 20 + 120
Místo |  |  | N |  | Přebírá se z Krycího listu soupisu | String | 50
Datum |  |  | A |  | Přebírá se z Krycího listu soupisu | Date
Zadavatel |  |  | N |  | Přebírá se z Krycího listu soupisu | String | 50
Projektant |  |  | N |  | Přebírá se z Krycího listu soupisu | String | 50
Uchazeč |  |  | N |  | Přebírá se z Krycího listu soupisu | String | 50
PČ |  |  | A |  | Pořadové číslo položky soupisu | Long
Typ |  |  | A |  | Typ položky soupisu | eGTypPolozky | 1
Kód |  |  | A |  | Kód položky ze soupisu | String | 20
Popis |  |  | A |  | Popis položky ze soupisu | String | 255
MJ |  |  | A |  | Měrná jednotka položky | String | 10
Množství |  |  | A |  | Množství položky soupisu | Double
J.Cena |  |  | A |  | Jednotková cena položky | Double
Cena celkem |  |  | A |  | Cena celkem vyčíslena jako J.Cena * Množství | Double
Cenová soustava |  |  | N |  | Zařazení položky do cenové soustavy | String | 50
p |  |  | N |  | Poznámka položky ze soupisu | Memo
psc |  |  | N |  | Poznámka k souboru cen ze soupisu | Memo
pp |  |  | N |  | Plný popis položky ze soupisu | Memo
vv |  |  | N |  | Výkaz výměr (figura, výraz, výměra) ze soupisu | Text,Text,Double | 20, 150
DPH |  |  | A |  | Sazba DPH pro položku | eGSazbaDPH
Hmotnost |  |  | A |  | Hmotnost položky ze soupisu | Double
Suť |  |  | A |  | Suť položky ze soupisu | Double
Nh |  |  | N |  | Normohodiny položky ze soupisu | Double
Datová věta
Typ věty |  |  | Hodnota |  | Význam
eGSazbaDPH |  |  | základní |  | Základní sazba DPH
|  |  | snížená |  | Snížená sazba DPH
|  |  | nulová |  | Nulová sazba DPH
|  |  | zákl. přenesená |  | Základní sazba DPH přenesená
|  |  | sníž. přenesená |  | Snížená sazba DPH přenesená
eGTypZakazky |  |  | STA |  | Stavební objekt
|  |  | PRO |  | Provozní soubor
|  |  | ING |  | Inženýrský objekt
|  |  | VON |  | Vedlejší a ostatní náklady
|  |  | OST |  | Ostatní náklady
eGTypPolozky |  |  | 1 |  | Položka typu HSV
|  |  | 2 |  | Položka typu PSV
|  |  | 3 |  | Položka typu M
|  |  | 4 |  | Položka typu OST