## Rekapitulace stavby
Export VZ |  | List obsahuje: |  |  |  |  | 1) Rekapitulace stavby |  |  | 2) Rekapitulace objektů stavby a soupisů prací | [15 empty] | 3.0 | ZAMOK |  |  |  |  | False | False | {f0590f85-90d9-4d38-8539-87c857efe2eb}
[31 empty] | 0,01 | 21
[31 empty] | 0,01 | 15
|  | REKAPITULACE STAVBY | [15 empty] | v --- níže se nacházejí doplnkové a pomocné údaje k sestavám --- v | [11 empty] | Návod na vyplnění | 0,001
|  | Kód: |  |  |  |  | 16059A | [22 empty] | Měnit lze pouze buňky se žlutým podbarvením! 1) v Rekapitulaci stavby vyplňte údaje o Uchazeči (přenesou se do ostatních sestav i v jiných listech) 2) na vybraných listech vyplňte v sestavě Soupis prací ceny u položek Podrobnosti k vyplnění naleznete na poslední záložce s Pokyny pro vyplnění | 0,01
|  | Stavba: |  |  |  |  | Splašková kanalizace a ČOV Drhovy | [23 empty] | 0,1
|  | KSO: | [11 empty] | CC-CZ: | [16 empty] | 1
|  | Místo: |  |  |  |  | Drhovy | [6 empty] | Datum: |  | 23.8.2016 | [14 empty] | 10
100
|  | Zadavatel: | [11 empty] | IČ: | [16 empty] | 0,1
|  |  | Obec Drhovy, Drhovy 65, 263 01 Dobříš | [10 empty] | DIČ: | [16 empty] | 0,1
0,1
|  | Uchazeč: | [11 empty] | IČ: |  | Vyplň údaj | [14 empty] | 0,1
|  |  | Vyplň údaj | [10 empty] | DIČ: |  | Vyplň údaj | [14 empty] | 0,1
False
|  | Projektant: | [11 empty] | IČ: |  | 261 36 717 | [14 empty] | False
|  |  | UREŠ vhprojekt s.r.o. | [10 empty] | DIČ: |  | CZ29136717 | [14 empty] | True
0,01
|  | Poznámka: | [28 empty] | 0,01
|  |  | Soupis prací je sestaven s využitím položek Cenové soustavy ÚRS. Cenové a technické podmínky položek Cenové soustavy ÚRS, které nejsou uvedeny v soupisu prací (informace z tzv. úvodních částí katalogů) jsou neomezeně dálkově k dispozici na www.cs-urs.cz. Položky soupisu prací, které nemají ve sloupci „Cenová soustava“ uveden žádný údaj, nepochází z cenové soustavy ÚRS. U podkladů a konstrukcí z kameniva a štěrkopísku, u betonových podkladů a povrchů a živičných povrchů komunikací je uvažováno dodání materiálu přímo na místo zabudování nebo do prostoru technologické manipulace. U těchto položek není hmotnost materiálu započítána do výpočtu přesunu hmot. | [27 empty] | False
|  | Cena bez DPH | [11 empty] | 0
[8 empty] | Sazba daně |  | Základ daně |  |  |  | Výše daně
|  | DPH |  | základní |  |  |  | 21% |  | 0 |  |  |  | 0
|  |  |  | snížená |  |  |  | 15% |  | 0 |  |  |  | 0
|  |  |  | zákl. přenesená |  |  |  | 21% |  | 0 |  |  |  | 0
|  |  |  | sníž. přenesená |  |  |  | 15% |  | 0 |  |  |  | 0
|  |  |  | nulová |  |  |  | 0% |  | 0 |  |  |  | 0
|  | Cena s DPH | [6 empty] | v |  | CZK |  |  | 0
REKAPITULACE OBJEKTŮ STAVBY A SOUPISŮ PRACÍ
| Kód: | [6 empty] | 16059A
| Stavba: | [6 empty] | Splašková kanalizace a ČOV Drhovy
| Místo: | [6 empty] | Drhovy |  |  |  |  | Datum: |  | 23.8.2016
| Zadavatel: | [6 empty] | Obec Drhovy, Drhovy 65, 263 01 Dobříš |  |  |  |  | Projektant: |  | UREŠ vhprojekt s.r.o. |  |  | Informatívní údaje z listů zakázek
Uchazeč:
| Kód |  |  |  | Objekt, Soupis prací | [6 empty] | Cena bez DPH [CZK] |  |  |  | Cena s DPH [CZK] | Typ | z toho Ostat. náklady [CZK] | DPH [CZK] | Normohodiny [h] | DPH základní [CZK] | DPH snížená [CZK] | DPH základní přenesená [CZK] | DPH snížená přenesená [CZK] | Základna DPH základní | Základna DPH snížená | Základna DPH zákl. přenesená | Základna DPH sníž. přenesená | Základna DPH nulová
| Náklady stavby celkem | [10 empty] | 0 |  |  |  | 0 |  | 0 | 0 | 0 | 0 | 0 | 0 | 0 | 0 | 0 | 0 | 0 | 0 |  | D | 0 | ###NOIMPORT### | IMPORT | {f0590f85-90d9-4d38-8539-87c857efe2eb} | {00000000-0000-0000-0000-000000000000}
|  | SO-01 |  |  |  | Čistírna odpadních vod | [5 empty] | 0 |  |  |  | 0 | ING | 0 | 0 | 0 | 0 | 0 | 0 | 0 | 0 | 0 | 0 | 0 | 0 |  | D | 1 | ###NOIMPORT### | IMPORT | {377f4561-3ed1-48f8-ac60-6b4be4cc7638} | {f0590f85-90d9-4d38-8539-87c857efe2eb} | 2
/ |  |  | SO-01-1 |  |  |  | ČOV - spodní stavba |  |  |  |  | 0 |  |  |  | 0 | Soupis | 0 | 0 | 0 | 0 | 0 | 0 | 0 | 0 | 0 | 0 | 0 | 0 |  |  | 2 |  | IMPORT | {6df6648a-e886-473c-8622-c3c365c7cf5b} | {377f4561-3ed1-48f8-ac60-6b4be4cc7638}
/ |  |  | SO-01-2 |  |  |  | ČOV - vrchní stavba |  |  |  |  | 0 |  |  |  | 0 | Soupis | 0 | 0 | 0 | 0 | 0 | 0 | 0 | 0 | 0 | 0 | 0 | 0 |  |  | 2 |  | IMPORT | {5c00c34b-4ad2-4221-9748-291174e775fb} | {377f4561-3ed1-48f8-ac60-6b4be4cc7638}
/ |  |  | SO-01-3 |  |  |  | Odtokové potrubí |  |  |  |  | 0 |  |  |  | 0 | Soupis | 0 | 0 | 0 | 0 | 0 | 0 | 0 | 0 | 0 | 0 | 0 | 0 |  |  | 2 |  | IMPORT | {495f0fcc-9fef-4215-92c5-82b9944b30aa} | {377f4561-3ed1-48f8-ac60-6b4be4cc7638}
/ |  |  | SO-01-4 |  |  |  | Přípojka NN |  |  |  |  | 0 |  |  |  | 0 | Soupis | 0 | 0 | 0 | 0 | 0 | 0 | 0 | 0 | 0 | 0 | 0 | 0 |  |  | 2 |  | IMPORT | {827b5586-9604-4e82-889b-d71e9578a58f} | {377f4561-3ed1-48f8-ac60-6b4be4cc7638}
/ |  |  | SO-01-5 |  |  |  | Zásobení vodou |  |  |  |  | 0 |  |  |  | 0 | Soupis | 0 | 0 | 0 | 0 | 0 | 0 | 0 | 0 | 0 | 0 | 0 | 0 |  |  | 2 |  | IMPORT | {29232300-22ee-42ab-bffe-29665b5ab148} | {377f4561-3ed1-48f8-ac60-6b4be4cc7638}
/ |  |  | SO-01-6 |  |  |  | Zpevněné plochy |  |  |  |  | 0 |  |  |  | 0 | Soupis | 0 | 0 | 0 | 0 | 0 | 0 | 0 | 0 | 0 | 0 | 0 | 0 |  |  | 2 |  | IMPORT | {e85f65ff-6e47-4897-8d83-c53511b40fc1} | {377f4561-3ed1-48f8-ac60-6b4be4cc7638}
/ |  |  | SO-01-7 |  |  |  | Terénní a sadové úpravy, oplocení |  |  |  |  | 0 |  |  |  | 0 | Soupis | 0 | 0 | 0 | 0 | 0 | 0 | 0 | 0 | 0 | 0 | 0 | 0 |  |  | 2 |  | IMPORT | {2dd06932-2394-4379-9f50-828330b7dc93} | {377f4561-3ed1-48f8-ac60-6b4be4cc7638}
/ |  |  | PS-01 |  |  |  | Strojní část ČOV |  |  |  |  | 0 |  |  |  | 0 | Soupis | 0 | 0 | 0 | 0 | 0 | 0 | 0 | 0 | 0 | 0 | 0 | 0 |  |  | 2 |  | IMPORT | {a0f23ae1-8121-4af7-be62-082e1a914aab} | {377f4561-3ed1-48f8-ac60-6b4be4cc7638}
/ |  |  | PS-02 |  |  |  | Elektro část ČOV |  |  |  |  | 0 |  |  |  | 0 | Soupis | 0 | 0 | 0 | 0 | 0 | 0 | 0 | 0 | 0 | 0 | 0 | 0 |  |  | 2 |  | IMPORT | {ca456f25-b389-4120-a76a-8bf53335afcc} | {377f4561-3ed1-48f8-ac60-6b4be4cc7638}
|  | SO-02 |  |  |  | Čerpací stanice a výtlačné řady | [5 empty] | 0 |  |  |  | 0 | ING | 0 | 0 | 0 | 0 | 0 | 0 | 0 | 0 | 0 | 0 | 0 | 0 |  | D | 1 | ###NOIMPORT### | IMPORT | {532c042f-4fe1-4f9d-8458-21a07326a102} | {f0590f85-90d9-4d38-8539-87c857efe2eb} | 2
|  |  | SO-02-1 |  |  |  | Čerpací stanice ČS-1 |  |  |  |  | 0 |  |  |  | 0 | Soupis | 0 | 0 | 0 | 0 | 0 | 0 | 0 | 0 | 0 | 0 | 0 | 0 |  | D | 2 | ###NOIMPORT### | IMPORT | {575add9a-9a89-497d-928d-80a056d0943b} | {532c042f-4fe1-4f9d-8458-21a07326a102}
/ |  |  |  | SO-02-1a |  |  |  | Čerpací jímka ČS-1 |  |  |  | 0 |  |  |  | 0 | Soupis | 0 | 0 | 0 | 0 | 0 | 0 | 0 | 0 | 0 | 0 | 0 | 0 |  |  | 3 |  | IMPORT | {18c3b92c-79e9-4091-aa85-652b456a4c3c} | {575add9a-9a89-497d-928d-80a056d0943b}
/ |  |  |  | SO-02-1b |  |  |  | Výtlačný řad ČS-1 |  |  |  | 0 |  |  |  | 0 | Soupis | 0 | 0 | 0 | 0 | 0 | 0 | 0 | 0 | 0 | 0 | 0 | 0 |  |  | 3 |  | IMPORT | {c6693710-6895-4b80-baf1-3eeaac0f48bd} | {575add9a-9a89-497d-928d-80a056d0943b}
/ |  |  |  | SO-02-1c |  |  |  | Elektroinstalace ČS-1 |  |  |  | 0 |  |  |  | 0 | Soupis | 0 | 0 | 0 | 0 | 0 | 0 | 0 | 0 | 0 | 0 | 0 | 0 |  |  | 3 |  | IMPORT | {ee8f43fa-d96f-466d-864c-93971a93bd2d} | {575add9a-9a89-497d-928d-80a056d0943b}
/ |  |  |  | PS-02-1 |  |  |  | Technologická část ČS-1 |  |  |  | 0 |  |  |  | 0 | Soupis | 0 | 0 | 0 | 0 | 0 | 0 | 0 | 0 | 0 | 0 | 0 | 0 |  |  | 3 |  | IMPORT | {81b780ac-b0b7-4e39-9ff2-897c75d71f01} | {575add9a-9a89-497d-928d-80a056d0943b}
|  |  | SO-02-2 |  |  |  | Čerpací stanice ČS-2 |  |  |  |  | 0 |  |  |  | 0 | Soupis | 0 | 0 | 0 | 0 | 0 | 0 | 0 | 0 | 0 | 0 | 0 | 0 |  | D | 2 | ###NOIMPORT### | IMPORT | {90f0ad49-d58f-4065-8660-df156b0d9a04} | {532c042f-4fe1-4f9d-8458-21a07326a102}
/ |  |  |  | SO-02-2a |  |  |  | Čerpací jímka ČS-2 |  |  |  | 0 |  |  |  | 0 | Soupis | 0 | 0 | 0 | 0 | 0 | 0 | 0 | 0 | 0 | 0 | 0 | 0 |  |  | 3 |  | IMPORT | {de56452e-db7d-4bcb-95ad-156b74c3a689} | {90f0ad49-d58f-4065-8660-df156b0d9a04}
/ |  |  |  | SO-02-2b |  |  |  | Výtlačný řad ČS-2 |  |  |  | 0 |  |  |  | 0 | Soupis | 0 | 0 | 0 | 0 | 0 | 0 | 0 | 0 | 0 | 0 | 0 | 0 |  |  | 3 |  | IMPORT | {a6a9a2b2-08a2-4e37-81db-07bd9083d790} | {90f0ad49-d58f-4065-8660-df156b0d9a04}
/ |  |  |  | SO-02-2c |  |  |  | Elektroinstalace ČS-2 |  |  |  | 0 |  |  |  | 0 | Soupis | 0 | 0 | 0 | 0 | 0 | 0 | 0 | 0 | 0 | 0 | 0 | 0 |  |  | 3 |  | IMPORT | {7983fb64-b667-43aa-aa96-83e76b1fba6b} | {90f0ad49-d58f-4065-8660-df156b0d9a04}
/ |  |  |  | PS-02-2 |  |  |  | Technologická část ČS-2 |  |  |  | 0 |  |  |  | 0 | Soupis | 0 | 0 | 0 | 0 | 0 | 0 | 0 | 0 | 0 | 0 | 0 | 0 |  |  | 3 |  | IMPORT | {bb5bfd94-1c2f-43f6-9f92-23105ec177e6} | {90f0ad49-d58f-4065-8660-df156b0d9a04}
/ |  | SO-03 |  |  |  | Splašková kanalizace | [5 empty] | 0 |  |  |  | 0 | ING | 0 | 0 | 0 | 0 | 0 | 0 | 0 | 0 | 0 | 0 | 0 | 0 |  |  | 1 |  | IMPORT | {54e0557c-d4fa-4f6a-92d3-c8f1cc298583} | {f0590f85-90d9-4d38-8539-87c857efe2eb} | 2
/ |  | V O N |  |  |  | Vedlejší a ostatní náklady | [5 empty] | 0 |  |  |  | 0 | STA | 0 | 0 | 0 | 0 | 0 | 0 | 0 | 0 | 0 | 0 | 0 | 0 |  |  | 1 |  | IMPORT | {8303668b-938d-45d5-b1eb-2d32119f1192} | {f0590f85-90d9-4d38-8539-87c857efe2eb} | 2

## SO-01-1 - ČOV - spodní st...
| List obsahuje: |  | 1) Krycí list soupisu | 2) Rekapitulace |  |  | 3) Soupis prací | Zpět na list: | Rekapitulace stavby
[19 empty] | {6df6648a-e886-473c-8622-c3c365c7cf5b} | [5 empty] | a | 55,797 | 2
[19 empty] | 2 | [5 empty] | b | 197,666 | 2
| KRYCÍ LIST SOUPISU | [8 empty] | v --- níže se nacházejí doplnkové a pomocné údaje k sestavám --- v | [8 empty] | False | [5 empty] | J | 412,49 | 2
[25 empty] | J3 | 164,996 | 2
| Stavba: | [23 empty] | J4 | 206,245 | 2
|  | Splašková kanalizace a ČOV Drhovy | [22 empty] | J5 | 41,249 | 2
| Objekt: | [23 empty] | L | 14,36 | 2
|  | SO-01 - Čistírna odpadních vod | [22 empty] | M | 9,777 | 2
| Soupis: | [23 empty] | Z | 190,687 | 2
SO-01-1 - ČOV - spodní stavba
| KSO: |  |  |  |  | CC-CZ:
| Místo: |  | Drhovy |  |  | Datum: | 23.8.2016
| Zadavatel: |  |  |  |  | IČ:
|  | Obec Drhovy, Drhovy 65, 263 01 Dobříš |  |  |  | DIČ:
| Uchazeč: |  |  |  |  | IČ:
DIČ:
| Projektant: |  |  |  |  | IČ: | 261 36 717
|  | UREŠ vhprojekt s.r.o. |  |  |  | DIČ: | CZ29136717
Poznámka:
| Cena bez DPH | [5 empty] | 0
|  |  | Základ daně |  |  | Sazba daně | Výše daně
| DPH | základní | 0 |  |  | 21% | 0
|  | snížená | 0 |  |  | 15% | 0
|  | zákl. přenesená | 0 |  |  | 21% | 0
|  | sníž. přenesená | 0 |  |  | 15% | 0
|  | nulová | 0 |  |  | 0% | 0
| Cena s DPH |  |  | v | CZK |  | 0
REKAPITULACE ČLENĚNÍ SOUPISU PRACÍ
Stavba:
Splašková kanalizace a ČOV Drhovy
Objekt:
SO-01 - Čistírna odpadních vod
Soupis:
SO-01-1 - ČOV - spodní stavba
Místo: |  |  | Drhovy |  |  | Datum: | 23.8.2016
Zadavatel: |  |  | Obec Drhovy, Drhovy 65, 263 01 Dobříš |  |  | Projektant: | UREŠ vhprojekt s.r.o.
Uchazeč:
Kód dílu - Popis | [6 empty] | Cena celkem [CZK]
Náklady soupisu celkem | [6 empty] | 0 | [12 empty] | -1
| HSV - Práce a dodávky HSV | [5 empty] | 0
| 1 - Zemní práce | [5 empty] | 0
| 2 - Zakládání | [5 empty] | 0
| 3 - Svislé a kompletní konstrukce | [5 empty] | 0
| 4 - Vodorovné konstrukce | [5 empty] | 0
| 6 - Úpravy povrchů, podlahy a osazování výplní | [5 empty] | 0
| 9 - Ostatní konstrukce a práce-bourání | [5 empty] | 0
| 99 - Přesun hmot | [5 empty] | 0
SOUPIS PRACÍ
Stavba:
Splašková kanalizace a ČOV Drhovy
Objekt:
SO-01 - Čistírna odpadních vod
Soupis:
SO-01-1 - ČOV - spodní stavba
Místo: |  |  | Drhovy |  |  | Datum: | 23.8.2016
Zadavatel: |  |  | Obec Drhovy, Drhovy 65, 263 01 Dobříš |  |  | Projektant: | UREŠ vhprojekt s.r.o.
Uchazeč:
PČ | Typ | Kód | Popis | MJ | Množství | J.cena [CZK] | Cena celkem [CZK] | Cenová soustava |  | Poznámka | DPH | J. Nh [h] | Nh celkem [h] | J. hmotnost [t] | Hmotnost celkem [t] | J. suť [t] | Suť Celkem [t]
Náklady soupisu celkem | [6 empty] | 0 | [5 empty] | 0 |  | 310.8516 |  | 0 |  | D | -1 | [13 empty] | 0
| D | HSV | Práce a dodávky HSV |  |  |  | 0 | [5 empty] | 0 |  | 310.8516 |  | 0 | 1 | D | 0 |  |  |  | ROZPOCET | [9 empty] | 0
| D | 1 | Zemní práce |  |  |  | 0 | [5 empty] | 0 |  | 0.33989 |  | 0 | 1 | D | 1 |  |  |  | ROZPOCET | [9 empty] | 0
1 | K | 115101201 | Čerpání vody na dopravní výšku do 10 m průměrný přítok do 500 l/min | hod | 480 |  | 0 | CS ÚRS 2013 01 |  |  | základní |  | 0 | 0 | 0 | 0 | 0 | 4 | K | 2 |  |  |  | ROZPOCET |  |  |  | 0 | 0 | 0 | 0 | 0 | 1 | 0 | 4 | -1436962345
| PP |  | Čerpání vody na dopravní výšku do 10 m průměrný přítok do 500 l/min | [15 empty] | PP | 2
| VV |  | "TZ" 480 |  | 480 | [13 empty] | VV | 2 | 2 | True | 1 | ROZPOCET
2 | K | 115101301 | Pohotovost čerpací soupravy pro dopravní výšku do 10 m přítok do 500 l/min | den | 60 |  | 0 | CS ÚRS 2013 01 |  |  | základní |  | 0 | 0 | 0 | 0 | 0 | 4 | K | 2 |  |  |  | ROZPOCET |  |  |  | 0 | 0 | 0 | 0 | 0 | 1 | 0 | 4 | -505874382
| PP |  | Pohotovost čerpací soupravy pro dopravní výšku do 10 m přítok do 500 l/min | [15 empty] | PP | 2
| VV |  | "TZ" 60 |  | 60 | [13 empty] | VV | 2 | 2 | True | 1 | ROZPOCET
3 | K | 131201102 | Hloubení jam nezapažených v hornině tř. 3 objemu do 1000 m3 | m3 | 164.996 |  | 0 | CS ÚRS 2015 01 |  |  | základní |  | 0 | 0 | 0 | 0 | 0 | 4 | K | 2 |  |  |  | ROZPOCET |  |  |  | 0 | 0 | 0 | 0 | 0 | 1 | 0 | 4 | -242563560
| PP |  | Hloubení nezapažených jam a zářezů s urovnáním dna do předepsaného profilu a spádu v hornině tř. 3 přes 100 do 1 000 m3 | [15 empty] | PP | 2
| VV | J | "vč.06 jáma celkem" ((3,2-1,75)/3*(11,795*17,2+sqrt(11,795*17,2*8,9*14,3)+8,9*14,3))+((4,8-3,2)/3*(8,9*14,3+sqrt(8,9*14,3*7,3*12,7)+7,3*12,7)) |  | 412.49 | [13 empty] | VV | 2 | 2 | True | 0 | ROZPOCET
| VV | J3 | "h.3 - 40%" J*0,4 |  | 164.996 | [13 empty] | VV | 2 | 2 | True | 1 | ROZPOCET
4 | K | 131201109 | Příplatek za lepivost u hloubení jam nezapažených v hornině tř. 3 | m3 | 82.498 |  | 0 | CS ÚRS 2013 01 |  |  | základní |  | 0 | 0 | 0 | 0 | 0 | 4 | K | 2 |  |  |  | ROZPOCET |  |  |  | 0 | 0 | 0 | 0 | 0 | 1 | 0 | 4 | -959028583
| PP |  | Hloubení nezapažených jam a zářezů kromě zářezů se šikmými stěnami pro podzemní vedení s urovnáním dna do předepsaného profilu a spádu Příplatek k cenám za lepivost horniny tř. 3 | [15 empty] | PP | 2
| VV |  | "TZ 50%" J3*0,5 |  | 82.498 | [13 empty] | VV | 2 | 2 | True | 1 | ROZPOCET
5 | K | 131301102 | Hloubení jam nezapažených v hornině tř. 4 objemu do 1000 m3 | m3 | 206.245 |  | 0 | CS ÚRS 2015 01 |  |  | základní |  | 0 | 0 | 0 | 0 | 0 | 4 | K | 2 |  |  |  | ROZPOCET |  |  |  | 0 | 0 | 0 | 0 | 0 | 1 | 0 | 4 | 2057377644
| PP |  | Hloubení nezapažených jam a zářezů s urovnáním dna do předepsaného profilu a spádu v hornině tř. 4 přes 100 do 1 000 m3 | [15 empty] | PP | 2
| VV | J4 | "h.4 - 50%" J*0,5 |  | 206.245 | [13 empty] | VV | 2 | 2 | True | 1 | ROZPOCET
6 | K | 131301109 | Příplatek za lepivost u hloubení jam nezapažených v hornině tř. 4 | m3 | 103.123 |  | 0 | CS ÚRS 2013 01 |  |  | základní |  | 0 | 0 | 0 | 0 | 0 | 4 | K | 2 |  |  |  | ROZPOCET |  |  |  | 0 | 0 | 0 | 0 | 0 | 1 | 0 | 4 | 39063230
| PP |  | Hloubení nezapažených jam a zářezů kromě zářezů se šikmými stěnami pro podzemní vedení s urovnáním dna do předepsaného profilu a spádu Příplatek k cenám za lepivost horniny tř. 4 | [15 empty] | PP | 2
| VV |  | "TZ 50%" J4*0,5 |  | 103.123 | [13 empty] | VV | 2 | 2 | True | 1 | ROZPOCET
7 | K | 131401102 | Hloubení jam nezapažených v hornině tř. 5 objemu do 1000 m3 | m3 | 41.249 |  | 0 | CS ÚRS 2015 01 |  |  | základní |  | 0 | 0.00824 | 0.33989 | 0 | 0 | 4 | K | 2 |  |  |  | ROZPOCET |  |  |  | 0 | 0 | 0 | 0 | 0 | 1 | 0 | 4 | 549844113
| PP |  | Hloubení nezapažených jam a zářezů s urovnáním dna do předepsaného profilu a spádu v hornině tř. 5 přes 100 do 1 000 m3 | [15 empty] | PP | 2
| VV | J5 | "h.5 - 10%" J*0,1 |  | 41.249 | [13 empty] | VV | 2 | 2 | True | 1 | ROZPOCET
8 | K | 161101102 | Svislé přemístění výkopku z horniny tř. 1 až 4 hl výkopu do 4 m | m3 | 59.399 |  | 0 | CS ÚRS 2013 01 |  |  | základní |  | 0 | 0 | 0 | 0 | 0 | 4 | K | 2 |  |  |  | ROZPOCET |  |  |  | 0 | 0 | 0 | 0 | 0 | 1 | 0 | 4 | -1487800472
| PP |  | Svislé přemístění výkopku bez naložení do dopravní nádoby avšak s vyprázdněním dopravní nádoby na hromadu nebo do dopravního prostředku z horniny tř. 1 až 4, při hloubce výkopu přes 2,5 do 4 m | [15 empty] | PP | 2
| VV |  | "průměrná hloubka" J/202,87 |  | 2.033 | [13 empty] | VV | 2 | 2 | True | 0 | ROZPOCET
| VV |  | "střední hloubka" (3,05+2,033)/2 |  | 2.542 | [13 empty] | VV | 2 | 2 | True | 0 | ROZPOCET
| VV |  | "16% Z h.3,4" (J3+J4)*0,16 |  | 59.399 | [13 empty] | VV | 2 | 2 | True | 1 | ROZPOCET
9 | K | 161101152 | Svislé přemístění výkopku z horniny tř. 5 až 7 hl výkopu do 4 m | m3 | 6.6 |  | 0 | CS ÚRS 2015 01 |  |  | základní |  | 0 | 0 | 0 | 0 | 0 | 4 | K | 2 |  |  |  | ROZPOCET |  |  |  | 0 | 0 | 0 | 0 | 0 | 1 | 0 | 4 | -1843887991
| PP |  | Svislé přemístění výkopku bez naložení do dopravní nádoby avšak s vyprázdněním dopravní nádoby na hromadu nebo do dopravního prostředku z horniny tř. 5 až 7, při hloubce výkopu přes 2,5 do 4 m | [15 empty] | PP | 2
| VV |  | "16% Z h.5" J5*0,16 |  | 6.6 | [13 empty] | VV | 2 | 2 | True | 1 | ROZPOCET
10 | K | 162301101 | Vodorovné přemístění do 500 m výkopku/sypaniny z horniny tř. 1 až 4 | m3 | 561.928 |  | 0 | CS ÚRS 2015 01 |  |  | základní |  | 0 | 0 | 0 | 0 | 0 | 4 | K | 2 |  |  |  | ROZPOCET |  |  |  | 0 | 0 | 0 | 0 | 0 | 1 | 0 | 4 | 1993502153
| PP |  | Vodorovné přemístění výkopku nebo sypaniny po suchu na obvyklém dopravním prostředku, bez naložení výkopku, avšak se složením bez rozhrnutí z horniny tř. 1 až 4 na vzdálenost přes 50 do 500 m | [15 empty] | PP | 2
| VV |  | "příl.27 přebytek h.3-4 pro násypy HTÚ SO-01-7" J-Z |  | 221.803 | [13 empty] | VV | 2 | 2 | True | 0 | ROZPOCET
| VV |  | "výkopek bude použit pro zásyp jámy a pro násypy HTÚ SO-01-7" J3+J4+Z |  | 561.928 | [13 empty] | VV | 2 | 2 | True | 1 | ROZPOCET
11 | K | 162301151 | Vodorovné přemístění výkopku/sypaniny z hornin tř. 5 až 7 do 500 m | m3 | 41.249 |  | 0 | CS ÚRS 2015 01 |  |  | základní |  | 0 | 0 | 0 | 0 | 0 | 4 | K | 2 |  |  |  | ROZPOCET |  |  |  | 0 | 0 | 0 | 0 | 0 | 1 | 0 | 4 | 1321807937
| PP |  | Vodorovné přemístění výkopku nebo sypaniny po suchu na obvyklém dopravním prostředku, bez naložení výkopku, avšak se složením bez rozhrnutí z horniny tř. 5 až 7 na vzdálenost přes 50 do 500 m | [15 empty] | PP | 2
| VV |  | "výkopek bude použit pro násypy HTÚ SO-01-7" J5 |  | 41.249 | [13 empty] | VV | 2 | 2 | True | 1 | ROZPOCET
12 | K | 167101102 | Nakládání výkopku z hornin tř. 1 až 4 přes 100 m3 | m3 | 190.687 |  | 0 | CS ÚRS 2013 01 |  |  | základní |  | 0 | 0 | 0 | 0 | 0 | 4 | K | 2 |  |  |  | ROZPOCET |  |  |  | 0 | 0 | 0 | 0 | 0 | 1 | 0 | 4 | -583049195
| PP |  | Nakládání výkopku z hornin tř. 1 až 4 přes 100 m3 | [15 empty] | PP | 2
| VV |  | "Z mezidep na zásyp" Z |  | 190.687 | [13 empty] | VV | 2 | 2 | True | 1 | ROZPOCET
13 | K | 171201201 | Uložení sypaniny na skládky | m3 | 412.49 |  | 0 | CS ÚRS 2013 01 |  |  | základní |  | 0 | 0 | 0 | 0 | 0 | 4 | K | 2 |  |  |  | ROZPOCET |  |  |  | 0 | 0 | 0 | 0 | 0 | 1 | 0 | 4 | 2027043420
| PP |  | Uložení sypaniny na skládky | [15 empty] | PP | 2
| VV |  | "vše" J |  | 412.49 | [13 empty] | VV | 2 | 2 | True | 1 | ROZPOCET
14 | K | 174101101 | Zásyp jam, šachet rýh nebo kolem objektů sypaninou se zhutněním | m3 | 190.687 |  | 0 | CS ÚRS 2013 01 |  |  | základní |  | 0 | 0 | 0 | 0 | 0 | 4 | K | 2 |  |  |  | ROZPOCET |  |  |  | 0 | 0 | 0 | 0 | 0 | 1 | 0 | 4 | -2016649337
| PP |  | Zásyp jam, šachet rýh nebo kolem objektů sypaninou se zhutněním | [15 empty] | PP | 2
| VV | b | "vytl.kubatura konstrukcí" 0,35*11,7*6,3+2,45*11,5*6,1 |  | 197.666 | [13 empty] | VV | 2 | 2 | True | 0 | ROZPOCET
| VV | Z | "zásyp do úrovně -1,75" J-L-M-b |  | 190.687 | [13 empty] | VV | 2 | 2 | True | 1 | ROZPOCET
| D | 2 | Zakládání |  |  |  | 0 | [5 empty] | 0 |  | 33.3337 |  | 0 | 1 | D | 1 |  |  |  | ROZPOCET | [9 empty] | 0
15 | K | 242111113 | Osazení pláště kopané studny z betonových skruží celokruhových DN 1 m | m | 3 |  | 0 | CS ÚRS 2013 01 |  |  | základní |  | 0 | 0.02464 | 0.07392 | 0 | 0 | 4 | K | 2 |  |  |  | ROZPOCET |  |  |  | 0 | 0 | 0 | 0 | 0 | 1 | 0 | 4 | -1792925703
| PP |  | Osazení pláště kopané studny z betonových skruží celokruhových DN 1 m | [15 empty] | PP | 2
| VV |  | "TZ" 3 |  | 3 | [13 empty] | VV | 2 | 2 | True | 1 | ROZPOCET
16 | M | 592240020 | dílec betonový pro vstupní šachty SR-F PS 100x100x9 cm | kus | 3.03 |  | 0 | CS ÚRS 2013 01 |  |  | základní |  | 0 | 0.74 | 2.2422 | 0 | 0 | 8 | M | 2 |  |  |  | ROZPOCET |  |  |  | 0 | 0 | 0 | 0 | 0 | 1 | 0 | 4 | 1099776584
| PP |  | prefabrikáty pro vstupní šachty a drenážní šachtice (betonové a železobetonové) dílce pro kanalizační šachty skruže, 100 x 100 x 9 | [15 empty] | PP | 2
| VV |  | 3*1,01 |  | 3.03 | [13 empty] | VV | 2 | 2 | True | 1 | ROZPOCET
17 | K | 271532213 | Podsyp pod základové konstrukce se zhutněním z hrubého kameniva frakce 8 až 16 mm | m3 | 14.36 |  | 0 | CS ÚRS 2015 01 |  |  | základní |  | 0 | 2.16 | 31.0176 | 0 | 0 | 4 | K | 2 |  |  |  | ROZPOCET |  |  |  | 0 | 0 | 0 | 0 | 0 | 1 | 0 | 4 | -1389643523
| PP |  | Podsyp pod základové konstrukce se zhutněním a urovnáním povrchu z kameniva hrubého, frakce 8 - 16 mm | [15 empty] | PP | 2
| VV | L | "pod dno skl.A" 0,15*7,45*12,85 |  | 14.36 | [13 empty] | VV | 2 | 2 | True | 1 | ROZPOCET
| D | 3 | Svislé a kompletní konstrukce |  |  |  | 0 | [5 empty] | 0 |  | 250.4972 |  | 0 | 1 | D | 1 |  |  |  | ROZPOCET | [9 empty] | 0
18 | K | 311101212 | Vytvoření prostupů do 0,05 m2 ve zdech nosných osazením vložek | m | 0.6 |  | 0 | CS ÚRS 2013 01 |  |  | základní |  | 0 | 0 | 0 | 0 | 0 | 4 | K | 2 |  |  |  | ROZPOCET |  |  |  | 0 | 0 | 0 | 0 | 0 | 1 | 0 | 4 | 1166840172
| PP |  | Vytvoření prostupů nebo suchých kanálků v betonových zdech nosných vodorovných, šikmých, obloukových, zalomených, svislých z monolitického betonu a železobetonu, trvale osazenými vložkami na sraz z dutinových tvarovek, trub, prefabrikovaných dílců apod., bez jejich dodání, včetně polohového zajištění v bednění při betonáž, vnější průřezové plochy přes 0,02 do 0,05 m2 | [15 empty] | PP | 2
| VV |  | "TZ"0,3*2 |  | 0.6 | [13 empty] | VV | 2 | 2 | True | 1 | ROZPOCET
19 | M | 286174810 | vložka šachtová 10, DN 200 | kus | 1 |  | 0 | CS ÚRS 2015 01 |  |  | základní |  | 0 | 0.0013 | 0.0013 | 0 | 0 | 8 | M | 2 |  |  |  | ROZPOCET |  |  |  | 0 | 0 | 0 | 0 | 0 | 1 | 0 | 4 | -2054582434
| PP |  | trubky z polypropylénu a kombinované potrubí kanalizační podzemní systém kanalizační 10 vložka šachtová DN 200 | [15 empty] | PP | 2
| P |  | Poznámka k položce: Těsnění není zahrnuto v ceně tvarovek, nutno objednat zvlášt. | [15 empty] | P | 2
20 | M | 286174800 | prostupka D-90 | kus | 1 |  | 0 | CS ÚRS 2015 01 |  |  | základní |  | 0 | 0.0009 | 0.0009 | 0 | 0 | 8 | M | 2 |  |  |  | ROZPOCET |  |  |  | 0 | 0 | 0 | 0 | 0 | 1 | 0 | 4 | 1645565249
| PP |  | trubky z polypropylénu a kombinované potrubí kanalizační podzemní systém kanalizační PRAGMA+ID 10 vložka šachtová DN 150 | [15 empty] | PP | 2
| P |  | Poznámka k položce: Těsnění není zahrnuto v ceně tvarovek, nutno objednat zvlášt. | [15 empty] | P | 2
21 | K | 380326242 | Kompletní konstrukce ČOV, nádrží nebo vodojemů ze ŽB mrazuvzdorného tř. C 30/37 FX4 tl do 300 mm | m3 | 68.641 |  | 0 | CS ÚRS 2013 01 |  |  | základní |  | 0 | 2.5143 | 172.5841 | 0 | 0 | 4 | K | 2 |  |  |  | ROZPOCET |  |  |  | 0 | 0 | 0 | 0 | 0 | 1 | 0 | 4 | 1611757099
| PP |  | Kompletní konstrukce čistíren odpadních vod, nádrží, vodojemů, kanálů z betonu železového bez výztuže a bednění pro prostředí s mrazovými cykly C 30/37 XF4, tl. přes 150 do 300 mm | [15 empty] | PP | 2
| VV |  | vč.01 | [15 empty] | VV | 2 | 1 | True | 0 | ROZPOCET
| VV |  | "stěny" 0,3*(4,13*(11,5*2+5,5*3+6,1+3,2+2,0)) |  | 62.941 | [13 empty] | VV | 2 | 2 | True | 0 | ROZPOCET
| VV |  | "strop" 0,2*(6,1*5,5-(0,6*0,9*3+0,65*0,85+0,9*3,2)) |  | 5.7 | [13 empty] | VV | 2 | 2 | True | 0 | ROZPOCET
| VV |  | Součet |  | 68.641 | [13 empty] | VV | 2 | 4 | True | 1 | ROZPOCET
22 | K | 380326243 | Kompletní konstrukce ČOV, nádrží nebo vodojemů ze ŽB mrazuvzdorného tř. C 30/37 FX4 tl nad 300 mm | m3 | 25.799 |  | 0 | CS ÚRS 2013 01 |  |  | základní |  | 0 | 2.5074 | 64.6897 | 0 | 0 | 4 | K | 2 |  |  |  | ROZPOCET |  |  |  | 0 | 0 | 0 | 0 | 0 | 1 | 0 | 4 | -1394579248
| PP |  | Kompletní konstrukce čistíren odpadních vod, nádrží, vodojemů, kanálů z betonu železového bez výztuže a bednění pro prostředí s mrazovými cykly C 30/37 XF4, tl. přes 300 mm | [15 empty] | PP | 2
| VV |  | "dno" 0,35*11,7*6,3 |  | 25.799 | [13 empty] | VV | 2 | 2 | True | 1 | ROZPOCET
23 | K | 380356231 | Bednění kompletních konstrukcí ČOV, nádrží nebo vodojemů neomítaných ploch rovinných zřízení | m2 | 407.904 |  | 0 | CS ÚRS 2013 01 |  |  | základní |  | 0 | 0.00265 | 1.0809 | 0 | 0 | 4 | K | 2 |  |  |  | ROZPOCET |  |  |  | 0 | 0 | 0 | 0 | 0 | 1 | 0 | 4 | -1942939014
| PP |  | Bednění kompletních konstrukcí čistíren odpadních vod, nádrží, vodojemů, kanálů konstrukcí neomítaných z betonu prostého nebo železového ploch rovinných zřízení | [15 empty] | PP | 2
| VV |  | "dno" 0,35*(11,7+6,3)*2+0,1*0,3*4*4 |  | 13.08 | [13 empty] | VV | 2 | 2 | True | 0 | ROZPOCET
| VV |  | "stěny" 4,13*(11,5+6,1+4,5+5,5)*2+3,93*((1,5+4,3)*2+3,2+2,0)*2 |  | 360.024 | [13 empty] | VV | 2 | 2 | True | 0 | ROZPOCET
| VV |  | "strop" (1,5+4,3)*(3,2+2,0)+0,2*((0,6+0,9)*2*4+(0,65+0,85+0,9+3,2)*2) |  | 34.8 | [13 empty] | VV | 2 | 2 | True | 0 | ROZPOCET
| VV |  | Součet |  | 407.904 | [13 empty] | VV | 2 | 4 | True | 1 | ROZPOCET
24 | K | 380356232 | Bednění kompletních konstrukcí ČOV, nádrží nebo vodojemů neomítaných ploch rovinných odstranění | m2 | 407.904 |  | 0 | CS ÚRS 2013 01 |  |  | základní |  | 0 | 0 | 0 | 0 | 0 | 4 | K | 2 |  |  |  | ROZPOCET |  |  |  | 0 | 0 | 0 | 0 | 0 | 1 | 0 | 4 | 843311017
| PP |  | Bednění kompletních konstrukcí čistíren odpadních vod, nádrží, vodojemů, kanálů konstrukcí neomítaných z betonu prostého nebo železového ploch rovinných odstranění | [15 empty] | PP | 2
25 | K | 380361006 | Výztuž kompletních konstrukcí ČOV, nádrží nebo vodojemů z betonářské oceli 10 505 | t | 10.942 |  | 0 | CS ÚRS 2013 01 |  |  | základní |  | 0 | 1.1095 | 12.1403 | 0 | 0 | 4 | K | 2 |  |  |  | ROZPOCET |  |  |  | 0 | 0 | 0 | 0 | 0 | 1 | 0 | 4 | 1661617737
| PP |  | Výztuž kompletních konstrukcí čistíren odpadních vod, nádrží, vodojemů, kanálů z oceli 10 505 (R) nebo BSt 500 | [15 empty] | PP | 2
| VV |  | "v.č.02" 10,421*1,05 |  | 10.942 | [13 empty] | VV | 2 | 2 | True | 1 | ROZPOCET
| D | 4 | Vodorovné konstrukce |  |  |  | 0 | [5 empty] | 0 |  | 2.5906 |  | 0 | 1 | D | 1 |  |  |  | ROZPOCET | [9 empty] | 0
26 | K | 413941123 | Osazování ocelových válcovaných nosníků stropů I, IE, U, UE nebo L do č. 22 | t | 0.19 |  | 0 | CS ÚRS 2015 01 |  |  | základní |  | 0 | 0.01709 | 0.0032471 | 0 | 0 | 4 | K | 2 |  |  |  | ROZPOCET |  |  |  | 0 | 0 | 0 | 0 | 0 | 1 | 0 | 4 | -143204509
| PP |  | Osazování ocelových válcovaných nosníků ve stropech I nebo IE nebo U nebo UE nebo L č. 14 až 22 nebo výšky do 220 mm | [15 empty] | PP | 2
| VV |  | "vč.01" 15,8*6,0*2/1000 |  | 0.19 | [13 empty] | VV | 2 | 2 | True | 1 | ROZPOCET
27 | M | 130107480 | ocel profilová IPE, v jakosti 11 375, h=160 mm | t | 0.205 |  | 0 | CS ÚRS 2015 01 |  |  | základní |  | 0 | 1 | 0.205 | 0 | 0 | 8 | M | 2 |  |  |  | ROZPOCET |  |  |  | 0 | 0 | 0 | 0 | 0 | 1 | 0 | 4 | 1709878556
| PP |  | ocel profilová v jakosti 11 375 ocel profilová I IPE h=160 mm | [15 empty] | PP | 2
| P |  | Poznámka k položce: Hmotnost: 16,20 kg/m | [15 empty] | P | 2
| VV |  | "vč.01" 15,8*6,0*2/1000*1,08 |  | 0.205 | [13 empty] | VV | 2 | 2 | True | 1 | ROZPOCET
28 | K | 457311118 | Vyrovnávací nebo spádový beton C 30/37 včetně úpravy povrchu | m3 | 0.96 |  | 0 | CS ÚRS 2015 01 |  |  | základní |  | 0 | 2.4816 | 2.3823 | 0 | 0 | 4 | K | 2 |  |  |  | ROZPOCET |  |  |  | 0 | 0 | 0 | 0 | 0 | 1 | 0 | 4 | 1276422016
| PP |  | Vyrovnávací nebo spádový beton včetně úpravy povrchu C 30/37 | [15 empty] | PP | 2
| VV |  | "spádová mazanina v SJ" 0,2*3,2*1,5 |  | 0.96 | [13 empty] | VV | 2 | 2 | True | 1 | ROZPOCET
| D | 6 | Úpravy povrchů, podlahy a osazování výplní |  |  |  | 0 | [5 empty] | 0 |  | 22.0602 |  | 0 | 1 | D | 1 |  |  |  | ROZPOCET | [9 empty] | 0
29 | K | 631311123 | Mazanina tl do 120 mm z betonu prostého tř. C 12/15 | m3 | 9.777 |  | 0 | CS ÚRS 2013 01 |  |  | základní |  | 0 | 2.2563 | 22.0602 | 0 | 0 | 4 | K | 2 |  |  |  | ROZPOCET |  |  |  | 0 | 0 | 0 | 0 | 0 | 1 | 0 | 4 | 622364871
| PP |  | Mazanina z betonu prostého tl. přes 80 do 120 mm tř. C 12/15 | [15 empty] | PP | 2
| VV | M | "pod dno skl.A" 0,1*7,55*12,95 |  | 9.777 | [13 empty] | VV | 2 | 2 | True | 1 | ROZPOCET
| D | 9 | Ostatní konstrukce a práce-bourání |  |  |  | 0 | [5 empty] | 0 |  | 2.03 |  | 0 | 1 | D | 1 |  |  |  | ROZPOCET | [9 empty] | 0
30 | K | 931991112 | Zřízení těsnění dilatační spáry gumovým nebo PVC pásem ve stěně | m | 85.8 |  | 0 | CS ÚRS 2015 01 |  |  | základní |  | 0 | 0.0235 | 2.0163 | 0 | 0 | 4 | K | 2 |  |  |  | ROZPOCET |  |  |  | 0 | 0 | 0 | 0 | 0 | 1 | 0 | 4 | 2109318719
| PP |  | Zřízení těsnění dilatační spáry pásem gumovým profilovým nebo z PVC ve stěně | [15 empty] | PP | 2
| VV |  | "TZ vč.01" 11,5*2+6,1*7+6,7*3 |  | 85.8 | [13 empty] | VV | 2 | 2 | True | 1 | ROZPOCET
31 | M | 9inf.01 | Kombinovaný pás pro těsnění pracovních spár s bobtnavým těsněním KOB-125 | m | 85.8 |  | 0 |  |  |  | základní |  | 0 | 0 | 0 | 0 | 0 | 8 | M | 2 |  |  |  | ROZPOCET |  |  |  | 0 | 0 | 0 | 0 | 0 | 1 | 0 | 4 | -502916039
| PP |  | pás pro těsnění pracovních spár s bobtnavým těsněním, šířka 125 a 150 mm, kotvení pomocí třmenů | [15 empty] | PP | 2
32 | K | 933901111 | Provedení zkoušky vodotěsnosti nádrže do 1000 m3 | m3 | 192.185 |  | 0 | CS ÚRS 2013 01 |  |  | základní |  | 0 | 0 | 0 | 0 | 0 | 4 | K | 2 |  |  |  | ROZPOCET |  |  |  | 0 | 0 | 0 | 0 | 0 | 1 | 0 | 4 | 700550666
| PP |  | Provedení zkoušky vodotěsnosti nádrže do 1000 m3 | [15 empty] | PP | 2
| VV |  | 3,5*((1,5+4,3)*(3,2+2,0)+4,5*5,5) |  | 192.185 | [13 empty] | VV | 2 | 2 | True | 1 | ROZPOCET
33 | K | 949101112 | Lešení pomocné pro objekty pozemních staveb s lešeňovou podlahou v do 3,5 m zatížení do 150 kg/m2 | m2 | 54.91 |  | 0 | CS ÚRS 2013 01 |  |  | základní |  | 0 | 0.00021 | 0.011531 | 0 | 0 | 4 | K | 2 |  |  |  | ROZPOCET |  |  |  | 0 | 0 | 0 | 0 | 0 | 1 | 0 | 4 | -838757666
| PP |  | Lešení pomocné pracovní pro objekty pozemních staveb pro zatížení do 150 kg/m2, o výšce lešeňové podlahy přes 1,9 do 3,5 m | [15 empty] | PP | 2
| VV |  | (1,5+4,3)*(3,2+2,0)+4,5*5,5 |  | 54.91 | [13 empty] | VV | 2 | 2 | True | 1 | ROZPOCET
34 | K | 952903112 | Vyčištění objektů ČOV, nádrží, žlabů a kanálů při v do 3,5 m | m2 | 70.15 |  | 0 | CS ÚRS 2013 01 |  |  | základní |  | 0 | 1e-05 | 0.0007015 | 0 | 0 | 4 | K | 2 |  |  |  | ROZPOCET |  |  |  | 0 | 0 | 0 | 0 | 0 | 1 | 0 | 4 | 1497338671
| PP |  | Vyčištění objektů čistíren odpadních vod, nádrží, žlabů nebo kanálů světlé výšky prostoru do 3,5 m | [15 empty] | PP | 2
| VV |  | 11,5*6,1 |  | 70.15 | [13 empty] | VV | 2 | 2 | True | 1 | ROZPOCET
35 | K | 952903119 | Příplatek za vyčištění prostor v nad 3,5 m u čištění objektů ČOV, nádrží, žlabů a kanálů | m2 | 70.15 |  | 0 | CS ÚRS 2013 01 |  |  | základní |  | 0 | 0 | 0 | 0 | 0 | 4 | K | 2 |  |  |  | ROZPOCET |  |  |  | 0 | 0 | 0 | 0 | 0 | 1 | 0 | 4 | -880956428
| PP |  | Vyčištění objektů čistíren odpadních vod, nádrží, žlabů nebo kanálů Příplatek k ceně za vyčištění prostorů v přes 3,5 m | [15 empty] | PP | 2
36 | K | 9prop01 | Prostup pro vodovod PE-32 z PE-50 dl. 1,5m | kpl | 1 |  | 0 |  |  |  | základní |  | 0 | 0.0015 | 0.0015 | 0 | 0 | 4 | K | 2 |  |  |  | ROZPOCET |  |  |  | 0 | 0 | 0 | 0 | 0 | 1 | 0 | 4 | 1728913507
| PP |  | Prostup pro vodovod PE-32 z PE-50 dl. 1,5m | [15 empty] | PP | 2
| VV |  | "TZ " 1 |  | 1 | [13 empty] | VV | 2 | 2 | True | 1 | ROZPOCET
| D | 99 | Přesun hmot |  |  |  | 0 | [5 empty] | 0 |  | 0 |  | 0 | 1 | D | 1 |  |  |  | ROZPOCET | [9 empty] | 0
37 | K | 998142251 | Přesun hmot pro nádrže, jímky, zásobníky a jámy betonové monolitické v do 25 m | t | 310.852 |  | 0 | CS ÚRS 2013 01 |  |  | základní |  | 0 | 0 | 0 | 0 | 0 | 4 | K | 2 |  |  |  | ROZPOCET |  |  |  | 0 | 0 | 0 | 0 | 0 | 1 | 0 | 4 | 1469348794
| PP |  | Přesun hmot pro nádrže, jímky, zásobníky a jámy betonové monolitické v do 25 m | [15 empty] | PP | 2

## SO-01-2 - ČOV - vrchní st...
| List obsahuje: |  | 1) Krycí list soupisu | 2) Rekapitulace |  |  | 3) Soupis prací | Zpět na list: | Rekapitulace stavby
[19 empty] | {5c00c34b-4ad2-4221-9748-291174e775fb} | [5 empty] | a | 0,641 | 2
[19 empty] | 2 | [5 empty] | b_1 | 30 | 2
| KRYCÍ LIST SOUPISU | [8 empty] | v --- níže se nacházejí doplnkové a pomocné údaje k sestavám --- v | [8 empty] | False | [5 empty] | c | 0,809 | 2
[25 empty] | dl | 24,948 | 2
| Stavba: | [23 empty] | e | 3,187 | 2
|  | Splašková kanalizace a ČOV Drhovy | [22 empty] | g | 2,211 | 2
| Objekt: | [23 empty] | h | 0,335 | 2
|  | SO-01 - Čistírna odpadních vod | [22 empty] | izv | 38,698 | 2
| Soupis: | [23 empty] | ker | 23,085 | 2
|  | SO-01-2 - ČOV - vrchní stavba | [22 empty] | kero | 19,1 | 2
[25 empty] | Kry | 111,219 | 2
| KSO: |  |  |  |  | CC-CZ: | [18 empty] | Obs | 23,4 | 2
| Místo: |  | Drhovy |  |  | Datum: | 23.8.2016 | [17 empty] | Of | 103,709 | 2
[25 empty] | Omš | 113,262 | 2
| Zadavatel: |  |  |  |  | IČ: | [18 empty] | Os | 6,923 | 2
|  | Obec Drhovy, Drhovy 65, 263 01 Dobříš |  |  |  | DIČ: | [18 empty] | Pal | 72,2 | 2
| Uchazeč: |  |  |  |  | IČ:
DIČ:
| Projektant: |  |  |  |  | IČ: | 261 36 717
|  | UREŠ vhprojekt s.r.o. |  |  |  | DIČ: | CZ29136717
Poznámka:
| Cena bez DPH | [5 empty] | 0
|  |  | Základ daně |  |  | Sazba daně | Výše daně
| DPH | základní | 0 |  |  | 21% | 0
|  | snížená | 0 |  |  | 15% | 0
|  | zákl. přenesená | 0 |  |  | 21% | 0
|  | sníž. přenesená | 0 |  |  | 15% | 0
|  | nulová | 0 |  |  | 0% | 0
| Cena s DPH |  |  | v | CZK |  | 0
REKAPITULACE ČLENĚNÍ SOUPISU PRACÍ
Stavba:
Splašková kanalizace a ČOV Drhovy
Objekt:
SO-01 - Čistírna odpadních vod
Soupis:
SO-01-2 - ČOV - vrchní stavba
Místo: |  |  | Drhovy |  |  | Datum: | 23.8.2016
Zadavatel: |  |  | Obec Drhovy, Drhovy 65, 263 01 Dobříš |  |  | Projektant: | UREŠ vhprojekt s.r.o.
Uchazeč:
Kód dílu - Popis | [6 empty] | Cena celkem [CZK]
Náklady soupisu celkem | [6 empty] | 0 | [12 empty] | -1
| HSV - Práce a dodávky HSV | [5 empty] | 0
| 3 - Svislé a kompletní konstrukce | [5 empty] | 0
| 4 - Vodorovné konstrukce | [5 empty] | 0
| 6 - Úpravy povrchů, podlahy a osazování výplní | [5 empty] | 0
| 9 - Ostatní konstrukce a práce-bourání | [5 empty] | 0
| 94 - Lešení a stavební výtahy | [5 empty] | 0
| 99 - Přesun hmot | [5 empty] | 0
| PSV - Práce a dodávky PSV | [5 empty] | 0
| 711 - Izolace proti vodě, vlhkosti a plynům | [5 empty] | 0
| 713 - Izolace tepelné | [5 empty] | 0
| 721 - Zdravotechnika - vnitřní kanalizace | [5 empty] | 0
| 722 - Zdravotechnika - vnitřní vodovod | [5 empty] | 0
| 724 - Zdravotechnika - strojní vybavení | [5 empty] | 0
| 725 - Zdravotechnika - zařizovací předměty | [5 empty] | 0
| 762 - Konstrukce tesařské | [5 empty] | 0
| 764 - Konstrukce klempířské | [5 empty] | 0
| 765 - Konstrukce pokrývačské | [5 empty] | 0
| 766 - Konstrukce truhlářské | [5 empty] | 0
| 771 - Podlahy z dlaždic | [5 empty] | 0
| 781 - Dokončovací práce - obklady keramické | [5 empty] | 0
| 783 - Dokončovací práce - nátěry | [5 empty] | 0
| 784 - Dokončovací práce - malby a tapety | [5 empty] | 0
| M - Práce a dodávky M | [5 empty] | 0
| 21-M - Elektromontáže | [5 empty] | 0
| 24-M - Montáže vzduchotechnických zařízení | [5 empty] | 0
SOUPIS PRACÍ
Stavba:
Splašková kanalizace a ČOV Drhovy
Objekt:
SO-01 - Čistírna odpadních vod
Soupis:
SO-01-2 - ČOV - vrchní stavba
Místo: |  |  | Drhovy |  |  | Datum: | 23.8.2016
Zadavatel: |  |  | Obec Drhovy, Drhovy 65, 263 01 Dobříš |  |  | Projektant: | UREŠ vhprojekt s.r.o.
Uchazeč:
PČ | Typ | Kód | Popis | MJ | Množství | J.cena [CZK] | Cena celkem [CZK] | Cenová soustava |  | Poznámka | DPH | J. Nh [h] | Nh celkem [h] | J. hmotnost [t] | Hmotnost celkem [t] | J. suť [t] | Suť Celkem [t]
Náklady soupisu celkem | [6 empty] | 0 | [5 empty] | 0 |  | 105.1394 |  | 0 |  | D | -1 | [13 empty] | 0
| D | HSV | Práce a dodávky HSV |  |  |  | 0 | [5 empty] | 0 |  | 93.112 |  | 0 | 1 | D | 0 |  |  |  | ROZPOCET | [9 empty] | 0
| D | 3 | Svislé a kompletní konstrukce |  |  |  | 0 | [5 empty] | 0 |  | 36.04 |  | 0 | 1 | D | 1 |  |  |  | ROZPOCET | [9 empty] | 0
1 | K | 311238144 | Zdivo nosné vnitřní z cihel broušených tl 300 mm pevnosti P10 lepených tenkovrstvou maltou | m2 | 49.204 |  | 0 | CS ÚRS 2015 01 |  |  | základní |  | 0 | 0.26119 | 12.8516 | 0 | 0 | 4 | K | 2 |  |  |  | ROZPOCET |  |  |  | 0 | 0 | 0 | 0 | 0 | 1 | 0 | 4 | -1372192284
| PP |  | Zdivo nosné jednovrstvé z cihel děrovaných vnitřní broušené, spojené na pero a drážku, lepené tenkovrstvou maltou, pevnost cihel P10, tl. zdiva 300 mm | [15 empty] | PP | 2
| VV |  | "vč.01,03,04,05" 2,5*(5,0*2+5,5)+1,68*6,1/2*3 |  | 54.122 | [13 empty] | VV | 2 | 2 | True | 0 | ROZPOCET
| VV |  | "odpočet otvorů" -(1,0*0,7*2+1,6*0,7+1,1*2,18) |  | -4.918 | [13 empty] | VV | 2 | 2 | True | 0 | ROZPOCET
| VV |  | Součet |  | 49.204 | [13 empty] | VV | 2 | 4 | True | 1 | ROZPOCET
2 | K | 311238242 | Zdivo nosné vnější z cihel broušených tl 365 mm pevnosti P10 lepených tenkovrstvou malto | m2 | 51.852 |  | 0 | CS ÚRS 2015 01 |  |  | základní |  | 0 | 0.32029 | 16.6077 | 0 | 0 | 4 | K | 2 |  |  |  | ROZPOCET |  |  |  | 0 | 0 | 0 | 0 | 0 | 1 | 0 | 4 | -1678367130
| PP |  | Zdivo nosné jednovrstvé z cihel děrovaných vnější broušené, spojené na pero a drážku, lepené tenkovrstvou maltou, pevnost cihel P8, P10, tl. zdiva 365 mm | [15 empty] | PP | 2
| VV |  | "vč.01,03,04,05" 2,5*(5,5+5,35)*2 |  | 54.25 | [13 empty] | VV | 2 | 2 | True | 0 | ROZPOCET
| VV |  | "odpočet otvorů" -(1,1*2,18) |  | -2.398 | [13 empty] | VV | 2 | 2 | True | 0 | ROZPOCET
| VV |  | Součet |  | 51.852 | [13 empty] | VV | 2 | 4 | True | 1 | ROZPOCET
3 | K | 311238314 | Zdivo nosné vnitřní tl 200 mm pevnosti P 10 na MVC | m2 | 10.291 |  | 0 | CS ÚRS 2015 01 |  |  | základní |  | 0 | 0.1625 | 1.6723 | 0 | 0 | 4 | K | 2 |  |  |  | ROZPOCET |  |  |  | 0 | 0 | 0 | 0 | 0 | 1 | 0 | 4 | 689680520
| PP |  | Zdivo nosné jednovrstvé z cihel děrovaných vnitřní, spojené na pero a drážku klasické na maltu MVC, pevnost cihel P8, P10, tl. zdiva 200 mm | [15 empty] | PP | 2
| VV |  | "vč.01,03,04,05" 2,82*5,35 |  | 15.087 | [13 empty] | VV | 2 | 2 | True | 0 | ROZPOCET
| VV |  | "odpočet otvorů" -(1,1*2,18*2) |  | -4.796 | [13 empty] | VV | 2 | 2 | True | 0 | ROZPOCET
| VV |  | Součet |  | 10.291 | [13 empty] | VV | 2 | 4 | True | 1 | ROZPOCET
4 | K | 317168112 | Překlad keramický plochý š 11,5 cm dl 125 cm | kus | 2 |  | 0 | CS ÚRS 2015 01 |  |  | základní |  | 0 | 0.02321 | 0.04642 | 0 | 0 | 4 | K | 2 |  |  |  | ROZPOCET |  |  |  | 0 | 0 | 0 | 0 | 0 | 1 | 0 | 4 | -709279027
| PP |  | Překlady keramické (POROTHERM, HELUZ) ploché osazené do maltového lože, výšky překladu 7,1 cm šířky 11,5 cm, délky 125 cm | [15 empty] | PP | 2
| VV |  | "vč.01" 2 |  | 2 | [13 empty] | VV | 2 | 2 | True | 1 | ROZPOCET
5 | K | 317168131 | Překlad keramický vysoký v 23,8 cm dl 125 cm | kus | 10 |  | 0 | CS ÚRS 2015 01 |  |  | základní |  | 0 | 0.04645 | 0.4645 | 0 | 0 | 4 | K | 2 |  |  |  | ROZPOCET |  |  |  | 0 | 0 | 0 | 0 | 0 | 1 | 0 | 4 | -1183743180
| PP |  | Překlady keramické (POROTHERM, HELUZ) vysoké osazené do maltového lože, šířky překladu 7 cm výšky 23,8 cm, délky 125 cm | [15 empty] | PP | 2
| VV |  | "vč.01" 10 |  | 10 | [13 empty] | VV | 2 | 2 | True | 1 | ROZPOCET
6 | K | 317168132 | Překlad keramický vysoký v 23,8 cm dl 150 cm | kus | 14 |  | 0 | CS ÚRS 2015 01 |  |  | základní |  | 0 | 0.05563 | 0.77882 | 0 | 0 | 4 | K | 2 |  |  |  | ROZPOCET |  |  |  | 0 | 0 | 0 | 0 | 0 | 1 | 0 | 4 | -654529842
| PP |  | Překlady keramické (POROTHERM, HELUZ) vysoké osazené do maltového lože, šířky překladu 7 cm výšky 23,8 cm, délky 150 cm | [15 empty] | PP | 2
| VV |  | "vč.01" 14 |  | 14 | [13 empty] | VV | 2 | 2 | True | 1 | ROZPOCET
7 | K | 317168134 | Překlad keramický vysoký v 23,8 cm dl 200 cm | kus | 4 |  | 0 | CS ÚRS 2015 01 |  |  | základní |  | 0 | 0.07429 | 0.29716 | 0 | 0 | 4 | K | 2 |  |  |  | ROZPOCET |  |  |  | 0 | 0 | 0 | 0 | 0 | 1 | 0 | 4 | 1828715983
| PP |  | Překlady keramické (POROTHERM, HELUZ) vysoké osazené do maltového lože, šířky překladu 7 cm výšky 23,8 cm, délky 200 cm | [15 empty] | PP | 2
| VV |  | "vč.01" 4 |  | 4 | [13 empty] | VV | 2 | 2 | True | 1 | ROZPOCET
8 | K | 317998110 | Tepelná izolace mezi překlady v 24 cm z polystyrénu tl do 30 mm | m | 3 |  | 0 | CS ÚRS 2015 01 |  |  | základní |  | 0 | 0.00011 | 0.00033 | 0 | 0 | 4 | K | 2 |  |  |  | ROZPOCET |  |  |  | 0 | 0 | 0 | 0 | 0 | 1 | 0 | 4 | -977139671
| PP |  | Izolace tepelná mezi překlady z pěnového polystyrénu výšky 24 cm, tloušťky do 30 mm | [15 empty] | PP | 2
| VV |  | "vč.01,03,04,05" 1,5*2 |  | 3 | [13 empty] | VV | 2 | 2 | True | 1 | ROZPOCET
9 | K | 317998112 | Tepelná izolace mezi překlady v 24 cm z polystyrénu tl 70 mm | m | 6.1 |  | 0 | CS ÚRS 2015 01 |  |  | základní |  | 0 | 0.00026 | 0.001586 | 0 | 0 | 4 | K | 2 |  |  |  | ROZPOCET |  |  |  | 0 | 0 | 0 | 0 | 0 | 1 | 0 | 4 | -1062619603
| PP |  | Izolace tepelná mezi překlady z pěnového polystyrénu výšky 24 cm, tloušťky 70 mm | [15 empty] | PP | 2
| VV |  | "vč.01,03,04,05" 1,25*2+1,6+2,0 |  | 6.1 | [13 empty] | VV | 2 | 2 | True | 1 | ROZPOCET
10 | K | 317998124 | Tepelná izolace mezi překlady jakékoliv výšky z polystyrénu tl 90 mm | m2 | 5.472 |  | 0 | CS ÚRS 2015 01 |  |  | základní |  | 0 | 0.00142 | 0.0077702 | 0 | 0 | 4 | K | 2 |  |  |  | ROZPOCET |  |  |  | 0 | 0 | 0 | 0 | 0 | 1 | 0 | 4 | -1382296068
| PP |  | Izolace tepelná mezi překlady z pěnového polystyrénu jakékoliv výšky, tloušťky 90 mm | [15 empty] | PP | 2
| VV |  | "věnec" 0,32*(5,5*2+6,1) |  | 5.472 | [13 empty] | VV | 2 | 2 | True | 1 | ROZPOCET
11 | K | 342248140 | Příčky z cihel broušených tl 80 mm pevnosti P10 s lepenými žebry | m2 | 9.055 |  | 0 | CS ÚRS 2015 01 |  |  | základní |  | 0 | 0.06638 | 0.60107 | 0 | 0 | 4 | K | 2 |  |  |  | ROZPOCET |  |  |  | 0 | 0 | 0 | 0 | 0 | 1 | 0 | 4 | 2124995097
| PP |  | Příčky jednoduché z cihel děrovaných spojených na pero a drážku broušených, lepených tenkovrstvou maltou, pevnost cihel P8, P10, tl. příčky 80 mm | [15 empty] | PP | 2
| VV |  | "vč.01,03,04,05" 2,82*(1,1+2,0+1,425)-0,85*2,18*2 |  | 9.055 | [13 empty] | VV | 2 | 2 | True | 1 | ROZPOCET
12 | K | 342248142 | Příčky z cihel broušených tl 140 mm pevnosti P10 s lepenými žebry | m2 | 8.813 |  | 0 | CS ÚRS 2015 01 |  |  | základní |  | 0 | 0.12185 | 1.0739 | 0 | 0 | 4 | K | 2 |  |  |  | ROZPOCET |  |  |  | 0 | 0 | 0 | 0 | 0 | 1 | 0 | 4 | 919500895
| PP |  | Příčky jednoduché z cihel děrovaných spojených na pero a drážku broušených, lepených tenkovrstvou maltou, pevnost cihel P8, P10, tl. příčky 140 mm | [15 empty] | PP | 2
| VV |  | "vč.01,03,04,05" 2,82*3,125 |  | 8.813 | [13 empty] | VV | 2 | 2 | True | 1 | ROZPOCET
13 | K | 346244341 | Obezdívka pozednice z plných pálených cihel dl 290 mm na SMS 5 MPa | m2 | 8.416 |  | 0 | CS ÚRS 2015 01 |  |  | základní |  | 0 | 0.10557 | 0.88848 | 0 | 0 | 4 | K | 2 |  |  |  | ROZPOCET |  |  |  | 0 | 0 | 0 | 0 | 0 | 1 | 0 | 4 | -1785709352
| PP |  | Obezdívka pozednice z pálených cihel dl. 290 mm, na maltu ze suché směsi 5 MPa tl. 65 mm | [15 empty] | PP | 2
| VV |  | "věnce" 0,32*(5,5*2+5,1*3) |  | 8.416 | [13 empty] | VV | 2 | 2 | True | 1 | ROZPOCET
14 | K | 346244342 | Obezdívka pozednice z plných pálených cihel dl 290 mm na SMS 5 MPa včetně izolace tl 40 mm | m2 | 6.992 |  | 0 | CS ÚRS 2015 01 |  |  | základní |  | 0 | 0.10704 | 0.74842 | 0 | 0 | 4 | K | 2 |  |  |  | ROZPOCET |  |  |  | 0 | 0 | 0 | 0 | 0 | 1 | 0 | 4 | -1808553190
| PP |  | Obezdívka pozednice z pálených cihel dl. 290 mm, na maltu ze suché směsi 5 MPa tl. 65 mm včetně izolace tl. 40 mm | [15 empty] | PP | 2
| VV |  | "věnec aktivace" 0,42*6,0*2+0,32*6,1 |  | 6.992 | [13 empty] | VV | 2 | 2 | True | 1 | ROZPOCET
| D | 4 | Vodorovné konstrukce |  |  |  | 0 | [5 empty] | 0 |  | 7.9066 |  | 0 | 1 | D | 1 |  |  |  | ROZPOCET | [9 empty] | 0
15 | K | 417321414 | Ztužující pásy a věnce ze ŽB tř. C 20/25 | m3 | 2.71 |  | 0 | CS ÚRS 2013 01 |  |  | základní |  | 0 | 2.4534 | 6.6487 | 0 | 0 | 4 | K | 2 |  |  |  | ROZPOCET |  |  |  | 0 | 0 | 0 | 0 | 0 | 1 | 0 | 4 | -1855137056
| PP |  | Ztužující pásy a věnce z betonu železového (bez výztuže) tř. C 20/25 | [15 empty] | PP | 2
| VV |  | "v.č.03" 0,225*0,32*22,0+0,2*0,32*17,6 |  | 2.71 | [13 empty] | VV | 2 | 2 | True | 1 | ROZPOCET
16 | K | 417351115 | Zřízení bednění ztužujících věnců | m2 | 25.344 |  | 0 | CS ÚRS 2013 01 |  |  | základní |  | 0 | 0.00519 | 0.13154 | 0 | 0 | 4 | K | 2 |  |  |  | ROZPOCET |  |  |  | 0 | 0 | 0 | 0 | 0 | 1 | 0 | 4 | -1926167210
| PP |  | Bednění bočnic ztužujících pásů a věnců včetně vzpěr zřízení | [15 empty] | PP | 2
| VV |  | "v.č.03" 2*0,32*(22,0+17,6) |  | 25.344 | [13 empty] | VV | 2 | 2 | True | 1 | ROZPOCET
17 | K | 417351116 | Odstranění bednění ztužujících věnců | m2 | 25.344 |  | 0 | CS ÚRS 2013 01 |  |  | základní |  | 0 | 0 | 0 | 0 | 0 | 4 | K | 2 |  |  |  | ROZPOCET |  |  |  | 0 | 0 | 0 | 0 | 0 | 1 | 0 | 4 | -1928718376
| PP |  | Bednění bočnic ztužujících pásů a věnců včetně vzpěr odstranění | [15 empty] | PP | 2
18 | K | 417361821 | Výztuž ztužujících pásů a věnců betonářskou ocelí 10 505 | t | 0.248 |  | 0 | CS ÚRS 2013 01 |  |  | základní |  | 0 | 1.0526 | 0.26103 | 0 | 0 | 4 | K | 2 |  |  |  | ROZPOCET |  |  |  | 0 | 0 | 0 | 0 | 0 | 1 | 0 | 4 | -433033406
| PP |  | Výztuž ztužujících pásů a věnců z betonářské oceli 10 505 (R) nebo BSt 500 | [15 empty] | PP | 2
| VV |  | "v.č.03" 236,4/1000*1,05 |  | 0.248 | [13 empty] | VV | 2 | 2 | True | 1 | ROZPOCET
19 | K | 430321414 | Schodišťová konstrukce a rampa ze ŽB tř. C 25/30 | m3 | 0.299 |  | 0 | CS ÚRS 2015 01 |  |  | základní |  | 0 | 2.4534 | 0.73356 | 0 | 0 | 4 | K | 2 |  |  |  | ROZPOCET |  |  |  | 0 | 0 | 0 | 0 | 0 | 1 | 0 | 4 | 668799071
| PP |  | Schodišťové konstrukce a rampy z betonu železového (bez výztuže) stupně, schodnice, ramena, podesty s nosníky tř. C 25/30 | [15 empty] | PP | 2
| VV |  | "vč.05"0,3*1,2*0,83 |  | 0.299 | [13 empty] | VV | 2 | 2 | True | 1 | ROZPOCET
20 | K | 434311113 | Schodišťové stupně dusané na terén z betonu tř. C 12/15 bez potěru | m | 1.2 |  | 0 | CS ÚRS 2015 01 |  |  | základní |  | 0 | 0.1016 | 0.12192 | 0 | 0 | 4 | K | 2 |  |  |  | ROZPOCET |  |  |  | 0 | 0 | 0 | 0 | 0 | 1 | 0 | 4 | 2027693551
| PP |  | Stupně dusané z betonu prostého nebo prokládaného kamenem na terén nebo na desku bez potěru, se zahlazením povrchu tř. C 12/15 | [15 empty] | PP | 2
| VV |  | 1,2 |  | 1.2 | [13 empty] | VV | 2 | 2 | True | 1 | ROZPOCET
21 | K | 434351141 | Zřízení bednění stupňů přímočarých schodišť | m2 | 1.494 |  | 0 | CS ÚRS 2015 01 |  |  | základní |  | 0 | 0.00658 | 0.0098305 | 0 | 0 | 4 | K | 2 |  |  |  | ROZPOCET |  |  |  | 0 | 0 | 0 | 0 | 0 | 1 | 0 | 4 | -1822637549
| PP |  | Bednění stupňů betonovaných na podstupňové desce nebo na terénu půdorysně přímočarých zřízení | [15 empty] | PP | 2
| VV |  | 0,83*(1,2+0,3*2) |  | 1.494 | [13 empty] | VV | 2 | 2 | True | 1 | ROZPOCET
22 | K | 434351142 | Odstranění bednění stupňů přímočarých schodišť | m2 | 1.494 |  | 0 | CS ÚRS 2015 01 |  |  | základní |  | 0 | 0 | 0 | 0 | 0 | 4 | K | 2 |  |  |  | ROZPOCET |  |  |  | 0 | 0 | 0 | 0 | 0 | 1 | 0 | 4 | 1601137680
| PP |  | Bednění stupňů betonovaných na podstupňové desce nebo na terénu půdorysně přímočarých odstranění | [15 empty] | PP | 2
| D | 6 | Úpravy povrchů, podlahy a osazování výplní |  |  |  | 0 | [5 empty] | 0 |  | 42.2377 |  | 0 | 1 | D | 1 |  |  |  | ROZPOCET | [9 empty] | 0
23 | K | 612311141 | Vápenná omítka štuková dvouvrstvá vnitřních stěn nanášená ručně | m2 | 74.892 |  | 0 | CS ÚRS 2013 01 |  |  | základní |  | 0 | 0.01733 | 1.2979 | 0 | 0 | 4 | K | 2 |  |  |  | ROZPOCET |  |  |  | 0 | 0 | 0 | 0 | 0 | 1 | 0 | 4 | 1284098261
| PP |  | Omítka vápenná vnitřních ploch nanášená ručně dvouvrstvá, tloušťky jádrové omítky do 10 mm štuková svislých konstrukcí stěn | [15 empty] | PP | 2
| VV | Omš | "vč.01,03,04,05" 2,58*(3,125*2+1,45+3,25+1,0+1,9*2+1,425*2+3,35)*2 |  | 113.262 | [13 empty] | VV | 2 | 2 | True | 0 | ROZPOCET
| VV |  | "ostění" 0,20*(1,0*2+1,1*2+0,75*2+(0,7*4+2,18*2)*2)+0,15*(1,1+2,18*2) |  | 4.823 | [13 empty] | VV | 2 | 2 | True | 0 | ROZPOCET
| VV |  | "odpočet otvorů" -(1,0*0,7*2+0,75*0,7*2+1,1*2,18*4+1,0*2,18*2+0,85*2,18*2) |  | -20.108 | [13 empty] | VV | 2 | 2 | True | 0 | ROZPOCET
| VV |  | "odpočet obkladů" -Ker |  | -23.085 | [13 empty] | VV | 2 | 2 | True | 0 | ROZPOCET
| VV |  | Součet |  | 74.892 | [13 empty] | VV | 2 | 4 | True | 1 | ROZPOCET
24 | K | 612331141 | Cementová omítka štuková dvouvrstvá vnitřních stěn nanášená ručně | m2 | 92.65 |  | 0 | CS ÚRS 2015 01 |  |  | základní |  | 0 | 0.0247 | 2.2885 | 0 | 0 | 4 | K | 2 |  |  |  | ROZPOCET |  |  |  | 0 | 0 | 0 | 0 | 0 | 1 | 0 | 4 | 1047676147
| PP |  | Omítka cementová vnitřních ploch nanášená ručně dvouvrstvá, tloušťky jádrové omítky do 10 mm a tloušťky štuku do 3 mm štuková plstí hlazená svislých konstrukcí stěn | [15 empty] | PP | 2
| VV |  | "vč.01,03,04,05 pod obklad" ker |  | 23.085 | [13 empty] | VV | 2 | 2 | True | 0 | ROZPOCET
| VV |  | "aktivace,rampa" 2,78*(5,7+5,5)*2+1,68*6,1/2*2 |  | 72.52 | [13 empty] | VV | 2 | 2 | True | 0 | ROZPOCET
| VV |  | "aktivace ostění" 0,15*(1,0+1,1+2,18*4) |  | 1.623 | [13 empty] | VV | 2 | 2 | True | 0 | ROZPOCET
| VV |  | "odpočet otvorů" -(1,1*2,18+1,0*2,18) |  | -4.578 | [13 empty] | VV | 2 | 2 | True | 0 | ROZPOCET
| VV |  | Součet |  | 92.65 | [13 empty] | VV | 2 | 4 | True | 1 | ROZPOCET
25 | K | 622321121 | Vápenocementová omítka hladká jednovrstvá vnějších stěn nanášená ručně | m2 | 103.709 |  | 0 | CS ÚRS 2015 01 |  |  | základní |  | 0 | 0.0231 | 2.3957 | 0 | 0 | 4 | K | 2 |  |  |  | ROZPOCET |  |  |  | 0 | 0 | 0 | 0 | 0 | 1 | 0 | 4 | -71422025
| PP |  | Omítka vápenocementová vnějších ploch nanášená ručně jednovrstvá, tloušťky do 15 mm hladká stěn | [15 empty] | PP | 2
| VV |  | "vč.01,03,04,05 A" 2,71*(11,5+6,1)*2+(1,4/2+0,32)*6,1*2 |  | 107.836 | [13 empty] | VV | 2 | 2 | True | 0 | ROZPOCET
| VV |  | "ostění" 0,15*(1,0*3+1,1+1,6+(0,7*3+2,18*2)*2) |  | 2.793 | [13 empty] | VV | 2 | 2 | True | 0 | ROZPOCET
| VV |  | "odpočet otvorů" -(1,0*0,7*2+1,6*0,7+1,1*2,018+1,0*2,18) |  | -6.92 | [13 empty] | VV | 2 | 2 | True | 0 | ROZPOCET
| VV | Of | Součet |  | 103.709 | [13 empty] | VV | 2 | 4 | True | 1 | ROZPOCET
26 | K | 622331121 | Cementová omítka hladká jednovrstvá vnějších stěn nanášená ručně | m2 | 6.923 |  | 0 | CS ÚRS 2015 01 |  |  | základní |  | 0 | 0.0315 | 0.21807 | 0 | 0 | 4 | K | 2 |  |  |  | ROZPOCET |  |  |  | 0 | 0 | 0 | 0 | 0 | 1 | 0 | 4 | -896989792
| PP |  | Omítka cementová vnějších ploch nanášená ručně jednovrstvá, tloušťky do 15 mm hladká stěn | [15 empty] | PP | 2
| VV | Os | "sokl" (0,2+0,15)*11,5+(0,175+0,3)*6,1 |  | 6.923 | [13 empty] | VV | 2 | 2 | True | 1 | ROZPOCET
27 | K | 622531021 | Tenkovrstvá silikonová zrnitá omítka tl. 2,0 mm včetně penetrace vnějších stěn | m2 | 103.709 |  | 0 | CS ÚRS 2015 01 |  |  | základní |  | 0 | 0.00348 | 0.36091 | 0 | 0 | 4 | K | 2 |  |  |  | ROZPOCET |  |  |  | 0 | 0 | 0 | 0 | 0 | 1 | 0 | 4 | 805212654
| PP |  | Omítka tenkovrstvá silikonová vnějších ploch probarvená, včetně penetrace podkladu zrnitá, tloušťky 2,0 mm stěn | [15 empty] | PP | 2
| VV |  | Of |  | 103.709 | [13 empty] | VV | 2 | 2 | True | 1 | ROZPOCET
28 | K | 622532021 | Tenkovrstvá silikonová hydrofilní zrnitá omítka tl. 2,0 mm včetně penetrace vnějších stěn | m2 | 6.923 |  | 0 | CS ÚRS 2015 01 |  |  | základní |  | 0 | 0.00348 | 0.024092 | 0 | 0 | 4 | K | 2 |  |  |  | ROZPOCET |  |  |  | 0 | 0 | 0 | 0 | 0 | 1 | 0 | 4 | 1903603347
| PP |  | Omítka tenkovrstvá silikonová vnějších ploch probarvená, včetně penetrace podkladu hydrofilní, s regulací vlhkosti na povrchu a se zvýšenou ochranou proti mikroorganismům zrnitá, tloušťky 2,0 mm stěn | [15 empty] | PP | 2
| VV |  | Os |  | 6.923 | [13 empty] | VV | 2 | 2 | True | 1 | ROZPOCET
29 | K | 631311114 | Mazanina tl do 80 mm z betonu prostého tř. C 16/20 | m3 | 1.247 |  | 0 | CS ÚRS 2013 01 |  |  | základní |  | 0 | 2.2563 | 2.8137 | 0 | 0 | 4 | K | 2 |  |  |  | ROZPOCET |  |  |  | 0 | 0 | 0 | 0 | 0 | 1 | 0 | 4 | -2076049516
| PP |  | Mazanina z betonu prostého tl. přes 50 do 80 mm tř. C 16/20 | [15 empty] | PP | 2
| VV |  | "vč.01,03,04,05 C" 0,05*dl |  | 1.247 | [13 empty] | VV | 2 | 2 | True | 1 | ROZPOCET
30 | K | 631319171 | Příplatek k mazanině tl do 80 mm za stržení povrchu spodní vrstvy před vložením výztuže | m3 | 1.247 |  | 0 | CS ÚRS 2013 01 |  |  | základní |  | 0 | 0 | 0 | 0 | 0 | 4 | K | 2 |  |  |  | ROZPOCET |  |  |  | 0 | 0 | 0 | 0 | 0 | 1 | 0 | 4 | -234076212
| PP |  | Příplatek k cenám mazanin za stržení povrchu spodní vrstvy mazaniny latí před vložením výztuže nebo pletiva pro tl. obou vrstev mazaniny přes 50 do 80 mm | [15 empty] | PP | 2
31 | K | 631362021 | Výztuž mazanin svařovanými sítěmi Kari | t | 0.035 |  | 0 | CS ÚRS 2013 01 |  |  | základní |  | 0 | 1.0531 | 0.036857 | 0 | 0 | 4 | K | 2 |  |  |  | ROZPOCET |  |  |  | 0 | 0 | 0 | 0 | 0 | 1 | 0 | 4 | 2023329412
| PP |  | Výztuž mazanin ze svařovaných sítí z drátů typu KARI | [15 empty] | PP | 2
| VV |  | "skl.D" dl*1,35*1,05/1000 |  | 0.035 | [13 empty] | VV | 2 | 2 | True | 1 | ROZPOCET
32 | K | 635111115 | Násyp pod podlahy ze štěrkopísku s udusáním | m3 | 16.04 |  | 0 | CS ÚRS 2015 01 |  |  | základní |  | 0 | 1.837 | 29.4655 | 0 | 0 | 4 | K | 2 |  |  |  | ROZPOCET |  |  |  | 0 | 0 | 0 | 0 | 0 | 1 | 0 | 4 | -573277291
| PP |  | Násyp ze štěrkopísku, písku nebo kameniva pod podlahy s udusáním a urovnáním povrchu ze štěrkopísku | [15 empty] | PP | 2
33 | K | 637211411 | Okapový chodník z betonových zámkových dlaždic tl 60 mm do kameniva | m2 | 16.04 |  | 0 | CS ÚRS 2015 01 |  |  | základní |  | 0 | 0.20802 | 3.3366 | 0 | 0 | 4 | K | 2 |  |  |  | ROZPOCET |  |  |  | 0 | 0 | 0 | 0 | 0 | 1 | 0 | 4 | 1492939935
| PP |  | Okapový chodník z dlaždic betonových zámkových s vyplněním spár drobným kamenivem do kameniva těženého nebo drceného, tl. dlaždic 60 mm | [15 empty] | PP | 2
| VV |  | "zaměřeno digitálně z vč.6.2" 16,04 |  | 16.04 | [13 empty] | VV | 2 | 2 | True | 1 | ROZPOCET
| D | 9 | Ostatní konstrukce a práce-bourání |  |  |  | 0 | [5 empty] | 0 |  | 6.9094 |  | 0 | 1 | D | 1 |  |  |  | ROZPOCET | [9 empty] | 0
34 | K | 916231213 | Osazení chodníkového obrubníku betonového stojatého s boční opěrou do lože z betonu prostého | m | 30 |  | 0 | CS ÚRS 2015 01 |  |  | základní |  | 0 | 0.1295 | 3.885 | 0 | 0 | 4 | K | 2 |  |  |  | ROZPOCET |  |  |  | 0 | 0 | 0 | 0 | 0 | 1 | 0 | 4 | -486259468
| PP |  | Osazení chodníkového obrubníku betonového se zřízením lože, s vyplněním a zatřením spár cementovou maltou stojatého s boční opěrou z betonu prostého tř. C 12/15, do lože z betonu prostého téže značky | [15 empty] | PP | 2
| VV | b_1 | "digitálně zaměřeno" 30 |  | 30 | [13 empty] | VV | 2 | 2 | True | 1 | ROZPOCET
35 | M | 592174100 | obrubník betonový chodníkový ABO 100/10/25 II nat 100x10x25 cm | kus | 30.3 |  | 0 | CS ÚRS 2015 01 |  |  | základní |  | 0 | 0.058 | 1.7574 | 0 | 0 | 8 | M | 2 |  |  |  | ROZPOCET |  |  |  | 0 | 0 | 0 | 0 | 0 | 1 | 0 | 4 | 462593045
| PP |  | obrubníky betonové a železobetonové chodníkové ABO 100/10/25 II 100 x 10 x 25 | [15 empty] | PP | 2
| VV |  | 1,01*b_1 |  | 30.3 | [13 empty] | VV | 2 | 2 | True | 1 | ROZPOCET
36 | K | 952901221 | Vyčištění budov průmyslových objektů při jakékoliv výšce podlaží | m2 | 70.15 |  | 0 | CS ÚRS 2013 01 |  |  | základní |  | 0 | 4e-05 | 0.002806 | 0 | 0 | 4 | K | 2 |  |  |  | ROZPOCET |  |  |  | 0 | 0 | 0 | 0 | 0 | 1 | 0 | 4 | 132052857
| PP |  | Vyčištění budov nebo objektů před předáním do užívání průmyslových budov a objektů výrobních, skladovacích, garáží, dílen nebo hal apod. s nespalnou podlahou-zametení podlahy, umytí dlažeb nebo keramických podlah v přilehlých místnostech, chodbách a schodištích, umytí obkladů, schodů, vyčištění a umytí oken a dveří s rámy a zárubněmi, umytí a vyčištění jiných zasklených a natíraných ploch a zařizovacích předmětů jakékoliv výšky podlaží | [15 empty] | PP | 2
| VV |  | 11,5*6,1 |  | 70.15 | [13 empty] | VV | 2 | 2 | True | 1 | ROZPOCET
37 | K | 953942121 | Osazování ochranných úhelníků bez jejich dodání | kus | 10 |  | 0 | CS ÚRS 2015 01 |  |  | základní |  | 0 | 0.00468 | 0.0468 | 0 | 0 | 4 | K | 2 |  |  |  | ROZPOCET |  |  |  | 0 | 0 | 0 | 0 | 0 | 1 | 0 | 4 | 713833905
| PP |  | Osazování drobných kovových předmětů se zalitím maltou cementovou, do vysekaných kapes nebo připravených otvorů ochranných úhelníků, za každé zalití | [15 empty] | PP | 2
| P |  | Poznámka k položce: Ocelový poklop s rámem 900x3200 je dodávkou technologie. | [15 empty] | P | 2
| VV |  | "vč.2 zalití kotev rámu" 10 |  | 10 | [13 empty] | VV | 2 | 2 | True | 1 | ROZPOCET
38 | K | 953942421 | Osazování ocelových rámů do 1m2 plochy bez jejich dodání | kus | 4 |  | 0 | CS ÚRS 2015 01 |  |  | základní |  | 0 | 0.02864 | 0.11456 | 0 | 0 | 4 | K | 2 |  |  |  | ROZPOCET |  |  |  | 0 | 0 | 0 | 0 | 0 | 1 | 0 | 4 | 986859714
| PP |  | Osazování drobných kovových předmětů se zalitím maltou cementovou, do vysekaných kapes nebo připravených otvorů ocelového čtvercového rámu velikosti do 1m2 plochy, s podlitím rámu | [15 empty] | PP | 2
| P |  | Poznámka k položce: Ocelové poklopy s rámem jsou dodávkou technologie. | [15 empty] | P | 2
| VV |  | "vč.2" 4 |  | 4 | [13 empty] | VV | 2 | 2 | True | 1 | ROZPOCET
39 | K | 953965123 | Kotevní šroub pro chemické kotvy M 12 dl 260 mm | kus | 12 |  | 0 | CS ÚRS 2013 01 |  |  | základní |  | 0 | 0.00024 | 0.00288 | 0 | 0 | 4 | K | 2 |  |  |  | ROZPOCET |  |  |  | 0 | 0 | 0 | 0 | 0 | 1 | 0 | 4 | -1684683363
| PP |  | Kotvy chemické s vyvrtáním otvoru kotevní šrouby pro chemické kotvy, velikost M 12, délka 260 mm | [15 empty] | PP | 2
| VV |  | "pozednice" 12 |  | 12 | [13 empty] | VV | 2 | 2 | True | 1 | ROZPOCET
40 | K | prop.jben1 | Žlab pro napouštění a sání kalu | kpl | 1 |  | 0 |  |  |  | základní |  | 0 | 1.1 | 1.1 | 0 | 0 | 4 | K | 2 |  |  |  | ROZPOCET |  |  |  | 0 | 0 | 0 | 0 | 0 | 1 | 0 | 4 | -1285768402
| PP |  | dle v.č.07 a 09 - vč. odpadní trubky PVC-50 | [15 empty] | PP | 2
| VV |  | "vč.11" 1 |  | 1 | [13 empty] | VV | 2 | 2 | True | 1 | ROZPOCET
| D | 94 | Lešení a stavební výtahy |  |  |  | 0 | [5 empty] | 0 |  | 0.018239 |  | 0 | 1 | D | 1 |  |  |  | ROZPOCET | [9 empty] | 0
41 | K | 941111111 | Montáž lešení řadového trubkového lehkého s podlahami zatížení do 200 kg/m2 š do 0,9 m v do 10 m | m2 | 106 |  | 0 | CS ÚRS 2013 01 |  |  | základní |  | 0 | 0 | 0 | 0 | 0 | 4 | K | 2 |  |  |  | ROZPOCET |  |  |  | 0 | 0 | 0 | 0 | 0 | 1 | 0 | 4 | -779884586
| PP |  | Montáž lešení řadového trubkového lehkého pracovního s podlahami s provozním zatížením tř. 3 do 200 kg/m2 šířky tř. W06 od 0,6 do 0,9 m, výšky do 10 m | [15 empty] | PP | 2
| VV |  | 2,5*(7,9+13,3)*2 |  | 106 | [13 empty] | VV | 2 | 2 | True | 1 | ROZPOCET
42 | K | 941111211 | Příplatek k lešení řadovému trubkovému lehkému s podlahami š 0,9 m v 10 m za první a ZKD den použití | m2 | 3180 |  | 0 | CS ÚRS 2013 01 |  |  | základní |  | 0 | 0 | 0 | 0 | 0 | 4 | K | 2 |  |  |  | ROZPOCET |  |  |  | 0 | 0 | 0 | 0 | 0 | 1 | 0 | 4 | -561156513
| PP |  | Montáž lešení řadového trubkového lehkého pracovního s podlahami s provozním zatížením tř. 3 do 200 kg/m2 Příplatek za první a každý další den použití lešení k ceně -1111 | [15 empty] | PP | 2
| P |  | Poznámka k položce: 20 dnů | [15 empty] | P | 2
| VV |  | 106*30 'Přepočtené koeficientem množství |  | 3180 | [13 empty] | VV | 2 | 2 | False | 1 | ROZPOCET
43 | K | 941111811 | Demontáž lešení řadového trubkového lehkého s podlahami zatížení do 200 kg/m2 š do 0,9 m v do 10 m | m2 | 106 |  | 0 | CS ÚRS 2013 01 |  |  | základní |  | 0 | 0 | 0 | 0 | 0 | 4 | K | 2 |  |  |  | ROZPOCET |  |  |  | 0 | 0 | 0 | 0 | 0 | 1 | 0 | 4 | 1262477825
| PP |  | Demontáž lešení řadového trubkového lehkého pracovního s podlahami s provozním zatížením tř. 3 do 200 kg/m2 šířky tř. W06 od 0,6 do 0,9 m, výšky do 10 m | [15 empty] | PP | 2
| VV |  | 2,5*(7,9+13,3)*2 |  | 106 | [13 empty] | VV | 2 | 2 | True | 1 | ROZPOCET
44 | K | 949101111 | Lešení pomocné pro objekty pozemních staveb s lešeňovou podlahou v do 1,9 m zatížení do 150 kg/m2 | m2 | 140.3 |  | 0 | CS ÚRS 2013 01 |  |  | základní |  | 0 | 0.00013 | 0.018239 | 0 | 0 | 4 | K | 2 |  |  |  | ROZPOCET |  |  |  | 0 | 0 | 0 | 0 | 0 | 1 | 0 | 4 | -1224773434
| PP |  | Lešení pomocné pracovní pro objekty pozemních staveb pro zatížení do 150 kg/m2, o výšce lešeňové podlahy do 1,9 m | [15 empty] | PP | 2
| VV |  | 6,1*11,5*2 |  | 140.3 | [13 empty] | VV | 2 | 2 | True | 1 | ROZPOCET
| D | 99 | Přesun hmot |  |  |  | 0 | [5 empty] | 0 |  | 0 |  | 0 | 1 | D | 1 |  |  |  | ROZPOCET | [9 empty] | 0
45 | K | 998011001 | Přesun hmot pro budovy zděné v do 6 m | t | 93.113 |  | 0 | CS ÚRS 2013 01 |  |  | základní |  | 0 | 0 | 0 | 0 | 0 | 4 | K | 2 |  |  |  | ROZPOCET |  |  |  | 0 | 0 | 0 | 0 | 0 | 1 | 0 | 4 | 1524002863
| PP |  | Přesun hmot pro budovy občanské výstavby, bydlení, výrobu a služby s nosnou svislou konstrukcí zděnou z cihel, tvárnic nebo kamene vodorovná dopravní vzdálenost do 100 m pro budovy výšky do 6 m | [15 empty] | PP | 2
| D | PSV | Práce a dodávky PSV |  |  |  | 0 | [5 empty] | 0 |  | 12.0274 |  | 0 | 2 | D | 0 |  |  |  | ROZPOCET | [9 empty] | 0
| D | 711 | Izolace proti vodě, vlhkosti a plynům |  |  |  | 0 | [5 empty] | 0 |  | 0.20015 |  | 0 | 2 | D | 1 |  |  |  | ROZPOCET | [9 empty] | 0
46 | K | 711111001 | Provedení izolace proti zemní vlhkosti vodorovné za studena nátěrem penetračním | m2 | 38.698 |  | 0 | CS ÚRS 2013 01 |  |  | základní |  | 0 | 0 | 0 | 0 | 0 | 16 | K | 2 |  |  |  | ROZPOCET |  |  |  | 0 | 0 | 0 | 0 | 0 | 1 | 0 | 16 | 1670298236
| PP |  | Provedení izolace proti zemní vlhkosti natěradly a tmely za studena na ploše vodorovné V nátěrem penetračním | [15 empty] | PP | 2
| VV | izv | "vč.02 skl.B" 11,5*6,1-4,8*5,5-(0,9*3,2+0,65*0,85+0,6*0,9*3) |  | 38.698 | [13 empty] | VV | 2 | 2 | True | 1 | ROZPOCET
47 | M | 111631500 | lak asfaltový ALP/9 bal 9 kg | t | 0.012 |  | 0 | CS ÚRS 2013 01 |  |  | základní |  | 0 | 1 | 0.012 | 0 | 0 | 32 | M | 2 |  |  |  | ROZPOCET |  |  |  | 0 | 0 | 0 | 0 | 0 | 1 | 0 | 16 | -1408623121
| PP |  | výrobky asfaltové izolační a zálivkové hmoty asfalty oxidované stavebně-izolační k penetraci suchých a očištěných podkladů pod asfaltové izolační krytiny a izolace ALP/9 bal 9 kg | [15 empty] | PP | 2
| P |  | Poznámka k položce: Spotřeba 0,3-0,4kg/m2 dle povrchu, ředidlo technický benzín | [15 empty] | P | 2
| VV |  | 38,698*0,0003 'Přepočtené koeficientem množství |  | 0.012 | [13 empty] | VV | 2 | 2 | False | 1 | ROZPOCET
48 | K | 711141559 | Provedení izolace proti zemní vlhkosti pásy přitavením vodorovné NAIP | m2 | 38.698 |  | 0 | CS ÚRS 2013 01 |  |  | základní |  | 0 | 0.0004 | 0.015479 | 0 | 0 | 16 | K | 2 |  |  |  | ROZPOCET |  |  |  | 0 | 0 | 0 | 0 | 0 | 1 | 0 | 16 | 397407983
| PP |  | Provedení izolace proti zemní vlhkosti pásy přitavením NAIP na ploše vodorovné V | [15 empty] | PP | 2
| VV |  | "skl.b" izv |  | 38.698 | [13 empty] | VV | 2 | 2 | True | 1 | ROZPOCET
49 | M | 628321340 | pás těžký asfaltovaný | m2 | 44.503 |  | 0 | CS ÚRS 2013 01 |  |  | základní |  | 0 | 0.00388 | 0.17267 | 0 | 0 | 32 | M | 2 |  |  |  | ROZPOCET |  |  |  | 0 | 0 | 0 | 0 | 0 | 1 | 0 | 16 | 269971189
| PP |  | pásy asfaltované těžké vložka skleněná rohož (V 60 S 40) | [15 empty] | PP | 2
| VV |  | 38,698*1,15 'Přepočtené koeficientem množství |  | 44.503 | [13 empty] | VV | 2 | 2 | False | 1 | ROZPOCET
50 | K | 998711101 | Přesun hmot tonážní pro izolace proti vodě, vlhkosti a plynům v objektech výšky do 6 m | t | 0.2 |  | 0 | CS ÚRS 2013 01 |  |  | základní |  | 0 | 0 | 0 | 0 | 0 | 16 | K | 2 |  |  |  | ROZPOCET |  |  |  | 0 | 0 | 0 | 0 | 0 | 1 | 0 | 16 | 834789879
| PP |  | Přesun hmot pro izolace proti vodě, vlhkosti a plynům stanovený z hmotnosti přesunovaného materiálu vodorovná dopravní vzdálenost do 50 m v objektech výšky do 6 m | [15 empty] | PP | 2
| D | 713 | Izolace tepelné |  |  |  | 0 | [5 empty] | 0 |  | 0.17865 |  | 0 | 2 | D | 1 |  |  |  | ROZPOCET | [9 empty] | 0
51 | K | 713111111 | Montáž izolace tepelné vrchem stropů volně kladenými rohožemi, pásy, dílci, deskami | m2 | 59.78 |  | 0 | CS ÚRS 2013 01 |  |  | základní |  | 0 | 0 | 0 | 0 | 0 | 16 | K | 2 |  |  |  | ROZPOCET |  |  |  | 0 | 0 | 0 | 0 | 0 | 1 | 0 | 16 | -1059585696
| PP |  | Montáž tepelné izolace stropů rohožemi, pásy, dílci, deskami, bloky (izolační materiál ve specifikaci) vrchem bez překrytí lepenkou kladenými volně | [15 empty] | PP | 2
| VV |  | "vč.03.07 skl.C" 4,9*6,1*2 |  | 59.78 | [13 empty] | VV | 2 | 2 | True | 1 | ROZPOCET
52 | M | 631481120 | deska minerální izolační 600x1200 mm tl.100 mm | m2 | 60.976 |  | 0 | CS ÚRS 2015 01 |  |  | základní |  | 0 | 0.0028 | 0.17073 | 0 | 0 | 32 | M | 2 |  |  |  | ROZPOCET |  |  |  | 0 | 0 | 0 | 0 | 0 | 1 | 0 | 16 | -1834056146
| PP |  | vlákna skleněná izolační - strop pod nevytápěným prostorem deska izolace trámových stropů, podhledů a nepochůz.půd, rozměr 600x1200 mm, la = 0,041 W/mK tl.100 mm | [15 empty] | PP | 2
| VV |  | 59,78*1,02 'Přepočtené koeficientem množství |  | 60.976 | [13 empty] | VV | 2 | 2 | False | 1 | ROZPOCET
53 | K | 713291132 | Montáž izolace tepelné parotěsné zábrany stropů vrchem fólií | m2 | 29.89 |  | 0 | CS ÚRS 2015 01 |  |  | základní |  | 0 | 4e-05 | 0.0011956 | 0 | 0 | 16 | K | 2 |  |  |  | ROZPOCET |  |  |  | 0 | 0 | 0 | 0 | 0 | 1 | 0 | 16 | -257113955
| PP |  | Montáž tepelné izolace chlazených a temperovaných místností - doplňky a konstrukční součásti parotěsné zábrany stropů vrchem fólií | [15 empty] | PP | 2
| VV |  | "vč.03,07 skl.C" 4,9*6,1 |  | 29.89 | [13 empty] | VV | 2 | 2 | True | 1 | ROZPOCET
54 | M | 283292060 | folie izolační podstřešní HP 150 role 1,5 x 50 m | m2 | 44.835 |  | 0 | CS ÚRS 2015 01 |  |  | základní |  | 0 | 0.00015 | 0.0067253 | 0 | 0 | 32 | M | 2 |  |  |  | ROZPOCET |  |  |  | 0 | 0 | 0 | 0 | 0 | 1 | 0 | 16 | -950176931
| PP |  | fólie z plastů ostatních a speciálně upravené podstřešní a parotěsné folie podstřešní izolační folie (polyetylen zpevněný) pro šikmé střechy, rozměr - role 1,5 x 50 m HP 150 | [15 empty] | PP | 2
| VV |  | 29,89*1,5 'Přepočtené koeficientem množství |  | 44.835 | [13 empty] | VV | 2 | 2 | False | 1 | ROZPOCET
55 | K | 998713101 | Přesun hmot tonážní tonážní pro izolace tepelné v objektech v do 6 m | t | 0.179 |  | 0 | CS ÚRS 2013 01 |  |  | základní |  | 0 | 0 | 0 | 0 | 0 | 16 | K | 2 |  |  |  | ROZPOCET |  |  |  | 0 | 0 | 0 | 0 | 0 | 1 | 0 | 16 | 627976553
| PP |  | Přesun hmot pro izolace tepelné stanovený z hmotnosti přesunovaného materiálu vodorovná dopravní vzdálenost do 50 m v objektech výšky do 6 m | [15 empty] | PP | 2
| D | 721 | Zdravotechnika - vnitřní kanalizace |  |  |  | 0 | [5 empty] | 0 |  | 0.029335 |  | 0 | 2 | D | 1 |  |  |  | ROZPOCET | [9 empty] | 0
56 | K | 721174025 | Potrubí kanalizační z PP odpadní systém HT DN 100 | m | 5 |  | 0 | CS ÚRS 2015 01 |  |  | základní |  | 0 | 0.0012 | 0.006 | 0 | 0 | 16 | K | 2 |  |  |  | ROZPOCET |  |  |  | 0 | 0 | 0 | 0 | 0 | 1 | 0 | 16 | -1361853189
| PP |  | Potrubí z plastových trub HT Systém (polypropylenové PPs) odpadní (svislé) DN 100 | [15 empty] | PP | 2
| VV |  | "ZI" 5 |  | 5 | [13 empty] | VV | 2 | 2 | True | 1 | ROZPOCET
57 | K | 721174043 | Potrubí kanalizační z PP připojovací systém HT DN 50 | m | 2 |  | 0 | CS ÚRS 2015 01 |  |  | základní |  | 0 | 0.00035 | 0.0007 | 0 | 0 | 16 | K | 2 |  |  |  | ROZPOCET |  |  |  | 0 | 0 | 0 | 0 | 0 | 1 | 0 | 16 | 237488510
| PP |  | Potrubí z plastových trub HT Systém (polypropylenové PPs) připojovací DN 50 | [15 empty] | PP | 2
| VV |  | "ZI" 2 |  | 2 | [13 empty] | VV | 2 | 2 | True | 1 | ROZPOCET
58 | K | 721174063 | Potrubí kanalizační z PP větrací systém HT DN 110 | m | 20.5 |  | 0 | CS ÚRS 2013 01 |  |  | základní |  | 0 | 0.00109 | 0.022345 | 0 | 0 | 16 | K | 2 |  |  |  | ROZPOCET |  |  |  | 0 | 0 | 0 | 0 | 0 | 1 | 0 | 16 | 1237993430
| PP |  | Potrubí z plastových trub HT Systém (polypropylenové PPs) větrací DN 110 | [15 empty] | PP | 2
| VV |  | "VZT,ZI" 4,5+4,0*4 |  | 20.5 | [13 empty] | VV | 2 | 2 | True | 1 | ROZPOCET
59 | K | 721194104 | Vyvedení a upevnění odpadních výpustek DN 40 | kus | 2 |  | 0 | CS ÚRS 2013 01 |  |  | základní |  | 0 | 0 | 0 | 0 | 0 | 16 | K | 2 |  |  |  | ROZPOCET |  |  |  | 0 | 0 | 0 | 0 | 0 | 1 | 0 | 16 | -964880281
| PP |  | Zřízení přípojek na potrubí vyvedení a upevnění odpadních výpustek DN 40 | [15 empty] | PP | 2
| VV |  | "ZI" 2 |  | 2 | [13 empty] | VV | 2 | 2 | True | 1 | ROZPOCET
60 | K | 721273153 | Hlavice ventilační polypropylen PP DN 110 | kus | 1 |  | 0 | CS ÚRS 2013 01 |  |  | základní |  | 0 | 0.00029 | 0.00029 | 0 | 0 | 16 | K | 2 |  |  |  | ROZPOCET |  |  |  | 0 | 0 | 0 | 0 | 0 | 1 | 0 | 16 | -283263170
| PP |  | Ventilační hlavice z polypropylenu (PP) DN 110 (HL 810) | [15 empty] | PP | 2
| VV |  | "ZI" 1 |  | 1 | [13 empty] | VV | 2 | 2 | True | 1 | ROZPOCET
61 | K | 998721101 | Přesun hmot tonážní pro vnitřní kanalizace v objektech v do 6 m | t | 0.029 |  | 0 | CS ÚRS 2013 01 |  |  | základní |  | 0 | 0 | 0 | 0 | 0 | 16 | K | 2 |  |  |  | ROZPOCET |  |  |  | 0 | 0 | 0 | 0 | 0 | 1 | 0 | 16 | -1730014290
| PP |  | Přesun hmot pro vnitřní kanalizace stanovený z hmotnosti přesunovaného materiálu vodorovná dopravní vzdálenost do 50 m v objektech výšky do 6 m | [15 empty] | PP | 2
| D | 722 | Zdravotechnika - vnitřní vodovod |  |  |  | 0 | [5 empty] | 0 |  | 0.02214 |  | 0 | 2 | D | 1 |  |  |  | ROZPOCET | [9 empty] | 0
62 | K | 722174002 | Potrubí vodovodní plastové PPR svar polyfuze PN 16 D 20 x 2,8 mm | m | 3 |  | 0 | CS ÚRS 2013 01 |  |  | základní |  | 0 | 0.00066 | 0.00198 | 0 | 0 | 16 | K | 2 |  |  |  | ROZPOCET |  |  |  | 0 | 0 | 0 | 0 | 0 | 1 | 0 | 16 | 1478572224
| PP |  | Potrubí z plastových trubek z polypropylenu (PPR) svařovaných polyfuzně PN 16 (SDR 7,4) D 20 x 2,8 | [15 empty] | PP | 2
| VV |  | "ZI" 3 |  | 3 | [13 empty] | VV | 2 | 2 | True | 1 | ROZPOCET
63 | K | 722174003 | Potrubí vodovodní plastové PPR svar polyfuze PN 16 D 25 x 3,5 mm | m | 7 |  | 0 | CS ÚRS 2015 01 |  |  | základní |  | 0 | 0.00091 | 0.00637 | 0 | 0 | 16 | K | 2 |  |  |  | ROZPOCET |  |  |  | 0 | 0 | 0 | 0 | 0 | 1 | 0 | 16 | -536795773
| PP |  | Potrubí z plastových trubek z polypropylenu (PPR) svařovaných polyfuzně PN 16 (SDR 7,4) D 25 x 3,5 | [15 empty] | PP | 2
| VV |  | "ZI" 7 |  | 7 | [13 empty] | VV | 2 | 2 | True | 1 | ROZPOCET
64 | K | 722174004 | Potrubí vodovodní plastové PPR svar polyfuze PN 16 D 32 x 4,4 mm | m | 2 |  | 0 | CS ÚRS 2013 01 |  |  | základní |  | 0 | 0.00119 | 0.00238 | 0 | 0 | 16 | K | 2 |  |  |  | ROZPOCET |  |  |  | 0 | 0 | 0 | 0 | 0 | 1 | 0 | 16 | -961350969
| PP |  | Potrubí z plastových trubek z polypropylenu (PPR) svařovaných polyfuzně PN 16 (SDR 7,4) D 32 x 4,4 | [15 empty] | PP | 2
| VV |  | "ZI" 2 |  | 2 | [13 empty] | VV | 2 | 2 | True | 1 | ROZPOCET
65 | K | 722174022 | Potrubí vodovodní plastové PPR svar polyfuze PN 20 D 20 x 3,4 mm | m | 1 |  | 0 | CS ÚRS 2015 01 |  |  | základní |  | 0 | 0.00078 | 0.00078 | 0 | 0 | 16 | K | 2 |  |  |  | ROZPOCET |  |  |  | 0 | 0 | 0 | 0 | 0 | 1 | 0 | 16 | 783924938
| PP |  | Potrubí z plastových trubek z polypropylenu (PPR) svařovaných polyfuzně PN 20 (SDR 6) D 20 x 3,4 | [15 empty] | PP | 2
| VV |  | "ZI" 1 |  | 1 | [13 empty] | VV | 2 | 2 | True | 1 | ROZPOCET
66 | K | 722179191 | Příplatek k rozvodu vody z plastů za malý rozsah prací na zakázce do 20 m | soubor | 1 |  | 0 | CS ÚRS 2013 01 |  |  | základní |  | 0 | 0 | 0 | 0 | 0 | 16 | K | 2 |  |  |  | ROZPOCET |  |  |  | 0 | 0 | 0 | 0 | 0 | 1 | 0 | 16 | -1795540041
| PP |  | Příplatek k ceně rozvody vody z plastů za práce malého rozsahu na zakázce do 20 m rozvodu | [15 empty] | PP | 2
67 | K | 722181211 | Ochrana vodovodního potrubí přilepenými tepelně izolačními trubicemi z PE tl do 6 mm DN do 22 mm | m | 4 |  | 0 | CS ÚRS 2013 01 |  |  | základní |  | 0 | 3e-05 | 0.00012 | 0 | 0 | 16 | K | 2 |  |  |  | ROZPOCET |  |  |  | 0 | 0 | 0 | 0 | 0 | 1 | 0 | 16 | -904320562
| PP |  | Ochrana potrubí tepelně izolačními trubicemi z pěnového polyetylenu PE přilepenými v příčných a podélných spojích, tloušťky izolace do 6 mm, vnitřního průměru DN do 22 mm | [15 empty] | PP | 2
68 | K | 722181212 | Ochrana vodovodního potrubí přilepenými tepelně izolačními trubicemi z PE tl do 6 mm DN do 32 mm | m | 9 |  | 0 | CS ÚRS 2013 01 |  |  | základní |  | 0 | 4e-05 | 0.00036 | 0 | 0 | 16 | K | 2 |  |  |  | ROZPOCET |  |  |  | 0 | 0 | 0 | 0 | 0 | 1 | 0 | 16 | 868512716
| PP |  | Ochrana potrubí tepelně izolačními trubicemi z pěnového polyetylenu PE přilepenými v příčných a podélných spojích, tloušťky izolace do 6 mm, vnitřního průměru DN přes 22 do 32 mm | [15 empty] | PP | 2
69 | K | 722190401 | Vyvedení a upevnění výpustku do DN 25 | kus | 5 |  | 0 | CS ÚRS 2013 01 |  |  | základní |  | 0 | 0 | 0 | 0 | 0 | 16 | K | 2 |  |  |  | ROZPOCET |  |  |  | 0 | 0 | 0 | 0 | 0 | 1 | 0 | 16 | -2145075496
| PP |  | Zřízení přípojek na potrubí vyvedení a upevnění výpustek do DN 25 | [15 empty] | PP | 2
70 | K | 722220111 | Nástěnka pro výtokový ventil G 1/2 s jedním závitem | kus | 1 |  | 0 | CS ÚRS 2013 01 |  |  | základní |  | 0 | 0.00013 | 0.00013 | 0 | 0 | 16 | K | 2 |  |  |  | ROZPOCET |  |  |  | 0 | 0 | 0 | 0 | 0 | 1 | 0 | 16 | -1855960029
| PP |  | Armatury s jedním závitem nástěnky pro výtokový ventil G 1/2 | [15 empty] | PP | 2
71 | K | 722221135 | Ventil výtokový G 3/4 s jedním závitem | soubor | 1 |  | 0 | CS ÚRS 2013 01 |  |  | základní |  | 0 | 0.0009 | 0.0009 | 0 | 0 | 16 | K | 2 |  |  |  | ROZPOCET |  |  |  | 0 | 0 | 0 | 0 | 0 | 1 | 0 | 16 | -2136921961
| PP |  | Armatury s jedním závitem ventily výtokové G 3/4 (1 Ke3T) | [15 empty] | PP | 2
72 | K | 722224111 | Kohout plnicí nebo vypouštěcí G 1/2 PN 6 s jedním závitem | kus | 1 |  | 0 | CS ÚRS 2013 01 |  |  | základní |  | 0 | 0.00041 | 0.00041 | 0 | 0 | 16 | K | 2 |  |  |  | ROZPOCET |  |  |  | 0 | 0 | 0 | 0 | 0 | 1 | 0 | 16 | 132745213
| PP |  | Armatury s jedním závitem kohouty plnicí a vypouštěcí PN 6 G 1/2 | [15 empty] | PP | 2
73 | K | 722231074 | Ventil zpětný G 1 PN 10 do 110°C se dvěma závity | kus | 1 |  | 0 | CS ÚRS 2015 01 |  |  | základní |  | 0 | 0.00024 | 0.00024 | 0 | 0 | 16 | K | 2 |  |  |  | ROZPOCET |  |  |  | 0 | 0 | 0 | 0 | 0 | 1 | 0 | 16 | 568438381
| PP |  | Armatury se dvěma závity ventily zpětné (R 60) PN 10 do 110 st.C G 1 | [15 empty] | PP | 2
74 | K | 722232063 | Kohout kulový přímý G 1 PN 42 do 185°C vnitřní závit s vypouštěním | kus | 1 |  | 0 | CS ÚRS 2013 01 |  |  | základní |  | 0 | 0.00057 | 0.00057 | 0 | 0 | 16 | K | 2 |  |  |  | ROZPOCET |  |  |  | 0 | 0 | 0 | 0 | 0 | 1 | 0 | 16 | -333960381
| PP |  | Armatury se dvěma závity kulové kohouty PN 42 do 185 st.C přímé vnitřní závit s vypouštěním (R 250 DS Giacomini) G 1 | [15 empty] | PP | 2
75 | K | 722251112 | Hadice pryžové D 20/28 | m | 10 |  | 0 | CS ÚRS 2013 01 |  |  | základní |  | 0 | 0.00053 | 0.0053 | 0 | 0 | 16 | K | 2 |  |  |  | ROZPOCET |  |  |  | 0 | 0 | 0 | 0 | 0 | 1 | 0 | 16 | -1031527367
| PP |  | Požární příslušenství a armatury hadice pryžové D 20/28 | [15 empty] | PP | 2
76 | K | 722290226 | Zkouška těsnosti vodovodního potrubí závitového do DN 50 | m | 13 |  | 0 | CS ÚRS 2013 01 |  |  | základní |  | 0 | 0.00019 | 0.00247 | 0 | 0 | 16 | K | 2 |  |  |  | ROZPOCET |  |  |  | 0 | 0 | 0 | 0 | 0 | 1 | 0 | 16 | 155871834
| PP |  | Zkoušky, proplach a desinfekce vodovodního potrubí zkoušky těsnosti vodovodního potrubí závitového do DN 50 | [15 empty] | PP | 2
| VV |  | 3+7+2+1 |  | 13 | [13 empty] | VV | 2 | 2 | True | 1 | ROZPOCET
77 | K | 722290234 | Proplach a dezinfekce vodovodního potrubí do DN 80 | m | 13 |  | 0 | CS ÚRS 2013 01 |  |  | základní |  | 0 | 1e-05 | 0.00013 | 0 | 0 | 16 | K | 2 |  |  |  | ROZPOCET |  |  |  | 0 | 0 | 0 | 0 | 0 | 1 | 0 | 16 | -889196174
| PP |  | Zkoušky, proplach a desinfekce vodovodního potrubí proplach a desinfekce vodovodního potrubí do DN 80 | [15 empty] | PP | 2
78 | K | 998722101 | Přesun hmot tonážní tonážní pro vnitřní vodovod v objektech v do 6 m | t | 0.022 |  | 0 | CS ÚRS 2013 01 |  |  | základní |  | 0 | 0 | 0 | 0 | 0 | 16 | K | 2 |  |  |  | ROZPOCET |  |  |  | 0 | 0 | 0 | 0 | 0 | 1 | 0 | 16 | -127603277
| PP |  | Přesun hmot pro vnitřní vodovod stanovený z hmotnosti přesunovaného materiálu vodorovná dopravní vzdálenost do 50 m v objektech výšky do 6 m | [15 empty] | PP | 2
| D | 724 | Zdravotechnika - strojní vybavení |  |  |  | 0 | [5 empty] | 0 |  | 0.01356 |  | 0 | 2 | D | 1 |  |  |  | ROZPOCET | [9 empty] | 0
79 | K | 724231127 | Příslušenství domovních vodáren měřící manometr s membránou typ 1593 | soubor | 1 |  | 0 | CS ÚRS 2015 01 |  |  | základní |  | 0 | 0.0036 | 0.0036 | 0 | 0 | 16 | K | 2 |  |  |  | ROZPOCET |  |  |  | 0 | 0 | 0 | 0 | 0 | 1 | 0 | 16 | 1063698913
| PP |  | Příslušenství domovních vodáren měřicí manometr s membránou typ 1593 | [15 empty] | PP | 2
80 | K | 724232121 | Domovní vodárna ovládací spínač tlakový a průtokový se zapínacím tlakem 2,2 barů pro napětí 230 V | kus | 1 |  | 0 | CS ÚRS 2015 01 |  |  | základní |  | 0 | 0.0012 | 0.0012 | 0 | 0 | 16 | K | 2 |  |  |  | ROZPOCET |  |  |  | 0 | 0 | 0 | 0 | 0 | 1 | 0 | 16 | -2119337383
| PP |  | Příslušenství domovních vodáren ovládací spínač tlakový a průtokový napětí U 230V zapínací tlak 2,2 bar | [15 empty] | PP | 2
81 | K | 724234109 | Domovní vodárna nádoba tlaková objemu 33 l s pryžovým vakem vertikálním | soubor | 1 |  | 0 | CS ÚRS 2015 01 |  |  | základní |  | 0 | 0.00876 | 0.00876 | 0 | 0 | 16 | K | 2 |  |  |  | ROZPOCET |  |  |  | 0 | 0 | 0 | 0 | 0 | 1 | 0 | 16 | -1361560420
| PP |  | Příslušenství domovních vodáren nádoby tlakové s pryžovým vakem vertikální (DE) objemu 33 l | [15 empty] | PP | 2
82 | K | 998724101 | Přesun hmot tonážní pro strojní vybavení v objektech v do 6 m | t | 0.014 |  | 0 | CS ÚRS 2015 01 |  |  | základní |  | 0 | 0 | 0 | 0 | 0 | 16 | K | 2 |  |  |  | ROZPOCET |  |  |  | 0 | 0 | 0 | 0 | 0 | 1 | 0 | 16 | -1439427282
| PP |  | Přesun hmot pro strojní vybavení stanovený z hmotnosti přesunovaného materiálu vodorovná dopravní vzdálenost do 50 m v objektech, výšky do 6 m | [15 empty] | PP | 2
| D | 725 | Zdravotechnika - zařizovací předměty |  |  |  | 0 | [5 empty] | 0 |  | 0.06635 |  | 0 | 2 | D | 1 |  |  |  | ROZPOCET | [9 empty] | 0
83 | K | 725112171 | Kombi klozet s hlubokým splachováním odpad vodorovný | soubor | 1 |  | 0 | CS ÚRS 2015 01 |  |  | základní |  | 0 | 0.0232 | 0.0232 | 0 | 0 | 16 | K | 2 |  |  |  | ROZPOCET |  |  |  | 0 | 0 | 0 | 0 | 0 | 1 | 0 | 16 | 1917068747
| PP |  | Zařízení záchodů kombi klozety s hlubokým splachováním odpad vodorovný | [15 empty] | PP | 2
84 | K | 725211701 | Umývátko keramické stěnové 400 mm | soubor | 1 |  | 0 | CS ÚRS 2015 01 |  |  | základní |  | 0 | 0.01076 | 0.01076 | 0 | 0 | 16 | K | 2 |  |  |  | ROZPOCET |  |  |  | 0 | 0 | 0 | 0 | 0 | 1 | 0 | 16 | -1003305120
| PP |  | Umyvadla umývátka keramická se zápachovou uzávěrkou stěnová 400 mm | [15 empty] | PP | 2
85 | K | 725532111 | Elektrický ohřívač zásobníkový akumulační závěsný svislý 20 l / 2 kW | soubor | 1 |  | 0 | CS ÚRS 2013 01 |  |  | základní |  | 0 | 0.03025 | 0.03025 | 0 | 0 | 16 | K | 2 |  |  |  | ROZPOCET |  |  |  | 0 | 0 | 0 | 0 | 0 | 1 | 0 | 16 | 1023848349
| PP |  | Elektrické ohřívače zásobníkové beztlakové přepadové akumulační s pojistným ventilem závěsné svislé objem nádrže (příkon) 30 l (2,0 kW) | [15 empty] | PP | 2
86 | K | 725813111 | Ventil rohový bez připojovací trubičky nebo flexi hadičky G 1/2 | soubor | 2 |  | 0 | CS ÚRS 2013 01 |  |  | základní |  | 0 | 0.0003 | 0.0006 | 0 | 0 | 16 | K | 2 |  |  |  | ROZPOCET |  |  |  | 0 | 0 | 0 | 0 | 0 | 1 | 0 | 16 | 1767144913
| PP |  | Ventily rohové bez připojovací trubičky nebo flexi hadičky G 1/2 | [15 empty] | PP | 2
87 | K | 725822631 | Baterie umyvadlové stojánkové klasické s otáčivým kulatým ústím a délkou ramínka 150 mm | soubor | 1 |  | 0 | CS ÚRS 2013 01 |  |  | základní |  | 0 | 0.00154 | 0.00154 | 0 | 0 | 16 | K | 2 |  |  |  | ROZPOCET |  |  |  | 0 | 0 | 0 | 0 | 0 | 1 | 0 | 16 | 167236068
| PP |  | Baterie umyvadlové stojánkové klasické bez výpusti s otáčivým ústím 150 mm | [15 empty] | PP | 2
88 | K | 998725101 | Přesun hmot tonážní pro zařizovací předměty v objektech v do 6 m | t | 0.066 |  | 0 | CS ÚRS 2013 01 |  |  | základní |  | 0 | 0 | 0 | 0 | 0 | 16 | K | 2 |  |  |  | ROZPOCET |  |  |  | 0 | 0 | 0 | 0 | 0 | 1 | 0 | 16 | 1612377016
| PP |  | Přesun hmot pro zařizovací předměty stanovený z hmotnosti přesunovaného materiálu vodorovná dopravní vzdálenost do 50 m v objektech výšky do 6 m | [15 empty] | PP | 2
| D | 762 | Konstrukce tesařské |  |  |  | 0 | [5 empty] | 0 |  | 2.5019 |  | 0 | 2 | D | 1 |  |  |  | ROZPOCET | [9 empty] | 0
89 | K | 762082220 | Provedení tesařského profilování zhlaví trámu jednoduchým seříznutím dvěma řezy plochy do 160 cm2 | kus | 2 |  | 0 | CS ÚRS 2013 01 |  |  | základní |  | 0 | 0 | 0 | 0 | 0 | 16 | K | 2 |  |  |  | ROZPOCET |  |  |  | 0 | 0 | 0 | 0 | 0 | 1 | 0 | 16 | 837909494
| PP |  | Práce společné pro tesařské konstrukce profilování zhlaví trámů a ozdobných konců jednoduché seříznutí dvěma řezy, plochy do 160 cm2 | [15 empty] | PP | 2
| VV |  | "v.č.08 vrchol vaznice" 2 |  | 2 | [13 empty] | VV | 2 | 2 | True | 1 | ROZPOCET
90 | K | 762083122 | Impregnace řeziva proti dřevokaznému hmyzu, houbám a plísním máčením třída ohrožení 3 a 4 | m3 | 3.506 |  | 0 | CS ÚRS 2013 01 |  |  | základní |  | 0 | 0.00189 | 0.0066263 | 0 | 0 | 16 | K | 2 |  |  |  | ROZPOCET |  |  |  | 0 | 0 | 0 | 0 | 0 | 1 | 0 | 16 | -1679259607
| PP |  | Práce společné pro tesařské konstrukce impregnace řeziva máčením proti dřevokaznému hmyzu, houbám a plísním, třída ohrožení 3 a 4 (dřevo v exteriéru) | [15 empty] | PP | 2
| VV |  | a+g+h |  | 3.187 | [13 empty] | VV | 2 | 2 | True | 0 | ROZPOCET
| VV | e | Mezisoučet |  | 3.187 | [13 empty] | VV | 2 | 3 | True | 0 | ROZPOCET
| VV |  | "ztratné 10%" e*1,1 |  | 3.506 | [13 empty] | VV | 2 | 2 | True | 1 | ROZPOCET
91 | K | 762332131 | Montáž vázaných kcí krovů pravidelných z hraněného řeziva průřezové plochy do 120 cm2 | m | 56.2 |  | 0 | CS ÚRS 2013 01 |  |  | základní |  | 0 | 0 | 0 | 0 | 0 | 16 | K | 2 |  |  |  | ROZPOCET |  |  |  | 0 | 0 | 0 | 0 | 0 | 1 | 0 | 16 | 473195702
| PP |  | Montáž vázaných konstrukcí krovů střech pultových, sedlových, valbových, stanových čtvercového nebo obdélníkového půdorysu, z řeziva hraněného průřezové plochy do 120 cm2 | [15 empty] | PP | 2
| VV |  | dle vč.08 | [15 empty] | VV | 2 | 1 | True | 0 | ROZPOCET
| VV |  | "poz.3 kleštiny 80/140 " 2,2*19 |  | 41.8 | [13 empty] | VV | 2 | 2 | True | 0 | ROZPOCET
| VV |  | "poz.7 pozednice 120/100 " 3,6*4 |  | 14.4 | [13 empty] | VV | 2 | 2 | True | 0 | ROZPOCET
| VV |  | Součet |  | 56.2 | [13 empty] | VV | 2 | 4 | True | 1 | ROZPOCET
92 | M | 605120030 | řezivo jehličnaté hranol jakost II do 120 cm2 | m3 | 0.705 |  | 0 | CS ÚRS 2013 01 |  |  | základní |  | 0 | 0.55 | 0.38775 | 0 | 0 | 32 | M | 2 |  |  |  | ROZPOCET |  |  |  | 0 | 0 | 0 | 0 | 0 | 1 | 0 | 16 | 2110444422
| PP |  | řezivo jehličnaté hraněné, neopracované (hranolky, hranoly) řezivo jehličnaté - hranoly do 120 cm2 hranoly jakost II | [15 empty] | PP | 2
| VV |  | "poz.3 kleštiny 80/140 " 0,08*0,14*2,2*19 |  | 0.468 | [13 empty] | VV | 2 | 2 | True | 0 | ROZPOCET
| VV |  | "poz.7 pozednice 120/100 " 0,12*0,1*3,6*4 |  | 0.173 | [13 empty] | VV | 2 | 2 | True | 0 | ROZPOCET
| VV | a | Mezisoučet |  | 0.641 | [13 empty] | VV | 2 | 3 | True | 0 | ROZPOCET
| VV |  | "ztratné 10%" a*1,1 |  | 0.705 | [13 empty] | VV | 2 | 2 | True | 1 | ROZPOCET
93 | K | 762332132 | Montáž vázaných kcí krovů pravidelných z hraněného řeziva průřezové plochy do 224 cm2 | m | 250.2 |  | 0 | CS ÚRS 2013 01 |  |  | základní |  | 0 | 0 | 0 | 0 | 0 | 16 | K | 2 |  |  |  | ROZPOCET |  |  |  | 0 | 0 | 0 | 0 | 0 | 1 | 0 | 16 | -216613830
| PP |  | Montáž vázaných konstrukcí krovů střech pultových, sedlových, valbových, stanových čtvercového nebo obdélníkového půdorysu, z řeziva hraněného průřezové plochy přes 120 do 224 cm2 | [15 empty] | PP | 2
| P |  | Poznámka k položce: specifikace u pol. 762332133 | [15 empty] | P | 2
| VV |  | dle vč.08 | [15 empty] | VV | 2 | 1 | True | 0 | ROZPOCET
| VV |  | "poz.2 kleštiny 80/160 " 6,3*17 |  | 107.1 | [13 empty] | VV | 2 | 2 | True | 0 | ROZPOCET
| VV |  | "poz.1 krokve 100/160" 4,2*30 |  | 126 | [13 empty] | VV | 2 | 2 | True | 0 | ROZPOCET
| VV |  | "poz.6 pozednice 140/100" 6,15*2 |  | 12.3 | [13 empty] | VV | 2 | 2 | True | 0 | ROZPOCET
| VV |  | "poz. 4 sloupek 120/120" 1,2*4 |  | 4.8 | [13 empty] | VV | 2 | 2 | True | 0 | ROZPOCET
| VV |  | Součet |  | 250.2 | [13 empty] | VV | 2 | 4 | True | 1 | ROZPOCET
94 | M | 605121230 | řezivo jehličnaté hranol jakost II délka 4 - 5 m | m3 | 2.432 |  | 0 | CS ÚRS 2013 01 |  |  | základní |  | 0 | 0.55 | 1.3376 | 0 | 0 | 32 | M | 2 |  |  |  | ROZPOCET |  |  |  | 0 | 0 | 0 | 0 | 0 | 1 | 0 | 16 | 149808461
| PP |  | řezivo jehličnaté hraněné, neopracované (hranolky, hranoly) řezivo jehličnaté - hranoly délka 4 - 5 m hranoly jakost II | [15 empty] | PP | 2
| VV |  | "poz.2 krokve 80/160" 0,08*0,16*4,6*28 |  | 1.649 | [13 empty] | VV | 2 | 2 | True | 0 | ROZPOCET
| VV |  | "poz.1 pozednice 140/120" 0,14*0,12*10,8*2 |  | 0.363 | [13 empty] | VV | 2 | 2 | True | 0 | ROZPOCET
| VV |  | "poz. 4 sloupek 120/120" 0,12*0,12*1,65*2 |  | 0.048 | [13 empty] | VV | 2 | 2 | True | 0 | ROZPOCET
| VV |  | "poz. 6 pozednice 140/100" 0,14*0,1*10,8 |  | 0.151 | [13 empty] | VV | 2 | 2 | True | 0 | ROZPOCET
| VV | g | Mezisoučet |  | 2.211 | [13 empty] | VV | 2 | 3 | True | 0 | ROZPOCET
| VV |  | "ztratné 10%" g*1,1 |  | 2.432 | [13 empty] | VV | 2 | 2 | True | 1 | ROZPOCET
95 | K | 762332133 | Montáž vázaných kcí krovů pravidelných z hraněného řeziva průřezové plochy do 288 cm2 | m | 13.3 |  | 0 | CS ÚRS 2015 01 |  |  | základní |  | 0 | 0 | 0 | 0 | 0 | 16 | K | 2 |  |  |  | ROZPOCET |  |  |  | 0 | 0 | 0 | 0 | 0 | 1 | 0 | 16 | 608318420
| PP |  | Montáž vázaných konstrukcí krovů střech pultových, sedlových, valbových, stanových čtvercového nebo obdélníkového půdorysu, z řeziva hraněného průřezové plochy přes 224 do 288 cm2 | [15 empty] | PP | 2
| VV |  | dle vč.08 | [15 empty] | VV | 2 | 1 | True | 0 | ROZPOCET
| VV |  | "poz.4 vaznice 140/180" 3,1*3 |  | 9.3 | [13 empty] | VV | 2 | 2 | True | 0 | ROZPOCET
| VV |  | "poz.5 vaznice 140/180" 4,0*1 |  | 4 | [13 empty] | VV | 2 | 2 | True | 0 | ROZPOCET
| VV |  | Součet |  | 13.3 | [13 empty] | VV | 2 | 4 | True | 1 | ROZPOCET
96 | M | 605121230 | řezivo jehličnaté hranol jakost II délka 4 - 5 m | m3 | 0.369 |  | 0 | CS ÚRS 2013 01 |  |  | základní |  | 0 | 0.55 | 0.20295 | 0 | 0 | 32 | M | 2 |  |  |  | ROZPOCET |  |  |  | 0 | 0 | 0 | 0 | 0 | 1 | 0 | 16 | 508406187
| PP |  | řezivo jehličnaté hraněné, neopracované (hranolky, hranoly) řezivo jehličnaté - hranoly délka 4 - 5 m hranoly jakost II | [15 empty] | PP | 2
| VV |  | dle vč.08 | [15 empty] | VV | 2 | 1 | True | 0 | ROZPOCET
| VV |  | "poz.4 vaznice 140/180" 0,14*0,18*3,1*3 |  | 0.234 | [13 empty] | VV | 2 | 2 | True | 0 | ROZPOCET
| VV |  | "poz.5 vaznice 140/180" 0,14*0,18*4,0*1 |  | 0.101 | [13 empty] | VV | 2 | 2 | True | 0 | ROZPOCET
| VV | h | Mezisoučet |  | 0.335 | [13 empty] | VV | 2 | 3 | True | 0 | ROZPOCET
| VV |  | "ztratné 10%" h*1,1 |  | 0.369 | [13 empty] | VV | 2 | 2 | True | 1 | ROZPOCET
97 | K | 762342214 | Montáž laťování na střechách jednoduchých sklonu do 60° osové vzdálenosti do 360 mm | m2 | 111.219 |  | 0 | CS ÚRS 2013 01 |  |  | základní |  | 0 | 0 | 0 | 0 | 0 | 16 | K | 2 |  |  |  | ROZPOCET |  |  |  | 0 | 0 | 0 | 0 | 0 | 1 | 0 | 16 | -936513374
| PP |  | Bednění a laťování montáž laťování střech jednoduchých sklonu do 60 st. při osové vzdálenosti latí přes 150 do 360 mm | [15 empty] | PP | 2
| P |  | Poznámka k položce: specifikace u pol. 762342441 | [15 empty] | P | 2
| VV |  | "skl.D+D*" 111,219 |  | 111.219 | [13 empty] | VV | 2 | 2 | True | 1 | ROZPOCET
98 | M | 605141140 | řezivo jehličnaté,střešní latě impregnované dl 4 - 5 m | m3 | 0.89 |  | 0 | CS ÚRS 2013 01 |  |  | základní |  | 0 | 0.55 | 0.4895 | 0 | 0 | 32 | M | 2 |  |  |  | ROZPOCET |  |  |  | 0 | 0 | 0 | 0 | 0 | 1 | 0 | 16 | 1780284388
| PP |  | řezivo jehličnaté drobné, neopracované (lišty a latě), (ČSN 49 1503, ČSN 49 2100) řezivo jehličnaté - latě střešní latě délka 4 - 5 m latě impregnované | [15 empty] | PP | 2
| VV |  | "latě" 0,06*0,04*111,219/0,33 |  | 0.809 | [13 empty] | VV | 2 | 2 | True | 0 | ROZPOCET
| VV | c | Mezisoučet |  | 0.809 | [13 empty] | VV | 2 | 3 | True | 0 | ROZPOCET
| VV |  | "ztratné 10%" c*1,1 |  | 0.89 | [13 empty] | VV | 2 | 2 | True | 1 | ROZPOCET
99 | K | 762395000 | Spojovací prostředky pro montáž krovu, bednění, laťování, světlíky, klíny | m3 | 3.187 |  | 0 | CS ÚRS 2013 01 |  |  | základní |  | 0 | 0.02431 | 0.077476 | 0 | 0 | 16 | K | 2 |  |  |  | ROZPOCET |  |  |  | 0 | 0 | 0 | 0 | 0 | 1 | 0 | 16 | 1625300587
| PP |  | Spojovací prostředky krovů, bednění a laťování, nadstřešních konstrukcí svory, prkna, hřebíky, pásová ocel, vruty | [15 empty] | PP | 2
| VV |  | a+g+h |  | 3.187 | [13 empty] | VV | 2 | 2 | True | 1 | ROZPOCET
100 | K | 998762101 | Přesun hmot tonážní pro kce tesařské v objektech v do 6 m | t | 2.502 |  | 0 | CS ÚRS 2013 01 |  |  | základní |  | 0 | 0 | 0 | 0 | 0 | 16 | K | 2 |  |  |  | ROZPOCET |  |  |  | 0 | 0 | 0 | 0 | 0 | 1 | 0 | 16 | -1203842311
| PP |  | Přesun hmot pro konstrukce tesařské stanovený z hmotnosti přesunovaného materiálu vodorovná dopravní vzdálenost do 50 m v objektech výšky do 6 m | [15 empty] | PP | 2
| D | 764 | Konstrukce klempířské |  |  |  | 0 | [5 empty] | 0 |  | 0.10209 |  | 0 | 2 | D | 1 |  |  |  | ROZPOCET | [9 empty] | 0
101 | K | 764246404 | Oplechování parapetů rovných mechanicky kotvené z TiZn předzvětralého plechu rš 330 mm | m | 3.75 |  | 0 | CS ÚRS 2015 01 |  |  | základní |  | 0 | 0.00197 | 0.0073875 | 0 | 0 | 16 | K | 2 |  |  |  | ROZPOCET |  |  |  | 0 | 0 | 0 | 0 | 0 | 1 | 0 | 16 | 451363238
| PP |  | Oplechování parapetů z titanzinkového předzvětralého plechu rovných mechanicky kotvené, bez rohů rš 330 mm | [15 empty] | PP | 2
| VV |  | "vč.12 výpis prvků" 1,65+1,05*2 |  | 3.75 | [13 empty] | VV | 2 | 2 | True | 1 | ROZPOCET
102 | K | 764541405 | Žlab podokapní půlkruhový z TiZn předzvětralého plechu rš 330 mm | m | 27 |  | 0 | CS ÚRS 2015 01 |  |  | základní |  | 0 | 0.00286 | 0.07722 | 0 | 0 | 16 | K | 2 |  |  |  | ROZPOCET |  |  |  | 0 | 0 | 0 | 0 | 0 | 1 | 0 | 16 | -1882464747
| PP |  | Žlab podokapní z titanzinkového předzvětralého plechu včetně háků a čel půlkruhový rš 330 mm | [15 empty] | PP | 2
| VV |  | "vč.12 výpis prvků" 27 |  | 27 | [13 empty] | VV | 2 | 2 | True | 1 | ROZPOCET
103 | K | 764541446 | Kotlík oválný (trychtýřový) pro podokapní žlaby z TiZn předzvětralého plechu 330/100 mm | kus | 2 |  | 0 | CS ÚRS 2015 01 |  |  | základní |  | 0 | 0.00048 | 0.00096 | 0 | 0 | 16 | K | 2 |  |  |  | ROZPOCET |  |  |  | 0 | 0 | 0 | 0 | 0 | 1 | 0 | 16 | 872813719
| PP |  | Žlab podokapní z titanzinkového předzvětralého plechu včetně háků a čel kotlík oválný (trychtýřový), rš žlabu/průměr svodu 330/100 mm | [15 empty] | PP | 2
| VV |  | "vč.12 výpis prvků" 2 |  | 2 | [13 empty] | VV | 2 | 2 | True | 1 | ROZPOCET
104 | K | 764548423 | Svody kruhové včetně objímek, kolen, odskoků z TiZn předzvětralého plechu průměru 100 mm | m | 7 |  | 0 | CS ÚRS 2015 01 |  |  | základní |  | 0 | 0.00236 | 0.01652 | 0 | 0 | 16 | K | 2 |  |  |  | ROZPOCET |  |  |  | 0 | 0 | 0 | 0 | 0 | 1 | 0 | 16 | 2012941237
| PP |  | Svod z titanzinkového předzvětralého plechu včetně objímek, kolen a odskoků kruhový, průměru 100 mm | [15 empty] | PP | 2
| VV |  | "vč.12 výpis prvků" 7 |  | 7 | [13 empty] | VV | 2 | 2 | True | 1 | ROZPOCET
105 | K | 998764101 | Přesun hmot tonážní pro konstrukce klempířské v objektech v do 6 m | t | 0.102 |  | 0 | CS ÚRS 2013 01 |  |  | základní |  | 0 | 0 | 0 | 0 | 0 | 16 | K | 2 |  |  |  | ROZPOCET |  |  |  | 0 | 0 | 0 | 0 | 0 | 1 | 0 | 16 | 1819981494
| PP |  | Přesun hmot pro konstrukce klempířské stanovený z hmotnosti přesunovaného materiálu vodorovná dopravní vzdálenost do 50 m v objektech výšky do 6 m | [15 empty] | PP | 2
| D | 765 | Konstrukce pokrývačské |  |  |  | 0 | [5 empty] | 0 |  | 5.5053 |  | 0 | 2 | D | 1 |  |  |  | ROZPOCET | [9 empty] | 0
106 | K | 765121014 | Montáž krytiny betonové sklonu do 30° na sucho přes 8 do 10 ks/m2 | m2 | 111.219 |  | 0 | CS ÚRS 2015 01 |  |  | základní |  | 0 | 0 | 0 | 0 | 0 | 16 | K | 2 |  |  |  | ROZPOCET |  |  |  | 0 | 0 | 0 | 0 | 0 | 1 | 0 | 16 | -1702504722
| PP |  | Montáž krytiny betonové sklonu do 30 st. drážkové na sucho, počet kusů přes 8 do 10 ks/m2 | [15 empty] | PP | 2
| VV |  | "skl.D,D*" 4,245*13,1*2 |  | 111.219 | [13 empty] | VV | 2 | 2 | True | 0 | ROZPOCET
| VV | Kry | Součet |  | 111.219 | [13 empty] | VV | 2 | 4 | True | 1 | ROZPOCET
107 | M | 592444650 | taška základní 1/1 33,5x42cm | kus | 1072.19 |  | 0 | CS ÚRS 2015 01 |  |  | základní |  | 0 | 0.0043 | 4.6104 | 0 | 0 | 32 | M | 2 |  |  |  | ROZPOCET |  |  |  | 0 | 0 | 0 | 0 | 0 | 1 | 0 | 16 | -941222458
| PP |  | tašky betonové tašky r materiál: vysoce kvalitní probarvený beton povrch: hladký s povrchovou úpravou krycí šíře 30 cm spotřeba 1m2 =10 kusů bezpečný sklon: 22° minimální sklon: 12° (nutná doplňková opatření) taška základní 33 x 42 cm | [15 empty] | PP | 2
| P |  | Poznámka k položce: Spotřeba: 10 kus/m2 | [15 empty] | P | 2
| VV |  | Kry*10-20*2 |  | 1072.19 | [13 empty] | VV | 2 | 2 | True | 1 | ROZPOCET
108 | K | 765121203 | Montáž krytiny betonové okapní větrací mřížka univerzální | m | 26.2 |  | 0 | CS ÚRS 2013 01 |  |  | základní |  | 0 | 2e-05 | 0.000524 | 0 | 0 | 16 | K | 2 |  |  |  | ROZPOCET |  |  |  | 0 | 0 | 0 | 0 | 0 | 1 | 0 | 16 | 757172113
| PP |  | Montáž krytiny betonové okapové hrany s větrací mřížkou univerzální | [15 empty] | PP | 2
| VV |  | 13,1*2 |  | 26.2 | [13 empty] | VV | 2 | 2 | True | 1 | ROZPOCET
109 | M | 592443030 | taška betonová bobrovka okapní s povrchovou úpravou | kus | 155.952 |  | 0 | CS ÚRS 2015 01 |  |  | základní |  | 0 | 0.0014 | 0.21833 | 0 | 0 | 32 | M | 2 |  |  |  | ROZPOCET |  |  |  | 0 | 0 | 0 | 0 | 0 | 1 | 0 | 16 | -734941345
| VV |  | 13,1*2/0,168 |  | 155.952 | [13 empty] | VV | 2 | 2 | True | 1 | ROZPOCET
110 | M | 592441190 | mřížka větrací univerzální dl. 100 cm | m | 26 |  | 0 | CS ÚRS 2015 01 |  |  | základní |  | 0 | 0.0002 | 0.0052 | 0 | 0 | 32 | M | 2 |  |  |  | ROZPOCET |  |  |  | 0 | 0 | 0 | 0 | 0 | 1 | 0 | 16 | 393621921
| VV |  | 13*2 |  | 26 | [13 empty] | VV | 2 | 2 | True | 1 | ROZPOCET
111 | K | 765121251 | Montáž krytiny betonové hřeben na sucho s větracím pásem | m | 13.1 |  | 0 | CS ÚRS 2013 01 |  |  | základní |  | 0 | 0.00119 | 0.015589 | 0 | 0 | 16 | K | 2 |  |  |  | ROZPOCET |  |  |  | 0 | 0 | 0 | 0 | 0 | 1 | 0 | 16 | 547613286
| PP |  | Montáž krytiny betonové hřebene na sucho vkládaným větracím pásem | [15 empty] | PP | 2
| VV |  | 13,1 |  | 13.1 | [13 empty] | VV | 2 | 2 | True | 1 | ROZPOCET
112 | M | 592444720 | taška hřebenáč s jednou příchytkou | kus | 37.3 |  | 0 | CS ÚRS 2015 01 |  |  | základní |  | 0 | 0.0045 | 0.16785 | 0 | 0 | 32 | M | 2 |  |  |  | ROZPOCET |  |  |  | 0 | 0 | 0 | 0 | 0 | 1 | 0 | 16 | -683542523
| PP |  | tašky betonové tašky materiál: vysoce kvalitní probarvený beton povrch: hladký s povrchovou úpravou krycí šíře 30 cm spotřeba 1m2 =10 kusů bezpečný sklon: 22° minimální sklon: 12° (nutná doplňková opatření) hřebenáč s jednou příchytkou | [15 empty] | PP | 2
| P |  | Poznámka k položce: Spotřeba: cca 2,5 kus/m | [15 empty] | P | 2
| VV |  | 13,1*3-2 |  | 37.3 | [13 empty] | VV | 2 | 2 | True | 1 | ROZPOCET
113 | M | 592444730 | taška hřebenáč koncový s 1 vrutem | kus | 2 |  | 0 | CS ÚRS 2015 01 |  |  | základní |  | 0 | 0.0046 | 0.0092 | 0 | 0 | 32 | M | 2 |  |  |  | ROZPOCET |  |  |  | 0 | 0 | 0 | 0 | 0 | 1 | 0 | 16 | 1308459679
| PP |  | tašky betonové tašky materiál: vysoce kvalitní probarvený beton povrch: hladký s povrchovou úpravou krycí šíře 30 cm spotřeba 1m2 =10 kusů bezpečný sklon: 22° minimální sklon: 12° (nutná doplňková opatření) hřebenáč koncový s 1 vrutem | [15 empty] | PP | 2
| P |  | Poznámka k položce: Spotřeba: 1 kus/zakončení nároží | [15 empty] | P | 2
| VV |  | 2 |  | 2 | [13 empty] | VV | 2 | 2 | True | 1 | ROZPOCET
114 | M | 592444780 | taška uzávěra hřebene betonová | kus | 2 |  | 0 | CS ÚRS 2015 01 |  |  | základní |  | 0 | 0.003 | 0.006 | 0 | 0 | 32 | M | 2 |  |  |  | ROZPOCET |  |  |  | 0 | 0 | 0 | 0 | 0 | 1 | 0 | 16 | -1860777369
| PP |  | tašky betonové tašky materiál: vysoce kvalitní probarvený beton povrch: hladký s povrchovou úpravou krycí šíře 30 cm spotřeba 1m2 =10 kusů bezpečný sklon: 22° minimální sklon: 12° (nutná doplňková opatření) uzávěra hřebene betonová | [15 empty] | PP | 2
| P |  | Poznámka k položce: Spotřeba: 1 kus pro zakončení hřebene | [15 empty] | P | 2
| VV |  | 2 |  | 2 | [13 empty] | VV | 2 | 2 | True | 1 | ROZPOCET
115 | M | 592440260 | pás větrací hřebene a nároží - 1 role/5 m | kus | 2.62 |  | 0 | CS ÚRS 2013 01 |  |  | základní |  | 0 | 0.002 | 0.00524 | 0 | 0 | 32 | M | 2 |  |  |  | ROZPOCET |  |  |  | 0 | 0 | 0 | 0 | 0 | 1 | 0 | 16 | -947645942
| PP |  | pás větrací hřebene a nároží - 1 role/5 m | [15 empty] | PP | 2
| VV |  | 13,1/5 |  | 2.62 | [13 empty] | VV | 2 | 2 | True | 1 | ROZPOCET
116 | K | 765121341 | Montáž krytiny betonové štítové hrany na sucho okrajovými taškami | m | 16.4 |  | 0 | CS ÚRS 2015 01 |  |  | základní |  | 0 | 3e-05 | 0.000492 | 0 | 0 | 16 | K | 2 |  |  |  | ROZPOCET |  |  |  | 0 | 0 | 0 | 0 | 0 | 1 | 0 | 16 | -1443798025
| PP |  | Montáž krytiny betonové štítové hrany na sucho okrajovými taškami | [15 empty] | PP | 2
| VV |  | "skl.D,D*" 4,1*4 |  | 16.4 | [13 empty] | VV | 2 | 2 | True | 1 | ROZPOCET
117 | M | 592444670 | taškar krajní levá, pravá | kus | 49.2 |  | 0 | CS ÚRS 2015 01 |  |  | základní |  | 0 | 0.0066 | 0.32472 | 0 | 0 | 32 | M | 2 |  |  |  | ROZPOCET |  |  |  | 0 | 0 | 0 | 0 | 0 | 1 | 0 | 16 | -1948132995
| PP |  | tašky betonové tašky materiál: vysoce kvalitní probarvený beton povrch: hladký s povrchovou úpravou krycí šíře 30 cm spotřeba 1m2 =10 kusů bezpečný sklon: 22° minimální sklon: 12° (nutná doplňková opatření) taška krajní levá, pravá | [15 empty] | PP | 2
| P |  | Poznámka k položce: Spotřeba: cca 3 kus/m | [15 empty] | P | 2
| VV |  | 4,1*4*3 |  | 49.2 | [13 empty] | VV | 2 | 2 | True | 1 | ROZPOCET
118 | K | 765125011 | Montáž betonové speciální tašky (větrací, protisněhové, prostupové) drážkové na sucho | kus | 26 |  | 0 | CS ÚRS 2013 01 |  |  | základní |  | 0 | 0 | 0 | 0 | 0 | 16 | K | 2 |  |  |  | ROZPOCET |  |  |  | 0 | 0 | 0 | 0 | 0 | 1 | 0 | 16 | 962299790
| PP |  | Montáž střešních doplňků krytiny betonové speciálních tašek na sucho větracích, protisněhových, prosvětlovacích, hromosvodových, prostupových, nosných pro stoupací plošinu drážkových | [15 empty] | PP | 2
| VV |  | 13*2 |  | 26 | [13 empty] | VV | 2 | 2 | True | 1 | ROZPOCET
119 | M | 592444790 | taška odvětrávací | kus | 20 |  | 0 | CS ÚRS 2015 01 |  |  | základní |  | 0 | 0.0065 | 0.13 | 0 | 0 | 32 | M | 2 |  |  |  | ROZPOCET |  |  |  | 0 | 0 | 0 | 0 | 0 | 1 | 0 | 16 | 892411022
| PP |  | tašky betonové tašky materiál: vysoce kvalitní probarvený beton povrch: hladký s povrchovou úpravou krycí šíře 30 cm spotřeba 1m2 =10 kusů bezpečný sklon: 22° minimální sklon: 12° (nutná doplňková opatření) taška odvětrávací | [15 empty] | PP | 2
| P |  | Poznámka k položce: Spotřeba: 10 kus/100 m2 střechy | [15 empty] | P | 2
| VV |  | "TZ" 20 |  | 20 | [13 empty] | VV | 2 | 2 | True | 1 | ROZPOCET
120 | M | 592444850 | taška prosvětlovací | kus | 20 |  | 0 |  |  |  | základní |  | 0 | 0.0003 | 0.006 | 0 | 0 | 32 | M | 2 |  |  |  | ROZPOCET |  |  |  | 0 | 0 | 0 | 0 | 0 | 1 | 0 | 16 | -1837852292
| P |  | Poznámka k položce: Spotřeba: 10 kus/m2 | [15 empty] | P | 2
| VV |  | "TZ" 20 |  | 20 | [13 empty] | VV | 2 | 2 | True | 1 | ROZPOCET
121 | K | 765191021 | Montáž pojistné hydroizolační fólie kladené ve sklonu přes 20° s lepenými spoji na krokve | m2 | 41.601 |  | 0 | CS ÚRS 2015 01 |  |  | základní |  | 0 | 0 | 0 | 0 | 0 | 16 | K | 2 |  |  |  | ROZPOCET |  |  |  | 0 | 0 | 0 | 0 | 0 | 1 | 0 | 16 | -1930057382
| PP |  | Montáž pojistné hydroizolační fólie kladené ve sklonu přes 20 st. s lepenými přesahy na krokve | [15 empty] | PP | 2
| VV |  | "skl.D" 4,245*4,9*2 |  | 41.601 | [13 empty] | VV | 2 | 2 | True | 1 | ROZPOCET
122 | M | 283292950 | membrána podstřešní 150 g/m2 s aplikovanou spojovací páskou | m2 | 47.841 |  | 0 | CS ÚRS 2015 01 |  |  | základní |  | 0 | 0.00012 | 0.0057409 | 0 | 0 | 32 | M | 2 |  |  |  | ROZPOCET |  |  |  | 0 | 0 | 0 | 0 | 0 | 1 | 0 | 16 | 1390169387
| PP |  | fólie z plastů ostatních a speciálně upravené podstřešní a parotěsné folie 150 AP netkaná hydroizol.podstřešní membrána, se spojovací páskou, rozměr role: 1,5 x 50 m 150 g/m2 | [15 empty] | PP | 2
| VV |  | 41,601*1,15 'Přepočtené koeficientem množství |  | 47.841 | [13 empty] | VV | 2 | 2 | False | 1 | ROZPOCET
123 | K | 998765101 | Přesun hmot tonážní pro krytiny skládané v objektech v do 6 m | t | 5.505 |  | 0 | CS ÚRS 2013 01 |  |  | základní |  | 0 | 0 | 0 | 0 | 0 | 16 | K | 2 |  |  |  | ROZPOCET |  |  |  | 0 | 0 | 0 | 0 | 0 | 1 | 0 | 16 | -1324470194
| PP |  | Přesun hmot pro krytiny skládané stanovený z hmotnosti přesunovaného materiálu vodorovná dopravní vzdálenost do 50 m na objektech výšky do 6m | [15 empty] | PP | 2
| D | 766 | Konstrukce truhlářské |  |  |  | 0 | [5 empty] | 0 |  | 1.5525 |  | 0 | 2 | D | 1 |  |  |  | ROZPOCET | [9 empty] | 0
124 | K | 766421213 | Montáž obložení podhledů jednoduchých palubkami z měkkého dřeva š do 100 mm | m2 | 72.2 |  | 0 | CS ÚRS 2013 01 |  |  | základní |  | 0 | 0 | 0 | 0 | 0 | 16 | K | 2 |  |  |  | ROZPOCET |  |  |  | 0 | 0 | 0 | 0 | 0 | 1 | 0 | 16 | 68105772
| PP |  | Montáž obložení podhledů jednoduchých palubkami na pero a drážku z měkkého dřeva, šířky přes 80 do 100 mm | [15 empty] | PP | 2
| VV | Pal | "TZ římsy okapní a štítové" 1,2*11,5*2*2+1,0*4,25*4 |  | 72.2 | [13 empty] | VV | 2 | 2 | True | 1 | ROZPOCET
125 | M | 611911550 | palubky obkladové SM profil klasický 19 x 116 mm A/B | m2 | 75.088 |  | 0 | CS ÚRS 2013 01 |  |  | základní |  | 0 | 0.00931 | 0.69907 | 0 | 0 | 32 | M | 2 |  |  |  | ROZPOCET |  |  |  | 0 | 0 | 0 | 0 | 0 | 1 | 0 | 16 | -1855761042
| PP |  | obložení dřevěné palubky obkladové - bez povrchové úpravy - provedení na pero a drážku - cena za m2 vč. pera - délka 2,4 - 5 m - balené ve fólii dřevina smrk profil klasický tl. x š (mm) jakost 19 x 116 A/B | [15 empty] | PP | 2
| VV |  | 72,2*1,04 'Přepočtené koeficientem množství |  | 75.088 | [13 empty] | VV | 2 | 2 | False | 1 | ROZPOCET
126 | K | 766422342 | Montáž obložení podhledů jednoduchých panely aglomerovanými do 1,50 m2 | m2 | 23.4 |  | 0 | CS ÚRS 2015 01 |  |  | základní |  | 0 | 0 | 0 | 0 | 0 | 16 | K | 2 |  |  |  | ROZPOCET |  |  |  | 0 | 0 | 0 | 0 | 0 | 1 | 0 | 16 | 1288198182
| PP |  | Montáž obložení podhledů jednoduchých panely obkladovými z aglomerovaných desek, plochy přes 0,60 do 1,50 m2 | [15 empty] | PP | 2
| VV | Obs | "skl.C" 7,95+1,9+2,7+4,75+6,1 |  | 23.4 | [13 empty] | VV | 2 | 2 | True | 1 | ROZPOCET
127 | M | 595907380 | deska cementotřísková 125x335 cm tl.1,4 cm | m2 | 24.336 |  | 0 | CS ÚRS 2015 01 |  |  | základní |  | 0 | 0.0199 | 0.48429 | 0 | 0 | 32 | M | 2 |  |  |  | ROZPOCET |  |  |  | 0 | 0 | 0 | 0 | 0 | 1 | 0 | 16 | 1602881479
| PP |  | desky zdicí nepálené ostatní desky cementotřískové - CETRIS BASIC tloušťka 1,4 125 x 335 cm | [15 empty] | PP | 2
| VV |  | 1,04*23,4 |  | 24.336 | [13 empty] | VV | 2 | 2 | True | 1 | ROZPOCET
128 | K | 766427112 | Montáž obložení podhledů podkladového roštu | m | 93.6 |  | 0 | CS ÚRS 2015 01 |  |  | základní |  | 0 | 0 | 0 | 0 | 0 | 16 | K | 2 |  |  |  | ROZPOCET |  |  |  | 0 | 0 | 0 | 0 | 0 | 1 | 0 | 16 | 1644027797
| PP |  | Montáž obložení podhledů rošt podkladový | [15 empty] | PP | 2
| VV |  | Obs*4 |  | 93.6 | [13 empty] | VV | 2 | 2 | True | 1 | ROZPOCET
129 | M | 605141130 | řezivo jehličnaté,střešní latě impregnované dl 2 - 3,5 m | m3 | 0.234 |  | 0 | CS ÚRS 2015 01 |  |  | základní |  | 0 | 0.55 | 0.1287 | 0 | 0 | 32 | M | 2 |  |  |  | ROZPOCET |  |  |  | 0 | 0 | 0 | 0 | 0 | 1 | 0 | 16 | -887245457
| PP |  | řezivo jehličnaté drobné, neopracované (lišty a latě), (ČSN 49 1503, ČSN 49 2100) řezivo jehličnaté - latě střešní latě délka 2 - 3,5 m latě impregnované | [15 empty] | PP | 2
| VV |  | 0,06*0,04*Obs*4*1,04 |  | 0.234 | [13 empty] | VV | 2 | 2 | True | 1 | ROZPOCET
130 | K | 766622131 | Montáž plastových oken plochy přes 1 m2 otevíravých výšky do 1,5 m s rámem do zdiva | m2 | 4 |  | 0 | CS ÚRS 2015 01 |  |  | základní |  | 0 | 0.00025 | 0.001 | 0 | 0 | 4 | K | 2 |  |  |  | ROZPOCET |  |  |  | 0 | 0 | 0 | 0 | 0 | 1 | 0 | 4 | -345163513
| PP |  | Montáž oken plastových včetně montáže rámu na polyuretanovou pěnu plochy přes 1 m2 otevíravých nebo sklápěcích do zdiva, výšky do 1,5 m | [15 empty] | PP | 2
| VV |  | "vč.12 Výpis prvků" 4 |  | 4 | [13 empty] | VV | 2 | 2 | True | 1 | ROZPOCET
131 | M | 611inf.P1 | okno plast sklop a otev dvousklo 800x700 vč kování | kus | 2 |  | 0 |  |  |  | základní |  | 0 | 0.026 | 0.052 | 0 | 0 | 32 | M | 2 |  |  |  | ROZPOCET |  |  |  | 0 | 0 | 0 | 0 | 0 | 1 | 0 | 16 | 306799255
132 | M | 611inf.P2 | okno plast sklop a otev dvouisklo 1000x700 vč kování | kus | 2 |  | 0 |  |  |  | základní |  | 0 | 0.019 | 0.038 | 0 | 0 | 32 | M | 2 |  |  |  | ROZPOCET |  |  |  | 0 | 0 | 0 | 0 | 0 | 1 | 0 | 16 | 2044031620
133 | K | 766641131 | Montáž plastových dveří zdvojených 1křídlových bez nadsvětlíku včetně rámu do zdiva | kus | 6 |  | 0 | CS ÚRS 2015 01 |  |  | základní |  | 0 | 0.00024 | 0.00144 | 0 | 0 | 16 | K | 2 |  |  |  | ROZPOCET |  |  |  | 0 | 0 | 0 | 0 | 0 | 1 | 0 | 16 | -1793503706
| VV |  | "vč.12 Výpis prvků" 3+2+1 |  | 6 | [13 empty] | VV | 2 | 2 | True | 1 | ROZPOCET
134 | M | 611inf.P3 | dveře plast jednokř plné s rámem 1100x2180 vč kování | kus | 3 |  | 0 |  |  |  | základní |  | 0 | 0.026 | 0.078 | 0 | 0 | 32 | M | 2 |  |  |  | ROZPOCET |  |  |  | 0 | 0 | 0 | 0 | 0 | 1 | 0 | 16 | 1005474645
135 | M | 611inf.P4 | dveře plast jednokř plné s rámem 1000x2180 vč kování | kus | 2 |  | 0 |  |  |  | základní |  | 0 | 0.024 | 0.048 | 0 | 0 | 32 | M | 2 |  |  |  | ROZPOCET |  |  |  | 0 | 0 | 0 | 0 | 0 | 1 | 0 | 16 | 602911602
136 | M | 611inf.P5 | dveře plast jednokř plné s rámem 850x2180 vč kování | kus | 1 |  | 0 |  |  |  | základní |  | 0 | 0.022 | 0.022 | 0 | 0 | 32 | M | 2 |  |  |  | ROZPOCET |  |  |  | 0 | 0 | 0 | 0 | 0 | 1 | 0 | 16 | -1142506616
137 | K | 998766101 | Přesun hmot tonážní pro konstrukce truhlářské v objektech v do 6 m | t | 1.551 |  | 0 | CS ÚRS 2013 01 |  |  | základní |  | 0 | 0 | 0 | 0 | 0 | 16 | K | 2 |  |  |  | ROZPOCET |  |  |  | 0 | 0 | 0 | 0 | 0 | 1 | 0 | 16 | -1029978689
| PP |  | Přesun hmot pro konstrukce truhlářské stanovený z hmotnosti přesunovaného materiálu vodorovná dopravní vzdálenost do 50 m v objektech výšky do 6 m | [15 empty] | PP | 2
| D | 771 | Podlahy z dlaždic |  |  |  | 0 | [5 empty] | 0 |  | 1.4555 |  | 0 | 2 | D | 1 |  |  |  | ROZPOCET | [9 empty] | 0
138 | K | 771473112 | Montáž soklíků z dlaždic keramických lepených rovných v do 90 mm | m | 12.175 |  | 0 | CS ÚRS 2015 01 |  |  | základní |  | 0 | 0.00046 | 0.0056005 | 0 | 0 | 16 | K | 2 |  |  |  | ROZPOCET |  |  |  | 0 | 0 | 0 | 0 | 0 | 1 | 0 | 16 | 1319528714
| PP |  | Montáž soklíků z dlaždic keramických lepených standardním lepidlem rovných výšky přes 65 do 90 mm | [15 empty] | PP | 2
| VV |  | "vč.01" 1,425+1,9+3,125*2+1,45+3,25-0,7*3 |  | 12.175 | [13 empty] | VV | 2 | 2 | True | 1 | ROZPOCET
139 | M | 597613350 | sokl 44,5 x 8,5 x 1 cm I | kus | 13.393 |  | 0 | CS ÚRS 2015 01 |  |  | základní |  | 0 | 0.00065 | 0.0087054 | 0 | 0 | 32 | M | 2 |  |  |  | ROZPOCET |  |  |  | 0 | 0 | 0 | 0 | 0 | 1 | 0 | 16 | 1741637004
| VV |  | 12,175*1,1 'Přepočtené koeficientem množství |  | 13.393 | [13 empty] | VV | 2 | 2 | False | 1 | ROZPOCET
140 | K | 771571116 | Montáž podlah z keramických dlaždic režných hladkých do malty do 25 ks/m2 | m2 | 24.948 |  | 0 | CS ÚRS 2013 01 |  |  | základní |  | 0 | 0.0378 | 0.94303 | 0 | 0 | 16 | K | 2 |  |  |  | ROZPOCET |  |  |  | 0 | 0 | 0 | 0 | 0 | 1 | 0 | 16 | 9367778
| PP |  | Montáž podlah z dlaždic keramických kladených do malty režných nebo glazovaných hladkých přes 22 do 25 ks/ m2 | [15 empty] | PP | 2
| VV | dl | "vč.01" 6,6+7,95+1,9+2,7+4,75+6,1-(0,9*3,2+0,65*0,85+0,6*0,9*3) |  | 24.948 | [13 empty] | VV | 2 | 2 | True | 1 | ROZPOCET
141 | M | 597614310 | dlaždice keramické slinuté mrazuvzdorné protiskl | m2 | 25.946 |  | 0 | CS ÚRS 2013 01 |  |  | základní |  | 0 | 0.0192 | 0.49816 | 0 | 0 | 32 | M | 2 |  |  |  | ROZPOCET |  |  |  | 0 | 0 | 0 | 0 | 0 | 1 | 0 | 16 | 1308467929
| PP |  | dlaždice keramické slinuté mrazuvzdorné protiskl | [15 empty] | PP | 2
| VV |  | dl*1,04 |  | 25.946 | [13 empty] | VV | 2 | 2 | True | 1 | ROZPOCET
142 | K | 998771101 | Přesun hmot tonážní pro podlahy z dlaždic v objektech v do 6 m | t | 1.456 |  | 0 | CS ÚRS 2013 01 |  |  | základní |  | 0 | 0 | 0 | 0 | 0 | 16 | K | 2 |  |  |  | ROZPOCET |  |  |  | 0 | 0 | 0 | 0 | 0 | 1 | 0 | 16 | 379681766
| PP |  | Přesun hmot pro podlahy z dlaždic stanovený z hmotnosti přesunovaného materiálu vodorovná dopravní vzdálenost do 50 m v objektech výšky do 6 m | [15 empty] | PP | 2
| D | 781 | Dokončovací práce - obklady keramické |  |  |  | 0 | [5 empty] | 0 |  | 0.31324 |  | 0 | 2 | D | 1 |  |  |  | ROZPOCET | [9 empty] | 0
143 | K | 781473117 | Montáž obkladů vnitřních keramických hladkých do 45 ks/m2 lepených standardním lepidlem | m2 | 19.1 |  | 0 | CS ÚRS 2013 01 |  |  | základní |  | 0 | 0.0032 | 0.06112 | 0 | 0 | 16 | K | 2 |  |  |  | ROZPOCET |  |  |  | 0 | 0 | 0 | 0 | 0 | 1 | 0 | 16 | -719364831
| PP |  | Montáž obkladů vnitřních stěn z dlaždic keramických lepených standardním lepidlem režných nebo glazovaných hladkých přes 35 do 45 ks/m2 | [15 empty] | PP | 2
| VV |  | "mč.01.04,05" 2,0*((1,0+2,0+1,425+3,35)*2-1,1*2-1,0-0,85*2) |  | 21.3 | [13 empty] | VV | 2 | 2 | True | 0 | ROZPOCET
| VV |  | "ostění" (0,2+0,15)*(1,1+2,0*2) |  | 1.785 | [13 empty] | VV | 2 | 2 | True | 0 | ROZPOCET
| VV | ker | Součet |  | 23.085 | [13 empty] | VV | 2 | 4 | True | 0 | ROZPOCET
| VV |  | "rampa 1.01,2 vč podstupnice" 2,0*(1,2+3,2)+2,2*5,5-0,9*2,0 |  | 19.1 | [13 empty] | VV | 2 | 2 | True | 0 | ROZPOCET
| VV | kero | Součet |  | 19.1 | [13 empty] | VV | 2 | 4 | True | 1 | ROZPOCET
144 | M | 597611 inf | obkladačky keramické bílé | m2 | 21.01 |  | 0 |  |  |  | základní |  | 0 | 0.012 | 0.25212 | 0 | 0 | 32 | M | 2 |  |  |  | ROZPOCET |  |  |  | 0 | 0 | 0 | 0 | 0 | 1 | 0 | 16 | 976113588
| PP |  | obkladačky keramické bílé | [15 empty] | PP | 2
| VV |  | kero*1,1 |  | 21.01 | [13 empty] | VV | 2 | 2 | True | 1 | ROZPOCET
145 | K | 998781101 | Přesun hmot tonážní pro obklady keramické v objektech v do 6 m | t | 0.313 |  | 0 | CS ÚRS 2013 01 |  |  | základní |  | 0 | 0 | 0 | 0 | 0 | 16 | K | 2 |  |  |  | ROZPOCET |  |  |  | 0 | 0 | 0 | 0 | 0 | 1 | 0 | 16 | -88123487
| PP |  | Přesun hmot pro obklady keramické stanovený z hmotnosti přesunovaného materiálu vodorovná dopravní vzdálenost do 50 m v objektech výšky do 6 m | [15 empty] | PP | 2
| D | 783 | Dokončovací práce - nátěry |  |  |  | 0 | [5 empty] | 0 |  | 0.068242 |  | 0 | 2 | D | 1 |  |  |  | ROZPOCET | [9 empty] | 0
146 | K | 783695133 | Nátěry vodou ředitelné truhlářských konstrukcí barva standardní lazurovacím lakem 3x lakování | m2 | 75.416 |  | 0 | CS ÚRS 2013 01 |  |  | základní |  | 0 | 0.00036 | 0.02715 | 0 | 0 | 16 | K | 2 |  |  |  | ROZPOCET |  |  |  | 0 | 0 | 0 | 0 | 0 | 1 | 0 | 16 | 492704146
| PP |  | Nátěry truhlářských výrobků ostatní vodou ředitelné standardními barvami (např. Tebas, …) lazurovacím lakem 3x lakování | [15 empty] | PP | 2
| VV |  | "římsy okapní a štítové" Pal |  | 72.2 | [13 empty] | VV | 2 | 2 | True | 0 | ROZPOCET
| VV |  | "kleštiny, vaznice" (0,08+0,14)*2*2,2*2+(0,14+0,18)*2*1,0*2 |  | 3.216 | [13 empty] | VV | 2 | 2 | True | 0 | ROZPOCET
| VV |  | Součet |  | 75.416 | [13 empty] | VV | 2 | 4 | True | 1 | ROZPOCET
147 | K | 783831120 | Nátěry chlorkaučukové stropů jednonásobné a 2x email a 1x plné tmelení | m2 | 23.4 |  | 0 | CS ÚRS 2015 01 |  |  | základní |  | 0 | 0.00088 | 0.020592 | 0 | 0 | 16 | K | 2 |  |  |  | ROZPOCET |  |  |  | 0 | 0 | 0 | 0 | 0 | 1 | 0 | 16 | -195553756
| VV |  | Obs |  | 23.4 | [13 empty] | VV | 2 | 2 | True | 1 | ROZPOCET
148 | K | 783831170 | Nátěry chlorkaučukové stropů napuštění | m2 | 23.4 |  | 0 | CS ÚRS 2015 01 |  |  | základní |  | 0 | 0.00016 | 0.003744 | 0 | 0 | 16 | K | 2 |  |  |  | ROZPOCET |  |  |  | 0 | 0 | 0 | 0 | 0 | 1 | 0 | 16 | 429914046
149 | K | 783832110 | Nátěry chlorkaučukové omítek stěn jednonásobné a 2x email | m2 | 23.6 |  | 0 | CS ÚRS 2015 01 |  |  | základní |  | 0 | 0.00055 | 0.01298 | 0 | 0 | 16 | K | 2 |  |  |  | ROZPOCET |  |  |  | 0 | 0 | 0 | 0 | 0 | 1 | 0 | 16 | -540160666
| PP |  | Nátěry omítek a betonových povrchů chlorkaučukové omítek stěn jednonásobné a 2x email | [15 empty] | PP | 2
| VV |  | "aktivace" 2,0*(4,5+5,5+2,5-0,7) |  | 23.6 | [13 empty] | VV | 2 | 2 | True | 1 | ROZPOCET
150 | K | 783832170 | Nátěry chlorkaučukové omítek stěn napuštění | m2 | 23.6 |  | 0 | CS ÚRS 2015 01 |  |  | základní |  | 0 | 0.00016 | 0.003776 | 0 | 0 | 16 | K | 2 |  |  |  | ROZPOCET |  |  |  | 0 | 0 | 0 | 0 | 0 | 1 | 0 | 16 | -766903360
| PP |  | Nátěry omítek a betonových povrchů chlorkaučukové omítek stěn napuštění | [15 empty] | PP | 2
| D | 784 | Dokončovací práce - malby a tapety |  |  |  | 0 | [5 empty] | 0 |  | 0.018443 |  | 0 | 2 | D | 1 |  |  |  | ROZPOCET | [9 empty] | 0
151 | K | 784181011 | Dvojnásobné pačokování v místnostech výšky do 3,80 m | m2 | 16.8 |  | 0 | CS ÚRS 2015 01 |  |  | základní |  | 0 | 0.0004 | 0.00672 | 0 | 0 | 16 | K | 2 |  |  |  | ROZPOCET |  |  |  | 0 | 0 | 0 | 0 | 0 | 1 | 0 | 16 | 821836588
| PP |  | Pačokování dvojnásobné v místnostech výšky do 3,80 m | [15 empty] | PP | 2
| VV |  | "akticvace" 0,75*(5,7+5,5)*2 |  | 16.8 | [13 empty] | VV | 2 | 2 | True | 1 | ROZPOCET
152 | K | 784211001 | Jednonásobné bílé malby ze směsí za mokra výborně otěruvzdorných v místnostech výšky do 3,80 m | m2 | 90.177 |  | 0 | CS ÚRS 2013 01 |  |  | základní |  | 0 | 0.00013 | 0.011723 | 0 | 0 | 16 | K | 2 |  |  |  | ROZPOCET |  |  |  | 0 | 0 | 0 | 0 | 0 | 1 | 0 | 16 | 1426528478
| PP |  | Malby z malířských směsí otěruvzdorných za mokra jednonásobné, bílé za mokra otěruvzdorné výborně v místnostech výšky do 3,80 m | [15 empty] | PP | 2
| VV |  | "stěny" Omš-Ker |  | 90.177 | [13 empty] | VV | 2 | 2 | True | 0 | ROZPOCET
| VV |  | Součet |  | 90.177 | [13 empty] | VV | 2 | 4 | True | 1 | ROZPOCET
| D | M | Práce a dodávky M |  |  |  | 0 | [5 empty] | 0 |  | 0 |  | 0 | 3 | D | 0 |  |  |  | ROZPOCET | [9 empty] | 0
| D | 21-M | Elektromontáže |  |  |  | 0 | [5 empty] | 0 |  | 0 |  | 0 | 3 | D | 1 |  |  |  | ROZPOCET | [9 empty] | 0
153 | K | 1.1 | Elektro - montáže - položkový soupis viz samostatná příloha | kpl | 1 |  | 0 |  |  |  | základní |  | 0 | 0 | 0 | 0 | 0 | 64 | K | 2 |  |  |  | ROZPOCET |  |  |  | 0 | 0 | 0 | 0 | 0 | 1 | 0 | 64 | 249771538
| PP |  | Elektro - montáže - položkový soupis viz samostatná příloha SO-01-2 EL | [15 empty] | PP | 2
154 | K | 1.2 | Elektro - nosný materiál - viz samostatná příloha | kpl | 1 |  | 0 |  |  |  | základní |  | 0 | 0 | 0 | 0 | 0 | 64 | K | 2 |  |  |  | ROZPOCET |  |  |  | 0 | 0 | 0 | 0 | 0 | 1 | 0 | 64 | 1399523441
| PP |  | Elektro - nosný materiál - položkový soupis viz samostatná příloha SO-01-2 EL | [15 empty] | PP | 2
155 | K | 1.3 | Elektro - rozvaděč RO - viz samostatná příloha | kpl | 1 |  | 0 |  |  |  | základní |  | 0 | 0 | 0 | 0 | 0 | 64 | K | 2 |  |  |  | ROZPOCET |  |  |  | 0 | 0 | 0 | 0 | 0 | 1 | 0 | 64 | -594027618
| PP |  | Elektro - rozvaděč RO - viz samostatná příloha SO-01-2 EL | [15 empty] | PP | 2
156 | K | 1.4 | Elektro - zemní práce - viz samostatná příloha | kpl | 1 |  | 0 |  |  |  | základní |  | 0 | 0 | 0 | 0 | 0 | 64 | K | 2 |  |  |  | ROZPOCET |  |  |  | 0 | 0 | 0 | 0 | 0 | 1 | 0 | 64 | -1279784211
| PP |  | Elektro - zemní práce - viz samostatná příloha SO-01-2 EL | [15 empty] | PP | 2
157 | K | 2.1 | Hromosvod - montáž - viz samostatná příloha | kpl | 1 |  | 0 |  |  |  | základní |  | 0 | 0 | 0 | 0 | 0 | 64 | K | 2 |  |  |  | ROZPOCET |  |  |  | 0 | 0 | 0 | 0 | 0 | 1 | 0 | 64 | -1024132256
| PP |  | Hromosvod - montáž - viz samostatná příloha | [15 empty] | PP | 2
158 | K | 2.2 | Hromosvod - nosný materiál - viz samostatná příloha | kpl | 1 |  | 0 |  |  |  | základní |  | 0 | 0 | 0 | 0 | 0 | 64 | K | 2 |  |  |  | ROZPOCET |  |  |  | 0 | 0 | 0 | 0 | 0 | 1 | 0 | 64 | 575553559
| PP |  | Hromosvod - nosný materiál - viz samostatná příloha SO-01-2 EL | [15 empty] | PP | 2
159 | K | 2.3 | Hromosvod - zemní práce - viz samostatná příloha | kpl | 1 |  | 0 |  |  |  | základní |  | 0 | 0 | 0 | 0 | 0 | 64 | K | 2 |  |  |  | ROZPOCET |  |  |  | 0 | 0 | 0 | 0 | 0 | 1 | 0 | 64 | -261462776
| PP |  | Hromosvod - nosný materiál - viz samostatná příloha SO-01-2 EL | [15 empty] | PP | 2
160 | K | 3.1 | Elektro - ostatní - viz samostatná příloha | kpl | 1 |  | 0 |  |  |  | základní |  | 0 | 0 | 0 | 0 | 0 | 64 | K | 2 |  |  |  | ROZPOCET |  |  |  | 0 | 0 | 0 | 0 | 0 | 1 | 0 | 64 | -1990812542
| PP |  | Elektro - ostatní - viz samostatná příloha SO-01-2 EL | [15 empty] | PP | 2
| D | 24-M | Montáže vzduchotechnických zařízení |  |  |  | 0 | [5 empty] | 0 |  | 0 |  | 0 | 3 | D | 1 |  |  |  | ROZPOCET | [9 empty] | 0
161 | K | inf.01 | Montáž rozvodů a zařízení | kpl | 1 |  | 0 |  |  |  | základní |  | 0 | 0 | 0 | 0 | 0 | 64 | K | 2 |  |  |  | ROZPOCET |  |  |  | 0 | 0 | 0 | 0 | 0 | 1 | 0 | 64 | -2100207168
| PP |  | Montáž rozvodů a zařízení vč. drobného a spotřebního materiálu, dopravného, režie | [15 empty] | PP | 2
| P |  | Poznámka k položce: Ostatní a vedlejší náklady (dokumentace skutečného provedení. koordinace, záruky, servis) - viz samostatný objekt VON | [15 empty] | P | 2
162 | M | inf.03 | Protidešťová žaluzie komfortní plastová pevné listy nebo nekorozivní s okapničkou pro kruhové potrubí d200, povrchová úprava RAL dle autor.dozoru, vč.příslušenství | kpl | 6 |  | 0 |  |  |  | základní |  | 0 | 0 | 0 | 0 | 0 | 256 | M | 2 |  |  |  | ROZPOCET |  |  |  | 0 | 0 | 0 | 0 | 0 | 1 | 0 | 64 | -1156724093
163 | M | inf.04 | Ochranné síto plastové nebo nekorozivní komfortní pro potrubí d200, povrchová úprava RAL vč.příslušenství | kpl | 6 |  | 0 |  |  |  | základní |  | 0 | 0 | 0 | 0 | 0 | 256 | M | 2 |  |  |  | ROZPOCET |  |  |  | 0 | 0 | 0 | 0 | 0 | 1 | 0 | 64 | -264461155
164 | M | inf.05 | Potrubí kruhové plastové chemicky odolné PVC těsné vč.přirážky na tvarovky D200, 10% tvarovek | m | 4 |  | 0 |  |  |  | základní |  | 0 | 0 | 0 | 0 | 0 | 256 | M | 2 |  |  |  | ROZPOCET |  |  |  | 0 | 0 | 0 | 0 | 0 | 1 | 0 | 64 | 1505825083
165 | M | inf.06 | Protidešťová žaluzie komfortní plastová pevné listy nebo nekorozivní s okapničkou pro kruhové potrubí d400 , povrchová úprava RAL povrchová úprava RAL dle autor.dozoru vč.příslušenství | kpl | 2 |  | 0 |  |  |  | základní |  | 0 | 0 | 0 | 0 | 0 | 256 | M | 2 |  |  |  | ROZPOCET |  |  |  | 0 | 0 | 0 | 0 | 0 | 1 | 0 | 64 | -1057104442
166 | M | inf.07 | Ochranné síto plastové nebo nekorozivní komfortní pro potrubí d400, povrchová úprava RAL vč.příslušenství | kpl | 2 |  | 0 |  |  |  | základní |  | 0 | 0 | 0 | 0 | 0 | 256 | M | 2 |  |  |  | ROZPOCET |  |  |  | 0 | 0 | 0 | 0 | 0 | 1 | 0 | 64 | 2081008895
167 | M | inf.08 | Potrubí kruhové plastové chemicky odolné PVC těsné vč.přirážky na tvarovky D400, 10% tvarovek | m | 1 |  | 0 |  |  |  | základní |  | 0 | 0 | 0 | 0 | 0 | 256 | M | 2 |  |  |  | ROZPOCET |  |  |  | 0 | 0 | 0 | 0 | 0 | 1 | 0 | 64 | -2115034382
168 | M | inf.09 | Ochranné síto plastové nebo nekorozivní komfortní pro potrubí d150, povrchová úprava RAL vč.příslušenství | kpl | 4 |  | 0 |  |  |  | základní |  | 0 | 0 | 0 | 0 | 0 | 256 | M | 2 |  |  |  | ROZPOCET |  |  |  | 0 | 0 | 0 | 0 | 0 | 1 | 0 | 64 | 1687292158
169 | M | inf.10 | Protidešťová stříška komfortní plastová se sítem proti hmyzu pro kruh.potrubí d150-PVC chemicky odolné nebo nekorozivní, povrchová úprava RAL povrchová úprava RAL dle autor.dozoru, vč.příslušenství | kpl | 4 |  | 0 |  |  |  | základní |  | 0 | 0 | 0 | 0 | 0 | 256 | M | 2 |  |  |  | ROZPOCET |  |  |  | 0 | 0 | 0 | 0 | 0 | 1 | 0 | 64 | 233154791
170 | M | inf.11 | Potrubí kruhové plastové chemicky odolné PVC těsné vč.přirážky na tvarovky D100, 10% tvarovek | m | 16 |  | 0 |  |  |  | základní |  | 0 | 0 | 0 | 0 | 0 | 256 | M | 2 |  |  |  | ROZPOCET |  |  |  | 0 | 0 | 0 | 0 | 0 | 1 | 0 | 64 | -912232689
171 | M | inf.12 | PD žaluzie nekorozivní s okapničkou pro kruhové potrubí 300/300, vč.přísl. | kpl | 1 |  | 0 |  |  |  | základní |  | 0 | 0 | 0 | 0 | 0 | 256 | M | 2 |  |  |  | ROZPOCET |  |  |  | 0 | 0 | 0 | 0 | 0 | 1 | 0 | 64 | 775774245
172 | M | inf.13 | Ochranné síto nekorozivní pro potrubí d250, vč. příslušenství | kpl | 1 |  | 0 |  |  |  | základní |  | 0 | 0 | 0 | 0 | 0 | 256 | M | 2 |  |  |  | ROZPOCET |  |  |  | 0 | 0 | 0 | 0 | 0 | 1 | 0 | 64 | 721586510
173 | M | inf.14 | Potrubí kruhové plastové chemicky odolné PVC těsné vč.přirážky na tvarovky D250, 10% tvarovek | m | 1 |  | 0 |  |  |  | základní |  | 0 | 0 | 0 | 0 | 0 | 256 | M | 2 |  |  |  | ROZPOCET |  |  |  | 0 | 0 | 0 | 0 | 0 | 1 | 0 | 64 | 124420237
174 | M | inf.15 | Protihlukový labyrint sání | m | 1 |  | 0 |  |  |  | základní |  | 0 | 0 | 0 | 0 | 0 | 256 | M | 2 |  |  |  | ROZPOCET |  |  |  | 0 | 0 | 0 | 0 | 0 | 1 | 0 | 64 | -2097227103
175 | M | inf.16 | Protidešťová žaluzie plastová nebo nekorozivní 250/250 | kpl | 1 |  | 0 |  |  |  | základní |  | 0 | 0 | 0 | 0 | 0 | 256 | M | 2 |  |  |  | ROZPOCET |  |  |  | 0 | 0 | 0 | 0 | 0 | 1 | 0 | 64 | -731872848
176 | K | inf.17 | Tepelná izolace potrubí - miner.vata s AL folií tl.40mm | m2 | 3 |  | 0 |  |  |  | základní |  | 0 | 0 | 0 | 0 | 0 | 64 | K | 2 |  |  |  | ROZPOCET |  |  |  | 0 | 0 | 0 | 0 | 0 | 1 | 0 | 64 | -1426684442
177 | K | inf.18 | Nátěry potrubí dle vzorníku RAL (nekorozivní, protipovětrnostní,..) | m2 | 4 |  | 0 |  |  |  | základní |  | 0 | 0 | 0 | 0 | 0 | 64 | K | 2 |  |  |  | ROZPOCET |  |  |  | 0 | 0 | 0 | 0 | 0 | 1 | 0 | 64 | 2118971502
178 | K | inf.19 | Drobný montážní materiál (spojky, uchyty, páska, konzoly,…) | kg | 20 |  | 0 |  |  |  | základní |  | 0 | 0 | 0 | 0 | 0 | 64 | K | 2 |  |  |  | ROZPOCET |  |  |  | 0 | 0 | 0 | 0 | 0 | 1 | 0 | 64 | 1377249509
179 | K | inf.20 | Stavební přípomoce | kpl | 1 |  | 0 |  |  |  | základní |  | 0 | 0 | 0 | 0 | 0 | 64 | K | 2 |  |  |  | ROZPOCET |  |  |  | 0 | 0 | 0 | 0 | 0 | 1 | 0 | 64 | 1860669591
| P |  | Poznámka k položce: Ostatní a vedlejší náklady vyčíslit v samostatném objektu VON (dokumentace skutečného provedení, koordinace, záruky, servis) | [15 empty] | P | 2

## SO-01-3 - Odtokové potrubí
| List obsahuje: |  | 1) Krycí list soupisu | 2) Rekapitulace |  |  | 3) Soupis prací | Zpět na list: | Rekapitulace stavby
[19 empty] | {495f0fcc-9fef-4215-92c5-82b9944b30aa} | [5 empty] | a |  | 25,99 | 2
[19 empty] | 2 | [5 empty] | b |  | 25,84 | 2
| KRYCÍ LIST SOUPISU | [8 empty] | v --- níže se nacházejí doplnkové a pomocné údaje k sestavám --- v | [8 empty] | False | [5 empty] | L |  | 5,183 | 2
[25 empty] | Ob |  | 18,525 | 2
| Stavba: | [23 empty] | Přeb |  | 23,708 | 2
|  | Splašková kanalizace a ČOV Drhovy | [22 empty] | R |  | 60,177 | 2
| Objekt: | [23 empty] | Z | zásyp | 36,469 | 2
SO-01 - Čistírna odpadních vod
Soupis:
SO-01-3 - Odtokové potrubí
| KSO: |  |  |  |  | CC-CZ:
| Místo: |  | Drhovy |  |  | Datum: | 23.8.2016
| Zadavatel: |  |  |  |  | IČ:
|  | Obec Drhovy, Drhovy 65, 263 01 Dobříš |  |  |  | DIČ:
| Uchazeč: |  |  |  |  | IČ:
DIČ:
| Projektant: |  |  |  |  | IČ: | 261 36 717
|  | UREŠ vhprojekt s.r.o. |  |  |  | DIČ: | CZ29136717
Poznámka:
| Cena bez DPH | [5 empty] | 0
|  |  | Základ daně |  |  | Sazba daně | Výše daně
| DPH | základní | 0 |  |  | 21% | 0
|  | snížená | 0 |  |  | 15% | 0
|  | zákl. přenesená | 0 |  |  | 21% | 0
|  | sníž. přenesená | 0 |  |  | 15% | 0
|  | nulová | 0 |  |  | 0% | 0
| Cena s DPH |  |  | v | CZK |  | 0
REKAPITULACE ČLENĚNÍ SOUPISU PRACÍ
Stavba:
Splašková kanalizace a ČOV Drhovy
Objekt:
SO-01 - Čistírna odpadních vod
Soupis:
SO-01-3 - Odtokové potrubí
Místo: |  |  | Drhovy |  |  | Datum: | 23.8.2016
Zadavatel: |  |  | Obec Drhovy, Drhovy 65, 263 01 Dobříš |  |  | Projektant: | UREŠ vhprojekt s.r.o.
Uchazeč:
Kód dílu - Popis | [6 empty] | Cena celkem [CZK]
Náklady soupisu celkem | [6 empty] | 0 | [12 empty] | -1
| HSV - Práce a dodávky HSV | [5 empty] | 0
| 1 - Zemní práce | [5 empty] | 0
| 4 - Vodorovné konstrukce | [5 empty] | 0
| 8 - Trubní vedení | [5 empty] | 0
| 99 - Přesun hmot | [5 empty] | 0
SOUPIS PRACÍ
Stavba:
Splašková kanalizace a ČOV Drhovy
Objekt:
SO-01 - Čistírna odpadních vod
Soupis:
SO-01-3 - Odtokové potrubí
Místo: |  |  | Drhovy |  |  | Datum: | 23.8.2016
Zadavatel: |  |  | Obec Drhovy, Drhovy 65, 263 01 Dobříš |  |  | Projektant: | UREŠ vhprojekt s.r.o.
Uchazeč:
PČ | Typ | Kód | Popis | MJ | Množství | J.cena [CZK] | Cena celkem [CZK] | Cenová soustava |  | Poznámka | DPH | J. Nh [h] | Nh celkem [h] | J. hmotnost [t] | Hmotnost celkem [t] | J. suť [t] | Suť Celkem [t]
Náklady soupisu celkem | [6 empty] | 0 | [5 empty] | 0 |  | 21.5817 |  | 0 |  | D | -1 | [14 empty] | 0
| D | HSV | Práce a dodávky HSV |  |  |  | 0 | [5 empty] | 0 |  | 21.5817 |  | 0 | 1 | D | 0 |  |  |  | ROZPOCET | [10 empty] | 0
| D | 1 | Zemní práce |  |  |  | 0 | [5 empty] | 0 |  | 0.084851 |  | 0 | 1 | D | 1 |  |  |  | ROZPOCET | [10 empty] | 0
1 | K | 132201201 | Hloubení rýh š do 2000 mm v hornině tř. 3 objemu do 100 m3 | m3 | 60.177 |  | 0 | CS ÚRS 2015 01 |  |  | základní |  | 0 | 0 | 0 | 0 | 0 | 4 | K | 2 |  |  |  | ROZPOCET |  |  |  |  | 0 | 0 | 0 | 0 | 0 | 1 | 0 | 4 | -1136738101
| PP |  | Hloubení zapažených i nezapažených rýh šířky přes 600 do 2 000 mm s urovnáním dna do předepsaného profilu a spádu v hornině tř. 3 do 100 m3 | [15 empty] | PP | 2
| VV |  | "vč.3.3.1+3.4" 0,8*0,7*8,25+1,1*(1,3*14,09+1,07*3,5) |  | 28.888 | [13 empty] | VV | 2 | 2 | True | 0 | ROZPOCET
| VV |  | "vč.3.3.2" 1,1*(1,29*3,4+1,065*14,24+1,065*8,35) |  | 31.289 | [13 empty] | VV | 2 | 2 | True | 0 | ROZPOCET
| VV | R | Součet |  | 60.177 | [13 empty] | VV | 2 | 4 | True | 1 | ROZPOCET
2 | K | 151101101 | Zřízení příložného pažení a rozepření stěn rýh hl do 2 m | m2 | 101.013 |  | 0 | CS ÚRS 2015 01 |  |  | základní |  | 0 | 0.00084 | 0.084851 | 0 | 0 | 4 | K | 2 |  |  |  | ROZPOCET |  |  |  |  | 0 | 0 | 0 | 0 | 0 | 1 | 0 | 4 | -1592918020
| PP |  | Zřízení pažení a rozepření stěn rýh pro podzemní vedení pro všechny šířky rýhy příložné pro jakoukoliv mezerovitost, hloubky do 2 m | [15 empty] | PP | 2
| VV |  | "vč.3.3.1+3.4" 2*(1,3*14,09+1,07*3,5) |  | 44.124 | [13 empty] | VV | 2 | 2 | True | 0 | ROZPOCET
| VV |  | "vč.3.3.2" 2*(1,29*3,4+1,065*14,24+1,065*8,35) |  | 56.889 | [13 empty] | VV | 2 | 2 | True | 0 | ROZPOCET
| VV |  | Součet |  | 101.013 | [13 empty] | VV | 2 | 4 | True | 1 | ROZPOCET
3 | K | 151101111 | Odstranění příložného pažení a rozepření stěn rýh hl do 2 m | m2 | 101.013 |  | 0 | CS ÚRS 2015 01 |  |  | základní |  | 0 | 0 | 0 | 0 | 0 | 4 | K | 2 |  |  |  | ROZPOCET |  |  |  |  | 0 | 0 | 0 | 0 | 0 | 1 | 0 | 4 | 1143693620
| PP |  | Odstranění pažení a rozepření stěn rýh pro podzemní vedení s uložením materiálu na vzdálenost do 3 m od kraje výkopu příložné, hloubky do 2 m | [15 empty] | PP | 2
4 | K | 161101101 | Svislé přemístění výkopku z horniny tř. 1 až 4 hl výkopu do 2,5 m | m3 | 60.177 |  | 0 | CS ÚRS 2015 01 |  |  | základní |  | 0 | 0 | 0 | 0 | 0 | 4 | K | 2 |  |  |  | ROZPOCET |  |  |  |  | 0 | 0 | 0 | 0 | 0 | 1 | 0 | 4 | 685842017
| PP |  | Svislé přemístění výkopku bez naložení do dopravní nádoby avšak s vyprázdněním dopravní nádoby na hromadu nebo do dopravního prostředku z horniny tř. 1 až 4, při hloubce výkopu přes 1 do 2,5 m | [15 empty] | PP | 2
| VV |  | "100% " R |  | 60.177 | [13 empty] | VV | 2 | 2 | True | 1 | ROZPOCET
5 | K | 162301101 | Vodorovné přemístění do 500 m výkopku/sypaniny z horniny tř. 1 až 4 | m3 | 72.938 |  | 0 | CS ÚRS 2015 01 |  |  | základní |  | 0 | 0 | 0 | 0 | 0 | 4 | K | 2 |  |  |  | ROZPOCET |  |  |  |  | 0 | 0 | 0 | 0 | 0 | 1 | 0 | 4 | -1168076713
| PP |  | Vodorovné přemístění výkopku nebo sypaniny po suchu na obvyklém dopravním prostředku, bez naložení výkopku, avšak se složením bez rozhrnutí z horniny tř. 1 až 4 na vzdálenost přes 50 do 500 m | [15 empty] | PP | 2
| VV |  | "na MDP a zpět" Z*2 |  | 72.938 | [13 empty] | VV | 2 | 2 | True | 1 | ROZPOCET
6 | K | 162701105 | Vodorovné přemístění do 10000 m výkopku/sypaniny z horniny tř. 1 až 4 | m3 | 23.708 |  | 0 | CS ÚRS 2015 01 |  |  | základní |  | 0 | 0 | 0 | 0 | 0 | 4 | K | 2 |  |  |  | ROZPOCET |  |  |  |  | 0 | 0 | 0 | 0 | 0 | 1 | 0 | 4 | -166754154
| PP |  | Vodorovné přemístění výkopku nebo sypaniny po suchu na obvyklém dopravním prostředku, bez naložení výkopku, avšak se složením bez rozhrnutí z horniny tř. 1 až 4 na vzdálenost přes 9 000 do 10 000 m | [15 empty] | PP | 2
| VV | Přeb | "přebytek" R-Z |  | 23.708 | [13 empty] | VV | 2 | 2 | True | 1 | ROZPOCET
7 | K | 162701109 | Příplatek k vodorovnému přemístění výkopku/sypaniny z horniny tř. 1 až 4 ZKD 1000 m přes 10000 m | m3 | 260.788 |  | 0 | CS ÚRS 2015 01 |  |  | základní |  | 0 | 0 | 0 | 0 | 0 | 4 | K | 2 |  |  |  | ROZPOCET |  |  |  |  | 0 | 0 | 0 | 0 | 0 | 1 | 0 | 4 | 1641264776
| PP |  | Vodorovné přemístění výkopku nebo sypaniny po suchu na obvyklém dopravním prostředku, bez naložení výkopku, avšak se složením bez rozhrnutí z horniny tř. 1 až 4 na vzdálenost Příplatek k ceně za každých dalších i započatých 1 000 m | [15 empty] | PP | 2
| P |  | Poznámka k položce: TKO Bytíz - 21km - příplatek 11x | [15 empty] | P | 2
| VV |  | 23,708*11 'Přepočtené koeficientem množství |  | 260.788 | [13 empty] | VV | 2 | 2 | False | 1 | ROZPOCET
8 | K | 167101101 | Nakládání výkopku z hornin tř. 1 až 4 do 100 m3 | m3 | 36.469 |  | 0 | CS ÚRS 2015 01 |  |  | základní |  | 0 | 0 | 0 | 0 | 0 | 4 | K | 2 |  |  |  | ROZPOCET |  |  |  |  | 0 | 0 | 0 | 0 | 0 | 1 | 0 | 4 | -46688756
| PP |  | Nakládání, skládání a překládání neulehlého výkopku nebo sypaniny nakládání, množství do 100 m3, z hornin tř. 1 až 4 | [15 empty] | PP | 2
| VV |  | Z |  | 36.469 | [13 empty] | VV | 2 | 2 | True | 1 | ROZPOCET
9 | K | 171201201 | Uložení sypaniny na skládky | m3 | 60.177 |  | 0 | CS ÚRS 2015 01 |  |  | základní |  | 0 | 0 | 0 | 0 | 0 | 4 | K | 2 |  |  |  | ROZPOCET |  |  |  |  | 0 | 0 | 0 | 0 | 0 | 1 | 0 | 4 | 967973788
| PP |  | Uložení sypaniny na skládky | [15 empty] | PP | 2
| VV |  | R |  | 60.177 | [13 empty] | VV | 2 | 2 | True | 1 | ROZPOCET
10 | K | 171201211 | Poplatek za uložení odpadu ze sypaniny na skládce (skládkovné) | t | 47.416 |  | 0 | CS ÚRS 2013 01 |  |  | základní |  | 0 | 0 | 0 | 0 | 0 | 4 | K | 2 |  |  |  | ROZPOCET |  |  |  |  | 0 | 0 | 0 | 0 | 0 | 1 | 0 | 4 | 2135324911
| PP |  | Uložení sypaniny poplatek za uložení sypaniny na skládce ( skládkovné ) | [15 empty] | PP | 2
| VV |  | "2t/m3" 2*Přeb |  | 47.416 | [13 empty] | VV | 2 | 2 | True | 1 | ROZPOCET
11 | K | 174101101 | Zásyp jam, šachet rýh nebo kolem objektů sypaninou se zhutněním | m3 | 36.469 |  | 0 | CS ÚRS 2015 01 |  |  | základní |  | 0 | 0 | 0 | 0 | 0 | 4 | K | 2 |  |  |  | ROZPOCET |  |  |  |  | 0 | 0 | 0 | 0 | 0 | 1 | 0 | 4 | -451402079
| PP |  | Zásyp sypaninou z jakékoliv horniny s uložením výkopku ve vrstvách se zhutněním jam, šachet, rýh nebo kolem objektů v těchto vykopávkách | [15 empty] | PP | 2
| VV | Z | R-L-Ob |  | 36.469 | [13 empty] | VV | 2 | 2 | True | 1 | ROZPOCET
12 | K | 175111101 | Obsypání potrubí ručně sypaninou bez prohození, uloženou do 3 m | m3 | 18.525 |  | 0 | CS ÚRS 2015 01 |  |  | základní |  | 0 | 0 | 0 | 0 | 0 | 4 | K | 2 |  |  |  | ROZPOCET |  |  |  |  | 0 | 0 | 0 | 0 | 0 | 1 | 0 | 4 | -545648214
| PP |  | Obsypání potrubí ručně sypaninou z vhodných hornin tř. 1 až 4 nebo materiálem připraveným podél výkopu ve vzdálenosti do 3 m od jeho kraje, pro jakoukoliv hloubku výkopu a míru zhutnění bez prohození sypaniny | [15 empty] | PP | 2
| VV | Ob | " vč.3.4" 1,1*(0,3*a +0,35*b) |  | 18.525 | [13 empty] | VV | 2 | 2 | True | 1 | ROZPOCET
13 | M | 583438120 | kamenivo drcené hrubé horninová směs frakce 4-8 | t | 36.151 |  | 0 | CS ÚRS 2015 01 |  |  | základní |  | 0 | 0 | 0 | 0 | 0 | 8 | M | 2 |  |  |  | ROZPOCET |  |  |  |  | 0 | 0 | 0 | 0 | 0 | 1 | 0 | 4 | 355328354
| PP |  | kamenivo drcené hrubé horninová směs frakce 4-8 | [15 empty] | PP | 2
| VV |  | "2t/m3" Ob*2 |  | 37.05 | [13 empty] | VV | 2 | 2 | True | 0 | ROZPOCET
| VV |  | "odpočet objemu potrubí" -a*3,46/100 |  | -0.899 | [13 empty] | VV | 2 | 2 | True | 0 | ROZPOCET
| VV |  | Součet |  | 36.151 | [13 empty] | VV | 2 | 4 | True | 1 | ROZPOCET
| D | 4 | Vodorovné konstrukce |  |  |  | 0 | [5 empty] | 0 |  | 8.8185 |  | 0 | 1 | D | 1 |  |  |  | ROZPOCET | [10 empty] | 0
14 | K | 451311111 | Podklad pod dlažbu z betonu prostého tř. B7,5 tl do 100 mm | m2 | 4.8 |  | 0 | CS ÚRS 2015 01 |  |  | základní |  | 0 | 0 | 0 | 0 | 0 | 4 | K | 2 |  |  |  | ROZPOCET |  |  |  |  | 0 | 0 | 0 | 0 | 0 | 1 | 0 | 4 | 1468466804
| PP |  | Podklad pod dlažbu z betonu prostého tl. do 100 mm | [15 empty] | PP | 2
| VV |  | "vč.3.5.6" 2,4*2,0 |  | 4.8 | [13 empty] | VV | 2 | 2 | True | 1 | ROZPOCET
15 | K | 451572111 | Lože pod potrubí otevřený výkop z kameniva drobného těženého | m3 | 5.183 |  | 0 | CS ÚRS 2015 01 |  |  | základní |  | 0 | 0 | 0 | 0 | 0 | 4 | K | 2 |  |  |  | ROZPOCET |  |  |  |  | 0 | 0 | 0 | 0 | 0 | 1 | 0 | 4 | -735638378
| PP |  | Lože pod potrubí, stoky a drobné objekty v otevřeném výkopu z kameniva drobného těženého 0 až 4 mm | [15 empty] | PP | 2
| VV | L | "vč.3.4" 0,1*(a+b) |  | 5.183 | [13 empty] | VV | 2 | 2 | True | 1 | ROZPOCET
16 | K | 452112121 | Osazení betonových prstenců nebo rámů v do 200 mm | kus | 1 |  | 0 | CS ÚRS 2013 01 |  |  | základní |  | 0 | 0.0066 | 0.0066 | 0 | 0 | 4 | K | 2 |  |  |  | ROZPOCET |  |  |  |  | 0 | 0 | 0 | 0 | 0 | 1 | 0 | 4 | -2006074052
| PP |  | Osazení betonových prstenců nebo rámů v do 200 mm | [15 empty] | PP | 2
| VV |  | "vč.3.5.3" 1 |  | 1 | [13 empty] | VV | 2 | 2 | True | 1 | ROZPOCET
17 | M | inf 212 | vyrovnávací prstenec TBW-Q 120/ 625/ 120 | kus | 1.01 |  | 0 |  |  |  | základní |  | 0 | 0.081 | 0.08181 | 0 | 0 | 8 | M | 2 |  |  |  | ROZPOCET |  |  |  |  | 0 | 0 | 0 | 0 | 0 | 1 | 0 | 4 | -183106748
| PP |  | vyrovnávací prstenec TBW-Q 120/ 625/ 120 | [15 empty] | PP | 2
| VV |  | 1,01*1 |  | 1.01 | [13 empty] | VV | 2 | 2 | True | 1 | ROZPOCET
18 | K | 461211721 | Patka z lomového kamene pro dlažbu na sucho s vyspárováním cementovou maltou | m3 | 0.975 |  | 0 | CS ÚRS 2015 01 |  |  | základní |  | 0 | 2.7999 | 2.7299 | 0 | 0 | 4 | K | 2 |  |  |  | ROZPOCET |  |  |  |  | 0 | 0 | 0 | 0 | 0 | 1 | 0 | 4 | -951161903
| PP |  | Patka z lomového kamene lomařsky upraveného pro dlažbu zděná na sucho s vyspárováním cementovou maltou | [15 empty] | PP | 2
| VV |  | "vč.3.5.6" 0,65*0,75*2,0 |  | 0.975 | [13 empty] | VV | 2 | 2 | True | 1 | ROZPOCET
19 | K | 463211141 | Rovnanina objemu do 3 m3 z lomového kamene tříděného hmotnosti do 80 kg s urovnáním líce | m3 | 0.8 |  | 0 | CS ÚRS 2015 01 |  |  | základní |  | 0 | 2.0328 | 1.6262 | 0 | 0 | 4 | K | 2 |  |  |  | ROZPOCET |  |  |  |  | 0 | 0 | 0 | 0 | 0 | 1 | 0 | 4 | -727125710
| PP |  | Rovnanina z lomového kamene neupraveného pro podélné i příčné objekty objemu do 3 m3 z kamene tříděného, s urovnáním líce a vyklínováním spár úlomky kamene hmotnost jednotlivých kamenů do 80 kg | [15 empty] | PP | 2
| VV |  | "vč.3.5.6" 0,4*1,0*2,0 |  | 0.8 | [13 empty] | VV | 2 | 2 | True | 1 | ROZPOCET
20 | K | 465511512 | Dlažba z lomového kamene do malty s vyplněním spár maltou a vyspárováním plocha do 20 m2 tl 250 mm | m2 | 4.8 |  | 0 | CS ÚRS 2015 01 |  |  | základní |  | 0 | 0.91124 | 4.374 | 0 | 0 | 4 | K | 2 |  |  |  | ROZPOCET |  |  |  |  | 0 | 0 | 0 | 0 | 0 | 1 | 0 | 4 | 79059935
| PP |  | Dlažba z lomového kamene upraveného vodorovná nebo ve sklonu do 1:2 s dodáním hmot do malty MC 10, s vyplněním spár maltou MC 10 a s vyspárováním maltou MCS v ploše do 20 m2, tl. 250 mm | [15 empty] | PP | 2
| VV |  | "vč.3.5.6" 2,4*2,0 |  | 4.8 | [13 empty] | VV | 2 | 2 | True | 1 | ROZPOCET
| D | 8 | Trubní vedení |  |  |  | 0 | [5 empty] | 0 |  | 12.6784 |  | 0 | 1 | D | 1 |  |  |  | ROZPOCET | [10 empty] | 0
21 | K | 721242115 | Lapač střešních splavenin z PP se zápachovou klapkou a lapacím košem DN 110 | kus | 2 |  | 0 | CS ÚRS 2015 01 |  |  | základní |  | 0 | 0.00143 | 0.00286 | 0 | 0 | 16 | K | 2 |  |  |  | ROZPOCET |  |  |  |  | 0 | 0 | 0 | 0 | 0 | 1 | 0 | 16 | 2143293942
| PP |  | Lapače střešních splavenin z polypropylenu (PP) DN 110 (HL 600) | [15 empty] | PP | 2
| VV |  | "vč.3.3.2" 2 |  | 2 | [13 empty] | VV | 2 | 2 | True | 1 | ROZPOCET
22 | K | 871prop01 | Propojení lapače splavenin na potrubí PVC SN-12 DN-150 | m | 2 |  | 0 |  |  |  | základní |  | 0 | 0.0013 | 0.0026 | 0 | 0 | 4 | K | 2 |  |  |  | ROZPOCET |  |  |  |  | 0 | 0 | 0 | 0 | 0 | 1 | 0 | 4 | -1397723791
| VV |  | "vč.3.3.2" 2 |  | 2 | [13 empty] | VV | 2 | 2 | True | 1 | ROZPOCET
23 | K | 871313121 | Montáž kanalizačního potrubí z PVC těsněné gumovým kroužkem otevřený výkop sklon do 20 % DN 150 | m | 25.99 |  | 0 | CS ÚRS 2015 01 |  |  | základní |  | 0 | 0 | 0 | 0 | 0 | 4 | K | 2 |  |  |  | ROZPOCET |  |  |  |  | 0 | 0 | 0 | 0 | 0 | 1 | 0 | 4 | 505693963
| PP |  | Montáž kanalizačního potrubí z plastů z tvrdého PVC těsněných gumovým kroužkem v otevřeném výkopu ve sklonu do 20 % DN 150 | [15 empty] | PP | 2
| VV | a | "vč.3.3.2" 17,64+8,35 |  | 25.99 | [13 empty] | VV | 2 | 2 | True | 1 | ROZPOCET
24 | M | Q12-150 | TRUBKA SN12 DN150 | m | 26.77 |  | 0 |  |  |  | základní |  | 0 | 0.0039 | 0.1044 | 0 | 0 | 8 | M | 2 |  |  |  | ROZPOCET |  |  |  |  | 0 | 0 | 0 | 0 | 0 | 1 | 0 | 4 | 1905754492
| PP |  | TRUBKA SN12 DN-200 Použití: Potrubí pro gravitační splaškovou nebo dešťovou kanalizaci Materiál: PVC Kruhová tuhost: Min. 12 kN/m2 Konstrukce stěny: Třívrstvá hladká plnostěnná (nepěněná), vnitřní vrstva světle šedá (umožňuje kvalitnější kamerovou revizi), vysoce odolná abrazi, od DN500 (včetně) - možno s hladkým vnějším povrchem a strukturovanou stěnou Pro budoucí přípojky budou vysazeny tvarovky, kompatibilní s navrženým potrubím | [15 empty] | PP | 2
| VV |  | 1,03*a |  | 26.77 | [13 empty] | VV | 2 | 2 | True | 1 | ROZPOCET
25 | K | 871353121 | Montáž kanalizačního potrubí z PVC těsněné gumovým kroužkem otevřený výkop sklon do 20 % DN 200 | m | 25.84 |  | 0 | CS ÚRS 2015 01 |  |  | základní |  | 0 | 0 | 0 | 0 | 0 | 4 | K | 2 |  |  |  | ROZPOCET |  |  |  |  | 0 | 0 | 0 | 0 | 0 | 1 | 0 | 4 | -573738486
| PP |  | Montáž kanalizačního potrubí z plastů z tvrdého PVC těsněných gumovým kroužkem v otevřeném výkopu ve sklonu do 20 % DN 200 | [15 empty] | PP | 2
| VV | b | "vč.3.3.1" 25,84 |  | 25.84 | [13 empty] | VV | 2 | 2 | True | 1 | ROZPOCET
26 | M | Q12-200 | TRUBKA SN12 DN200 | m | 26.615 |  | 0 |  |  |  | základní |  | 0 | 0.0055 | 0.14638 | 0 | 0 | 8 | M | 2 |  |  |  | ROZPOCET |  |  |  |  | 0 | 0 | 0 | 0 | 0 | 1 | 0 | 4 | -479287533
| PP |  | TRUBKA SN12 DN-200 Použití: Potrubí pro gravitační splaškovou nebo dešťovou kanalizaci Materiál: PVC Kruhová tuhost: Min. 12 kN/m2 Konstrukce stěny: Třívrstvá hladká plnostěnná (nepěněná), vnitřní vrstva světle šedá (umožňuje kvalitnější kamerovou revizi), vysoce odolná abrazi, od DN500 (včetně) - možno s hladkým vnějším povrchem a strukturovanou stěnou Pro budoucí přípojky budou vysazeny tvarovky, kompatibilní s navrženým potrubím | [15 empty] | PP | 2
| VV |  | 1,03*b |  | 26.615 | [13 empty] | VV | 2 | 2 | True | 1 | ROZPOCET
27 | K | 877355211 | Montáž tvarovek z tvrdého PVC jednoosé DN 200 | kus | 3 |  | 0 | CS ÚRS 2015 01 |  |  | základní |  | 0 | 1e-05 | 3e-05 | 0 | 0 | 4 | K | 2 |  |  |  | ROZPOCET |  |  |  |  | 0 | 0 | 0 | 0 | 0 | 1 | 0 | 4 | -1815787037
| PP |  | Montáž tvarovek na kanalizačním potrubí z trub z plastu z tvrdého PVC systém KG nebo z polypropylenu systém KG 2000 v otevřeném výkopu jednoosých DN 200 | [15 empty] | PP | 2
28 | M | Q-KGU200 | PŘESUVKA 200 PVC | kus | 3.09 |  | 0 |  |  |  | základní |  | 0 | 0 | 0 | 0 | 0 | 8 | M | 2 |  |  |  | ROZPOCET |  |  |  |  | 0 | 0 | 0 | 0 | 0 | 1 | 0 | 4 | 1228111296
| VV |  | 1,03*3 |  | 3.09 | [13 empty] | VV | 2 | 2 | True | 1 | ROZPOCET
29 | K | 877355221 | Montáž tvarovek z tvrdého PVC dvouosé DN 200 | kus | 1 |  | 0 | CS ÚRS 2015 01 |  |  | základní |  | 0 | 1e-05 | 1e-05 | 0 | 0 | 4 | K | 2 |  |  |  | ROZPOCET |  |  |  |  | 0 | 0 | 0 | 0 | 0 | 1 | 0 | 4 | 1791743659
| PP |  | Montáž tvarovek na kanalizačním potrubí z trub z plastu z tvrdého PVC systém KG nebo z polypropylenu systém KG 2000 v otevřeném výkopu dvouosých DN 200 | [15 empty] | PP | 2
| VV |  | "vč.3.3.1" 1 |  | 1 | [13 empty] | VV | 2 | 2 | True | 1 | ROZPOCET
30 | M | Q-KGEA200/150/45 | ODBOČKA PVC 200/150/45 | kus | 1 |  | 0 |  |  |  | základní |  | 0 | 0 | 0 | 0 | 0 | 8 | M | 2 |  |  |  | ROZPOCET |  |  |  |  | 0 | 0 | 0 | 0 | 0 | 1 | 0 | 4 | -86552767
31 | K | 892312121 | Tlaková zkouška vzduchem potrubí DN 150 těsnícím vakem ucpávkovým | úsek | 1 |  | 0 | CS ÚRS 2015 01 |  |  | základní |  | 0 | 0.0001 | 0.0001 | 0 | 0 | 4 | K | 2 |  |  |  | ROZPOCET |  |  |  |  | 0 | 0 | 0 | 0 | 0 | 1 | 0 | 4 | 1493551744
| PP |  | Tlakové zkoušky vzduchem těsnícími vaky ucpávkovými DN 150 | [15 empty] | PP | 2
| VV |  | "vč.3.3.2" 1 |  | 1 | [13 empty] | VV | 2 | 2 | True | 1 | ROZPOCET
32 | K | 892352121 | Tlaková zkouška vzduchem potrubí DN 200 těsnícím vakem ucpávkovým | úsek | 5 |  | 0 | CS ÚRS 2015 01 |  |  | základní |  | 0 | 0.00018 | 0.0009 | 0 | 0 | 4 | K | 2 |  |  |  | ROZPOCET |  |  |  |  | 0 | 0 | 0 | 0 | 0 | 1 | 0 | 4 | 2081159593
| PP |  | Tlakové zkoušky vzduchem těsnícími vaky ucpávkovými DN 200 | [15 empty] | PP | 2
| VV |  | "vč.3.3.1" 5 |  | 5 | [13 empty] | VV | 2 | 2 | True | 1 | ROZPOCET
33 | K | 894411311 | Osazení železobetonových dílců pro šachty skruží rovných | kus | 2 |  | 0 | CS ÚRS 2013 01 |  |  | základní |  | 0 | 0.00918 | 0.01836 | 0 | 0 | 4 | K | 2 |  |  |  | ROZPOCET |  |  |  |  | 0 | 0 | 0 | 0 | 0 | 1 | 0 | 4 | -1650483037
| PP |  | Osazení železobetonových dílců pro šachty skruží rovných | [15 empty] | PP | 2
| VV |  | "vč.3.5.3" 2 |  | 2 | [13 empty] | VV | 2 | 2 | True | 1 | ROZPOCET
34 | M | 592241600 | skruž betonová s ocelová se stupadly +PE povlakem TBS-Q 1000/250/120 SP 100x25x12 cm | kus | 2.02 |  | 0 | CS ÚRS 2015 01 |  |  | základní |  | 0 | 0.254 | 0.51308 | 0 | 0 | 8 | M | 2 |  |  |  | ROZPOCET |  |  |  |  | 0 | 0 | 0 | 0 | 0 | 1 | 0 | 4 | 200262809
| PP |  | prefabrikáty pro vstupní šachty a drenážní šachtice (betonové a železobetonové) šachty pro odpadní kanály a potrubí uložená v zemi skruže s ocelovými stupadly s PE povlakem TBS-Q 1000/250/120 SP 100 x 25 x 12 | [15 empty] | PP | 2
| VV |  | 1,01*2 |  | 2.02 | [13 empty] | VV | 2 | 2 | True | 1 | ROZPOCET
35 | K | 894412411 | Osazení železobetonových dílců pro šachty skruží přechodových | kus | 4 |  | 0 | CS ÚRS 2015 01 |  |  | základní |  | 0 | 0.01147 | 0.04588 | 0 | 0 | 4 | K | 2 |  |  |  | ROZPOCET |  |  |  |  | 0 | 0 | 0 | 0 | 0 | 1 | 0 | 4 | -1866218577
| PP |  | Osazení železobetonových dílců pro šachty skruží přechodových | [15 empty] | PP | 2
| VV |  | "vč.3.5.3" 4 |  | 4 | [13 empty] | VV | 2 | 2 | True | 1 | ROZPOCET
36 | M | 592241680 | skruž betonová přechodová TBR-Q 625/600/120 SPK 62,5/100x60x12 cm | kus | 4.04 |  | 0 | CS ÚRS 2015 01 |  |  | základní |  | 0 | 0.548 | 2.2139 | 0 | 0 | 8 | M | 2 |  |  |  | ROZPOCET |  |  |  |  | 0 | 0 | 0 | 0 | 0 | 1 | 0 | 4 | 1015318445
| PP |  | prefabrikáty pro vstupní šachty a drenážní šachtice (betonové a železobetonové) šachty pro odpadní kanály a potrubí uložená v zemi skruž přechodová TBR-Q 625/600/120 SPK 62,5/100 x 60 x 12 | [15 empty] | PP | 2
| VV |  | 4*1,01 |  | 4.04 | [13 empty] | VV | 2 | 2 | True | 1 | ROZPOCET
37 | K | 894414111 | Osazení železobetonových dílců pro šachty skruží základových | kus | 4 |  | 0 | CS ÚRS 2015 01 |  |  | základní |  | 0 | 0.02753 | 0.11012 | 0 | 0 | 4 | K | 2 |  |  |  | ROZPOCET |  |  |  |  | 0 | 0 | 0 | 0 | 0 | 1 | 0 | 4 | 322880687
| PP |  | Osazení železobetonových dílců pro šachty skruží základových | [15 empty] | PP | 2
| VV |  | "vč.3.5.3" 4 |  | 4 | [13 empty] | VV | 2 | 2 | True | 1 | ROZPOCET
38 | M | 5922418001 | dno betonové šachtové TZZ-Q 100/115 D 130x115x15 cm | kus | 2.01 |  | 0 |  |  |  | základní |  | 0 | 2.15 | 4.3215 | 0 | 0 | 8 | M | 2 |  |  |  | ROZPOCET |  |  |  |  | 0 | 0 | 0 | 0 | 0 | 1 | 0 | 4 | 1580801479
| PP |  | prefabrikáty pro vstupní šachty a drenážní šachtice (betonové a železobetonové) šachty pro odpadní kanály a potrubí uložená v zemi dno šachtové TZZ-Q 1000/1000 100/130 x 115 x 15 | [15 empty] | PP | 2
| P |  | Poznámka k položce: Šachtové dílce budou zhotoveny z betonu pevnostní třídy C 40/50 s vysokou odolností proti obrusu a odolného proti agresivitě chemického prostředí stupně XD2 dle ČSN EN 206-1. Šachetní dna budou provedena jako kompaktní jednolitá, s úhlováním kynety dna i prostupů při sklonu nad 2% a sklonem nástupnice ke středu šachty 1:20. | [15 empty] | P | 2
| VV |  | "vč.3.5.3" 2,01 |  | 2.01 | [13 empty] | VV | 2 | 2 | True | 1 | ROZPOCET
39 | M | 592241inf02 | dno betonové šachtové TZZ-Q 1000 DN D130x15 - atyp s měrným žlabem | kus | 1.01 |  | 0 |  |  |  | základní |  | 0 | 1.39 | 1.4039 | 0 | 0 | 8 | M | 2 |  |  |  | ROZPOCET |  |  |  |  | 0 | 0 | 0 | 0 | 0 | 1 | 0 | 4 | 54410290
| VV |  | "vč.3.5.4" 1,01*1 |  | 1.01 | [13 empty] | VV | 2 | 2 | True | 1 | ROZPOCET
40 | M | 592241inf04 | dno betonové šachtové TZZ-Q 1000 DN D130x15 - atyp se zpětnou klapkou | kus | 1.01 |  | 0 |  |  |  | základní |  | 0 | 3.4 | 3.434 | 0 | 0 | 8 | M | 2 |  |  |  | ROZPOCET |  |  |  |  | 0 | 0 | 0 | 0 | 0 | 1 | 0 | 4 | 688123521
| VV |  | "vč.3.5.3" 1,01*1 |  | 1.01 | [13 empty] | VV | 2 | 2 | True | 1 | ROZPOCET
41 | K | 894811132 | Revizní šachta z PVC systém RV typ přímý, DN 400/160 tlak 12,5 t hl od 1110 do 1480 mm | kus | 1 |  | 0 | CS ÚRS 2015 01 |  |  | základní |  | 0 | 0.04153 | 0.04153 | 0 | 0 | 4 | K | 2 |  |  |  | ROZPOCET |  |  |  |  | 0 | 0 | 0 | 0 | 0 | 1 | 0 | 4 | 531667955
| PP |  | Revizní šachta z tvrdého PVC v otevřeném výkopu systém RV typ přímý (DN šachty/DN trubního vedení) DN 400/160, odolnost vnějšímu tlaku 12,5 t, hloubka od 1110 do 1480 mm | [15 empty] | PP | 2
| VV |  | "vč.3.5.2,3" 1 |  | 1 | [13 empty] | VV | 2 | 2 | True | 1 | ROZPOCET
42 | K | 899102111 | Osazení poklopů litinových nebo ocelových včetně rámů hmotnosti nad 50 do 100 kg | kus | 4 |  | 0 | CS ÚRS 2015 01 |  |  | základní |  | 0 | 0.00702 | 0.02808 | 0 | 0 | 4 | K | 2 |  |  |  | ROZPOCET |  |  |  |  | 0 | 0 | 0 | 0 | 0 | 1 | 0 | 4 | -809795306
| PP |  | Osazení poklopů litinových a ocelových včetně rámů hmotnosti jednotlivě přes 50 do 100 kg | [15 empty] | PP | 2
| VV |  | "vč.3.5.3" 4 |  | 4 | [13 empty] | VV | 2 | 2 | True | 1 | ROZPOCET
43 | M | 592246602 | poklop šachtový D600 betonová výplň+ litina tř.A15 - BEGU | kus | 4 |  | 0 |  |  |  | základní |  | 0 | 0.071 | 0.284 | 0 | 0 | 8 | M | 2 |  |  |  | ROZPOCET |  |  |  |  | 0 | 0 | 0 | 0 | 0 | 1 | 0 | 4 | 48078687
| VV |  | "vč.3.5.2" 4 |  | 4 | [13 empty] | VV | 2 | 2 | True | 1 | ROZPOCET
44 | K | 899722114 | Krytí potrubí z plastů výstražnou fólií z PVC 40 cm | m | 51.83 |  | 0 | CS ÚRS 2015 01 |  |  | základní |  | 0 | 0.00013 | 0.0067379 | 0 | 0 | 4 | K | 2 |  |  |  | ROZPOCET |  |  |  |  | 0 | 0 | 0 | 0 | 0 | 1 | 0 | 4 | -1504055984
| PP |  | Krytí potrubí z plastů výstražnou fólií z PVC šířky 40 cm | [15 empty] | PP | 2
| VV |  | "TZ" a+b |  | 51.83 | [13 empty] | VV | 2 | 2 | True | 1 | ROZPOCET
| D | 99 | Přesun hmot |  |  |  | 0 | [5 empty] | 0 |  | 0 |  | 0 | 1 | D | 1 |  |  |  | ROZPOCET | [10 empty] | 0
45 | K | 998276101 | Přesun hmot pro trubní vedení z trub z plastických hmot otevřený výkop | t | 21.579 |  | 0 | CS ÚRS 2015 01 |  |  | základní |  | 0 | 0 | 0 | 0 | 0 | 4 | K | 2 |  |  |  | ROZPOCET |  |  |  |  | 0 | 0 | 0 | 0 | 0 | 1 | 0 | 4 | 1824418409
| PP |  | Přesun hmot pro trubní vedení hloubené z trub z plastických hmot nebo sklolaminátových pro vodovody nebo kanalizace v otevřeném výkopu dopravní vzdálenost do 15 m | [15 empty] | PP | 2

## SO-01-4 - Přípojka NN
| List obsahuje: |  | 1) Krycí list soupisu | 2) Rekapitulace |  |  | 3) Soupis prací | Zpět na list: | Rekapitulace stavby
{827b5586-9604-4e82-889b-d71e9578a58f}
2
| KRYCÍ LIST SOUPISU | [8 empty] | v --- níže se nacházejí doplnkové a pomocné údaje k sestavám --- v | [8 empty] | False
Stavba:
Splašková kanalizace a ČOV Drhovy
Objekt:
SO-01 - Čistírna odpadních vod
Soupis:
SO-01-4 - Přípojka NN
| KSO: |  |  |  |  | CC-CZ:
| Místo: |  | Drhovy |  |  | Datum: | 23.8.2016
| Zadavatel: |  |  |  |  | IČ:
|  | Obec Drhovy, Drhovy 65, 263 01 Dobříš |  |  |  | DIČ:
| Uchazeč: |  |  |  |  | IČ:
DIČ:
| Projektant: |  |  |  |  | IČ: | 261 36 717
|  | UREŠ vhprojekt s.r.o. |  |  |  | DIČ: | CZ29136717
Poznámka:
| Cena bez DPH | [5 empty] | 0
|  |  | Základ daně |  |  | Sazba daně | Výše daně
| DPH | základní | 0 |  |  | 21% | 0
|  | snížená | 0 |  |  | 15% | 0
|  | zákl. přenesená | 0 |  |  | 21% | 0
|  | sníž. přenesená | 0 |  |  | 15% | 0
|  | nulová | 0 |  |  | 0% | 0
| Cena s DPH |  |  | v | CZK |  | 0
REKAPITULACE ČLENĚNÍ SOUPISU PRACÍ
Stavba:
Splašková kanalizace a ČOV Drhovy
Objekt:
SO-01 - Čistírna odpadních vod
Soupis:
SO-01-4 - Přípojka NN
Místo: |  |  | Drhovy |  |  | Datum: | 23.8.2016
Zadavatel: |  |  | Obec Drhovy, Drhovy 65, 263 01 Dobříš |  |  | Projektant: | UREŠ vhprojekt s.r.o.
Uchazeč:
Kód dílu - Popis | [6 empty] | Cena celkem [CZK]
Náklady soupisu celkem | [6 empty] | 0 | [12 empty] | -1
| M - Práce a dodávky M | [5 empty] | 0
| 21-M - Elektromontáže | [5 empty] | 0
SOUPIS PRACÍ
Stavba:
Splašková kanalizace a ČOV Drhovy
Objekt:
SO-01 - Čistírna odpadních vod
Soupis:
SO-01-4 - Přípojka NN
Místo: |  |  | Drhovy |  |  | Datum: | 23.8.2016
Zadavatel: |  |  | Obec Drhovy, Drhovy 65, 263 01 Dobříš |  |  | Projektant: | UREŠ vhprojekt s.r.o.
Uchazeč:
PČ | Typ | Kód | Popis | MJ | Množství | J.cena [CZK] | Cena celkem [CZK] | Cenová soustava |  | Poznámka | DPH | J. Nh [h] | Nh celkem [h] | J. hmotnost [t] | Hmotnost celkem [t] | J. suť [t] | Suť Celkem [t]
Náklady soupisu celkem | [6 empty] | 0 | [5 empty] | 0 |  | 0 |  | 0 |  | D | -1 | [7 empty] | 0
| D | M | Práce a dodávky M |  |  |  | 0 | [5 empty] | 0 |  | 0 |  | 0 | 3 | D | 0 | ROZPOCET | [6 empty] | 0
| D | 21-M | Elektromontáže |  |  |  | 0 | [5 empty] | 0 |  | 0 |  | 0 | 3 | D | 1 | ROZPOCET | [6 empty] | 0
1 | K | 1.1.1 | Elektro - montáže - položkový soupis viz samostatná příloha | kpl | 1 |  | 0 |  |  |  | základní |  | 0 | 0 | 0 | 0 | 0 | 64 | K | 2 | ROZPOCET | 0 | 0 | 0 | 0 | 0 | 1 | 0 | 64 | -303053142
| PP |  | Elektro - montáže - položkový soupis viz samostatná příloha SO-01-4 | [15 empty] | PP | 2
2 | K | 1.1.2 | Elektro - nosný materiál - viz samostatná příloha | kpl | 1 |  | 0 |  |  |  | základní |  | 0 | 0 | 0 | 0 | 0 | 64 | K | 2 | ROZPOCET | 0 | 0 | 0 | 0 | 0 | 1 | 0 | 64 | -1672540123
| PP |  | Elektro - materiál - položkový soupis viz samostatná příloha SO-01-4 | [15 empty] | PP | 2
3 | K | 1.1.3 | Elektro - zemní práce - viz samostatná příloha | kpl | 1 |  | 0 |  |  |  | základní |  | 0 | 0 | 0 | 0 | 0 | 64 | K | 2 | ROZPOCET | 0 | 0 | 0 | 0 | 0 | 1 | 0 | 64 | -1758216320
| PP |  | Elektro - zemní páce - položkový soupis viz samostatná příloha SO-01-4 | [15 empty] | PP | 2
4 | K | 1.2.1 | Elektro - ostatní - viz samostatná příloha | kpl | 1 |  | 0 |  |  |  | základní |  | 0 | 0 | 0 | 0 | 0 | 64 | K | 2 | ROZPOCET | 0 | 0 | 0 | 0 | 0 | 1 | 0 | 64 | -1870869785
| PP |  | Elektro - ostatní - položkový soupis viz samostatná příloha SO-01-4 | [15 empty] | PP | 2
5 | K | 1.3.1 | Elektro - vedlejší náklady - viz samostatná příloha | kpl | 1 |  | 0 |  |  |  | základní |  | 0 | 0 | 0 | 0 | 0 | 64 | K | 2 | ROZPOCET | 0 | 0 | 0 | 0 | 0 | 1 | 0 | 64 | -1909327838
| PP |  | Elektro - vedlejší náklady - položkový soupis viz samostatná příloha SO-01-4 Vedlejší náklady - viz samostatný stavební objekt - VON | [15 empty] | PP | 2

## SO-01-5 - Zásobení vodou
| List obsahuje: |  | 1) Krycí list soupisu | 2) Rekapitulace |  |  | 3) Soupis prací | Zpět na list: | Rekapitulace stavby
[19 empty] | {29232300-22ee-42ab-bffe-29665b5ab148} | [5 empty] | a |  | 18,9 | 2
[19 empty] | 2 | [5 empty] | J |  | 10,88 | 2
| KRYCÍ LIST SOUPISU | [8 empty] | v --- níže se nacházejí doplnkové a pomocné údaje k sestavám --- v | [8 empty] | False | [5 empty] | J3 |  | 6,225 | 2
[25 empty] | J4 |  | 4,655 | 2
| Stavba: | [23 empty] | Jt |  | 9,212 | 2
|  | Splašková kanalizace a ČOV Drhovy | [22 empty] | L | lože | 1,512 | 2
| Objekt: | [23 empty] | O | obsyp potrubí | 4,158 | 2
|  | SO-01 - Čistírna odpadních vod | [22 empty] | R3 |  | 26,984 | 2
| Soupis: | [23 empty] | Z | zásyp | 21,314 | 2
SO-01-5 - Zásobení vodou
| KSO: |  |  |  |  | CC-CZ:
| Místo: |  | Drhovy |  |  | Datum: | 23.8.2016
| Zadavatel: |  |  |  |  | IČ:
|  | Obec Drhovy, Drhovy 65, 263 01 Dobříš |  |  |  | DIČ:
| Uchazeč: |  |  |  |  | IČ:
DIČ:
| Projektant: |  |  |  |  | IČ: | 261 36 717
|  | UREŠ vhprojekt s.r.o. |  |  |  | DIČ: | CZ29136717
Poznámka:
| Cena bez DPH | [5 empty] | 0
|  |  | Základ daně |  |  | Sazba daně | Výše daně
| DPH | základní | 0 |  |  | 21% | 0
|  | snížená | 0 |  |  | 15% | 0
|  | zákl. přenesená | 0 |  |  | 21% | 0
|  | sníž. přenesená | 0 |  |  | 15% | 0
|  | nulová | 0 |  |  | 0% | 0
| Cena s DPH |  |  | v | CZK |  | 0
REKAPITULACE ČLENĚNÍ SOUPISU PRACÍ
Stavba:
Splašková kanalizace a ČOV Drhovy
Objekt:
SO-01 - Čistírna odpadních vod
Soupis:
SO-01-5 - Zásobení vodou
Místo: |  |  | Drhovy |  |  | Datum: | 23.8.2016
Zadavatel: |  |  | Obec Drhovy, Drhovy 65, 263 01 Dobříš |  |  | Projektant: | UREŠ vhprojekt s.r.o.
Uchazeč:
Kód dílu - Popis | [6 empty] | Cena celkem [CZK]
Náklady soupisu celkem | [6 empty] | 0 | [12 empty] | -1
| HSV - Práce a dodávky HSV | [5 empty] | 0
| 1 - Zemní práce | [5 empty] | 0
| 2 - Zakládání | [5 empty] | 0
| 4 - Vodorovné konstrukce | [5 empty] | 0
| 5 - Komunikace | [5 empty] | 0
| 8 - Trubní vedení | [5 empty] | 0
| 9 - Ostatní konstrukce a práce-bourání | [5 empty] | 0
| 998 - Přesun hmot | [5 empty] | 0
| PSV - Práce a dodávky PSV | [5 empty] | 0
| 722 - Zdravotechnika - vnitřní vodovod | [5 empty] | 0
| 724 - Zdravotechnika - strojní vybavení | [5 empty] | 0
SOUPIS PRACÍ
Stavba:
Splašková kanalizace a ČOV Drhovy
Objekt:
SO-01 - Čistírna odpadních vod
Soupis:
SO-01-5 - Zásobení vodou
Místo: |  |  | Drhovy |  |  | Datum: | 23.8.2016
Zadavatel: |  |  | Obec Drhovy, Drhovy 65, 263 01 Dobříš |  |  | Projektant: | UREŠ vhprojekt s.r.o.
Uchazeč:
PČ | Typ | Kód | Popis | MJ | Množství | J.cena [CZK] | Cena celkem [CZK] | Cenová soustava |  | Poznámka | DPH | J. Nh [h] | Nh celkem [h] | J. hmotnost [t] | Hmotnost celkem [t] | J. suť [t] | Suť Celkem [t]
Náklady soupisu celkem | [6 empty] | 0 | [5 empty] | 0 |  | 19.583 |  | 0 |  | D | -1 | [14 empty] | 0
| D | HSV | Práce a dodávky HSV |  |  |  | 0 | [5 empty] | 0 |  | 19.516 |  | 0 | 1 | D | 0 |  |  |  | ROZPOCET | [10 empty] | 0
| D | 1 | Zemní práce |  |  |  | 0 | [5 empty] | 0 |  | 0.041212 |  | 0 | 1 | D | 1 |  |  |  | ROZPOCET | [10 empty] | 0
1 | K | 131201201 | Hloubení jam zapažených v hornině tř. 3 objemu do 100 m3 | m3 | 6.225 |  | 0 | CS ÚRS 2015 01 |  |  | základní |  | 0 | 0 | 0 | 0 | 0 | 4 | K | 2 |  |  |  | ROZPOCET |  |  |  |  | 0 | 0 | 0 | 0 | 0 | 1 | 0 | 4 | -2083865284
| PP |  | Hloubení zapažených jam a zářezů s urovnáním dna do předepsaného profilu a spádu v hornině tř. 3 do 100 m3 | [15 empty] | PP | 2
| VV | J | (Pi*2,15/3*(1,8*1,8+1,8*0,65+0,65*0,65)) "vč.5.5 celkem" |  | 10.88 | [13 empty] | VV | 2 | 2 | True | 0 | ROZPOCET
| VV |  | Součet |  | 10.88 | [13 empty] | VV | 2 | 4 | True | 0 | ROZPOCET
| VV | J3 | "hor.3" (Pi*0,77/3*(1,8*1,8+1,8*1,4+1,4*1,4)) |  | 6.225 | [13 empty] | VV | 2 | 2 | True | 1 | ROZPOCET
2 | K | 131201209 | Příplatek za lepivost u hloubení jam zapažených v hornině tř. 3 | m3 | 3.113 |  | 0 | CS ÚRS 2015 01 |  |  | základní |  | 0 | 0 | 0 | 0 | 0 | 4 | K | 2 |  |  |  | ROZPOCET |  |  |  |  | 0 | 0 | 0 | 0 | 0 | 1 | 0 | 4 | -1039064120
| PP |  | Hloubení zapažených jam a zářezů s urovnáním dna do předepsaného profilu a spádu Příplatek k cenám za lepivost horniny tř. 3 | [15 empty] | PP | 2
| VV |  | "50%" J3*0,5 |  | 3.113 | [13 empty] | VV | 2 | 2 | True | 1 | ROZPOCET
3 | K | 131301201 | Hloubení jam zapažených v hornině tř. 4 objemu do 100 m3 | m3 | 4.655 |  | 0 | CS ÚRS 2015 01 |  |  | základní |  | 0 | 0 | 0 | 0 | 0 | 4 | K | 2 |  |  |  | ROZPOCET |  |  |  |  | 0 | 0 | 0 | 0 | 0 | 1 | 0 | 4 | -1792517846
| PP |  | Hloubení zapažených jam a zářezů s urovnáním dna do předepsaného profilu a spádu v hornině tř. 4 do 100 m3 | [15 empty] | PP | 2
| VV | J4 | "hor.4" J-J3 |  | 4.655 | [13 empty] | VV | 2 | 2 | True | 1 | ROZPOCET
4 | K | 131301209 | Příplatek za lepivost u hloubení jam zapažených v hornině tř. 4 | m3 | 2.328 |  | 0 | CS ÚRS 2015 01 |  |  | základní |  | 0 | 0 | 0 | 0 | 0 | 4 | K | 2 |  |  |  | ROZPOCET |  |  |  |  | 0 | 0 | 0 | 0 | 0 | 1 | 0 | 4 | 120170854
| PP |  | Hloubení zapažených jam a zářezů s urovnáním dna do předepsaného profilu a spádu Příplatek k cenám za lepivost horniny tř. 4 | [15 empty] | PP | 2
| VV |  | "50%" 0,5*J4 |  | 2.328 | [13 empty] | VV | 2 | 2 | True | 1 | ROZPOCET
5 | K | 132201201 | Hloubení rýh š do 2000 mm v hornině tř. 3 objemu do 100 m3 | m3 | 26.984 |  | 0 | CS ÚRS 2015 01 |  |  | základní |  | 0 | 0 | 0 | 0 | 0 | 4 | K | 2 |  |  |  | ROZPOCET |  |  |  |  | 0 | 0 | 0 | 0 | 0 | 1 | 0 | 4 | -1792061911
| PP |  | Hloubení zapažených i nezapažených rýh šířky přes 600 do 2 000 mm s urovnáním dna do předepsaného profilu a spádu v hornině tř. 3 do 100 m3 | [15 empty] | PP | 2
| VV | R3 | "vč.5.3,4" 1,1*1,3*18,87 |  | 26.984 | [13 empty] | VV | 2 | 2 | True | 1 | ROZPOCET
6 | K | 132201209 | Příplatek za lepivost k hloubení rýh š do 2000 mm v hornině tř. 3 | m3 | 13.492 |  | 0 | CS ÚRS 2015 01 |  |  | základní |  | 0 | 0 | 0 | 0 | 0 | 4 | K | 2 |  |  |  | ROZPOCET |  |  |  |  | 0 | 0 | 0 | 0 | 0 | 1 | 0 | 4 | -76784759
| PP |  | Hloubení zapažených i nezapažených rýh šířky přes 600 do 2 000 mm s urovnáním dna do předepsaného profilu a spádu v hornině tř. 3 Příplatek k cenám za lepivost horniny tř. 3 | [15 empty] | PP | 2
| P |  | Poznámka k položce: 100% | [15 empty] | P | 2
| VV |  | "50%" R3*0,5 |  | 13.492 | [13 empty] | VV | 2 | 2 | True | 1 | ROZPOCET
7 | K | 151101101 | Zřízení příložného pažení a rozepření stěn rýh hl do 2 m | m2 | 49.062 |  | 0 | CS ÚRS 2015 01 |  |  | základní |  | 0 | 0.00084 | 0.041212 | 0 | 0 | 4 | K | 2 |  |  |  | ROZPOCET |  |  |  |  | 0 | 0 | 0 | 0 | 0 | 1 | 0 | 4 | 1906622541
| PP |  | Zřízení pažení a rozepření stěn rýh pro podzemní vedení pro všechny šířky rýhy příložné pro jakoukoliv mezerovitost, hloubky do 2 m | [15 empty] | PP | 2
| VV |  | "vč.5.3,4" 2*1,3*18,87 |  | 49.062 | [13 empty] | VV | 2 | 2 | True | 1 | ROZPOCET
8 | K | 151101111 | Odstranění příložného pažení a rozepření stěn rýh hl do 2 m | m2 | 49.062 |  | 0 | CS ÚRS 2015 01 |  |  | základní |  | 0 | 0 | 0 | 0 | 0 | 4 | K | 2 |  |  |  | ROZPOCET |  |  |  |  | 0 | 0 | 0 | 0 | 0 | 1 | 0 | 4 | -737624698
| PP |  | Odstranění pažení a rozepření stěn rýh pro podzemní vedení s uložením materiálu na vzdálenost do 3 m od kraje výkopu příložné, hloubky do 2 m | [15 empty] | PP | 2
9 | K | 162301101 | Vodorovné přemístění do 500 m výkopku/sypaniny z horniny tř. 1 až 4 | m3 | 37.864 |  | 0 | CS ÚRS 2015 01 |  |  | základní |  | 0 | 0 | 0 | 0 | 0 | 4 | K | 2 |  |  |  | ROZPOCET |  |  |  |  | 0 | 0 | 0 | 0 | 0 | 1 | 0 | 4 | 955326420
| PP |  | Vodorovné přemístění výkopku nebo sypaniny po suchu na obvyklém dopravním prostředku, bez naložení výkopku, avšak se složením bez rozhrnutí z horniny tř. 1 až 4 na vzdálenost přes 50 do 500 m | [15 empty] | PP | 2
| VV |  | "příl.27 přebytek na MDP do násypů HTÚ SO-01-7" J+L+O |  | 16.55 | [13 empty] | VV | 2 | 2 | True | 0 | ROZPOCET
| VV |  | "na MDP a zpět na zásyp" Z |  | 21.314 | [13 empty] | VV | 2 | 2 | True | 0 | ROZPOCET
| VV |  | Součet |  | 37.864 | [13 empty] | VV | 2 | 4 | True | 1 | ROZPOCET
10 | K | 167101101 | Nakládání výkopku z hornin tř. 1 až 4 do 100 m3 | m3 | 21.314 |  | 0 | CS ÚRS 2013 01 |  |  | základní |  | 0 | 0 | 0 | 0 | 0 | 4 | K | 2 |  |  |  | ROZPOCET |  |  |  |  | 0 | 0 | 0 | 0 | 0 | 1 | 0 | 4 | 1346593005
| PP |  | Nakládání, skládání a překládání neulehlého výkopku nebo sypaniny nakládání, množství do 100 m3, z hornin tř. 1 až 4 | [15 empty] | PP | 2
| VV |  | Z |  | 21.314 | [13 empty] | VV | 2 | 2 | True | 1 | ROZPOCET
11 | K | 171201201 | Uložení sypaniny na skládky | m3 | 37.864 |  | 0 | CS ÚRS 2013 01 |  |  | základní |  | 0 | 0 | 0 | 0 | 0 | 4 | K | 2 |  |  |  | ROZPOCET |  |  |  |  | 0 | 0 | 0 | 0 | 0 | 1 | 0 | 4 | -1503997453
| PP |  | Uložení sypaniny na skládky | [15 empty] | PP | 2
| VV |  | R3+J |  | 37.864 | [13 empty] | VV | 2 | 2 | True | 1 | ROZPOCET
12 | K | 174101101 | Zásyp jam, šachet rýh nebo kolem objektů sypaninou se zhutněním | m3 | 21.314 |  | 0 | CS ÚRS 2013 01 |  |  | základní |  | 0 | 0 | 0 | 0 | 0 | 4 | K | 2 |  |  |  | ROZPOCET |  |  |  |  | 0 | 0 | 0 | 0 | 0 | 1 | 0 | 4 | 2020411077
| PP |  | Zásyp sypaninou z jakékoliv horniny s uložením výkopku ve vrstvách se zhutněním jam, šachet, rýh nebo kolem objektů v těchto vykopávkách | [15 empty] | PP | 2
| VV | Z | "vodov příp" R3-O-L |  | 21.314 | [13 empty] | VV | 2 | 2 | True | 0 | ROZPOCET
| VV |  | Součet |  | 21.314 | [13 empty] | VV | 2 | 4 | True | 1 | ROZPOCET
13 | K | 175101101 | Obsypání potrubí bez prohození sypaniny z hornin tř. 1 až 4 uloženým do 3 m od kraje výkopu | m3 | 4.158 |  | 0 | CS ÚRS 2013 01 |  |  | základní |  | 0 | 0 | 0 | 0 | 0 | 4 | K | 2 |  |  |  | ROZPOCET |  |  |  |  | 0 | 0 | 0 | 0 | 0 | 1 | 0 | 4 | 1972741050
| PP |  | Obsypání potrubí sypaninou z vhodných hornin tř. 1 až 4 nebo materiálem připraveným podél výkopu ve vzdálenosti do 3 m od jeho kraje, pro jakoukoliv hloubku výkopu a míru zhutnění bez prohození sypaniny | [15 empty] | PP | 2
| VV | O | "vč.5.4" 0,2*1,1*a |  | 4.158 | [13 empty] | VV | 2 | 2 | True | 1 | ROZPOCET
14 | M | 583438120 | kamenivo drcené hrubé horninová směs frakce 4-8 | t | 8.316 |  | 0 | CS ÚRS 2015 01 |  |  | základní |  | 0 | 0 | 0 | 0 | 0 | 8 | M | 2 |  |  |  | ROZPOCET |  |  |  |  | 0 | 0 | 0 | 0 | 0 | 1 | 0 | 4 | -2083250559
| PP |  | kamenivo drcené hrubé horninová směs frakce 4-8 | [15 empty] | PP | 2
| VV |  | "2t/m3" O*2 |  | 8.316 | [13 empty] | VV | 2 | 2 | True | 1 | ROZPOCET
| D | 2 | Zakládání |  |  |  | 0 | [5 empty] | 0 |  | 3.4246 |  | 0 | 1 | D | 1 |  |  |  | ROZPOCET | [10 empty] | 0
15 | K | 242111113 | Osazení pláště kopané studny z betonových skruží celokruhových DN 1 m | m | 2 |  | 0 | CS ÚRS 2013 01 |  |  | základní |  | 0 | 0.02464 | 0.04928 | 0 | 0 | 4 | K | 2 |  |  |  | ROZPOCET |  |  |  |  | 0 | 0 | 0 | 0 | 0 | 1 | 0 | 4 | 1129538000
| PP |  | Osazení pláště vodárenské kopané studny z betonových skruží na cementovou maltu MC 10 celokruhových, při vnitřním průměru studny 1,00 m | [15 empty] | PP | 2
| VV |  | "vč.5.5" 2 |  | 2 | [13 empty] | VV | 2 | 2 | True | 1 | ROZPOCET
16 | M | 592241620 | skruž betonová s ocelová se stupadly +PE povlakem TBH-Q 1000/1000/120 SP 100x100x12 cm | kus | 2.04 |  | 0 | CS ÚRS 2015 01 |  |  | základní |  | 0 | 1.013 | 2.0665 | 0 | 0 | 8 | M | 2 |  |  |  | ROZPOCET |  |  |  |  | 0 | 0 | 0 | 0 | 0 | 1 | 0 | 4 | 996817352
| PP |  | prefabrikáty pro vstupní šachty a drenážní šachtice (betonové a železobetonové) šachty pro odpadní kanály a potrubí uložená v zemi skruže s ocelovými stupadly s PE povlakem TBH-Q 1000/1000/120 SP100 x 100 x 12 | [15 empty] | PP | 2
| VV |  | 1,02*2 |  | 2.04 | [13 empty] | VV | 2 | 2 | True | 1 | ROZPOCET
17 | K | 247681114 | Těsnění studny z jílu se zhutněním | m3 | 9.212 |  | 0 | CS ÚRS 2015 01 |  |  | základní |  | 0 | 0 | 0 | 0 | 0 | 4 | K | 2 |  |  |  | ROZPOCET |  |  |  |  | 0 | 0 | 0 | 0 | 0 | 1 | 0 | 4 | 1579361249
| PP |  | Obsyp a těsnění vodárenské studny těsnění se zhutněním z jílu | [15 empty] | PP | 2
| VV | Jt | "vč.5.5.2" (Pi*2,3/3*(1,75*1,75+1,75*0,7+0,7*0,7))-Pi*0,62*0,62*1,9 |  | 9.212 | [13 empty] | VV | 2 | 2 | True | 1 | ROZPOCET
18 | M | 581232800 | zemina jílovitá | t | 22.109 |  | 0 | CS ÚRS 2015 01 |  |  | základní |  | 0 | 0 | 0 | 0 | 0 | 8 | M | 2 |  |  |  | ROZPOCET |  |  |  |  | 0 | 0 | 0 | 0 | 0 | 1 | 0 | 4 | -918628558
| VV |  | Jt*2,4 |  | 22.109 | [13 empty] | VV | 2 | 2 | True | 1 | ROZPOCET
19 | K | 273316131 | Základové desky z prostého betonu vodostavebného V8 tř. B 30 | m3 | 0.302 |  | 0 | CS ÚRS 2012 02 |  |  | základní |  | 0 | 2.3472 | 0.70884 | 0 | 0 | 4 | K | 2 |  |  |  | ROZPOCET |  |  |  |  | 0 | 0 | 0 | 0 | 0 | 1 | 0 | 4 | -460120862
| PP |  | Základové desky z prostého betonu vodostavebného V8 tř. B 30 | [15 empty] | PP | 2
| VV |  | Pi*0,8*0,8*0,15 |  | 0.302 | [13 empty] | VV | 2 | 2 | True | 1 | ROZPOCET
20 | K | prop 01de | Zákrytová deska ze žb C-40/50 XA1 D-1200/200 se vstup otvozem 600x600 -atyp (vč. osazení) | ks | 1 |  | 0 |  |  |  | základní |  | 0 | 0.6 | 0.6 | 0 | 0 | 4 | K | 2 |  |  |  | ROZPOCET |  |  |  |  | 0 | 0 | 0 | 0 | 0 | 1 | 0 | 4 | 1672393429
| VV |  | "vč.5.5.2" 1 |  | 1 | [13 empty] | VV | 2 | 2 | True | 1 | ROZPOCET
| D | 4 | Vodorovné konstrukce |  |  |  | 0 | [5 empty] | 0 |  | 0 |  | 0 | 1 | D | 1 |  |  |  | ROZPOCET | [10 empty] | 0
21 | K | 451311111 | Podklad pod dlažbu z betonu prostého tř. B7,5 tl do 100 mm | m2 | 20.358 |  | 0 | CS ÚRS 2015 01 |  |  | základní |  | 0 | 0 | 0 | 0 | 0 | 4 | K | 2 |  |  |  | ROZPOCET |  |  |  |  | 0 | 0 | 0 | 0 | 0 | 1 | 0 | 4 | 204315419
| PP |  | Podklad pod dlažbu z betonu prostého tl. do 100 mm | [15 empty] | PP | 2
| VV |  | "vč.5.5.2" Pi*2,62*2,62-Pi*0,62*0,62 |  | 20.358 | [13 empty] | VV | 2 | 2 | True | 1 | ROZPOCET
22 | K | 451572111 | Lože pod potrubí otevřený výkop z kameniva drobného těženého | m3 | 1.512 |  | 0 | CS ÚRS 2013 01 |  |  | základní |  | 0 | 0 | 0 | 0 | 0 | 4 | K | 2 |  |  |  | ROZPOCET |  |  |  |  | 0 | 0 | 0 | 0 | 0 | 1 | 0 | 4 | 625164838
| PP |  | Lože pod potrubí, stoky a drobné objekty v otevřeném výkopu z kameniva drobného těženého 0 až 4 mm | [15 empty] | PP | 2
| VV | L | "vč.5.3,4" 0,1*0,8*a |  | 1.512 | [13 empty] | VV | 2 | 2 | True | 1 | ROZPOCET
| D | 5 | Komunikace |  |  |  | 0 | [5 empty] | 0 |  | 15.5828 |  | 0 | 1 | D | 1 |  |  |  | ROZPOCET | [10 empty] | 0
23 | K | 594511111 | Dlažba z lomového kamene s provedením lože z betonu | m2 | 20.358 |  | 0 | CS ÚRS 2015 01 |  |  | základní |  | 0 | 0.61404 | 12.5006 | 0 | 0 | 4 | K | 2 |  |  |  | ROZPOCET |  |  |  |  | 0 | 0 | 0 | 0 | 0 | 1 | 0 | 4 | 966289922
| PP |  | Dlažba nebo přídlažba z lomového kamene lomařsky upraveného rigolového v ploše vodorovné nebo ve sklonu tl. do 250 mm, bez vyplnění spár, s provedením lože tl. 50 mm z betonu | [15 empty] | PP | 2
| VV |  | "vč.5.5.2" Pi*2,62*2,62-Pi*0,62*0,62 |  | 20.358 | [13 empty] | VV | 2 | 2 | True | 1 | ROZPOCET
24 | K | 599632111 | Vyplnění spár dlažby z lomového kamene MC se zatřením | m2 | 20.358 |  | 0 | CS ÚRS 2015 01 |  |  | základní |  | 0 | 0.1514 | 3.0822 | 0 | 0 | 4 | K | 2 |  |  |  | ROZPOCET |  |  |  |  | 0 | 0 | 0 | 0 | 0 | 1 | 0 | 4 | 1869981928
| PP |  | Vyplnění spár dlažby (přídlažby) z lomového kamene v jakémkoliv sklonu plochy a jakékoliv tloušťky cementovou maltou se zatřením | [15 empty] | PP | 2
| D | 8 | Trubní vedení |  |  |  | 0 | [5 empty] | 0 |  | 0.46731 |  | 0 | 1 | D | 1 |  |  |  | ROZPOCET | [10 empty] | 0
25 | K | 871161121 | Montáž potrubí z trubek z tlakového polyetylénu otevřený výkop svařovaných vnější průměr 32 mm | m | 18.9 |  | 0 | CS ÚRS 2013 01 |  |  | základní |  | 0 | 0 | 0 | 0 | 0 | 4 | K | 2 |  |  |  | ROZPOCET |  |  |  |  | 0 | 0 | 0 | 0 | 0 | 1 | 0 | 4 | -971156751
| PP |  | Montáž potrubí z plastických hmot v otevřeném výkopu, z tlakových trubek polyetylenových PE svařených vnějšího průměru 32 mm | [15 empty] | PP | 2
| VV | a | "vč.5.3,4" 18,9 |  | 18.9 | [13 empty] | VV | 2 | 2 | True | 1 | ROZPOCET
26 | M | 286131100 | potrubí vodovodní PE100 PN16 SDR11 6 m, 100 m, 32 x 3,0 mm, návin | m | 19.184 |  | 0 | CS ÚRS 2013 01 |  |  | základní |  | 0 | 0.00027 | 0.0051797 | 0 | 0 | 8 | M | 2 |  |  |  | ROZPOCET |  |  |  |  | 0 | 0 | 0 | 0 | 0 | 1 | 0 | 4 | -1712101941
| PP |  | potrubí vodovodní PE100 PN16 SDR11 6 m, 100 m, 32 x 3,0 mm, návin | [15 empty] | PP | 2
| VV |  | a*1,015 |  | 19.184 | [13 empty] | VV | 2 | 2 | True | 1 | ROZPOCET
27 | M | 286531000 | vložká přechodová PE-mosaz vnější závit 32-1" | kus | 1 |  | 0 | CS ÚRS 2013 01 |  |  | základní |  | 0 | 0.00026 | 0.00026 | 0 | 0 | 8 | M | 2 |  |  |  | ROZPOCET |  |  |  |  | 0 | 0 | 0 | 0 | 0 | 1 | 0 | 4 | 1244172233
| PP |  | vložká přechodová PE-mosaz vnější závit 32-1" | [15 empty] | PP | 2
28 | K | 892233121 | Proplach a desinfekce vodovodního potrubí DN od 40 do 70 | m | 18.9 |  | 0 | CS ÚRS 2013 01 |  |  | základní |  | 0 | 0 | 0 | 0 | 0 | 4 | K | 2 |  |  |  | ROZPOCET |  |  |  |  | 0 | 0 | 0 | 0 | 0 | 1 | 0 | 4 | -1941845881
| PP |  | Proplach a desinfekce vodovodního potrubí DN od 40 do 70 | [15 empty] | PP | 2
| VV |  | "vč.5.3" a |  | 18.9 | [13 empty] | VV | 2 | 2 | True | 1 | ROZPOCET
29 | K | 892241111 | Tlaková zkouška vodou potrubí do 80 | m | 18.9 |  | 0 | CS ÚRS 2013 01 |  |  | základní |  | 0 | 0 | 0 | 0 | 0 | 4 | K | 2 |  |  |  | ROZPOCET |  |  |  |  | 0 | 0 | 0 | 0 | 0 | 1 | 0 | 4 | -1975398037
| PP |  | Tlakové zkoušky vodou na potrubí DN do 80 | [15 empty] | PP | 2
| VV |  | a |  | 18.9 | [13 empty] | VV | 2 | 2 | True | 1 | ROZPOCET
30 | K | 892372111 | Zabezpečení konců potrubí DN do 300 při tlakových zkouškách vodou | kus | 1 |  | 0 | CS ÚRS 2013 01 |  |  | základní |  | 0 | 0.46005 | 0.46005 | 0 | 0 | 4 | K | 2 |  |  |  | ROZPOCET |  |  |  |  | 0 | 0 | 0 | 0 | 0 | 1 | 0 | 4 | -1100713441
| PP |  | Tlakové zkoušky vodou zabezpečení konců potrubí při tlakových zkouškách DN do 300 | [15 empty] | PP | 2
31 | K | 899712111 | Orientační tabulky na zdivu | kus | 1 |  | 0 | CS ÚRS 2013 01 |  |  | základní |  | 0 | 0.00031 | 0.00031 | 0 | 0 | 4 | K | 2 |  |  |  | ROZPOCET |  |  |  |  | 0 | 0 | 0 | 0 | 0 | 1 | 0 | 4 | -1001275608
| PP |  | Orientační tabulky na vodovodních a kanalizačních řadech na zdivu | [15 empty] | PP | 2
32 | K | 899721112 | Zakrytí potrubí výstražnou fólií š.200 | m | 18.9 |  | 0 |  |  |  | základní |  | 0 | 4e-05 | 0.000756 | 0 | 0 | 4 | K | 2 |  |  |  | ROZPOCET |  |  |  |  | 0 | 0 | 0 | 0 | 0 | 1 | 0 | 4 | 1860538339
| PP |  | Zakrytí potrubí výstražnou fólií š.200 šedá | [15 empty] | PP | 2
| VV |  | a |  | 18.9 | [13 empty] | VV | 2 | 2 | True | 1 | ROZPOCET
33 | K | 899721121 | Signalizační vodičř CY 6mm s upevněním na potrubí, vč vyvedení | m | 18.9 |  | 0 |  |  |  | základní |  | 0 | 4e-05 | 0.000756 | 0 | 0 | 4 | K | 2 |  |  |  | ROZPOCET |  |  |  |  | 0 | 0 | 0 | 0 | 0 | 1 | 0 | 4 | 15220480
| PP |  | Signalizační vodičř CY 6mm s upevněním na potrubí, vč vyvedení | [15 empty] | PP | 2
| VV |  | a |  | 18.9 | [13 empty] | VV | 2 | 2 | True | 1 | ROZPOCET
| D | 9 | Ostatní konstrukce a práce-bourání |  |  |  | 0 | [5 empty] | 0 |  | 0 |  | 0 | 1 | D | 1 |  |  |  | ROZPOCET | [10 empty] | 0
34 | K | inf.01 | Průzkumný vrt hl.30m PVC-125 | kpl | 1 |  | 0 |  |  |  | základní |  | 0 | 0 | 0 | 0 | 0 | 4 | K | 2 |  |  |  | ROZPOCET |  |  |  |  | 0 | 0 | 0 | 0 | 0 | 1 | 0 | 4 | -465225420
| PP |  | Průzkumný vrt hl.30m PVC-125 vrtný průměr 205mm, zárubnice PVC-U, ochran. ocel. pažnice, obsyp, těsnění | [15 empty] | PP | 2
| VV |  | "vč.5.5.2" 1 |  | 1 | [13 empty] | VV | 2 | 2 | True | 1 | ROZPOCET
35 | K | prop 02 | Zkrácení zárubnice a pažnice průzkumného vrtu | ks | 1 |  | 0 |  |  |  | základní |  | 0 | 0 | 0 | 0 | 0 | 4 | K | 2 |  |  |  | ROZPOCET |  |  |  |  | 0 | 0 | 0 | 0 | 0 | 1 | 0 | 4 | 1535944747
| PP |  | Zkrácení zárubnice a pažnice průzkumného vrtu | [15 empty] | PP | 2
36 | K | prop 03 | Vodotěsné víko zhlaví zárubnice s odvětráním 1" | kpl | 1 |  | 0 |  |  |  | základní |  | 0 | 0 | 0 | 0 | 0 | 4 | K | 2 |  |  |  | ROZPOCET |  |  |  |  | 0 | 0 | 0 | 0 | 0 | 1 | 0 | 4 | 107096959
| PP |  | Vodotěsné víko zhlaví zárubnice s odvětráním 1" | [15 empty] | PP | 2
37 | K | prop 04 | Nátěr zhlaví zárubnice a víka, jednosložkový, dvojnásobný | kpl | 1 |  | 0 |  |  |  | základní |  | 0 | 0 | 0 | 0 | 0 | 4 | K | 2 |  |  |  | ROZPOCET |  |  |  |  | 0 | 0 | 0 | 0 | 0 | 1 | 0 | 4 | 1165026775
| PP |  | Nátěr zhlaví zárubnoce a víka, jednosložkový, dvojnásobný | [15 empty] | PP | 2
38 | K | prop 05 | Těsnění vodor spáry bentonitovou páskou a stěrkovou izolací | kpl | 1 |  | 0 |  |  |  | základní |  | 0 | 0 | 0 | 0 | 0 | 4 | K | 2 |  |  |  | ROZPOCET |  |  |  |  | 0 | 0 | 0 | 0 | 0 | 1 | 0 | 4 | -1391566463
| PP |  | Těsnění vodor spáry bentonitovou páskou a stěrkovou izolací | [15 empty] | PP | 2
39 | K | prop 06 | Vrtání a dotěsnění prostupu D-100 stěnou MŠ | kpl | 1 |  | 0 |  |  |  | základní |  | 0 | 0 | 0 | 0 | 0 | 4 | K | 2 |  |  |  | ROZPOCET |  |  |  |  | 0 | 0 | 0 | 0 | 0 | 1 | 0 | 4 | 1142644788
| PP |  | Vrtání a dotěsnění prostupu D-100 stěnou MŠ +těsnění bentonit páskou (600%) a rozpínavou cement. zálivkou | [15 empty] | PP | 2
40 | K | prop 07 | Poklop studniční uzamykatelný 600x600 | kpl | 1 |  | 0 |  |  |  | základní |  | 0 | 0 | 0 | 0 | 0 | 4 | K | 2 |  |  |  | ROZPOCET |  |  |  |  | 0 | 0 | 0 | 0 | 0 | 1 | 0 | 4 | 1919855703
| D | 998 | Přesun hmot |  |  |  | 0 | [5 empty] | 0 |  | 0 |  | 0 | 1 | D | 1 |  |  |  | ROZPOCET | [10 empty] | 0
41 | K | 998254011 | Přesun hmot pro studny a jímání vody | t | 19.516 |  | 0 | CS ÚRS 2015 01 |  |  | základní |  | 0 | 0 | 0 | 0 | 0 | 4 | K | 2 |  |  |  | ROZPOCET |  |  |  |  | 0 | 0 | 0 | 0 | 0 | 1 | 0 | 4 | 814247250
| PP |  | Přesun hmot pro studny a jímání vody z betonu prostého, železového nebo montované z dílců jakéhokoliv rozsahu do 50 m | [15 empty] | PP | 2
| D | PSV | Práce a dodávky PSV |  |  |  | 0 | [5 empty] | 0 |  | 0.06705 |  | 0 | 2 | D | 0 |  |  |  | ROZPOCET | [10 empty] | 0
| D | 722 | Zdravotechnika - vnitřní vodovod |  |  |  | 0 | [5 empty] | 0 |  | 0.00102 |  | 0 | 2 | D | 1 |  |  |  | ROZPOCET | [10 empty] | 0
42 | K | 722229103 | Montáž vodovodních armatur s jedním závitem G 1 ostatní typ | kus | 1 |  | 0 | CS ÚRS 2013 01 |  |  | základní |  | 0 | 2e-05 | 2e-05 | 0 | 0 | 16 | K | 2 |  |  |  | ROZPOCET |  |  |  |  | 0 | 0 | 0 | 0 | 0 | 1 | 0 | 16 | -593648912
| PP |  | Montáž vodovodních armatur s jedním závitem G 1 ostatní typ | [15 empty] | PP | 2
| VV |  | "vč.5.5.2" 1 |  | 1 | [13 empty] | VV | 2 | 2 | True | 1 | ROZPOCET
43 | M | 987600100006 | VENTIL ODVZDUŠŇOVACÍ PN 0,1-6 DN 1'' | kus | 1 |  | 0 |  |  |  | základní |  | 0 | 0.001 | 0.001 | 0 | 0 | 32 | M | 2 |  |  |  | ROZPOCET |  |  |  |  | 0 | 0 | 0 | 0 | 0 | 1 | 0 | 16 | 44308915
| PP |  | VENTIL ODVZDUŠŇOVACÍ PN 0,1-6 DN 1'' | [15 empty] | PP | 2
44 | K | 998722101 | Přesun hmot tonážní tonážní pro vnitřní vodovod v objektech v do 6 m | t | 0.001 |  | 0 | CS ÚRS 2013 01 |  |  | základní |  | 0 | 0 | 0 | 0 | 0 | 16 | K | 2 |  |  |  | ROZPOCET |  |  |  |  | 0 | 0 | 0 | 0 | 0 | 1 | 0 | 16 | -1187155240
| PP |  | Přesun hmot tonážní tonážní pro vnitřní vodovod v objektech v do 6 m | [15 empty] | PP | 2
| D | 724 | Zdravotechnika - strojní vybavení |  |  |  | 0 | [5 empty] | 0 |  | 0.06603 |  | 0 | 2 | D | 1 |  |  |  | ROZPOCET | [10 empty] | 0
45 | K | 724149101 | Montáž čerpadla vodovodního ponorného o výkonu do 56 litrů bez potrubí a příslušenství | kus | 1 |  | 0 | CS ÚRS 2013 01 |  |  | základní |  | 0 | 3e-05 | 3e-05 | 0 | 0 | 16 | K | 2 |  |  |  | ROZPOCET |  |  |  |  | 0 | 0 | 0 | 0 | 0 | 1 | 0 | 16 | 1816625883
| PP |  | Montáž čerpadla vodovodního ponorného o výkonu do 56 litrů bez potrubí a příslušenství | [15 empty] | PP | 2
| VV |  | "vč.5.5.2" 1 |  | 1 | [13 empty] | VV | 2 | 2 | True | 1 | ROZPOCET
46 | M | 426inf01 | Ponorné z nerezové oceli včetně oběžných kol, průměr 97 mm s ochranou motoru proti běhu na sucho, Q=0,5-0,8 l/s, H = 45-55 m, Pi=0,55 kW dle TZ SO 01-5 | kus | 1 |  | 0 |  |  |  | základní |  | 0 | 0.016 | 0.016 | 0 | 0 | 32 | M | 2 |  |  |  | ROZPOCET |  |  |  |  | 0 | 0 | 0 | 0 | 0 | 1 | 0 | 16 | -2141028527
| P |  | Poznámka k položce: Integrovaná ochrana proti chodu nasucho má havarijní funkci. V případě nízké vydatnosti vrtu/studny, doporučujeme čerpadlo dovybavit externím hlídáním hladiny. | [15 empty] | P | 2
47 | K | 72414prop01 | Propojení ponor čerpadla výtlačným potr PE-32+konzole+lanko | kpl | 1 |  | 0 |  |  |  | základní |  | 0 | 0.05 | 0.05 | 0 | 0 | 16 | K | 2 |  |  |  | ROZPOCET |  |  |  |  | 0 | 0 | 0 | 0 | 0 | 1 | 0 | 16 | 78798770
| PP |  | Montáž čerpadla vodovodního ponorného o výkonu do 56 litrů bez potrubí a příslušenství | [15 empty] | PP | 2
48 | K | 998724101 | Přesun hmot tonážní pro strojní vybavení v objektech v do 6 m | t | 0.066 |  | 0 | CS ÚRS 2013 01 |  |  | základní |  | 0 | 0 | 0 | 0 | 0 | 16 | K | 2 |  |  |  | ROZPOCET |  |  |  |  | 0 | 0 | 0 | 0 | 0 | 1 | 0 | 16 | -889680222
| PP |  | Přesun hmot tonážní pro strojní vybavení v objektech v do 6 m | [15 empty] | PP | 2

## SO-01-6 - Zpevněné plochy
| List obsahuje: |  | 1) Krycí list soupisu | 2) Rekapitulace |  |  | 3) Soupis prací | Zpět na list: | Rekapitulace stavby
[19 empty] | {e85f65ff-6e47-4897-8d83-c53511b40fc1} | [5 empty] | a | 51,6 | 2
[19 empty] | 2 | [5 empty] | k | 208,7 | 2
| KRYCÍ LIST SOUPISU | [8 empty] | v --- níže se nacházejí doplnkové a pomocné údaje k sestavám --- v | [8 empty] | False
Stavba:
Splašková kanalizace a ČOV Drhovy
Objekt:
SO-01 - Čistírna odpadních vod
Soupis:
SO-01-6 - Zpevněné plochy
| KSO: |  |  |  |  | CC-CZ:
| Místo: |  | Drhovy |  |  | Datum: | 23.8.2016
| Zadavatel: |  |  |  |  | IČ:
|  | Obec Drhovy, Drhovy 65, 263 01 Dobříš |  |  |  | DIČ:
| Uchazeč: |  |  |  |  | IČ:
DIČ:
| Projektant: |  |  |  |  | IČ: | 261 36 717
|  | UREŠ vhprojekt s.r.o. |  |  |  | DIČ: | CZ29136717
Poznámka:
| Cena bez DPH | [5 empty] | 0
|  |  | Základ daně |  |  | Sazba daně | Výše daně
| DPH | základní | 0 |  |  | 21% | 0
|  | snížená | 0 |  |  | 15% | 0
|  | zákl. přenesená | 0 |  |  | 21% | 0
|  | sníž. přenesená | 0 |  |  | 15% | 0
|  | nulová | 0 |  |  | 0% | 0
| Cena s DPH |  |  | v | CZK |  | 0
REKAPITULACE ČLENĚNÍ SOUPISU PRACÍ
Stavba:
Splašková kanalizace a ČOV Drhovy
Objekt:
SO-01 - Čistírna odpadních vod
Soupis:
SO-01-6 - Zpevněné plochy
Místo: |  |  | Drhovy |  |  | Datum: | 23.8.2016
Zadavatel: |  |  | Obec Drhovy, Drhovy 65, 263 01 Dobříš |  |  | Projektant: | UREŠ vhprojekt s.r.o.
Uchazeč:
Kód dílu - Popis | [6 empty] | Cena celkem [CZK]
Náklady soupisu celkem | [6 empty] | 0 | [12 empty] | -1
| HSV - Práce a dodávky HSV | [5 empty] | 0
| 1 - Zemní práce | [5 empty] | 0
| 5 - Komunikace | [5 empty] | 0
| 9 - Ostatní konstrukce a práce-bourání | [5 empty] | 0
| 99 - Přesun hmot | [5 empty] | 0
SOUPIS PRACÍ
Stavba:
Splašková kanalizace a ČOV Drhovy
Objekt:
SO-01 - Čistírna odpadních vod
Soupis:
SO-01-6 - Zpevněné plochy
Místo: |  |  | Drhovy |  |  | Datum: | 23.8.2016
Zadavatel: |  |  | Obec Drhovy, Drhovy 65, 263 01 Dobříš |  |  | Projektant: | UREŠ vhprojekt s.r.o.
Uchazeč:
PČ | Typ | Kód | Popis | MJ | Množství | J.cena [CZK] | Cena celkem [CZK] | Cenová soustava |  | Poznámka | DPH | J. Nh [h] | Nh celkem [h] | J. hmotnost [t] | Hmotnost celkem [t] | J. suť [t] | Suť Celkem [t]
Náklady soupisu celkem | [6 empty] | 0 | [5 empty] | 0 |  | 12.9554 |  | 0 |  | D | -1 | [13 empty] | 0
| D | HSV | Práce a dodávky HSV |  |  |  | 0 | [5 empty] | 0 |  | 12.9554 |  | 0 | 1 | D | 0 |  |  |  | ROZPOCET | [9 empty] | 0
| D | 1 | Zemní práce |  |  |  | 0 | [5 empty] | 0 |  | 0 |  | 0 | 1 | D | 1 |  |  |  | ROZPOCET | [9 empty] | 0
1 | K | 122202201 | Odkopávky a prokopávky nezapažené pro silnice objemu do 100 m3 v hornině tř. 3 | m3 | 98.498 |  | 0 | CS ÚRS 2015 01 |  |  | základní |  | 0 | 0 | 0 | 0 | 0 | 4 | K | 2 |  |  |  | ROZPOCET |  |  |  | 0 | 0 | 0 | 0 | 0 | 1 | 0 | 4 | 1902016791
| PP |  | Odkopávky a prokopávky nezapažené pro silnice s přemístěním výkopku v příčných profilech na vzdálenost do 15 m nebo s naložením na dopravní prostředek v hornině tř. 3 do 100 m3 | [15 empty] | PP | 2
| VV |  | "digitálně zaměřeno pod komunikaci" 0,39*(k+0,85*51,6) |  | 98.498 | [13 empty] | VV | 2 | 2 | True | 1 | ROZPOCET
2 | K | 162701105 | Vodorovné přemístění do 10000 m výkopku/sypaniny z horniny tř. 1 až 4 | m3 | 98.498 |  | 0 | CS ÚRS 2015 01 |  |  | základní |  | 0 | 0 | 0 | 0 | 0 | 4 | K | 2 |  |  |  | ROZPOCET |  |  |  | 0 | 0 | 0 | 0 | 0 | 1 | 0 | 4 | -37083620
| PP |  | Vodorovné přemístění výkopku nebo sypaniny po suchu na obvyklém dopravním prostředku, bez naložení výkopku, avšak se složením bez rozhrnutí z horniny tř. 1 až 4 na vzdálenost přes 9 000 do 10 000 m | [15 empty] | PP | 2
| VV | Přeb_1 | "na TKO" 98,498 |  | 98.498 | [13 empty] | VV | 2 | 2 | True | 1 | ROZPOCET
3 | K | 162701109 | Příplatek k vodorovnému přemístění výkopku/sypaniny z horniny tř. 1 až 4 ZKD 1000 m přes 10000 m | m3 | 1083.478 |  | 0 | CS ÚRS 2015 01 |  |  | základní |  | 0 | 0 | 0 | 0 | 0 | 4 | K | 2 |  |  |  | ROZPOCET |  |  |  | 0 | 0 | 0 | 0 | 0 | 1 | 0 | 4 | 2099331539
| PP |  | Vodorovné přemístění výkopku nebo sypaniny po suchu na obvyklém dopravním prostředku, bez naložení výkopku, avšak se složením bez rozhrnutí z horniny tř. 1 až 4 na vzdálenost Příplatek k ceně za každých dalších i započatých 1 000 m | [15 empty] | PP | 2
| P |  | Poznámka k položce: TKO Bytíz - 21km - příplatek 11x | [15 empty] | P | 2
| VV |  | 98,498*11 'Přepočtené koeficientem množství |  | 1083.478 | [13 empty] | VV | 2 | 2 | False | 1 | ROZPOCET
4 | K | 171201211 | Poplatek za uložení odpadu ze sypaniny na skládce (skládkovné) | t | 196.996 |  | 0 | CS ÚRS 2013 01 |  |  | základní |  | 0 | 0 | 0 | 0 | 0 | 4 | K | 2 |  |  |  | ROZPOCET |  |  |  | 0 | 0 | 0 | 0 | 0 | 1 | 0 | 4 | 2096571164
| PP |  | Uložení sypaniny poplatek za uložení sypaniny na skládce ( skládkovné ) | [15 empty] | PP | 2
| VV |  | "přebytek- 2t/m3" 2*98,498 |  | 196.996 | [13 empty] | VV | 2 | 2 | True | 1 | ROZPOCET
5 | K | 181202305 | Úprava pláně na násypech se zhutněním | m2 | 231.92 |  | 0 | CS ÚRS 2015 01 |  |  | základní |  | 0 | 0 | 0 | 0 | 0 | 4 | K | 2 |  |  |  | ROZPOCET |  |  |  | 0 | 0 | 0 | 0 | 0 | 1 | 0 | 4 | 280150901
| PP |  | Úprava pláně na stavbách dálnic na násypech se zhutněním | [15 empty] | PP | 2
| VV |  | "digitálně zaměřeno pod komunikaci" k+0,45*51,6 |  | 231.92 | [13 empty] | VV | 2 | 2 | True | 1 | ROZPOCET
| D | 5 | Komunikace |  |  |  | 0 | [5 empty] | 0 |  | 0 |  | 0 | 1 | D | 1 |  |  |  | ROZPOCET | [9 empty] | 0
6 | K | 564752111 | Podklad z vibrovaného štěrku VŠ tl 150 mm | m2 | 208.7 |  | 0 | CS ÚRS 2015 01 |  |  | základní |  | 0 | 0 | 0 | 0 | 0 | 4 | K | 2 |  |  |  | ROZPOCET |  |  |  | 0 | 0 | 0 | 0 | 0 | 1 | 0 | 4 | 731129700
| PP |  | Podklad nebo kryt z vibrovaného štěrku VŠ s rozprostřením, vlhčením a zhutněním, po zhutnění tl. 150 mm | [15 empty] | PP | 2
| P |  | Poznámka k položce: štěrkodrť 0-32 | [15 empty] | P | 2
| VV | k | "digitálně zaměřeno z vč.6.2" 208,7 |  | 208.7 | [13 empty] | VV | 2 | 2 | True | 1 | ROZPOCET
7 | K | 564851111 | Podklad ze štěrkodrtě ŠD tl 150 mm | m2 | 231.92 |  | 0 | CS ÚRS 2015 01 |  |  | základní |  | 0 | 0 | 0 | 0 | 0 | 4 | K | 2 |  |  |  | ROZPOCET |  |  |  | 0 | 0 | 0 | 0 | 0 | 1 | 0 | 4 | 54966957
| PP |  | Podklad ze štěrkodrti ŠD s rozprostřením a zhutněním, po zhutnění tl. 150 mm fr.0-63 | [15 empty] | PP | 2
| VV |  | "digitálně zaměřeno pod komunikaci" k+0,45*51,6 |  | 231.92 | [13 empty] | VV | 2 | 2 | True | 1 | ROZPOCET
8 | K | 565135121 | Asfaltový beton vrstva podkladní ACP 16 (obalované kamenivo OKS) tl 50 mm š přes 3 m | m2 | 208.7 |  | 0 | CS ÚRS 2015 01 |  |  | základní |  | 0 | 0 | 0 | 0 | 0 | 4 | K | 2 |  |  |  | ROZPOCET |  |  |  | 0 | 0 | 0 | 0 | 0 | 1 | 0 | 4 | -473461540
| PP |  | Asfaltový beton vrstva podkladní ACP 16 (obalované kamenivo střednězrnné - OKS) s rozprostřením a zhutněním v pruhu šířky přes 3 m, po zhutnění tl. 50 mm | [15 empty] | PP | 2
| VV |  | k |  | 208.7 | [13 empty] | VV | 2 | 2 | True | 1 | ROZPOCET
9 | K | 569903311 | Zřízení zemních krajnic se zhutněním | m3 | 4.025 |  | 0 | CS ÚRS 2015 01 |  |  | základní |  | 0 | 0 | 0 | 0 | 0 | 4 | K | 2 |  |  |  | ROZPOCET |  |  |  | 0 | 0 | 0 | 0 | 0 | 1 | 0 | 4 | -477630338
| PP |  | Zřízení zemních krajnic z hornin jakékoliv třídy se zhutněním | [15 empty] | PP | 2
| VV |  | "digitálně zaměřeno pod komunikaci" 0,39*0,4/2*51,6 |  | 4.025 | [13 empty] | VV | 2 | 2 | True | 1 | ROZPOCET
10 | K | 577134221 | Asfaltový beton vrstva obrusná ACO 11 (ABS) tř. II tl 40 mm š přes 3 m z nemodifikovaného asfaltu | m2 | 208.7 |  | 0 | CS ÚRS 2015 01 |  |  | základní |  | 0 | 0 | 0 | 0 | 0 | 4 | K | 2 |  |  |  | ROZPOCET |  |  |  | 0 | 0 | 0 | 0 | 0 | 1 | 0 | 4 | -107348873
| PP |  | Asfaltový beton vrstva obrusná ACO 11 (ABS) s rozprostřením a se zhutněním z nemodifikovaného asfaltu v pruhu šířky přes 3 m tř. II, po zhutnění tl. 40 mm | [15 empty] | PP | 2
| VV |  | k |  | 208.7 | [13 empty] | VV | 2 | 2 | True | 1 | ROZPOCET
| D | 9 | Ostatní konstrukce a práce-bourání |  |  |  | 0 | [5 empty] | 0 |  | 12.9554 |  | 0 | 1 | D | 1 |  |  |  | ROZPOCET | [9 empty] | 0
11 | K | 916131113 | Osazení silničního obrubníku betonového ležatého s boční opěrou do lože z betonu prostého | m | 51.6 |  | 0 | CS ÚRS 2015 01 |  |  | základní |  | 0 | 0.20219 | 10.433 | 0 | 0 | 4 | K | 2 |  |  |  | ROZPOCET |  |  |  | 0 | 0 | 0 | 0 | 0 | 1 | 0 | 4 | -398371889
| PP |  | Osazení silničního obrubníku betonového se zřízením lože, s vyplněním a zatřením spár cementovou maltou ležatého s boční opěrou z betonu prostého tř. C 12/15, do lože z betonu prostého téže značky | [15 empty] | PP | 2
| VV | a | "digitálně zaměřeno" 51,6 |  | 51.6 | [13 empty] | VV | 2 | 2 | True | 1 | ROZPOCET
12 | M | 592174670 | obrubník betonový silniční nájezdový Standard 50x15x15 cm | kus | 104.232 |  | 0 | CS ÚRS 2015 01 |  |  | základní |  | 0 | 0.0242 | 2.5224 | 0 | 0 | 8 | M | 2 |  |  |  | ROZPOCET |  |  |  | 0 | 0 | 0 | 0 | 0 | 1 | 0 | 4 | -761787313
| PP |  | obrubníky betonové a železobetonové obrubník silniční nájezdový Standard 50 x 15 x 15 | [15 empty] | PP | 2
| VV |  | 1,01*a*2 |  | 104.232 | [13 empty] | VV | 2 | 2 | True | 1 | ROZPOCET
| D | 99 | Přesun hmot |  |  |  | 0 | [5 empty] | 0 |  | 0 |  | 0 | 1 | D | 1 |  |  |  | ROZPOCET | [9 empty] | 0
13 | K | 998225111 | Přesun hmot pro pozemní komunikace s krytem z kamene, monolitickým betonovým nebo živičným | t | 12.955 |  | 0 | CS ÚRS 2015 01 |  |  | základní |  | 0 | 0 | 0 | 0 | 0 | 4 | K | 2 |  |  |  | ROZPOCET |  |  |  | 0 | 0 | 0 | 0 | 0 | 1 | 0 | 4 | 239151251
| PP |  | Přesun hmot pro komunikace s krytem z kameniva, monolitickým betonovým nebo živičným dopravní vzdálenost do 200 m jakékoliv délky objektu | [15 empty] | PP | 2

## SO-01-7 - Terénní a sadov...
| List obsahuje: |  | 1) Krycí list soupisu | 2) Rekapitulace |  |  | 3) Soupis prací | Zpět na list: | Rekapitulace stavby
[19 empty] | {2dd06932-2394-4379-9f50-828330b7dc93} | [5 empty] | a | 87,74 | 2
[19 empty] | 2 | [5 empty] | Odk | 199,37 | 2
| KRYCÍ LIST SOUPISU | [8 empty] | v --- níže se nacházejí doplnkové a pomocné údaje k sestavám --- v | [8 empty] | False | [5 empty] | Or | 260 | 2
[25 empty] | Š | 11,248 | 2
Stavba:
Splašková kanalizace a ČOV Drhovy
Objekt:
SO-01 - Čistírna odpadních vod
Soupis:
SO-01-7 - Terénní a sadové úpravy, oplocení
| KSO: |  |  |  |  | CC-CZ:
| Místo: |  | Drhovy |  |  | Datum: | 23.8.2016
| Zadavatel: |  |  |  |  | IČ:
|  | Obec Drhovy, Drhovy 65, 263 01 Dobříš |  |  |  | DIČ:
| Uchazeč: |  |  |  |  | IČ:
DIČ:
| Projektant: |  |  |  |  | IČ: | 261 36 717
|  | UREŠ vhprojekt s.r.o. |  |  |  | DIČ: | CZ29136717
Poznámka:
| Cena bez DPH | [5 empty] | 0
|  |  | Základ daně |  |  | Sazba daně | Výše daně
| DPH | základní | 0 |  |  | 21% | 0
|  | snížená | 0 |  |  | 15% | 0
|  | zákl. přenesená | 0 |  |  | 21% | 0
|  | sníž. přenesená | 0 |  |  | 15% | 0
|  | nulová | 0 |  |  | 0% | 0
| Cena s DPH |  |  | v | CZK |  | 0
REKAPITULACE ČLENĚNÍ SOUPISU PRACÍ
Stavba:
Splašková kanalizace a ČOV Drhovy
Objekt:
SO-01 - Čistírna odpadních vod
Soupis:
SO-01-7 - Terénní a sadové úpravy, oplocení
Místo: |  |  | Drhovy |  |  | Datum: | 23.8.2016
Zadavatel: |  |  | Obec Drhovy, Drhovy 65, 263 01 Dobříš |  |  | Projektant: | UREŠ vhprojekt s.r.o.
Uchazeč:
Kód dílu - Popis | [6 empty] | Cena celkem [CZK]
Náklady soupisu celkem | [6 empty] | 0 | [12 empty] | -1
| HSV - Práce a dodávky HSV | [5 empty] | 0
| 1 - Zemní práce | [5 empty] | 0
| 2 - Zakládání | [5 empty] | 0
| 3 - Svislé a kompletní konstrukce | [5 empty] | 0
| 998 - Přesun hmot | [5 empty] | 0
SOUPIS PRACÍ
Stavba:
Splašková kanalizace a ČOV Drhovy
Objekt:
SO-01 - Čistírna odpadních vod
Soupis:
SO-01-7 - Terénní a sadové úpravy, oplocení
Místo: |  |  | Drhovy |  |  | Datum: | 23.8.2016
Zadavatel: |  |  | Obec Drhovy, Drhovy 65, 263 01 Dobříš |  |  | Projektant: | UREŠ vhprojekt s.r.o.
Uchazeč:
PČ | Typ | Kód | Popis | MJ | Množství | J.cena [CZK] | Cena celkem [CZK] | Cenová soustava |  | Poznámka | DPH | J. Nh [h] | Nh celkem [h] | J. hmotnost [t] | Hmotnost celkem [t] | J. suť [t] | Suť Celkem [t]
Náklady soupisu celkem | [6 empty] | 0 | [5 empty] | 0 |  | 32.5605 |  | 0 |  | D | -1 | [13 empty] | 0
| D | HSV | Práce a dodávky HSV |  |  |  | 0 | [5 empty] | 0 |  | 32.5605 |  | 0 | 1 | D | 0 |  |  |  | ROZPOCET | [9 empty] | 0
| D | 1 | Zemní práce |  |  |  | 0 | [5 empty] | 0 |  | 0.023211 |  | 0 | 1 | D | 1 |  |  |  | ROZPOCET | [9 empty] | 0
1 | K | 111201101 | Odstranění křovin a stromů průměru kmene do 100 mm i s kořeny z celkové plochy do 1000 m2 | m2 | 60 |  | 0 | CS ÚRS 2015 01 |  |  | základní |  | 0 | 0 | 0 | 0 | 0 | 4 | K | 2 |  |  |  | ROZPOCET |  |  |  | 0 | 0 | 0 | 0 | 0 | 1 | 0 | 4 | -1726094288
| PP |  | Odstranění křovin a stromů s odstraněním kořenů průměru kmene do 100 mm do sklonu terénu 1 : 5, při celkové ploše do 1 000 m2 | [15 empty] | PP | 2
2 | K | 111201401 | Spálení křovin a stromů průměru kmene do 100 mm | m2 | 60 |  | 0 | CS ÚRS 2015 01 |  |  | základní |  | 0 | 0.00018 | 0.0108 | 0 | 0 | 4 | K | 2 |  |  |  | ROZPOCET |  |  |  | 0 | 0 | 0 | 0 | 0 | 1 | 0 | 4 | -1918779894
| PP |  | Spálení odstraněných křovin a stromů na hromadách průměru kmene do 100 mm pro jakoukoliv plochu | [15 empty] | PP | 2
3 | K | 121101101 | Sejmutí ornice s přemístěním na vzdálenost do 50 m | m3 | 260 |  | 0 | CS ÚRS 2015 01 |  |  | základní |  | 0 | 0 | 0 | 0 | 0 | 4 | K | 2 |  |  |  | ROZPOCET |  |  |  | 0 | 0 | 0 | 0 | 0 | 1 | 0 | 4 | -425767188
| PP |  | Sejmutí ornice nebo lesní půdy s vodorovným přemístěním na hromady v místě upotřebení nebo na dočasné či trvalé skládky se složením, na vzdálenost do 50 m | [15 empty] | PP | 2
| VV | Or | "TZ" 0,25*1040 |  | 260 | [13 empty] | VV | 2 | 2 | True | 1 | ROZPOCET
4 | K | 122201102 | Odkopávky a prokopávky nezapažené v hornině tř. 3 objem do 1000 m3 | m3 | 199.37 |  | 0 | CS ÚRS 2015 01 |  |  | základní |  | 0 | 0 | 0 | 0 | 0 | 4 | K | 2 |  |  |  | ROZPOCET |  |  |  | 0 | 0 | 0 | 0 | 0 | 1 | 0 | 4 | -711604147
| PP |  | Odkopávky a prokopávky nezapažené s přehozením výkopku na vzdálenost do 3 m nebo s naložením na dopravní prostředek v hornině tř. 3 přes 100 do 1 000 m3 | [15 empty] | PP | 2
| VV | Odk | "příl. 27 tabulka kubatur" 199,37 |  | 199.37 | [13 empty] | VV | 2 | 2 | True | 1 | ROZPOCET
5 | K | 131201109 | Příplatek za lepivost u hloubení jam nezapažených v hornině tř. 3 | m3 | 99.685 |  | 0 | CS ÚRS 2015 01 |  |  | základní |  | 0 | 0 | 0 | 0 | 0 | 4 | K | 2 |  |  |  | ROZPOCET |  |  |  | 0 | 0 | 0 | 0 | 0 | 1 | 0 | 4 | -1510262619
| PP |  | Hloubení nezapažených jam a zářezů s urovnáním dna do předepsaného profilu a spádu Příplatek k cenám za lepivost horniny tř. 3 | [15 empty] | PP | 2
| VV |  | "50%" Odk*0,5 |  | 99.685 | [13 empty] | VV | 2 | 2 | True | 1 | ROZPOCET
6 | K | 133202011 | Hloubení šachet ručním nebo pneum nářadím v soudržných horninách tř. 3, plocha výkopu do 4 m2 | m3 | 11.248 |  | 0 | CS ÚRS 2015 01 |  |  | základní |  | 0 | 0 | 0 | 0 | 0 | 4 | K | 2 |  |  |  | ROZPOCET |  |  |  | 0 | 0 | 0 | 0 | 0 | 1 | 0 | 4 | 340479432
| PP |  | Hloubení zapažených i nezapažených šachet plocha výkopu do 20 m2 ručním nebo pneumatickým nářadím s případným nutným přemístěním výkopku ve výkopišti v horninách soudržných tř. 3, plocha výkopu do 4 m2 | [15 empty] | PP | 2
| VV | Š | "vč. 7.2,7.4.1,2 oplocení" 0,4*0,95*(0,4*53+0,6*14) |  | 11.248 | [13 empty] | VV | 2 | 2 | True | 1 | ROZPOCET
7 | K | 162201102 | Vodorovné přemístění do 50 m výkopku/sypaniny z horniny tř. 1 až 4 | m3 | 210.618 |  | 0 | CS ÚRS 2015 01 |  |  | základní |  | 0 | 0 | 0 | 0 | 0 | 4 | K | 2 |  |  |  | ROZPOCET |  |  |  | 0 | 0 | 0 | 0 | 0 | 1 | 0 | 4 | -1708811422
| PP |  | Vodorovné přemístění výkopku nebo sypaniny po suchu na obvyklém dopravním prostředku, bez naložení výkopku, avšak se složením bez rozhrnutí z horniny tř. 1 až 4 na vzdálenost přes 20 do 50 m | [15 empty] | PP | 2
| VV |  | "použito na násypy HTÚ" Odk+Š |  | 210.618 | [13 empty] | VV | 2 | 2 | True | 1 | ROZPOCET
8 | K | 162301101 | Vodorovné přemístění do 500 m výkopku/sypaniny z horniny tř. 1 až 4 | m3 | 260 |  | 0 | CS ÚRS 2015 01 |  |  | základní |  | 0 | 0 | 0 | 0 | 0 | 4 | K | 2 |  |  |  | ROZPOCET |  |  |  | 0 | 0 | 0 | 0 | 0 | 1 | 0 | 4 | -1544384480
| PP |  | Vodorovné přemístění výkopku nebo sypaniny po suchu na obvyklém dopravním prostředku, bez naložení výkopku, avšak se složením bez rozhrnutí z horniny tř. 1 až 4 na vzdálenost přes 50 do 500 m | [15 empty] | PP | 2
| VV |  | "TZ" Or |  | 260 | [13 empty] | VV | 2 | 2 | True | 1 | ROZPOCET
9 | K | 162301102 | Vodorovné přemístění do 1000 m výkopku/sypaniny z horniny tř. 1 až 4 | m3 | 881.82 |  | 0 | CS ÚRS 2015 01 |  |  | základní |  | 0 | 0 | 0 | 0 | 0 | 4 | K | 2 |  |  |  | ROZPOCET |  |  |  | 0 | 0 | 0 | 0 | 0 | 1 | 0 | 4 | 41805068
| PP |  | Vodorovné přemístění výkopku nebo sypaniny po suchu na obvyklém dopravním prostředku, bez naložení výkopku, avšak se složením bez rozhrnutí z horniny tř. 1 až 4 na vzdálenost přes 500 do 1 000 m | [15 empty] | PP | 2
| VV |  | "příl.27 tabulka kubatur - z MDP na násypy - deficit" 881,82 |  | 881.82 | [13 empty] | VV | 2 | 2 | True | 1 | ROZPOCET
10 | K | 167101102 | Nakládání výkopku z hornin tř. 1 až 4 přes 100 m3 | m3 | 881.82 |  | 0 | CS ÚRS 2015 01 |  |  | základní |  | 0 | 0 | 0 | 0 | 0 | 4 | K | 2 |  |  |  | ROZPOCET |  |  |  | 0 | 0 | 0 | 0 | 0 | 1 | 0 | 4 | -1234309968
| PP |  | Nakládání, skládání a překládání neulehlého výkopku nebo sypaniny nakládání, množství přes 100 m3, z hornin tř. 1 až 4 | [15 empty] | PP | 2
| VV |  | "příl.27 tabulka kubatur - z MDP na násypy - deficit" 881,82 |  | 881.82 | [13 empty] | VV | 2 | 2 | True | 1 | ROZPOCET
11 | K | 171101101 | Uložení sypaniny z hornin soudržných do násypů zhutněných na 95 % PS | m3 | 1092.42 |  | 0 | CS ÚRS 2015 01 |  |  | základní |  | 0 | 0 | 0 | 0 | 0 | 4 | K | 2 |  |  |  | ROZPOCET |  |  |  | 0 | 0 | 0 | 0 | 0 | 1 | 0 | 4 | 1102912279
| PP |  | Uložení sypaniny do násypů s rozprostřením sypaniny ve vrstvách a s hrubým urovnáním zhutněných s uzavřením povrchu násypu z hornin soudržných s předepsanou mírou zhutnění v procentech výsledků zkoušek Proctor-Standard (dále jen PS) na 95 % PS | [15 empty] | PP | 2
| P |  | Poznámka k položce: K dispozici přebytek - odkop = 46,62 - odvodňovací příkop = 19,5 - základ opěr. zdi = 156,695-22,385=134,31 = celkem k dispozici 196,43 deficit = 385,73-196,43= 189,3m3 doplněn z SO-01-1 (233,01m3) | [15 empty] | P | 2
| VV | Nás | "příl. 27 tabulka kubatur" 1092,42 |  | 1092.42 | [13 empty] | VV | 2 | 2 | True | 1 | ROZPOCET
12 | K | 171151101 | Hutnění boků násypů pro jakýkoliv sklon a míru zhutnění svahu | m2 | 160.55 |  | 0 | CS ÚRS 2015 01 |  |  | základní |  | 0 | 0 | 0 | 0 | 0 | 4 | K | 2 |  |  |  | ROZPOCET |  |  |  | 0 | 0 | 0 | 0 | 0 | 1 | 0 | 4 | 1521039468
| PP |  | Hutnění boků násypů z hornin soudržných a sypkých pro jakýkoliv sklon, délku a míru zhutnění svahu | [15 empty] | PP | 2
| VV |  | "příl. 27 tabulka kubatur" 160,55 |  | 160.55 | [13 empty] | VV | 2 | 2 | True | 1 | ROZPOCET
13 | K | 171201201 | Uložení sypaniny na skládky | m3 | 260 |  | 0 | CS ÚRS 2015 01 |  |  | základní |  | 0 | 0 | 0 | 0 | 0 | 4 | K | 2 |  |  |  | ROZPOCET |  |  |  | 0 | 0 | 0 | 0 | 0 | 1 | 0 | 4 | -490085156
| PP |  | Uložení sypaniny na skládky | [15 empty] | PP | 2
| VV |  | Or |  | 260 | [13 empty] | VV | 2 | 2 | True | 1 | ROZPOCET
14 | K | 181111111 | Plošná úprava terénu do 500 m2 zemina tř 1 až 4 nerovnosti do +/- 100 mm v rovinně a svahu do 1:5 | m2 | 827.4 |  | 0 | CS ÚRS 2015 01 |  |  | základní |  | 0 | 0 | 0 | 0 | 0 | 4 | K | 2 |  |  |  | ROZPOCET |  |  |  | 0 | 0 | 0 | 0 | 0 | 1 | 0 | 4 | -863742610
| PP |  | Plošná úprava terénu v zemině tř. 1 až 4 s urovnáním povrchu bez doplnění ornice souvislé plochy do 500 m2 při nerovnostech terénu přes +/-50 do +/- 100 mm v rovině nebo na svahu do 1:5 | [15 empty] | PP | 2
| VV |  | "pod osetí - digitálně zaměřeno" (161+260+217+150)*1,05 |  | 827.4 | [13 empty] | VV | 2 | 2 | True | 1 | ROZPOCET
15 | K | 181202305 | Úprava pláně na násypech se zhutněním | m2 | 160.55 |  | 0 | CS ÚRS 2015 01 |  |  | základní |  | 0 | 0 | 0 | 0 | 0 | 4 | K | 2 |  |  |  | ROZPOCET |  |  |  | 0 | 0 | 0 | 0 | 0 | 1 | 0 | 4 | 567765442
| PP |  | Úprava pláně na stavbách dálnic na násypech se zhutněním | [15 empty] | PP | 2
| VV |  | "příl. 27 " 160,55 |  | 160.55 | [13 empty] | VV | 2 | 2 | True | 1 | ROZPOCET
16 | K | 181411131 | Založení parkového trávníku výsevem plochy do 1000 m2 v rovině a ve svahu do 1:5 | m2 | 827.4 |  | 0 | CS ÚRS 2015 01 |  |  | základní |  | 0 | 0 | 0 | 0 | 0 | 4 | K | 2 |  |  |  | ROZPOCET |  |  |  | 0 | 0 | 0 | 0 | 0 | 1 | 0 | 4 | 1928741130
| PP |  | Založení trávníku na půdě předem připravené plochy do 1000 m2 výsevem včetně utažení parkového v rovině nebo na svahu do 1:5 | [15 empty] | PP | 2
| VV |  | "digitálně zaměřeno" (161+260+217+150)*1,05 |  | 827.4 | [13 empty] | VV | 2 | 2 | True | 1 | ROZPOCET
17 | M | 005724100 | osivo směs travní parková | kg | 12.411 |  | 0 | CS ÚRS 2015 01 |  |  | základní |  | 0 | 0.001 | 0.012411 | 0 | 0 | 8 | M | 2 |  |  |  | ROZPOCET |  |  |  | 0 | 0 | 0 | 0 | 0 | 1 | 0 | 4 | -1184022336
| PP |  | osiva pícnin směsi travní balení obvykle 25 kg parková | [15 empty] | PP | 2
| VV |  | 827,4*0,015 'Přepočtené koeficientem množství |  | 12.411 | [13 empty] | VV | 2 | 2 | False | 1 | ROZPOCET
18 | K | 182201101 | Svahování násypů | m2 | 160.55 |  | 0 | CS ÚRS 2015 01 |  |  | základní |  | 0 | 0 | 0 | 0 | 0 | 4 | K | 2 |  |  |  | ROZPOCET |  |  |  | 0 | 0 | 0 | 0 | 0 | 1 | 0 | 4 | -349781952
| PP |  | Svahování trvalých svahů do projektovaných profilů s potřebným přemístěním výkopku při svahování násypů v jakékoliv hornině | [15 empty] | PP | 2
| VV |  | "příl.27" 160,55 |  | 160.55 | [13 empty] | VV | 2 | 2 | True | 1 | ROZPOCET
| D | 2 | Zakládání |  |  |  | 0 | [5 empty] | 0 |  | 28.1604 |  | 0 | 1 | D | 1 |  |  |  | ROZPOCET | [9 empty] | 0
19 | K | 213311113 | Polštáře zhutněné pod základy z kameniva drceného frakce 16 až 63 mm | m3 | 1.838 |  | 0 | CS ÚRS 2015 01 |  |  | základní |  | 0 | 2.16 | 3.9701 | 0 | 0 | 4 | K | 2 |  |  |  | ROZPOCET |  |  |  | 0 | 0 | 0 | 0 | 0 | 1 | 0 | 4 | -1914158778
| PP |  | Polštáře zhutněné pod základy z kameniva drceného frakce 16 až32 mm | [15 empty] | PP | 2
| VV |  | "vč. 7.2,7.4.1,2" 0,4*0,15*(0,4*53+0,6*14)*1,035 |  | 1.838 | [13 empty] | VV | 2 | 2 | True | 1 | ROZPOCET
20 | K | 275313811 | Základové patky z betonu tř. C 25/30 | m3 | 9.804 |  | 0 | CS ÚRS 2015 01 |  |  | základní |  | 0 | 2.4533 | 24.0521 | 0 | 0 | 4 | K | 2 |  |  |  | ROZPOCET |  |  |  | 0 | 0 | 0 | 0 | 0 | 1 | 0 | 4 | 339802159
| PP |  | Základy z betonu prostého patky a bloky z betonu kamenem neprokládaného tř. C 25/30 | [15 empty] | PP | 2
| VV |  | "plot" 0,4*0,8*(0,4*53+0,6*14)*1,035 |  | 9.804 | [13 empty] | VV | 2 | 2 | True | 1 | ROZPOCET
21 | K | 275351215 | Zřízení bednění stěn základových patek | m2 | 22.56 |  | 0 | CS ÚRS 2015 01 |  |  | základní |  | 0 | 0.00103 | 0.023237 | 0 | 0 | 4 | K | 2 |  |  |  | ROZPOCET |  |  |  | 0 | 0 | 0 | 0 | 0 | 1 | 0 | 4 | -637373467
| PP |  | Bednění základových stěn patek svislé nebo šikmé (odkloněné), půdorysně přímé nebo zalomené ve volných nebo zapažených jámách, rýhách, šachtách, včetně případných vzpěr zřízení | [15 empty] | PP | 2
| VV |  | "vč.7.4.2" 0,2*(0,4*(53*2+14)+0,6*14)*2 |  | 22.56 | [13 empty] | VV | 2 | 2 | True | 1 | ROZPOCET
22 | K | 275351216 | Odstranění bednění stěn základových patek | m2 | 22.56 |  | 0 | CS ÚRS 2015 01 |  |  | základní |  | 0 | 0 | 0 | 0 | 0 | 4 | K | 2 |  |  |  | ROZPOCET |  |  |  | 0 | 0 | 0 | 0 | 0 | 1 | 0 | 4 | -1910850289
| PP |  | Bednění základových stěn patek svislé nebo šikmé (odkloněné), půdorysně přímé nebo zalomené ve volných nebo zapažených jámách, rýhách, šachtách, včetně případných vzpěr odstranění | [15 empty] | PP | 2
23 | K | 275353102 | Bednění kotevních otvorů v základových patkách průřezu do 0,01 m2 hl 0,5 m | kus | 53 |  | 0 | CS ÚRS 2015 01 |  |  | základní |  | 0 | 0.00217 | 0.11501 | 0 | 0 | 4 | K | 2 |  |  |  | ROZPOCET |  |  |  | 0 | 0 | 0 | 0 | 0 | 1 | 0 | 4 | 1919689695
| PP |  | Bednění kotevních otvorů a prostupů v základových konstrukcích v patkách včetně polohového zajištění a odbednění, popř. ztraceného bednění z pletiva apod. průřezu do 0,01 m2, hl. přes 0,25 do 0,50 m | [15 empty] | PP | 2
| VV |  | "pro oplocení" 53 |  | 53 | [13 empty] | VV | 2 | 2 | True | 1 | ROZPOCET
| D | 3 | Svislé a kompletní konstrukce |  |  |  | 0 | [5 empty] | 0 |  | 4.3769 |  | 0 | 1 | D | 1 |  |  |  | ROZPOCET | [9 empty] | 0
24 | K | 338171121 | Osazování sloupků a vzpěr plotových ocelových v 2,60 m se zalitím MC | kus | 52 |  | 0 | CS ÚRS 2015 01 |  |  | základní |  | 0 | 0.00702 | 0.36504 | 0 | 0 | 4 | K | 2 |  |  |  | ROZPOCET |  |  |  | 0 | 0 | 0 | 0 | 0 | 1 | 0 | 4 | -1278020637
| PP |  | Osazování sloupků a vzpěr plotových ocelových trubkových nebo profilovaných výšky do 2,60 m se zalitím cementovou maltou do vynechaných otvorů | [15 empty] | PP | 2
| VV |  | "vč.7.2,4" 38.+14 |  | 52 | [13 empty] | VV | 2 | 2 | True | 1 | ROZPOCET
25 | M | inf 01tt | Sloupek kulatý Zn+PVC 2600x48x1,5 | ks | 33 |  | 0 |  |  |  | základní |  | 0 | 0.006 | 0.198 | 0 | 0 | 8 | M | 2 |  |  |  | ROZPOCET |  |  |  | 0 | 0 | 0 | 0 | 0 | 1 | 0 | 4 | 277428221
| PP |  | Sloupek kulatý Zn+PVC 2400x48x1,5 | [15 empty] | PP | 2
26 | M | inf 01td | Sloupek kulatý rohový Zn+PVC 2600x100x2,5 | ks | 5 |  | 0 |  |  |  | základní |  | 0 | 0.008 | 0.04 | 0 | 0 | 8 | M | 2 |  |  |  | ROZPOCET |  |  |  | 0 | 0 | 0 | 0 | 0 | 1 | 0 | 4 | -1561372603
| PP |  | Sloupek kulatý rohový Zn+PVC 2600x100x2,5 | [15 empty] | PP | 2
27 | M | inf 02 | Plotová vzpěra kulatá Zn+PVC | ks | 14 |  | 0 |  |  |  | základní |  | 0 | 0.003 | 0.042 | 0 | 0 | 8 | M | 2 |  |  |  | ROZPOCET |  |  |  | 0 | 0 | 0 | 0 | 0 | 1 | 0 | 4 | -1310162917
| PP |  | Plotová vzpěra kulatá Zn+PVC | [15 empty] | PP | 2
28 | M | inf 08 | Spojovací prvky vzpěr a desek | kpl | 1 |  | 0 |  |  |  | základní |  | 0 | 0.001 | 0.001 | 0 | 0 | 8 | M | 2 |  |  |  | ROZPOCET |  |  |  | 0 | 0 | 0 | 0 | 0 | 1 | 0 | 4 | -558033181
29 | K | 348101210 | Osazení vrat a vrátek k oplocení na ocelové sloupky do 2 m2 | kus | 1 |  | 0 | CS ÚRS 2015 01 |  |  | základní |  | 0 | 0 | 0 | 0 | 0 | 4 | K | 2 |  |  |  | ROZPOCET |  |  |  | 0 | 0 | 0 | 0 | 0 | 1 | 0 | 4 | -187783949
| PP |  | Montáž vrat a vrátek k oplocení na sloupky ocelové, plochy jednotlivě do 2 m2 | [15 empty] | PP | 2
| VV |  | "vč.7,2" 1 |  | 1 | [13 empty] | VV | 2 | 2 | True | 1 | ROZPOCET
30 | M | inf 05 | Branka Zn+PVC 1000x1950 vč 2 sloupků a závěsů, výplň svař síť Zn+PVC 50x50 + zámek | ks | 1 |  | 0 |  |  |  | základní |  | 0 | 0.04 | 0.04 | 0 | 0 | 8 | M | 2 |  |  |  | ROZPOCET |  |  |  | 0 | 0 | 0 | 0 | 0 | 1 | 0 | 4 | 405780207
| PP |  | Branka Zn+PVC 1000x1950 vč 2 sloupků a závěsů, výplň svař síť Zn+PVC 50x50 + zámek | [15 empty] | PP | 2
31 | K | 348101250 | Osazení vrat a vrátek k oplocení na ocelové sloupky do 10 m2 | kus | 1 |  | 0 | CS ÚRS 2015 01 |  |  | základní |  | 0 | 0 | 0 | 0 | 0 | 4 | K | 2 |  |  |  | ROZPOCET |  |  |  | 0 | 0 | 0 | 0 | 0 | 1 | 0 | 4 | 734596146
| PP |  | Montáž vrat a vrátek k oplocení na sloupky ocelové, plochy jednotlivě přes 8 do 10 m2 | [15 empty] | PP | 2
| VV |  | "vč.7,2" 1 |  | 1 | [13 empty] | VV | 2 | 2 | True | 1 | ROZPOCET
32 | M | inf 05b | Brána dvoukř Zn+PVC 5000x1950 vč sloupků a závěsů, výplň svař.síť Zn+PVC 50x50 + zámek | ks | 1 |  | 0 |  |  |  | základní |  | 0 | 0.195 | 0.195 | 0 | 0 | 8 | M | 2 |  |  |  | ROZPOCET |  |  |  | 0 | 0 | 0 | 0 | 0 | 1 | 0 | 4 | 1787291027
33 | K | 348121122 | Osazování ŽB desek plotových na MC 300x50x3000 mm | kus | 32 |  | 0 | CS ÚRS 2015 01 |  |  | základní |  | 0 | 0.00702 | 0.22464 | 0 | 0 | 4 | K | 2 |  |  |  | ROZPOCET |  |  |  | 0 | 0 | 0 | 0 | 0 | 1 | 0 | 4 | 398244241
| PP |  | Osazování desek plotových železobetonových prefabrikovaných do drážek předem osazených sloupků na cementovou maltu se zatřením ložných a styčných spár, při rozměru desek 300x50x3000 mm | [15 empty] | PP | 2
| VV |  | 32 |  | 32 | [13 empty] | VV | 2 | 2 | True | 1 | ROZPOCET
39 | M | 592331200 | deska plotová KZD 2-290 290x5x29 cm | kus | 32.32 |  | 0 | CS ÚRS 2015 01 |  |  | základní |  | 0 | 0.096 | 3.1027 | 0 | 0 | 8 | M | 2 |  |  |  | ROZPOCET |  |  |  | 0 | 0 | 0 | 0 | 0 | 1 | 0 | 4 | -1864639899
| PP |  | desky a tvárnice plotové výplňové betonové a železobetonové desky plotové KZD 2-290 290 x 5 x 29 | [15 empty] | PP | 2
| VV |  | 32*1,01 |  | 32.32 | [13 empty] | VV | 2 | 2 | True | 1 | ROZPOCET
35 | K | 348401130 | Osazení oplocení ze strojového pletiva s napínacími dráty výšky do 2,0 m do 15° sklonu svahu | m | 87.74 |  | 0 | CS ÚRS 2015 01 |  |  | základní |  | 0 | 0 | 0 | 0 | 0 | 4 | K | 2 |  |  |  | ROZPOCET |  |  |  | 0 | 0 | 0 | 0 | 0 | 1 | 0 | 4 | 1165535976
| PP |  | Osazení oplocení ze strojového pletiva s napínacími dráty výšky do 2,0 m do 15° sklonu svahu | [15 empty] | PP | 2
| VV | a | "vč.7.2" 1,5+13,1+31,65+16,1+21,15+4,24 |  | 87.74 | [13 empty] | VV | 2 | 2 | True | 1 | ROZPOCET
36 | M | inf 03 | Pletivo čtyřhran Zn+PVC 60x60/1800 | m | 87.74 |  | 0 |  |  |  | základní |  | 0 | 0.0017 | 0.14916 | 0 | 0 | 8 | M | 2 |  |  |  | ROZPOCET |  |  |  | 0 | 0 | 0 | 0 | 0 | 1 | 0 | 4 | 1606031922
| PP |  | Pletivo čtyřhran Zn+PVC 60x60/2000 | [15 empty] | PP | 2
| VV |  | a |  | 87.74 | [13 empty] | VV | 2 | 2 | True | 1 | ROZPOCET
37 | M | inf 04 | Napínací drát | m | 175.48 |  | 0 |  |  |  | základní |  | 0 | 0.00011 | 0.019303 | 0 | 0 | 8 | M | 2 |  |  |  | ROZPOCET |  |  |  | 0 | 0 | 0 | 0 | 0 | 1 | 0 | 4 | -626554835
| PP |  | Pletivo čtyřhran Zn+PVC 60x60/2000 | [15 empty] | PP | 2
| VV |  | 2*a |  | 175.48 | [13 empty] | VV | 2 | 2 | True | 1 | ROZPOCET
| D | 998 | Přesun hmot |  |  |  | 0 | [5 empty] | 0 |  | 0 |  | 0 | 1 | D | 1 |  |  |  | ROZPOCET | [9 empty] | 0
38 | K | 998232111 | Přesun hmot pro oplocení zděné z cihel nebo tvárnic v do 10 m | t | 32.56 |  | 0 | CS ÚRS 2015 01 |  |  | základní |  | 0 | 0 | 0 | 0 | 0 | 4 | K | 2 |  |  |  | ROZPOCET |  |  |  | 0 | 0 | 0 | 0 | 0 | 1 | 0 | 4 | -670582069
| PP |  | Přesun hmot pro oplocení se svislou nosnou konstrukcí zděnou z cihel, tvárnic, bloků, popř. kovovou nebo dřevěnou vodorovná dopravní vzdálenost do 50 m, pro oplocení výšky do 10 m | [15 empty] | PP | 2

## PS-01 - Strojní část ČOV
| List obsahuje: |  | 1) Krycí list soupisu | 2) Rekapitulace |  |  | 3) Soupis prací | Zpět na list: | Rekapitulace stavby
{a0f23ae1-8121-4af7-be62-082e1a914aab}
2
| KRYCÍ LIST SOUPISU | [8 empty] | v --- níže se nacházejí doplnkové a pomocné údaje k sestavám --- v | [8 empty] | False
Stavba:
Splašková kanalizace a ČOV Drhovy
Objekt:
SO-01 - Čistírna odpadních vod
Soupis:
PS-01 - Strojní část ČOV
| KSO: |  |  |  |  | CC-CZ:
| Místo: |  | Drhovy |  |  | Datum: | 23.8.2016
| Zadavatel: |  |  |  |  | IČ:
|  | Obec Drhovy, Drhovy 65, 263 01 Dobříš |  |  |  | DIČ:
| Uchazeč: |  |  |  |  | IČ:
DIČ:
| Projektant: |  |  |  |  | IČ: | 261 36 717
|  | UREŠ vhprojekt s.r.o. |  |  |  | DIČ: | CZ29136717
Poznámka:
| Cena bez DPH | [5 empty] | 0
|  |  | Základ daně |  |  | Sazba daně | Výše daně
| DPH | základní | 0 |  |  | 21% | 0
|  | snížená | 0 |  |  | 15% | 0
|  | zákl. přenesená | 0 |  |  | 21% | 0
|  | sníž. přenesená | 0 |  |  | 15% | 0
|  | nulová | 0 |  |  | 0% | 0
| Cena s DPH |  |  | v | CZK |  | 0
REKAPITULACE ČLENĚNÍ SOUPISU PRACÍ
Stavba:
Splašková kanalizace a ČOV Drhovy
Objekt:
SO-01 - Čistírna odpadních vod
Soupis:
PS-01 - Strojní část ČOV
Místo: |  |  | Drhovy |  |  | Datum: | 23.8.2016
Zadavatel: |  |  | Obec Drhovy, Drhovy 65, 263 01 Dobříš |  |  | Projektant: | UREŠ vhprojekt s.r.o.
Uchazeč:
Kód dílu - Popis | [6 empty] | Cena celkem [CZK]
Náklady soupisu celkem | [6 empty] | 0 | [12 empty] | -1
| M - Práce a dodávky M | [5 empty] | 0
| 35-M - Montáž čerpadel, kompr.a vodoh.zař. | [5 empty] | 0
SOUPIS PRACÍ
Stavba:
Splašková kanalizace a ČOV Drhovy
Objekt:
SO-01 - Čistírna odpadních vod
Soupis:
PS-01 - Strojní část ČOV
Místo: |  |  | Drhovy |  |  | Datum: | 23.8.2016
Zadavatel: |  |  | Obec Drhovy, Drhovy 65, 263 01 Dobříš |  |  | Projektant: | UREŠ vhprojekt s.r.o.
Uchazeč:
PČ | Typ | Kód | Popis | MJ | Množství | J.cena [CZK] | Cena celkem [CZK] | Cenová soustava |  | Poznámka | DPH | J. Nh [h] | Nh celkem [h] | J. hmotnost [t] | Hmotnost celkem [t] | J. suť [t] | Suť Celkem [t]
Náklady soupisu celkem | [6 empty] | 0 | [5 empty] | 0 |  | 0 |  | 0 |  | D | -1 | [7 empty] | 0
| D | M | Práce a dodávky M |  |  |  | 0 | [5 empty] | 0 |  | 0 |  | 0 | 3 | D | 0 | ROZPOCET | [6 empty] | 0
| D | 35-M | Montáž čerpadel, kompr.a vodoh.zař. |  |  |  | 0 | [5 empty] | 0 |  | 0 |  | 0 | 3 | D | 1 | ROZPOCET | [6 empty] | 0
1 | K | 3.2.1 | Mechanické předčištění | kpl | 1 |  | 0 |  |  |  | základní |  | 0 | 0 | 0 | 0 | 0 | 1 | K | 2 | ROZPOCET | 0 | 0 | 0 | 0 | 0 | 1 | 0 | 1 | -551038196
| PP |  | Položkový soupis viz samostatný elaborát PS-01-1 v příloze | [15 empty] | PP | 2
2 | K | 3.2.2 | Biologické čištění | kpl | 1 |  | 0 |  |  |  | základní |  | 0 | 0 | 0 | 0 | 0 | 1 | K | 2 | ROZPOCET | 0 | 0 | 0 | 0 | 0 | 1 | 0 | 1 | -590213005
| PP |  | Položkový soupis viz samostatný elaborát PS-01-1 v příloze | [15 empty] | PP | 2
3 | K | 3.2.3 | Dmychárna | kpl | 1 |  | 0 |  |  |  | základní |  | 0 | 0 | 0 | 0 | 0 | 1 | K | 2 | ROZPOCET | 0 | 0 | 0 | 0 | 0 | 1 | 0 | 1 | -1672229730
| PP |  | Položkový soupis viz samostatný elaborát PS-01-1 v příloze | [15 empty] | PP | 2
4 | K | 3.2.4 | Kalové hospodářství | kpl | 1 |  | 0 |  |  |  | základní |  | 0 | 0 | 0 | 0 | 0 | 1 | K | 2 | ROZPOCET | 0 | 0 | 0 | 0 | 0 | 1 | 0 | 1 | -432076763
| PP |  | Položkový soupis viz samostatný elaborát PS-01-1 v příloze | [15 empty] | PP | 2
5 | K | 3.2.5 | Jímka pro svoz fekálních vod | kpl | 1 |  | 0 |  |  |  | základní |  | 0 | 0 | 0 | 0 | 0 | 1 | K | 2 | ROZPOCET | 0 | 0 | 0 | 0 | 0 | 1 | 0 | 1 | 1336025595
| PP |  | Položkový soupis viz samostatný elaborát PS-01-1 v příloze | [15 empty] | PP | 2
6 | K | 3.2.O | Ostatní | kpl | 1 |  | 0 |  |  |  | základní |  | 0 | 0 | 0 | 0 | 0 | 1 | K | 2 | ROZPOCET | 0 | 0 | 0 | 0 | 0 | 1 | 0 | 1 | 57611127
| PP |  | Položkový soupis viz samostatný elaborát PS-01-1 v příloze | [15 empty] | PP | 2
7 | K | 3.2.Z | Vrtání prostupů pro technologické potrubí | kpl | 1 |  | 0 |  |  |  | základní |  | 0 | 0 | 0 | 0 | 0 | 1 | K | 2 | ROZPOCET | 0 | 0 | 0 | 0 | 0 | 1 | 0 | 1 | 36811880
| P |  | Poznámka k položce: Dle projektu technologie PS-01-1 | [15 empty] | P | 2

## PS-02 - Elektro část ČOV
| List obsahuje: |  | 1) Krycí list soupisu | 2) Rekapitulace |  |  | 3) Soupis prací | Zpět na list: | Rekapitulace stavby
{ca456f25-b389-4120-a76a-8bf53335afcc}
2
| KRYCÍ LIST SOUPISU | [8 empty] | v --- níže se nacházejí doplnkové a pomocné údaje k sestavám --- v | [8 empty] | False
Stavba:
Splašková kanalizace a ČOV Drhovy
Objekt:
SO-01 - Čistírna odpadních vod
Soupis:
PS-02 - Elektro část ČOV
| KSO: |  |  |  |  | CC-CZ:
| Místo: |  | Drhovy |  |  | Datum: | 23.8.2016
| Zadavatel: |  |  |  |  | IČ:
|  | Obec Drhovy, Drhovy 65, 263 01 Dobříš |  |  |  | DIČ:
| Uchazeč: |  |  |  |  | IČ:
DIČ:
| Projektant: |  |  |  |  | IČ: | 261 36 717
|  | UREŠ vhprojekt s.r.o. |  |  |  | DIČ: | CZ29136717
Poznámka:
| Cena bez DPH | [5 empty] | 0
|  |  | Základ daně |  |  | Sazba daně | Výše daně
| DPH | základní | 0 |  |  | 21% | 0
|  | snížená | 0 |  |  | 15% | 0
|  | zákl. přenesená | 0 |  |  | 21% | 0
|  | sníž. přenesená | 0 |  |  | 15% | 0
|  | nulová | 0 |  |  | 0% | 0
| Cena s DPH |  |  | v | CZK |  | 0
REKAPITULACE ČLENĚNÍ SOUPISU PRACÍ
Stavba:
Splašková kanalizace a ČOV Drhovy
Objekt:
SO-01 - Čistírna odpadních vod
Soupis:
PS-02 - Elektro část ČOV
Místo: |  |  | Drhovy |  |  | Datum: | 23.8.2016
Zadavatel: |  |  | Obec Drhovy, Drhovy 65, 263 01 Dobříš |  |  | Projektant: | UREŠ vhprojekt s.r.o.
Uchazeč:
Kód dílu - Popis | [6 empty] | Cena celkem [CZK]
Náklady soupisu celkem | [6 empty] | 0 | [12 empty] | -1
| M - Práce a dodávky M | [5 empty] | 0
| 21-M - Elektromontáže | [5 empty] | 0
SOUPIS PRACÍ
Stavba:
Splašková kanalizace a ČOV Drhovy
Objekt:
SO-01 - Čistírna odpadních vod
Soupis:
PS-02 - Elektro část ČOV
Místo: |  |  | Drhovy |  |  | Datum: | 23.8.2016
Zadavatel: |  |  | Obec Drhovy, Drhovy 65, 263 01 Dobříš |  |  | Projektant: | UREŠ vhprojekt s.r.o.
Uchazeč:
PČ | Typ | Kód | Popis | MJ | Množství | J.cena [CZK] | Cena celkem [CZK] | Cenová soustava |  | Poznámka | DPH | J. Nh [h] | Nh celkem [h] | J. hmotnost [t] | Hmotnost celkem [t] | J. suť [t] | Suť Celkem [t]
Náklady soupisu celkem | [6 empty] | 0 | [5 empty] | 0 |  | 0 |  | 0 |  | D | -1 | [7 empty] | 0
| D | M | Práce a dodávky M |  |  |  | 0 | [5 empty] | 0 |  | 0 |  | 0 | 3 | D | 0 | ROZPOCET | [6 empty] | 0
| D | 21-M | Elektromontáže |  |  |  | 0 | [5 empty] | 0 |  | 0 |  | 0 | 3 | D | 1 | ROZPOCET | [6 empty] | 0
1 | K | 1 | C21M Elektromonáže | kpl | 1 |  | 0 |  |  |  | základní |  | 0 | 0 | 0 | 0 | 0 | 1 | K | 2 | ROZPOCET | 0 | 0 | 0 | 0 | 0 | 1 | 0 | 1 | -1225139165
| PP |  | Viz samostatný eleborát PS-01-2 v příloze | [15 empty] | PP | 2
2 | K | 2 | C46M Zemní práce | kpl | 1 |  | 0 |  |  |  | základní |  | 0 | 0 | 0 | 0 | 0 | 1 | K | 2 | ROZPOCET | 0 | 0 | 0 | 0 | 0 | 1 | 0 | 1 | 1523066955
| PP |  | Viz samostatný eleborát PS-01-2 v příloze | [15 empty] | PP | 2
3 | K | 3 | Nosný materiál | kpl | 1 |  | 0 |  |  |  | základní |  | 0 | 0 | 0 | 0 | 0 | 1 | K | 2 | ROZPOCET | 0 | 0 | 0 | 0 | 0 | 1 | 0 | 1 | -137766080
| PP |  | Viz samostatný eleborát PS-01-2 v příloze | [15 empty] | PP | 2
4 | K | 4 | Ostatní | kpl | 1 |  | 0 |  |  |  | základní |  | 0 | 0 | 0 | 0 | 0 | 1 | K | 2 | ROZPOCET | 0 | 0 | 0 | 0 | 0 | 1 | 0 | 1 | 1542962057
| PP |  | Viz samostatný eleborát PS-01-2 v příloze | [15 empty] | PP | 2
| P |  | Poznámka k položce: Koordinace s generálním dodavatelem, zednické přípomoce, režijní náklady, náklady na dopravu. Vedlejší a ostatní náklady vyčíslit v samostném objektu VON - dokumentace skutečného provedení, výchozí revize, Komplexní zkoušky, zaškolení obsluhy. | [15 empty] | P | 2

## SO-02-1a - Čerpací jímka ...
| List obsahuje: |  | 1) Krycí list soupisu | 2) Rekapitulace |  |  | 3) Soupis prací | Zpět na list: | Rekapitulace stavby
[19 empty] | {18c3b92c-79e9-4091-aa85-652b456a4c3c} | [5 empty] | a | 353,14 | 2
[19 empty] | 2 | [5 empty] | b | 72,764 | 2
| KRYCÍ LIST SOUPISU | [8 empty] | v --- níže se nacházejí doplnkové a pomocné údaje k sestavám --- v | [8 empty] | False | [5 empty] | D5 | 2,849 | 2
[25 empty] | D6 | 9,278 | 2
| Stavba: | [23 empty] | J | 425,904 | 2
|  | Splašková kanalizace a ČOV Drhovy | [22 empty] | J3 | 125,931 | 2
| Objekt: | [23 empty] | J4 | 227,209 | 2
|  | SO-02 - Čerpací stanice a výtlačné řady | [22 empty] | J5 | 14,245 | 2
| Soupis: | [23 empty] | J6 | 46,392 | 2
|  | SO-02-1 - Čerpací stanice ČS-1 | [22 empty] | P | 5,968 | 2
| Úroveň 3: | [23 empty] | Př | 43,159 | 2
|  | SO-02-1a - Čerpací jímka ČS-1 | [22 empty] | Z | 390,287 | 2
| KSO: |  |  |  |  | CC-CZ:
| Místo: |  | Drhovy |  |  | Datum: | 23.8.2016
| Zadavatel: |  |  |  |  | IČ:
|  | Obec Drhovy, Drhovy 65, 263 01 Dobříš |  |  |  | DIČ:
| Uchazeč: |  |  |  |  | IČ:
DIČ:
| Projektant: |  |  |  |  | IČ: | 261 36 717
|  | UREŠ vhprojekt s.r.o. |  |  |  | DIČ: | CZ29136717
Poznámka:
| Cena bez DPH | [5 empty] | 0
|  |  | Základ daně |  |  | Sazba daně | Výše daně
| DPH | základní | 0 |  |  | 21% | 0
|  | snížená | 0 |  |  | 15% | 0
|  | zákl. přenesená | 0 |  |  | 21% | 0
|  | sníž. přenesená | 0 |  |  | 15% | 0
|  | nulová | 0 |  |  | 0% | 0
| Cena s DPH |  |  | v | CZK |  | 0
REKAPITULACE ČLENĚNÍ SOUPISU PRACÍ
Stavba:
Splašková kanalizace a ČOV Drhovy
Objekt:
SO-02 - Čerpací stanice a výtlačné řady
Soupis:
SO-02-1 - Čerpací stanice ČS-1
Úroveň 3:
SO-02-1a - Čerpací jímka ČS-1
Místo: |  |  | Drhovy |  |  | Datum: | 23.8.2016
Zadavatel: |  |  | Obec Drhovy, Drhovy 65, 263 01 Dobříš |  |  | Projektant: | UREŠ vhprojekt s.r.o.
Uchazeč:
Kód dílu - Popis | [6 empty] | Cena celkem [CZK]
Náklady soupisu celkem | [6 empty] | 0 | [12 empty] | -1
| HSV - Práce a dodávky HSV | [5 empty] | 0
| 1 - Zemní práce | [5 empty] | 0
| 2 - Zakládání | [5 empty] | 0
| 38 - Různé kompletní konstrukce | [5 empty] | 0
| 4 - Vodorovné konstrukce | [5 empty] | 0
| 9 - Ostatní konstrukce a práce-bourání | [5 empty] | 0
| 95 - Různé dokončovací konstrukce a práce pozemních staveb | [5 empty] | 0
| 998 - Přesun hmot | [5 empty] | 0
SOUPIS PRACÍ
Stavba:
Splašková kanalizace a ČOV Drhovy
Objekt:
SO-02 - Čerpací stanice a výtlačné řady
Soupis:
SO-02-1 - Čerpací stanice ČS-1
Úroveň 3:
SO-02-1a - Čerpací jímka ČS-1
Místo: |  |  | Drhovy |  |  | Datum: | 23.8.2016
Zadavatel: |  |  | Obec Drhovy, Drhovy 65, 263 01 Dobříš |  |  | Projektant: | UREŠ vhprojekt s.r.o.
Uchazeč:
PČ | Typ | Kód | Popis | MJ | Množství | J.cena [CZK] | Cena celkem [CZK] | Cenová soustava |  | Poznámka | DPH | J. Nh [h] | Nh celkem [h] | J. hmotnost [t] | Hmotnost celkem [t] | J. suť [t] | Suť Celkem [t]
Náklady soupisu celkem | [6 empty] | 0 | [5 empty] | 0 |  | 14.0351 |  | 0 |  | D | -1 | [13 empty] | 0
| D | HSV | Práce a dodávky HSV |  |  |  | 0 | [5 empty] | 0 |  | 14.0351 |  | 0 | 1 | D | 0 |  |  |  | ROZPOCET | [9 empty] | 0
| D | 1 | Zemní práce |  |  |  | 0 | [5 empty] | 0 |  | 0.83321 |  | 0 | 1 | D | 1 |  |  |  | ROZPOCET | [9 empty] | 0
1 | K | 115101201 | Čerpání vody na dopravní výšku do 10 m průměrný přítok do 500 l/min | hod | 110 |  | 0 | CS ÚRS 2013 01 |  |  | základní |  | 0 | 0 | 0 | 0 | 0 | 4 | K | 2 |  |  |  | ROZPOCET |  |  |  | 0 | 0 | 0 | 0 | 0 | 1 | 0 | 4 | 64232811
| PP |  | Čerpání vody na dopravní výšku do 10 m průměrný přítok do 500 l/min | [15 empty] | PP | 2
2 | K | 115101301 | Pohotovost čerpací soupravy pro dopravní výšku do 10 m přítok do 500 l/min | den | 11 |  | 0 | CS ÚRS 2013 01 |  |  | základní |  | 0 | 0 | 0 | 0 | 0 | 4 | K | 2 |  |  |  | ROZPOCET |  |  |  | 0 | 0 | 0 | 0 | 0 | 1 | 0 | 4 | 2078775682
| PP |  | Pohotovost čerpací soupravy pro dopravní výšku do 10 m přítok do 500 l/min | [15 empty] | PP | 2
3 | K | 131201102 | Hloubení jam nezapažených v hornině tř. 3 objemu do 1000 m3 | m3 | 125.931 |  | 0 | CS ÚRS 2015 01 |  |  | základní |  | 0 | 0 | 0 | 0 | 0 | 4 | K | 2 |  |  |  | ROZPOCET |  |  |  | 0 | 0 | 0 | 0 | 0 | 1 | 0 | 4 | 254985596
| PP |  | Hloubení nezapažených jam a zářezů s urovnáním dna do předepsaného profilu a spádu v hornině tř. 3 přes 100 do 1 000 m3 | [15 empty] | PP | 2
| VV | J3 | "vč.05.3" (0,8/3*(13,336*13,336+sqrt(13,336*13,336*11,74*11,74)+11,74*11,74)) |  | 125.931 | [13 empty] | VV | 2 | 2 | True | 1 | ROZPOCET
4 | K | 131201109 | Příplatek za lepivost u hloubení jam nezapažených v hornině tř. 3 | m3 | 62.966 |  | 0 | CS ÚRS 2015 01 |  |  | základní |  | 0 | 0 | 0 | 0 | 0 | 4 | K | 2 |  |  |  | ROZPOCET |  |  |  | 0 | 0 | 0 | 0 | 0 | 1 | 0 | 4 | -1011795554
| PP |  | Hloubení nezapažených jam a zářezů s urovnáním dna do předepsaného profilu a spádu Příplatek k cenám za lepivost horniny tř. 3 | [15 empty] | PP | 2
| VV |  | J3*0,5 |  | 62.966 | [13 empty] | VV | 2 | 2 | True | 1 | ROZPOCET
5 | K | 131301102 | Hloubení jam nezapažených v hornině tř. 4 objemu do 1000 m3 | m3 | 227.209 |  | 0 | CS ÚRS 2015 01 |  |  | základní |  | 0 | 0 | 0 | 0 | 0 | 4 | K | 2 |  |  |  | ROZPOCET |  |  |  | 0 | 0 | 0 | 0 | 0 | 1 | 0 | 4 | -1028814870
| PP |  | Hloubení nezapažených jam a zářezů s urovnáním dna do předepsaného profilu a spádu v hornině tř. 4 přes 100 do 1 000 m3 | [15 empty] | PP | 2
| VV | J4 | "vč.05.3" (2,7/3*(11,74*11,74+sqrt(11,74*11,74*6,34*6,34)+6,34*6,34)) |  | 227.209 | [13 empty] | VV | 2 | 2 | True | 1 | ROZPOCET
6 | K | 131301109 | Příplatek za lepivost u hloubení jam nezapažených v hornině tř. 4 | m3 | 113.605 |  | 0 | CS ÚRS 2015 01 |  |  | základní |  | 0 | 0 | 0 | 0 | 0 | 4 | K | 2 |  |  |  | ROZPOCET |  |  |  | 0 | 0 | 0 | 0 | 0 | 1 | 0 | 4 | -506035980
| PP |  | Hloubení nezapažených jam a zářezů s urovnáním dna do předepsaného profilu a spádu Příplatek k cenám za lepivost horniny tř. 4 | [15 empty] | PP | 2
| VV |  | J4*0,5 |  | 113.605 | [13 empty] | VV | 2 | 2 | True | 1 | ROZPOCET
7 | K | 131401102 | Hloubení jam nezapažených v hornině tř. 5 objemu do 1000 m3 | m3 | 14.245 |  | 0 | CS ÚRS 2015 01 |  |  | základní |  | 0 | 0.00824 | 0.11738 | 0 | 0 | 4 | K | 2 |  |  |  | ROZPOCET |  |  |  | 0 | 0 | 0 | 0 | 0 | 1 | 0 | 4 | 835178592
| PP |  | Hloubení nezapažených jam a zářezů s urovnáním dna do předepsaného profilu a spádu v hornině tř. 5 přes 100 do 1 000 m3 | [15 empty] | PP | 2
| VV | J5 | "vč.05.3" (0,5/3*(6,34*6,34+sqrt(6,34*6,34*5,34*5,34)+5,34*5,34))-D5 |  | 14.245 | [13 empty] | VV | 2 | 2 | True | 1 | ROZPOCET
8 | K | 131501102 | Hloubení jam nezapažených v hornině tř. 6 objemu do 1000 m3 | m3 | 46.392 |  | 0 | CS ÚRS 2015 01 |  |  | základní |  | 0 | 0.01543 | 0.71583 | 0 | 0 | 4 | K | 2 |  |  |  | ROZPOCET |  |  |  | 0 | 0 | 0 | 0 | 0 | 1 | 0 | 4 | 1879848288
| PP |  | Hloubení nezapažených jam a zářezů s urovnáním dna do předepsaného profilu a spádu v hornině tř. 6 přes 100 do 1 000 m3 | [15 empty] | PP | 2
| VV | J6 | "vč.05.3" (2,34/3*(5,34*5,34+sqrt(5,34*5,34*4,4*4,4)+4,4*4,4))-D6 |  | 46.392 | [13 empty] | VV | 2 | 2 | True | 1 | ROZPOCET
9 | K | 138401101 | Dolamování hloubených vykopávek jam ve vrstvě tl do 1000 mm v hornině tř. 5 | m3 | 2.849 |  | 0 | CS ÚRS 2015 01 |  |  | základní |  | 0 | 0 | 0 | 0 | 0 | 4 | K | 2 |  |  |  | ROZPOCET |  |  |  | 0 | 0 | 0 | 0 | 0 | 1 | 0 | 4 | -1345735716
| PP |  | Dolamování zapažených nebo nezapažených hloubených vykopávek v horninách tř. 5 až 7 s použitím pneumatického nářadí s příp. nutným přemístěním výkopku ve výkopišti, bez naložení jam nebo zářezů, ve vrstvě tl. do 1 000 mm v hornině tř. 5 | [15 empty] | PP | 2
| VV | D5 | "20% z hor.5" 0,2*J5 |  | 2.849 | [13 empty] | VV | 2 | 2 | True | 1 | ROZPOCET
10 | K | 138501101 | Dolamování hloubených vykopávek jam ve vrstvě tl do 1000 mm v hornině tř. 6 | m3 | 9.278 |  | 0 | CS ÚRS 2015 01 |  |  | základní |  | 0 | 0 | 0 | 0 | 0 | 4 | K | 2 |  |  |  | ROZPOCET |  |  |  | 0 | 0 | 0 | 0 | 0 | 1 | 0 | 4 | 1512129333
| PP |  | Dolamování zapažených nebo nezapažených hloubených vykopávek v horninách tř. 5 až 7 s použitím pneumatického nářadí s příp. nutným přemístěním výkopku ve výkopišti, bez naložení jam nebo zářezů, ve vrstvě tl. do 1 000 mm v hornině tř. 6 | [15 empty] | PP | 2
| VV | D6 | "20% z hor.6" 0,2*J6 |  | 9.278 | [13 empty] | VV | 2 | 2 | True | 1 | ROZPOCET
11 | K | 161101101 | Svislé přemístění výkopku z horniny tř. 1 až 4 hl výkopu do 2,5 m | m3 | 28.251 |  | 0 | CS ÚRS 2013 01 |  |  | základní |  | 0 | 0 | 0 | 0 | 0 | 4 | K | 2 |  |  |  | ROZPOCET |  |  |  | 0 | 0 | 0 | 0 | 0 | 1 | 0 | 4 | 392983265
| PP |  | Svislé přemístění výkopku bez naložení do dopravní nádoby avšak s vyprázdněním dopravní nádoby na hromadu nebo do dopravního prostředku z horniny tř. 1 až 4, při hloubce výkopu přes 1 do 2,5 m | [15 empty] | PP | 2
| VV |  | "průměrná hloubka jámy" J/177,85 |  | 2.395 | [13 empty] | VV | 2 | 2 | True | 0 | ROZPOCET
| VV | a | "vč.05.1" J3+J4 |  | 353.14 | [13 empty] | VV | 2 | 2 | True | 0 | ROZPOCET
| VV |  | "8% do 2,5m" a*0,08 |  | 28.251 | [13 empty] | VV | 2 | 2 | True | 1 | ROZPOCET
12 | K | 161101151 | Svislé přemístění výkopku z horniny tř. 5 až 7 hl výkopu do 2,5 m | m3 | 5.821 |  | 0 | CS ÚRS 2015 01 |  |  | základní |  | 0 | 0 | 0 | 0 | 0 | 4 | K | 2 |  |  |  | ROZPOCET |  |  |  | 0 | 0 | 0 | 0 | 0 | 1 | 0 | 4 | -1279113064
| PP |  | Svislé přemístění výkopku bez naložení do dopravní nádoby avšak s vyprázdněním dopravní nádoby na hromadu nebo do dopravního prostředku z horniny tř. 5 až 7, při hloubce výkopu přes 1 do 2,5 m | [15 empty] | PP | 2
| VV |  | "průměrná hloubka jámy" J/177,85 |  | 2.395 | [13 empty] | VV | 2 | 2 | True | 0 | ROZPOCET
| VV | b | "vč.05.1" J5+J6+D5+D6 |  | 72.764 | [13 empty] | VV | 2 | 2 | True | 0 | ROZPOCET
| VV |  | "8% do 2,5m" b*0,08 |  | 5.821 | [13 empty] | VV | 2 | 2 | True | 1 | ROZPOCET
13 | K | 162301102 | Vodorovné přemístění do 1000 m výkopku/sypaniny z horniny tř. 1 až 4 | m3 | 743.427 |  | 0 | CS ÚRS 2015 01 |  |  | základní |  | 0 | 0 | 0 | 0 | 0 | 4 | K | 2 |  |  |  | ROZPOCET |  |  |  | 0 | 0 | 0 | 0 | 0 | 1 | 0 | 4 | -1190843031
| PP |  | Vodorovné přemístění výkopku nebo sypaniny po suchu na obvyklém dopravním prostředku, bez naložení výkopku, avšak se složením bez rozhrnutí z horniny tř. 1 až 4 na vzdálenost přes 500 do 1 000 m | [15 empty] | PP | 2
| VV |  | "na MDP zpět na zásyp" J3+J4+Z |  | 743.427 | [13 empty] | VV | 2 | 2 | True | 1 | ROZPOCET
14 | K | 162301152 | Vodorovné přemístění výkopku/sypaniny z hornin tř. 5 až 7 do 1000 m | m3 | 29.605 |  | 0 | CS ÚRS 2015 01 |  |  | základní |  | 0 | 0 | 0 | 0 | 0 | 4 | K | 2 |  |  |  | ROZPOCET |  |  |  | 0 | 0 | 0 | 0 | 0 | 1 | 0 | 4 | -179184188
| PP |  | Vodorovné přemístění výkopku nebo sypaniny po suchu na obvyklém dopravním prostředku, bez naložení výkopku, avšak se složením bez rozhrnutí z horniny tř. 5 až 7 na vzdálenost přes 500 do 1 000 m | [15 empty] | PP | 2
| VV |  | "na MDP" J5+J6+D5+D6-Př |  | 29.605 | [13 empty] | VV | 2 | 2 | True | 1 | ROZPOCET
15 | K | 162701155 | Vodorovné přemístění do 10000 m výkopku/sypaniny z horniny tř. 5 až 7 | m3 | 43.159 |  | 0 | CS ÚRS 2015 01 |  |  | základní |  | 0 | 0 | 0 | 0 | 0 | 4 | K | 2 |  |  |  | ROZPOCET |  |  |  | 0 | 0 | 0 | 0 | 0 | 1 | 0 | 4 | 1108720767
| PP |  | Vodorovné přemístění výkopku nebo sypaniny po suchu na obvyklém dopravním prostředku, bez naložení výkopku, avšak se složením bez rozhrnutí z horniny tř. 5 až 7 na vzdálenost přes 9 0000 do 10 000 m | [15 empty] | PP | 2
| VV | Př | "na TKO Přeb. = P+ČJ " P+(PI*1,4*1,4*6,04) |  | 43.159 | [13 empty] | VV | 2 | 2 | True | 1 | ROZPOCET
16 | K | 162701159 | Příplatek k vodorovnému přemístění výkopku/sypaniny z horniny tř. 5 až 7 ZKD 1000 m přes 10000 m | m3 | 474.749 |  | 0 | CS ÚRS 2015 01 |  |  | základní |  | 0 | 0 | 0 | 0 | 0 | 4 | K | 2 |  |  |  | ROZPOCET |  |  |  | 0 | 0 | 0 | 0 | 0 | 1 | 0 | 4 | -391162457
| PP |  | Vodorovné přemístění výkopku nebo sypaniny po suchu na obvyklém dopravním prostředku, bez naložení výkopku, avšak se složením bez rozhrnutí z horniny tř. 5 až 7 na vzdálenost Příplatek k ceně za každých dalších i započatých 1 000 m | [15 empty] | PP | 2
| P |  | Poznámka k položce: TKO Bytíz - 21km - příplatek 11x | [15 empty] | P | 2
| VV |  | 43,159*11 'Přepočtené koeficientem množství |  | 474.749 | [13 empty] | VV | 2 | 2 | False | 1 | ROZPOCET
17 | K | 167101102 | Nakládání výkopku z hornin tř. 1 až 4 přes 100 m3 | m3 | 390.287 |  | 0 | CS ÚRS 2013 01 |  |  | základní |  | 0 | 0 | 0 | 0 | 0 | 4 | K | 2 |  |  |  | ROZPOCET |  |  |  | 0 | 0 | 0 | 0 | 0 | 1 | 0 | 4 | -612083454
| PP |  | Nakládání, skládání a překládání neulehlého výkopku nebo sypaniny nakládání, množství přes 100 m3, z hornin tř. 1 až 4 | [15 empty] | PP | 2
| VV |  | "na zásyp Z MDP" Z |  | 390.287 | [13 empty] | VV | 2 | 2 | True | 1 | ROZPOCET
18 | K | 171201201 | Uložení sypaniny na skládky | m3 | 425.904 |  | 0 | CS ÚRS 2013 01 |  |  | základní |  | 0 | 0 | 0 | 0 | 0 | 4 | K | 2 |  |  |  | ROZPOCET |  |  |  | 0 | 0 | 0 | 0 | 0 | 1 | 0 | 4 | -84191838
| PP |  | Uložení sypaniny na skládky | [15 empty] | PP | 2
| VV | J | "jámy" J3+J4+J5+J6+D5+D6 |  | 425.904 | [13 empty] | VV | 2 | 2 | True | 1 | ROZPOCET
19 | K | 171201211 | Poplatek za uložení odpadu ze sypaniny na skládce (skládkovné) | t | 86.318 |  | 0 | CS ÚRS 2013 01 |  |  | základní |  | 0 | 0 | 0 | 0 | 0 | 4 | K | 2 |  |  |  | ROZPOCET |  |  |  | 0 | 0 | 0 | 0 | 0 | 1 | 0 | 4 | -897252096
| PP |  | Uložení sypaniny poplatek za uložení sypaniny na skládce ( skládkovné ) | [15 empty] | PP | 2
| VV |  | "přebytek - 2t/m3" Př*2 |  | 86.318 | [13 empty] | VV | 2 | 2 | True | 1 | ROZPOCET
20 | K | 174101101 | Zásyp jam, šachet rýh nebo kolem objektů sypaninou se zhutněním | m3 | 390.287 |  | 0 | CS ÚRS 2013 01 |  |  | základní |  | 0 | 0 | 0 | 0 | 0 | 4 | K | 2 |  |  |  | ROZPOCET |  |  |  | 0 | 0 | 0 | 0 | 0 | 1 | 0 | 4 | -270141431
| PP |  | Zásyp sypaninou z jakékoliv horniny s uložením výkopku ve vrstvách se zhutněním jam, šachet, rýh nebo kolem objektů v těchto vykopávkách | [15 empty] | PP | 2
| VV | Z | "vč.05.3" J-P-Pi*1,25*1,25*6,04 |  | 390.287 | [13 empty] | VV | 2 | 2 | True | 1 | ROZPOCET
21 | K | 181951102 | Úprava pláně v hornině tř. 1 až 4 se zhutněním | m2 | 180 |  | 0 | CS ÚRS 2015 01 |  |  | základní |  | 0 | 0 | 0 | 0 | 0 | 4 | K | 2 |  |  |  | ROZPOCET |  |  |  | 0 | 0 | 0 | 0 | 0 | 1 | 0 | 4 | 1543977935
| PP |  | Úprava pláně vyrovnáním výškových rozdílů v hornině tř. 1 až 4 se zhutněním | [15 empty] | PP | 2
| D | 2 | Zakládání |  |  |  | 0 | [5 empty] | 0 |  | 12.8909 |  | 0 | 1 | D | 1 |  |  |  | ROZPOCET | [9 empty] | 0
22 | K | 213311113 | Polštáře zhutněné pod základy z kameniva drceného frakce 16 až 32 mm | m3 | 5.968 |  | 0 | CS ÚRS 2015 01 |  |  | základní |  | 0 | 2.16 | 12.8909 | 0 | 0 | 4 | K | 2 |  |  |  | ROZPOCET |  |  |  | 0 | 0 | 0 | 0 | 0 | 1 | 0 | 4 | -342880547
| PP |  | Polštáře zhutněné pod základy z kameniva hrubého drceného, frakce 16 - 63 mm | [15 empty] | PP | 2
| VV | P | "TZ vč.05.3" (0,3/3*(4,52*4,52+sqrt(4,52*4,52*4,4*4,4)+4,4*4,4)) |  | 5.968 | [13 empty] | VV | 2 | 2 | True | 1 | ROZPOCET
| D | 38 | Různé kompletní konstrukce |  |  |  | 0 | [5 empty] | 0 |  | 0.3 |  | 0 | 1 | D | 1 |  |  |  | ROZPOCET | [9 empty] | 0
23 | K | 38 inf.01 | Montáž čerpací jímky | kpl | 1 |  | 0 |  |  |  | základní |  | 0 | 0.3 | 0.3 | 0 | 0 | 4 | K | 2 |  |  |  | ROZPOCET |  |  |  | 0 | 0 | 0 | 0 | 0 | 1 | 0 | 4 | -706014774
| PP |  | Montáž čerpací jímky | [15 empty] | PP | 2
| VV |  | "vč.05.1" 1 |  | 1 | [13 empty] | VV | 2 | 2 | True | 1 | ROZPOCET
24 | M | 38inf01 | Jímka D-2500, v-6340 - kompletní dodávka vč. dopravy | kpl | 1 |  | 0 |  |  |  | základní |  | 0 | 0 | 0 | 0 | 0 | 8 | M | 2 |  |  |  | ROZPOCET |  |  |  | 0 | 0 | 0 | 0 | 0 | 1 | 0 | 4 | -1518390624
| PP |  | prefabrikovaná nádrž kruhová DN2500 · 1x spodní díl nádrže · 2x nástavec · 1x zákrytová deska, vstupní otvor 1x 600/600, 2x 900/700 · 1x poklop 600/600 B125 kompozit · 2x poklop 900/700 B125 kompozit · 1x prostup DN 300 KG · 1x prostup DN 100 prostý · 1x prostup DN 150 prostý · 2x prostup DN 200 prostý · spádové dno max.tl. 250 · vztlakový límec hmotnost nejtěžšího dílce 12,1t | [15 empty] | PP | 2
| P |  | Poznámka k položce: Sestava se skládá z jímky o vnitř. prům. 2500 mm, vnějším prům. 2800 mm a výšce 2700 mm. Dno tl. 600 mm bude svahováno dle PD. V jímce i nástavci budou otvory dle požadavku zákazníka a PD. Jímka bude opatřena nástavci o výšce 1500 a 1300mm. Na jímce bude víko o výšce 290mm se třemi vstupními otvory. Vstupní otvory budou zakryty poklopy. Poklopy jsou pozinkové, uzamykatelné s madlem a se zatížení pochozím A 15kN a budou zabetonovány ve víku. Šachta bude mít vztlakový límec u své paty. Mezi všemi díli šachty bude pryžové těsnění. Celková stavební výška - 5 790 mm Váha šachty - 26,66 t , Nejtěžší díl - 15,38 t | [15 empty] | P | 2
| D | 4 | Vodorovné konstrukce |  |  |  | 0 | [5 empty] | 0 |  | 0 |  | 0 | 1 | D | 1 |  |  |  | ROZPOCET | [9 empty] | 0
25 | K | 451541111 | Lože pod potrubí otevřený výkop ze štěrkodrtě fr.16-32 | m3 | 5.968 |  | 0 | CS ÚRS 2015 01 |  |  | základní |  | 0 | 0 | 0 | 0 | 0 | 4 | K | 2 |  |  |  | ROZPOCET |  |  |  | 0 | 0 | 0 | 0 | 0 | 1 | 0 | 4 | -1588882518
| PP |  | Lože pod potrubí, stoky a drobné objekty v otevřeném výkopu ze štěrkodrtě 0-63 mm | [15 empty] | PP | 2
| VV |  | "vč.05.3" (0,3/3*(4,52*4,52+sqrt(4,52*4,52*4,4*4,4)+4,4*4,4)) |  | 5.968 | [13 empty] | VV | 2 | 2 | True | 1 | ROZPOCET
| D | 9 | Ostatní konstrukce a práce-bourání |  |  |  | 0 | [5 empty] | 0 |  | 0 |  | 0 | 1 | D | 1 |  |  |  | ROZPOCET | [9 empty] | 0
26 | K | 933901111 | Provedení zkoušky vodotěsnosti nádrže do 1000 m3 | m3 | 24.544 |  | 0 | CS ÚRS 2013 01 |  |  | základní |  | 0 | 0 | 0 | 0 | 0 | 4 | K | 2 |  |  |  | ROZPOCET |  |  |  | 0 | 0 | 0 | 0 | 0 | 1 | 0 | 4 | 1469207173
| PP |  | Provedení zkoušky vodotěsnosti nádrže do 1000 m3 | [15 empty] | PP | 2
| VV |  | "vč.05.1" Pi*1,25*1,25*5,0 |  | 24.544 | [13 empty] | VV | 2 | 2 | True | 1 | ROZPOCET
| D | 95 | Různé dokončovací konstrukce a práce pozemních staveb |  |  |  | 0 | [5 empty] | 0 |  | 0.011 |  | 0 | 1 | D | 1 |  |  |  | ROZPOCET | [9 empty] | 0
27 | K | 95 prop 01 | Provizorní čerpací jímka | kpl | 1 |  | 0 |  |  |  | základní |  | 0 | 0 | 0 | 0 | 0 | 4 | K | 2 |  |  |  | ROZPOCET |  |  |  | 0 | 0 | 0 | 0 | 0 | 1 | 0 | 4 | -1308300239
| PP |  | Provizorní čerpací jímka | [15 empty] | PP | 2
| P |  | Poznámka k položce: skruž D-600/500 | [15 empty] | P | 2
| VV |  | "viz TZ" 1 |  | 1 | [13 empty] | VV | 2 | 2 | True | 1 | ROZPOCET
28 | K | 95 prop 04 | Odvětrání DN-150 žár pozink vč. osazení | kus | 1 |  | 0 |  |  |  | základní |  | 0 | 0.011 | 0.011 | 0 | 0 | 4 | K | 2 |  |  |  | ROZPOCET |  |  |  | 0 | 0 | 0 | 0 | 0 | 1 | 0 | 4 | 1244680845
| PP |  | Odvětrání DN-150 žár pozink vč. osazení | [15 empty] | PP | 2
| P |  | Poznámka k položce: skruž D-500/500 | [15 empty] | P | 2
| VV |  | "vč.05.1" 1 |  | 1 | [13 empty] | VV | 2 | 2 | True | 1 | ROZPOCET
29 | K | 95 prop 05 | Utěsnění prostupů | kpl | 3 |  | 0 |  |  |  | základní |  | 0 | 0 | 0 | 0 | 0 | 4 | K | 2 |  |  |  | ROZPOCET |  |  |  | 0 | 0 | 0 | 0 | 0 | 1 | 0 | 4 | 440563456
| PP |  | Utěsnění prostupů | [15 empty] | PP | 2
| P |  | Poznámka k položce: skruž D-500/500 | [15 empty] | P | 2
| VV |  | "vč.05.1" 3 |  | 3 | [13 empty] | VV | 2 | 2 | True | 1 | ROZPOCET
| D | 998 | Přesun hmot |  |  |  | 0 | [5 empty] | 0 |  | 0 |  | 0 | 1 | D | 1 |  |  |  | ROZPOCET | [9 empty] | 0
30 | K | 998144471 | Přesun hmot pro montované betonové nádrže, jímky a zásobníky v do 25 m | t | 14.035 |  | 0 | CS ÚRS 2013 01 |  |  | základní |  | 0 | 0 | 0 | 0 | 0 | 4 | K | 2 |  |  |  | ROZPOCET |  |  |  | 0 | 0 | 0 | 0 | 0 | 1 | 0 | 4 | -1626743397
| PP |  | Přesun hmot pro nádrže, jímky, zásobníky a jámy pozemní mimo zemědělství se svislou nosnou konstrukcí montovanou z dílců betonových tyčových nebo plošných vodorovná dopravní vzdálenost do 50 m, pro nádrže výšky do 25 m | [15 empty] | PP | 2

## SO-02-1b - Výtlačný řad ČS-1
| List obsahuje: |  | 1) Krycí list soupisu | 2) Rekapitulace |  |  | 3) Soupis prací | Zpět na list: | Rekapitulace stavby
[19 empty] | {c6693710-6895-4b80-baf1-3eeaac0f48bd} | [5 empty] | a |  | 538,72 | 2
[19 empty] | 2 | [5 empty] | Ob |  | 62,82 | 2
| KRYCÍ LIST SOUPISU | [8 empty] | v --- níže se nacházejí doplnkové a pomocné údaje k sestavám --- v | [8 empty] | False | [5 empty] | P2 | pažení do 2m | 538,72 | 2
[25 empty] | Přeb |  | 264,182 | 2
| Stavba: | [23 empty] | R3 |  | 213,42 | 2
|  | Splašková kanalizace a ČOV Drhovy | [22 empty] | R4 |  | 325,3 | 2
| Objekt: | [23 empty] | ŠD |  | 121,752 | 2
|  | SO-02 - Čerpací stanice a výtlačné řady | [22 empty] | Z |  | 405,84 | 2
Soupis:
SO-02-1 - Čerpací stanice ČS-1
Úroveň 3:
SO-02-1b - Výtlačný řad ČS-1
| KSO: |  |  |  |  | CC-CZ:
| Místo: |  | Drhovy |  |  | Datum: | 23.8.2016
| Zadavatel: |  |  |  |  | IČ:
|  | Obec Drhovy, Drhovy 65, 263 01 Dobříš |  |  |  | DIČ:
| Uchazeč: |  |  |  |  | IČ:
DIČ:
| Projektant: |  |  |  |  | IČ: | 261 36 717
|  | UREŠ vhprojekt s.r.o. |  |  |  | DIČ: | CZ29136717
Poznámka:
| Cena bez DPH | [5 empty] | 0
|  |  | Základ daně |  |  | Sazba daně | Výše daně
| DPH | základní | 0 |  |  | 21% | 0
|  | snížená | 0 |  |  | 15% | 0
|  | zákl. přenesená | 0 |  |  | 21% | 0
|  | sníž. přenesená | 0 |  |  | 15% | 0
|  | nulová | 0 |  |  | 0% | 0
| Cena s DPH |  |  | v | CZK |  | 0
REKAPITULACE ČLENĚNÍ SOUPISU PRACÍ
Stavba:
Splašková kanalizace a ČOV Drhovy
Objekt:
SO-02 - Čerpací stanice a výtlačné řady
Soupis:
SO-02-1 - Čerpací stanice ČS-1
Úroveň 3:
SO-02-1b - Výtlačný řad ČS-1
Místo: |  |  | Drhovy |  |  | Datum: | 23.8.2016
Zadavatel: |  |  | Obec Drhovy, Drhovy 65, 263 01 Dobříš |  |  | Projektant: | UREŠ vhprojekt s.r.o.
Uchazeč:
Kód dílu - Popis | [6 empty] | Cena celkem [CZK]
Náklady soupisu celkem | [6 empty] | 0 | [12 empty] | -1
| HSV - Práce a dodávky HSV | [5 empty] | 0
| 1 - Zemní práce | [5 empty] | 0
| 2 - Zakládání | [5 empty] | 0
| 4 - Vodorovné konstrukce | [5 empty] | 0
| 8 - Trubní vedení | [5 empty] | 0
| 99 - Přesun hmot | [5 empty] | 0
SOUPIS PRACÍ
Stavba:
Splašková kanalizace a ČOV Drhovy
Objekt:
SO-02 - Čerpací stanice a výtlačné řady
Soupis:
SO-02-1 - Čerpací stanice ČS-1
Úroveň 3:
SO-02-1b - Výtlačný řad ČS-1
Místo: |  |  | Drhovy |  |  | Datum: | 23.8.2016
Zadavatel: |  |  | Obec Drhovy, Drhovy 65, 263 01 Dobříš |  |  | Projektant: | UREŠ vhprojekt s.r.o.
Uchazeč:
PČ | Typ | Kód | Popis | MJ | Množství | J.cena [CZK] | Cena celkem [CZK] | Cenová soustava |  | Poznámka | DPH | J. Nh [h] | Nh celkem [h] | J. hmotnost [t] | Hmotnost celkem [t] | J. suť [t] | Suť Celkem [t]
Náklady soupisu celkem | [6 empty] | 0 | [5 empty] | 0 |  | 52.9581 |  | 0 |  | D | -1 | [14 empty] | 0
| D | HSV | Práce a dodávky HSV |  |  |  | 0 | [5 empty] | 0 |  | 52.9581 |  | 0 | 1 | D | 0 |  |  |  | ROZPOCET | [10 empty] | 0
| D | 1 | Zemní práce |  |  |  | 0 | [5 empty] | 0 |  | 0.47029 |  | 0 | 1 | D | 1 |  |  |  | ROZPOCET | [10 empty] | 0
1 | K | 115101201 | Čerpání vody na dopravní výšku do 10 m průměrný přítok do 500 l/min | hod | 150 |  | 0 | CS ÚRS 2013 01 |  |  | základní |  | 0 | 0 | 0 | 0 | 0 | 4 | K | 2 |  |  |  | ROZPOCET |  |  |  |  | 0 | 0 | 0 | 0 | 0 | 1 | 0 | 4 | -1178010870
| PP |  | Čerpání vody na dopravní výšku do 10 m průměrný přítok do 500 l/min | [15 empty] | PP | 2
2 | K | 115101301 | Pohotovost čerpací soupravy pro dopravní výšku do 10 m přítok do 500 l/min | den | 15 |  | 0 | CS ÚRS 2013 01 |  |  | základní |  | 0 | 0 | 0 | 0 | 0 | 4 | K | 2 |  |  |  | ROZPOCET |  |  |  |  | 0 | 0 | 0 | 0 | 0 | 1 | 0 | 4 | 974975544
| PP |  | Pohotovost čerpací soupravy pro dopravní výšku do 10 m přítok do 500 l/min | [15 empty] | PP | 2
3 | K | 119001412 | Dočasné zajištění potrubí betonového, ŽB nebo kameninového DN do 500 | m | 1.4 |  | 0 | CS ÚRS 2013 01 |  |  | základní |  | 0 | 0.01269 | 0.017766 | 0 | 0 | 4 | K | 2 |  |  |  | ROZPOCET |  |  |  |  | 0 | 0 | 0 | 0 | 0 | 1 | 0 | 4 | -147679834
| PP |  | Dočasné zajištění podzemního potrubí nebo vedení ve výkopišti ve stavu i poloze , ve kterých byla na začátku zemních prací a to s podepřením, vzepřením nebo vyvěšením, příp. s ochranným bedněním, se zřízením a odstraněním za jišťovací konstrukce, s opotřebením hmot potrubí betonového, kameninového nebo železobetonového, světlosti DN přes 200 do 500 | [15 empty] | PP | 2
| VV |  | "příl.24" 1,4 |  | 1.4 | [13 empty] | VV | 2 | 2 | True | 1 | ROZPOCET
4 | K | 130001101 | Příplatek za ztížení vykopávky v blízkosti podzemního vedení | m3 | 2.856 |  | 0 | CS ÚRS 2015 01 |  |  | základní |  | 0 | 0 | 0 | 0 | 0 | 4 | K | 2 |  |  |  | ROZPOCET |  |  |  |  | 0 | 0 | 0 | 0 | 0 | 1 | 0 | 4 | -1428493838
| PP |  | Příplatek k cenám hloubených vykopávek za ztížení vykopávky v blízkosti podzemního vedení nebo výbušnin pro jakoukoliv třídu horniny | [15 empty] | PP | 2
| VV |  | 1,4*(1,2*1,7) |  | 2.856 | [13 empty] | VV | 2 | 2 | True | 1 | ROZPOCET
5 | K | 132201202 | Hloubení rýh š do 2000 mm v hornině tř. 3 objemu do 1000 m3 | m3 | 213.42 |  | 0 | CS ÚRS 2015 01 |  |  | základní |  | 0 | 0 | 0 | 0 | 0 | 4 | K | 2 |  |  |  | ROZPOCET |  |  |  |  | 0 | 0 | 0 | 0 | 0 | 1 | 0 | 4 | 1551837738
| PP |  | Hloubení zapažených i nezapažených rýh šířky přes 600 do 2 000 mm s urovnáním dna do předepsaného profilu a spádu v hornině tř. 3 přes 100 do 1 000 m3 | [15 empty] | PP | 2
| VV | R3 | "příl.21" 213,42 |  | 213.42 | [13 empty] | VV | 2 | 2 | True | 1 | ROZPOCET
6 | K | 132201209 | Příplatek za lepivost k hloubení rýh š do 2000 mm v hornině tř. 3 | m3 | 106.71 |  | 0 | CS ÚRS 2013 01 |  |  | základní |  | 0 | 0 | 0 | 0 | 0 | 4 | K | 2 |  |  |  | ROZPOCET |  |  |  |  | 0 | 0 | 0 | 0 | 0 | 1 | 0 | 4 | 1725345054
| PP |  | Hloubení zapažených i nezapažených rýh šířky přes 600 do 2 000 mm s urovnáním dna do předepsaného profilu a spádu v hornině tř. 3 Příplatek k cenám za lepivost horniny tř. 3 | [15 empty] | PP | 2
| VV |  | "50% H.3" R3*0,5 |  | 106.71 | [13 empty] | VV | 2 | 2 | True | 1 | ROZPOCET
7 | K | 132301202 | Hloubení rýh š do 2000 mm v hornině tř. 4 objemu do 1000 m3 | m3 | 325.3 |  | 0 | CS ÚRS 2015 01 |  |  | základní |  | 0 | 0 | 0 | 0 | 0 | 4 | K | 2 |  |  |  | ROZPOCET |  |  |  |  | 0 | 0 | 0 | 0 | 0 | 1 | 0 | 4 | 2123543661
| PP |  | Hloubení zapažených i nezapažených rýh šířky přes 600 do 2 000 mm s urovnáním dna do předepsaného profilu a spádu v hornině tř. 4 přes 100 do 1 000 m3 | [15 empty] | PP | 2
| VV | R4 | "příl.21" 325,3 |  | 325.3 | [13 empty] | VV | 2 | 2 | True | 1 | ROZPOCET
8 | K | 132301209 | Příplatek za lepivost k hloubení rýh š do 2000 mm v hornině tř. 4 | m3 | 162.65 |  | 0 | CS ÚRS 2015 01 |  |  | základní |  | 0 | 0 | 0 | 0 | 0 | 4 | K | 2 |  |  |  | ROZPOCET |  |  |  |  | 0 | 0 | 0 | 0 | 0 | 1 | 0 | 4 | 236325812
| PP |  | Hloubení zapažených i nezapažených rýh šířky přes 600 do 2 000 mm s urovnáním dna do předepsaného profilu a spádu v hornině tř. 4 Příplatek k cenám za lepivost horniny tř. 4 | [15 empty] | PP | 2
| VV |  | "50% H.4" R4*0,5 |  | 162.65 | [13 empty] | VV | 2 | 2 | True | 1 | ROZPOCET
9 | K | 151101101 | Zřízení příložného pažení a rozepření stěn rýh hl do 2 m | m2 | 538.72 |  | 0 | CS ÚRS 2013 01 |  |  | základní |  | 0 | 0.00084 | 0.45252 | 0 | 0 | 4 | K | 2 |  |  |  | ROZPOCET |  |  |  |  | 0 | 0 | 0 | 0 | 0 | 1 | 0 | 4 | 239490878
| PP |  | Zřízení pažení a rozepření stěn rýh pro podzemní vedení pro všechny šířky rýhy příložné pro jakoukoliv mezerovitost, hloubky do 2 m | [15 empty] | PP | 2
| VV |  | "příl.21" 538,72 |  | 538.72 | [13 empty] | VV | 2 | 2 | True | 0 | ROZPOCET
| VV | P2 | Součet |  | 538.72 | [13 empty] | VV | 2 | 4 | True | 1 | ROZPOCET
10 | K | 151101111 | Odstranění příložného pažení a rozepření stěn rýh hl do 2 m | m2 | 538.72 |  | 0 | CS ÚRS 2013 01 |  |  | základní |  | 0 | 0 | 0 | 0 | 0 | 4 | K | 2 |  |  |  | ROZPOCET |  |  |  |  | 0 | 0 | 0 | 0 | 0 | 1 | 0 | 4 | 853624216
| PP |  | Odstranění pažení a rozepření stěn rýh pro podzemní vedení s uložením materiálu na vzdálenost do 3 m od kraje výkopu příložné, hloubky do 2 m | [15 empty] | PP | 2
| VV |  | P2 |  | 538.72 | [13 empty] | VV | 2 | 2 | True | 1 | ROZPOCET
11 | K | 161101101 | Svislé přemístění výkopku z horniny tř. 1 až 4 hl výkopu do 2,5 m | m3 | 269.36 |  | 0 | CS ÚRS 2013 01 |  |  | základní |  | 0 | 0 | 0 | 0 | 0 | 4 | K | 2 |  |  |  | ROZPOCET |  |  |  |  | 0 | 0 | 0 | 0 | 0 | 1 | 0 | 4 | -609901820
| PP |  | Svislé přemístění výkopku bez naložení do dopravní nádoby avšak s vyprázdněním dopravní nádoby na hromadu nebo do dopravního prostředku z horniny tř. 1 až 4, při hloubce výkopu přes 1 do 2,5 m | [15 empty] | PP | 2
| VV | a | "příl.21" R3+R4 |  | 538.72 | [13 empty] | VV | 2 | 2 | True | 0 | ROZPOCET
| VV |  | "50% rýh do 2,5m" a*0,5 |  | 269.36 | [13 empty] | VV | 2 | 2 | True | 1 | ROZPOCET
12 | K | 162301102 | Vodorovné přemístění do 1000 m výkopku/sypaniny z horniny tř. 1 až 4 | m3 | 568.176 |  | 0 | CS ÚRS 2015 01 |  |  | základní |  | 0 | 0 | 0 | 0 | 0 | 4 | K | 2 |  |  |  | ROZPOCET |  |  |  |  | 0 | 0 | 0 | 0 | 0 | 1 | 0 | 4 | 759494359
| PP |  | Vodorovné přemístění výkopku nebo sypaniny po suchu na obvyklém dopravním prostředku, bez naložení výkopku, avšak se složením bez rozhrnutí z horniny tř. 1 až 4 na vzdálenost přes 500 do 1 000 m | [15 empty] | PP | 2
| VV |  | "na MDP zpět na zásyp" (Z-ŠD)*2 |  | 568.176 | [13 empty] | VV | 2 | 2 | True | 1 | ROZPOCET
13 | K | 162701105 | Vodorovné přemístění do 10000 m výkopku/sypaniny z horniny tř. 1 až 4 | m3 | 264.182 |  | 0 | CS ÚRS 2015 01 |  |  | základní |  | 0 | 0 | 0 | 0 | 0 | 4 | K | 2 |  |  |  | ROZPOCET |  |  |  |  | 0 | 0 | 0 | 0 | 0 | 1 | 0 | 4 | 684051479
| PP |  | Vodorovné přemístění výkopku nebo sypaniny po suchu na obvyklém dopravním prostředku, bez naložení výkopku, avšak se složením bez rozhrnutí z horniny tř. 1 až 4 na vzdálenost přes 9 000 do 10 000 m | [15 empty] | PP | 2
| VV | Přeb | "na TKO přeb. = příl.21 + ŠD" 142,43+ŠD |  | 264.182 | [13 empty] | VV | 2 | 2 | True | 1 | ROZPOCET
14 | K | 162701109 | Příplatek k vodorovnému přemístění výkopku/sypaniny z horniny tř. 1 až 4 ZKD 1000 m přes 10000 m | m3 | 2906.002 |  | 0 | CS ÚRS 2015 01 |  |  | základní |  | 0 | 0 | 0 | 0 | 0 | 4 | K | 2 |  |  |  | ROZPOCET |  |  |  |  | 0 | 0 | 0 | 0 | 0 | 1 | 0 | 4 | 1996400151
| PP |  | Vodorovné přemístění výkopku nebo sypaniny po suchu na obvyklém dopravním prostředku, bez naložení výkopku, avšak se složením bez rozhrnutí z horniny tř. 1 až 4 na vzdálenost Příplatek k ceně za každých dalších i započatých 1 000 m | [15 empty] | PP | 2
| P |  | Poznámka k položce: TKO Bytíz - 21km - příplatek 11x | [15 empty] | P | 2
| VV |  | 264,182*11 'Přepočtené koeficientem množství |  | 2906.002 | [13 empty] | VV | 2 | 2 | False | 1 | ROZPOCET
15 | K | 167101102 | Nakládání výkopku z hornin tř. 1 až 4 přes 100 m3 | m3 | 284.088 |  | 0 | CS ÚRS 2013 01 |  |  | základní |  | 0 | 0 | 0 | 0 | 0 | 4 | K | 2 |  |  |  | ROZPOCET |  |  |  |  | 0 | 0 | 0 | 0 | 0 | 1 | 0 | 4 | 723871892
| PP |  | Nakládání, skládání a překládání neulehlého výkopku nebo sypaniny nakládání, množství přes 100 m3, z hornin tř. 1 až 4 | [15 empty] | PP | 2
| VV |  | "na zásyp Z MDP bez ŠD" Z-ŠD |  | 284.088 | [13 empty] | VV | 2 | 2 | True | 1 | ROZPOCET
16 | K | 171201201 | Uložení sypaniny na skládky | m3 | 538.72 |  | 0 | CS ÚRS 2013 01 |  |  | základní |  | 0 | 0 | 0 | 0 | 0 | 4 | K | 2 |  |  |  | ROZPOCET |  |  |  |  | 0 | 0 | 0 | 0 | 0 | 1 | 0 | 4 | -2085265353
| PP |  | Uložení sypaniny na skládky | [15 empty] | PP | 2
| VV |  | "rýhy" R3+R4 |  | 538.72 | [13 empty] | VV | 2 | 2 | True | 1 | ROZPOCET
17 | K | 171201211 | Poplatek za uložení odpadu ze sypaniny na skládce (skládkovné) | t | 528.364 |  | 0 | CS ÚRS 2013 01 |  |  | základní |  | 0 | 0 | 0 | 0 | 0 | 4 | K | 2 |  |  |  | ROZPOCET |  |  |  |  | 0 | 0 | 0 | 0 | 0 | 1 | 0 | 4 | 1358867908
| PP |  | Uložení sypaniny poplatek za uložení sypaniny na skládce ( skládkovné ) | [15 empty] | PP | 2
| VV |  | "přebytek + ŠD- 2t/m3" Přeb*2 |  | 528.364 | [13 empty] | VV | 2 | 2 | True | 1 | ROZPOCET
18 | K | 174101101 | Zásyp jam, šachet rýh nebo kolem objektů sypaninou se zhutněním | m3 | 405.84 |  | 0 | CS ÚRS 2013 01 |  |  | základní |  | 0 | 0 | 0 | 0 | 0 | 4 | K | 2 |  |  |  | ROZPOCET |  |  |  |  | 0 | 0 | 0 | 0 | 0 | 1 | 0 | 4 | -689896545
| PP |  | Zásyp sypaninou z jakékoliv horniny s uložením výkopku ve vrstvách se zhutněním jam, šachet, rýh nebo kolem objektů v těchto vykopávkách | [15 empty] | PP | 2
| VV | Z | "příl.22" 405,84 |  | 405.84 | [13 empty] | VV | 2 | 2 | True | 1 | ROZPOCET
19 | M | 583441970 | štěrkodrť frakce 0-63 | t | 243.504 |  | 0 | CS ÚRS 2013 01 |  |  | základní |  | 0 | 0 | 0 | 0 | 0 | 8 | M | 2 |  |  |  | ROZPOCET |  |  |  |  | 0 | 0 | 0 | 0 | 0 | 1 | 0 | 4 | -998310923
| PP |  | štěrkodrť frakce 0-63 | [15 empty] | PP | 2
| VV | ŠD | "cca 30% zásypu vylepšeno ŠD- objem" Z*0,3 |  | 121.752 | [13 empty] | VV | 2 | 2 | True | 0 | ROZPOCET
| VV |  | "cca 30% zásypu vylepšeno ŠD- 2t/m3" ŠD*2 |  | 243.504 | [13 empty] | VV | 2 | 2 | True | 1 | ROZPOCET
20 | K | 175111101 | Obsypání potrubí ručně sypaninou bez prohození, uloženou do 3 m | m3 | 62.82 |  | 0 | CS ÚRS 2015 01 |  |  | základní |  | 0 | 0 | 0 | 0 | 0 | 4 | K | 2 |  |  |  | ROZPOCET |  |  |  |  | 0 | 0 | 0 | 0 | 0 | 1 | 0 | 4 | 568225882
| PP |  | Obsypání potrubí ručně sypaninou z vhodných hornin tř. 1 až 4 nebo materiálem připraveným podél výkopu ve vzdálenosti do 3 m od jeho kraje, pro jakoukoliv hloubku výkopu a míru zhutnění bez prohození sypaniny | [15 empty] | PP | 2
| VV | Ob | "příl.22" 62,82 |  | 62.82 | [13 empty] | VV | 2 | 2 | True | 1 | ROZPOCET
21 | M | 583413480 | kamenivo drcené drobné horninová směs frakce 0-4 | t | 125.64 |  | 0 | CS ÚRS 2015 01 |  |  | základní |  | 0 | 0 | 0 | 0 | 0 | 8 | M | 2 |  |  |  | ROZPOCET |  |  |  |  | 0 | 0 | 0 | 0 | 0 | 1 | 0 | 4 | -441511816
| PP |  | kamenivo drcené drobné horninová směs frakce 0-4 | [15 empty] | PP | 2
| VV |  | "2t/m3" Ob*2 |  | 125.64 | [13 empty] | VV | 2 | 2 | True | 1 | ROZPOCET
| D | 2 | Zakládání |  |  |  | 0 | [5 empty] | 0 |  | 50.9896 |  | 0 | 1 | D | 1 |  |  |  | ROZPOCET | [10 empty] | 0
22 | K | 212752212 | Trativod z drenážních trubek plastových flexibilních D do 100 mm včetně lože otevřený výkop | m | 225.05 |  | 0 | CS ÚRS 2015 01 |  |  | základní |  | 0 | 0.22657 | 50.9896 | 0 | 0 | 4 | K | 2 |  |  |  | ROZPOCET |  |  |  |  | 0 | 0 | 0 | 0 | 0 | 1 | 0 | 4 | 975849371
| PP |  | Trativody z drenážních trubek se zřízením štěrkopískového lože pod trubky a s jejich obsypem v průměrném celkovém množství do 0,15 m3/m v otevřeném výkopu z trubek plastových flexibilních D přes 65 do 100 mm | [15 empty] | PP | 2
| VV |  | "příl.21" 225,05 |  | 225.05 | [13 empty] | VV | 2 | 2 | True | 1 | ROZPOCET
| D | 4 | Vodorovné konstrukce |  |  |  | 0 | [5 empty] | 0 |  | 0.01917 |  | 0 | 1 | D | 1 |  |  |  | ROZPOCET | [10 empty] | 0
23 | K | 451572111 | Lože pod potrubí otevřený výkop z kameniva drobného těženého | m3 | 26.77 |  | 0 | CS ÚRS 2015 01 |  |  | základní |  | 0 | 0 | 0 | 0 | 0 | 4 | K | 2 |  |  |  | ROZPOCET |  |  |  |  | 0 | 0 | 0 | 0 | 0 | 1 | 0 | 4 | -438068293
| PP |  | Lože pod potrubí, stoky a drobné objekty v otevřeném výkopu z kameniva drobného těženého 0 až 4 mm | [15 empty] | PP | 2
| VV |  | "příl.22" 26,77 |  | 26.77 | [13 empty] | VV | 2 | 2 | True | 0 | ROZPOCET
| VV | L | Součet |  | 26.77 | [13 empty] | VV | 2 | 4 | True | 1 | ROZPOCET
24 | K | 452313131 | Podkladní bloky z betonu prostého tř. C 12/15 otevřený výkop | m3 | 0.184 |  | 0 | CS ÚRS 2015 01 |  |  | základní |  | 0 | 0 | 0 | 0 | 0 | 4 | K | 2 |  |  |  | ROZPOCET |  |  |  |  | 0 | 0 | 0 | 0 | 0 | 1 | 0 | 4 | 2131400242
| PP |  | Podkladní a zajišťovací konstrukce z betonu prostého v otevřeném výkopu bloky pro potrubí z betonu tř. C 12/15 | [15 empty] | PP | 2
| VV |  | "vč.06, TZ" 0,35*0,5*0,21*5 |  | 0.184 | [13 empty] | VV | 2 | 2 | True | 1 | ROZPOCET
25 | K | 452353101 | Bednění podkladních bloků otevřený výkop | m2 | 3 |  | 0 | CS ÚRS 2015 01 |  |  | základní |  | 0 | 0.00639 | 0.01917 | 0 | 0 | 4 | K | 2 |  |  |  | ROZPOCET |  |  |  |  | 0 | 0 | 0 | 0 | 0 | 1 | 0 | 4 | 1166732017
| PP |  | Bednění podkladních a zajišťovacích konstrukcí v otevřeném výkopu bloků pro potrubí | [15 empty] | PP | 2
| VV |  | "vč.06, TZ" (0,5+0,5)*2*0,3*5 |  | 3 | [13 empty] | VV | 2 | 2 | True | 1 | ROZPOCET
| D | 8 | Trubní vedení |  |  |  | 0 | [5 empty] | 0 |  | 1.4791 |  | 0 | 1 | D | 1 |  |  |  | ROZPOCET | [10 empty] | 0
26 | K | 871255202 | Montáž kanalizačního potrubí z PE SDR11 otevřený výkop svařovaných elektrotvarovkou D 90 x 8,2 mm | m | 225.05 |  | 0 | CS ÚRS 2015 01 |  |  | základní |  | 0 | 0 | 0 | 0 | 0 | 4 | K | 2 |  |  |  | ROZPOCET |  |  |  |  | 0 | 0 | 0 | 0 | 0 | 1 | 0 | 4 | 516229497
| PP |  | Montáž kanalizačního potrubí z plastů z polyetylenu PE 100 svařovaných elektrotvarovkou v otevřeném výkopu ve sklonu do 20 % SDR 11/PN16 D 90 x 8,2 mm | [15 empty] | PP | 2
| VV |  | "TZ" 225,05 |  | 225.05 | [13 empty] | VV | 2 | 2 | True | 1 | ROZPOCET
27 | M | 286136860 | potrubí kanalizační tlakové PE100 SDR 11 90 x 8,2 mm | m | 236.303 |  | 0 | CS ÚRS 2015 01 |  |  | základní |  | 0 | 0.00212 | 0.50096 | 0 | 0 | 8 | M | 2 |  |  |  | ROZPOCET |  |  |  |  | 0 | 0 | 0 | 0 | 0 | 1 | 0 | 4 | 1555808975
| PP |  | Koextrudované třívrstvé potrubí PE100 RC + DOQ, D=90 mm. Kontrola kvality nad rámec technického předpisu PAS1075 dokumentovaná, ke každé dodávce potrubí a ke každé použité šarži granulátu, inspekčním certifikátem 3.1.. Poškození na povrchu potrubí, jako povrchové vrypy či rýhy, jsou přípustné až do 20 % tloušťky stěny. Změny směru trasy budou řešeny univerzálními oblouky z materiálu PE100 RC, které nejsou segmentově svařované. Potrubí D=90 mm je v barvě zelené, s certifikací pro kanalizaciPE100 RC dvouvrstvé potrubí, barva modrá, SDR 11, D 90trubky z polyetylénu kanalizační potrubí PE kanalizační tlakové potrubí ČSN EN 13244 PE100 SDR 11 tyče 12 m, návin 100 m 90 x 8,2 mm, tyče + návin | [15 empty] | PP | 2
| VV |  | 225,05*1,05 |  | 236.303 | [13 empty] | VV | 2 | 2 | True | 1 | ROZPOCET
28 | K | 877241121 | Montáž elektrotvarovek na potrubí z trubek z tlakového PE otevřený výkop vnější průměr 90 mm | kus | 3 |  | 0 | CS ÚRS 2015 01 |  |  | základní |  | 0 | 0 | 0 | 0 | 0 | 4 | K | 2 |  |  |  | ROZPOCET |  |  |  |  | 0 | 0 | 0 | 0 | 0 | 1 | 0 | 4 | -549629745
| PP |  | Montáž elektrotvarovek na potrubí z plastických hmot v otevřeném výkopu na potrubí z tlakových trubek polyetylenových svařených vnějšího průměru 90 mm | [15 empty] | PP | 2
29 | M | 286530240 | elektrospojka PE typ LU, d 90 mm | kus | 3 |  | 0 | CS ÚRS 2015 01 |  |  | základní |  | 0 | 0.000323 | 0.000969 | 0 | 0 | 8 | M | 2 |  |  |  | ROZPOCET |  |  |  |  | 0 | 0 | 0 | 0 | 0 | 1 | 0 | 4 | -1713873328
| PP |  | prvky kompletační z polyetylénu pro trubky elektrotvarovky PE ke svařování s potrubím PE PE100, SDR 11, voda PN 16, plyn PN 10 elektrospojky typ LU D 90 mm | [15 empty] | PP | 2
| P |  | Poznámka k položce: WAVIN, kód výrobku: FF485710W | [15 empty] | P | 2
30 | K | 892241111 | Tlaková zkouška vodou potrubí do 80 | m | 225.05 |  | 0 | CS ÚRS 2015 01 |  |  | základní |  | 0 | 0 | 0 | 0 | 0 | 4 | K | 2 |  |  |  | ROZPOCET |  |  |  |  | 0 | 0 | 0 | 0 | 0 | 1 | 0 | 4 | 1627410578
| PP |  | Tlakové zkoušky vodou na potrubí DN do 80 | [15 empty] | PP | 2
31 | K | 892372111 | Zabezpečení konců potrubí DN do 300 při tlakových zkouškách vodou | kus | 2 |  | 0 | CS ÚRS 2015 01 |  |  | základní |  | 0 | 0.46005 | 0.9201 | 0 | 0 | 4 | K | 2 |  |  |  | ROZPOCET |  |  |  |  | 0 | 0 | 0 | 0 | 0 | 1 | 0 | 4 | 1363583114
| PP |  | Tlakové zkoušky vodou zabezpečení konců potrubí při tlakových zkouškách DN do 300 | [15 empty] | PP | 2
32 | K | 899721111 | Signalizační vodič DN do 150 mm na potrubí PVC | m | 229.05 |  | 0 | CS ÚRS 2015 01 |  |  | základní |  | 0 | 0.00019 | 0.04352 | 0 | 0 | 4 | K | 2 |  |  |  | ROZPOCET |  |  |  |  | 0 | 0 | 0 | 0 | 0 | 1 | 0 | 4 | 877335755
| PP |  | Signalizační vodič na potrubí PVC DN do 150 mm | [15 empty] | PP | 2
| VV |  | "TZ" 225,05+2*2,0 |  | 229.05 | [13 empty] | VV | 2 | 2 | True | 1 | ROZPOCET
33 | K | 899722111 | Krytí potrubí z plastů výstražnou fólií z PVC 20 cm | m | 225.05 |  | 0 | CS ÚRS 2015 01 |  |  | základní |  | 0 | 6e-05 | 0.013503 | 0 | 0 | 4 | K | 2 |  |  |  | ROZPOCET |  |  |  |  | 0 | 0 | 0 | 0 | 0 | 1 | 0 | 4 | -1866447455
| PP |  | Krytí potrubí z plastů výstražnou fólií z PVC šířky 20 cm | [15 empty] | PP | 2
| VV |  | "TZ" 225,05 |  | 225.05 | [13 empty] | VV | 2 | 2 | True | 1 | ROZPOCET
| D | 99 | Přesun hmot |  |  |  | 0 | [5 empty] | 0 |  | 0 |  | 0 | 1 | D | 1 |  |  |  | ROZPOCET | [10 empty] | 0
34 | K | 998276101 | Přesun hmot pro trubní vedení z trub z plastických hmot otevřený výkop | t | 52.958 |  | 0 | CS ÚRS 2013 01 |  |  | základní |  | 0 | 0 | 0 | 0 | 0 | 4 | K | 2 |  |  |  | ROZPOCET |  |  |  |  | 0 | 0 | 0 | 0 | 0 | 1 | 0 | 4 | 1566416879
| PP |  | Přesun hmot pro trubní vedení z trub z plastických hmot otevřený výkop | [15 empty] | PP | 2

## SO-02-1c - Elektroinstala...
| List obsahuje: |  | 1) Krycí list soupisu | 2) Rekapitulace |  |  | 3) Soupis prací | Zpět na list: | Rekapitulace stavby
{ee8f43fa-d96f-466d-864c-93971a93bd2d}
2
| KRYCÍ LIST SOUPISU | [8 empty] | v --- níže se nacházejí doplnkové a pomocné údaje k sestavám --- v | [8 empty] | False
Stavba:
Splašková kanalizace a ČOV Drhovy
Objekt:
SO-02 - Čerpací stanice a výtlačné řady
Soupis:
SO-02-1 - Čerpací stanice ČS-1
Úroveň 3:
SO-02-1c - Elektroinstalace ČS-1
| KSO: |  |  |  |  | CC-CZ:
| Místo: |  | Drhovy |  |  | Datum: | 23.8.2016
| Zadavatel: |  |  |  |  | IČ:
|  | Obec Drhovy, Drhovy 65, 263 01 Dobříš |  |  |  | DIČ:
| Uchazeč: |  |  |  |  | IČ:
DIČ:
| Projektant: |  |  |  |  | IČ: | 261 36 717
|  | UREŠ vhprojekt s.r.o. |  |  |  | DIČ: | CZ29136717
Poznámka:
| Cena bez DPH | [5 empty] | 0
|  |  | Základ daně |  |  | Sazba daně | Výše daně
| DPH | základní | 0 |  |  | 21% | 0
|  | snížená | 0 |  |  | 15% | 0
|  | zákl. přenesená | 0 |  |  | 21% | 0
|  | sníž. přenesená | 0 |  |  | 15% | 0
|  | nulová | 0 |  |  | 0% | 0
| Cena s DPH |  |  | v | CZK |  | 0
REKAPITULACE ČLENĚNÍ SOUPISU PRACÍ
Stavba:
Splašková kanalizace a ČOV Drhovy
Objekt:
SO-02 - Čerpací stanice a výtlačné řady
Soupis:
SO-02-1 - Čerpací stanice ČS-1
Úroveň 3:
SO-02-1c - Elektroinstalace ČS-1
Místo: |  |  | Drhovy |  |  | Datum: | 23.8.2016
Zadavatel: |  |  | Obec Drhovy, Drhovy 65, 263 01 Dobříš |  |  | Projektant: | UREŠ vhprojekt s.r.o.
Uchazeč:
Kód dílu - Popis | [6 empty] | Cena celkem [CZK]
Náklady soupisu celkem | [6 empty] | 0 | [12 empty] | -1
| M - Práce a dodávky M | [5 empty] | 0
| 21-M - Elektromontáže | [5 empty] | 0
SOUPIS PRACÍ
Stavba:
Splašková kanalizace a ČOV Drhovy
Objekt:
SO-02 - Čerpací stanice a výtlačné řady
Soupis:
SO-02-1 - Čerpací stanice ČS-1
Úroveň 3:
SO-02-1c - Elektroinstalace ČS-1
Místo: |  |  | Drhovy |  |  | Datum: | 23.8.2016
Zadavatel: |  |  | Obec Drhovy, Drhovy 65, 263 01 Dobříš |  |  | Projektant: | UREŠ vhprojekt s.r.o.
Uchazeč:
PČ | Typ | Kód | Popis | MJ | Množství | J.cena [CZK] | Cena celkem [CZK] | Cenová soustava |  | Poznámka | DPH | J. Nh [h] | Nh celkem [h] | J. hmotnost [t] | Hmotnost celkem [t] | J. suť [t] | Suť Celkem [t]
Náklady soupisu celkem | [6 empty] | 0 | [5 empty] | 0 |  | 0 |  | 0 |  | D | -1 | [7 empty] | 0
| D | M | Práce a dodávky M |  |  |  | 0 | [5 empty] | 0 |  | 0 |  | 0 | 3 | D | 0 | ROZPOCET | [6 empty] | 0
| D | 21-M | Elektromontáže |  |  |  | 0 | [5 empty] | 0 |  | 0 |  | 0 | 3 | D | 1 | ROZPOCET | [6 empty] | 0
1 | K | 3.1.1 | Elektro - montáže - položkový soupis viz samostatná příloha | kpl | 1 |  | 0 |  |  |  | základní |  | 0 | 0 | 0 | 0 | 0 | 64 | K | 2 | ROZPOCET | 0 | 0 | 0 | 0 | 0 | 1 | 0 | 64 | 1874398265
| PP |  | Elektro - montáže - položkový soupis viz samostatná příloha SO-02-1c | [15 empty] | PP | 2
2 | K | 3.1.2 | Elektro - nosný materiál - viz samostatná příloha | kpl | 1 |  | 0 |  |  |  | základní |  | 0 | 0 | 0 | 0 | 0 | 64 | K | 2 | ROZPOCET | 0 | 0 | 0 | 0 | 0 | 1 | 0 | 64 | -2145273041
| PP |  | Elektro - montáže - položkový soupis viz samostatná příloha SO-02-1c | [15 empty] | PP | 2
3 | K | 3.1.3 | Elektro - Rozvaděč RT- viz samostatná příloha | kpl | 1 |  | 0 |  |  |  | základní |  | 0 | 0 | 0 | 0 | 0 | 64 | K | 2 | ROZPOCET | 0 | 0 | 0 | 0 | 0 | 1 | 0 | 64 | -103876214
| PP |  | Elektro - montáže - položkový soupis viz samostatná příloha SO-02-1c | [15 empty] | PP | 2
4 | K | 3.1.4 | Elektro - zemní práce - viz samostatná příloha | kpl | 1 |  | 0 |  |  |  | základní |  | 0 | 0 | 0 | 0 | 0 | 64 | K | 2 | ROZPOCET | 0 | 0 | 0 | 0 | 0 | 1 | 0 | 64 | 140913790
| PP |  | Elektro - montáže - položkový soupis viz samostatná příloha SO-02-1c | [15 empty] | PP | 2
5 | K | 3.2.1 | Elektro - ostatní - viz samostatná příloha | kpl | 1 |  | 0 |  |  |  | základní |  | 0 | 0 | 0 | 0 | 0 | 64 | K | 2 | ROZPOCET | 0 | 0 | 0 | 0 | 0 | 1 | 0 | 64 | 2031239689
| PP |  | Elektro - montáže - položkový soupis viz samostatná příloha SO-02-1c | [15 empty] | PP | 2
6 | K | 3.3.1 | Elektro - vedlejší náklady - viz samostatná příloha | kpl | 1 |  | 0 |  |  |  | základní |  | 0 | 0 | 0 | 0 | 0 | 64 | K | 2 | ROZPOCET | 0 | 0 | 0 | 0 | 0 | 1 | 0 | 64 | -1630247413
| PP |  | Elektro - montáže - položkový soupis viz samostatná příloha SO-02-1c Vedlejší náklady - viz samostatný stavební objekt - VON | [15 empty] | PP | 2

## PS-02-1 - Technologická č...
| List obsahuje: |  | 1) Krycí list soupisu | 2) Rekapitulace |  |  | 3) Soupis prací | Zpět na list: | Rekapitulace stavby
{81b780ac-b0b7-4e39-9ff2-897c75d71f01}
2
| KRYCÍ LIST SOUPISU | [8 empty] | v --- níže se nacházejí doplnkové a pomocné údaje k sestavám --- v | [8 empty] | False
Stavba:
Splašková kanalizace a ČOV Drhovy
Objekt:
SO-02 - Čerpací stanice a výtlačné řady
Soupis:
SO-02-1 - Čerpací stanice ČS-1
Úroveň 3:
PS-02-1 - Technologická část ČS-1
| KSO: |  |  |  |  | CC-CZ:
| Místo: |  | Drhovy |  |  | Datum: | 23.8.2016
| Zadavatel: |  |  |  |  | IČ:
|  | Obec Drhovy, Drhovy 65, 263 01 Dobříš |  |  |  | DIČ:
| Uchazeč: |  |  |  |  | IČ:
DIČ:
| Projektant: |  |  |  |  | IČ: | 261 36 717
|  | UREŠ vhprojekt s.r.o. |  |  |  | DIČ: | CZ29136717
Poznámka:
| Cena bez DPH | [5 empty] | 0
|  |  | Základ daně |  |  | Sazba daně | Výše daně
| DPH | základní | 0 |  |  | 21% | 0
|  | snížená | 0 |  |  | 15% | 0
|  | zákl. přenesená | 0 |  |  | 21% | 0
|  | sníž. přenesená | 0 |  |  | 15% | 0
|  | nulová | 0 |  |  | 0% | 0
| Cena s DPH |  |  | v | CZK |  | 0
REKAPITULACE ČLENĚNÍ SOUPISU PRACÍ
Stavba:
Splašková kanalizace a ČOV Drhovy
Objekt:
SO-02 - Čerpací stanice a výtlačné řady
Soupis:
SO-02-1 - Čerpací stanice ČS-1
Úroveň 3:
PS-02-1 - Technologická část ČS-1
Místo: |  |  | Drhovy |  |  | Datum: | 23.8.2016
Zadavatel: |  |  | Obec Drhovy, Drhovy 65, 263 01 Dobříš |  |  | Projektant: | UREŠ vhprojekt s.r.o.
Uchazeč:
Kód dílu - Popis | [6 empty] | Cena celkem [CZK]
Náklady soupisu celkem | [6 empty] | 0 | [12 empty] | -1
| M - Práce a dodávky M | [5 empty] | 0
| 35-M - Montáž čerpadel, kompr.a vodoh.zař. | [5 empty] | 0
SOUPIS PRACÍ
Stavba:
Splašková kanalizace a ČOV Drhovy
Objekt:
SO-02 - Čerpací stanice a výtlačné řady
Soupis:
SO-02-1 - Čerpací stanice ČS-1
Úroveň 3:
PS-02-1 - Technologická část ČS-1
Místo: |  |  | Drhovy |  |  | Datum: | 23.8.2016
Zadavatel: |  |  | Obec Drhovy, Drhovy 65, 263 01 Dobříš |  |  | Projektant: | UREŠ vhprojekt s.r.o.
Uchazeč:
PČ | Typ | Kód | Popis | MJ | Množství | J.cena [CZK] | Cena celkem [CZK] | Cenová soustava |  | Poznámka | DPH | J. Nh [h] | Nh celkem [h] | J. hmotnost [t] | Hmotnost celkem [t] | J. suť [t] | Suť Celkem [t]
Náklady soupisu celkem | [6 empty] | 0 | [5 empty] | 0 |  | 0.136 |  | 0 |  | D | -1 | [7 empty] | 0
| D | M | Práce a dodávky M |  |  |  | 0 | [5 empty] | 0 |  | 0.136 |  | 0 | 3 | D | 0 | ROZPOCET | [6 empty] | 0
| D | 35-M | Montáž čerpadel, kompr.a vodoh.zař. |  |  |  | 0 | [5 empty] | 0 |  | 0.136 |  | 0 | 3 | D | 1 | ROZPOCET | [6 empty] | 0
1 | K | M prop.1 | Montážní práce | kpl | 1 |  | 0 |  |  |  | základní |  | 0 | 0 | 0 | 0 | 0 | 1 | K | 2 | ROZPOCET | 0 | 0 | 0 | 0 | 0 | 1 | 0 | 1 | 770207893
| PP |  | Montážní práce | [15 empty] | PP | 2
2 | K | M prop.2 | Cestovné montážních dělníků | kpl | 1 |  | 0 |  |  |  | základní |  | 0 | 0 | 0 | 0 | 0 | 1 | K | 2 | ROZPOCET | 0 | 0 | 0 | 0 | 0 | 1 | 0 | 1 | 516256509
| PP |  | Cestovné montážních dělníků | [15 empty] | PP | 2
3 | M | poz.1 | Čerpdlo ponorné kalové DN-80 | kpl | 2 |  | 0 |  |  |  | základní |  | 0 | 0 | 0 | 0 | 0 | 2 | M | 2 | ROZPOCET | 0 | 0 | 0 | 0 | 0 | 1 | 0 | 1 | -941888835
| PP |  | Čerpdlo ponorné kalové DN-80 | [15 empty] | PP | 2
| P |  | Poznámka k položce: Ponorné čerpadlo, instalace v mokré jímce na spouštěcím zařízení, čerpadla 1+1, výtlak DN 80 Medium: splašková odpadní voda, neagresívní, teplota vody do 40 oC. Oběžné kolo: otevřené vířivé kolo průměr 127 mm s průchodností s průchodností 65 mm Parametry čerpadla: Q=4,9 l/s, H= 13,7 m v.sl. Motor: chlazení motoru čerpaným mediem Jmenovitý výkon motoru 2,5 kW, 400 V, 50 Hz, IN = 5,1 A, otáčky 2857 ot/min., start přímý 400V,tepelná ochrana ve vinutí motoru, nevýbušné provedení, chlazení čerpaným mediem Hmotnost agregátu: 49,3 kg. Instalace: v mokré jímce na dvoutrubkovém spouštěcím zařízení. Připojovací rozměry: výtlak DN 80 Příslušenství: - tepelná ochrana vinutí motoru bimetalem - externí čidlo průsaku mechanickou ucpávkou, relé čidla včetně 10 m kabelu+vyhodnocování TO - kabel H 07 - 7 x 1,5 mm2, délka 10 m, připojený s volným koncem - spouštěcí zařízení s patním kolenem DN 80/2 RK včetně montážního materiálu, vodící trubky 5/4", řetěz | [15 empty] | P | 2
4 | M | poz.2 | Zvedací zařízení přenosné nosnosti 150 kg s nerezovým lanem, včetně patky | kpl | 1 |  | 0 |  |  |  | základní |  | 0 | 0 | 0 | 0 | 0 | 2 | M | 2 | ROZPOCET | 0 | 0 | 0 | 0 | 0 | 1 | 0 | 1 | 729717185
| P |  | Poznámka k položce: Výška zdvihu: 6,0 m Vyložení ramene: 1,1m Ovládání: ruční naviják Materiál: ocel tř. 11 žárově zinkovaná | [15 empty] | P | 2
5 | M | poz.3 | Uklidňovací stěna | kpl | 1 |  | 0 |  |  |  | základní |  | 0 | 0 | 0 | 0 | 0 | 2 | M | 2 | ROZPOCET | 0 | 0 | 0 | 0 | 0 | 1 | 0 | 1 | -291029297
| PP |  | Uklidňovací stěna | [15 empty] | PP | 2
| P |  | Poznámka k položce: Uklidňovací stěna z ner. plechu tl. 2 mm R = 250mm Materiál: 1.4301 | [15 empty] | P | 2
6 | M | poz.5 | Madlo z trubky kruhové 35x2,5 + uchycení | kpl | 1 |  | 0 |  |  |  | základní |  | 0 | 0 | 0 | 0 | 0 | 2 | M | 2 | ROZPOCET | 0 | 0 | 0 | 0 | 0 | 1 | 0 | 1 | 1211246706
| PP |  | Madlo z trubky kruhové 35x2,5 + uchycení | [15 empty] | PP | 2
| P |  | Poznámka k položce: Materiál: 1.4301 | [15 empty] | P | 2
7 | M | poz.6 | Pochůzná lávka se zábradlím a okopovým plechem | kpl | 1 |  | 0 |  |  |  | základní |  | 0 | 0 | 0 | 0 | 0 | 2 | M | 2 | ROZPOCET | 0 | 0 | 0 | 0 | 0 | 1 | 0 | 1 | 195659068
| PP |  | Pochůzná lávka se zábradlím a okopovým plechem | [15 empty] | PP | 2
| P |  | Poznámka k položce: ze čtvercových profilů 40x40x3mm, nosníku U 120, plech tl. 2mm, plastových roštů Materiál: 1.4301 + plast | [15 empty] | P | 2
8 | M | poz.7 | Žebřík dle ČSN 75 0748 o délce 5,7m včetně ukotvení | kpl | 1 |  | 0 |  |  |  | základní |  | 0 | 0 | 0 | 0 | 0 | 2 | M | 2 | ROZPOCET | 0 | 0 | 0 | 0 | 0 | 1 | 0 | 1 | -1162312854
| PP |  | Žebřík dle ČSN 75 0748 o délce 5,7m včetně ukotvení | [15 empty] | PP | 2
| P |  | Poznámka k položce: skládající se ze štěřínu 40x40x3mm, příčle z tyčí D-22mm Materiál: 1.4301 | [15 empty] | P | 2
9 | M | poz.10 | Ruční deskové šoupě DN 80 PN 10 pro odpadní vodu s ručním kolem | kpl | 3 |  | 0 |  |  |  | základní |  | 0 | 0 | 0 | 0 | 0 | 2 | M | 2 | ROZPOCET | 0 | 0 | 0 | 0 | 0 | 1 | 0 | 1 | -1392354383
| PP |  | Ruční deskové šoupě DN 80 PN 10 pro odpadní vodu s ručním kolem | [15 empty] | PP | 2
| P |  | Poznámka k položce: - bezpřírubová armatura k svaření mezi příruby potrubí s připojovacími rozměry dle EN 1092-2 pro PN 10 - dvoudílné těleso - těleso ze šedé litiny, uzavírací deska z nerezavějící oceli 1.4301, těsnění z NBR, tažná matice z mosazi - povrchvá ochrana povrstevní vně i uvnitř epoxidovým práškem | [15 empty] | P | 2
10 | M | poz.11 | Ruční deskové šoupě DN 50 PN 10 pro odpadní vodu s ručním kolem | kpl | 3 |  | 0 |  |  |  | základní |  | 0 | 0 | 0 | 0 | 0 | 2 | M | 2 | ROZPOCET | 0 | 0 | 0 | 0 | 0 | 1 | 0 | 1 | -189371988
| PP |  | Ruční deskové šoupě DN 50 PN 10 pro odpadní vodu s ručním kolem | [15 empty] | PP | 2
| P |  | Poznámka k položce: - bezpřírubová armatura k svaření mezi příruby potrubí s připojovacími rozměry dle EN 1092-2 pro PN 10 - dvoudílné těleso - těleso ze šedé litiny, uzavírací deska z nerezavějící oceli 1.4301, těsnění z NBR, tažná matice z mosazi - povrchvá ochrana povrstevní vně i uvnitř epoxidovým práškem | [15 empty] | P | 2
11 | M | poz.12 | Zpětná klapka s koulí DN 80 PN 10 pro odpadní vodu | kus | 2 |  | 0 |  |  |  | základní |  | 0 | 0 | 0 | 0 | 0 | 2 | M | 2 | ROZPOCET | 0 | 0 | 0 | 0 | 0 | 1 | 0 | 1 | 1708952947
| PP |  | Zpětná klapka s koulí DN 80 PN 10 pro odpadní vodu | [15 empty] | PP | 2
| P |  | Poznámka k položce: - přírubová armatura k svaření mezi příruby potrubí s připojovacími rozměry dle EN 1092-2 pro PN 10 - těleso a víko ze šedé litiny, těsnění z NBR - koule z hliníku povrstvená pryží z NBR - povrchová ochrana povrstevní vně i uvnitř epoxidovým práškem | [15 empty] | P | 2
12 | M | poz.13 | Páková spojka na fekální hadici DN 100 | kus | 1 |  | 0 |  |  |  | základní |  | 0 | 0 | 0 | 0 | 0 | 2 | M | 2 | ROZPOCET | 0 | 0 | 0 | 0 | 0 | 1 | 0 | 1 | -2049780519
| PP |  | Páková spojka na fekální hadici DN 100 | [15 empty] | PP | 2
13 | M | poz.14 | Hadicová koncovka C DN 50 / 2" | kus | 1 |  | 0 |  |  |  | základní |  | 0 | 0 | 0 | 0 | 0 | 2 | M | 2 | ROZPOCET | 0 | 0 | 0 | 0 | 0 | 1 | 0 | 1 | 1030078251
| PP |  | Hadicová koncovka C DN 50 / 2" | [15 empty] | PP | 2
14 | M | poz.15 | Automatický zavzdušňovací a odvzdušňovací ventil s plynulým uzavíráním DN 50/PN16 | kus | 1 |  | 0 |  |  |  | základní |  | 0 | 0 | 0 | 0 | 0 | 2 | M | 2 | ROZPOCET | 0 | 0 | 0 | 0 | 0 | 1 | 0 | 1 | 1978686615
| PP |  | Automatický zavzdušňovací a odvzdušňovací ventil s plynulým uzavíráním DN 50/PN16 | [15 empty] | PP | 2
| P |  | Poznámka k položce: - (průměr 270 mm, výška 615 mm) pro odpadní vodu z nerezavějící oceli s přírubovým připojením. | [15 empty] | P | 2
15 | M | poz.17 | Ukotvení potrubí třmeny, ocelovými kotvami D 6 - 10 m | kpl | 1 |  | 0 |  |  |  | základní |  | 0 | 0 | 0 | 0 | 0 | 2 | M | 2 | ROZPOCET | 0 | 0 | 0 | 0 | 0 | 1 | 0 | 1 | -115336906
| PP |  | Ukotvení potrubí třmeny, ocelovými kotvami D 6 - 10 m | [15 empty] | PP | 2
| P |  | Poznámka k položce: Materiál: 1.4301 | [15 empty] | P | 2
16 | M | poz.18 | Přírubový spoj nerez, PN 16, DN 100 | kpl | 2 |  | 0 |  |  |  | základní |  | 0 | 0 | 0 | 0 | 0 | 2 | M | 2 | ROZPOCET | 0 | 0 | 0 | 0 | 0 | 1 | 0 | 1 | 1523942283
| PP |  | Přírubový spoj nerez, PN 16, DN 100 | [15 empty] | PP | 2
17 | M | poz.19 | Přírubový spoj nerez, PN 16, DN 80 | kpl | 8 |  | 0 |  |  |  | základní |  | 0 | 0 | 0 | 0 | 0 | 2 | M | 2 | ROZPOCET | 0 | 0 | 0 | 0 | 0 | 1 | 0 | 1 | 1281638243
| PP |  | Přírubový spoj nerez, PN 16, DN 80 | [15 empty] | PP | 2
18 | M | poz.20 | Přírubový spoj nerez, PN 16, DN 50 | kpl | 6 |  | 0 |  |  |  | základní |  | 0 | 0 | 0 | 0 | 0 | 2 | M | 2 | ROZPOCET | 0 | 0 | 0 | 0 | 0 | 1 | 0 | 1 | 1598970067
| PP |  | Přírubový spoj nerez, PN 16, DN 50 | [15 empty] | PP | 2
19 | M | poz.21 | Lem. kroužek pr. 104 x 2 materiál 1.4301 | kus | 1 |  | 0 |  |  |  | základní |  | 0 | 0 | 0 | 0 | 0 | 2 | M | 2 | ROZPOCET | 0 | 0 | 0 | 0 | 0 | 1 | 0 | 1 | -1555502359
20 | M | poz.22 | Lem. kroužek pr. 84 x 2 materiál 1.4301 | kus | 8 |  | 0 |  |  |  | základní |  | 0 | 0 | 0 | 0 | 0 | 2 | M | 2 | ROZPOCET | 0 | 0 | 0 | 0 | 0 | 1 | 0 | 1 | -1021049837
| PP |  | Lem. kroužek pr. 84 x 2 materiál 1.4301 | [15 empty] | PP | 2
21 | M | poz.23 | Lem. kroužek pr. 54 x 2 materiál 1.4301 | kus | 6 |  | 0 |  |  |  | základní |  | 0 | 0 | 0 | 0 | 0 | 2 | M | 2 | ROZPOCET | 0 | 0 | 0 | 0 | 0 | 1 | 0 | 1 | 1690377272
| PP |  | Lem. kroužek pr. 54 x 2 materiál 1.4301 | [15 empty] | PP | 2
22 | M | poz.24 | Příruba otočná DN 100 PN 16 materiál 1.4301 | kus | 1 |  | 0 |  |  |  | základní |  | 0 | 0 | 0 | 0 | 0 | 2 | M | 2 | ROZPOCET | 0 | 0 | 0 | 0 | 0 | 1 | 0 | 1 | -1617977946
| PP |  | Příruba otočná DN 100 PN 16 materiál 1.4301 | [15 empty] | PP | 2
23 | M | poz.25 | Příruba otočná DN 80 PN 16 materiál 1.4301 | kus | 8 |  | 0 |  |  |  | základní |  | 0 | 0 | 0 | 0 | 0 | 2 | M | 2 | ROZPOCET | 0 | 0 | 0 | 0 | 0 | 1 | 0 | 1 | 2133981681
| PP |  | Příruba otočná DN 80 PN 16 materiál 1.4301 | [15 empty] | PP | 2
24 | M | poz.26 | Příruba otočná DN 50 PN 16 materiál 1.4301 | kus | 6 |  | 0 |  |  |  | základní |  | 0 | 0 | 0 | 0 | 0 | 2 | M | 2 | ROZPOCET | 0 | 0 | 0 | 0 | 0 | 1 | 0 | 1 | -338590210
25 | M | poz.27 | Redukce pr. 104/84 materiál 1.4301 | kus | 1 |  | 0 |  |  |  | základní |  | 0 | 0 | 0 | 0 | 0 | 2 | M | 2 | ROZPOCET | 0 | 0 | 0 | 0 | 0 | 1 | 0 | 1 | -831345602
| PP |  | Redukce pr. 104/84 materiál 1.4301 | [15 empty] | PP | 2
26 | M | poz.28 | Redukce pr. 84/54 materiál 1.4301 | kus | 1 |  | 0 |  |  |  | základní |  | 0 | 0 | 0 | 0 | 0 | 2 | M | 2 | ROZPOCET | 0 | 0 | 0 | 0 | 0 | 1 | 0 | 1 | 936170859
| PP |  | Redukce pr. 84/54 materiál 1.4301 | [15 empty] | PP | 2
27 | M | poz.29 | Vsuvka přivařovací 2" materiál 1.4301 | kus | 2 |  | 0 |  |  |  | základní |  | 0 | 0 | 0 | 0 | 0 | 2 | M | 2 | ROZPOCET | 0 | 0 | 0 | 0 | 0 | 1 | 0 | 1 | -1964150673
| PP |  | Vsuvka přivařovací 2" materiál 1.4301 | [15 empty] | PP | 2
28 | M | poz.30 | Koleno pr. 104x2 materiál 1.4301 | kus | 1 |  | 0 |  |  |  | základní |  | 0 | 0 | 0 | 0 | 0 | 2 | M | 2 | ROZPOCET | 0 | 0 | 0 | 0 | 0 | 1 | 0 | 1 | 1053548227
29 | M | poz.31 | Koleno pr. 84x2 materiál 1.4301 | kus | 4 |  | 0 |  |  |  | základní |  | 0 | 0 | 0 | 0 | 0 | 2 | M | 2 | ROZPOCET | 0 | 0 | 0 | 0 | 0 | 1 | 0 | 1 | -1366256092
| PP |  | Koleno pr. 84x2 materiál 1.4301 | [15 empty] | PP | 2
30 | M | poz.32 | Trubka svařovaná pr. 104x2 materiál 1.4301 | m | 7 |  | 0 |  |  |  | základní |  | 0 | 0 | 0 | 0 | 0 | 2 | M | 2 | ROZPOCET | 0 | 0 | 0 | 0 | 0 | 1 | 0 | 1 | 1846976784
| PP |  | Trubka svařovaná pr. 104x2 materiál 1.4301 | [15 empty] | PP | 2
31 | M | poz.33 | Trubka svařovaná pr. 84x2 materiál 1.4301 | m | 3 |  | 0 |  |  |  | základní |  | 0 | 0 | 0 | 0 | 0 | 2 | M | 2 | ROZPOCET | 0 | 0 | 0 | 0 | 0 | 1 | 0 | 1 | 1673606306
| PP |  | Trubka svařovaná pr. 54x2 materiál 1.4301 | [15 empty] | PP | 2
32 | M | poz.34 | Trubka svařovaná pr. 54x2 materiál 1.4301 | m | 3 |  | 0 |  |  |  | základní |  | 0 | 0 | 0 | 0 | 0 | 2 | M | 2 | ROZPOCET | 0 | 0 | 0 | 0 | 0 | 1 | 0 | 1 | -1814636343
| PP |  | Trubka svařovaná pr. 54x2 materiál 1.4301 | [15 empty] | PP | 2
33 | M | poz.35 | Trubka svařovaná pr. 40x2 (5/4") materiál 1.4301 | m | 24 |  | 0 |  |  |  | základní |  | 0 | 0 | 0 | 0 | 0 | 2 | M | 2 | ROZPOCET | 0 | 0 | 0 | 0 | 0 | 1 | 0 | 1 | -1612127966
| PP |  | Trubka svařovaná pr. 40x2 (5/4") materiál 1.4301 | [15 empty] | PP | 2
34 | M | poz.36 | Hadice se spirálou PVC pr. 105/118,2 | m | 0.3 |  | 0 |  |  |  | základní |  | 0 | 0 | 0 | 0 | 0 | 2 | M | 2 | ROZPOCET | 0 | 0 | 0 | 0 | 0 | 1 | 0 | 1 | -140174589
| PP |  | Hadice se spirálou PVC pr. 105/118,2 | [15 empty] | PP | 2
35 | M | poz.37 | Spona pr. 110/130 materiál 1.4301 | kus | 2 |  | 0 |  |  |  | základní |  | 0 | 0 | 0 | 0 | 0 | 2 | M | 2 | ROZPOCET | 0 | 0 | 0 | 0 | 0 | 1 | 0 | 1 | -238437754
| PP |  | Spona pr. 110/130 materiál 1.4301 | [15 empty] | PP | 2
36 | M | poz.38 | Plech tl 3mm (300x300mm) materiál 1.4301 | kus | 1 |  | 0 |  |  |  | základní |  | 0 | 0 | 0 | 0 | 0 | 2 | M | 2 | ROZPOCET | 0 | 0 | 0 | 0 | 0 | 1 | 0 | 1 | 722886587
| PP |  | Plech tl 3mm (300x300mm) materiál 1.4301 | [15 empty] | PP | 2
37 | M | poz.39 | Drobný zámečnický materiál | kpl | 1 |  | 0 |  |  |  | základní |  | 0 | 0 | 0 | 0 | 0 | 2 | M | 2 | ROZPOCET | 0 | 0 | 0 | 0 | 0 | 1 | 0 | 1 | 1043679249
| PP |  | Drobný zámečnický materiál | [15 empty] | PP | 2
38 | M | pos.40 | Dopravné | kpl | 1 |  | 0 |  |  |  | základní |  | 0 | 0.068 | 0.068 | 0 | 0 | 2 | M | 2 | ROZPOCET | 0 | 0 | 0 | 0 | 0 | 1 | 0 | 1 | -1821709799
| PP |  | Dopravné | [15 empty] | PP | 2
39 | M | inf.01 | Celkem dodávka | kpl | 1 |  | 0 |  |  |  | základní |  | 0 | 0.068 | 0.068 | 0 | 0 | 2 | M | 2 | ROZPOCET | 0 | 0 | 0 | 0 | 0 | 1 | 0 | 1 | 1374992284

## SO-02-2a - Čerpací jímka ...
| List obsahuje: |  | 1) Krycí list soupisu | 2) Rekapitulace |  |  | 3) Soupis prací | Zpět na list: | Rekapitulace stavby
[19 empty] | {de56452e-db7d-4bcb-95ad-156b74c3a689} | [5 empty] | a | 70,58 | 2
[19 empty] | 2 | [5 empty] | b | 97,457 | 2
| KRYCÍ LIST SOUPISU | [8 empty] | v --- níže se nacházejí doplnkové a pomocné údaje k sestavám --- v | [8 empty] | False | [5 empty] | D5 | 1,643 | 2
[25 empty] | D6 | 6,195 | 2
| Stavba: | [23 empty] | D7 | 8,405 | 2
|  | Splašková kanalizace a ČOV Drhovy | [22 empty] | J | 168,037 | 2
| Objekt: | [23 empty] | J3 | 33,09 | 2
|  | SO-02 - Čerpací stanice a výtlačné řady | [22 empty] | J4 | 37,49 | 2
| Soupis: | [23 empty] | J5 | 8,216 | 2
|  | SO-02-2 - Čerpací stanice ČS-2 | [22 empty] | J6 | 30,973 | 2
| Úroveň 3: | [23 empty] | J7 | 42,025 | 2
|  | SO-02-2a - Čerpací jímka ČS-2 | [22 empty] | P | 4,47 | 2
[25 empty] | Př | 26,781 | 2
| KSO: |  |  |  |  | CC-CZ: | [18 empty] | Z | 141,256 | 2
| Místo: |  | Drhovy |  |  | Datum: | 23.8.2016
| Zadavatel: |  |  |  |  | IČ:
|  | Obec Drhovy, Drhovy 65, 263 01 Dobříš |  |  |  | DIČ:
| Uchazeč: |  |  |  |  | IČ:
DIČ:
| Projektant: |  |  |  |  | IČ: | 261 36 717
|  | UREŠ vhprojekt s.r.o. |  |  |  | DIČ: | CZ29136717
Poznámka:
| Cena bez DPH | [5 empty] | 0
|  |  | Základ daně |  |  | Sazba daně | Výše daně
| DPH | základní | 0 |  |  | 21% | 0
|  | snížená | 0 |  |  | 15% | 0
|  | zákl. přenesená | 0 |  |  | 21% | 0
|  | sníž. přenesená | 0 |  |  | 15% | 0
|  | nulová | 0 |  |  | 0% | 0
| Cena s DPH |  |  | v | CZK |  | 0
REKAPITULACE ČLENĚNÍ SOUPISU PRACÍ
Stavba:
Splašková kanalizace a ČOV Drhovy
Objekt:
SO-02 - Čerpací stanice a výtlačné řady
Soupis:
SO-02-2 - Čerpací stanice ČS-2
Úroveň 3:
SO-02-2a - Čerpací jímka ČS-2
Místo: |  |  | Drhovy |  |  | Datum: | 23.8.2016
Zadavatel: |  |  | Obec Drhovy, Drhovy 65, 263 01 Dobříš |  |  | Projektant: | UREŠ vhprojekt s.r.o.
Uchazeč:
Kód dílu - Popis | [6 empty] | Cena celkem [CZK]
Náklady soupisu celkem | [6 empty] | 0 | [12 empty] | -1
| HSV - Práce a dodávky HSV | [5 empty] | 0
| 1 - Zemní práce | [5 empty] | 0
| 2 - Zakládání | [5 empty] | 0
| 38 - Různé kompletní konstrukce | [5 empty] | 0
| 9 - Ostatní konstrukce a práce-bourání | [5 empty] | 0
| 95 - Různé dokončovací konstrukce a práce pozemních staveb | [5 empty] | 0
| 998 - Přesun hmot | [5 empty] | 0
SOUPIS PRACÍ
Stavba:
Splašková kanalizace a ČOV Drhovy
Objekt:
SO-02 - Čerpací stanice a výtlačné řady
Soupis:
SO-02-2 - Čerpací stanice ČS-2
Úroveň 3:
SO-02-2a - Čerpací jímka ČS-2
Místo: |  |  | Drhovy |  |  | Datum: | 23.8.2016
Zadavatel: |  |  | Obec Drhovy, Drhovy 65, 263 01 Dobříš |  |  | Projektant: | UREŠ vhprojekt s.r.o.
Uchazeč:
PČ | Typ | Kód | Popis | MJ | Množství | J.cena [CZK] | Cena celkem [CZK] | Cenová soustava |  | Poznámka | DPH | J. Nh [h] | Nh celkem [h] | J. hmotnost [t] | Hmotnost celkem [t] | J. suť [t] | Suť Celkem [t]
Náklady soupisu celkem | [6 empty] | 0 | [5 empty] | 0 |  | 11.2426 |  | 0 |  | D | -1 | [13 empty] | 0
| D | HSV | Práce a dodávky HSV |  |  |  | 0 | [5 empty] | 0 |  | 11.2426 |  | 0 | 1 | D | 0 |  |  |  | ROZPOCET | [9 empty] | 0
| D | 1 | Zemní práce |  |  |  | 0 | [5 empty] | 0 |  | 1.2764 |  | 0 | 1 | D | 1 |  |  |  | ROZPOCET | [9 empty] | 0
1 | K | 131201102 | Hloubení jam nezapažených v hornině tř. 3 objemu do 1000 m3 | m3 | 33.09 |  | 0 | CS ÚRS 2015 01 |  |  | základní |  | 0 | 0 | 0 | 0 | 0 | 4 | K | 2 |  |  |  | ROZPOCET |  |  |  | 0 | 0 | 0 | 0 | 0 | 1 | 0 | 4 | 2134198173
| PP |  | Hloubení nezapažených jam a zářezů s urovnáním dna do předepsaného profilu a spádu v hornině tř. 3 přes 100 do 1 000 m3 | [15 empty] | PP | 2
| VV | J3 | "vč.05.4" (0,5/3*(8,63*8,63+sqrt(8,63*8,63*7,63*7,63)+7,63*7,63)) |  | 33.09 | [13 empty] | VV | 2 | 2 | True | 1 | ROZPOCET
2 | K | 131201109 | Příplatek za lepivost u hloubení jam nezapažených v hornině tř. 3 | m3 | 16.545 |  | 0 | CS ÚRS 2015 01 |  |  | základní |  | 0 | 0 | 0 | 0 | 0 | 4 | K | 2 |  |  |  | ROZPOCET |  |  |  | 0 | 0 | 0 | 0 | 0 | 1 | 0 | 4 | 1807618440
| PP |  | Hloubení nezapažených jam a zářezů s urovnáním dna do předepsaného profilu a spádu Příplatek k cenám za lepivost horniny tř. 3 | [15 empty] | PP | 2
| VV |  | J3*0,5 |  | 16.545 | [13 empty] | VV | 2 | 2 | True | 1 | ROZPOCET
3 | K | 131301102 | Hloubení jam nezapažených v hornině tř. 4 objemu do 1000 m3 | m3 | 37.49 |  | 0 | CS ÚRS 2015 01 |  |  | základní |  | 0 | 0 | 0 | 0 | 0 | 4 | K | 2 |  |  |  | ROZPOCET |  |  |  | 0 | 0 | 0 | 0 | 0 | 1 | 0 | 4 | -2055880839
| PP |  | Hloubení nezapažených jam a zářezů s urovnáním dna do předepsaného profilu a spádu v hornině tř. 4 přes 100 do 1 000 m3 | [15 empty] | PP | 2
| VV | J4 | "vč.05.4" (0,8/3*(7,63*7,63+sqrt(7,63*7,63*6,03*6,03)+6,03*6,03)) |  | 37.49 | [13 empty] | VV | 2 | 2 | True | 1 | ROZPOCET
4 | K | 131301109 | Příplatek za lepivost u hloubení jam nezapažených v hornině tř. 4 | m3 | 18.745 |  | 0 | CS ÚRS 2015 01 |  |  | základní |  | 0 | 0 | 0 | 0 | 0 | 4 | K | 2 |  |  |  | ROZPOCET |  |  |  | 0 | 0 | 0 | 0 | 0 | 1 | 0 | 4 | 6018277
| PP |  | Hloubení nezapažených jam a zářezů s urovnáním dna do předepsaného profilu a spádu Příplatek k cenám za lepivost horniny tř. 4 | [15 empty] | PP | 2
| VV |  | J4*0,5 |  | 18.745 | [13 empty] | VV | 2 | 2 | True | 1 | ROZPOCET
5 | K | 131401102 | Hloubení jam nezapažených v hornině tř. 5 objemu do 1000 m3 | m3 | 8.216 |  | 0 | CS ÚRS 2015 01 |  |  | základní |  | 0 | 0.00824 | 0.0677 | 0 | 0 | 4 | K | 2 |  |  |  | ROZPOCET |  |  |  | 0 | 0 | 0 | 0 | 0 | 1 | 0 | 4 | 601899453
| PP |  | Hloubení nezapažených jam a zářezů s urovnáním dna do předepsaného profilu a spádu v hornině tř. 5 přes 100 do 1 000 m3 | [15 empty] | PP | 2
| VV | J5 | "vč.05.4" (0,3/3*(6,03*6,03+sqrt(6,03*6,03*5,43*5,43)+5,43*5,43))-D5 |  | 8.216 | [13 empty] | VV | 2 | 2 | True | 1 | ROZPOCET
6 | K | 131501102 | Hloubení jam nezapažených v hornině tř. 6 objemu do 1000 m3 | m3 | 30.973 |  | 0 | CS ÚRS 2015 01 |  |  | základní |  | 0 | 0.01543 | 0.47791 | 0 | 0 | 4 | K | 2 |  |  |  | ROZPOCET |  |  |  | 0 | 0 | 0 | 0 | 0 | 1 | 0 | 4 | -1156022162
| PP |  | Hloubení nezapažených jam a zářezů s urovnáním dna do předepsaného profilu a spádu v hornině tř. 6 přes 100 do 1 000 m3 | [15 empty] | PP | 2
| VV | J6 | "vč.05.4" (1,4/3*(5,43*5,43+sqrt(5,43*5,43*4,87*4,87)+4,87*4,87))-D6 |  | 30.973 | [13 empty] | VV | 2 | 2 | True | 1 | ROZPOCET
7 | K | 131601102 | Hloubení jam nezapažených v hornině tř. 7 objemu do 1000 m3 | m3 | 42.025 |  | 0 | CS ÚRS 2015 01 |  |  | základní |  | 0 | 0.01739 | 0.73081 | 0 | 0 | 4 | K | 2 |  |  |  | ROZPOCET |  |  |  | 0 | 0 | 0 | 0 | 0 | 1 | 0 | 4 | 55758896
| PP |  | Hloubení nezapažených jam a zářezů s urovnáním dna do předepsaného profilu a spádu v hornině tř. 7 přes 100 do 1 000 m3 | [15 empty] | PP | 2
| VV | J7 | "vč.05.4" (2,67/3*(4,87*4,87+sqrt(4,87*4,87*3,8*3,8)+3,8*3,8))-D7 |  | 42.025 | [13 empty] | VV | 2 | 2 | True | 1 | ROZPOCET
8 | K | 138401101 | Dolamování hloubených vykopávek jam ve vrstvě tl do 1000 mm v hornině tř. 5 | m3 | 1.643 |  | 0 | CS ÚRS 2015 01 |  |  | základní |  | 0 | 0 | 0 | 0 | 0 | 4 | K | 2 |  |  |  | ROZPOCET |  |  |  | 0 | 0 | 0 | 0 | 0 | 1 | 0 | 4 | 803220033
| PP |  | Dolamování zapažených nebo nezapažených hloubených vykopávek v horninách tř. 5 až 7 s použitím pneumatického nářadí s příp. nutným přemístěním výkopku ve výkopišti, bez naložení jam nebo zářezů, ve vrstvě tl. do 1 000 mm v hornině tř. 5 | [15 empty] | PP | 2
| VV | D5 | "20% Z_1 hor.5" 0,2*J5 |  | 1.643 | [13 empty] | VV | 2 | 2 | True | 1 | ROZPOCET
9 | K | 138501101 | Dolamování hloubených vykopávek jam ve vrstvě tl do 1000 mm v hornině tř. 6 | m3 | 6.195 |  | 0 | CS ÚRS 2015 01 |  |  | základní |  | 0 | 0 | 0 | 0 | 0 | 4 | K | 2 |  |  |  | ROZPOCET |  |  |  | 0 | 0 | 0 | 0 | 0 | 1 | 0 | 4 | -2030697317
| PP |  | Dolamování zapažených nebo nezapažených hloubených vykopávek v horninách tř. 5 až 7 s použitím pneumatického nářadí s příp. nutným přemístěním výkopku ve výkopišti, bez naložení jam nebo zářezů, ve vrstvě tl. do 1 000 mm v hornině tř. 6 | [15 empty] | PP | 2
| VV | D6 | "20% Z_1 hor.6" 0,2*J6 |  | 6.195 | [13 empty] | VV | 2 | 2 | True | 1 | ROZPOCET
10 | K | 138601101 | Dolamování hloubených vykopávek jam ve vrstvě tl do 1000 mm v hornině tř. 7 | m3 | 8.405 |  | 0 | CS ÚRS 2015 01 |  |  | základní |  | 0 | 0 | 0 | 0 | 0 | 4 | K | 2 |  |  |  | ROZPOCET |  |  |  | 0 | 0 | 0 | 0 | 0 | 1 | 0 | 4 | -332426790
| PP |  | Dolamování zapažených nebo nezapažených hloubených vykopávek v horninách tř. 5 až 7 s použitím pneumatického nářadí s příp. nutným přemístěním výkopku ve výkopišti, bez naložení jam nebo zářezů, ve vrstvě tl. do 1 000 mm v hornině tř. 7 | [15 empty] | PP | 2
| VV | D7 | "20% Z_1 hor.7" 0,2*J7 |  | 8.405 | [13 empty] | VV | 2 | 2 | True | 1 | ROZPOCET
11 | K | 161101101 | Svislé přemístění výkopku z horniny tř. 1 až 4 hl výkopu do 2,5 m | m3 | 5.646 |  | 0 | CS ÚRS 2013 01 |  |  | základní |  | 0 | 0 | 0 | 0 | 0 | 4 | K | 2 |  |  |  | ROZPOCET |  |  |  | 0 | 0 | 0 | 0 | 0 | 1 | 0 | 4 | -1412207626
| PP |  | Svislé přemístění výkopku bez naložení do dopravní nádoby avšak s vyprázdněním dopravní nádoby na hromadu nebo do dopravního prostředku z horniny tř. 1 až 4, při hloubce výkopu přes 1 do 2,5 m | [15 empty] | PP | 2
| VV |  | "průměrná hloubka jámy" J/74,44 |  | 2.257 | [13 empty] | VV | 2 | 2 | True | 0 | ROZPOCET
| VV | a | "vč.05.1" J3+J4 |  | 70.58 | [13 empty] | VV | 2 | 2 | True | 0 | ROZPOCET
| VV |  | "8% do 2,5m" a*0,08 |  | 5.646 | [13 empty] | VV | 2 | 2 | True | 1 | ROZPOCET
12 | K | 161101151 | Svislé přemístění výkopku z horniny tř. 5 až 7 hl výkopu do 2,5 m | m3 | 7.797 |  | 0 | CS ÚRS 2015 01 |  |  | základní |  | 0 | 0 | 0 | 0 | 0 | 4 | K | 2 |  |  |  | ROZPOCET |  |  |  | 0 | 0 | 0 | 0 | 0 | 1 | 0 | 4 | 1547963557
| PP |  | Svislé přemístění výkopku bez naložení do dopravní nádoby avšak s vyprázdněním dopravní nádoby na hromadu nebo do dopravního prostředku z horniny tř. 5 až 7, při hloubce výkopu přes 1 do 2,5 m | [15 empty] | PP | 2
| VV |  | "průměrná hloubka jámy" J/74,44 |  | 2.257 | [13 empty] | VV | 2 | 2 | True | 0 | ROZPOCET
| VV | b | "vč.05.1" J5+J6+J7+D5+D6+D7 |  | 97.457 | [13 empty] | VV | 2 | 2 | True | 0 | ROZPOCET
| VV |  | "8% do 2,5m" b*0,08 |  | 7.797 | [13 empty] | VV | 2 | 2 | True | 1 | ROZPOCET
13 | K | 162301102 | Vodorovné přemístění do 1000 m výkopku/sypaniny z horniny tř. 1 až 4 | m3 | 211.836 |  | 0 | CS ÚRS 2015 01 |  |  | základní |  | 0 | 0 | 0 | 0 | 0 | 4 | K | 2 |  |  |  | ROZPOCET |  |  |  | 0 | 0 | 0 | 0 | 0 | 1 | 0 | 4 | -906583447
| PP |  | Vodorovné přemístění výkopku nebo sypaniny po suchu na obvyklém dopravním prostředku, bez naložení výkopku, avšak se složením bez rozhrnutí z horniny tř. 1 až 4 na vzdálenost přes 500 do 1 000 m | [15 empty] | PP | 2
| VV |  | "na MDP zpět na zásyp" J3+J4+Z |  | 211.836 | [13 empty] | VV | 2 | 2 | True | 1 | ROZPOCET
14 | K | 162301152 | Vodorovné přemístění výkopku/sypaniny z hornin tř. 5 až 7 do 1000 m | m3 | 70.676 |  | 0 | CS ÚRS 2015 01 |  |  | základní |  | 0 | 0 | 0 | 0 | 0 | 4 | K | 2 |  |  |  | ROZPOCET |  |  |  | 0 | 0 | 0 | 0 | 0 | 1 | 0 | 4 | -893374947
| PP |  | Vodorovné přemístění výkopku nebo sypaniny po suchu na obvyklém dopravním prostředku, bez naložení výkopku, avšak se složením bez rozhrnutí z horniny tř. 5 až 7 na vzdálenost přes 500 do 1 000 m | [15 empty] | PP | 2
| VV |  | "na MDP" J5+J6+J7+D5+D6+D7-Př |  | 70.676 | [13 empty] | VV | 2 | 2 | True | 1 | ROZPOCET
15 | K | 162701155 | Vodorovné přemístění do 10000 m výkopku/sypaniny z horniny tř. 5 až 7 | m3 | 26.781 |  | 0 | CS ÚRS 2015 01 |  |  | základní |  | 0 | 0 | 0 | 0 | 0 | 4 | K | 2 |  |  |  | ROZPOCET |  |  |  | 0 | 0 | 0 | 0 | 0 | 1 | 0 | 4 | 316439195
| PP |  | Vodorovné přemístění výkopku nebo sypaniny po suchu na obvyklém dopravním prostředku, bez naložení výkopku, avšak se složením bez rozhrnutí z horniny tř. 5 až 7 na vzdálenost přes 9 0000 do 10 000 m | [15 empty] | PP | 2
| VV | Př | "na TKO Přeb. = P+ČJ " P+(PI*1,15*1,15*5,37) |  | 26.781 | [13 empty] | VV | 2 | 2 | True | 1 | ROZPOCET
16 | K | 162701159 | Příplatek k vodorovnému přemístění výkopku/sypaniny z horniny tř. 5 až 7 ZKD 1000 m přes 10000 m | m3 | 294.591 |  | 0 | CS ÚRS 2015 01 |  |  | základní |  | 0 | 0 | 0 | 0 | 0 | 4 | K | 2 |  |  |  | ROZPOCET |  |  |  | 0 | 0 | 0 | 0 | 0 | 1 | 0 | 4 | -17251516
| PP |  | Vodorovné přemístění výkopku nebo sypaniny po suchu na obvyklém dopravním prostředku, bez naložení výkopku, avšak se složením bez rozhrnutí z horniny tř. 5 až 7 na vzdálenost Příplatek k ceně za každých dalších i započatých 1 000 m | [15 empty] | PP | 2
| P |  | Poznámka k položce: TKO Bytíz - 21km - příplatek 11x | [15 empty] | P | 2
| VV |  | 26,781*11 'Přepočtené koeficientem množství |  | 294.591 | [13 empty] | VV | 2 | 2 | False | 1 | ROZPOCET
17 | K | 167101102 | Nakládání výkopku z hornin tř. 1 až 4 přes 100 m3 | m3 | 141.256 |  | 0 | CS ÚRS 2013 01 |  |  | základní |  | 0 | 0 | 0 | 0 | 0 | 4 | K | 2 |  |  |  | ROZPOCET |  |  |  | 0 | 0 | 0 | 0 | 0 | 1 | 0 | 4 | 1384294486
| PP |  | Nakládání, skládání a překládání neulehlého výkopku nebo sypaniny nakládání, množství přes 100 m3, z hornin tř. 1 až 4 | [15 empty] | PP | 2
| VV |  | "na zásyp Z MDP" Z |  | 141.256 | [13 empty] | VV | 2 | 2 | True | 1 | ROZPOCET
18 | K | 171201201 | Uložení sypaniny na skládky | m3 | 168.037 |  | 0 | CS ÚRS 2013 01 |  |  | základní |  | 0 | 0 | 0 | 0 | 0 | 4 | K | 2 |  |  |  | ROZPOCET |  |  |  | 0 | 0 | 0 | 0 | 0 | 1 | 0 | 4 | 2069455782
| PP |  | Uložení sypaniny na skládky | [15 empty] | PP | 2
| VV | J | "jámy" J3+J4+J5+J6+J7+D5+D6+D7 |  | 168.037 | [13 empty] | VV | 2 | 2 | True | 1 | ROZPOCET
19 | K | 171201211 | Poplatek za uložení odpadu ze sypaniny na skládce (skládkovné) | t | 53.562 |  | 0 | CS ÚRS 2013 01 |  |  | základní |  | 0 | 0 | 0 | 0 | 0 | 4 | K | 2 |  |  |  | ROZPOCET |  |  |  | 0 | 0 | 0 | 0 | 0 | 1 | 0 | 4 | 1473282911
| PP |  | Uložení sypaniny poplatek za uložení sypaniny na skládce ( skládkovné ) | [15 empty] | PP | 2
| VV |  | "přebytek - 2t/m3" Př*2 |  | 53.562 | [13 empty] | VV | 2 | 2 | True | 1 | ROZPOCET
20 | K | 174101101 | Zásyp jam, šachet rýh nebo kolem objektů sypaninou se zhutněním | m3 | 141.256 |  | 0 | CS ÚRS 2013 01 |  |  | základní |  | 0 | 0 | 0 | 0 | 0 | 4 | K | 2 |  |  |  | ROZPOCET |  |  |  | 0 | 0 | 0 | 0 | 0 | 1 | 0 | 4 | 737338747
| PP |  | Zásyp sypaninou z jakékoliv horniny s uložením výkopku ve vrstvách se zhutněním jam, šachet, rýh nebo kolem objektů v těchto vykopávkách | [15 empty] | PP | 2
| VV | Z | "vč.05.4" J-P-Pi*1,15*1,15*5,37 |  | 141.256 | [13 empty] | VV | 2 | 2 | True | 1 | ROZPOCET
21 | K | 181951102 | Úprava pláně v hornině tř. 1 až 4 se zhutněním | m2 | 75 |  | 0 | CS ÚRS 2015 01 |  |  | základní |  | 0 | 0 | 0 | 0 | 0 | 4 | K | 2 |  |  |  | ROZPOCET |  |  |  | 0 | 0 | 0 | 0 | 0 | 1 | 0 | 4 | -1904341939
| PP |  | Úprava pláně vyrovnáním výškových rozdílů v hornině tř. 1 až 4 se zhutněním | [15 empty] | PP | 2
| D | 2 | Zakládání |  |  |  | 0 | [5 empty] | 0 |  | 9.6552 |  | 0 | 1 | D | 1 |  |  |  | ROZPOCET | [9 empty] | 0
22 | K | 213311113 | Polštáře zhutněné pod základy z kameniva drceného frakce 16 až 32 mm | m3 | 4.47 |  | 0 | CS ÚRS 2015 01 |  |  | základní |  | 0 | 2.16 | 9.6552 | 0 | 0 | 4 | K | 2 |  |  |  | ROZPOCET |  |  |  | 0 | 0 | 0 | 0 | 0 | 1 | 0 | 4 | 2141774487
| PP |  | Polštáře zhutněné pod základy z kameniva hrubého drceného, frakce 16 - 63 mm | [15 empty] | PP | 2
| VV | P | "TZ vč.05.4" (0,3/3*(3,92*3,92+sqrt(3,92*3,92*3,8*3,8)+3,8*3,8)) |  | 4.47 | [13 empty] | VV | 2 | 2 | True | 1 | ROZPOCET
| D | 38 | Různé kompletní konstrukce |  |  |  | 0 | [5 empty] | 0 |  | 0.3 |  | 0 | 1 | D | 1 |  |  |  | ROZPOCET | [9 empty] | 0
23 | K | 38 inf.01 | Montáž čerpací jímky | kpl | 1 |  | 0 |  |  |  | základní |  | 0 | 0.3 | 0.3 | 0 | 0 | 4 | K | 2 |  |  |  | ROZPOCET |  |  |  | 0 | 0 | 0 | 0 | 0 | 1 | 0 | 4 | -999192746
| PP |  | Montáž čerpací jímky | [15 empty] | PP | 2
| VV |  | "vč.05.2" 1 |  | 1 | [13 empty] | VV | 2 | 2 | True | 1 | ROZPOCET
24 | M | 38inf01.1 | Jímka D-2000, v-5670 - kompletní dodávka vč. dopravy | kpl | 1 |  | 0 |  |  |  | základní |  | 0 | 0 | 0 | 0 | 0 | 8 | M | 2 |  |  |  | ROZPOCET |  |  |  | 0 | 0 | 0 | 0 | 0 | 1 | 0 | 4 | -1741898415
| PP |  | prefabrikovaná nádrž kruhová DN2000 · 1x spodní díl nádrže · 1x nástavec· 1x zákrytová deska, vstupní otvor 1x 600/600, 1x 1000/600 · 1x poklop 600/600 B125 kompozit · 1x poklop 1000/600 B125 kompozit · 1x prostup DN 250 KG · 1x prostup DN 100 prostý · 1x prostup DN 150 prostý · 2x prostup DN 200 prostý · spádové dno max.tl. 250 · vztlakový límec hmotnost nejtěžšího dílce 10,4t | [15 empty] | PP | 2
| P |  | Poznámka k položce: Sestava se skládá z jímky o vnitř. prům. 2500 mm, vnějším prům. 2800 mm a výšce 2700 mm. Dno tl. 600 mm bude svahováno dle PD. V jímce i nástavci budou otvory dle požadavku zákazníka a PD. Jímka bude opatřena nástavci o výšce 1500 a 1300mm. Na jímce bude víko o výšce 290mm se třemi vstupními otvory. Vstupní otvory budou zakryty poklopy. | [15 empty] | P | 2
| D | 9 | Ostatní konstrukce a práce-bourání |  |  |  | 0 | [5 empty] | 0 |  | 0 |  | 0 | 1 | D | 1 |  |  |  | ROZPOCET | [9 empty] | 0
25 | K | 933901111 | Provedení zkoušky vodotěsnosti nádrže do 1000 m3 | m3 | 14.137 |  | 0 | CS ÚRS 2013 01 |  |  | základní |  | 0 | 0 | 0 | 0 | 0 | 4 | K | 2 |  |  |  | ROZPOCET |  |  |  | 0 | 0 | 0 | 0 | 0 | 1 | 0 | 4 | 1602683866
| PP |  | Provedení zkoušky vodotěsnosti nádrže do 1000 m3 | [15 empty] | PP | 2
| VV |  | "vč.05.1" Pi*1,0*1,0*4,5 |  | 14.137 | [13 empty] | VV | 2 | 2 | True | 1 | ROZPOCET
| D | 95 | Různé dokončovací konstrukce a práce pozemních staveb |  |  |  | 0 | [5 empty] | 0 |  | 0.011 |  | 0 | 1 | D | 1 |  |  |  | ROZPOCET | [9 empty] | 0
26 | K | 95 prop 01 | Provizorní čerpací jímka | kpl | 1 |  | 0 |  |  |  | základní |  | 0 | 0 | 0 | 0 | 0 | 4 | K | 2 |  |  |  | ROZPOCET |  |  |  | 0 | 0 | 0 | 0 | 0 | 1 | 0 | 4 | 1815898222
| PP |  | Provizorní čerpací jímka | [15 empty] | PP | 2
| P |  | Poznámka k položce: skruž D-600/500 | [15 empty] | P | 2
| VV |  | "viz TZ" 1 |  | 1 | [13 empty] | VV | 2 | 2 | True | 1 | ROZPOCET
27 | K | 95 prop 04 | Odvětrání DN-150 žár pozink vč. osazení | kus | 1 |  | 0 |  |  |  | základní |  | 0 | 0.011 | 0.011 | 0 | 0 | 4 | K | 2 |  |  |  | ROZPOCET |  |  |  | 0 | 0 | 0 | 0 | 0 | 1 | 0 | 4 | 540264699
| PP |  | Odvětrání DN-150 žár pozink vč. osazení | [15 empty] | PP | 2
| P |  | Poznámka k položce: skruž D-500/500 | [15 empty] | P | 2
| VV |  | "vč.05.2" 1 |  | 1 | [13 empty] | VV | 2 | 2 | True | 1 | ROZPOCET
28 | K | 95 prop 05 | Utěsnění prostupů | kpl | 3 |  | 0 |  |  |  | základní |  | 0 | 0 | 0 | 0 | 0 | 4 | K | 2 |  |  |  | ROZPOCET |  |  |  | 0 | 0 | 0 | 0 | 0 | 1 | 0 | 4 | -1901864474
| PP |  | Utěsnění prostupů | [15 empty] | PP | 2
| P |  | Poznámka k položce: skruž D-500/500 | [15 empty] | P | 2
| VV |  | "vč.05.2" 3 |  | 3 | [13 empty] | VV | 2 | 2 | True | 1 | ROZPOCET
| D | 998 | Přesun hmot |  |  |  | 0 | [5 empty] | 0 |  | 0 |  | 0 | 1 | D | 1 |  |  |  | ROZPOCET | [9 empty] | 0
29 | K | 998144471 | Přesun hmot pro montované betonové nádrže, jímky a zásobníky v do 25 m | t | 11.243 |  | 0 | CS ÚRS 2013 01 |  |  | základní |  | 0 | 0 | 0 | 0 | 0 | 4 | K | 2 |  |  |  | ROZPOCET |  |  |  | 0 | 0 | 0 | 0 | 0 | 1 | 0 | 4 | -1092135589
| PP |  | Přesun hmot pro nádrže, jímky, zásobníky a jámy pozemní mimo zemědělství se svislou nosnou konstrukcí montovanou z dílců betonových tyčových nebo plošných vodorovná dopravní vzdálenost do 50 m, pro nádrže výšky do 25 m | [15 empty] | PP | 2

## SO-02-2b - Výtlačný řad ČS-2
| List obsahuje: |  | 1) Krycí list soupisu | 2) Rekapitulace |  |  | 3) Soupis prací | Zpět na list: | Rekapitulace stavby
[19 empty] | {a6a9a2b2-08a2-4e37-81db-07bd9083d790} | [5 empty] | a |  | 46,07 | 2
[19 empty] | 2 | [5 empty] | D5 |  | -5,086 | 2
| KRYCÍ LIST SOUPISU | [8 empty] | v --- níže se nacházejí doplnkové a pomocné údaje k sestavám --- v | [8 empty] | False | [5 empty] | D6 |  | -7,998 | 2
[25 empty] | D7 |  | -0,86 | 2
| Stavba: | [23 empty] | L |  | 7,12 | 2
|  | Splašková kanalizace a ČOV Drhovy | [22 empty] | Ob |  | 16,58 | 2
| Objekt: | [23 empty] | P2 | pažení do 2m | 178,46 | 2
|  | SO-02 - Čerpací stanice a výtlačné řady | [22 empty] | P4 | pažení do 4m | 121,31 | 2
| Soupis: | [23 empty] | Př |  | 51,174 | 2
|  | SO-02-2 - Čerpací stanice ČS-2 | [22 empty] | R3 |  | 13,46 | 2
| Úroveň 3: | [23 empty] | R4 |  | 32,61 | 2
|  | SO-02-2b - Výtlačný řad ČS-2 | [22 empty] | R5 |  | 25,43 | 2
[25 empty] | R6 |  | 39,99 | 2
| KSO: |  |  |  |  | CC-CZ: | [18 empty] | R7 |  | 4,3 | 2
| Místo: |  | Drhovy |  |  | Datum: | 23.8.2016 | [17 empty] | ŠD |  | 27,474 | 2
[25 empty] | T2 |  | 56,46 | 2
| Zadavatel: |  |  |  |  | IČ: | [18 empty] | Z |  | 91,58 | 2
|  | Obec Drhovy, Drhovy 65, 263 01 Dobříš |  |  |  | DIČ:
| Uchazeč: |  |  |  |  | IČ:
DIČ:
| Projektant: |  |  |  |  | IČ: | 261 36 717
|  | UREŠ vhprojekt s.r.o. |  |  |  | DIČ: | CZ29136717
Poznámka:
| Cena bez DPH | [5 empty] | 0
|  |  | Základ daně |  |  | Sazba daně | Výše daně
| DPH | základní | 0 |  |  | 21% | 0
|  | snížená | 0 |  |  | 15% | 0
|  | zákl. přenesená | 0 |  |  | 21% | 0
|  | sníž. přenesená | 0 |  |  | 15% | 0
|  | nulová | 0 |  |  | 0% | 0
| Cena s DPH |  |  | v | CZK |  | 0
REKAPITULACE ČLENĚNÍ SOUPISU PRACÍ
Stavba:
Splašková kanalizace a ČOV Drhovy
Objekt:
SO-02 - Čerpací stanice a výtlačné řady
Soupis:
SO-02-2 - Čerpací stanice ČS-2
Úroveň 3:
SO-02-2b - Výtlačný řad ČS-2
Místo: |  |  | Drhovy |  |  | Datum: | 23.8.2016
Zadavatel: |  |  | Obec Drhovy, Drhovy 65, 263 01 Dobříš |  |  | Projektant: | UREŠ vhprojekt s.r.o.
Uchazeč:
Kód dílu - Popis | [6 empty] | Cena celkem [CZK]
Náklady soupisu celkem | [6 empty] | 0 | [12 empty] | -1
| HSV - Práce a dodávky HSV | [5 empty] | 0
| 1 - Zemní práce | [5 empty] | 0
| 4 - Vodorovné konstrukce | [5 empty] | 0
| 5 - Komunikace | [5 empty] | 0
| 8 - Trubní vedení | [5 empty] | 0
| 96 - Bourání konstrukcí | [5 empty] | 0
| 99 - Přesun hmot | [5 empty] | 0
SOUPIS PRACÍ
Stavba:
Splašková kanalizace a ČOV Drhovy
Objekt:
SO-02 - Čerpací stanice a výtlačné řady
Soupis:
SO-02-2 - Čerpací stanice ČS-2
Úroveň 3:
SO-02-2b - Výtlačný řad ČS-2
Místo: |  |  | Drhovy |  |  | Datum: | 23.8.2016
Zadavatel: |  |  | Obec Drhovy, Drhovy 65, 263 01 Dobříš |  |  | Projektant: | UREŠ vhprojekt s.r.o.
Uchazeč:
PČ | Typ | Kód | Popis | MJ | Množství | J.cena [CZK] | Cena celkem [CZK] | Cenová soustava |  | Poznámka | DPH | J. Nh [h] | Nh celkem [h] | J. hmotnost [t] | Hmotnost celkem [t] | J. suť [t] | Suť Celkem [t]
Náklady soupisu celkem | [6 empty] | 0 | [5 empty] | 0 |  | 2.2802 |  | 38.4493 |  | D | -1 | [14 empty] | 0
| D | HSV | Práce a dodávky HSV |  |  |  | 0 | [5 empty] | 0 |  | 2.2802 |  | 38.4493 | 1 | D | 0 |  |  |  | ROZPOCET | [10 empty] | 0
| D | 1 | Zemní práce |  |  |  | 0 | [5 empty] | 0 |  | 1.0775 |  | 0 | 1 | D | 1 |  |  |  | ROZPOCET | [10 empty] | 0
1 | K | 132201202 | Hloubení rýh š do 2000 mm v hornině tř. 3 objemu do 1000 m3 | m3 | 13.46 |  | 0 | CS ÚRS 2015 01 |  |  | základní |  | 0 | 0 | 0 | 0 | 0 | 4 | K | 2 |  |  |  | ROZPOCET |  |  |  |  | 0 | 0 | 0 | 0 | 0 | 1 | 0 | 4 | 1102216111
| PP |  | Hloubení zapažených i nezapažených rýh šířky přes 600 do 2 000 mm s urovnáním dna do předepsaného profilu a spádu v hornině tř. 3 přes 100 do 1 000 m3 | [15 empty] | PP | 2
| VV | R3 | "příl.22" 13,46 |  | 13.46 | [13 empty] | VV | 2 | 2 | True | 1 | ROZPOCET
2 | K | 132201209 | Příplatek za lepivost k hloubení rýh š do 2000 mm v hornině tř. 3 | m3 | 6.73 |  | 0 | CS ÚRS 2013 01 |  |  | základní |  | 0 | 0 | 0 | 0 | 0 | 4 | K | 2 |  |  |  | ROZPOCET |  |  |  |  | 0 | 0 | 0 | 0 | 0 | 1 | 0 | 4 | 330337367
| PP |  | Hloubení zapažených i nezapažených rýh šířky přes 600 do 2 000 mm s urovnáním dna do předepsaného profilu a spádu v hornině tř. 3 Příplatek k cenám za lepivost horniny tř. 3 | [15 empty] | PP | 2
| VV |  | "50% H.3" R3*0,5 |  | 6.73 | [13 empty] | VV | 2 | 2 | True | 1 | ROZPOCET
3 | K | 132301202 | Hloubení rýh š do 2000 mm v hornině tř. 4 objemu do 1000 m3 | m3 | 32.61 |  | 0 | CS ÚRS 2015 01 |  |  | základní |  | 0 | 0 | 0 | 0 | 0 | 4 | K | 2 |  |  |  | ROZPOCET |  |  |  |  | 0 | 0 | 0 | 0 | 0 | 1 | 0 | 4 | -1235099222
| PP |  | Hloubení zapažených i nezapažených rýh šířky přes 600 do 2 000 mm s urovnáním dna do předepsaného profilu a spádu v hornině tř. 4 přes 100 do 1 000 m3 | [15 empty] | PP | 2
| VV | R4 | "příl.22" 32,61 |  | 32.61 | [13 empty] | VV | 2 | 2 | True | 1 | ROZPOCET
4 | K | 132301209 | Příplatek za lepivost k hloubení rýh š do 2000 mm v hornině tř. 4 | m3 | 16.305 |  | 0 | CS ÚRS 2015 01 |  |  | základní |  | 0 | 0 | 0 | 0 | 0 | 4 | K | 2 |  |  |  | ROZPOCET |  |  |  |  | 0 | 0 | 0 | 0 | 0 | 1 | 0 | 4 | -498879372
| PP |  | Hloubení zapažených i nezapažených rýh šířky přes 600 do 2 000 mm s urovnáním dna do předepsaného profilu a spádu v hornině tř. 4 Příplatek k cenám za lepivost horniny tř. 4 | [15 empty] | PP | 2
| VV |  | "50% H.4" R4*0,5 |  | 16.305 | [13 empty] | VV | 2 | 2 | True | 1 | ROZPOCET
5 | K | 132401201 | Hloubení rýh š do 2000 mm v hornině tř. 5 | m3 | 20.344 |  | 0 | CS ÚRS 2013 01 |  |  | základní |  | 0 | 0.01046 | 0.2128 | 0 | 0 | 4 | K | 2 |  |  |  | ROZPOCET |  |  |  |  | 0 | 0 | 0 | 0 | 0 | 1 | 0 | 4 | 750463983
| PP |  | Hloubení zapažených i nezapažených rýh šířky přes 600 do 2 000 mm s urovnáním dna do předepsaného profilu a spádu v hornině tř. 5 pro jakékoliv množství | [15 empty] | PP | 2
| VV | R5 | "příl.22" 25,43 |  | 25.43 | [13 empty] | VV | 2 | 2 | True | 0 | ROZPOCET
| VV | D5 | "odpočet dolamování 20%" -R5*0,2 |  | -5.086 | [13 empty] | VV | 2 | 2 | True | 0 | ROZPOCET
| VV |  | Součet |  | 20.344 | [13 empty] | VV | 2 | 4 | True | 1 | ROZPOCET
6 | K | 132501201 | Hloubení rýh š do 2000 mm v hornině tř. 6 | m3 | 31.992 |  | 0 | CS ÚRS 2013 01 |  |  | základní |  | 0 | 0.01705 | 0.54546 | 0 | 0 | 4 | K | 2 |  |  |  | ROZPOCET |  |  |  |  | 0 | 0 | 0 | 0 | 0 | 1 | 0 | 4 | 1654360427
| PP |  | Hloubení zapažených i nezapažených rýh šířky přes 600 do 2 000 mm s urovnáním dna do předepsaného profilu a spádu v hornině 6 pro jakékoliv množství | [15 empty] | PP | 2
| VV | R6 | "příl.22" 39,99 |  | 39.99 | [13 empty] | VV | 2 | 2 | True | 0 | ROZPOCET
| VV | D6 | "odpočet dolamování 20%" -R6*0,2 |  | -7.998 | [13 empty] | VV | 2 | 2 | True | 0 | ROZPOCET
| VV |  | Součet |  | 31.992 | [13 empty] | VV | 2 | 4 | True | 1 | ROZPOCET
7 | K | 132601201 | Hloubení rýh š do 2000 mm v hornině tř. 7 | m3 | 3.44 |  | 0 | CS ÚRS 2015 01 |  |  | základní |  | 0 | 0.01926 | 0.066254 | 0 | 0 | 4 | K | 2 |  |  |  | ROZPOCET |  |  |  |  | 0 | 0 | 0 | 0 | 0 | 1 | 0 | 4 | 874089734
| PP |  | Hloubení zapažených i nezapažených rýh šířky přes 600 do 2 000 mm s urovnáním dna do předepsaného profilu a spádu s použitím trhavin v hornině tř. 7 pro jakékoliv množství | [15 empty] | PP | 2
| VV | R7 | "příl.22" 4,3 |  | 4.3 | [13 empty] | VV | 2 | 2 | True | 0 | ROZPOCET
| VV | D7 | "odpočet dolamování 20%" -R7*0,2 |  | -0.86 | [13 empty] | VV | 2 | 2 | True | 0 | ROZPOCET
| VV |  | Součet |  | 3.44 | [13 empty] | VV | 2 | 4 | True | 1 | ROZPOCET
8 | K | 138401201 | Dolamování hloubených vykopávek rýh ve vrstvě tl do 500 mm v hornině tř. 5 | m3 | 5.086 |  | 0 | CS ÚRS 2015 01 |  |  | základní |  | 0 | 0 | 0 | 0 | 0 | 4 | K | 2 |  |  |  | ROZPOCET |  |  |  |  | 0 | 0 | 0 | 0 | 0 | 1 | 0 | 4 | 231646085
| PP |  | Dolamování zapažených nebo nezapažených hloubených vykopávek v horninách tř. 5 až 7 s použitím pneumatického nářadí s příp. nutným přemístěním výkopku ve výkopišti, bez naložení rýh, ve vrstvě tl. do 500 mm v hornině tř. 5 | [15 empty] | PP | 2
| VV |  | -D5 |  | 5.086 | [13 empty] | VV | 2 | 2 | True | 1 | ROZPOCET
9 | K | 138501201 | Dolamování hloubených vykopávek rýh ve vrstvě tl do 500 mm v hornině tř. 6 | m3 | 7.998 |  | 0 | CS ÚRS 2015 01 |  |  | základní |  | 0 | 0 | 0 | 0 | 0 | 4 | K | 2 |  |  |  | ROZPOCET |  |  |  |  | 0 | 0 | 0 | 0 | 0 | 1 | 0 | 4 | -748336268
| PP |  | Dolamování zapažených nebo nezapažených hloubených vykopávek v horninách tř. 5 až 7 s použitím pneumatického nářadí s příp. nutným přemístěním výkopku ve výkopišti, bez naložení rýh, ve vrstvě tl. do 500 mm v hornině tř. 6 | [15 empty] | PP | 2
| VV |  | -D6 |  | 7.998 | [13 empty] | VV | 2 | 2 | True | 1 | ROZPOCET
10 | K | 138601201 | Dolamování hloubených vykopávek rýh ve vrstvě tl do 500 mm v hornině tř. 7 | m3 | 0.86 |  | 0 | CS ÚRS 2015 01 |  |  | základní |  | 0 | 0 | 0 | 0 | 0 | 4 | K | 2 |  |  |  | ROZPOCET |  |  |  |  | 0 | 0 | 0 | 0 | 0 | 1 | 0 | 4 | -445326649
| PP |  | Dolamování zapažených nebo nezapažených hloubených vykopávek v horninách tř. 5 až 7 s použitím pneumatického nářadí s příp. nutným přemístěním výkopku ve výkopišti, bez naložení rýh, ve vrstvě tl. do 500 mm v hornině tř. 7 | [15 empty] | PP | 2
| VV |  | -D7 |  | 0.86 | [13 empty] | VV | 2 | 2 | True | 1 | ROZPOCET
11 | K | 151101101 | Zřízení příložného pažení a rozepření stěn rýh hl do 2 m | m2 | 178.46 |  | 0 | CS ÚRS 2013 01 |  |  | základní |  | 0 | 0.00084 | 0.14991 | 0 | 0 | 4 | K | 2 |  |  |  | ROZPOCET |  |  |  |  | 0 | 0 | 0 | 0 | 0 | 1 | 0 | 4 | -789267450
| PP |  | Zřízení pažení a rozepření stěn rýh pro podzemní vedení pro všechny šířky rýhy příložné pro jakoukoliv mezerovitost, hloubky do 2 m | [15 empty] | PP | 2
| VV |  | "příl.22" 178,46 |  | 178.46 | [13 empty] | VV | 2 | 2 | True | 0 | ROZPOCET
| VV | P2 | Součet |  | 178.46 | [13 empty] | VV | 2 | 4 | True | 1 | ROZPOCET
12 | K | 151101102 | Zřízení příložného pažení a rozepření stěn rýh hl do 4 m | m2 | 121.31 |  | 0 | CS ÚRS 2013 01 |  |  | základní |  | 0 | 0.00085 | 0.10311 | 0 | 0 | 4 | K | 2 |  |  |  | ROZPOCET |  |  |  |  | 0 | 0 | 0 | 0 | 0 | 1 | 0 | 4 | 152027090
| PP |  | Zřízení pažení a rozepření stěn rýh pro podzemní vedení pro všechny šířky rýhy příložné pro jakoukoliv mezerovitost, hloubky do 4 m | [15 empty] | PP | 2
| VV |  | "příl.22" 121,31 |  | 121.31 | [13 empty] | VV | 2 | 2 | True | 0 | ROZPOCET
| VV | P4 | Součet |  | 121.31 | [13 empty] | VV | 2 | 4 | True | 1 | ROZPOCET
13 | K | 151101111 | Odstranění příložného pažení a rozepření stěn rýh hl do 2 m | m2 | 178.46 |  | 0 | CS ÚRS 2013 01 |  |  | základní |  | 0 | 0 | 0 | 0 | 0 | 4 | K | 2 |  |  |  | ROZPOCET |  |  |  |  | 0 | 0 | 0 | 0 | 0 | 1 | 0 | 4 | -829573750
| PP |  | Odstranění pažení a rozepření stěn rýh pro podzemní vedení s uložením materiálu na vzdálenost do 3 m od kraje výkopu příložné, hloubky do 2 m | [15 empty] | PP | 2
| VV |  | P2 |  | 178.46 | [13 empty] | VV | 2 | 2 | True | 1 | ROZPOCET
14 | K | 151101112 | Odstranění příložného pažení a rozepření stěn rýh hl do 4 m | m2 | 121.31 |  | 0 | CS ÚRS 2013 01 |  |  | základní |  | 0 | 0 | 0 | 0 | 0 | 4 | K | 2 |  |  |  | ROZPOCET |  |  |  |  | 0 | 0 | 0 | 0 | 0 | 1 | 0 | 4 | -53012728
| PP |  | Odstranění pažení a rozepření stěn rýh pro podzemní vedení s uložením materiálu na vzdálenost do 3 m od kraje výkopu příložné, hloubky přes 2 do 4 m | [15 empty] | PP | 2
| VV |  | P4 |  | 121.31 | [13 empty] | VV | 2 | 2 | True | 1 | ROZPOCET
15 | K | 161101101 | Svislé přemístění výkopku z horniny tř. 1 až 4 hl výkopu do 2,5 m | m3 | 23.035 |  | 0 | CS ÚRS 2013 01 |  |  | základní |  | 0 | 0 | 0 | 0 | 0 | 4 | K | 2 |  |  |  | ROZPOCET |  |  |  |  | 0 | 0 | 0 | 0 | 0 | 1 | 0 | 4 | -501885291
| PP |  | Svislé přemístění výkopku bez naložení do dopravní nádoby avšak s vyprázdněním dopravní nádoby na hromadu nebo do dopravního prostředku z horniny tř. 1 až 4, při hloubce výkopu přes 1 do 2,5 m | [15 empty] | PP | 2
| VV | a | "příl.22" R3+R4 |  | 46.07 | [13 empty] | VV | 2 | 2 | True | 0 | ROZPOCET
| VV |  | "50% rýh do 2,5m" a*0,5 |  | 23.035 | [13 empty] | VV | 2 | 2 | True | 1 | ROZPOCET
16 | K | 161101151 | Svislé přemístění výkopku z horniny tř. 5 až 7 hl výkopu do 2,5 m | m3 | 34.86 |  | 0 | CS ÚRS 2013 01 |  |  | základní |  | 0 | 0 | 0 | 0 | 0 | 4 | K | 2 |  |  |  | ROZPOCET |  |  |  |  | 0 | 0 | 0 | 0 | 0 | 1 | 0 | 4 | 1444747837
| PP |  | Svislé přemístění výkopku bez naložení do dopravní nádoby avšak s vyprázdněním dopravní nádoby na hromadu nebo do dopravního prostředku z horniny tř. 5 až 7, při hloubce výkopu přes 1 do 2,5 m | [15 empty] | PP | 2
| VV |  | "příl.22 - 50%z R5-7) | [15 empty] | VV | 2 | 1 | True | 0 | ROZPOCET
| VV |  | (R5+R6+R7)*0,5 |  | 34.86 | [13 empty] | VV | 2 | 2 | True | 1 | ROZPOCET
17 | K | 162301102 | Vodorovné přemístění do 1000 m výkopku/sypaniny z horniny tř. 1 až 4 | m3 | 110.176 |  | 0 | CS ÚRS 2015 01 |  |  | základní |  | 0 | 0 | 0 | 0 | 0 | 4 | K | 2 |  |  |  | ROZPOCET |  |  |  |  | 0 | 0 | 0 | 0 | 0 | 1 | 0 | 4 | -425218224
| PP |  | Vodorovné přemístění výkopku nebo sypaniny po suchu na obvyklém dopravním prostředku, bez naložení výkopku, avšak se složením bez rozhrnutí z horniny tř. 1 až 4 na vzdálenost přes 500 do 1 000 m | [15 empty] | PP | 2
| VV |  | "na MDP H.3-4" R3+R4 |  | 46.07 | [13 empty] | VV | 2 | 2 | True | 0 | ROZPOCET
| VV |  | "Z MDP zpět na zásyp" (Z-ŠD) |  | 64.106 | [13 empty] | VV | 2 | 2 | True | 0 | ROZPOCET
| VV |  | Součet |  | 110.176 | [13 empty] | VV | 2 | 4 | True | 1 | ROZPOCET
18 | K | 162301152 | Vodorovné přemístění výkopku/sypaniny z hornin tř. 5 až 7 do 1000 m | m3 | 18.546 |  | 0 | CS ÚRS 2015 01 |  |  | základní |  | 0 | 0 | 0 | 0 | 0 | 4 | K | 2 |  |  |  | ROZPOCET |  |  |  |  | 0 | 0 | 0 | 0 | 0 | 1 | 0 | 4 | 1431551721
| PP |  | Vodorovné přemístění výkopku nebo sypaniny po suchu na obvyklém dopravním prostředku, bez naložení výkopku, avšak se složením bez rozhrnutí z horniny tř. 5 až 7 na vzdálenost přes 500 do 1 000 m | [15 empty] | PP | 2
| VV |  | "na MDP zbývá Z H.5-7" R5+R6+R7-Př |  | 18.546 | [13 empty] | VV | 2 | 2 | True | 1 | ROZPOCET
19 | K | 162701155 | Vodorovné přemístění do 10000 m výkopku/sypaniny z horniny tř. 5 až 7 | m3 | 51.174 |  | 0 | CS ÚRS 2015 01 |  |  | základní |  | 0 | 0 | 0 | 0 | 0 | 4 | K | 2 |  |  |  | ROZPOCET |  |  |  |  | 0 | 0 | 0 | 0 | 0 | 1 | 0 | 4 | -268985169
| PP |  | Vodorovné přemístění výkopku nebo sypaniny po suchu na obvyklém dopravním prostředku, bez naložení výkopku, avšak se složením bez rozhrnutí z horniny tř. 5 až 7 na vzdálenost přes 9 0000 do 10 000 m | [15 empty] | PP | 2
| VV |  | Př |  | 51.174 | [13 empty] | VV | 2 | 2 | True | 1 | ROZPOCET
20 | K | 162701159 | Příplatek k vodorovnému přemístění výkopku/sypaniny z horniny tř. 5 až 7 ZKD 1000 m přes 10000 m | m3 | 51.174 |  | 0 | CS ÚRS 2015 01 |  |  | základní |  | 0 | 0 | 0 | 0 | 0 | 4 | K | 2 |  |  |  | ROZPOCET |  |  |  |  | 0 | 0 | 0 | 0 | 0 | 1 | 0 | 4 | 1654179777
| PP |  | Vodorovné přemístění výkopku nebo sypaniny po suchu na obvyklém dopravním prostředku, bez naložení výkopku, avšak se složením bez rozhrnutí z horniny tř. 5 až 7 na vzdálenost Příplatek k ceně za každých dalších i započatých 1 000 m | [15 empty] | PP | 2
| P |  | Poznámka k položce: TKO Bytíz - 21km - příplatek 11x | [15 empty] | P | 2
| VV | Př | "přeb. vše H. 5-7 celk = lože + obsyp + ŠD " L+Ob+ŠD |  | 51.174 | [13 empty] | VV | 2 | 2 | True | 1 | ROZPOCET
21 | K | 167101102 | Nakládání výkopku z hornin tř. 1 až 4 přes 100 m3 | m3 | 64.106 |  | 0 | CS ÚRS 2013 01 |  |  | základní |  | 0 | 0 | 0 | 0 | 0 | 4 | K | 2 |  |  |  | ROZPOCET |  |  |  |  | 0 | 0 | 0 | 0 | 0 | 1 | 0 | 4 | 1306520155
| PP |  | Nakládání, skládání a překládání neulehlého výkopku nebo sypaniny nakládání, množství přes 100 m3, z hornin tř. 1 až 4 | [15 empty] | PP | 2
| VV |  | "na zásyp Z MDP bez ŠD" Z-ŠD |  | 64.106 | [13 empty] | VV | 2 | 2 | True | 1 | ROZPOCET
22 | K | 171201201 | Uložení sypaniny na skládky | m3 | 115.79 |  | 0 | CS ÚRS 2013 01 |  |  | základní |  | 0 | 0 | 0 | 0 | 0 | 4 | K | 2 |  |  |  | ROZPOCET |  |  |  |  | 0 | 0 | 0 | 0 | 0 | 1 | 0 | 4 | 1813684481
| PP |  | Uložení sypaniny na skládky | [15 empty] | PP | 2
| VV |  | "rýhy" R3+R4+R5+R6+R7 |  | 115.79 | [13 empty] | VV | 2 | 2 | True | 1 | ROZPOCET
23 | K | 171201211 | Poplatek za uložení odpadu ze sypaniny na skládce (skládkovné) | t | 102.348 |  | 0 | CS ÚRS 2013 01 |  |  | základní |  | 0 | 0 | 0 | 0 | 0 | 4 | K | 2 |  |  |  | ROZPOCET |  |  |  |  | 0 | 0 | 0 | 0 | 0 | 1 | 0 | 4 | -2109505320
| PP |  | Uložení sypaniny poplatek za uložení sypaniny na skládce ( skládkovné ) | [15 empty] | PP | 2
| VV |  | "přebytek + ŠD- 2t/m3" Př*2 |  | 102.348 | [13 empty] | VV | 2 | 2 | True | 1 | ROZPOCET
24 | K | 174101101 | Zásyp jam, šachet rýh nebo kolem objektů sypaninou se zhutněním | m3 | 91.58 |  | 0 | CS ÚRS 2013 01 |  |  | základní |  | 0 | 0 | 0 | 0 | 0 | 4 | K | 2 |  |  |  | ROZPOCET |  |  |  |  | 0 | 0 | 0 | 0 | 0 | 1 | 0 | 4 | -1585630618
| PP |  | Zásyp sypaninou z jakékoliv horniny s uložením výkopku ve vrstvách se zhutněním jam, šachet, rýh nebo kolem objektů v těchto vykopávkách | [15 empty] | PP | 2
| VV | Z | "příl.22" 91,58 |  | 91.58 | [13 empty] | VV | 2 | 2 | True | 1 | ROZPOCET
25 | M | 583441970 | štěrkodrť frakce 0-63 | t | 54.948 |  | 0 | CS ÚRS 2013 01 |  |  | základní |  | 0 | 0 | 0 | 0 | 0 | 8 | M | 2 |  |  |  | ROZPOCET |  |  |  |  | 0 | 0 | 0 | 0 | 0 | 1 | 0 | 4 | -1573241291
| PP |  | štěrkodrť frakce 0-63 | [15 empty] | PP | 2
| VV | ŠD | "cca 30% zásypu vylepšeno ŠD- objem" Z*0,3 |  | 27.474 | [13 empty] | VV | 2 | 2 | True | 0 | ROZPOCET
| VV |  | "cca 30% zásypu vylepšeno ŠD- 2t/m3" ŠD*2 |  | 54.948 | [13 empty] | VV | 2 | 2 | True | 1 | ROZPOCET
26 | K | 175111101 | Obsypání potrubí ručně sypaninou bez prohození, uloženou do 3 m | m3 | 16.58 |  | 0 | CS ÚRS 2015 01 |  |  | základní |  | 0 | 0 | 0 | 0 | 0 | 4 | K | 2 |  |  |  | ROZPOCET |  |  |  |  | 0 | 0 | 0 | 0 | 0 | 1 | 0 | 4 | 970568190
| PP |  | Obsypání potrubí ručně sypaninou z vhodných hornin tř. 1 až 4 nebo materiálem připraveným podél výkopu ve vzdálenosti do 3 m od jeho kraje, pro jakoukoliv hloubku výkopu a míru zhutnění bez prohození sypaniny | [15 empty] | PP | 2
| VV | Ob | "příl.22" 16,58 |  | 16.58 | [13 empty] | VV | 2 | 2 | True | 1 | ROZPOCET
27 | M | 583413480 | kamenivo drcené drobné horninová směs frakce 0-4 | t | 33.16 |  | 0 | CS ÚRS 2015 01 |  |  | základní |  | 0 | 0 | 0 | 0 | 0 | 8 | M | 2 |  |  |  | ROZPOCET |  |  |  |  | 0 | 0 | 0 | 0 | 0 | 1 | 0 | 4 | -446505645
| PP |  | kamenivo drcené drobné horninová směs frakce 0-4 | [15 empty] | PP | 2
| VV |  | "2t/m3" Ob*2 |  | 33.16 | [13 empty] | VV | 2 | 2 | True | 1 | ROZPOCET
| D | 4 | Vodorovné konstrukce |  |  |  | 0 | [5 empty] | 0 |  | 0.046008 |  | 0 | 1 | D | 1 |  |  |  | ROZPOCET | [10 empty] | 0
28 | K | 451572111 | Lože pod potrubí otevřený výkop z kameniva drobného těženého | m3 | 7.12 |  | 0 | CS ÚRS 2015 01 |  |  | základní |  | 0 | 0 | 0 | 0 | 0 | 4 | K | 2 |  |  |  | ROZPOCET |  |  |  |  | 0 | 0 | 0 | 0 | 0 | 1 | 0 | 4 | 435761802
| PP |  | Lože pod potrubí, stoky a drobné objekty v otevřeném výkopu z kameniva drobného těženého 0 až 4 mm | [15 empty] | PP | 2
| VV |  | "příl.22" 7,12 |  | 7.12 | [13 empty] | VV | 2 | 2 | True | 0 | ROZPOCET
| VV | L | Součet |  | 7.12 | [13 empty] | VV | 2 | 4 | True | 1 | ROZPOCET
29 | K | 452313131 | Podkladní bloky z betonu prostého tř. C 12/15 otevřený výkop | m3 | 0.441 |  | 0 | CS ÚRS 2015 01 |  |  | základní |  | 0 | 0 | 0 | 0 | 0 | 4 | K | 2 |  |  |  | ROZPOCET |  |  |  |  | 0 | 0 | 0 | 0 | 0 | 1 | 0 | 4 | 305680160
| PP |  | Podkladní a zajišťovací konstrukce z betonu prostého v otevřeném výkopu bloky pro potrubí z betonu tř. C 12/15 | [15 empty] | PP | 2
| VV |  | "vč.06, TZ" 0,35*0,5*0,21*12 |  | 0.441 | [13 empty] | VV | 2 | 2 | True | 1 | ROZPOCET
30 | K | 452353101 | Bednění podkladních bloků otevřený výkop | m2 | 7.2 |  | 0 | CS ÚRS 2015 01 |  |  | základní |  | 0 | 0.00639 | 0.046008 | 0 | 0 | 4 | K | 2 |  |  |  | ROZPOCET |  |  |  |  | 0 | 0 | 0 | 0 | 0 | 1 | 0 | 4 | -1926402267
| PP |  | Bednění podkladních a zajišťovacích konstrukcí v otevřeném výkopu bloků pro potrubí | [15 empty] | PP | 2
| VV |  | "vč.06, TZ" (0,5+0,5)*2*0,3*12 |  | 7.2 | [13 empty] | VV | 2 | 2 | True | 1 | ROZPOCET
| D | 5 | Komunikace |  |  |  | 0 | [5 empty] | 0 |  | 0.040087 |  | 0 | 1 | D | 1 |  |  |  | ROZPOCET | [10 empty] | 0
31 | K | 564752111 | Podklad nebo kryt z vibrovaného štěrku VŠ tl 150 mm | m2 | 56.46 |  | 0 | CS ÚRS 2015 01 |  |  | základní |  | 0 | 0 | 0 | 0 | 0 | 4 | K | 2 |  |  |  | ROZPOCET |  |  |  |  | 0 | 0 | 0 | 0 | 0 | 1 | 0 | 4 | -797570885
| PP |  | Podklad nebo kryt z vibrovaného štěrku VŠ s rozprostřením, vlhčením a zhutněním, po zhutnění tl. 150 mm fr.0-32 | [15 empty] | PP | 2
| VV |  | T2 |  | 56.46 | [13 empty] | VV | 2 | 2 | True | 1 | ROZPOCET
32 | K | 564851111 | Podklad ze štěrkodrtě ŠD tl 150 mm | m2 | 56.46 |  | 0 | CS ÚRS 2015 01 |  |  | základní |  | 0 | 0 | 0 | 0 | 0 | 4 | K | 2 |  |  |  | ROZPOCET |  |  |  |  | 0 | 0 | 0 | 0 | 0 | 1 | 0 | 4 | 994619415
| PP |  | Podklad ze štěrkodrti ŠD s rozprostřením a zhutněním, po zhutnění tl. 150 mm fr.0-63 | [15 empty] | PP | 2
| VV |  | T2 |  | 56.46 | [13 empty] | VV | 2 | 2 | True | 1 | ROZPOCET
33 | K | 565135111 | Asfaltový beton vrstva podkladní ACP 16 (obalované kamenivo OKS) tl 50 mm š do 3 m | m2 | 56.46 |  | 0 | CS ÚRS 2015 01 |  |  | základní |  | 0 | 0 | 0 | 0 | 0 | 4 | K | 2 |  |  |  | ROZPOCET |  |  |  |  | 0 | 0 | 0 | 0 | 0 | 1 | 0 | 4 | -648903223
| PP |  | Asfaltový beton vrstva podkladní ACP 16 (obalované kamenivo střednězrnné - OKS) s rozprostřením a zhutněním v pruhu šířky do 3 m, po zhutnění tl. 50 mm | [15 empty] | PP | 2
| VV |  | T2 |  | 56.46 | [13 empty] | VV | 2 | 2 | True | 1 | ROZPOCET
34 | K | 573211111 | Postřik živičný spojovací z asfaltu v množství do 0,70 kg/m2 | m2 | 56.46 |  | 0 | CS ÚRS 2013 01 |  |  | základní |  | 0 | 0 | 0 | 0 | 0 | 4 | K | 2 |  |  |  | ROZPOCET |  |  |  |  | 0 | 0 | 0 | 0 | 0 | 1 | 0 | 4 | -1719860208
| PP |  | Postřik živičný spojovací bez posypu kamenivem z asfaltu silničního, v množství od 0,50 do 0,70 kg/m2 | [15 empty] | PP | 2
| VV |  | T2 |  | 56.46 | [13 empty] | VV | 2 | 2 | True | 1 | ROZPOCET
35 | K | 573231111 | Postřik živičný spojovací ze silniční emulze v množství do 0,8 kg/m2 | m2 | 56.46 |  | 0 | CS ÚRS 2015 01 |  |  | základní |  | 0 | 0.00071 | 0.040087 | 0 | 0 | 4 | K | 2 |  |  |  | ROZPOCET |  |  |  |  | 0 | 0 | 0 | 0 | 0 | 1 | 0 | 4 | -1421350396
| PP |  | Postřik živičný spojovací bez posypu kamenivem ze silniční emulze, v množství od 0,50 do 0,80 kg/m2 | [15 empty] | PP | 2
| VV |  | T2 |  | 56.46 | [13 empty] | VV | 2 | 2 | True | 1 | ROZPOCET
36 | K | 577134211 | Asfaltový beton vrstva obrusná ACO 11 (ABS) tř. II tl 40 mm š do 3 m z nemodifikovaného asfaltu | m2 | 56.46 |  | 0 | CS ÚRS 2015 01 |  |  | základní |  | 0 | 0 | 0 | 0 | 0 | 4 | K | 2 |  |  |  | ROZPOCET |  |  |  |  | 0 | 0 | 0 | 0 | 0 | 1 | 0 | 4 | -565135853
| PP |  | Asfaltový beton vrstva obrusná ACO 11 (ABS) s rozprostřením a se zhutněním z nemodifikovaného asfaltu v pruhu šířky do 3 m tř. II, po zhutnění tl. 40 mm | [15 empty] | PP | 2
| VV |  | "příl.22 typ 2" 56,46 |  | 56.46 | [13 empty] | VV | 2 | 2 | True | 0 | ROZPOCET
| VV | T2 | Součet |  | 56.46 | [13 empty] | VV | 2 | 4 | True | 1 | ROZPOCET
| D | 8 | Trubní vedení |  |  |  | 0 | [5 empty] | 0 |  | 1.1166 |  | 0 | 1 | D | 1 |  |  |  | ROZPOCET | [10 empty] | 0
37 | K | 871255202 | Montáž kanalizačního potrubí z PE SDR11 otevřený výkop svařovaných elektrotvarovkou D 90 x 8,2 mm | m | 81.36 |  | 0 | CS ÚRS 2015 01 |  |  | základní |  | 0 | 0 | 0 | 0 | 0 | 4 | K | 2 |  |  |  | ROZPOCET |  |  |  |  | 0 | 0 | 0 | 0 | 0 | 1 | 0 | 4 | 1905356778
| PP |  | Montáž kanalizačního potrubí z plastů z polyetylenu PE 100 svařovaných elektrotvarovkou v otevřeném výkopu ve sklonu do 20 % SDR 11/PN16 D 90 x 8,2 mm | [15 empty] | PP | 2
| VV |  | "TZ" 81,36 |  | 81.36 | [13 empty] | VV | 2 | 2 | True | 1 | ROZPOCET
38 | M | 286136860 | potrubí kanalizační tlakové PE100 SDR 11 90 x 8,2 mm | m | 82.58 |  | 0 | CS ÚRS 2015 01 |  |  | základní |  | 0 | 0.00212 | 0.17507 | 0 | 0 | 8 | M | 2 |  |  |  | ROZPOCET |  |  |  |  | 0 | 0 | 0 | 0 | 0 | 1 | 0 | 4 | 2000064776
| PP |  | Koextrudované třívrstvé potrubí PE100 RC + DOQ, D=90 mm. Kontrola kvality nad rámec technického předpisu PAS1075 dokumentovaná, ke každé dodávce potrubí a ke každé použité šarži granulátu, inspekčním certifikátem 3.1.. Poškození na povrchu potrubí, jako povrchové vrypy či rýhy, jsou přípustné až do 20 % tloušťky stěny. Změny směru trasy budou řešeny univerzálními oblouky z materiálu PE100 RC, které nejsou segmentově svařované. Potrubí D=90 mm je v barvě zelené, s certifikací pro kanalizaciPE100 RC dvouvrstvé potrubí, barva modrá, SDR 11, D 90trubky z polyetylénu kanalizační potrubí PE kanalizační tlakové potrubí ČSN EN 13244 PE100 SDR 11 tyče 12 m, návin 100 m 90 x 8,2 mm, tyče + návin | [15 empty] | PP | 2
| VV |  | 1,015*81,36 |  | 82.58 | [13 empty] | VV | 2 | 2 | True | 1 | ROZPOCET
39 | K | 877241121 | Montáž elektrotvarovek na potrubí z trubek z tlakového PE otevřený výkop vnější průměr 90 mm | kus | 1 |  | 0 | CS ÚRS 2015 01 |  |  | základní |  | 0 | 0 | 0 | 0 | 0 | 4 | K | 2 |  |  |  | ROZPOCET |  |  |  |  | 0 | 0 | 0 | 0 | 0 | 1 | 0 | 4 | 299948014
| PP |  | Montáž elektrotvarovek na potrubí z plastických hmot v otevřeném výkopu na potrubí z tlakových trubek polyetylenových svařených vnějšího průměru 90 mm | [15 empty] | PP | 2
40 | M | 286530240 | elektrospojka PE typ LU, d 90 mm | kus | 1 |  | 0 | CS ÚRS 2015 01 |  |  | základní |  | 0 | 0.000323 | 0.000323 | 0 | 0 | 8 | M | 2 |  |  |  | ROZPOCET |  |  |  |  | 0 | 0 | 0 | 0 | 0 | 1 | 0 | 4 | -1513636924
| PP |  | prvky kompletační z polyetylénu pro trubky elektrotvarovky PE ke svařování s potrubím PE PE100, SDR 11, voda PN 16, plyn PN 10 elektrospojky typ LU D 90 mm | [15 empty] | PP | 2
| P |  | Poznámka k položce: WAVIN, kód výrobku: FF485710W | [15 empty] | P | 2
41 | K | 892241111 | Tlaková zkouška vodou potrubí do 80 | m | 81.36 |  | 0 | CS ÚRS 2015 01 |  |  | základní |  | 0 | 0 | 0 | 0 | 0 | 4 | K | 2 |  |  |  | ROZPOCET |  |  |  |  | 0 | 0 | 0 | 0 | 0 | 1 | 0 | 4 | -1915846402
| PP |  | Tlakové zkoušky vodou na potrubí DN do 80 | [15 empty] | PP | 2
42 | K | 892372111 | Zabezpečení konců potrubí DN do 300 při tlakových zkouškách vodou | kus | 2 |  | 0 | CS ÚRS 2015 01 |  |  | základní |  | 0 | 0.46005 | 0.9201 | 0 | 0 | 4 | K | 2 |  |  |  | ROZPOCET |  |  |  |  | 0 | 0 | 0 | 0 | 0 | 1 | 0 | 4 | -861847332
| PP |  | Tlakové zkoušky vodou zabezpečení konců potrubí při tlakových zkouškách DN do 300 | [15 empty] | PP | 2
43 | K | 899721111 | Signalizační vodič DN do 150 mm na potrubí PVC | m | 85.36 |  | 0 | CS ÚRS 2015 01 |  |  | základní |  | 0 | 0.00019 | 0.016218 | 0 | 0 | 4 | K | 2 |  |  |  | ROZPOCET |  |  |  |  | 0 | 0 | 0 | 0 | 0 | 1 | 0 | 4 | 314807019
| PP |  | Signalizační vodič na potrubí PVC DN do 150 mm | [15 empty] | PP | 2
| VV |  | "TZ" 81,36+2*2,0 |  | 85.36 | [13 empty] | VV | 2 | 2 | True | 1 | ROZPOCET
44 | K | 899722111 | Krytí potrubí z plastů výstražnou fólií z PVC 20 cm | m | 81.36 |  | 0 | CS ÚRS 2015 01 |  |  | základní |  | 0 | 6e-05 | 0.0048816 | 0 | 0 | 4 | K | 2 |  |  |  | ROZPOCET |  |  |  |  | 0 | 0 | 0 | 0 | 0 | 1 | 0 | 4 | 191574042
| PP |  | Krytí potrubí z plastů výstražnou fólií z PVC šířky 20 cm | [15 empty] | PP | 2
| VV |  | "TZ" 81,36 |  | 81.36 | [13 empty] | VV | 2 | 2 | True | 1 | ROZPOCET
| D | 96 | Bourání konstrukcí |  |  |  | 0 | [5 empty] | 0 |  | 0 |  | 38.4493 | 1 | D | 1 |  |  |  | ROZPOCET | [10 empty] | 0
45 | K | 113107153 | Odstranění podkladu pl přes 50 do 200 m2 z kameniva těženého tl 300 mm | m2 | 56.46 |  | 0 | CS ÚRS 2015 01 |  |  | základní |  | 0 | 0 | 0 | 0.5 | 28.23 | 4 | K | 2 |  |  |  | ROZPOCET |  |  |  |  | 0 | 0 | 0 | 0 | 0 | 1 | 0 | 4 | -1414641038
| PP |  | Odstranění podkladů nebo krytů s přemístěním hmot na skládku na vzdálenost do 20 m nebo s naložením na dopravní prostředek v ploše jednotlivě přes 50 m2 do 200 m2 z kameniva těženého, o tl. vrstvy přes 200 do 300 mm | [15 empty] | PP | 2
| VV |  | T2 |  | 56.46 | [13 empty] | VV | 2 | 2 | True | 1 | ROZPOCET
46 | K | 113107182 | Odstranění podkladu pl přes 50 do 200 m2 živičných tl 100 mm | m2 | 56.46 |  | 0 | CS ÚRS 2015 01 |  |  | základní |  | 0 | 0 | 0 | 0.181 | 10.2193 | 4 | K | 2 |  |  |  | ROZPOCET |  |  |  |  | 0 | 0 | 0 | 0 | 0 | 1 | 0 | 4 | 832919861
| PP |  | Odstranění podkladů nebo krytů s přemístěním hmot na skládku na vzdálenost do 20 m nebo s naložením na dopravní prostředek v ploše jednotlivě přes 50 m2 do 200 m2 živičných, o tl. vrstvy přes 50 do 100 mm | [15 empty] | PP | 2
| VV |  | T2 |  | 56.46 | [13 empty] | VV | 2 | 2 | True | 1 | ROZPOCET
47 | K | 919735111 | Řezání stávajícího živičného krytu hl do 50 mm | m | 70.11 |  | 0 | CS ÚRS 2015 01 |  |  | základní |  | 0 | 0 | 0 | 0 | 0 | 4 | K | 2 |  |  |  | ROZPOCET |  |  |  |  | 0 | 0 | 0 | 0 | 0 | 1 | 0 | 4 | 852081123
| PP |  | Řezání stávajícího živičného krytu nebo podkladu hloubky do 50 mm | [15 empty] | PP | 2
| VV |  | "příl.22" 70,11 |  | 70.11 | [13 empty] | VV | 2 | 2 | True | 1 | ROZPOCET
| D | 99 | Přesun hmot |  |  |  | 0 | [5 empty] | 0 |  | 0 |  | 0 | 1 | D | 1 |  |  |  | ROZPOCET | [10 empty] | 0
48 | K | 997221551 | Vodorovná doprava suti ze sypkých materiálů do 1 km | t | 38.449 |  | 0 | CS ÚRS 2013 01 |  |  | základní |  | 0 | 0 | 0 | 0 | 0 | 4 | K | 2 |  |  |  | ROZPOCET |  |  |  |  | 0 | 0 | 0 | 0 | 0 | 1 | 0 | 4 | 1174972352
| PP |  | Vodorovná doprava suti bez naložení, ale se složením a s hrubým urovnáním ze sypkých materiálů, na vzdálenost do 1 km | [15 empty] | PP | 2
49 | K | 997221559 | Příplatek ZKD 1 km u vodorovné dopravy suti ze sypkých materiálů | t | 768.98 |  | 0 | CS ÚRS 2013 01 |  |  | základní |  | 0 | 0 | 0 | 0 | 0 | 4 | K | 2 |  |  |  | ROZPOCET |  |  |  |  | 0 | 0 | 0 | 0 | 0 | 1 | 0 | 4 | -1578513984
| PP |  | Vodorovná doprava suti bez naložení, ale se složením a s hrubým urovnáním Příplatek k ceně za každý další i započatý 1 km přes 1 km | [15 empty] | PP | 2
| P |  | Poznámka k položce: TKO Bytíz - 21km - příplatek 20x | [15 empty] | P | 2
| VV |  | 38,449*20 'Přepočtené koeficientem množství |  | 768.98 | [13 empty] | VV | 2 | 2 | False | 1 | ROZPOCET
50 | K | 997221845.1 | Poplatek za uložení odpadu z asfaltových povrchů na skládce (skládkovné) | t | 10.219 |  | 0 | CS ÚRS 2013 01 |  |  | základní |  | 0 | 0 | 0 | 0 | 0 | 4 | K | 2 |  |  |  | ROZPOCET |  |  |  |  | 0 | 0 | 0 | 0 | 0 | 1 | 0 | 4 | -1439653668
| PP |  | Poplatek za uložení odpadu z asfaltových povrchů na skládce (skládkovné) | [15 empty] | PP | 2
51 | K | 997221855 | Poplatek za uložení odpadu z kameniva na skládce (skládkovné) | t | 28.23 |  | 0 | CS ÚRS 2013 01 |  |  | základní |  | 0 | 0 | 0 | 0 | 0 | 4 | K | 2 |  |  |  | ROZPOCET |  |  |  |  | 0 | 0 | 0 | 0 | 0 | 1 | 0 | 4 | 573321598
| PP |  | Poplatek za uložení odpadu z kameniva na skládce (skládkovné) | [15 empty] | PP | 2
52 | K | 998276101 | Přesun hmot pro trubní vedení z trub z plastických hmot otevřený výkop | t | 2.28 |  | 0 | CS ÚRS 2013 01 |  |  | základní |  | 0 | 0 | 0 | 0 | 0 | 4 | K | 2 |  |  |  | ROZPOCET |  |  |  |  | 0 | 0 | 0 | 0 | 0 | 1 | 0 | 4 | -1107438525
| PP |  | Přesun hmot pro trubní vedení z trub z plastických hmot otevřený výkop | [15 empty] | PP | 2

## SO-02-2c - Elektroinstala...
| List obsahuje: |  | 1) Krycí list soupisu | 2) Rekapitulace |  |  | 3) Soupis prací | Zpět na list: | Rekapitulace stavby
{7983fb64-b667-43aa-aa96-83e76b1fba6b}
2
| KRYCÍ LIST SOUPISU | [8 empty] | v --- níže se nacházejí doplnkové a pomocné údaje k sestavám --- v | [8 empty] | False
Stavba:
Splašková kanalizace a ČOV Drhovy
Objekt:
SO-02 - Čerpací stanice a výtlačné řady
Soupis:
SO-02-2 - Čerpací stanice ČS-2
Úroveň 3:
SO-02-2c - Elektroinstalace ČS-2
| KSO: |  |  |  |  | CC-CZ:
| Místo: |  | Drhovy |  |  | Datum: | 23.8.2016
| Zadavatel: |  |  |  |  | IČ:
|  | Obec Drhovy, Drhovy 65, 263 01 Dobříš |  |  |  | DIČ:
| Uchazeč: |  |  |  |  | IČ:
DIČ:
| Projektant: |  |  |  |  | IČ: | 261 36 717
|  | UREŠ vhprojekt s.r.o. |  |  |  | DIČ: | CZ29136717
Poznámka:
| Cena bez DPH | [5 empty] | 0
|  |  | Základ daně |  |  | Sazba daně | Výše daně
| DPH | základní | 0 |  |  | 21% | 0
|  | snížená | 0 |  |  | 15% | 0
|  | zákl. přenesená | 0 |  |  | 21% | 0
|  | sníž. přenesená | 0 |  |  | 15% | 0
|  | nulová | 0 |  |  | 0% | 0
| Cena s DPH |  |  | v | CZK |  | 0
REKAPITULACE ČLENĚNÍ SOUPISU PRACÍ
Stavba:
Splašková kanalizace a ČOV Drhovy
Objekt:
SO-02 - Čerpací stanice a výtlačné řady
Soupis:
SO-02-2 - Čerpací stanice ČS-2
Úroveň 3:
SO-02-2c - Elektroinstalace ČS-2
Místo: |  |  | Drhovy |  |  | Datum: | 23.8.2016
Zadavatel: |  |  | Obec Drhovy, Drhovy 65, 263 01 Dobříš |  |  | Projektant: | UREŠ vhprojekt s.r.o.
Uchazeč:
Kód dílu - Popis | [6 empty] | Cena celkem [CZK]
Náklady soupisu celkem | [6 empty] | 0 | [12 empty] | -1
| M - Práce a dodávky M | [5 empty] | 0
| 21-M - Elektromontáže | [5 empty] | 0
SOUPIS PRACÍ
Stavba:
Splašková kanalizace a ČOV Drhovy
Objekt:
SO-02 - Čerpací stanice a výtlačné řady
Soupis:
SO-02-2 - Čerpací stanice ČS-2
Úroveň 3:
SO-02-2c - Elektroinstalace ČS-2
Místo: |  |  | Drhovy |  |  | Datum: | 23.8.2016
Zadavatel: |  |  | Obec Drhovy, Drhovy 65, 263 01 Dobříš |  |  | Projektant: | UREŠ vhprojekt s.r.o.
Uchazeč:
PČ | Typ | Kód | Popis | MJ | Množství | J.cena [CZK] | Cena celkem [CZK] | Cenová soustava |  | Poznámka | DPH | J. Nh [h] | Nh celkem [h] | J. hmotnost [t] | Hmotnost celkem [t] | J. suť [t] | Suť Celkem [t]
Náklady soupisu celkem | [6 empty] | 0 | [5 empty] | 0 |  | 0 |  | 0 |  | D | -1 | [7 empty] | 0
| D | M | Práce a dodávky M |  |  |  | 0 | [5 empty] | 0 |  | 0 |  | 0 | 3 | D | 0 | ROZPOCET | [6 empty] | 0
| D | 21-M | Elektromontáže |  |  |  | 0 | [5 empty] | 0 |  | 0 |  | 0 | 3 | D | 1 | ROZPOCET | [6 empty] | 0
1 | K | 3.1.1 | Elektro - montáže - položkový soupis viz samostatná příloha | kpl | 1 |  | 0 |  |  |  | základní |  | 0 | 0 | 0 | 0 | 0 | 64 | K | 2 | ROZPOCET | 0 | 0 | 0 | 0 | 0 | 1 | 0 | 64 | -972774414
| PP |  | Elektro - montáže - položkový soupis viz samostatná příloha SO-02-2c | [15 empty] | PP | 2
2 | K | 3.1.2 | Elektro - nosný materiál - viz samostatná příloha | kpl | 1 |  | 0 |  |  |  | základní |  | 0 | 0 | 0 | 0 | 0 | 64 | K | 2 | ROZPOCET | 0 | 0 | 0 | 0 | 0 | 1 | 0 | 64 | 1172047452
| PP |  | Elektro - montáže - položkový soupis viz samostatná příloha SO-02-2c | [15 empty] | PP | 2
3 | K | 3.1.3 | Elektro - Rozvaděč RT- viz samostatná příloha | kpl | 1 |  | 0 |  |  |  | základní |  | 0 | 0 | 0 | 0 | 0 | 64 | K | 2 | ROZPOCET | 0 | 0 | 0 | 0 | 0 | 1 | 0 | 64 | 840575607
| PP |  | Elektro - montáže - položkový soupis viz samostatná příloha SO-02-2c | [15 empty] | PP | 2
4 | K | 3.1.4 | Elektro - zemní práce - viz samostatná příloha | kpl | 1 |  | 0 |  |  |  | základní |  | 0 | 0 | 0 | 0 | 0 | 64 | K | 2 | ROZPOCET | 0 | 0 | 0 | 0 | 0 | 1 | 0 | 64 | -940672260
| PP |  | Elektro - montáže - položkový soupis viz samostatná příloha SO-02-2c | [15 empty] | PP | 2
5 | K | 3.2.1 | Elektro - ostatní - viz samostatná příloha | kpl | 1 |  | 0 |  |  |  | základní |  | 0 | 0 | 0 | 0 | 0 | 64 | K | 2 | ROZPOCET | 0 | 0 | 0 | 0 | 0 | 1 | 0 | 64 | 2057109495
| PP |  | Elektro - montáže - položkový soupis viz samostatná příloha SO-02-2c | [15 empty] | PP | 2
6 | K | 3.3.1 | Elektro - vedlejší náklady - viz samostatná příloha | kpl | 1 |  | 0 |  |  |  | základní |  | 0 | 0 | 0 | 0 | 0 | 64 | K | 2 | ROZPOCET | 0 | 0 | 0 | 0 | 0 | 1 | 0 | 64 | -696966519
| PP |  | Elektro - montáže - položkový soupis viz samostatná příloha SO-02-2c Vedlejší náklady - viz samostatný stavební objekt - VON | [15 empty] | PP | 2

## PS-02-2 - Technologická č...
| List obsahuje: |  | 1) Krycí list soupisu | 2) Rekapitulace |  |  | 3) Soupis prací | Zpět na list: | Rekapitulace stavby
{bb5bfd94-1c2f-43f6-9f92-23105ec177e6}
2
| KRYCÍ LIST SOUPISU | [8 empty] | v --- níže se nacházejí doplnkové a pomocné údaje k sestavám --- v | [8 empty] | False
Stavba:
Splašková kanalizace a ČOV Drhovy
Objekt:
SO-02 - Čerpací stanice a výtlačné řady
Soupis:
SO-02-2 - Čerpací stanice ČS-2
Úroveň 3:
PS-02-2 - Technologická část ČS-2
| KSO: |  |  |  |  | CC-CZ:
| Místo: |  | Drhovy |  |  | Datum: | 23.8.2016
| Zadavatel: |  |  |  |  | IČ:
|  | Obec Drhovy, Drhovy 65, 263 01 Dobříš |  |  |  | DIČ:
| Uchazeč: |  |  |  |  | IČ:
DIČ:
| Projektant: |  |  |  |  | IČ: | 261 36 717
|  | UREŠ vhprojekt s.r.o. |  |  |  | DIČ: | CZ29136717
Poznámka:
| Cena bez DPH | [5 empty] | 0
|  |  | Základ daně |  |  | Sazba daně | Výše daně
| DPH | základní | 0 |  |  | 21% | 0
|  | snížená | 0 |  |  | 15% | 0
|  | zákl. přenesená | 0 |  |  | 21% | 0
|  | sníž. přenesená | 0 |  |  | 15% | 0
|  | nulová | 0 |  |  | 0% | 0
| Cena s DPH |  |  | v | CZK |  | 0
REKAPITULACE ČLENĚNÍ SOUPISU PRACÍ
Stavba:
Splašková kanalizace a ČOV Drhovy
Objekt:
SO-02 - Čerpací stanice a výtlačné řady
Soupis:
SO-02-2 - Čerpací stanice ČS-2
Úroveň 3:
PS-02-2 - Technologická část ČS-2
Místo: |  |  | Drhovy |  |  | Datum: | 23.8.2016
Zadavatel: |  |  | Obec Drhovy, Drhovy 65, 263 01 Dobříš |  |  | Projektant: | UREŠ vhprojekt s.r.o.
Uchazeč:
Kód dílu - Popis | [6 empty] | Cena celkem [CZK]
Náklady soupisu celkem | [6 empty] | 0 | [12 empty] | -1
| M - Práce a dodávky M | [5 empty] | 0
| 35-M - Montáž čerpadel, kompr.a vodoh.zař. | [5 empty] | 0
SOUPIS PRACÍ
Stavba:
Splašková kanalizace a ČOV Drhovy
Objekt:
SO-02 - Čerpací stanice a výtlačné řady
Soupis:
SO-02-2 - Čerpací stanice ČS-2
Úroveň 3:
PS-02-2 - Technologická část ČS-2
Místo: |  |  | Drhovy |  |  | Datum: | 23.8.2016
Zadavatel: |  |  | Obec Drhovy, Drhovy 65, 263 01 Dobříš |  |  | Projektant: | UREŠ vhprojekt s.r.o.
Uchazeč:
PČ | Typ | Kód | Popis | MJ | Množství | J.cena [CZK] | Cena celkem [CZK] | Cenová soustava |  | Poznámka | DPH | J. Nh [h] | Nh celkem [h] | J. hmotnost [t] | Hmotnost celkem [t] | J. suť [t] | Suť Celkem [t]
Náklady soupisu celkem | [6 empty] | 0 | [5 empty] | 0 |  | 0.136 |  | 0 |  | D | -1 | [7 empty] | 0
| D | M | Práce a dodávky M |  |  |  | 0 | [5 empty] | 0 |  | 0.136 |  | 0 | 3 | D | 0 | ROZPOCET | [6 empty] | 0
| D | 35-M | Montáž čerpadel, kompr.a vodoh.zař. |  |  |  | 0 | [5 empty] | 0 |  | 0.136 |  | 0 | 3 | D | 1 | ROZPOCET | [6 empty] | 0
1 | K | M prop.1 | Montážní práce | kpl | 1 |  | 0 |  |  |  | základní |  | 0 | 0 | 0 | 0 | 0 | 1 | K | 2 | ROZPOCET | 0 | 0 | 0 | 0 | 0 | 1 | 0 | 1 | 1598684718
| PP |  | Montážní práce | [15 empty] | PP | 2
2 | K | M prop.2 | Cestovné montážních dělníků | kpl | 1 |  | 0 |  |  |  | základní |  | 0 | 0 | 0 | 0 | 0 | 1 | K | 2 | ROZPOCET | 0 | 0 | 0 | 0 | 0 | 1 | 0 | 1 | 866059247
| PP |  | Cestovné montážních dělníků | [15 empty] | PP | 2
3 | M | poz.1 | Čerpdlo ponorné kalové DN-80 | kpl | 2 |  | 0 |  |  |  | základní |  | 0 | 0 | 0 | 0 | 0 | 2 | M | 2 | ROZPOCET | 0 | 0 | 0 | 0 | 0 | 1 | 0 | 1 | 1192265154
| PP |  | Čerpdlo ponorné kalové DN-80 | [15 empty] | PP | 2
| P |  | Poznámka k položce: Ponorné čerpadlo, instalace v mokré jímce na spouštěcím zařízení, čerpadla 1+1, výtlak DN 80 Medium: splašková odpadní voda, neagresívní, teplota vody do 40 oC. Oběžné kolo: otevřené vířivé kolo průměr 103 mm s průchodností s průchodností 65 mm Parametry čerpadla: Q=4,4 l/s, H= 6,2 m v.sl. Motor: chlazení motoru čerpaným mediem Jmenovitý výkon motoru 1,1 kW, 400 V, 50 Hz, IN = 2,9 A, otáčky 2893 ot/min., start přímý 400V,tepelná ochrana ve vinutí motoru, nevýbušné provedení, chlazení čerpaným mediem Hmotnost agregátu: 43,3 kg. Instalace: v mokré jímce na dvoutrubkovém spouštěcím zařízení. Připojovací rozměry: výtlak DN 80 Příslušenství: - tepelná ochrana vinutí motoru bimetalem - externí čidlo průsaku mechanickou ucpávkou, relé čidla včetně 10 m kabelu+vyhodnocování TO - kabel H 07 - 7 x 1,5 mm2, délka 10 m, připojený s volným koncem - spouštěcí zařízení s patním kolenem DN 80/2 RK včetně montážního materiálu, vodící trubky 5/4", řetězPonorné čerpadlo, instalace v mokré jímce na spouštěcím zařízení, čerpadla 1+1, výtlak DN 80 Medium: splašková odpadní voda, neagresívní, teplota vody do 40 oC. Oběžné kolo: otevřené vířivé kolo průměr 127 mm s průchodností s průchodností 65 mm Parametry čerpadla: Q=4,9 l/s, H= 13,7 m v.sl. Motor: chlazení motoru čerpaným mediem Jmenovitý výkon motoru 2,5 kW, 400 V, 50 Hz, IN = 5,1 A, otáčky 2857 ot/min., start přímý 400V,tepelná ochrana ve vinutí motoru, nevýbušné provedení, chlazení čerpaným mediem Hmotnost agregátu: 49,3 kg. Instalace: v mokré jímce na dvoutrubkovém spouštěcím zařízení. Připojovací rozměry: výtlak DN 80 Příslušenství: - tepelná ochrana vinutí motoru bimetalem - externí čidlo průsaku mechanickou ucpávkou, relé čidla včetně 10 m kabelu+vyhodnocování TO - kabel H 07 - 7 x 1,5 mm2, délka 10 m, připojený s volným koncem - spouštěcí zařízení s patním kolenem DN 80/2 RK včetně montážního materiálu, vodící trubky 5/4", řetěz | [15 empty] | P | 2
4 | M | poz.2 | Zvedací zařízení přenosné nosnosti 150 kg s nerezovým lanem, včetně patky | kpl | 1 |  | 0 |  |  |  | základní |  | 0 | 0 | 0 | 0 | 0 | 2 | M | 2 | ROZPOCET | 0 | 0 | 0 | 0 | 0 | 1 | 0 | 1 | -764534573
| P |  | Poznámka k položce: Výška zdvihu: 6,0 m Vyložení ramene: 1,1m Ovládání: ruční naviják Materiál: ocel tř. 11 žárově zinkovaná | [15 empty] | P | 2
5 | M | poz.3 | Uklidňovací stěna | kpl | 1 |  | 0 |  |  |  | základní |  | 0 | 0 | 0 | 0 | 0 | 2 | M | 2 | ROZPOCET | 0 | 0 | 0 | 0 | 0 | 1 | 0 | 1 | -1240614288
| PP |  | Uklidňovací stěna | [15 empty] | PP | 2
| P |  | Poznámka k položce: Uklidňovací stěna z ner. plechu tl. 2 mm R = 250mm Materiál: 1.4301 | [15 empty] | P | 2
6 | M | poz.5 | Madlo z trubky kruhové 35x2,5 + uchycení | kpl | 1 |  | 0 |  |  |  | základní |  | 0 | 0 | 0 | 0 | 0 | 2 | M | 2 | ROZPOCET | 0 | 0 | 0 | 0 | 0 | 1 | 0 | 1 | 676831989
| PP |  | Madlo z trubky kruhové 35x2,5 + uchycení | [15 empty] | PP | 2
| P |  | Poznámka k položce: Materiál: 1.4301 | [15 empty] | P | 2
7 | M | poz.6 | Pochůzná lávka se zábradlím a okopovým plechem | kpl | 1 |  | 0 |  |  |  | základní |  | 0 | 0 | 0 | 0 | 0 | 2 | M | 2 | ROZPOCET | 0 | 0 | 0 | 0 | 0 | 1 | 0 | 1 | -2668975
| PP |  | Pochůzná lávka se zábradlím a okopovým plechem | [15 empty] | PP | 2
| P |  | Poznámka k položce: ze čtvercových profilů 40x40x3mm, nosníku U 120, plech tl. 2mm, plastových roštů Materiál: 1.4301 + plast | [15 empty] | P | 2
8 | M | poz.7 | Žebřík dle ČSN 75 0748 o délce 5,1m včetně ukotvení | kpl | 1 |  | 0 |  |  |  | základní |  | 0 | 0 | 0 | 0 | 0 | 2 | M | 2 | ROZPOCET | 0 | 0 | 0 | 0 | 0 | 1 | 0 | 1 | -535388692
| PP |  | Žebřík dle ČSN 75 0748 o délce 5,1m včetně ukotvení | [15 empty] | PP | 2
| P |  | Poznámka k položce: skládající se ze štěřínu 40x40x3mm, příčle z tyčí D-22mm Materiál: 1.4301 | [15 empty] | P | 2
9 | M | poz.10 | Ruční deskové šoupě DN 80 PN 10 pro odpadní vodu s ručním kolem | kpl | 3 |  | 0 |  |  |  | základní |  | 0 | 0 | 0 | 0 | 0 | 2 | M | 2 | ROZPOCET | 0 | 0 | 0 | 0 | 0 | 1 | 0 | 1 | 402738095
| PP |  | Ruční deskové šoupě DN 80 PN 10 pro odpadní vodu s ručním kolem | [15 empty] | PP | 2
| P |  | Poznámka k položce: - bezpřírubová armatura k svaření mezi příruby potrubí s připojovacími rozměry dle EN 1092-2 pro PN 10 - dvoudílné těleso - těleso ze šedé litiny, uzavírací deska z nerezavějící oceli 1.4301, těsnění z NBR, tažná matice z mosazi - povrchvá ochrana povrstevní vně i uvnitř epoxidovým práškem | [15 empty] | P | 2
10 | M | poz.11 | Ruční deskové šoupě DN 50 PN 10 pro odpadní vodu s ručním kolem | kpl | 3 |  | 0 |  |  |  | základní |  | 0 | 0 | 0 | 0 | 0 | 2 | M | 2 | ROZPOCET | 0 | 0 | 0 | 0 | 0 | 1 | 0 | 1 | 1702273074
| PP |  | Ruční deskové šoupě DN 50 PN 10 pro odpadní vodu s ručním kolem | [15 empty] | PP | 2
| P |  | Poznámka k položce: - bezpřírubová armatura k svaření mezi příruby potrubí s připojovacími rozměry dle EN 1092-2 pro PN 10 - dvoudílné těleso - těleso ze šedé litiny, uzavírací deska z nerezavějící oceli 1.4301, těsnění z NBR, tažná matice z mosazi - povrchvá ochrana povrstevní vně i uvnitř epoxidovým práškem | [15 empty] | P | 2
11 | M | poz.12 | Zpětná klapka s koulí DN 80 PN 10 pro odpadní vodu | kus | 2 |  | 0 |  |  |  | základní |  | 0 | 0 | 0 | 0 | 0 | 2 | M | 2 | ROZPOCET | 0 | 0 | 0 | 0 | 0 | 1 | 0 | 1 | -1258788880
| PP |  | Zpětná klapka s koulí DN 80 PN 10 pro odpadní vodu | [15 empty] | PP | 2
| P |  | Poznámka k položce: - přírubová armatura k svaření mezi příruby potrubí s připojovacími rozměry dle EN 1092-2 pro PN 10 - těleso a víko ze šedé litiny, těsnění z NBR - koule z hliníku povrstvená pryží z NBR - povrchová ochrana povrstevní vně i uvnitř epoxidovým práškem | [15 empty] | P | 2
12 | M | poz.13 | Páková spojka na fekální hadici DN 100 | kus | 1 |  | 0 |  |  |  | základní |  | 0 | 0 | 0 | 0 | 0 | 2 | M | 2 | ROZPOCET | 0 | 0 | 0 | 0 | 0 | 1 | 0 | 1 | 2002582261
| PP |  | Páková spojka na fekální hadici DN 100 | [15 empty] | PP | 2
13 | M | poz.14 | Hadicová koncovka C DN 50 / 2" | kus | 1 |  | 0 |  |  |  | základní |  | 0 | 0 | 0 | 0 | 0 | 2 | M | 2 | ROZPOCET | 0 | 0 | 0 | 0 | 0 | 1 | 0 | 1 | -2103636931
| PP |  | Hadicová koncovka C DN 50 / 2" | [15 empty] | PP | 2
14 | M | poz.15 | Automatický zavzdušňovací a odvzdušňovací ventil s plynulým uzavíráním DN 50/PN16 | kus | 1 |  | 0 |  |  |  | základní |  | 0 | 0 | 0 | 0 | 0 | 2 | M | 2 | ROZPOCET | 0 | 0 | 0 | 0 | 0 | 1 | 0 | 1 | -1970248970
| PP |  | Automatický zavzdušňovací a odvzdušňovací ventil s plynulým uzavíráním DN 50/PN16 | [15 empty] | PP | 2
| P |  | Poznámka k položce: - (průměr 270 mm, výška 615 mm) pro odpadní vodu z nerezavějící oceli s přírubovým připojením. | [15 empty] | P | 2
15 | M | poz.17 | Ukotvení potrubí třmeny, ocelovými kotvami D 6 - 10 m | kpl | 1 |  | 0 |  |  |  | základní |  | 0 | 0 | 0 | 0 | 0 | 2 | M | 2 | ROZPOCET | 0 | 0 | 0 | 0 | 0 | 1 | 0 | 1 | 1538833331
| PP |  | Ukotvení potrubí třmeny, ocelovými kotvami D 6 - 10 m | [15 empty] | PP | 2
| P |  | Poznámka k položce: Materiál: 1.4301 | [15 empty] | P | 2
16 | M | poz.18 | Přírubový spoj nerez, PN 16, DN 100 | kpl | 2 |  | 0 |  |  |  | základní |  | 0 | 0 | 0 | 0 | 0 | 2 | M | 2 | ROZPOCET | 0 | 0 | 0 | 0 | 0 | 1 | 0 | 1 | 96144969
| PP |  | Přírubový spoj nerez, PN 16, DN 100 | [15 empty] | PP | 2
17 | M | poz.19 | Přírubový spoj nerez, PN 16, DN 80 | kpl | 8 |  | 0 |  |  |  | základní |  | 0 | 0 | 0 | 0 | 0 | 2 | M | 2 | ROZPOCET | 0 | 0 | 0 | 0 | 0 | 1 | 0 | 1 | -1679818207
| PP |  | Přírubový spoj nerez, PN 16, DN 80 | [15 empty] | PP | 2
18 | M | poz.20 | Přírubový spoj nerez, PN 16, DN 50 | kpl | 6 |  | 0 |  |  |  | základní |  | 0 | 0 | 0 | 0 | 0 | 2 | M | 2 | ROZPOCET | 0 | 0 | 0 | 0 | 0 | 1 | 0 | 1 | -1926449313
| PP |  | Přírubový spoj nerez, PN 16, DN 50 | [15 empty] | PP | 2
19 | M | poz.21 | Lem. kroužek pr. 104 x 2 materiál 1.4301 | kus | 1 |  | 0 |  |  |  | základní |  | 0 | 0 | 0 | 0 | 0 | 2 | M | 2 | ROZPOCET | 0 | 0 | 0 | 0 | 0 | 1 | 0 | 1 | 1281989723
20 | M | poz.22 | Lem. kroužek pr. 84 x 2 materiál 1.4301 | kus | 8 |  | 0 |  |  |  | základní |  | 0 | 0 | 0 | 0 | 0 | 2 | M | 2 | ROZPOCET | 0 | 0 | 0 | 0 | 0 | 1 | 0 | 1 | 712781903
| PP |  | Lem. kroužek pr. 84 x 2 materiál 1.4301 | [15 empty] | PP | 2
21 | M | poz.23 | Lem. kroužek pr. 54 x 2 materiál 1.4301 | kus | 6 |  | 0 |  |  |  | základní |  | 0 | 0 | 0 | 0 | 0 | 2 | M | 2 | ROZPOCET | 0 | 0 | 0 | 0 | 0 | 1 | 0 | 1 | -153033273
| PP |  | Lem. kroužek pr. 54 x 2 materiál 1.4301 | [15 empty] | PP | 2
22 | M | poz.24 | Příruba otočná DN 100 PN 16 materiál 1.4301 | kus | 1 |  | 0 |  |  |  | základní |  | 0 | 0 | 0 | 0 | 0 | 2 | M | 2 | ROZPOCET | 0 | 0 | 0 | 0 | 0 | 1 | 0 | 1 | 1000757051
| PP |  | Příruba otočná DN 100 PN 16 materiál 1.4301 | [15 empty] | PP | 2
23 | M | poz.25 | Příruba otočná DN 80 PN 16 materiál 1.4301 | kus | 8 |  | 0 |  |  |  | základní |  | 0 | 0 | 0 | 0 | 0 | 2 | M | 2 | ROZPOCET | 0 | 0 | 0 | 0 | 0 | 1 | 0 | 1 | 186268875
| PP |  | Příruba otočná DN 80 PN 16 materiál 1.4301 | [15 empty] | PP | 2
24 | M | poz.26 | Příruba otočná DN 50 PN 16 materiál 1.4301 | kus | 6 |  | 0 |  |  |  | základní |  | 0 | 0 | 0 | 0 | 0 | 2 | M | 2 | ROZPOCET | 0 | 0 | 0 | 0 | 0 | 1 | 0 | 1 | 465338613
25 | M | poz.27 | Redukce pr. 104/84 materiál 1.4301 | kus | 1 |  | 0 |  |  |  | základní |  | 0 | 0 | 0 | 0 | 0 | 2 | M | 2 | ROZPOCET | 0 | 0 | 0 | 0 | 0 | 1 | 0 | 1 | -1271155261
| PP |  | Redukce pr. 104/84 materiál 1.4301 | [15 empty] | PP | 2
26 | M | poz.28 | Redukce pr. 84/54 materiál 1.4301 | kus | 1 |  | 0 |  |  |  | základní |  | 0 | 0 | 0 | 0 | 0 | 2 | M | 2 | ROZPOCET | 0 | 0 | 0 | 0 | 0 | 1 | 0 | 1 | 324408963
| PP |  | Redukce pr. 84/54 materiál 1.4301 | [15 empty] | PP | 2
27 | M | poz.29 | Vsuvka přivařovací 2" materiál 1.4301 | kus | 2 |  | 0 |  |  |  | základní |  | 0 | 0 | 0 | 0 | 0 | 2 | M | 2 | ROZPOCET | 0 | 0 | 0 | 0 | 0 | 1 | 0 | 1 | 1604446767
| PP |  | Vsuvka přivařovací 2" materiál 1.4301 | [15 empty] | PP | 2
28 | M | poz.30 | Koleno pr. 104x2 materiál 1.4301 | kus | 1 |  | 0 |  |  |  | základní |  | 0 | 0 | 0 | 0 | 0 | 2 | M | 2 | ROZPOCET | 0 | 0 | 0 | 0 | 0 | 1 | 0 | 1 | 1019295255
29 | M | poz.31 | Koleno pr. 84x2 materiál 1.4301 | kus | 4 |  | 0 |  |  |  | základní |  | 0 | 0 | 0 | 0 | 0 | 2 | M | 2 | ROZPOCET | 0 | 0 | 0 | 0 | 0 | 1 | 0 | 1 | -1472013781
| PP |  | Koleno pr. 84x2 materiál 1.4301 | [15 empty] | PP | 2
30 | M | poz.32 | Trubka svařovaná pr. 104x2 materiál 1.4301 | m | 6 |  | 0 |  |  |  | základní |  | 0 | 0 | 0 | 0 | 0 | 2 | M | 2 | ROZPOCET | 0 | 0 | 0 | 0 | 0 | 1 | 0 | 1 | 920910284
| PP |  | Trubka svařovaná pr. 104x2 materiál 1.4301 | [15 empty] | PP | 2
31 | M | poz.33 | Trubka svařovaná pr. 84x2 materiál 1.4301 | m | 13 |  | 0 |  |  |  | základní |  | 0 | 0 | 0 | 0 | 0 | 2 | M | 2 | ROZPOCET | 0 | 0 | 0 | 0 | 0 | 1 | 0 | 1 | 1487489291
| PP |  | Trubka svařovaná pr. 54x2 materiál 1.4301 | [15 empty] | PP | 2
32 | M | poz.34 | Trubka svařovaná pr. 54x2 materiál 1.4301 | m | 3 |  | 0 |  |  |  | základní |  | 0 | 0 | 0 | 0 | 0 | 2 | M | 2 | ROZPOCET | 0 | 0 | 0 | 0 | 0 | 1 | 0 | 1 | -34807681
| PP |  | Trubka svařovaná pr. 54x2 materiál 1.4301 | [15 empty] | PP | 2
33 | M | poz.35 | Trubka svařovaná pr. 40x2 (5/4") materiál 1.4301 | m | 22 |  | 0 |  |  |  | základní |  | 0 | 0 | 0 | 0 | 0 | 2 | M | 2 | ROZPOCET | 0 | 0 | 0 | 0 | 0 | 1 | 0 | 1 | 1737918509
| PP |  | Trubka svařovaná pr. 40x2 (5/4") materiál 1.4301 | [15 empty] | PP | 2
34 | M | poz.36 | Hadice se spirálou PVC pr. 105/118,2 | m | 0.3 |  | 0 |  |  |  | základní |  | 0 | 0 | 0 | 0 | 0 | 2 | M | 2 | ROZPOCET | 0 | 0 | 0 | 0 | 0 | 1 | 0 | 1 | 406424862
| PP |  | Hadice se spirálou PVC pr. 105/118,2 | [15 empty] | PP | 2
35 | M | poz.37 | Spona pr. 110/130 materiál 1.4301 | kus | 2 |  | 0 |  |  |  | základní |  | 0 | 0 | 0 | 0 | 0 | 2 | M | 2 | ROZPOCET | 0 | 0 | 0 | 0 | 0 | 1 | 0 | 1 | -1533009435
| PP |  | Spona pr. 110/130 materiál 1.4301 | [15 empty] | PP | 2
36 | M | poz.38 | Plech tl 3mm (300x300mm) materiál 1.4301 | kus | 1 |  | 0 |  |  |  | základní |  | 0 | 0 | 0 | 0 | 0 | 2 | M | 2 | ROZPOCET | 0 | 0 | 0 | 0 | 0 | 1 | 0 | 1 | -652758326
| PP |  | Plech tl 3mm (300x300mm) materiál 1.4301 | [15 empty] | PP | 2
37 | M | poz.39 | Drobný zámečnický materiál | kpl | 1 |  | 0 |  |  |  | základní |  | 0 | 0 | 0 | 0 | 0 | 2 | M | 2 | ROZPOCET | 0 | 0 | 0 | 0 | 0 | 1 | 0 | 1 | -1627322344
| PP |  | Drobný zámečnický materiál | [15 empty] | PP | 2
38 | M | pos.40 | Dopravné | kpl | 1 |  | 0 |  |  |  | základní |  | 0 | 0.068 | 0.068 | 0 | 0 | 2 | M | 2 | ROZPOCET | 0 | 0 | 0 | 0 | 0 | 1 | 0 | 1 | 1832544128
| PP |  | Dopravné | [15 empty] | PP | 2
39 | M | inf.02 | Celkem dodávka | kpl | 1 |  | 0 |  |  |  | základní |  | 0 | 0.068 | 0.068 | 0 | 0 | 2 | M | 2 | ROZPOCET | 0 | 0 | 0 | 0 | 0 | 1 | 0 | 1 | -328929900
| PP |  | Dopravné | [15 empty] | PP | 2

## SO-03 - Splašková kanalizace
| List obsahuje: |  | 1) Krycí list soupisu | 2) Rekapitulace |  |  | 3) Soupis prací | Zpět na list: | Rekapitulace stavby
[19 empty] | {54e0557c-d4fa-4f6a-92d3-c8f1cc298583} | [5 empty] | a |  | 1756,98 | 2
[19 empty] | 2 | [5 empty] | d |  | 1435,92 | 2
| KRYCÍ LIST SOUPISU | [8 empty] | v --- níže se nacházejí doplnkové a pomocné údaje k sestavám --- v | [8 empty] | False | [5 empty] | D5 |  | -198,534 | 2
[25 empty] | D6 |  | -239,476 | 2
| Stavba: | [23 empty] | D7 |  | -58,818 | 2
|  | Splašková kanalizace a ČOV Drhovy | [22 empty] | e |  | 56,1 | 2
| Objekt: | [23 empty] | Ho_1 |  | 1743 | 2
|  | SO-03 - Splašková kanalizace | [22 empty] | Ob |  | 856,29 | 2
[25 empty] | P2 | pažení do 2m | 598,51 | 2
| KSO: |  |  |  |  | CC-CZ: | [18 empty] | P4 | pažení do 4m | 9438,95 | 2
| Místo: |  | Drhovy |  |  | Datum: | 23.8.2016 | [17 empty] | P8 |  | 186,04 | 2
[25 empty] | Př |  | 2380,847 | 2
| Zadavatel: |  |  |  |  | IČ: | [18 empty] | R3 |  | 765,95 | 2
|  | Obec Drhovy, Drhovy 65, 263 01 Dobříš |  |  |  | DIČ: | [18 empty] | R4 |  | 2418,86 | 2
[25 empty] | R5 |  | 992,67 | 2
| Uchazeč: |  |  |  |  | IČ: | [18 empty] | R6 |  | 1197,38 | 2
[6 empty] | DIČ: | [18 empty] | R7 |  | 294,09 | 2
[25 empty] | rezerva |  | 442,854 | 2
| Projektant: |  |  |  |  | IČ: | 261 36 717 | [17 empty] | Ř |  | 3653,52 | 2
|  | UREŠ vhprojekt s.r.o. |  |  |  | DIČ: | CZ29136717 | [17 empty] | ŠD |  | 1264,251 | 2
[25 empty] | T1 |  | 780,942 | 2
| Poznámka: | [23 empty] | T2 |  | 2111,744 | 2
|  | Nedílnou součástí jsou tabulbové výstupy výkazů výměr generované konstrukčním a kalkulačním programem AutoPEN. Pro každou část je samostatná přloha (soubor) obsahující listy s dílčími výsledky výměr ve formátu *xlx a soubor výpočtů a vzorců ve formátu *pdf (viz přílohy č. 01 až 20), dále přílohy Seznam RŠ a Výpis povrchů a kříženíve formátu *xls.. | [22 empty] | T3 |  | 68,26 | 2
[25 empty] | Z |  | 4214,17 | 2
[25 empty] | gr |  | 1863,4 | 2
| Cena bez DPH | [5 empty] | 0 | [17 empty] | tl |  | 214,41 | 2
|  |  | Základ daně |  |  | Sazba daně | Výše daně
| DPH | základní | 0 |  |  | 21% | 0
|  | snížená | 0 |  |  | 15% | 0
|  | zákl. přenesená | 0 |  |  | 21% | 0
|  | sníž. přenesená | 0 |  |  | 15% | 0
|  | nulová | 0 |  |  | 0% | 0
| Cena s DPH |  |  | v | CZK |  | 0
REKAPITULACE ČLENĚNÍ SOUPISU PRACÍ
Stavba:
Splašková kanalizace a ČOV Drhovy
Objekt:
SO-03 - Splašková kanalizace
Místo: |  |  | Drhovy |  |  | Datum: | 23.8.2016
Zadavatel: |  |  | Obec Drhovy, Drhovy 65, 263 01 Dobříš |  |  | Projektant: | UREŠ vhprojekt s.r.o.
Uchazeč:
Kód dílu - Popis | [6 empty] | Cena celkem [CZK]
Náklady soupisu celkem | [6 empty] | 0 | [12 empty] | -1
| HSV - Práce a dodávky HSV | [5 empty] | 0
| 1 - Zemní práce | [5 empty] | 0
| 2 - Zakládání | [5 empty] | 0
| 3 - Svislé a kompletní konstrukce | [5 empty] | 0
| 4 - Vodorovné konstrukce | [5 empty] | 0
| 5 - Komunikace | [5 empty] | 0
| 8 - Trubní vedení | [5 empty] | 0
| 802 - Trubní vedení - gravitační kanalizace | [5 empty] | 0
| 803 - Trubní vedení - tlaková kanalizace | [5 empty] | 0
| 9 - Ostatní konstrukce a práce-bourání | [5 empty] | 0
| 96 - Bourání konstrukcí | [5 empty] | 0
| 99 - Přesun hmot | [5 empty] | 0
SOUPIS PRACÍ
Stavba:
Splašková kanalizace a ČOV Drhovy
Objekt:
SO-03 - Splašková kanalizace
Místo: |  |  | Drhovy |  |  | Datum: | 23.8.2016
Zadavatel: |  |  | Obec Drhovy, Drhovy 65, 263 01 Dobříš |  |  | Projektant: | UREŠ vhprojekt s.r.o.
Uchazeč:
PČ | Typ | Kód | Popis | MJ | Množství | J.cena [CZK] | Cena celkem [CZK] | Cenová soustava |  | Poznámka | DPH | J. Nh [h] | Nh celkem [h] | J. hmotnost [t] | Hmotnost celkem [t] | J. suť [t] | Suť Celkem [t]
Náklady soupisu celkem | [6 empty] | 0 | [5 empty] | 0 |  | 498.5967 |  | 2036.4857 |  | D | -1 | [14 empty] | 0
| D | HSV | Práce a dodávky HSV |  |  |  | 0 | [5 empty] | 0 |  | 498.5967 |  | 2036.4857 | 1 | D | 0 |  |  |  | ROZPOCET | [10 empty] | 0
| D | 1 | Zemní práce |  |  |  | 0 | [5 empty] | 0 |  | 39.0957 |  | 0 | 1 | D | 1 |  |  |  | ROZPOCET | [10 empty] | 0
1 | K | 115101201 | Čerpání vody na dopravní výšku do 10 m průměrný přítok do 500 l/min | hod | 640 |  | 0 | CS ÚRS 2013 01 |  |  | základní |  | 0 | 0 | 0 | 0 | 0 | 4 | K | 2 |  |  |  | ROZPOCET |  |  |  |  | 0 | 0 | 0 | 0 | 0 | 1 | 0 | 4 | -1462637715
| PP |  | Čerpání vody na dopravní výšku do 10 m průměrný přítok do 500 l/min | [15 empty] | PP | 2
2 | K | 115101301 | Pohotovost čerpací soupravy pro dopravní výšku do 10 m přítok do 500 l/min | den | 80 |  | 0 | CS ÚRS 2013 01 |  |  | základní |  | 0 | 0 | 0 | 0 | 0 | 4 | K | 2 |  |  |  | ROZPOCET |  |  |  |  | 0 | 0 | 0 | 0 | 0 | 1 | 0 | 4 | 539879624
| PP |  | Pohotovost čerpací soupravy pro dopravní výšku do 10 m přítok do 500 l/min | [15 empty] | PP | 2
3 | K | 119001412 | Dočasné zajištění potrubí betonového, ŽB nebo kameninového DN do 500 | m | 18.2 |  | 0 | CS ÚRS 2013 01 |  |  | základní |  | 0 | 0.01269 | 0.23096 | 0 | 0 | 4 | K | 2 |  |  |  | ROZPOCET |  |  |  |  | 0 | 0 | 0 | 0 | 0 | 1 | 0 | 4 | -546421295
| PP |  | Dočasné zajištění podzemního potrubí nebo vedení ve výkopišti ve stavu i poloze , ve kterých byla na začátku zemních prací a to s podepřením, vzepřením nebo vyvěšením, příp. s ochranným bedněním, se zřízením a odstraněním za jišťovací konstrukce, s opotřebením hmot potrubí betonového, kameninového nebo železobetonového, světlosti DN přes 200 do 500 | [15 empty] | PP | 2
| VV |  | "příl.24" 1,4*13 |  | 18.2 | [13 empty] | VV | 2 | 2 | True | 1 | ROZPOCET
4 | K | 119001421 | Dočasné zajištění kabelů a kabelových tratí ze 3 volně ložených kabelů | m | 25.2 |  | 0 | CS ÚRS 2013 01 |  |  | základní |  | 0 | 0.0369 | 0.92988 | 0 | 0 | 4 | K | 2 |  |  |  | ROZPOCET |  |  |  |  | 0 | 0 | 0 | 0 | 0 | 1 | 0 | 4 | -1679778908
| PP |  | Dočasné zajištění podzemního potrubí nebo vedení ve výkopišti ve stavu i poloze , ve kterých byla na začátku zemních prací a to s podepřením, vzepřením nebo vyvěšením, příp. s ochranným bedněním, se zřízením a odstraněním za jišťovací konstrukce, s opotřebením hmot kabelů a kabelových tratí z volně ložených kabelů a to do 3 kabelů | [15 empty] | PP | 2
| VV |  | "příl.24" 1,4*18 |  | 25.2 | [13 empty] | VV | 2 | 2 | True | 1 | ROZPOCET
5 | K | 121101101 | Sejmutí ornice s přemístěním na vzdálenost do 50 m | m3 | 288.95 |  | 0 | CS ÚRS 2015 01 |  |  | základní |  | 0 | 0 | 0 | 0 | 0 | 4 | K | 2 |  |  |  | ROZPOCET |  |  |  |  | 0 | 0 | 0 | 0 | 0 | 1 | 0 | 4 | -1374805145
| PP |  | Sejmutí ornice nebo lesní půdy s vodorovným přemístěním na hromady v místě upotřebení nebo na dočasné či trvalé skládky se složením, na vzdálenost do 50 m | [15 empty] | PP | 2
| VV |  | "příl.02" 288,95 |  | 288.95 | [13 empty] | VV | 2 | 2 | True | 1 | ROZPOCET
6 | K | 130001101 | Příplatek za ztížení vykopávky v blízkosti podzemního vedení | m3 | 138.533 |  | 0 | CS ÚRS 2015 01 |  |  | základní |  | 0 | 0 | 0 | 0 | 0 | 4 | K | 2 |  |  |  | ROZPOCET |  |  |  |  | 0 | 0 | 0 | 0 | 0 | 1 | 0 | 4 | -706599605
| PP |  | Příplatek k cenám hloubených vykopávek za ztížení vykopávky v blízkosti podzemního vedení nebo výbušnin pro jakoukoliv třídu horniny | [15 empty] | PP | 2
| VV |  | 1,4*(1,5*2,0*18,2+1,1*1,6*25,2) |  | 138.533 | [13 empty] | VV | 2 | 2 | True | 1 | ROZPOCET
7 | K | 132201204 | Hloubení rýh š do 2000 mm v hornině tř. 3 objemu přes 5000 m3 | m3 | 765.95 |  | 0 | CS ÚRS 2015 01 |  |  | základní |  | 0 | 0 | 0 | 0 | 0 | 4 | K | 2 |  |  |  | ROZPOCET |  |  |  |  | 0 | 0 | 0 | 0 | 0 | 1 | 0 | 4 | 70377087
| PP |  | Hloubení zapažených i nezapažených rýh šířky přes 600 do 2 000 mm s urovnáním dna do předepsaného profilu a spádu v hornině tř. 3 přes 5 000 m3 | [15 empty] | PP | 2
| VV | R3 | "příl.01-20" 187,51+188,88+11,98+30,31+39,35+106,13+39,44+18,37+36,73+19,4+30,07+11,49+15,83+3,04+16,02+6,07+1,91+1,38+2,04 |  | 765.95 | [13 empty] | VV | 2 | 2 | True | 1 | ROZPOCET
8 | K | 132201209 | Příplatek za lepivost k hloubení rýh š do 2000 mm v hornině tř. 3 | m3 | 382.975 |  | 0 | CS ÚRS 2013 01 |  |  | základní |  | 0 | 0 | 0 | 0 | 0 | 4 | K | 2 |  |  |  | ROZPOCET |  |  |  |  | 0 | 0 | 0 | 0 | 0 | 1 | 0 | 4 | 1359250854
| PP |  | Hloubení zapažených i nezapažených rýh šířky přes 600 do 2 000 mm s urovnáním dna do předepsaného profilu a spádu v hornině tř. 3 Příplatek k cenám za lepivost horniny tř. 3 | [15 empty] | PP | 2
| VV |  | "50% H.3" R3*0,5 |  | 382.975 | [13 empty] | VV | 2 | 2 | True | 1 | ROZPOCET
9 | K | 132301204 | Hloubení rýh š do 2000 mm v hornině tř. 4 objemu přes 5000 m3 | m3 | 2418.86 |  | 0 | CS ÚRS 2015 01 |  |  | základní |  | 0 | 0 | 0 | 0 | 0 | 4 | K | 2 |  |  |  | ROZPOCET |  |  |  |  | 0 | 0 | 0 | 0 | 0 | 1 | 0 | 4 | -1201147961
| PP |  | Hloubení zapažených i nezapažených rýh šířky přes 600 do 2 000 mm s urovnáním dna do předepsaného profilu a spádu v hornině tř. 4 přes 5 000 m3 | [15 empty] | PP | 2
| VV | R4 | "příl.01-20" 703,68+536,58+47,12+192,5+84,59+274,08+98,35+45,56+72,25+44,78+137,12+46,34+7,92+13,81+102,89+4,17+1,92+3,88+1,32 |  | 2418.86 | [13 empty] | VV | 2 | 2 | True | 1 | ROZPOCET
10 | K | 132301209 | Příplatek za lepivost k hloubení rýh š do 2000 mm v hornině tř. 4 | m3 | 1209.43 |  | 0 | CS ÚRS 2015 01 |  |  | základní |  | 0 | 0 | 0 | 0 | 0 | 4 | K | 2 |  |  |  | ROZPOCET |  |  |  |  | 0 | 0 | 0 | 0 | 0 | 1 | 0 | 4 | 169400920
| PP |  | Hloubení zapažených i nezapažených rýh šířky přes 600 do 2 000 mm s urovnáním dna do předepsaného profilu a spádu v hornině tř. 4 Příplatek k cenám za lepivost horniny tř. 4 | [15 empty] | PP | 2
| VV |  | "50% H.4" R4*0,5 |  | 1209.43 | [13 empty] | VV | 2 | 2 | True | 1 | ROZPOCET
11 | K | 132401201 | Hloubení rýh š do 2000 mm v hornině tř. 5 | m3 | 794.136 |  | 0 | CS ÚRS 2013 01 |  |  | základní |  | 0 | 0.01046 | 8.3067 | 0 | 0 | 4 | K | 2 |  |  |  | ROZPOCET |  |  |  |  | 0 | 0 | 0 | 0 | 0 | 1 | 0 | 4 | -1652149941
| PP |  | Hloubení zapažených i nezapažených rýh šířky přes 600 do 2 000 mm s urovnáním dna do předepsaného profilu a spádu v hornině tř. 5 pro jakékoliv množství | [15 empty] | PP | 2
| VV | R5 | "příl.01-20" 319,28+117,32+110,64+99,73+55,22+27,82+13,67+45,16+44,78+50,96+17,38+15,83+5,53+38,58+21,49+8,34+0,78+0,16 |  | 992.67 | [13 empty] | VV | 2 | 2 | True | 0 | ROZPOCET
| VV | D5 | "odpočet dolamování 20%" -R5*0,2 |  | -198.534 | [13 empty] | VV | 2 | 2 | True | 0 | ROZPOCET
| VV |  | Součet |  | 794.136 | [13 empty] | VV | 2 | 4 | True | 1 | ROZPOCET
12 | K | 132501201 | Hloubení rýh š do 2000 mm v hornině tř. 6 | m3 | 957.904 |  | 0 | CS ÚRS 2013 01 |  |  | základní |  | 0 | 0.01705 | 16.3323 | 0 | 0 | 4 | K | 2 |  |  |  | ROZPOCET |  |  |  |  | 0 | 0 | 0 | 0 | 0 | 1 | 0 | 4 | 1476543058
| PP |  | Hloubení zapažených i nezapažených rýh šířky přes 600 do 2 000 mm s urovnáním dna do předepsaného profilu a spádu v hornině 6 pro jakékoliv množství | [15 empty] | PP | 2
| VV | R6 | "příl.01-20" 197,46+159,77+225,53+15,83+24,87+5,21+9,56+37,31+188,35+84,25+39,58+5,53+127,72+55,56+20,85 |  | 1197.38 | [13 empty] | VV | 2 | 2 | True | 0 | ROZPOCET
| VV | D6 | "odpočet dolamování 20%" -R6*0,2 |  | -239.476 | [13 empty] | VV | 2 | 2 | True | 0 | ROZPOCET
| VV |  | Součet |  | 957.904 | [13 empty] | VV | 2 | 4 | True | 1 | ROZPOCET
13 | K | 132601201 | Hloubení rýh š do 2000 mm v hornině tř. 7 | m3 | 235.272 |  | 0 | CS ÚRS 2015 01 |  |  | základní |  | 0 | 0.01926 | 4.5313 | 0 | 0 | 4 | K | 2 |  |  |  | ROZPOCET |  |  |  |  | 0 | 0 | 0 | 0 | 0 | 1 | 0 | 4 | -61932878
| PP |  | Hloubení zapažených i nezapažených rýh šířky přes 600 do 2 000 mm s urovnáním dna do předepsaného profilu a spádu s použitím trhavin v hornině tř. 7 pro jakékoliv množství | [15 empty] | PP | 2
| VV | R7 | "příl.01-20" 30,31+152,13+5,04+25,57+38,7+30,53+11,81 |  | 294.09 | [13 empty] | VV | 2 | 2 | True | 0 | ROZPOCET
| VV | D7 | "odpočet dolamování 20%" -R7*0,2 |  | -58.818 | [13 empty] | VV | 2 | 2 | True | 0 | ROZPOCET
| VV |  | Součet |  | 235.272 | [13 empty] | VV | 2 | 4 | True | 1 | ROZPOCET
14 | K | 138401201 | Dolamování hloubených vykopávek rýh ve vrstvě tl do 500 mm v hornině tř. 5 | m3 | 198.534 |  | 0 | CS ÚRS 2015 01 |  |  | základní |  | 0 | 0 | 0 | 0 | 0 | 4 | K | 2 |  |  |  | ROZPOCET |  |  |  |  | 0 | 0 | 0 | 0 | 0 | 1 | 0 | 4 | -1956583945
| PP |  | Dolamování zapažených nebo nezapažených hloubených vykopávek v horninách tř. 5 až 7 s použitím pneumatického nářadí s příp. nutným přemístěním výkopku ve výkopišti, bez naložení rýh, ve vrstvě tl. do 500 mm v hornině tř. 5 | [15 empty] | PP | 2
| VV |  | -D5 |  | 198.534 | [13 empty] | VV | 2 | 2 | True | 1 | ROZPOCET
15 | K | 138501201 | Dolamování hloubených vykopávek rýh ve vrstvě tl do 500 mm v hornině tř. 6 | m3 | 239.476 |  | 0 | CS ÚRS 2015 01 |  |  | základní |  | 0 | 0 | 0 | 0 | 0 | 4 | K | 2 |  |  |  | ROZPOCET |  |  |  |  | 0 | 0 | 0 | 0 | 0 | 1 | 0 | 4 | -1438129786
| PP |  | Dolamování zapažených nebo nezapažených hloubených vykopávek v horninách tř. 5 až 7 s použitím pneumatického nářadí s příp. nutným přemístěním výkopku ve výkopišti, bez naložení rýh, ve vrstvě tl. do 500 mm v hornině tř. 6 | [15 empty] | PP | 2
| VV |  | -D6 |  | 239.476 | [13 empty] | VV | 2 | 2 | True | 1 | ROZPOCET
16 | K | 138601201 | Dolamování hloubených vykopávek rýh ve vrstvě tl do 500 mm v hornině tř. 7 | m3 | 58.818 |  | 0 | CS ÚRS 2015 01 |  |  | základní |  | 0 | 0 | 0 | 0 | 0 | 4 | K | 2 |  |  |  | ROZPOCET |  |  |  |  | 0 | 0 | 0 | 0 | 0 | 1 | 0 | 4 | 1109490193
| PP |  | Dolamování zapažených nebo nezapažených hloubených vykopávek v horninách tř. 5 až 7 s použitím pneumatického nářadí s příp. nutným přemístěním výkopku ve výkopišti, bez naložení rýh, ve vrstvě tl. do 500 mm v hornině tř. 7 | [15 empty] | PP | 2
| VV |  | -D7 |  | 58.818 | [13 empty] | VV | 2 | 2 | True | 1 | ROZPOCET
17 | K | 151101101 | Zřízení příložného pažení a rozepření stěn rýh hl do 2 m | m2 | 598.51 |  | 0 | CS ÚRS 2013 01 |  |  | základní |  | 0 | 0.00084 | 0.50275 | 0 | 0 | 4 | K | 2 |  |  |  | ROZPOCET |  |  |  |  | 0 | 0 | 0 | 0 | 0 | 1 | 0 | 4 | 1111193857
| PP |  | Zřízení pažení a rozepření stěn rýh pro podzemní vedení pro všechny šířky rýhy příložné pro jakoukoliv mezerovitost, hloubky do 2 m | [15 empty] | PP | 2
| VV |  | "příl.01-20" 165,62+44,89+120,93+267,07 |  | 598.51 | [13 empty] | VV | 2 | 2 | True | 0 | ROZPOCET
| VV | P2 | Součet |  | 598.51 | [13 empty] | VV | 2 | 4 | True | 1 | ROZPOCET
18 | K | 151101102 | Zřízení příložného pažení a rozepření stěn rýh hl do 4 m | m2 | 9438.95 |  | 0 | CS ÚRS 2013 01 |  |  | základní |  | 0 | 0.00085 | 8.0231 | 0 | 0 | 4 | K | 2 |  |  |  | ROZPOCET |  |  |  |  | 0 | 0 | 0 | 0 | 0 | 1 | 0 | 4 | -1907026284
| PP |  | Zřízení pažení a rozepření stěn rýh pro podzemní vedení pro všechny šířky rýhy příložné pro jakoukoliv mezerovitost, hloubky do 4 m | [15 empty] | PP | 2
| VV |  | "příl.01-20" 2484,3+1705,46+111,03+1268,11+310,27+582,41+364,94+160,12+315,69+337,67+266,47+287,91+196,46+115,34+548,14+279,49+105,14 |  | 9438.95 | [13 empty] | VV | 2 | 2 | True | 0 | ROZPOCET
| VV | P4 | Součet |  | 9438.95 | [13 empty] | VV | 2 | 4 | True | 1 | ROZPOCET
19 | K | 151101103 | Zřízení příložného pažení a rozepření stěn rýh hl do 8 m | m2 | 186.04 |  | 0 | CS ÚRS 2015 01 |  |  | základní |  | 0 | 0.00119 | 0.22139 | 0 | 0 | 4 | K | 2 |  |  |  | ROZPOCET |  |  |  |  | 0 | 0 | 0 | 0 | 0 | 1 | 0 | 4 | -1705684070
| PP |  | Zřízení pažení a rozepření stěn rýh pro podzemní vedení pro všechny šířky rýhy příložné pro jakoukoliv mezerovitost, hloubky do 8 m | [15 empty] | PP | 2
| VV | P8 | "příl.01" 186,04 |  | 186.04 | [13 empty] | VV | 2 | 2 | True | 1 | ROZPOCET
20 | K | 151101111 | Odstranění příložného pažení a rozepření stěn rýh hl do 2 m | m2 | 598.51 |  | 0 | CS ÚRS 2013 01 |  |  | základní |  | 0 | 0 | 0 | 0 | 0 | 4 | K | 2 |  |  |  | ROZPOCET |  |  |  |  | 0 | 0 | 0 | 0 | 0 | 1 | 0 | 4 | 242215174
| PP |  | Odstranění pažení a rozepření stěn rýh pro podzemní vedení s uložením materiálu na vzdálenost do 3 m od kraje výkopu příložné, hloubky do 2 m | [15 empty] | PP | 2
| VV |  | P2 |  | 598.51 | [13 empty] | VV | 2 | 2 | True | 1 | ROZPOCET
21 | K | 151101112 | Odstranění příložného pažení a rozepření stěn rýh hl do 4 m | m2 | 9438.95 |  | 0 | CS ÚRS 2013 01 |  |  | základní |  | 0 | 0 | 0 | 0 | 0 | 4 | K | 2 |  |  |  | ROZPOCET |  |  |  |  | 0 | 0 | 0 | 0 | 0 | 1 | 0 | 4 | -807404128
| PP |  | Odstranění pažení a rozepření stěn rýh pro podzemní vedení s uložením materiálu na vzdálenost do 3 m od kraje výkopu příložné, hloubky přes 2 do 4 m | [15 empty] | PP | 2
| VV |  | P4 |  | 9438.95 | [13 empty] | VV | 2 | 2 | True | 1 | ROZPOCET
22 | K | 151101113 | Odstranění příložného pažení a rozepření stěn rýh hl do 8 m | m2 | 186.04 |  | 0 | CS ÚRS 2015 01 |  |  | základní |  | 0 | 0 | 0 | 0 | 0 | 4 | K | 2 |  |  |  | ROZPOCET |  |  |  |  | 0 | 0 | 0 | 0 | 0 | 1 | 0 | 4 | -729684949
| PP |  | Odstranění pažení a rozepření stěn rýh pro podzemní vedení s uložením materiálu na vzdálenost do 3 m od kraje výkopu příložné, hloubky přes 4 do 8 m | [15 empty] | PP | 2
| VV |  | P8 |  | 186.04 | [13 empty] | VV | 2 | 2 | True | 1 | ROZPOCET
23 | K | 161101101 | Svislé přemístění výkopku z horniny tř. 1 až 4 hl výkopu do 2,5 m | m3 | 878.49 |  | 0 | CS ÚRS 2013 01 |  |  | základní |  | 0 | 0 | 0 | 0 | 0 | 4 | K | 2 |  |  |  | ROZPOCET |  |  |  |  | 0 | 0 | 0 | 0 | 0 | 1 | 0 | 4 | 353968456
| PP |  | Svislé přemístění výkopku bez naložení do dopravní nádoby avšak s vyprázdněním dopravní nádoby na hromadu nebo do dopravního prostředku z horniny tř. 1 až 4, při hloubce výkopu přes 1 do 2,5 m | [15 empty] | PP | 2
| VV | a | "příl.01-20" 212,65+378,15+55,8+56,82+109,12+307,42+128,77+63,93+108,98+64,18+64,67+57,83++23,75+7,76+53,25+50,23+1,22+3,83+5,26+3,36 |  | 1756.98 | [13 empty] | VV | 2 | 2 | True | 0 | ROZPOCET
| VV |  | "50% rýh do 2,5m" a*0,5 |  | 878.49 | [13 empty] | VV | 2 | 2 | True | 1 | ROZPOCET
24 | K | 161101102 | Svislé přemístění výkopku z horniny tř. 1 až 4 hl výkopu do 4 m | m3 | 789.756 |  | 0 | CS ÚRS 2013 01 |  |  | základní |  | 0 | 0 | 0 | 0 | 0 | 4 | K | 2 |  |  |  | ROZPOCET |  |  |  |  | 0 | 0 | 0 | 0 | 0 | 1 | 0 | 4 | -1170018427
| PP |  | Svislé přemístění výkopku bez naložení do dopravní nádoby avšak s vyprázdněním dopravní nádoby na hromadu nebo do dopravního prostředku z horniny tř. 1 až 4, při hloubce výkopu přes 2,5 do 4 m | [15 empty] | PP | 2
| VV | d | "příl.01-20" 623,59+346,3+3,3+164,83+14,81+72,81+9,01+102,53+9,1+65,66+14,96+9,02 |  | 1435.92 | [13 empty] | VV | 2 | 2 | True | 0 | ROZPOCET
| VV |  | "55%" d*0,55 |  | 789.756 | [13 empty] | VV | 2 | 2 | True | 1 | ROZPOCET
25 | K | 161101103 | Svislé přemístění výkopku z horniny tř. 1 až 4 hl výkopu do 6 m | m3 | 33.66 |  | 0 | CS ÚRS 2015 01 |  |  | základní |  | 0 | 0 | 0 | 0 | 0 | 4 | K | 2 |  |  |  | ROZPOCET |  |  |  |  | 0 | 0 | 0 | 0 | 0 | 1 | 0 | 4 | -1917470666
| PP |  | Svislé přemístění výkopku bez naložení do dopravní nádoby avšak s vyprázdněním dopravní nádoby na hromadu nebo do dopravního prostředku z horniny tř. 1 až 4, při hloubce výkopu přes 4 do 6 m | [15 empty] | PP | 2
| VV | e | "příl.01-20" 54,94+1,16 |  | 56.1 | [13 empty] | VV | 2 | 2 | True | 0 | ROZPOCET
| VV |  | "60%" e*0,6 |  | 33.66 | [13 empty] | VV | 2 | 2 | True | 1 | ROZPOCET
26 | K | 161101151 | Svislé přemístění výkopku z horniny tř. 5 až 7 hl výkopu do 2,5 m | m3 | 366.31 |  | 0 | CS ÚRS 2013 01 |  |  | základní |  | 0 | 0 | 0 | 0 | 0 | 4 | K | 2 |  |  |  | ROZPOCET |  |  |  |  | 0 | 0 | 0 | 0 | 0 | 1 | 0 | 4 | -1953449532
| PP |  | Svislé přemístění výkopku bez naložení do dopravní nádoby avšak s vyprázdněním dopravní nádoby na hromadu nebo do dopravního prostředku z horniny tř. 5 až 7, při hloubce výkopu přes 1 do 2,5 m | [15 empty] | PP | 2
| VV |  | "příl.01-20" | [15 empty] | VV | 2 | 1 | True | 0 | ROZPOCET
| VV |  | "50%" (54,37+162,01+69,44+89,96+17,65+48,16+18,88+54,72+75,37+16,98+57,09+56,92+10,13+0,78+0,16)*0,5 |  | 366.31 | [13 empty] | VV | 2 | 2 | True | 1 | ROZPOCET
27 | K | 161101152 | Svislé přemístění výkopku z horniny tř. 5 až 7 hl výkopu do 4 m | m3 | 922.9 |  | 0 | CS ÚRS 2013 01 |  |  | základní |  | 0 | 0 | 0 | 0 | 0 | 4 | K | 2 |  |  |  | ROZPOCET |  |  |  |  | 0 | 0 | 0 | 0 | 0 | 1 | 0 | 4 | 1780025072
| PP |  | Svislé přemístění výkopku bez naložení do dopravní nádoby avšak s vyprázdněním dopravní nádoby na hromadu nebo do dopravního prostředku z horniny tř. 5 až 7, při hloubce výkopu přes 2,5 do 4 m | [15 empty] | PP | 2
| VV |  | "příl.01-20- 55%" | [15 empty] | VV | 2 | 1 | True | 0 | ROZPOCET
| VV |  | (392,9+145,39+414,81+30,65+37,56+4,54+107,66+163,94+101,63+94,11+24,59+109,21+20,13+30,88)*0,55 |  | 922.9 | [13 empty] | VV | 2 | 2 | True | 1 | ROZPOCET
28 | K | 161101153 | Svislé přemístění výkopku z horniny tř. 5 až 7 hl výkopu do 6 m | m3 | 44.094 |  | 0 | CS ÚRS 2015 01 |  |  | základní |  | 0 | 0 | 0 | 0 | 0 | 4 | K | 2 |  |  |  | ROZPOCET |  |  |  |  | 0 | 0 | 0 | 0 | 0 | 1 | 0 | 4 | 1440090354
| PP |  | Svislé přemístění výkopku bez naložení do dopravní nádoby avšak s vyprázdněním dopravní nádoby na hromadu nebo do dopravního prostředku z horniny tř. 5 až 7, při hloubce výkopu přes 4 do 6 m | [15 empty] | PP | 2
| VV |  | "příl.01-20 - 60%" (69,48+4,01)*0,6 |  | 44.094 | [13 empty] | VV | 2 | 2 | True | 1 | ROZPOCET
29 | K | 162301102 | Vodorovné přemístění do 1000 m výkopku/sypaniny z horniny tř. 1 až 4 | m3 | 5899.838 |  | 0 | CS ÚRS 2015 01 |  |  | základní |  | 0 | 0 | 0 | 0 | 0 | 4 | K | 2 |  |  |  | ROZPOCET |  |  |  |  | 0 | 0 | 0 | 0 | 0 | 1 | 0 | 4 | -1553467405
| PP |  | Vodorovné přemístění výkopku nebo sypaniny po suchu na obvyklém dopravním prostředku, bez naložení výkopku, avšak se složením bez rozhrnutí z horniny tř. 1 až 4 na vzdálenost přes 500 do 1 000 m | [15 empty] | PP | 2
| VV |  | "na MDP a zpět na zásyp" (Z-ŠD)*2 |  | 5899.838 | [13 empty] | VV | 2 | 2 | True | 1 | ROZPOCET
30 | K | 162301152 | Vodorovné přemístění výkopku/sypaniny z hornin tř. 5 až 7 do 1000 m | m3 | 442.854 |  | 0 | CS ÚRS 2015 01 |  |  | základní |  | 0 | 0 | 0 | 0 | 0 | 4 | K | 2 |  |  |  | ROZPOCET |  |  |  |  | 0 | 0 | 0 | 0 | 0 | 1 | 0 | 4 | 1655901279
| PP |  | Vodorovné přemístění výkopku nebo sypaniny po suchu na obvyklém dopravním prostředku, bez naložení výkopku, avšak se složením bez rozhrnutí z horniny tř. 5 až 7 na vzdálenost přes 500 do 1 000 m | [15 empty] | PP | 2
| VV | rezerva | "příl.27 tabulka kubatur - rezervováno pro násypy HTÚ SO-01-7" 442,854 |  | 442.854 | [13 empty] | VV | 2 | 2 | True | 1 | ROZPOCET
31 | K | 162701105 | Vodorovné přemístění do 10000 m výkopku/sypaniny z horniny tř. 1 až 4 | m3 | 339.561 |  | 0 | CS ÚRS 2015 01 |  |  | základní |  | 0 | 0 | 0 | 0 | 0 | 4 | K | 2 |  |  |  | ROZPOCET |  |  |  |  | 0 | 0 | 0 | 0 | 0 | 1 | 0 | 4 | -2071041041
| PP |  | Vodorovné přemístění výkopku nebo sypaniny po suchu na obvyklém dopravním prostředku, bez naložení výkopku, avšak se složením bez rozhrnutí z horniny tř. 1 až 4 na vzdálenost přes 9 000 do 10 000 m | [15 empty] | PP | 2
| VV |  | Př-R5-R6-R7+rezerva |  | 339.561 | [13 empty] | VV | 2 | 2 | True | 1 | ROZPOCET
32 | K | 162701109 | Příplatek k vodorovnému přemístění výkopku/sypaniny z horniny tř. 1 až 4 ZKD 1000 m přes 10000 m | m3 | 3735.171 |  | 0 | CS ÚRS 2015 01 |  |  | základní |  | 0 | 0 | 0 | 0 | 0 | 4 | K | 2 |  |  |  | ROZPOCET |  |  |  |  | 0 | 0 | 0 | 0 | 0 | 1 | 0 | 4 | 1620546235
| PP |  | Vodorovné přemístění výkopku nebo sypaniny po suchu na obvyklém dopravním prostředku, bez naložení výkopku, avšak se složením bez rozhrnutí z horniny tř. 1 až 4 na vzdálenost Příplatek k ceně za každých dalších i započatých 1 000 m | [15 empty] | PP | 2
| P |  | Poznámka k položce: TKO Bytíz - 21km - příplatek 11x | [15 empty] | P | 2
| VV |  | 339,561*11 'Přepočtené koeficientem množství |  | 3735.171 | [13 empty] | VV | 2 | 2 | False | 1 | ROZPOCET
33 | K | 162701155 | Vodorovné přemístění do 10000 m výkopku/sypaniny z horniny tř. 5 až 7 | m3 | 2041.286 |  | 0 | CS ÚRS 2015 01 |  |  | základní |  | 0 | 0 | 0 | 0 | 0 | 4 | K | 2 |  |  |  | ROZPOCET |  |  |  |  | 0 | 0 | 0 | 0 | 0 | 1 | 0 | 4 | -893845426
| PP |  | Vodorovné přemístění výkopku nebo sypaniny po suchu na obvyklém dopravním prostředku, bez naložení výkopku, avšak se složením bez rozhrnutí z horniny tř. 5 až 7 na vzdálenost přes 9 0000 do 10 000 m | [15 empty] | PP | 2
| VV |  | R5+R6+R7 |  | 2484.14 | [13 empty] | VV | 2 | 2 | True | 0 | ROZPOCET
| VV |  | "odpočet rezervy pro násypy HTÚ SO-01-7" -rezerva |  | -442.854 | [13 empty] | VV | 2 | 2 | True | 0 | ROZPOCET
| VV |  | Součet |  | 2041.286 | [13 empty] | VV | 2 | 4 | True | 1 | ROZPOCET
34 | K | 162701159 | Příplatek k vodorovnému přemístění výkopku/sypaniny z horniny tř. 5 až 7 ZKD 1000 m přes 10000 m | m3 | 22454.146 |  | 0 | CS ÚRS 2015 01 |  |  | základní |  | 0 | 0 | 0 | 0 | 0 | 4 | K | 2 |  |  |  | ROZPOCET |  |  |  |  | 0 | 0 | 0 | 0 | 0 | 1 | 0 | 4 | -1156311729
| PP |  | Vodorovné přemístění výkopku nebo sypaniny po suchu na obvyklém dopravním prostředku, bez naložení výkopku, avšak se složením bez rozhrnutí z horniny tř. 5 až 7 na vzdálenost Příplatek k ceně za každých dalších i započatých 1 000 m | [15 empty] | PP | 2
| P |  | Poznámka k položce: TKO Bytíz - 21km - příplatek 11x | [15 empty] | P | 2
| VV |  | 2041,286*11 'Přepočtené koeficientem množství |  | 22454.146 | [13 empty] | VV | 2 | 2 | False | 1 | ROZPOCET
35 | K | 167101102 | Nakládání výkopku z hornin tř. 1 až 4 přes 100 m3 | m3 | 2949.919 |  | 0 | CS ÚRS 2013 01 |  |  | základní |  | 0 | 0 | 0 | 0 | 0 | 4 | K | 2 |  |  |  | ROZPOCET |  |  |  |  | 0 | 0 | 0 | 0 | 0 | 1 | 0 | 4 | 1953705685
| PP |  | Nakládání, skládání a překládání neulehlého výkopku nebo sypaniny nakládání, množství přes 100 m3, z hornin tř. 1 až 4 | [15 empty] | PP | 2
| VV |  | "na zásyp Z MDP bez ŠD" Z-ŠD |  | 2949.919 | [13 empty] | VV | 2 | 2 | True | 1 | ROZPOCET
36 | K | 171201201 | Uložení sypaniny na skládky | m3 | 5668.95 |  | 0 | CS ÚRS 2013 01 |  |  | základní |  | 0 | 0 | 0 | 0 | 0 | 4 | K | 2 |  |  |  | ROZPOCET |  |  |  |  | 0 | 0 | 0 | 0 | 0 | 1 | 0 | 4 | 1405223289
| PP |  | Uložení sypaniny na skládky | [15 empty] | PP | 2
| VV |  | "rýhy" R3+R4+R5+R6+R7 |  | 5668.95 | [13 empty] | VV | 2 | 2 | True | 1 | ROZPOCET
37 | K | 171201211 | Poplatek za uložení odpadu ze sypaniny na skládce (skládkovné) | t | 4761.694 |  | 0 | CS ÚRS 2013 01 |  |  | základní |  | 0 | 0 | 0 | 0 | 0 | 4 | K | 2 |  |  |  | ROZPOCET |  |  |  |  | 0 | 0 | 0 | 0 | 0 | 1 | 0 | 4 | 1556101149
| PP |  | Uložení sypaniny poplatek za uložení sypaniny na skládce ( skládkovné ) | [15 empty] | PP | 2
| VV |  | vytl.kub.příl.01-20+ŠD-rezerva pro HTÚ | [15 empty] | VV | 2 | 1 | True | 0 | ROZPOCET
| VV | Př | 389,81+302,53+20,14+133,42+66,03+132,67+69,16+25,17+50,01+40,13+109,93+41,55+34,23+15,88+71,96+39,17+11,75+1,97+2,3+1,64+ŠD-rezerva |  | 2380.847 | [13 empty] | VV | 2 | 2 | True | 0 | ROZPOCET
| VV |  | "přebytek 2t/m3" Př*2 |  | 4761.694 | [13 empty] | VV | 2 | 2 | True | 1 | ROZPOCET
38 | K | 174101101 | Zásyp jam, šachet rýh nebo kolem objektů sypaninou se zhutněním | m3 | 4214.17 |  | 0 | CS ÚRS 2013 01 |  |  | základní |  | 0 | 0 | 0 | 0 | 0 | 4 | K | 2 |  |  |  | ROZPOCET |  |  |  |  | 0 | 0 | 0 | 0 | 0 | 1 | 0 | 4 | -332959834
| PP |  | Zásyp sypaninou z jakékoliv horniny s uložením výkopku ve vrstvách se zhutněním jam, šachet, rýh nebo kolem objektů v těchto vykopávkách | [15 empty] | PP | 2
| VV | Z | "příp.01-20" 1030,71+737,45+38,96+577,7+178,51+310,98+121,32+57,64+113,69+131,71+299,95+119,66+89,22+42,55+214,07+103,07+39,5+2,64+3,12+1,72 |  | 4214.17 | [13 empty] | VV | 2 | 2 | True | 1 | ROZPOCET
39 | M | 583441970 | štěrkodrť frakce 0-63 | t | 2528.502 |  | 0 | CS ÚRS 2013 01 |  |  | základní |  | 0 | 0 | 0 | 0 | 0 | 8 | M | 2 |  |  |  | ROZPOCET |  |  |  |  | 0 | 0 | 0 | 0 | 0 | 1 | 0 | 4 | -125275903
| PP |  | štěrkodrť frakce 0-63 | [15 empty] | PP | 2
| P |  | Poznámka k položce: 30% zásypové horniny nahrazeno štěrkodrtí | [15 empty] | P | 2
| VV | ŠD | "cca 30% zásypu vylepšeno ŠD- objem" Z*0,3 |  | 1264.251 | [13 empty] | VV | 2 | 2 | True | 0 | ROZPOCET
| VV |  | "cca 30% zásypu vylepšeno ŠD- 2t/m3" ŠD*2 |  | 2528.502 | [13 empty] | VV | 2 | 2 | True | 1 | ROZPOCET
40 | K | 175111101 | Obsypání potrubí ručně sypaninou bez prohození, uloženou do 3 m | m3 | 856.29 |  | 0 | CS ÚRS 2015 01 |  |  | základní |  | 0 | 0 | 0 | 0 | 0 | 4 | K | 2 |  |  |  | ROZPOCET |  |  |  |  | 0 | 0 | 0 | 0 | 0 | 1 | 0 | 4 | -1601565859
| PP |  | Obsypání potrubí ručně sypaninou z vhodných hornin tř. 1 až 4 nebo materiálem připraveným podél výkopu ve vzdálenosti do 3 m od jeho kraje, pro jakoukoliv hloubku výkopu a míru zhutnění bez prohození sypaniny | [15 empty] | PP | 2
| VV | Ob | "příl.01-20" 202,47+170,07+9,96+84,39+42,3+56,73+33,59+15,57+30,84+25,59+58,8+20,22+14,21+9,92+45,45+25,34+6,73+1,37+1,6+1,14 |  | 856.29 | [13 empty] | VV | 2 | 2 | True | 1 | ROZPOCET
41 | M | 583413480 | kamenivo drcené drobné horninová směs frakce 0-4 | t | 1712.58 |  | 0 | CS ÚRS 2015 01 |  |  | základní |  | 0 | 0 | 0 | 0 | 0 | 8 | M | 2 |  |  |  | ROZPOCET |  |  |  |  | 0 | 0 | 0 | 0 | 0 | 1 | 0 | 4 | -988118033
| PP |  | kamenivo drcené drobné horninová směs frakce 0-4 | [15 empty] | PP | 2
| VV |  | "2t/m3" Ob*2 |  | 1712.58 | [13 empty] | VV | 2 | 2 | True | 1 | ROZPOCET
42 | K | 181301114 | Rozprostření ornice tl vrstvy do 250 mm pl přes 500 m2 v rovině nebo ve svahu do 1:5 | m2 | 1155.8 |  | 0 | CS ÚRS 2015 01 |  |  | základní |  | 0 | 0 | 0 | 0 | 0 | 4 | K | 2 |  |  |  | ROZPOCET |  |  |  |  | 0 | 0 | 0 | 0 | 0 | 1 | 0 | 4 | 803601400
| PP |  | Rozprostření a urovnání ornice v rovině nebo ve svahu sklonu do 1:5 při souvislé ploše přes 500 m2, tl. vrstvy přes 200 do 250 mm | [15 empty] | PP | 2
| VV |  | "příl.02" 1155,8 |  | 1155.8 | [13 empty] | VV | 2 | 2 | True | 1 | ROZPOCET
43 | K | 181451121 | Založení lučního trávníku výsevem plochy přes 1000 m2 v rovině a ve svahu do 1:5 | m2 | 1155.8 |  | 0 | CS ÚRS 2015 01 |  |  | základní |  | 0 | 0 | 0 | 0 | 0 | 4 | K | 2 |  |  |  | ROZPOCET |  |  |  |  | 0 | 0 | 0 | 0 | 0 | 1 | 0 | 4 | -1608342462
| PP |  | Založení trávníku na půdě předem připravené plochy přes 1000 m2 výsevem včetně utažení lučního v rovině nebo na svahu do 1:5 | [15 empty] | PP | 2
| VV |  | "příl.02" 1155,8 |  | 1155.8 | [13 empty] | VV | 2 | 2 | True | 1 | ROZPOCET
44 | M | 005724800 | osivo směs jetelotravní | kg | 17.337 |  | 0 | CS ÚRS 2015 01 |  |  | základní |  | 0 | 0.001 | 0.017337 | 0 | 0 | 8 | M | 2 |  |  |  | ROZPOCET |  |  |  |  | 0 | 0 | 0 | 0 | 0 | 1 | 0 | 4 | -1340476780
| PP |  | osiva pícnin směsi travní balení obvykle 25 kg jetelotráva běžná | [15 empty] | PP | 2
| VV |  | 1155,8*0,015 'Přepočtené koeficientem množství |  | 17.337 | [13 empty] | VV | 2 | 2 | False | 1 | ROZPOCET
| D | 2 | Zakládání |  |  |  | 0 | [5 empty] | 0 |  | 188.717 |  | 0 | 1 | D | 1 |  |  |  | ROZPOCET | [10 empty] | 0
45 | K | 212752212 | Trativod z drenážních trubek plastových flexibilních D do 100 mm včetně lože otevřený výkop | m | 832.93 |  | 0 | CS ÚRS 2013 01 |  |  | základní |  | 0 | 0.22657 | 188.717 | 0 | 0 | 4 | K | 2 |  |  |  | ROZPOCET |  |  |  |  | 0 | 0 | 0 | 0 | 0 | 1 | 0 | 4 | -1856563609
| PP |  | Trativod z drenážních trubek plastových flexibilních D do 100 mm včetně lože otevřený výkop | [15 empty] | PP | 2
| VV |  | "příl.01-20" 304,86+187,79+196,19+77,96+46,93+19,2 |  | 832.93 | [13 empty] | VV | 2 | 2 | True | 1 | ROZPOCET
| D | 3 | Svislé a kompletní konstrukce |  |  |  | 0 | [5 empty] | 0 |  | 0 |  | 0 | 1 | D | 1 |  |  |  | ROZPOCET | [10 empty] | 0
46 | K | 359901211 | Monitoring stoky jakékoli výšky na nové kanalizaci | m | 1863.4 |  | 0 | CS ÚRS 2015 01 |  |  | základní |  | 0 | 0 | 0 | 0 | 0 | 4 | K | 2 |  |  |  | ROZPOCET |  |  |  |  | 0 | 0 | 0 | 0 | 0 | 1 | 0 | 4 | 1576082360
| PP |  | Monitoring stok (kamerový systém) jakékoli výšky nová kanalizace | [15 empty] | PP | 2
| VV |  | "TZ" gr |  | 1863.4 | [13 empty] | VV | 2 | 2 | True | 1 | ROZPOCET
| D | 4 | Vodorovné konstrukce |  |  |  | 0 | [5 empty] | 0 |  | 6.8152 |  | 0 | 1 | D | 1 |  |  |  | ROZPOCET | [10 empty] | 0
47 | K | 451572111 | Lože pod potrubí otevřený výkop z kameniva drobného těženého | m3 | 249.78 |  | 0 | CS ÚRS 2015 01 |  |  | základní |  | 0 | 0 | 0 | 0 | 0 | 4 | K | 2 |  |  |  | ROZPOCET |  |  |  |  | 0 | 0 | 0 | 0 | 0 | 1 | 0 | 4 | -97963092
| PP |  | Lože pod potrubí, stoky a drobné objekty v otevřeném výkopu z kameniva drobného těženého 0 až 4 mm | [15 empty] | PP | 2
| VV |  | "příl.01-20" 56,33+47,36+2,77+26,66+11,78+23,54+9,36+4,34+8,59+7,13+16,48+5,63+3,96+2,76+12,66+7,06+1,93+0,48+0,56+0,4 |  | 249.78 | [13 empty] | VV | 2 | 2 | True | 0 | ROZPOCET
| VV | L | Součet |  | 249.78 | [13 empty] | VV | 2 | 4 | True | 1 | ROZPOCET
48 | K | 452112111 | Osazení betonových prstenců nebo rámů v do 100 mm | kus | 69 |  | 0 | CS ÚRS 2013 01 |  |  | základní |  | 0 | 0.0066 | 0.4554 | 0 | 0 | 4 | K | 2 |  |  |  | ROZPOCET |  |  |  |  | 0 | 0 | 0 | 0 | 0 | 1 | 0 | 4 | 1005859112
| PP |  | Osazení betonových prstenců nebo rámů v do 100 mm | [15 empty] | PP | 2
| VV |  | "příl.23" 24+13+13+19 |  | 69 | [13 empty] | VV | 2 | 2 | True | 1 | ROZPOCET
49 | M | inf B204 | Vyrov prstenec TBW-Q 40/ 625/ 120 40 x 625 x 120 | kus | 24.24 |  | 0 |  |  |  | základní |  | 0 | 0.028 | 0.67872 | 0 | 0 | 8 | M | 2 |  |  |  | ROZPOCET |  |  |  |  | 0 | 0 | 0 | 0 | 0 | 1 | 0 | 4 | 1338982765
| PP |  | Vyrov prstenec TBW-Q 40/ 625/ 120 40 x 625 x 120 | [15 empty] | PP | 2
| VV |  | "příl.23" 1,01*24 |  | 24.24 | [13 empty] | VV | 2 | 2 | True | 1 | ROZPOCET
50 | M | 592241750 | prstenec betonový vyrovnávací TBW-Q 625/60/120 62,5x6x12 cm | kus | 13.13 |  | 0 | CS ÚRS 2013 01 |  |  | základní |  | 0 | 0.039 | 0.51207 | 0 | 0 | 8 | M | 2 |  |  |  | ROZPOCET |  |  |  |  | 0 | 0 | 0 | 0 | 0 | 1 | 0 | 4 | -1551652477
| PP |  | prefabrikáty pro vstupní šachty a drenážní šachtice (betonové a železobetonové) šachty pro odpadní kanály a potrubí uložená v zemi prstenec vyrovnávací TBW-Q 625/60/120 62,5 x 6 x 12 | [15 empty] | PP | 2
| VV |  | "příl.23" 1,01*13 |  | 13.13 | [13 empty] | VV | 2 | 2 | True | 1 | ROZPOCET
51 | M | 592241760 | prstenec betonový vyrovnávací TBW-Q 625/80/120 62,5x8x12 cm | kus | 13.13 |  | 0 | CS ÚRS 2013 01 |  |  | základní |  | 0 | 0.051 | 0.66963 | 0 | 0 | 8 | M | 2 |  |  |  | ROZPOCET |  |  |  |  | 0 | 0 | 0 | 0 | 0 | 1 | 0 | 4 | 1170990538
| PP |  | prefabrikáty pro vstupní šachty a drenážní šachtice (betonové a železobetonové) šachty pro odpadní kanály a potrubí uložená v zemi prstenec vyrovnávací TBW-Q 625/80/120 62,5 x 8 x 12 | [15 empty] | PP | 2
| VV |  | "příl.10" 1,01*13 |  | 13.13 | [13 empty] | VV | 2 | 2 | True | 1 | ROZPOCET
52 | M | 592241770 | prstenec betonový vyrovnávací TBW-Q 625/100/120 62,5x10x12 cm | kus | 19.19 |  | 0 | CS ÚRS 2013 01 |  |  | základní |  | 0 | 0.064 | 1.2282 | 0 | 0 | 8 | M | 2 |  |  |  | ROZPOCET |  |  |  |  | 0 | 0 | 0 | 0 | 0 | 1 | 0 | 4 | -1753396173
| PP |  | prefabrikáty pro vstupní šachty a drenážní šachtice (betonové a železobetonové) šachty pro odpadní kanály a potrubí uložená v zemi prstenec vyrovnávací TBW-Q 625/100/120 62,5 x 10 x 12 | [15 empty] | PP | 2
| VV |  | "příl.23" 1,01*19 |  | 19.19 | [13 empty] | VV | 2 | 2 | True | 1 | ROZPOCET
53 | K | 452112121 | Osazení betonových prstenců nebo rámů v do 200 mm | kus | 37 |  | 0 | CS ÚRS 2013 01 |  |  | základní |  | 0 | 0.0066 | 0.2442 | 0 | 0 | 4 | K | 2 |  |  |  | ROZPOCET |  |  |  |  | 0 | 0 | 0 | 0 | 0 | 1 | 0 | 4 | 1784164862
| PP |  | Osazení betonových prstenců nebo rámů v do 200 mm | [15 empty] | PP | 2
| VV |  | "příl.23" 37 |  | 37 | [13 empty] | VV | 2 | 2 | True | 1 | ROZPOCET
54 | M | inf 212 | vyrovnávací prstenec TBW-Q 120/ 625/ 120 | kus | 37.37 |  | 0 |  |  |  | základní |  | 0 | 0.081 | 3.027 | 0 | 0 | 8 | M | 2 |  |  |  | ROZPOCET |  |  |  |  | 0 | 0 | 0 | 0 | 0 | 1 | 0 | 4 | 1168402579
| PP |  | vyrovnávací prstenec TBW-Q 120/ 625/ 120 | [15 empty] | PP | 2
| VV |  | "příl.23" 1,01*37 |  | 37.37 | [13 empty] | VV | 2 | 2 | True | 1 | ROZPOCET
| D | 5 | Komunikace |  |  |  | 0 | [5 empty] | 0 |  | 1.4993 |  | 0 | 1 | D | 1 |  |  |  | ROZPOCET | [10 empty] | 0
55 | K | 564752111 | Podklad nebo kryt z vibrovaného štěrku VŠ tl 150 mm | m2 | 2180.004 |  | 0 | CS ÚRS 2015 01 |  |  | základní |  | 0 | 0 | 0 | 0 | 0 | 4 | K | 2 |  |  |  | ROZPOCET |  |  |  |  | 0 | 0 | 0 | 0 | 0 | 1 | 0 | 4 | -2134633988
| PP |  | Podklad nebo kryt z vibrovaného štěrku VŠ s rozprostřením, vlhčením a zhutněním, po zhutnění tl. 150 mm fr.0-32 | [15 empty] | PP | 2
| VV | T3 | "příl.15,14,05,04 typ 3" 19,76+36,84+10,98+0,68 |  | 68.26 | [13 empty] | VV | 2 | 2 | True | 0 | ROZPOCET
| VV |  | T2 |  | 2111.744 | [13 empty] | VV | 2 | 2 | True | 0 | ROZPOCET
| VV |  | Součet |  | 2180.004 | [13 empty] | VV | 2 | 4 | True | 1 | ROZPOCET
56 | K | 564851111 | Podklad ze štěrkodrtě ŠD tl 150 mm | m2 | 2180.004 |  | 0 | CS ÚRS 2015 01 |  |  | základní |  | 0 | 0 | 0 | 0 | 0 | 4 | K | 2 |  |  |  | ROZPOCET |  |  |  |  | 0 | 0 | 0 | 0 | 0 | 1 | 0 | 4 | 218803229
| PP |  | Podklad ze štěrkodrti ŠD s rozprostřením a zhutněním, po zhutnění tl. 150 mm fr.0-63 | [15 empty] | PP | 2
| VV |  | T2+T3 |  | 2180.004 | [13 empty] | VV | 2 | 2 | True | 1 | ROZPOCET
57 | K | 564871116 | Podklad ze štěrkodrtě ŠD tl. 300 mm | m2 | 780.942 |  | 0 | CS ÚRS 2015 01 |  |  | základní |  | 0 | 0 | 0 | 0 | 0 | 4 | K | 2 |  |  |  | ROZPOCET |  |  |  |  | 0 | 0 | 0 | 0 | 0 | 1 | 0 | 4 | -1149947089
| PP |  | Podklad ze štěrkodrti ŠD s rozprostřením a zhutněním, po zhutnění tl. 300 mm fr.32-63 | [15 empty] | PP | 2
| VV |  | T1 |  | 780.942 | [13 empty] | VV | 2 | 2 | True | 1 | ROZPOCET
58 | K | 565135111 | Asfaltový beton vrstva podkladní ACP 16 (obalované kamenivo OKS) tl 50 mm š do 3 m | m2 | 2111.744 |  | 0 | CS ÚRS 2015 01 |  |  | základní |  | 0 | 0 | 0 | 0 | 0 | 4 | K | 2 |  |  |  | ROZPOCET |  |  |  |  | 0 | 0 | 0 | 0 | 0 | 1 | 0 | 4 | 217986180
| PP |  | Asfaltový beton vrstva podkladní ACP 16 (obalované kamenivo střednězrnné - OKS) s rozprostřením a zhutněním v pruhu šířky do 3 m, po zhutnění tl. 50 mm | [15 empty] | PP | 2
| VV |  | T2 |  | 2111.744 | [13 empty] | VV | 2 | 2 | True | 1 | ROZPOCET
59 | K | 565175113 | Asfaltový beton vrstva podkladní ACP 16 (obalované kamenivo OKS) tl 120 mm š do 3 m | m2 | 780.942 |  | 0 | CS ÚRS 2013 01 |  |  | základní |  | 0 | 0 | 0 | 0 | 0 | 4 | K | 2 |  |  |  | ROZPOCET |  |  |  |  | 0 | 0 | 0 | 0 | 0 | 1 | 0 | 4 | 1803247400
| PP |  | Asfaltový beton vrstva podkladní ACP 16 (obalované kamenivo střednězrnné - OKS) s rozprostřením a zhutněním v pruhu šířky do 3 m, po zhutnění tl. 120 mm | [15 empty] | PP | 2
| VV |  | T1 |  | 780.942 | [13 empty] | VV | 2 | 2 | True | 1 | ROZPOCET
60 | K | 573211111 | Postřik živičný spojovací z asfaltu v množství do 0,70 kg/m2 | m2 | 2892.686 |  | 0 | CS ÚRS 2013 01 |  |  | základní |  | 0 | 0 | 0 | 0 | 0 | 4 | K | 2 |  |  |  | ROZPOCET |  |  |  |  | 0 | 0 | 0 | 0 | 0 | 1 | 0 | 4 | 1273912197
| PP |  | Postřik živičný spojovací bez posypu kamenivem z asfaltu silničního, v množství od 0,50 do 0,70 kg/m2 | [15 empty] | PP | 2
| VV |  | T1+T2 |  | 2892.686 | [13 empty] | VV | 2 | 2 | True | 1 | ROZPOCET
61 | K | 573231111 | Postřik živičný spojovací ze silniční emulze v množství do 0,8 kg/m2 | m2 | 2111.744 |  | 0 | CS ÚRS 2015 01 |  |  | základní |  | 0 | 0.00071 | 1.4993 | 0 | 0 | 4 | K | 2 |  |  |  | ROZPOCET |  |  |  |  | 0 | 0 | 0 | 0 | 0 | 1 | 0 | 4 | -1327128013
| PP |  | Postřik živičný spojovací bez posypu kamenivem ze silniční emulze, v množství od 0,50 do 0,80 kg/m2 | [15 empty] | PP | 2
| VV |  | T2 |  | 2111.744 | [13 empty] | VV | 2 | 2 | True | 1 | ROZPOCET
62 | K | 573312611 | Prolití podkladu asfaltem v množství 7 kg/m2 | m2 | 780.942 |  | 0 | CS ÚRS 2013 01 |  |  | základní |  | 0 | 0 | 0 | 0 | 0 | 4 | K | 2 |  |  |  | ROZPOCET |  |  |  |  | 0 | 0 | 0 | 0 | 0 | 1 | 0 | 4 | 1495475828
| PP |  | Prolití podkladu nebo krytu z kameniva asfaltem, v množství 7,00 kg/m2 | [15 empty] | PP | 2
| VV |  | T1 |  | 780.942 | [13 empty] | VV | 2 | 2 | True | 1 | ROZPOCET
63 | K | 577134211 | Asfaltový beton vrstva obrusná ACO 11 (ABS) tř. II tl 40 mm š do 3 m z nemodifikovaného asfaltu | m2 | 2111.744 |  | 0 | CS ÚRS 2015 01 |  |  | základní |  | 0 | 0 | 0 | 0 | 0 | 4 | K | 2 |  |  |  | ROZPOCET |  |  |  |  | 0 | 0 | 0 | 0 | 0 | 1 | 0 | 4 | 1358384217
| PP |  | Asfaltový beton vrstva obrusná ACO 11 (ABS) s rozprostřením a se zhutněním z nemodifikovaného asfaltu v pruhu šířky do 3 m tř. II, po zhutnění tl. 40 mm | [15 empty] | PP | 2
| VV |  | "příl.01-09,11,12,15-19 typ 2" 269,42+415,36+36,99+354,53+57,91+113,95+116,98+55,07+111,88+179,85+57,59+142,41+94,07+7,23+3,74+5,46 |  | 2022.44 | [13 empty] | VV | 2 | 2 | True | 0 | ROZPOCET
| VV |  | "rozšířšní na šachtách" (1,84+2*0,3)*0,3*2*61 |  | 89.304 | [13 empty] | VV | 2 | 2 | True | 0 | ROZPOCET
| VV | T2 | Součet |  | 2111.744 | [13 empty] | VV | 2 | 4 | True | 1 | ROZPOCET
64 | K | 577144111 | Asfaltový beton vrstva obrusná ACO 11 (ABS) tř. I tl 50 mm š do 3 m z nemodifikovaného asfaltu | m2 | 780.942 |  | 0 | CS ÚRS 2015 01 |  |  | základní |  | 0 | 0 | 0 | 0 | 0 | 4 | K | 2 |  |  |  | ROZPOCET |  |  |  |  | 0 | 0 | 0 | 0 | 0 | 1 | 0 | 4 | -1408538568
| PP |  | Asfaltový beton vrstva obrusná ACO 11 (ABS) s rozprostřením a se zhutněním z nemodifikovaného asfaltu v pruhu šířky do 3 m tř. I, po zhutnění tl. 50 mm | [15 empty] | PP | 2
| VV |  | "příl.01,06,07,08,09,10,20 typ 1" 501,1+135,06+8,24+2,93+2,8+100,97+3,49 |  | 754.59 | [13 empty] | VV | 2 | 2 | True | 0 | ROZPOCET
| VV |  | "rozšířšní na šachtách" (1,84+2*0,3)*0,3*2*18 |  | 26.352 | [13 empty] | VV | 2 | 2 | True | 0 | ROZPOCET
| VV | T1 | Součet |  | 780.942 | [13 empty] | VV | 2 | 4 | True | 1 | ROZPOCET
65 | K | 577144221 | Asfaltový beton vrstva obrusná ACO 11 (ABS) tř. II tl 50 mm š přes 3 m z nemodifikovaného asfaltu | m2 | 1743 |  | 0 | CS ÚRS 2015 01 |  |  | základní |  | 0 | 0 | 0 | 0 | 0 | 4 | K | 2 |  |  |  | ROZPOCET |  |  |  |  | 0 | 0 | 0 | 0 | 0 | 1 | 0 | 4 | 477812685
| PP |  | Asfaltový beton vrstva obrusná ACO 11 (ABS) s rozprostřením a se zhutněním z nemodifikovaného asfaltu v pruhu šířky přes 3 m tř. II, po zhutnění tl. 50 mm | [15 empty] | PP | 2
| VV | Ho_1 | "homogenizaceTZ" 3,5*498 |  | 1743 | [13 empty] | VV | 2 | 2 | True | 1 | ROZPOCET
66 | K | 577166111 | Asfaltový beton vrstva ložní ACL 22 (ABVH) tl 70 mm š do 3 m z nemodifikovaného asfaltu | m2 | 780.942 |  | 0 | CS ÚRS 2015 01 |  |  | základní |  | 0 | 0 | 0 | 0 | 0 | 4 | K | 2 |  |  |  | ROZPOCET |  |  |  |  | 0 | 0 | 0 | 0 | 0 | 1 | 0 | 4 | 452533435
| PP |  | Asfaltový beton vrstva ložní ACL 22 (ABVH) s rozprostřením a zhutněním z nemodifikovaného asfaltu v pruhu šířky do 3 m, po zhutnění tl. 70 mm | [15 empty] | PP | 2
| VV |  | T1 |  | 780.942 | [13 empty] | VV | 2 | 2 | True | 1 | ROZPOCET
| D | 8 | Trubní vedení |  |  |  | 0 | [5 empty] | 0 |  | 0 |  | 0 | 1 | D | 1 |  |  |  | ROZPOCET | [10 empty] | 0
| D | 802 | Trubní vedení - gravitační kanalizace |  |  |  | 0 | [5 empty] | 0 |  | 257.879 |  | 0 | 1 | D | 1 |  |  |  | ROZPOCET | [10 empty] | 0
67 | K | 871324301 | Montáž kanalizačního potrubí z PE SDR17 otevřený výkop sklon do 20 % svařovaných na tupo D 160x9,5 | m | 17.02 |  | 0 | CS ÚRS 2015 01 |  |  | základní |  | 0 | 0 | 0 | 0 | 0 | 4 | K | 2 |  |  |  | ROZPOCET |  |  |  |  | 0 | 0 | 0 | 0 | 0 | 1 | 0 | 4 | -126690438
| PP |  | Montáž kanalizačního potrubí z plastů z polyetylenu PE 100 svařovaných na tupo v otevřeném výkopu ve sklonu do 20 % SDR 17/PN 10 D 160 x 9,5 mm | [15 empty] | PP | 2
| VV |  | "příl.19,20 vč.07" 7,01+5,01+2,5*2 |  | 17.02 | [13 empty] | VV | 2 | 2 | True | 1 | ROZPOCET
68 | M | 286137010 | potrubí kanalizační tlakové PE100 SDR 17, 160 x 9,4 mm | m | 17.275 |  | 0 | CS ÚRS 2015 01 |  |  | základní |  | 0 | 0.00448 | 0.077392 | 0 | 0 | 8 | M | 2 |  |  |  | ROZPOCET |  |  |  |  | 0 | 0 | 0 | 0 | 0 | 1 | 0 | 4 | 2115773362
| PP |  | trubky z polyetylénu kanalizační potrubí PE kanalizační tlakové potrubí ČSN EN 13244 PE100 SDR 17 tyče 12 m, návin 100 m 160 x 9,4 mm, tyče | [15 empty] | PP | 2
| VV |  | 1,015*17,02 |  | 17.275 | [13 empty] | VV | 2 | 2 | True | 1 | ROZPOCET
69 | M | 286148840 | oblouk 90°, SDR 17, PE 100 RC, PN 10, d 160 | kus | 2 |  | 0 | CS ÚRS 2015 01 |  |  | základní |  | 0 | 0.0052 | 0.0104 | 0 | 0 | 8 | M | 2 |  |  |  | ROZPOCET |  |  |  |  | 0 | 0 | 0 | 0 | 0 | 1 | 0 | 4 | 894865335
| PP |  | trubky z polypropylénu a kombinované pro rozvod pitné a teplé užitkové vody PE tvarovky - na tupo oblouk 90°, SDR 17, PE 100 RC, PN 10 d 160 | [15 empty] | PP | 2
| VV |  | "vč.07" 2 |  | 2 | [13 empty] | VV | 2 | 2 | True | 1 | ROZPOCET
70 | K | 871373121 | Montáž kanalizačního potrubí z PVC těsněné gumovým kroužkem otevřený výkop sklon do 20 % DN 300 | m | 1863.4 |  | 0 | CS ÚRS 2015 01 |  |  | základní |  | 0 | 0 | 0 | 0 | 0 | 4 | K | 2 |  |  |  | ROZPOCET |  |  |  |  | 0 | 0 | 0 | 0 | 0 | 1 | 0 | 4 | -1665393032
| PP |  | Montáž kanalizačního potrubí z plastů z tvrdého PVC těsněných gumovým kroužkem v otevřeném výkopu ve sklonu do 20 % DN 300 | [15 empty] | PP | 2
| VV | gr | "TZ" 1863,4 |  | 1863.4 | [13 empty] | VV | 2 | 2 | True | 1 | ROZPOCET
71 | M | Q12-250/6 | TRUBKA SN12 250X6M | KS | 319.884 |  | 0 |  |  |  | základní |  | 0 | 0 | 0 | 0 | 0 | 8 | M | 2 |  |  |  | ROZPOCET |  |  |  |  | 0 | 0 | 0 | 0 | 0 | 1 | 0 | 4 | -481754917
| PP |  | TRUBKA SN12 250X6M Použití: Potrubí pro gravitační splaškovou nebo dešťovou kanalizaci Materiál: PVC Kruhová tuhost: Min. 12 kN/m2 Konstrukce stěny: Třívrstvá hladká plnostěnná (nepěněná), vnitřní vrstva světle šedá (umožňuje kvalitnější kamerovou revizi), vysoce odolná abrazi, od DN500 (včetně) - možno s hladkým vnějším povrchem a strukturovanou stěnou Pro budoucí přípojky budou vysazeny odbočky 250/150/45°, kompatibilní s navrženým potrubím v místech dle této projektové dokumentace specifikovaných po dohodě s vlastníky připojovaných nemovitostí a v souladu s projektem přípojek | [15 empty] | PP | 2
| VV |  | "TS" 1,03*gr/6 |  | 319.884 | [13 empty] | VV | 2 | 2 | True | 1 | ROZPOCET
72 | K | 877315241 | Montáž hrdlového uzávěru z tvrdého PVC DN 150 | kus | 71 |  | 0 | CS ÚRS 2015 01 |  |  | základní |  | 0 | 0 | 0 | 0 | 0 | 4 | K | 2 |  |  |  | ROZPOCET |  |  |  |  | 0 | 0 | 0 | 0 | 0 | 1 | 0 | 4 | 1415500825
| PP |  | Montáž tvarovek na kanalizačním potrubí z trub z plastu z tvrdého PVC systém KG nebo z polypropylenu systém KG 2000 v otevřeném výkopu hrdlových uzávěrů DN 150 | [15 empty] | PP | 2
| VV |  | "vč.03" 75-4 |  | 71 | [13 empty] | VV | 2 | 2 | True | 1 | ROZPOCET
73 | M | KGM150 | ZÁTKA HRDLA 150MM KAN.PVC | KS | 71 |  | 0 |  |  |  | základní |  | 0 | 0 | 0 | 0 | 0 | 8 | M | 2 |  |  |  | ROZPOCET |  |  |  |  | 0 | 0 | 0 | 0 | 0 | 1 | 0 | 4 | 1059796628
| PP |  | ZÁTKA HRDLA 150MM KAN.PVC | [15 empty] | PP | 2
| VV |  | "vč.03" 75-4 |  | 71 | [13 empty] | VV | 2 | 2 | True | 1 | ROZPOCET
74 | K | 877355241 | Montáž hrdlového uzávěru z tvrdého PVC DN 200 | kus | 4 |  | 0 | CS ÚRS 2015 01 |  |  | základní |  | 0 | 1e-05 | 4e-05 | 0 | 0 | 4 | K | 2 |  |  |  | ROZPOCET |  |  |  |  | 0 | 0 | 0 | 0 | 0 | 1 | 0 | 4 | 612114770
| PP |  | Montáž tvarovek na kanalizačním potrubí z trub z plastu z tvrdého PVC systém KG nebo z polypropylenu systém KG 2000 v otevřeném výkopu hrdlových uzávěrů DN 200 | [15 empty] | PP | 2
| VV |  | "vč.03" 4 |  | 4 | [13 empty] | VV | 2 | 2 | True | 1 | ROZPOCET
75 | M | KGM200 | ZÁTKA HRDLA 200MM KAN.PVC | KS | 4 |  | 0 |  |  |  | základní |  | 0 | 0 | 0 | 0 | 0 | 8 | M | 2 |  |  |  | ROZPOCET |  |  |  |  | 0 | 0 | 0 | 0 | 0 | 1 | 0 | 4 | 87772632
| PP |  | ZÁTKA HRDLA 200MM KAN.PVC | [15 empty] | PP | 2
| VV |  | "vč.03" 4 |  | 4 | [13 empty] | VV | 2 | 2 | True | 1 | ROZPOCET
76 | K | 877365211 | Montáž tvarovek z tvrdého PVC jednoosé DN 250 | kus | 65 |  | 0 | CS ÚRS 2015 01 |  |  | základní |  | 0 | 1e-05 | 0.00065 | 0 | 0 | 4 | K | 2 |  |  |  | ROZPOCET |  |  |  |  | 0 | 0 | 0 | 0 | 0 | 1 | 0 | 4 | -749345005
| PP |  | Montáž tvarovek na kanalizačním potrubí z trub z plastu z tvrdého PVC systém KG nebo z polypropylenu systém KG 2000 v otevřeném výkopu jednoosých DN 250 | [15 empty] | PP | 2
| VV |  | "TZ" 65 |  | 65 | [13 empty] | VV | 2 | 2 | True | 1 | ROZPOCET
77 | M | Q-KGU250 | PŘESUVKA 250 PVC | KS | 65 |  | 0 |  |  |  | základní |  | 0 | 0 | 0 | 0 | 0 | 8 | M | 2 |  |  |  | ROZPOCET |  |  |  |  | 0 | 0 | 0 | 0 | 0 | 1 | 0 | 4 | 139594374
| PP |  | PŘESUVKA 250 PVC | [15 empty] | PP | 2
78 | K | 877365221 | Montáž tvarovek z tvrdého PVC dvouosé DN 250 | kus | 75 |  | 0 | CS ÚRS 2015 01 |  |  | základní |  | 0 | 2e-05 | 0.0015 | 0 | 0 | 4 | K | 2 |  |  |  | ROZPOCET |  |  |  |  | 0 | 0 | 0 | 0 | 0 | 1 | 0 | 4 | -1286542057
| PP |  | Montáž tvarovek na kanalizačním potrubí z trub z plastu z tvrdého PVC systém KG nebo z polypropylenu systém KG 2000 v otevřeném výkopu dvouosých DN 250 | [15 empty] | PP | 2
| VV |  | 71+4 |  | 75 | [13 empty] | VV | 2 | 2 | True | 1 | ROZPOCET
79 | M | Q-KGEA250/150/45 | ODBOČKA 250/150/45 PVC | KS | 71 |  | 0 |  |  |  | základní |  | 0 | 0 | 0 | 0 | 0 | 8 | M | 2 |  |  |  | ROZPOCET |  |  |  |  | 0 | 0 | 0 | 0 | 0 | 1 | 0 | 4 | -857874834
| PP |  | ODBOČKA 250/150/45 PVC | [15 empty] | PP | 2
| VV |  | "vč.03" 75-4 |  | 71 | [13 empty] | VV | 2 | 2 | True | 1 | ROZPOCET
80 | M | Q-KGEA250/200/45 | ODBOČKA 250/200/45 PVC | KS | 4 |  | 0 |  |  |  | základní |  | 0 | 0 | 0 | 0 | 0 | 8 | M | 2 |  |  |  | ROZPOCET |  |  |  |  | 0 | 0 | 0 | 0 | 0 | 1 | 0 | 4 | 945207737
| PP |  | ODBOČKA 250/200/45 PVC | [15 empty] | PP | 2
| VV |  | "vč.03" 2+2 |  | 4 | [13 empty] | VV | 2 | 2 | True | 1 | ROZPOCET
81 | K | 892362121 | Tlaková zkouška vzduchem potrubí DN 250 těsnícím vakem ucpávkovým | úsek | 78 |  | 0 | CS ÚRS 2013 01 |  |  | základní |  | 0 | 0.00031 | 0.02418 | 0 | 0 | 4 | K | 2 |  |  |  | ROZPOCET |  |  |  |  | 0 | 0 | 0 | 0 | 0 | 1 | 0 | 4 | 1563757760
| PP |  | Tlakové zkoušky vzduchem těsnícími vaky ucpávkovými DN 250 | [15 empty] | PP | 2
| VV |  | "podélné řezy vč.3.1,2,3" 21+2+4+2+4+2+14+1+6+4+7+3+1+1+3+2+1 |  | 78 | [13 empty] | VV | 2 | 2 | True | 1 | ROZPOCET
82 | K | 894411311 | Osazení železobetonových dílců pro šachty skruží rovných | kus | 138 |  | 0 | CS ÚRS 2013 01 |  |  | základní |  | 0 | 0.00918 | 1.2668 | 0 | 0 | 4 | K | 2 |  |  |  | ROZPOCET |  |  |  |  | 0 | 0 | 0 | 0 | 0 | 1 | 0 | 4 | 2026514483
| PP |  | Osazení železobetonových dílců pro šachty skruží rovných | [15 empty] | PP | 2
| VV |  | "příl.23" 46+59+33 |  | 138 | [13 empty] | VV | 2 | 2 | True | 1 | ROZPOCET
83 | M | 592241600 | skruž betonová s ocelová se stupadly +PE povlakem TBS-Q 1000/250/120 SP 100x25x12 cm | kus | 46.46 |  | 0 | CS ÚRS 2015 01 |  |  | základní |  | 0 | 0.254 | 11.8008 | 0 | 0 | 8 | M | 2 |  |  |  | ROZPOCET |  |  |  |  | 0 | 0 | 0 | 0 | 0 | 1 | 0 | 4 | 98009324
| PP |  | prefabrikáty pro vstupní šachty a drenážní šachtice (betonové a železobetonové) šachty pro odpadní kanály a potrubí uložená v zemi skruže s ocelovými stupadly s PE povlakem TBS-Q 1000/250/120 SP 100 x 25 x 12 | [15 empty] | PP | 2
| VV |  | "příl.23" 1,01*46 |  | 46.46 | [13 empty] | VV | 2 | 2 | True | 1 | ROZPOCET
85 | M | 592241610 | skruž betonová s ocelová se stupadly +PE povlakem TBH TBS-Q 1000/500/120 SP 100x50x12 cm | kus | 60.6 |  | 0 | CS ÚRS 2015 01 |  |  | základní |  | 0 | 0.506 | 30.6636 | 0 | 0 | 8 | M | 2 |  |  |  | ROZPOCET |  |  |  |  | 0 | 0 | 0 | 0 | 0 | 1 | 0 | 4 | -1455902645
| PP |  | prefabrikáty pro vstupní šachty a drenážní šachtice (betonové a železobetonové) šachty pro odpadní kanály a potrubí uložená v zemi skruže s ocelovými stupadly s PE povlakem TBS-Q 1000/500/120 SP 100 x 50 x 12 | [15 empty] | PP | 2
| VV |  | "příl.23" 1,01*60 |  | 60.6 | [13 empty] | VV | 2 | 2 | True | 1 | ROZPOCET
136 | M | 592241620 | skruž betonová s ocelová se stupadly +PE povlakem TBH-Q 1000/1000/120 SP 100x100x12 cm | kus | 33.33 |  | 0 | CS ÚRS 2015 01 |  |  | základní |  | 0 | 1.013 | 33.7633 | 0 | 0 | 8 | M | 2 |  |  |  | ROZPOCET |  |  |  |  | 0 | 0 | 0 | 0 | 0 | 1 | 0 | 4 | 918418825
| PP |  | prefabrikáty pro vstupní šachty a drenážní šachtice (betonové a železobetonové) šachty pro odpadní kanály a potrubí uložená v zemi skruže s ocelovými stupadly s PE povlakem TBH-Q 1000/1000/120 SP100 x 100 x 12 | [15 empty] | PP | 2
| VV |  | "příl.23" 1,01*33 |  | 33.33 | [13 empty] | VV | 2 | 2 | True | 1 | ROZPOCET
86 | K | 894412411 | Osazení železobetonových dílců pro šachty skruží přechodových | kus | 79 |  | 0 | CS ÚRS 2013 01 |  |  | základní |  | 0 | 0.01147 | 0.90613 | 0 | 0 | 4 | K | 2 |  |  |  | ROZPOCET |  |  |  |  | 0 | 0 | 0 | 0 | 0 | 1 | 0 | 4 | -2129544089
| PP |  | Osazení železobetonových dílců pro šachty skruží přechodových | [15 empty] | PP | 2
| VV |  | "příl.23" 79 |  | 79 | [13 empty] | VV | 2 | 2 | True | 1 | ROZPOCET
87 | M | 592241680 | skruž betonová přechodová TBR-Q 625/600/120 SPK 62,5/100x60x12 cm | kus | 79.79 |  | 0 | CS ÚRS 2015 01 |  |  | základní |  | 0 | 0.548 | 43.7249 | 0 | 0 | 8 | M | 2 |  |  |  | ROZPOCET |  |  |  |  | 0 | 0 | 0 | 0 | 0 | 1 | 0 | 4 | -1332283215
| PP |  | prefabrikáty pro vstupní šachty a drenážní šachtice (betonové a železobetonové) šachty pro odpadní kanály a potrubí uložená v zemi skruž přechodová TBR-Q 625/600/120 SPK 62,5/100 x 60 x 12 | [15 empty] | PP | 2
| VV |  | "příl.23" 1,01*79 |  | 79.79 | [13 empty] | VV | 2 | 2 | True | 1 | ROZPOCET
88 | K | 894414111 | Osazení železobetonových dílců pro šachty skruží základových | kus | 79 |  | 0 | CS ÚRS 2013 01 |  |  | základní |  | 0 | 0.02753 | 2.1749 | 0 | 0 | 4 | K | 2 |  |  |  | ROZPOCET |  |  |  |  | 0 | 0 | 0 | 0 | 0 | 1 | 0 | 4 | 35300563
| PP |  | Osazení železobetonových dílců pro šachty skruží základových | [15 empty] | PP | 2
| VV |  | "příl.23" 79 |  | 79 | [13 empty] | VV | 2 | 2 | True | 1 | ROZPOCET
89 | M | 592241inf02 | dno betonové šachtové TZZ-Q 1000 DN D130x15 - 80 | kus | 75.75 |  | 0 |  |  |  | základní |  | 0 | 1.39 | 105.2925 | 0 | 0 | 8 | M | 2 |  |  |  | ROZPOCET |  |  |  |  | 0 | 0 | 0 | 0 | 0 | 1 | 0 | 4 | -1276083526
| PP |  | dno betonové šachtové TZZ-Q 1000 DN D130x15 - 80 | [15 empty] | PP | 2
| P |  | Poznámka k položce: Šachtové dílce budou zhotoveny z betonu pevnostní třídy C 40/50 s vysokou odolností proti obrusu a odolného proti agresivitě chemického prostředí stupně XD2 dle ČSN EN 206-1. Šachetní dna budou provedena jako kompaktní jednolitá, s úhlováním kynety dna i prostupů při sklonu nad 2% a sklonem nástupnice ke středu šachty 1:20. | [15 empty] | P | 2
| VV |  | "příl.23" 1,01*(79-4) |  | 75.75 | [13 empty] | VV | 2 | 2 | True | 1 | ROZPOCET
90 | M | 592241inf04 | dno betonové šachtové TZZ-Q 1000 DN D130x15 - 80 čedičová výstelka | kus | 4.04 |  | 0 |  |  |  | základní |  | 0 | 3.4 | 13.736 | 0 | 0 | 8 | M | 2 |  |  |  | ROZPOCET |  |  |  |  | 0 | 0 | 0 | 0 | 0 | 1 | 0 | 4 | 1905269241
| PP |  | dno betonové šachtové TZZ-Q 1000 DN D130x15 - 80 čedičová výstelka | [15 empty] | PP | 2
| P |  | Poznámka k položce: Šachtové dílce budou zhotoveny z betonu pevnostní třídy C 40/50 s vysokou odolností proti obrusu a odolného proti agresivitě chemického prostředí stupně XD2 dle ČSN EN 206-1. Šachetní dna budou provedena jako kompaktní jednolitá, s úhlováním kynety dna i prostupů při sklonu nad 2% a sklonem nástupnice ke středu šachty 1:20. | [15 empty] | P | 2
| VV |  | "příl.10" 1,01*4 |  | 4.04 | [13 empty] | VV | 2 | 2 | True | 1 | ROZPOCET
91 | K | 899102111 | Osazení poklopů litinových nebo ocelových včetně rámů hmotnosti nad 50 do 100 kg | kus | 2 |  | 0 | CS ÚRS 2015 01 |  |  | základní |  | 0 | 0.00702 | 0.01404 | 0 | 0 | 4 | K | 2 |  |  |  | ROZPOCET |  |  |  |  | 0 | 0 | 0 | 0 | 0 | 1 | 0 | 4 | -1573985458
| PP |  | Osazení poklopů litinových a ocelových včetně rámů hmotnosti jednotlivě přes 50 do 100 kg | [15 empty] | PP | 2
| VV |  | "příl.23" 2 |  | 2 | [13 empty] | VV | 2 | 2 | True | 1 | ROZPOCET
92 | M | 592225/1 | Poklop A 15 GU - litinový bez odv. Beton-Litina / Litina | kus | 2 |  | 0 |  |  |  | základní |  | 0 | 0.059 | 0.118 | 0 | 0 | 8 | M | 2 |  |  |  | ROZPOCET |  |  |  |  | 0 | 0 | 0 | 0 | 0 | 1 | 0 | 4 | 1040170092
| PP |  | Poklop A 15 GU - litinový bez odv. Beton-Litina / Litina | [15 empty] | PP | 2
| VV |  | "příl.23" 2 |  | 2 | [13 empty] | VV | 2 | 2 | True | 1 | ROZPOCET
93 | K | 899104111 | Osazení poklopů litinových nebo ocelových včetně rámů hmotnosti nad 150 kg | kus | 79 |  | 0 | CS ÚRS 2013 01 |  |  | základní |  | 0 | 0.00702 | 0.55458 | 0 | 0 | 4 | K | 2 |  |  |  | ROZPOCET |  |  |  |  | 0 | 0 | 0 | 0 | 0 | 1 | 0 | 4 | 1865021358
| PP |  | Osazení poklopů litinových nebo ocelových včetně rámů hmotnosti nad 150 kg | [15 empty] | PP | 2
| VV |  | "příl.23" 79 |  | 79 | [13 empty] | VV | 2 | 2 | True | 1 | ROZPOCET
94 | M | 592213.3 | Poklop D 400 BEGU - s odvětráním, s tlumící vložkou | kus | 13 |  | 0 |  |  |  | základní |  | 0 | 0.163 | 2.119 | 0 | 0 | 8 | M | 2 |  |  |  | ROZPOCET |  |  |  |  | 0 | 0 | 0 | 0 | 0 | 1 | 0 | 4 | 2089533285
| P |  | Poznámka k položce: litino-betonový rám průměr 785/610/160, 74 kg, třídy D 400, tlumící vložka z PUR s osazením pro lapač - lapač nečistot těžký 7,2 kg - litinové víko s odvětráním , 82 kg, třídy D 400, 82 kg s tlumící vložkou PUR | [15 empty] | P | 2
| VV |  | "příl.23" 13 |  | 13 | [13 empty] | VV | 2 | 2 | True | 1 | ROZPOCET
95 | M | 592213.4 | Poklop D 400 BEGU - bez odvětrání, s tlumící vložkou | kus | 73 |  | 0 |  |  |  | základní |  | 0 | 0.156 | 11.388 | 0 | 0 | 8 | M | 2 |  |  |  | ROZPOCET |  |  |  |  | 0 | 0 | 0 | 0 | 0 | 1 | 0 | 4 | -401490155
| P |  | Poznámka k položce: - litino-betonový rám průměr 785/610/160, 74 kg, třídy D 400, tlumící vložka z PUR - litinové víko bez odvětrání , 82 kg, třídy D 400, 82 kg s tlumící vložkou PUR | [15 empty] | P | 2
| VV |  | "příl.23" 77-4 |  | 73 | [13 empty] | VV | 2 | 2 | True | 1 | ROZPOCET
96 | K | 899722114 | Krytí potrubí z plastů výstražnou fólií z PVC 40 cm | m | 1863.4 |  | 0 | CS ÚRS 2015 01 |  |  | základní |  | 0 | 0.00013 | 0.24224 | 0 | 0 | 4 | K | 2 |  |  |  | ROZPOCET |  |  |  |  | 0 | 0 | 0 | 0 | 0 | 1 | 0 | 4 | -397889260
| PP |  | Krytí potrubí z plastů výstražnou fólií z PVC šířky 40 cm | [15 empty] | PP | 2
| VV |  | "TZ" gr |  | 1863.4 | [13 empty] | VV | 2 | 2 | True | 1 | ROZPOCET
| D | 803 | Trubní vedení - tlaková kanalizace |  |  |  | 0 | [5 empty] | 0 |  | 4.2361 |  | 0 | 1 | D | 1 |  |  |  | ROZPOCET | [10 empty] | 0
97 | K | 871215201 | Montáž kanalizačního potrubí z PE SDR11 otevřený výkop svařovaných elektrotvarovkou D 50 x 4,6mm | m | 214.41 |  | 0 | CS ÚRS 2015 01 |  |  | základní |  | 0 | 0 | 0 | 0 | 0 | 4 | K | 2 |  |  |  | ROZPOCET |  |  |  |  | 0 | 0 | 0 | 0 | 0 | 1 | 0 | 4 | -224186522
| PP |  | Montáž kanalizačního potrubí z plastů z polyetylenu PE 100 svařovaných elektrotvarovkou v otevřeném výkopu ve sklonu do 20 % SDR 11/PN16 D 50 x 4,6 mm | [15 empty] | PP | 2
| VV | tl | "příl.04,06 TZ" 62,1+152,31 |  | 214.41 | [13 empty] | VV | 2 | 2 | True | 1 | ROZPOCET
98 | M | 286136830 | potrubí kanalizační tlakové PE100 SDR 11 50 x 4,6 mm | m | 217.626 |  | 0 | CS ÚRS 2015 01 |  |  | základní |  | 0 | 0.00067 | 0.14581 | 0 | 0 | 8 | M | 2 |  |  |  | ROZPOCET |  |  |  |  | 0 | 0 | 0 | 0 | 0 | 1 | 0 | 4 | -250921534
| PP |  | Koextrudované třívrstvé potrubí PE100 RC + DOQ, D=90 mm. Kontrola kvality nad rámec technického předpisu PAS1075 dokumentovaná, ke každé dodávce potrubí a ke každé použité šarži granulátu, inspekčním certifikátem 3.1.. Poškození na povrchu potrubí, jako povrchové vrypy či rýhy, jsou přípustné až do 20 % tloušťky stěny. Změny směru trasy budou řešeny univerzálními oblouky z materiálu PE100 RC, které nejsou segmentově svařované. Potrubí D=90 mm je v barvě zelené, s certifikací pro kanalizaciPE100 RC dvouvrstvé potrubí, barva modrá, SDR 11, D 90trubky z polyetylénu kanalizační potrubí PE kanalizační tlakové potrubí ČSN EN 13244 PE100 SDR 11 tyče 12 m, návin 100 m 90 x 8,2 mm, tyče + návin | [15 empty] | PP | 2
| VV |  | 1,015*tl |  | 217.626 | [13 empty] | VV | 2 | 2 | True | 1 | ROZPOCET
99 | M | FF485704W | Elektrospojka PE100 SDR11 50 | kus | 2 |  | 0 |  |  |  | základní |  | 0 | 0 | 0 | 0 | 0 | 8 | M | 2 |  |  |  | ROZPOCET |  |  |  |  | 0 | 0 | 0 | 0 | 0 | 1 | 0 | 4 | -1595945598
| PP |  | Elektrospojka PE100 SDR11 50 | [15 empty] | PP | 2
| VV |  | "vč.03" 2 |  | 2 | [13 empty] | VV | 2 | 2 | True | 1 | ROZPOCET
100 | M | FF485838W | Elektroredukce 50-40 | kus | 3 |  | 0 |  |  |  | základní |  | 0 | 0 | 0 | 0 | 0 | 8 | M | 2 |  |  |  | ROZPOCET |  |  |  |  | 0 | 0 | 0 | 0 | 0 | 1 | 0 | 4 | -1100060405
| PP |  | Elektroredukce 63-50 | [15 empty] | PP | 2
| VV |  | "vč.03" 3 |  | 3 | [13 empty] | VV | 2 | 2 | True | 1 | ROZPOCET
101 | M | FF485825W | Elektro T-kus rovnoramenný 50 | kus | 3 |  | 0 |  |  |  | základní |  | 0 | 0 | 0 | 0 | 0 | 8 | M | 2 |  |  |  | ROZPOCET |  |  |  |  | 0 | 0 | 0 | 0 | 0 | 1 | 0 | 4 | 898523708
| PP |  | Elektroredukce 63-50 | [15 empty] | PP | 2
| VV |  | "vč.03" 3 |  | 3 | [13 empty] | VV | 2 | 2 | True | 1 | ROZPOCET
102 | K | 871225201 | Montáž kanalizačního potrubí z PE SDR11 otevřený výkop svařovaných elektrotvarovkou D 63 x 5,8 mm | m | 1 |  | 0 | CS ÚRS 2015 01 |  |  | základní |  | 0 | 0 | 0 | 0 | 0 | 4 | K | 2 |  |  |  | ROZPOCET |  |  |  |  | 0 | 0 | 0 | 0 | 0 | 1 | 0 | 4 | 1350359646
| PP |  | Montáž kanalizačního potrubí z plastů z polyetylenu PE 100 svařovaných elektrotvarovkou v otevřeném výkopu ve sklonu do 20 % SDR 11/PN16 D 63 x 5,8 mm | [15 empty] | PP | 2
| VV |  | "vč.08" 2*0,5 |  | 1 | [13 empty] | VV | 2 | 2 | True | 1 | ROZPOCET
103 | M | 286136960 | potrubí kanalizační tlakové PE100 SDR 17, 63 x 3,8 mm | m | 1 |  | 0 | CS ÚRS 2015 01 |  |  | základní |  | 0 | 0.00072 | 0.00072 | 0 | 0 | 8 | M | 2 |  |  |  | ROZPOCET |  |  |  |  | 0 | 0 | 0 | 0 | 0 | 1 | 0 | 4 | -401622433
| PP |  | Koextrudované třívrstvé potrubí PE100 RC + DOQ, D=90 mm. Kontrola kvality nad rámec technického předpisu PAS1075 dokumentovaná, ke každé dodávce potrubí a ke každé použité šarži granulátu, inspekčním certifikátem 3.1.. Poškození na povrchu potrubí, jako povrchové vrypy či rýhy, jsou přípustné až do 20 % tloušťky stěny. Změny směru trasy budou řešeny univerzálními oblouky z materiálu PE100 RC, které nejsou segmentově svařované. Potrubí D=90 mm je v barvě zelené, s certifikací pro kanalizaciPE100 RC dvouvrstvé potrubí, barva modrá, SDR 11, D 90trubky z polyetylénu kanalizační potrubí PE kanalizační tlakové potrubí ČSN EN 13244 PE100 SDR 11 tyče 12 m, návin 100 m 90 x 8,2 mm, tyče + návin | [15 empty] | PP | 2
| VV |  | "vč.08" 2*0,5 |  | 1 | [13 empty] | VV | 2 | 2 | True | 1 | ROZPOCET
104 | M | FF485841W | Elektroredukce 63-50 | kus | 2 |  | 0 |  |  |  | základní |  | 0 | 0 | 0 | 0 | 0 | 8 | M | 2 |  |  |  | ROZPOCET |  |  |  |  | 0 | 0 | 0 | 0 | 0 | 1 | 0 | 4 | 1170352944
| PP |  | Elektroredukce 63-50 | [15 empty] | PP | 2
| VV |  | "vč.03" 2 |  | 2 | [13 empty] | VV | 2 | 2 | True | 1 | ROZPOCET
105 | K | 891183111 | Montáž vodovodního ventilu hlavního pro přípojky DN 40 | kus | 3 |  | 0 | CS ÚRS 2015 01 |  |  | základní |  | 0 | 2e-05 | 6e-05 | 0 | 0 | 4 | K | 2 |  |  |  | ROZPOCET |  |  |  |  | 0 | 0 | 0 | 0 | 0 | 1 | 0 | 4 | 859517273
| PP |  | Montáž vodovodních armatur na potrubí ventilů hlavních pro přípojky DN 40 | [15 empty] | PP | 2
| VV |  | "vč.03" 3 |  | 3 | [13 empty] | VV | 2 | 2 | True | 1 | ROZPOCET
106 | M | D48005000010 | ŠOUPĚ PRO ODPADNÍ VODU 40/50 | kus | 3 |  | 0 |  |  |  | základní |  | 0 | 0.006 | 0.018 | 0 | 0 | 8 | M | 2 |  |  |  | ROZPOCET |  |  |  |  | 0 | 0 | 0 | 0 | 0 | 1 | 0 | 4 | -1377039667
| PP |  | ŠOUPÁTKO DOMOVNÍ PŘÍPOJKY ISO LITINA DN 32-5/4" | [15 empty] | PP | 2
107 | M | 960103400000 | SOUPRAVA ZEMNÍ TELESKOPICKÁ DOM. ŠOUPÁTKA-1,3-1,8 DN 3/4"-2" (1,3-1,8m) | kus | 3 |  | 0 |  |  |  | základní |  | 0 | 0.003 | 0.009 | 0 | 0 | 8 | M | 2 |  |  |  | ROZPOCET |  |  |  |  | 0 | 0 | 0 | 0 | 0 | 1 | 0 | 4 | 1195012127
| PP |  | ZEMNÍ SOUPRAVY DOMOVNÍ PŘÍPOJKY TELESKOPICKÉ DOM. ŠOUPÁTKA-1,3-1,8 DN 3/4"-2" (1,3-1,8m) | [15 empty] | PP | 2
108 | K | 891247111 | Montáž hydrantů podzemních DN 80 | kus | 2 |  | 0 | CS ÚRS 2015 01 |  |  | základní |  | 0 | 0.00034 | 0.00068 | 0 | 0 | 4 | K | 2 |  |  |  | ROZPOCET |  |  |  |  | 0 | 0 | 0 | 0 | 0 | 1 | 0 | 4 | 1280845404
| PP |  | Montáž vodovodních armatur na potrubí hydrantů podzemních (bez osazení poklopů) DN 80 | [15 empty] | PP | 2
| VV |  | "vč.08" 2 |  | 2 | [13 empty] | VV | 2 | 2 | True | 1 | ROZPOCET
109 | M | D82005006320 | SOUPRAVA PROPLACHOVACÍ NA ODPADNÍ VODU 63/1,5 m | KS | 2 |  | 0 |  |  |  | základní |  | 0 | 0.018 | 0.036 | 0 | 0 | 8 | M | 2 |  |  |  | ROZPOCET |  |  |  |  | 0 | 0 | 0 | 0 | 0 | 1 | 0 | 4 | -381176129
| PP |  | VODA+KANAL Hydranty SOUPRAVA PROPLACHOVACÍ NA ODPADNÍ VODU 63/1,5 m | [15 empty] | PP | 2
| VV |  | "vč.08" 2 |  | 2 | [13 empty] | VV | 2 | 2 | True | 1 | ROZPOCET
110 | M | 195000000002 | HYDRANTOVÝ POKLOP 21 kg / HAWLE - HYDRANT "KANÁL" | KS | 2 |  | 0 |  |  |  | základní |  | 0 | 0.021 | 0.042 | 0 | 0 | 8 | M | 2 |  |  |  | ROZPOCET |  |  |  |  | 0 | 0 | 0 | 0 | 0 | 1 | 0 | 4 | 914147923
| VV |  | "vč.08" 2 |  | 2 | [13 empty] | VV | 2 | 2 | True | 1 | ROZPOCET
111 | M | 348200000000 | PODKLAD. DESKA POD HYDRANT.POKLOP | kus | 2 |  | 0 |  |  |  | základní |  | 0 | 0.001 | 0.002 | 0 | 0 | 8 | M | 2 |  |  |  | ROZPOCET |  |  |  |  | 0 | 0 | 0 | 0 | 0 | 1 | 0 | 4 | -1377565284
| PP |  | PODKLADOVÁ DESKA POD HYDRANTOVÝ POKLOP | [15 empty] | PP | 2
| VV |  | "vč.08" 2 |  | 2 | [13 empty] | VV | 2 | 2 | True | 1 | ROZPOCET
112 | M | 982305012506 | HYDRANT ODVZDUŠŇOVACÍ PN 1-16 DN 1305/50 | kus | 2 |  | 0 |  |  |  | základní |  | 0 | 0.03 | 0.06 | 0 | 0 | 8 | M | 2 |  |  |  | ROZPOCET |  |  |  |  | 0 | 0 | 0 | 0 | 0 | 1 | 0 | 4 | 1115449196
| PP |  | OD- A ZAVZDUŠŇOVACÍ VENTIL SOUPRAVA PŘÍRUBOVÁ PN 1-16 DN 1305/80 | [15 empty] | PP | 2
| P |  | Poznámka k položce: Odvzdušnění řadů je navrženo pomocí zákopové odvzdušňovací a zavzdušňovací soupravy DN 50mm/ PN 16. Celková délka soupravy s ochranným stojanem z nerezi je 1305 mm. Zhlaví bude zakryto tuhým poklopem výšky 320 mm z tvárné bitumenované litiny | [15 empty] | P | 2
113 | K | 899401112 | Osazení poklopů litinových šoupátkových | kus | 3 |  | 0 | CS ÚRS 2015 01 |  |  | základní |  | 0 | 0.12303 | 0.36909 | 0 | 0 | 4 | K | 2 |  |  |  | ROZPOCET |  |  |  |  | 0 | 0 | 0 | 0 | 0 | 1 | 0 | 4 | 818872142
| PP |  | Osazení poklopů litinových šoupátkových | [15 empty] | PP | 2
| VV |  | "vč.03" 3 |  | 3 | [13 empty] | VV | 2 | 2 | True | 1 | ROZPOCET
114 | M | 422913520 | poklop litinový šoupátkový | kus | 3 |  | 0 | CS ÚRS 2015 01 |  |  | základní |  | 0 | 0.0133 | 0.0399 | 0 | 0 | 8 | M | 2 |  |  |  | ROZPOCET |  |  |  |  | 0 | 0 | 0 | 0 | 0 | 1 | 0 | 4 | 431591672
115 | K | 899712111 | Orientační tabulky na zdivu | kus | 5 |  | 0 | CS ÚRS 2015 01 |  |  | základní |  | 0 | 0.00031 | 0.00155 | 0 | 0 | 4 | K | 2 |  |  |  | ROZPOCET |  |  |  |  | 0 | 0 | 0 | 0 | 0 | 1 | 0 | 4 | -1028719424
| PP |  | Orientační tabulky na vodovodních a kanalizačních řadech na zdivu | [15 empty] | PP | 2
| VV |  | "TZ" 5 |  | 5 | [13 empty] | VV | 2 | 2 | True | 1 | ROZPOCET
116 | K | 899721111 | Signalizační vodič DN do 150 mm na potrubí PVC | m | 220.41 |  | 0 | CS ÚRS 2015 01 |  |  | základní |  | 0 | 0.00019 | 0.041878 | 0 | 0 | 4 | K | 2 |  |  |  | ROZPOCET |  |  |  |  | 0 | 0 | 0 | 0 | 0 | 1 | 0 | 4 | 815746077
| PP |  | Signalizační vodič na potrubí PVC DN do 150 mm | [15 empty] | PP | 2
| VV |  | "TZ" tl+1,5*2*2 |  | 220.41 | [13 empty] | VV | 2 | 2 | True | 1 | ROZPOCET
117 | K | 743642100 | Montáž tyč zemnicí délky do 2 m | kus | 4 |  | 0 | CS ÚRS 2015 01 |  |  | základní |  | 0 | 0 | 0 | 0 | 0 | 16 | K | 2 |  |  |  | ROZPOCET |  |  |  |  | 0 | 0 | 0 | 0 | 0 | 1 | 0 | 16 | -1229359805
| PP |  | Montáž zemnicích desek a tyčí s připojením na svodové nebo uzemňovací vedení bez příslušenství tyčí délky do 2 m | [15 empty] | PP | 2
| VV |  | "TZ napojení na stáv.potr." 4 |  | 4 | [13 empty] | VV | 2 | 2 | True | 1 | ROZPOCET
118 | M | 354420940 | tyč zemnící ZT 2,0 Cu | kus | 4 |  | 0 | CS ÚRS 2015 01 |  |  | základní |  | 0 | 0.0091 | 0.0364 | 0 | 0 | 32 | M | 2 |  |  |  | ROZPOCET |  |  |  |  | 0 | 0 | 0 | 0 | 0 | 1 | 0 | 16 | 1390759602
| PP |  | součásti pro hromosvody a uzemňování zemniče tyče zemnící Cu ZT 2,0 Cu | [15 empty] | PP | 2
119 | K | 892241111 | Tlaková zkouška vodou potrubí do 80 | m | 214.41 |  | 0 | CS ÚRS 2015 01 |  |  | základní |  | 0 | 0 | 0 | 0 | 0 | 4 | K | 2 |  |  |  | ROZPOCET |  |  |  |  | 0 | 0 | 0 | 0 | 0 | 1 | 0 | 4 | 1403006709
| PP |  | Tlakové zkoušky vodou na potrubí DN do 80 | [15 empty] | PP | 2
| VV |  | "příl.04,06 TZ" tl |  | 214.41 | [13 empty] | VV | 2 | 2 | True | 1 | ROZPOCET
120 | K | 892372111 | Zabezpečení konců potrubí DN do 300 při tlakových zkouškách vodou | kus | 2 |  | 0 | CS ÚRS 2015 01 |  |  | základní |  | 0 | 0.46005 | 0.9201 | 0 | 0 | 4 | K | 2 |  |  |  | ROZPOCET |  |  |  |  | 0 | 0 | 0 | 0 | 0 | 1 | 0 | 4 | -741210623
| PP |  | Tlakové zkoušky vodou zabezpečení konců potrubí při tlakových zkouškách DN do 300 | [15 empty] | PP | 2
| VV |  | "TZ" 2 |  | 2 | [13 empty] | VV | 2 | 2 | True | 1 | ROZPOCET
121 | K | 899722111 | Krytí potrubí z plastů výstražnou fólií z PVC 20 cm | m | 214.41 |  | 0 | CS ÚRS 2015 01 |  |  | základní |  | 0 | 6e-05 | 0.012865 | 0 | 0 | 4 | K | 2 |  |  |  | ROZPOCET |  |  |  |  | 0 | 0 | 0 | 0 | 0 | 1 | 0 | 4 | -1478827660
| PP |  | Krytí potrubí z plastů výstražnou fólií z PVC šířky 20 cm | [15 empty] | PP | 2
| VV |  | "TZ" tl |  | 214.41 | [13 empty] | VV | 2 | 2 | True | 1 | ROZPOCET
122 | K | prop.01 | Orientační tyč modrobílá dl.1,5m v bet patce | kus | 3 |  | 0 |  |  |  | základní |  | 0 | 0.5 | 1.5 | 0 | 0 | 16 | K | 2 |  |  |  | ROZPOCET |  |  |  |  | 0 | 0 | 0 | 0 | 0 | 1 | 0 | 16 | -1497282774
| PP |  | Orientační tyč modrobílá dl.1,5m v bet patce | [15 empty] | PP | 2
| VV |  | "TZ - lomy AŠ" 3 |  | 3 | [13 empty] | VV | 2 | 2 | True | 1 | ROZPOCET
123 | K | prop.02 | Ventilační hlavice z nerezu 1.4306 na PE-160 | kus | 2 |  | 0 |  |  |  | základní |  | 0 | 0.5 | 1 | 0 | 0 | 16 | K | 2 |  |  |  | ROZPOCET |  |  |  |  | 0 | 0 | 0 | 0 | 0 | 1 | 0 | 16 | 1234354364
| PP |  | Orientační tyč modrobílá dl.1,5m v bet patce | [15 empty] | PP | 2
| VV |  | "vč.07" 2 |  | 2 | [13 empty] | VV | 2 | 2 | True | 1 | ROZPOCET
| D | 9 | Ostatní konstrukce a práce-bourání |  |  |  | 0 | [5 empty] | 0 |  | 0.23248 |  | 0 | 1 | D | 1 |  |  |  | ROZPOCET | [10 empty] | 0
124 | K | 919122116 | Zálivka styčných ploch živič komunikací asf emulzí | m | 4649.52 |  | 0 |  |  |  | základní |  | 0 | 5e-05 | 0.23248 | 0 | 0 | 4 | K | 2 |  |  |  | ROZPOCET |  |  |  |  | 0 | 0 | 0 | 0 | 0 | 1 | 0 | 4 | -559328996
| PP |  | Těsnění spár zálivkou za tepla pro komůrky š 10 mm hl 20 mm s těsnicím profilem | [15 empty] | PP | 2
| VV |  | "dle řezání" Ř |  | 3653.52 | [13 empty] | VV | 2 | 2 | True | 0 | ROZPOCET
| VV |  | "homogenizace" 498*2 |  | 996 | [13 empty] | VV | 2 | 2 | True | 0 | ROZPOCET
| VV |  | Součet |  | 4649.52 | [13 empty] | VV | 2 | 4 | True | 1 | ROZPOCET
| D | 96 | Bourání konstrukcí |  |  |  | 0 | [5 empty] | 0 |  | 0.12201 |  | 2036.4857 | 1 | D | 1 |  |  |  | ROZPOCET | [10 empty] | 0
125 | K | 113107223 | Odstranění podkladu pl přes 200 m2 z kameniva drceného tl 300 mm | m2 | 2960.946 |  | 0 | CS ÚRS 2013 01 |  |  | základní |  | 0 | 0 | 0 | 0.4 | 1184.3784 | 4 | K | 2 |  |  |  | ROZPOCET |  |  |  |  | 0 | 0 | 0 | 0 | 0 | 1 | 0 | 4 | -1301870151
| PP |  | Odstranění podkladů nebo krytů s přemístěním hmot na skládku na vzdálenost do 20 m nebo s naložením na dopravní prostředek v ploše jednotlivě přes 200 m2 z kameniva hrubého drceného, o tl. vrstvy přes 200 do 300 mm | [15 empty] | PP | 2
| VV |  | T1+T2+T3 |  | 2960.946 | [13 empty] | VV | 2 | 2 | True | 1 | ROZPOCET
126 | K | 113107242 | Odstranění podkladu pl přes 200 m2 živičných tl 100 mm | m2 | 2111.744 |  | 0 | CS ÚRS 2015 01 |  |  | základní |  | 0 | 0 | 0 | 0.181 | 382.2257 | 4 | K | 2 |  |  |  | ROZPOCET |  |  |  |  | 0 | 0 | 0 | 0 | 0 | 1 | 0 | 4 | -2015513792
| PP |  | Odstranění podkladů nebo krytů s přemístěním hmot na skládku na vzdálenost do 20 m nebo s naložením na dopravní prostředek v ploše jednotlivě přes 200 m2 živičných, o tl. vrstvy přes 50 do 100 mm | [15 empty] | PP | 2
| VV |  | T2 |  | 2111.744 | [13 empty] | VV | 2 | 2 | True | 1 | ROZPOCET
127 | K | 113107243 | Odstranění podkladu pl přes 200 m2 živičných tl 150 mm | m2 | 780.942 |  | 0 | CS ÚRS 2013 01 |  |  | základní |  | 0 | 0 | 0 | 0.316 | 246.7777 | 4 | K | 2 |  |  |  | ROZPOCET |  |  |  |  | 0 | 0 | 0 | 0 | 0 | 1 | 0 | 4 | -1843015523
| PP |  | Odstranění podkladu pl přes 200 m2 živičných tl 150 mm | [15 empty] | PP | 2
| VV |  | T1 |  | 780.942 | [13 empty] | VV | 2 | 2 | True | 1 | ROZPOCET
128 | K | 113154333 | Frézování živičného krytu tl 50 mm pruh š 2 m pl do 10000 m2 bez překážek v trase | m2 | 1743 |  | 0 | CS ÚRS 2015 01 |  |  | základní |  | 0 | 7e-05 | 0.12201 | 0.128 | 223.104 | 4 | K | 2 |  |  |  | ROZPOCET |  |  |  |  | 0 | 0 | 0 | 0 | 0 | 1 | 0 | 4 | -874250351
| PP |  | Frézování živičného podkladu nebo krytu s naložením na dopravní prostředek plochy přes 1 000 do 10 000 m2 bez překážek v trase pruhu šířky přes 1 m do 2 m, tloušťky vrstvy 50 mm | [15 empty] | PP | 2
| VV |  | "TZ homogenizace" Ho_1 |  | 1743 | [13 empty] | VV | 2 | 2 | True | 1 | ROZPOCET
129 | K | 919735111 | Řezání stávajícího živičného krytu hl do 50 mm | m | 996 |  | 0 | CS ÚRS 2015 01 |  |  | základní |  | 0 | 0 | 0 | 0 | 0 | 4 | K | 2 |  |  |  | ROZPOCET |  |  |  |  | 0 | 0 | 0 | 0 | 0 | 1 | 0 | 4 | -1140464045
| PP |  | Řezání stávajícího živičného krytu nebo podkladu hloubky do 50 mm | [15 empty] | PP | 2
| VV |  | "homogenizace TZ" 498*2 |  | 996 | [13 empty] | VV | 2 | 2 | True | 1 | ROZPOCET
130 | K | 919735113 | Řezání stávajícího živičného krytu hl do 150 mm | m | 3653.52 |  | 0 | CS ÚRS 2012 02 |  |  | základní |  | 0 | 0 | 0 | 0 | 0 | 4 | K | 2 |  |  |  | ROZPOCET |  |  |  |  | 0 | 0 | 0 | 0 | 0 | 1 | 0 | 4 | -266998752
| PP |  | Řezání stávajícího živičného krytu hl do 150 mm | [15 empty] | PP | 2
| VV |  | "příl.1-20 T1 a T2" 894,56+519,19+46,23+443,16+72,39+301,33+155,92+72,28+143,15+118,79+203+71,98+46,05+178,01+117,59+9,04+6,23+9,1+5,36 |  | 3413.36 | [13 empty] | VV | 2 | 2 | True | 0 | ROZPOCET
| VV |  | "příl.23 rozšíření u šachet" (2,44+0,3*2)*(61+18) |  | 240.16 | [13 empty] | VV | 2 | 2 | True | 0 | ROZPOCET
| VV | Ř | Součet |  | 3653.52 | [13 empty] | VV | 2 | 4 | True | 1 | ROZPOCET
| D | 99 | Přesun hmot |  |  |  | 0 | [5 empty] | 0 |  | 0 |  | 0 | 1 | D | 1 |  |  |  | ROZPOCET | [10 empty] | 0
131 | K | 997221551 | Vodorovná doprava suti ze sypkých materiálů do 1 km | t | 2036.486 |  | 0 | CS ÚRS 2013 01 |  |  | základní |  | 0 | 0 | 0 | 0 | 0 | 4 | K | 2 |  |  |  | ROZPOCET |  |  |  |  | 0 | 0 | 0 | 0 | 0 | 1 | 0 | 4 | -1934144178
| PP |  | Vodorovná doprava suti bez naložení, ale se složením a s hrubým urovnáním ze sypkých materiálů, na vzdálenost do 1 km | [15 empty] | PP | 2
132 | K | 997221559 | Příplatek ZKD 1 km u vodorovné dopravy suti ze sypkých materiálů | t | 40729.72 |  | 0 | CS ÚRS 2013 01 |  |  | základní |  | 0 | 0 | 0 | 0 | 0 | 4 | K | 2 |  |  |  | ROZPOCET |  |  |  |  | 0 | 0 | 0 | 0 | 0 | 1 | 0 | 4 | -1790304609
| PP |  | Vodorovná doprava suti bez naložení, ale se složením a s hrubým urovnáním Příplatek k ceně za každý další i započatý 1 km přes 1 km | [15 empty] | PP | 2
| P |  | Poznámka k položce: TKO Bytíz - 21km - příplatek 20x | [15 empty] | P | 2
| VV |  | 2036,486*20 'Přepočtené koeficientem množství |  | 40729.72 | [13 empty] | VV | 2 | 2 | False | 1 | ROZPOCET
133 | K | 997221845.1 | Poplatek za uložení odpadu z asfaltových povrchů na skládce (skládkovné) | t | 852.108 |  | 0 | CS ÚRS 2013 01 |  |  | základní |  | 0 | 0 | 0 | 0 | 0 | 4 | K | 2 |  |  |  | ROZPOCET |  |  |  |  | 0 | 0 | 0 | 0 | 0 | 1 | 0 | 4 | 76222880
| PP |  | Poplatek za uložení odpadu z asfaltových povrchů na skládce (skládkovné) | [15 empty] | PP | 2
| VV |  | 382,226+246,778+223,104 |  | 852.108 | [13 empty] | VV | 2 | 2 | True | 1 | ROZPOCET
134 | K | 997221855 | Poplatek za uložení odpadu z kameniva na skládce (skládkovné) | t | 1184.378 |  | 0 | CS ÚRS 2013 01 |  |  | základní |  | 0 | 0 | 0 | 0 | 0 | 4 | K | 2 |  |  |  | ROZPOCET |  |  |  |  | 0 | 0 | 0 | 0 | 0 | 1 | 0 | 4 | 1156879447
| PP |  | Poplatek za uložení odpadu z kameniva na skládce (skládkovné) | [15 empty] | PP | 2
135 | K | 998276101 | Přesun hmot pro trubní vedení z trub z plastických hmot otevřený výkop | t | 496.06 |  | 0 | CS ÚRS 2013 01 |  |  | základní |  | 0 | 0 | 0 | 0 | 0 | 4 | K | 2 |  |  |  | ROZPOCET |  |  |  |  | 0 | 0 | 0 | 0 | 0 | 1 | 0 | 4 | -1591425437
| PP |  | Přesun hmot pro trubní vedení z trub z plastických hmot otevřený výkop | [15 empty] | PP | 2

## V O N - Vedlejší a ostatn...
| List obsahuje: |  | 1) Krycí list soupisu | 2) Rekapitulace |  |  | 3) Soupis prací | Zpět na list: | Rekapitulace stavby
{8303668b-938d-45d5-b1eb-2d32119f1192}
2
| KRYCÍ LIST SOUPISU | [8 empty] | v --- níže se nacházejí doplnkové a pomocné údaje k sestavám --- v | [8 empty] | False
Stavba:
Splašková kanalizace a ČOV Drhovy
Objekt:
V O N - Vedlejší a ostatní náklady
| KSO: |  |  |  |  | CC-CZ:
| Místo: |  | Drhovy |  |  | Datum: | 23.8.2016
| Zadavatel: |  |  |  |  | IČ:
|  | Obec Drhovy, Drhovy 65, 263 01 Dobříš |  |  |  | DIČ:
| Uchazeč: |  |  |  |  | IČ:
DIČ:
| Projektant: |  |  |  |  | IČ: | 261 36 717
|  | UREŠ vhprojekt s.r.o. |  |  |  | DIČ: | CZ29136717
Poznámka:
| Cena bez DPH | [5 empty] | 0
|  |  | Základ daně |  |  | Sazba daně | Výše daně
| DPH | základní | 0 |  |  | 21% | 0
|  | snížená | 0 |  |  | 15% | 0
|  | zákl. přenesená | 0 |  |  | 21% | 0
|  | sníž. přenesená | 0 |  |  | 15% | 0
|  | nulová | 0 |  |  | 0% | 0
| Cena s DPH |  |  | v | CZK |  | 0
REKAPITULACE ČLENĚNÍ SOUPISU PRACÍ
Stavba:
Splašková kanalizace a ČOV Drhovy
Objekt:
V O N - Vedlejší a ostatní náklady
Místo: |  |  | Drhovy |  |  | Datum: | 23.8.2016
Zadavatel: |  |  | Obec Drhovy, Drhovy 65, 263 01 Dobříš |  |  | Projektant: | UREŠ vhprojekt s.r.o.
Uchazeč:
Kód dílu - Popis | [6 empty] | Cena celkem [CZK]
Náklady soupisu celkem | [6 empty] | 0 | [12 empty] | -1
| VRN - Vedlejší rozpočtové náklady | [5 empty] | 0
SOUPIS PRACÍ
Stavba:
Splašková kanalizace a ČOV Drhovy
Objekt:
V O N - Vedlejší a ostatní náklady
Místo: |  |  | Drhovy |  |  | Datum: | 23.8.2016
Zadavatel: |  |  | Obec Drhovy, Drhovy 65, 263 01 Dobříš |  |  | Projektant: | UREŠ vhprojekt s.r.o.
Uchazeč:
PČ | Typ | Kód | Popis | MJ | Množství | J.cena [CZK] | Cena celkem [CZK] | Cenová soustava |  | Poznámka | DPH | J. Nh [h] | Nh celkem [h] | J. hmotnost [t] | Hmotnost celkem [t] | J. suť [t] | Suť Celkem [t]
Náklady soupisu celkem | [6 empty] | 0 | [5 empty] | 0 |  | 0 |  | 0 |  | D | -1 | [7 empty] | 0
| D | VRN | Vedlejší rozpočtové náklady |  |  |  | 0 | [5 empty] | 0 |  | 0 |  | 0 | 5 | D | 0 | ROZPOCET | [6 empty] | 0
1 | K | 012203000 | Geodetické práce při provádění a při dokončení stavby | kpl | 1 |  | 0 | CS ÚRS 2013 01 |  |  | základní |  | 0 | 0 | 0 | 0 | 0 | 1024 | K | 1 | ROZPOCET | 0 | 0 | 0 | 0 | 0 | 1 | 0 | 1024 | -340167118
| PP |  | Průzkumné, geodetické a projektové práce geodetické práce při a dokončení provádění stavby Vytyčení inženýrských sítí Položka zahrnuje: - Zajištění vytyčení všech podzemních inženýrských sítí v terénu, kde jsou navrženy výkopové práce. - Aktualizace vyjádření správců podzemních sítí, vytyčení podzemních sítí jejich správci na náklady zhotovitele a jejich vyznačení v terénu pro potřeby vlastní realizace stavebních prací. - Před začátkem výstavby si zhotovitel zdokumentuje výchozí stav okolních objektů, které by mohly být narušeny výstavbou, aby bylo možné prokázat či odmítnout případné nároky majitelů na uhrazení škod, způsobených výstavbou. Rozsah pasportizace bude zvolen podle technologie provádění prací a dále s ohledem na zjevný stav objektů, které by mohly být | [15 empty] | PP | 1
2 | K | 013254000 | Dokumentace skutečného provedení stavby (výkresová a textová) | kpl | 1 |  | 0 | CS ÚRS 2013 01 |  |  | základní |  | 0 | 0 | 0 | 0 | 0 | 1024 | K | 1 | ROZPOCET | 0 | 0 | 0 | 0 | 0 | 1 | 0 | 1024 | 1300209467
| PP |  | Položka zahrnuje: - Geodetické zaměření skutečného provedení stavby stavby vypracované oprávněným geodetem - Cena zahrnuje kompletní dokumentaci předanou ve čtyřech vyhotoveních + elektronická forma na CD (s předepsanými formáty doc., xls., dwg., dxf.) Zhotovitel zajistí vypracování geometrických plánů v celém rozsahu stavby, geometrické plány budou předány objednateli v 6 vyhotoveních. | [15 empty] | PP | 1
3 | K | 013254004 | Dokumentace předávací | kpl | 1 |  | 0 |  |  |  | základní |  | 0 | 0 | 0 | 0 | 0 | 1024 | K | 1 | ROZPOCET | 0 | 0 | 0 | 0 | 0 | 1 | 0 | 1024 | 1064916451
| PP |  | Manipulační předpisy, prohlášení o shodě, tlakové zkoušky, revize elektro, zkoušky těsnost potrubí a nádrží, provozní zkoušky | [15 empty] | PP | 1
4 | K | 021303000 | Zabezpečení archeologických nálezů na místě - archeologický průzkum a dozor | kpl | 1 |  | 0 | CS ÚRS 2013 01 |  |  | základní |  | 0 | 0 | 0 | 0 | 0 | 1024 | K | 1 | ROZPOCET | 0 | 0 | 0 | 0 | 0 | 1 | 0 | 1024 | -764383888
| PP |  | Příprava staveniště záchranné práce zabezpečení archeologických nálezů na místě | [15 empty] | PP | 1
5 | K | 030001000 | Zařízení staveniště | kpl | 1 |  | 0 | CS ÚRS 2013 01 |  |  | základní |  | 0 | 0 | 0 | 0 | 0 | 1024 | K | 1 | ROZPOCET | 0 | 0 | 0 | 0 | 0 | 1 | 0 | 1024 | 208693709
| PP |  | Základní rozdělení průvodních činností a nákladů zařízení staveniště. Náklady na zařízení staveniště (globál zařízení staveniště – GZS ) kryjí náklady na zajištění pomocných provozů nutných k provedení stavebních a montážních prací, hlavně zajištění el. energie, vody, přístupových tras, hygienického zázemí apod. Jedná se též o úplaty za užívání základních prostředků, zejména stavebních objektů investora, dodavatele nebo jiné organizace, jejich udržování a uvedení do původního stavu, případně kryjí náklady na nezbytné úpravy trvalých objektů budované stavby sloužících dočasně jako zařízení staveniště a také kryjí vypracování dokumentace a likvidaci dočasných objektů | [15 empty] | PP | 1
6 | K | 034403000 | Dopravní značení na staveništi - DIO, DIR | kpl | 1 |  | 0 | CS ÚRS 2013 01 |  |  | základní |  | 0 | 0 | 0 | 0 | 0 | 1024 | K | 1 | ROZPOCET | 0 | 0 | 0 | 0 | 0 | 1 | 0 | 1024 | -1898608798
| PP |  | Zařízení staveniště zabezpečení staveniště dopravní značení na staveništi Dopravní značení na staveništi Položka zahrnuje: - Instalace, zajištění a údržba provizorního dopravního značení během celého období platnosti provizorního značení (dle vyhl. 30/2001 Sb.) na komunikacích ovlivněných stavbou. Rozsah a návaznost dle postupu prací Zhotovitele. - Zajištění správního rozhodnutí, včetně zpracování a projednání projektu dopravního značení na příslušném Dopravním inspektorátu. - Zajištění rozhodnutí o povolení zvláštního užívání silnic a místních komunikací. - Do ceny položky bude zahrnuto vypracování návrhu dopravních opatření a dočasného dopravního značení a jeho projednání, náklady na zajištění uzavírek, umístění a údržbu dopravních značek, označení výkopů a případné náhrady veřejným dopravcům za objízdné trasy po dobu trvání objížděk a uzavírek. - Dále budou zahrnuty náklady na oznámení obyvatelům dotčených nemovitostí, kde bude uvažováno s úplnou nebo částečnou uzavírkou komunikace, o zahájení prací v týdenním předstihu a zajištění přístupu do nemovitostí pomocí přejezdů a přechodů podle podmínek výkopového povolení. | [15 empty] | PP | 1
7 | K | 043103001 | Komplexní zkoušky, uvedení ČOV do provozu | kpl | 1 |  | 0 |  |  |  | základní |  | 0 | 0 | 0 | 0 | 0 | 1024 | K | 1 | ROZPOCET | 0 | 0 | 0 | 0 | 0 | 1 | 0 | 1024 | -824876863
| PP |  | Inženýrská činnost zkoušky a ostatní měření zkoušky bez rozlišení | [15 empty] | PP | 1
| P |  | Poznámka k položce: PS-01, 02 | [15 empty] | P | 1
8 | K | 043103002 | Zaškolení obsluhy | kpl | 1 |  | 0 |  |  |  | základní |  | 0 | 0 | 0 | 0 | 0 | 1024 | K | 1 | ROZPOCET | 0 | 0 | 0 | 0 | 0 | 1 | 0 | 1024 | -392011916
| PP |  | Inženýrská činnost zkoušky a ostatní měření zkoušky bez rozlišení | [15 empty] | PP | 1
9 | K | 044002000 | Revize | kpl | 1 |  | 0 | CS ÚRS 2013 01 |  |  | základní |  | 0 | 0 | 0 | 0 | 0 | 1024 | K | 1 | ROZPOCET | 0 | 0 | 0 | 0 | 0 | 1 | 0 | 1024 | -2013853719
| PP |  | Hlavní tituly průvodních činností a nákladů inženýrská činnost revize | [15 empty] | PP | 1
| P |  | Poznámka k položce: Výchozí revize elektro - PS-01-2, SO-01-2, SO-01-4 | [15 empty] | P | 1
10 | K | 049103000 | Náklady vzniklé v souvislosti s realizací stavby - vytyčeí inž. sítí | kpl | 1 |  | 0 | CS ÚRS 2013 01 |  |  | základní |  | 0 | 0 | 0 | 0 | 0 | 1024 | K | 1 | ROZPOCET | 0 | 0 | 0 | 0 | 0 | 1 | 0 | 1024 | 1400436343
| PP |  | Inženýrská činnost zkoušky a ostatní měření inženýrská činnost ostatní náklady vzniklé v souvislosti s realizací stavby | [15 empty] | PP | 1
11 | K | 049103001 | Náklady vzniklé v souvislosti s realizací stavby - provozní a kanalizační řád | kpl | 1 |  | 0 |  |  |  | základní |  | 0 | 0 | 0 | 0 | 0 | 1024 | K | 1 | ROZPOCET | 0 | 0 | 0 | 0 | 0 | 1 | 0 | 1024 | 1342358515
| PP |  | Inženýrská činnost zkoušky a ostatní měření inženýrská činnost ostatní náklady vzniklé v souvislosti s realizací stavby | [15 empty] | PP | 1
12 | K | 049103002 | Náklady vzniklé v souvislosti s realizací stavby - harmonogram | kpl | 1 |  | 0 |  |  |  | základní |  | 0 | 0 | 0 | 0 | 0 | 1024 | K | 1 | ROZPOCET | 0 | 0 | 0 | 0 | 0 | 1 | 0 | 1024 | -203758894
| PP |  | Inženýrská činnost zkoušky a ostatní měření inženýrská činnost ostatní náklady vzniklé v souvislosti s realizací stavby | [15 empty] | PP | 1
13 | K | 049103003 | Náklady vzniklé v souvislosti s realizací stavby - měření hluku | kpl | 1 |  | 0 |  |  |  | základní |  | 0 | 0 | 0 | 0 | 0 | 1024 | K | 1 | ROZPOCET | 0 | 0 | 0 | 0 | 0 | 1 | 0 | 1024 | -1160456193
| PP |  | Inženýrská činnost zkoušky a ostatní měření inženýrská činnost ostatní náklady vzniklé v souvislosti s realizací stavby | [15 empty] | PP | 1
14 | K | 049103004 | Náklady vzniklé v souvislosti s realizací stavby - povodňový plán pro stavbu | kpl | 1 |  | 0 |  |  |  | základní |  | 0 | 0 | 0 | 0 | 0 | 1024 | K | 1 | ROZPOCET | 0 | 0 | 0 | 0 | 0 | 1 | 0 | 1024 | -850444852
| PP |  | Inženýrská činnost zkoušky a ostatní měření inženýrská činnost ostatní náklady vzniklé v souvislosti s realizací stavby | [15 empty] | PP | 1
15 | K | 071203000 | Provoz dalšího subjektu - nouzové zásobení vodou a manipulace na síti | kpl | 1 |  | 0 | CS ÚRS 2013 01 |  |  | základní |  | 0 | 0 | 0 | 0 | 0 | 1024 | K | 1 | ROZPOCET | 0 | 0 | 0 | 0 | 0 | 1 | 0 | 1024 | 639239025
| PP |  | Provozní vlivy provoz investora, třetích osob provoz dalšího subjektu | [15 empty] | PP | 1
16 | K | 091003000 | Náklady na ztrátu produkce ZPF | kpl | 1 |  | 0 | CS ÚRS 2015 01 |  |  | základní |  | 0 | 0 | 0 | 0 | 0 | 1024 | K | 1 | ROZPOCET | 0 | 0 | 0 | 0 | 0 | 1 | 0 | 1024 | 697882291
| PP |  | Ostatní náklady související s objektem bez rozlišení | [15 empty] | PP | 1
17 | K | 091503000 | Náklady související s publikační činností - propagace projektu | kpl | 1 |  | 0 | CS ÚRS 2013 01 |  |  | základní |  | 0 | 0 | 0 | 0 | 0 | 262144 | K | 1 | ROZPOCET | 0 | 0 | 0 | 0 | 0 | 1 | 0 | 262144 | 1161311636
| PP |  | Ostatní náklady související s objektem zabezpečovací práce související se zastavením stavby náklady související s publikační činností | [15 empty] | PP | 1

## Pokyny pro vyplnění
Struktura údajů, formát souboru a metodika pro zpracování
Struktura
Soubor je složen ze záložky Rekapitulace stavby a záložek s názvem soupisu prací pro jednotlivé objekty ve formátu XLSX. Každá ze záložek přitom obsahuje
ještě samostatné sestavy vymezené orámovaním a nadpisem sestavy.
Rekapitulace stavby obsahuje sestavu Rekapitulace stavby a Rekapitulace objektů stavby a soupisů prací.
V sestavě Rekapitulace stavby jsou uvedeny informace identifikující předmět veřejné zakázky na stavební práce, KSO, CC-CZ, CZ-CPV, CZ-CPA a rekapitulaci
celkové nabídkové ceny uchazeče.
V sestavě Rekapitulace objektů stavby a soupisů prací je uvedena rekapitulace stavebních objektů, inženýrských objektů, provozních souborů,
vedlejších a ostatních nákladů a ostatních nákladů s rekapitulací nabídkové ceny za jednotlivé soupisy prací. Na základě údaje Typ je možné
identifikovat, zda se jedná o objekt nebo soupis prací pro daný objekt:
|  | STA | Stavební objekt pozemní
|  | ING | Stavební objekt inženýrský
|  | PRO | Provozní soubor
|  | VON | Vedlejší a ostatní náklady
|  | OST | Ostatní
|  | Soupis | Soupis prací pro daný typ objektu
Soupis prací pro jednotlivé objekty obsahuje sestavy Krycí list soupisu, Rekapitulace členění soupisu prací, Soupis prací. Za soupis prací může být považován
i objekt stavby v případě, že neobsahuje podřízenou zakázku.
Krycí list soupisu obsahuje rekapitulaci informací o předmětu veřejné zakázky ze sestavy Rekapitulace stavby, informaci o zařazení objektu do KSO,
CC-CZ, CZ-CPV, CZ-CPA a rekapitulaci celkové nabídkové ceny uchazeče za aktuální soupis prací.
Rekapitulace členění soupisu prací obsahuje rekapitulaci soupisu prací ve všech úrovních členění soupisu tak, jak byla tato členění použita (např.
stavební díly, funkční díly, případně jiné členění) s rekapitulací nabídkové ceny.
Soupis prací obsahuje položky veškerých stavebních nebo montážních prací, dodávek materiálů a služeb nezbytných pro zhotovení stavebního objektu,
inženýrského objektu, provozního souboru, vedlejších a ostatních nákladů.
Pro položky soupisu prací se zobrazují následující informace:
|  | PČ |  | Pořadové číslo položky v aktuálním soupisu
|  | TYP |  | Typ položky: K - konstrukce, M - materiál, PP - plný popis, PSC - poznámka k souboru cen, P - poznámka k položce, VV - výkaz výměr
|  | Kód |  | Kód položky
|  | Popis |  | Zkrácený popis položky
|  | MJ |  | Měrná jednotka položky
|  | Množství |  | Množství v měrné jednotce
|  | J.cena |  | Jednotková cena položky. Zadaní může obsahovat namísto J.ceny sloupce J.materiál a J.montáž, jejichž součet definuje
J.cenu položky.
|  | Cena celkem |  | Celková cena položky daná jako součin množství a j.ceny
|  | Cenová soustava |  | Příslušnost položky do cenové soustavy
Ke každé položce soupisu prací se na samostatných řádcích může zobrazovat:
Plný popis položky
Poznámka k souboru cen a poznámka zadavatele
Výkaz výměr
Pokud je k řádku výkazu výměr evidovaný údaj ve sloupci Kód, jedná se o definovaný odkaz, na který se může odvolávat výkaz výměr z jiné položky.
Metodika pro zpracování
Jednotlivé sestavy jsou v souboru provázány. Editovatelné pole jsou zvýrazněny žlutým podbarvením, ostatní pole neslouží k editaci a nesmí být jakkoliv
modifikovány.
Uchazeč je pro podání nabídky povinen vyplnit žlutě podbarvená pole:
Pole Uchazeč v sestavě Rekapitulace stavby - zde uchazeč vyplní svůj název (název subjektu)
Pole IČ a DIČ v sestavě Rekapitulace stavby - zde uchazeč vyplní svoje IČ a DIČ
Datum v sestavě Rekapitulace stavby - zde uchazeč vyplní datum vytvoření nabídky
J.cena = jednotková cena v sestavě Soupis prací o maximálním počtu desetinných míst uvedených v poli
- pokud sestavy soupisů prací obsahují pole J.cena, musí být všechna tato pole vyplněna nenulovými kladnými číslicemi
Poznámka - nepovinný údaj pro položku soupisu
V případě, že sestavy soupisů prací neobsahují pole J.cena, potom ve všech soupisech prací obsahují pole:
- J.materiál - jednotková cena materiálu
- J.montáž - jednotková cena montáže
Uchazeč je v tomto případě povinen vyplnit všechna pole J.materiál a pole J.montáž nenulovými kladnými číslicemi. V případech, kdy položka
neobsahuje žádný materiál je přípustné, aby pole J.materiál bylo vyplněno nulou. V případech, kdy položka neobsahuje žádnou montáž je přípustné,
aby pole J.montáž bylo vyplněno nulou. Není však přípustné, aby obě pole - J.materiál, J.Montáž byly u jedné položky vyplněny nulou.
Rekapitulace stavby
Název |  |  | Povinný |  | Popis | Typ | Max. počet
atributu |  |  | (A/N) |  |  |  | znaků
Kód |  |  | A |  | Kód stavby | String | 20
Stavba |  |  | A |  | Název stavby | String | 120
Místo |  |  | N |  | Místo stavby | String | 50
Datum |  |  | A |  | Datum vykonaného exportu | Date
KSO |  |  | N |  | Klasifikace stavebního objektu | String | 15
CC-CZ |  |  | N |  | Klasifikace stavbeních děl | String | 15
CZ-CPV |  |  | N |  | Společný slovník pro veřejné zakázky | String | 20
CZ-CPA |  |  | N |  | Klasifikace produkce podle činností | String | 20
Zadavatel |  |  | N |  | Zadavatel zadaní | String | 50
IČ |  |  | N |  | IČ zadavatele zadaní | String | 20
DIČ |  |  | N |  | DIČ zadavatele zadaní | String | 20
Uchazeč |  |  | N |  | Uchazeč veřejné zakázky | String | 50
Projektant |  |  | N |  | Projektant | String | 50
Poznámka |  |  | N |  | Poznámka k zadání | String | 255
Sazba DPH |  |  | A |  | Rekapitulace sazeb DPH u položek soupisů | eGSazbaDph
Základna DPH |  |  | A |  | Základna DPH určena součtem celkové ceny z položek soupisů | Double
Hodnota DPH |  |  | A |  | Hodnota DPH | Double
Cena bez DPH |  |  | A |  | Celková cena bez DPH za celou stavbu. Sčítává se ze všech listů. | Double
Cena s DPH |  |  | A |  | Celková cena s DPH za celou stavbu | Double
Rekapitulace objektů stavby a soupisů prací
Název |  |  | Povinný |  | Popis | Typ | Max. počet
atributu |  |  | (A/N) |  |  |  | znaků
Kód |  |  | A |  | Přebírá se z Rekapitulace stavby | String | 20
Stavba |  |  | A |  | Přebírá se z Rekapitulace stavby | String | 120
Místo |  |  | N |  | Přebírá se z Rekapitulace stavby | String | 50
Datum |  |  | A |  | Přebírá se z Rekapitulace stavby | Date
Zadavatel |  |  | N |  | Přebírá se z Rekapitulace stavby | String | 50
Projektant |  |  | N |  | Přebírá se z Rekapitulace stavby | String | 50
Uchazeč |  |  | N |  | Přebírá se z Rekapitulace stavby | String | 50
Kód |  |  | A |  | Kód objektu | String | 20
Objektu, Soupis prací |  |  | A |  | Název objektu | String | 120
Cena bez DPH |  |  | A |  | Cena bez DPH za daný objekt | Double
Cena s DPH |  |  | A |  | Cena spolu s DPH za daný objekt | Double
Typ |  |  | A |  | Typ zakázky | eGTypZakazky
Krycí list soupisu
Název |  |  | Povinný |  | Popis | Typ | Max. počet
atributu |  |  | (A/N) |  |  |  | znaků
Stavba |  |  | A |  | Přebírá se z Rekapitulace stavby | String | 120
Objekt |  |  | A |  | Kód a název objektu | String | 20 + 120
Soupis |  |  | A |  | Kód a název soupisu | String | 20 + 120
KSO |  |  | N |  | Klasifikace stavebního objektu | String | 15
CC-CZ |  |  | N |  | Klasifikace stavbeních děl | String | 15
CZ-CPV |  |  | N |  | Společný slovník pro veřejné zakázky | String | 20
CZ-CPA |  |  | N |  | Klasifikace produkce podle činností | String | 20
Místo |  |  | N |  | Přebírá se z Rekapitulace stavby | String | 50
Zadavatel |  |  | N |  | Přebírá se z Rekapitulace stavby | String | 50
Uchazeč |  |  | N |  | Přebírá se z Rekapitulace stavby | String | 50
Projektant |  |  | N |  | Přebírá se z Rekapitulace stavby | String | 50
Poznámka |  |  | N |  | Poznámka k soupisu prací | String | 255
Sazba DPH |  |  | A |  | Rekapitulace sazeb DPH na položkách aktuálního soupisu | eGSazbaDph
Základna DPH |  |  | A |  | Základna DPH určena součtem celkové ceny z položek aktuálního soupisu | Double
Hodnota DPH |  |  | A |  | Hodnota DPH | Double
Cena bez DPH |  |  | A |  | Cena bez DPH za daný soupis | Double
Cena s DPH |  |  | A |  | Cena s DPH za daný soupis | Double
Rekapitulace členění soupisu prací
Název |  |  | Povinný |  | Popis | Typ | Max. počet
atributu |  |  | (A/N) |  |  |  | znaků
Stavba |  |  | A |  | Přebírá se z Rekapitulace stavby | String | 120
Objekt |  |  | A |  | Kód a název objektu, přebírá se z Krycího listu soupisu | String | 20 + 120
Soupis |  |  | A |  | Kód a název objektu, přebírá se z Krycího listu soupisu | String | 20 + 120
Místo |  |  | N |  | Přebírá se z Rekapitulace stavby | String | 50
Datum |  |  | A |  | Přebírá se z Rekapitulace stavby | Date
Zadavatel |  |  | N |  | Přebírá se z Rekapitulace stavby | String | 50
Projektant |  |  | N |  | Přebírá se z Rekapitulace stavby | String | 50
Uchazeč |  |  | N |  | Přebírá se z Rekapitulace stavby | String | 50
Kód dílu - Popis |  |  | A |  | Kód a název dílu ze soupisu | String | 20 + 100
Cena celkem |  |  | A |  | Cena celkem za díl ze soupisu | Double
Soupis prací
Název |  |  | Povinný |  | Popis | Typ | Max. počet
atributu |  |  | (A/N) |  |  |  | znaků
Stavba |  |  | A |  | Přebírá se z Rekapitulace stavby | String | 120
Objekt |  |  | A |  | Kód a název objektu | String | 20 + 120
Soupis |  |  | A |  | Přebírá se z Krycího listu soupisu | String | 20 + 120
Místo |  |  | N |  | Přebírá se z Krycího listu soupisu | String | 50
Datum |  |  | A |  | Přebírá se z Krycího listu soupisu | Date
Zadavatel |  |  | N |  | Přebírá se z Krycího listu soupisu | String | 50
Projektant |  |  | N |  | Přebírá se z Krycího listu soupisu | String | 50
Uchazeč |  |  | N |  | Přebírá se z Krycího listu soupisu | String | 50
PČ |  |  | A |  | Pořadové číslo položky soupisu | Long
Typ |  |  | A |  | Typ položky soupisu | eGTypPolozky | 1
Kód |  |  | A |  | Kód položky ze soupisu | String | 20
Popis |  |  | A |  | Popis položky ze soupisu | String | 255
MJ |  |  | A |  | Měrná jednotka položky | String | 10
Množství |  |  | A |  | Množství položky soupisu | Double
J.Cena |  |  | A |  | Jednotková cena položky | Double
Cena celkem |  |  | A |  | Cena celkem vyčíslena jako J.Cena * Množství | Double
Cenová soustava |  |  | N |  | Zařazení položky do cenové soustavy | String | 50
p |  |  | N |  | Poznámka položky ze soupisu | Memo
psc |  |  | N |  | Poznámka k souboru cen ze soupisu | Memo
pp |  |  | N |  | Plný popis položky ze soupisu | Memo
vv |  |  | N |  | Výkaz výměr (figura, výraz, výměra) ze soupisu | Text,Text,Double | 20, 150
DPH |  |  | A |  | Sazba DPH pro položku | eGSazbaDPH
Hmotnost |  |  | A |  | Hmotnost položky ze soupisu | Double
Suť |  |  | A |  | Suť položky ze soupisu | Double
Nh |  |  | N |  | Normohodiny položky ze soupisu | Double
Datová věta
Typ věty |  |  | Hodnota |  | Význam
eGSazbaDPH |  |  | základní |  | Základní sazba DPH
|  |  | snížená |  | Snížená sazba DPH
|  |  | nulová |  | Nulová sazba DPH
|  |  | zákl. přenesená |  | Základní sazba DPH přenesená
|  |  | sníž. přenesená |  | Snížená sazba DPH přenesená
eGTypZakazky |  |  | STA |  | Stavební objekt
|  |  | PRO |  | Provozní soubor
|  |  | ING |  | Inženýrský objekt
|  |  | VON |  | Vedlejší a ostatní náklady
|  |  | OST |  | Ostatní náklady
eGTypPolozky |  |  | 1 |  | Položka typu HSV
|  |  | 2 |  | Položka typu PSV
|  |  | 3 |  | Položka typu M
|  |  | 4 |  | Položka typu OST