## Položkový rozpočet
POLOŽKOVÝ ROZPOČET
P.Č. | Kód položky / název | Popis / minimální technické parametry | MJ | Množství celkem | Cena jednotková bez DPH | Cena celkem bez DPH | Sazba DPH | Cena celkem s DPH | Výrobní označení nabízeného produktu
1 | Vizualizační server | Provedení a vnitřní uspořádání: provedení RACK (hloubka do 85 cm, výška 1U), hot-plug vnitřní komponenty, pro přístup ke všem komponentám serveru není nutné nářadí, zásuvné kolejnice pro instalaci do racku. Čelní displej není podmínkou. - CPU: Systém osazený 1x CPU AMD EPYC generace 2, nebo generace 3 s 16Core. Minimální frekvence v nepřetaktováním stavu 3,0GHz, PCIe 4.0x, minimální cache CPU 128MB, podpora pro 3200 MHz RAM paměti. - RAM: Velikost paměti 128GB, optimalizace pro maximální výkon, moduly organizace 2R, server musí podporovat 16 paměťových slotů, 3200Mhz RDIMM, rozšiřitelná kapacita na 2,0 TB. - Datové disky: Minimálně 2 ks hot plug 480GB SSD disk velikosti 2,5“. Endurance DWPD (Drive Writes Per Day) minimálně 3,5. - Úložný prostor a rozšíření: Server musí podporovat bez dodatečných nákladů minimálně 8ks 2,5" hot plug disků typu SAS, SATA, server musí akceptovat rotační i SSD disky, včetně jejich kombinace. Možnost rozšíření diskové kapacity o minimálně 2 disky na celkem min. 10 disků. - Diskový řadič: Rozhraní SAS/SATA, 12Gb/s SAS a 6Gbs SATA, PCI Express 3.0x8 link, RAID 0, 1, 5, 6, 10, porty pro připojení minimálně 8 zařízení. Podpora Mixed Mode provozu. - Řadič SAS: Rozhraní SAS, 12Gb/s SAS, PCI Express 3.0x8 link, RAID 0, 1, 5, 6, 10, 2x externí port SAS minimálně. Podpora Mixed Mode provozu. - Síťové rozhraní: 1x 4-port 1Gbit/s RJ-45 ethernet adaptér LAN, bez obsazení PCIe slotu. 1x 2-port 10/25Gbit/s SFP+ /SFP28 adaptér LAN. - Management rozhraní: 1x dedikovaný port LAN pro vzdálenou správu. 1x Dedikovaný port USB pro lokální správu. Umístění portu na čelním panelu. - USB rozhraní: Minimálně 4xUSB port 3.X (1xpřední, 1x interní, 2x zadní) - TPM Modul: Osazený TPM Modul - Napájení: 2x redundantní, za běhu měnitelné napájecí zdroje o výkonu minimálně 800W. Zdroje musí vyhovovat technické specifikaci Platinum. Musí podporovat vzdálený management s možností zapínat, vypínat a restartovat server. - Management procesor: Management procesor pro vzdálenou správu (virtuální grafická konzole) včetně plné podpory hostitelského OS a vzdálených médií. Licence a technická podpora musí být dostupná po celou dobu záruční podpory serveru. - Kompatibilita (podporované OS): Microsoft Windows Server 2019, 2022, VMware 7.1, 8.0 - OS a licence CAL: Microsoft Windows Server 2019 Standard, 20x User CAL - Podpora a servis: 60 měsíců servisní podpora v režimu 9x5 NBD – servisní podpora hardware a software třetích stran s odezvou do druhého pracovního dne. Servis musí být prováděn výrobcem serveru, nebo autorizovaným servisním partnerem v ČR. | kus | 2 | 0 | 0 | 21 | 0
2 | Backup server | Provedení a vnitřní uspořádání: provedení RACK (hloubka do 75 cm, výška 2U), hot-plug vnitřní komponenty, pro přístup ke všem komponentám serveru není nutné nářadí, zásuvné kolejnice pro instalaci do racku. Čelní displej není podmínkou. - CPU: Systém osazený 1x CPU AMD EPYC generace 2, nebo generace 3 s 8Core. Minimální frekvence v nepřetaktováním stavu 3,1GHz, PCIe 4.0x, minimální cache CPU 64MB, podpora pro 3200 MHz RAM paměti. - RAM: Velikost paměti 32GB, optimalizace pro maximální výkon, moduly organizace 2R, server musí podporovat 32paměťových slotů, 3200Mhz RDIMM, rozšiřitelná kapacita na 4,0 TB. - Datové disky: Minimálně 2 ks hot plug 480GB SSD disk velikosti 2,5“. Endurance DWPD (Drive Writes Per Day) minimálně 3,5. Minimálně 6 ks 4TB SATA 7,2K 3,5“ HDD disk. - Úložný prostor a rozšíření: Server musí podporovat bez dodatečných nákladů minimálně 12ks 3,5" hot plug disků typu SAS, SATA, server musí akceptovat rotační i SSD disky, včetně jejich kombinace. Možnost rozšíření diskové kapacity na celkem min. 20 disků. - Diskový řadič: Rozhraní SAS/SATA, 12Gb/s SAS a 6Gbs SATA, PCI Express 3.0x8 link, RAID 0, 1, 5, 6, 10, 50, porty pro připojení minimálně 16 zařízení. Podpora Mixed Mode provozu. - Síťové rozhraní: 1x 2-port 10/25Gbit/s SFP+ /SFP28 adaptér LAN. - Management rozhraní: 1x dedikovaný port LAN pro vzdálenou správu. 1x Dedikovaný port USB pro lokální správu. Umístění portu na čelním panelu. - USB rozhraní: Minimálně 4xUSB port 3.X (1xpřední, 2x interní, 2x zadní) - TPM Modul: Osazený TPM Modul - Napájení: 2x redundantní, za běhu měnitelné napájecí zdroje o výkonu minimálně 800W. Zdroje musí vyhovovat technické specifikaci Platinum. Musí podporovat vzdálený management s možností zapínat, vypínat a restartovat server. - Management procesor: Management procesor pro vzdálenou správu (virtuální grafická konzole) včetně plné podpory hostitelského OS a vzdálených médií. Licence a technická podpora musí být dostupná po celou dobu záruční podpory serveru. - Kompatibilita (podporované OS): Microsoft Windows Server 2019, 2022, VMware 7.1, 8.0 - OS a licence CAL: Microsoft Windows Server 2019 Standard. - Podpora a servis: 60 měsíců servisní podpora v režimu 9x5 NBD – servisní podpora hardware a software třetích stran s odezvou do druhého pracovního dne. Servis musí být prováděn výrobcem serveru, nebo autorizovaným servisním partnerem v ČR. | kus | 1 |  | 0 | 21 | 0
3 | Diskové pole | Provedení a vnitřní uspořádání: Provedení RACK, max. 2U, plná kompatibilita s nabízenými servery, společný management stávajících serverů. Hot-plug vnitřní komponenty, pro přístup ke všem komponentám pole není nutné nářadí, zásuvné kolejnice pro instalaci do racku. - Řadiče: Diskové pole s redundantními řadiči, pracujícími v režimu active-active podle standartu ALUA. Celková paměť na řadičích musí být min. 24 GB. - Výkon na front-end portech: Výkon pole na úrovni front-end portů min. 200 000 IOPS (8k 100% random read). - Front-end konektivita: Pole musí být vybaveno min. 4x 12Gb/s SAS/FC rozhraním s možností rozšíření na 8 portů celkem. - Kapacita pro disky SSD: Minimálně 2 ks 1,92TB Read Intensive SSD, 2,5“. Endurance DWPD (Drive Writes Per Day) minimálně 1. - Kapacita pro disky HDD: Minimálně 6 ks 7.2TB SAS, 10 000 ot/s, 2,5“ HDD. Diskové pole musí podporovat poslední generaci SAS disků (12Gb). - Rozšiřitelnost kapacity: Minimálně na 180 disků. Všechny typy disků (SSD, SAS, SATA) musí být možno kombinovat v jedné diskové polici. - Záloha datové cache: Cache paměť musí být zálohována (bateriemi, vysokokapacitními kondenzátory nebo podobnou technologií) po dobu min. 5 let. - Podpora RAID: RAID 0, 1, 5, 6, 10, DP - Spare disk: Pole musí umět nastavit spare disky dedikované (pro určitou RAID skupinu) i globální pro celé pole. - Tiering Podpora automatického přesouvání blokových dat mezi diskovými tiery (tvořené např. 10k SAS a SSD disky). - Počet LUN: Pole by mělo umožnovat vytvoření alespoň 512 logických disků (LUN). Velikost jednoho LUNu min.100TB nebo větší. - Licence SW: Pole podporuje a má plně licencovanou funkcionalitu Thin Provisioning včetně podpory T-10 SCSI UNMAP funkcionality na celou kapacitu pole. - Licence snapshot: Nabízená technologie musí umět vytvářet snapshoty a klony LUNů a musí být možné vytvořit až 512 snapshotů jednoho LUNu na úrovni diskového pole. - Podpora MPIO: Pole podporuje standardy typu MPIO pro připojení LUNů více cestami. Pokud je k tomu zapotřebí specializovaný SW, požadujeme přiložit licence pro neomezený počet server. - Podpora OS: Microsoft Windows Server 2019, Microsoft Windows Server 2022, VMware vSphere 7.X, 8.0 - Podpora vCentre: Pole musí být možné spravovat i z vCenter rozhraní (vytváření nových datastore, templates apod). - Podpora VAAI: Pole musí podporovat VAAI primitiva pro VMware integraci. - Redundance a vysoká dostupnost: Pole musí být ve vysoce dostupné konfiguraci a podporovat přidávání a náhradu disků za běhu, mít redundantní řadiče, napájení a větráky. - Upgrade SW a firmware: Veškeré upgrady pole (včetně upgrade FW řadičů i disků, přidávání diskových polic) musí být realizovatelné on-line. - Měření a nastavení výkonu: Nabízené řešení musí podporovat funkce Quality of Service, kde je možné definovat a garantovat minimální a maximální hodnoty IOPs a MB/s zátěže, latence a priority na úrovni jednotlivých disků a jejich skupin. - Podpora a servis: 60 měsíců servisní podpora v režimu 24x7 – servisní podpora hardware a software třetích stran s odezvou do druhého pracovního dne. Servis musí být prováděn výrobcem serveru, nebo autorizovaným servisním partnerem v ČR. | kus | 1 |  | 0 | 21 | 0
4 | Síťové aktivní prvky | BOX Management: Fully managed - Layer 3 Advanced: L2 switching / L3 Static routing / RIP routing / Multicast routing / OSPF - 16x 1000/10000 SFP+ port portů + 2x Open module Slot - podpora až 8x SFP+ portů nebo 2x 40GbE - Zdroj: 4x Redundantní zdroje - Stohování: 4-port Stacking Modul - Moduly: 2x 4SFP modul, 4x 1G SFP LC SX, 5x 1G SFP LC LX, 5x X121 1G SFP LC SX - Záruka: Doživotní záruka - Instalace a konfigurace: Instalace a konfigurace aktivních prvků | kus | 2 |  | 0 | 21 | 0
5 | Síťové aktivní prvky | BOX Provedení: Rack mounted 19″; Technologie:Gigabit Ethernet 1000Mbps; Maximální počet portů:48; Management:SNMP/RMON; Vlastnosti switche: Rozšiřitelnost, Poe - Stohování: 3x SFP+ 3m DAC Kabel - Moduly: 5x X120 1G SFP LC SX Transceiver, 6x X121 1G SFP LC LX Transceiver, 6x X121 1G SFP LC SX Transceiver - Záruka: Doživotní záruka - Instalace a konfigurace: Instalace a konfigurace aktivních prvků - SW: Požadovaný nainstalovaný SW – Microsoft Office, Hores, MemberPro. | kus | 5 |  | 0 | 21 | 0
6 | Síťové aktivní prvky | BOX Provedení: Rack mounted 19″; Technologie:Gigabit Ethernet 1000Mbps; Maximální počet portů:24; Management:SNMP/RMON; Vlastnosti switche:Rozšiřitelnost, Poe - Stohování: 2x SFP+ 3m DAC Kabel - Moduly: 10x X120 1G SFP LC SX Transceiver, 12x X121 1G SFP LC LX Transceiver, 12x X121 1G SFP LC SX Transceiver - Záruka: Doživotní záruka - Instalace a konfigurace: Instalace a konfigurace aktivních prvků - SW: Požadovaný nainstalovaný SW – Microsoft Office, Hores, MemberPro. | kus | 3 |  | 0 | 21 | 0
7 | Síťové aktivní prvky | BOX Provedení:Rack mounted 19″; Technologie:Gigabit Ethernet 1000Mbps; Maximální počet portů:12; Management:SNMP/RMON; Vlastnosti switche:Rozšiřitelnost, Poe - Moduly: 2x X120 1G SFP LC SX Transceiver, 2x X121 1G SFP LC LX Transceiver, 2x X121 1G SFP LC SX Transceiver - Záruka: Doživotní záruka - Instalace a konfigurace: Instalace a konfigurace aktivních prvků - SW: Požadovaný nainstalovaný SW – Microsoft Office, Hores, MemberPro. | kus | 2 |  | 0 | 21 | 0
8 | Síťové aktivní prvky AP | AP: Access Point s WiFi 6, 802.11ax, celková přenosová rychlost až 1.774 Gbps (1.2 Gbps / 5 GHz; 574 Mbps / 2.4 GHz). Podporuje OFDMA, WPA3, IoT-ready Bluetooth 5, Zigbee. Rozhraní: 1 x 10/100/1000 BASE-T, 2x integrované dvoupásmové, montážní Kit, všesměrové antény pro 2x2 MIMO. - Připojení: SFP LC LX 10km SMF XCVR - Záruka: Doživotní záruka - Instalace a konfigurace: Instalace a konfigurace aktivních prvků | kus | 16 |  | 0 | 21 | 0
9 | Síťové aktivní prvky AP | AP: Access Point s WiFi 6, 802.11ax, celková přenosová rychlost až 2.4 Gbps / 5 GHz; 1147 Mbps (574 Mbps / HE20) / 2.4 GHz. Podporuje OFDMA, MU-MIMO, WPA3, Enhanced Open Security, IoT-ready Bluetooth 5, Zigbee. Rozhraní: 2x HPR SmartRate RJ-45 (až 5 Gbps), 4x integrované dvoupásmové sklopné všesměrové antény pro 4x4 MIMO - Připojení: Mount bracket kit - Záruka: Doživotní záruka - Instalace a konfigurace: Instalace a konfigurace aktivních prvků | kus | 4 |  | 0 | 21 | 0
10 | Tiskárny, I. konfigurace | Typ tiskárny: Barevná, laserová, multifunkční (skener, kopírka fax) - Duplex: Ano, automatický oboustranný tisk, podavač originálů - Rychlost tisku: černobíle i barevně až 26 str/min - Rozlišení: 1200 x 1200 dpi se sníženou rychlostí tisku, technologie MultiBit pro kvalitu tisku odpovídající 9600x600 dpi (tisk), 600x600 dpi, 256 odstínů pro každou barvu (sken/kopírování) - Displej: barevný, dotykový, 10,9 cm (4,3") - Paměť: standardně 512 MB, max. 1 536 MB - Procesor: 800 MHz - Rozhraní: USB 2.0 (vysokorychlostní), USB Host, Gigabit Ethernet 10BaseT/100BaseTX/1000BaseT, Wireless LAN, slot pro volitelnou SD/SDHCkartu - Podpora operačních systémů: všechny stávající operační systémy Windows, Mac OS X verze 10.8 nebo vyšší, UNIX, LINUX a také další operační systémy dle požadavků - Tiskové jazyky: PCL6 (PCL5c/PCL-XL), KPDL3 (PostScript 3 kompatibilní), PDF přímý tisk, XPS přímý tisk - Celková životnost stroje: 10000 stran, nebo 5 let, podle toho, která okolnost nastane dříve - Záruka: 2 roky | kus | 1 |  | 0 | 21 | 0
Skener: Typ Plochý, Rychlost: 30 stran/min. (A4, 300 dpi, čb, simplex), 23 stran/min. (A4, 300 dpi, barevně, simplex), 24 stran/min. (A4, 300 dpi, čb, duplex), 16 stran/min. (A4, 300 dpi, barevně, duplex) - Optické rozlišení: 600, 400, 300, 200 dpi (256 odstínů pro každou barvu) - Skenování do: emailu (SMPT), skenování do FTP (přes SSL), skenování do SMB, skenování do USB Host, rozhraní TWAIN (síť, USB), WSD (WIA) sken (USB, síť) - Funkce: integrovaný adresář, podpora Active Directory, přenos šifrovaných dat, přeskočení prázdných stránek - Typ souboru: TIFF, PDF, PDF/A, vysoko komprimované PDF, šifrované PDF, JPEG, XPS
Kopírka: Rychlost kopírování: černobíle i barevně až 26 str/min, Maximální počet kopií: 999 - Funkce: Automatický barevný mód, vícenásobné kopírování, elektronické třídění, 2 a 4 originály na jednu kopii, kopírování ID karet, prioritní tisk, program, automatické duplexní kopírování, nepřetržité skenování, automatická změna zásobníku, kontrola density tisku kopií - Kvalita obrazu: text + foto, text, foto, mapa, vytištěný dokument - Zvětšení/Zmenšení: 25–400 % v 1% krocích; 7 hodnot zmenšení, 5 hodnot zvětšení
FAX: Kompatibilita: ITU-T Super G3 - Rychlost modemu: max. 33,6 kbps - Přenosová rychlost: méně než 3 sekundy - Metoda komprese: JBIG, MMR, MR, MH - Adresář: 100 položek - Funkce: síťový fax, duplexní příjem a vysílání faxu, příjem a vysílání na dotaz
11 | Tiskárny, II. konfigurace | Typ tiskárny: Monochromatický laser - Duplex: Ano, integrovaný duplex - Rychlost tisku: černobíle až 47 str./min. - Rozlišení tisku: Černobílého: 1200 x 1200 dpi, Kvalita 2400, 600 x 600 dpi, Kvalita 1200 - Displej: 2.4 palcový (60 mm) barevný LCD displej - Paměť: standardně 512 MB, max. 512 MB - Procesor: 1000 MHz - Rozhraní: USB 2.0 (vysokorychlostní), USB Host, Gigabit Ethernet 10BaseT/100BaseTX/1000BaseT, Wireless LAN - Podpora operačních systémů: Windows 10, Windows 8.1, Windows 8, Windows 8 x64, Windows 7 x64, Windows 8.1 x64, Windows 7, Apple OS X (10.6, 10.7, 10.8, 10.9, 10.10, 10.11, 10.12, 10.13), Debian GNU/Linux 7.0, 8.0, Ubuntu 16.04 LTS, Fedora 23, 24, openSUSE Linux 42.3, Red Hat Enterprise Linux WS 6, 7, openSUSE Linux 13.2, SUSE Linux Enterprise Server 10, 11, 12 - Tiskové jazyky: Emulace PCL 5e, Emulace PCL 6, Datový tok osobních tiskáren (PPDS), Emulace PostScript 3, Emulace PDF 1.7, Přímý obraz, AirPrint - Záruka: 2 roky | kus | 1 |  | 0 | 21 | 0
12 | Stolní počítač | Skříň: Micro ATX - CPU: Min. 6 fyzických jader, výkon min. 17000 bodů dle Passmark CPU Mark, TDP 65 W - RAM: paměť min. 16GB DDR4 3000MHz (2x8GB) - Disk: Min. 500 GB SSD PCIe NVMe - Zdroj: Minimálně 350W - Příslušenství: USB klávesnice a myš - Operační systém: Windows 10 Pro a vyšší - Externí přední porty: 1x USB 3.0, 1x USB 2.0 - Externí zadní porty: 2x USB 2.0, 1x PS/2 keyboard/mouse port, 1x D-Sub port, 1x DVI-D port, 1x DisplayPort, 1x HDMI port, 4x USB 3.2, 1x RJ-45 port, 6x audio jacks - Záruka: 3 roky | kus | 1 |  | 0 | 21 | 0
13 | Notebooky, I. konfigurace | CPU: Min. 10 jader, výkon min. 13500 bodů dle Passmark CPU Mark, TDP 55 W - RAM: paměť min. 16GB DDR4 3200MHz (2x8GB) - Operační systém: Windows 11 Pro - Kapacita disku: 512 GB SSD PCIe M.2 - Displej: 15.6" Full HD (1920x1080) antireflexní, IPS - Grafická karta: Integrovaná se sdílenou pamětí - Webkamera: Barevná a infračervená kamera s rozlišením FHD - Připojení: WiFi + Bluetooth 5.2 a vyšší - Baterie: 4článková lithium-iontová baterie - Napájení: Adaptér 65 W (USB-C) - Výbava: Podsvícená klávesnice - Česká/Slovenská s numerickou klávesnicí, Čtečka otisku prstu, Smart Card, Thunderbolt 4, vPro - Konektivita: 1x port USB 3.2 1. generace, 1x port USB 3.2 1. generace s technologií PowerShare, 2x porty Thunderbolt 4 s rozhraním DisplayPort v alternativním režimu / USB 4 / funkcí Power Delivery, 1x univerzální zvukový port, 1x port HDMI 2.0, 1x slot pro kartu micro SD, 1x slot bezpečnostního kabelu Wedge, 1x port RJ-45 (10/100/1 000 Mb/s) - Záruka: 3 roky - servis u zákazníka do druhého pracovního dne | kus | 2 |  | 0 | 21 | 0
14 | Notebooky, II. konfigurace | CPU: Min. 6 jader, výkon min. 13000 bodů dle Passmark CPU Mark, TDP 25 W - RAM: paměť min. 8GB DDR4 3200MHz (1x8GB) - Operační systém: Windows 10 Pro a vyšší - Kapacita disku: 512 GB SSD PCIe M.2 - Displej: 15.6" Full HD (1920x1080) antireflexní, IPS - Grafická karta: Integrovaná se sdílenou pamětí - Webkamera: Barevná a infračervená kamera s rozlišením HD - Připojení: WiFi + Bluetooth 5.0 a vyšší - Baterie: 4článková polymerová baterie - Napájení: Adaptér 65 W - Výbava: Podsvícená klávesnice - Česká/Slovenská s numerickou klávesnicí, Čtečka otisku prstů - Konektivita: 1x ethernetový port RJ45, 2x porty USB 3.2 1. generace, 1x port USB 3.2 Type-C 1. generace s napájením a rozhraním DisplayPort v alternativním režimu, 1x globální konektor pro náhlavní soupravu, 1x port HDMI 1.4, 1x čtečka karet microSD, 1x port 4,5 mm x 2,9 mm pro vstup stejnosměrného napájení, 1x slot pro bezpečnostní zámek Wedge - Záruka: 3 roky - servis u zákazníka do druhého pracovního dne | kus | 2 |  | 0 | 21 | 0
15 | Monitory, I. konfigurace | Úhlopříčka: 23,8“ - Typ panelu: IPS - Povrch displeje: Matný/Anti-glare - Rozlišení: 1920x1080 - Pozorovací úhly: 178/178 - Kontrastní poměr: 1000:1 - Poměr stran: 16:9 - Jas: 350 nits - Doba odezvy: 1 ms - Konektivita: DisplayPort, HDMI, Výstup na sluchátka - Spotřeba v provozu (typická): 38W - Výškově nastavitelný: ANO, min. 110mm - Naklápění: ANO, min. -6/+23 - Záruka: 3 roky | kus | 1 |  | 0
16 | Monitory, II. konfigurace | Úhlopříčka: 23“ - Typ panelu: IPS - Povrch displeje: Matný/Anti-glare - Rozlišení: 1920x1080 - Pozorovací úhly: 178/178 - Kontrastní poměr: 1000:1 - Poměr stran: 16:9 - Jas: 250 nits - Doba odezvy: 5 ms - Konektivita: DisplayPort, HDMI, VGA, 4× USB 3.2 Gen 1 Type-A, 1× USB Type-B - Spotřeba v provozu (typická): 26W - Výškově nastavitelný: ANO, min. 150 mm - Naklápění: ANO, min. -5/+23 - Záruka: 3 roky | kus | 1 |  | 0 | 21 | 0
17 | Tablet | CPU: MediaTek Helio G90T; 2x A76 @2.05GHz + 6x A55 @2.0GHz - RAM: 4GB LPDDR4x - Operační systém: Android 512 GB SSD PCIe M.2 (z důvodu nutnosti zajištění kompatibility se stávajícím provozem zadavatele) - Kapacita disku: 128GB UFS 2.1 - Displej: 11" 2K (2000 x 1200) - Grafická karta: Integrovaná se sdílenou pamětí - Fotoaparát: Front 8.0MP / Rear 8.0MP - Připojení: WLAN + Bluetooth: 11a/b/g/n/ac, 2x2 + BT5.0 - Baterie: integrovaná; 7500 mAh - Napájení: 10V / 2.0A - Výbava: Gyroscope sensor, ALS, ToF sensor, Vibration sensor - Záruka: 2 roky | kus | 3 |  | 0 | 21 | 0
Příslušenství
18 | Brašna | Hmotnost do 800 g, pro notebooky do velikosti 16", polstrovaná, voděodolná, kapsa na síťové příslušenství | kus | 3 |  | 0 | 21 | 0
19 | Klávesnice | USB připojení, layout CZ/SK, klávesová technologie: membrána | kus | 1 |  | 0 | 21 | 0
20 | Set klávesnice a myši | Bezdrátové připojení, layout CZ/SK, bezdrátový dosah až 10m, 6-ti tlačítková optická myš, tlačítko pro výběr rychlosti myši, ergonomický design myši pro praváka | kus | 1 |  | 0 | 21 | 0
21 | Set klávesnice a myši | Bezdrátové připojení, layout CZ/SK, bezdrátový dosah až 10m, ergonomický design myši pro praváka i leváka | kus | 1 |  | 0 | 21 | 0
22 | Myš | Optická, drátová - USB, vertikální design pro praváka, dvě tlačítka pro palec, tlačítko volby rychlosti myši | kus | 1 |  | 0 | 21 | 0
23 | Myš | Optická, bezdrátová, vertikální design pro praváka, dvě tlačítka pro palec, tlačítko volby rychlosti myši | kus | 1 |  | 0 | 21 | 0
24 | Myš | Optická, bezdrátová, ergonomická pro praváka, dvě tlačítka pro palec, tlačítko volby rychlosti myši | kus | 1 |  | 0 | 21 | 0
25 | Kancelářský balík | Zahrnuje aplikace Word, Excel, Outlook a PowerPoint (z dovůdu nutnosti zajištění kompatibility se stávajícím provozem zadavatele), licence pokrývá i komerční použití, pro instalaci na 1 zařízení PC či Mac | kus | 2 |  | 0 | 21 | 0
26 | Dokovací stanice | Grafické rozhraní: 1x HDMI max. rozlišení 4K Ultra HD 3840x2160@30Hz, Režimy: Rozšířit, Zrcadlit a Primární monitor, Podporované barvy 16 / 32 bitů - Vysokorychlostní přístup k síti a internetu přes Gigabit Ethernet, 1x Ethernet GLAN RJ-45 port podporuje rychlosti 10 / 100 / 1000 Mbps - 4x USB-A 3.0 port pro připojení vašich současných USB 3.1/3.0/2.0 zařízení a vysokorychlostní přenos dat (5 Gbps), z toho 1x USB 3.0 port pro rychlé nabíjení dle specifikace BC 1.2, např. pro iPad nebo Samsung tablet - 1x USB-C port pro připojení dokovací stanice k notebooku nebo tabletu s funkcí Power Delivery s profilem 4 (max. 85W) pro nabíjení notebooku nebo tabletu s podporou technologie Power Delivery. - 1x Audio 3.5 mm Jack pro připojení sluchátek a mikrofonu - Přepínač ON/OFF pro zapnutí a vypnutí dokovací stanice - 1x vstup pro napájení – externí napájecí adaptér (výstup: DC 20V/5A, max. 100W) - OS: Vyžaduje USB-C rozhraní s podporou "DisplayPort Alternate Mode" a „Power Delivery“ (ne všechna zařízení/systémy s rozhraním USB-C mají tento standard) nebo Thunderbolt 3 port – nyní Windows 10 32/64bit, Mac OS X, Chrome OS a Android 6 (Google) s Intel Broadwell Processors a R51 a vyšší | kus | 3 |  | 0 | 21 | 0
27 | Dokovací stanice | Video konektory: 2x DP 1.4, 1x HDMI, USB konektory: 3x USB 3.1 Gen 1 typ A, 2x USB 3.1 Gen 2 typ C, Ostatní konektory: 1x RJ-45 (Gigabit Ethernet), 1x Konektor pro bezpečnostní zámek kensington, 1x Noble Wedge lock slot, Napájení: 130 W AC adaptér (až 90 W power delivery), Rozhraní: USB-C (délka kabelu 1 m) | kus | 1 |  | 0 | 21 | 0
28 | Kabel | 4x2 žil, 100% Cu měděný vodič AWG26/7, 2x RJ45 konektor, přímé zapojení 1:1, UL certifikát, teplotní rozsah: -20°C až +60°C, délka 2m | kus | 1 |  | 0 | 21 | 0
|  | Celkem bez DPH |  |  |  | 0