## Identifikační údaje
SOUPIS PRACÍ
Název akce: | SSZ A STAVEBNÍ ÚPRAVY KŘIŽOVATKY V OBCI POPŮVKY
Číslo objektu: | SO 101
Název objektu: | STAVEBNÍ ÚPRAVY KŘIŽOVATKY
Objednatel: | OBEC POPŮVKY
Zhotovitel: | Projekční kancelář Jiří Bajer, Venhudova 25, Brno 613 00
Datum: | 07/2023
Stupeň: | DUSP/PDPS
Zakázkové číslo: | 22 006 04
Vedoucí projektant: | Ing. Jiří Bajer
Zodpovědný projektant: | Ing. Jiří Bajer
Vypracoval: | Ivoš Vrzal

## Rekapitulace
ODDÍL | CENA CELKEM | C.HMOTNOST | C.HMOT.SUTI
HLAVNÍ STAVEBNÍ VÝROBA
1 - Zemní práce | #VALUE! | 0.631 | 95.373
2 - Zvláštní zakládání, základy | #VALUE! | 0.37 | 0
4 - Vodorovné konstrukce | #VALUE! | 15.475 | 0
5 - Komunikace | #VALUE! | 241.013 | 0
8 - Trubní vedení | #VALUE! | 9.32 | 6.06
9 - Ostatní konstrukce a práce, bourání | #VALUE! | 56.48 | 0.27
1A- Zemní práce výměna podloží | #VALUE! | 0 | 0
HLAVNÍ STAVEBNÍ VÝROBA CELKEM | #VALUE! | 323.289 | 101.703
POMOCNÁ STAVEBNÍ VÝROBA
POMOCNÁ STAVEBNÍ VÝROBA CELKEM | 0 | 0 | 0
HLAVNÍ A POMOCNÁ STAVEBNÍ VÝROBA [ZRN] CELKEM | #VALUE!
VEDLEJŠÍ ROZPOČTOVÉ NÁKLADY (ODDÍL 0)
012 - Geodetické práce před výstavbou | #VALUE!
012 - Geodetické práce v průběhu výstavby | #VALUE!
012 - Geodetické práce po výstavbě | #VALUE!
013 - Projektová dokumentace stavby | #VALUE!
032 - Vybavení staveniště | #VALUE!
032 - Bezpečnostní a hygienická opatření na staveništi | #VALUE!
034 - Zabezpečení staveniště | #VALUE!
034 - Dopravní značení | #VALUE!
043 - Zkoušky bez rozlišení | #VALUE!
045 - Inženýrská a koordinační činnost | #VALUE!
075 - Ochrana stávajících inženýrských sítí na staveništi | #VALUE!
VEDLEJŠÍ ROZPOČTOVÉ NÁKLADY CELKEM | #VALUE!
SO 101 STAVEBNÍ ÚPRAVY KŘIŽOVATKY
CELKOVÉ NÁKLADY OBJEKTU: | #VALUE!
DPH : 21,000 [%] | #VALUE!
CELKOVÉ NÁKLADY OBJEKTU S DPH: | #VALUE!

## Popis prací a dodávek
P.Č. | CEN | TYP | POLOŽKA | Z K R Á C E N Ý P O P I S | M.J. | MNOŽSTVÍ | JED.CENA | CENA CELKEM | C.HMOTNOST | C.HMOT.SUTI
|  | D | 1 | ODDÍL 1 - Zemní práce
1 | 001 | K | 119001421 | Dočasné zajištění kabelů a kabel. tratí ze 3 volných kabelů | m | 16,50 | 0 | #VALUE! | 0.609 | 0
|  | PP |  | uložení stávajících kabelů INTSELF, CETIN, NN do chrániček
|  | VV |  | 1,5+3,5*2ks+2,0+3,0*2ks = 16,5
2 | 221 | K | 113106123 | Rozebrání dlažeb ze zámkových dlaždic kom. pro pěší ručně | m2 | 126,00 | 0 | #VALUE! | 0 | 32.76
|  | VV |  | (20,0*1,0)+(11,0*1,8+4,5*3,4+(3,0*1,75+7,0*2,5+6,0*2,0+
|  | VV |  | 12,2*1,6+10,5*1,6) = 126,0m2
3 | 221 | K | 113107332 | Odstraň podkladu bet prostého tl 15 - 30cm strojně s naložením | m2 | 16,00 | 0 | #VALUE! | 0 | 10
|  | PP |  | zelený pás s chodníkem v místě stáv. komunikace
4 | 221 | K | 113107141 | Odstraň podkladu živičného tl 5cm ručně | m2 | 25,00 | 0 | #VALUE! | 0 | 2.45
|  | PP |  | pro napojení ACO - odskok 0,2m
|  | VV |  | (46,4*0,20+2,0*1,0)+(20,4*0,20)+(7,4*0,20)+(15,0+25,0)*0,2= 25,0
5 | 221 | K | 113107341 | Odstraň podkladu živičného tl 5cm strojně pl do 50m2 | m2 | 48,00 | 0 | #VALUE! | 0 | 4.704
|  | PP |  | stávající chodník kolem silnice II/602 u zastávky BUS
6 | 221 | K | 113107343 | Odstraň podkladu živičného tl 10-15cm strojně pl do 50m2 | m2 | 54,00 | 0 | #VALUE! | 0 | 17.064
|  | PP |  | zelený pás s chodníkem v místě stáv. komunikace+zapraveni ACL
|  | VV |  | 16,0m2+(46,4*0,20+1,0*0,5)+(20,4*0,20)+(7,4*0,20)+
|  | VV |  | (15,0+25,0)*0,55 = 54
7 | 221 | K | 113202111 | Vytrhání obrub krajníků obrubníků stojatých, s naložením | m | 94,50 | 0 | #VALUE! | 0 | 19.372
|  | PP |  | stávající hrany komunikace
|  | VV |  | (22,23+18,0+11,0+20,2)+0+(12,0+3,0)+8,0 = 94,5
8 | 221 | K | 113204111 | Vytrhání obrub záhonových, s naložením | m | 20,00 | 0 | #VALUE! | 0 | 0.8
|  | PP |  | lemování stávajících chodníků
|  | VV |  | 9,0+0+0+(3,0+8,0) = 20,0
9 | 221 | K | 113203111 | Vytrhání obrub z dlažebních kostek | m | 143,00 | 0 | #VALUE! | 0 | 8.223
|  | PP |  | stávající přídlažba 2řádek kostka
|  | VV |  | (22,23+18,0+11,0+20,2) = 71,5*2 = 143,0
10 | 001 | K | 122151404 | Vykopávky v zemníku v hornině tř. I, skup. 1-2 do 500m3 strojně | m3 | 14,00 | 0 | #VALUE! | 0 | 0
|  | PP |  | naložení zemin uložené k využití-rozprostření,dosyp za obrubníky
|  | VV |  | (98,0+15,0)*0,1+2,8 =14,0
11 | 001 | K | 122251103 | Odkopávky nezapažené v hor tř. I skup. 3 do 100 m3 strojně | m3 | 75,00 | 0 | #VALUE! | 0 | 0
|  | PP |  | tř. I (dle ČSN 73 6133) = tř. 1-3 (dle ČSN 73 3050)
|  | VV |  | (48,0*0,6+18,0*0,4+173,0*0,35+9,2)-(16,0*0,36+126,0*0,06+
|  | VV |  | 48,0*0,05) = 75,0
12 | 001 | K | 129001101 | Příplatek ztížení odkopávky v blízkosti inž. sítí | m3 | 11,25 | 0 | #VALUE! | 0 | 0
13 | 001 | K | 132254202 | Hloubení zapaž. rýh š. 200cm hor tř. I skup. 3 do 50m3 strojně | m3 | 14,40 | 0 | #VALUE! | 0 | 0
|  | PP |  | přeložení uličních vpustí s přípojkou
|  | VV |  | 1,2*2,0*(1,7+1,6m)+1,2*2,0*(1,1+1,6m) = 14,4
14 | 001 | K | 151101101 | Zřízení příložné pažení s rozepřením hl.do 2m rýhy | m2 | 24,00 | 0 | #VALUE! | 0.02 | 0
|  | VV |  | 2,0*(1,7+1,6m)+2,0*(1,1+1,6m) = 12,0*2str = 24,0
15 | 001 | K | 151101111 | Odstranění příložné pažení rýh rozepřením hl. 2m | m2 | 24,00 | 0 | #VALUE! | 0 | 0
16 | 001 | K | 162251102 | Vodorovné přemístění do 50m výkopku hor. tř. I, skupina 1-3 | m3 | 14,00 | 0 | #VALUE! | 0 | 0
|  | PP |  | zemina dočasně uložená k využití (viz naložení)
17 | 001 | K | 162751115 | Vodorovné přemístění do 8000m výkopku hor. tř. I, skupina 1-3 | m3 | 75,40 | 0 | #VALUE! | 0 | 0
|  | VV |  | 75,0-14,0+14,4 = 75,4
18 | 001 | K | 171201221 | Poplatek za uložení na skládce zeminy kód odpadu 17 05 04 | t | 128,00 | 0 | #VALUE! | 0 | 0
|  | PP |  | (skládkovné 1,70 t/m3, bez příměsí)
19 | 001 | K | 174151101 | Zásyp jam, rýh, šachet, kolem objektů sypaninou se zhutněním | m3 | 18,40 | 0 | #VALUE! | 0 | 0
|  | PP |  | uliční vpusti, navázání na spodní podkladní vrstvu vozovky
20 |  | M | 58331289 | Kamenivo těžené drobné frakce 0/2 | t | 33,20 | 0 | #VALUE! | 0 | 0
21 | 001 | K | 181951112 | Úprava pláně vyrovnáním v hor. tř. I skupina 1-3 se zhutněním | m2 | 239,00 | 0 | #VALUE! | 0 | 0
|  | VV |  | 48,0+18,0+173,0 = 239,0
22 | 001 | K | 181311103 | Rozprostření ornice tl do 20cm rovina do 1:5 ručně | m2 | 97,50 | 0 | #VALUE! | 0 | 0
|  | PP |  | úprava zeleně na jednotlivých nárožích, zapravení za obrubníky
|  | VV |  | (17,0*1,5+11,0*2,0/2+6,0*1,0+2,0*1,0)+(14,0+23,0)*0,5 = 63,0
|  | VV |  | (11,5*2,0+15,0*1,5)-(15,0*1,0) = 30,5
|  | VV |  | (8,0*0,5) = 4,0
23 | 001 | K | 182311123 | Rozprostření ornice ve svahu přes 1:5 tl do 20cm ručně | m2 | 15,00 | 0 | #VALUE! | 0 | 0
24 | 231 | K | 181411131 | Založení park. trávníku výsevem pl do 1000m2 rovina do 1:5 | m2 | 97,50 | 0 | #VALUE! | 0 | 0
25 | 231 | K | 181411132 | Založení park. trávníku výsevem pl do 1000m2 svah do 1:2 | m2 | 15,00 | 0 | #VALUE! | 0 | 0
26 |  | M | 00572470 | Osivo směs travní univerzální | kg | 2,25 | 0 | #VALUE! | 0.002 | 0
27 | 231 | K | 184853511 | Chemické odplevel půdy před založ trávníku postřik rovina do 1:5 | m2 | 97,50 | 0 | #VALUE! | 0 | 0
28 | 231 | K | 184853512 | Chemické odplevel půdy před založ trávníku postřik svahu do 1:2 | m2 | 15,00 | 0 | #VALUE! | 0 | 0
29 | 231 | K | 185851121 | Dovoz vody pro zálivku do 1km, vč. specifikace | m3 | 1,20 | 0 | #VALUE! | 0 | 0
|  | D | 1 | ODDÍL 1 - Zemní práce celkem |  |  |  | #VALUE! | 0.631 | 95.373
|  | D | 2 | ODDÍL 2 - Zvláštní zakládání, základy
30 | 002 | K | 211561111 | Výplň odvodňovacích žeber kamenivem hrubým drceným 8-16mm | m3 | 0,22 | 0 | #VALUE! | 0.366 | 0
|  | PP |  | odvodnění ložní vrstvy dlažby sjezdy - drenážní žebro
|  | VV |  | (0,15*0,15)*(3,0+3,5+3,0) = 0,22
31 | 002 | K | 213141131 | Zřízení vrstvy z geotextilie ve sklonu do 1:1, š. do 3m | m2 | 8,00 | 0 | #VALUE! | 0.001 | 0
|  | PP |  | odvodnění ložní vrstvy dlažby komunikace - drenážní žebro
|  | VV |  | (0,15+0,15+0,15+0,15+0,15m)*(3,0+3,5+3,0) = 7,2*1,08 = 8,0
32 |  | M | 69311070 | Geotextilie netkaná separační, filtrační, drenážní PP 400 g/m2 | m2 | 8,00 | 0 | #VALUE! | 0.003 | 0
|  | D | 2 | ODDÍL 2 - Zvláštní zakládání, základy celkem |  |  |  | #VALUE! | 0.37 | 0
|  | D | 4 | ODDÍL 4 - Vodorovné konstrukce
33 | 271 | K | 452311131 | Podkladní desky z betonu prostého tř. C 12/15 otevřený výkop | m3 | 0,54 | 0 | #VALUE! | 1.243 | 0
|  | PP |  | pod uliční vpusti
|  | VV |  | (0,266m3/ks*2) = 0,54
34 | 271 | K | 452313131 | Podkladní bloky z betonu prostého tř. C 12/15 otevřený výkop | m3 | 1,96 | 0 | #VALUE! | 4.51 | 0
|  | PP |  | odtok šachet uličních vpustí
|  | VV |  | (0,797m3/ks*2) = 1,96
35 | 271 | K | 452351101 | Bednění podkladních desek, sedel otevřený výkop | m2 | 2,00 | 0 | #VALUE! | 0.013 | 0
|  | VV |  | (1,6*0,15)*4str*2ks = 2,0
36 | 271 | K | 452353101 | Bednění podkladních bloků otevřený výkop | m2 | 4,00 | 0 | #VALUE! | 0.026 | 0
|  | VV |  | (1,0*2str)*2ks = 4,0
37 | 946 | K | 460161442 | Hloubení kabel rýh ručně š 65cm hl 80cm hor. tř. I skupina 3 | m | 16,50 | 0 | #VALUE! | 0 | 0
|  | PP |  | odkopání stávajících kabelů pro uložení do chrániček
38 | 946 | K | 460661113 | Kabelové lože z písku pro kabely nn bez zakrytí š lože do 65cm | m | 16,50 | 0 | #VALUE! | 4.29 | 0
39 | 946 | K | 460671113 | Výstražná fólie pro krytí kabelů šířky 34 cm | m | 16,50 | 0 | #VALUE! | 0.001 | 0
40 | 946 | K | 460742122 | Osazení kabel prostupů z trub plastových s obsypem DN do 15cm | m | 10,00 | 0 | #VALUE! | 1.8 | 0
|  | PP |  | rezerva ke stávajícím kabel. trasám INTSELF, CETIN, NN
|  | VV |  | 1,5+3,5+2,0+3,0 = 10,0
41 | 946 | K | 460742123 | Osazení kabel prostupů z trub plastových s obsypem DN do 20cm | m | 16,50 | 0 | #VALUE! | 3.564 | 0
|  | PP |  | stávající kabely INTSELF, CETIN, NN do chrániček
|  | VV |  | 1,5+(3,5*2ks)+(2,0+3,0*2ks) = 16,5
42 |  | M | 34571355 | Trubka elektroinstal ohebná korugovaná D 94/110mm, HDPE+LDPE | m | 10,00 | 0 | #VALUE! | 0.007 | 0
43 |  | M | 34571099 | Trubka elektroinstalační dělená (chránička) D 138/160mm, HDPE | m | 16,50 | 0 | #VALUE! | 0.021 | 0
|  | D | 4 | ODDÍL 4 - Vodorovné konstrukce celkem |  |  |  | #VALUE! | 15.475 | 0
|  | D | 5 | ODDÍL 5 - Komunikace
44 | 221 | K | 577144111 | Asfaltový beton obrusný ACO 11 (ABS) tř.I š.<3m tl 5cm | m2 | 55,24 | 0 | #VALUE! | 0 | 0
|  | PP |  | směs dle ČSN - EN 13108-1 ACO 11S
|  | PP |  | rozšíření nároží silnic III/3947 a II/602
|  | VV |  | (15,5*0,75+7,0*1,6/2+4,0*1,5)+(2,0*1,5) = 26,22
|  | VV |  | (25,0*0,75+12,0*1,14/2+11,5*0,6/2) = 29,02
45 | 221 | K | 572340111 | Vysprav krytu komunik překop pl do 15m2 asfalt bet ACO tl 3-5cm | m2 | 24,14 | 0 | #VALUE! | 3.13 | 0
|  | PP |  | směs dle ČSN - EN 13108-1 ACO 11S
|  | PP |  | zapravení krytu vozovky u obrub v š. 0,30m
|  | VV |  | (46,4*0,30+2,0*1,0)+(20,4*0,30)+(7,4*0,30) = 24,14
46 | 221 | K | 577145112 | Asfaltový beton ložní ACL 16 (ABH) š.<3,0m tl 5cm | m2 | 47,14 | 0 | #VALUE! | 0 | 0
|  | PP |  | směs dle ČSN - EN 13108-1 ACL 16+
|  | PP |  | rozšíření nároží silnic II/602 a III/3947 (odskok -0,2m)
|  | VV |  | (15,5*0,75+7,0*1,6/2+4,0*1,5)+(2,0*1,5) = 26,22-15,5*0,2 = 23,12
|  | VV |  | (25,0*0,75+12,0*1,14/2+11,5*0,6/2) = 29,02-25,0*0,2 = 24,02
47 | 221 | K | 566901161 | Vysprav krytu komunik překop pl do 15m2 obal kam ACP tl 10cm | m2 | 15,85 | 0 | #VALUE! | 4.181 | 0
|  | PP |  | směs dle ČSN - EN 13108-1 ACL 16+ / ACP 22+
|  | PP |  | zapravení podkladu vozovky u obrub v š. 0,20m
|  | VV |  | (46,4*0,20+1,0*0,5)+(20,4*0,20)+(7,4*0,20) = 15,85
48 | 221 | K | 573231111 | Postřik spojovací ze silnič. emulze (PS-E) v množství 0,70 kgm2 | m2 | 142,37 | 0 | #VALUE! | 0.101 | 0
|  | VV |  | 55,24+24,14+47,14+15,85 = 142,37
49 | 221 | K | 565176101 | Asfaltový beton podkladní ACP 22 (OKH) š. do 1,5m tl 10cm | m2 | 39,27 | 0 | #VALUE! | 0 | 0
|  | PP |  | směs dle ČSN - EN 13108-1 ACP 22+
|  | PP |  | rozšíření nároží silnic II/602 a III/3947 (odskok -0,4m)
|  | VV |  | (15,5*0,75+7,0*1,6/2+4,0*1,5)+(2,0*1,5) = 26,22-15,5*0,4 = 20,02
|  | VV |  | (25,0*0,75+12,0*1,14/2+11,5*0,6/2) = 29,02-25,0*0,4 = 19,25
50 | 221 | K | 573191111 | Postřik infiltrační kationaktiv emulzí PI-C v množství 1,0 kgm2 | m2 | 39,27 | 0 | #VALUE! | 0.013 | 0
51 | 221 | K | 567142115 | Podklad ze směsi stmel. cementem SC 0/45, C 8/10 (KSC I) tl 25cm | m2 | 47,14 | 0 | #VALUE! | 30.102 | 0
|  | PP |  | rozšíření nároží silnic III/3947 a II/602 (odskok -0,6m; +0,4m)
|  | VV |  | (15,5*0,75+7,0*1,6/2+4,0*1,5)+(2,0*1,5) = 26,22-15,5*0,2 = 23,12
|  | VV |  | (25,0*0,75+12,0*1,14/2+11,5*0,6/2) = 29,02-25,0*0,2 = 24,02
52 | 221 | K | 564851012 | Podklad ze štěrkodrtě ŠDA 0-63 plochy do 100m2 tl 16cm | m2 | 48,00 | 0 | #VALUE! | 17.664 | 0
53 | 221 | K | 596211210 | Kladení zámkové dlažby komunik tl 80mm, lože kam 40mm pl<50m2 | m2 | 18,25 | 0 | #VALUE! | 1.654 | 0
|  | PP |  | samostatné sjezdy, sjezd Gasnet
|  | VV |  | (3,0*2,0)+(3,5*2,0)+(3,0*1,75) = 18,25
54 | 221 | K | 596211214 | Přípl za kombinaci dvou barev dlažby tl 80 mm skup A | m2 | 7,60 | 0 | #VALUE! | 0 | 0
|  | PP |  | varovný pás RLF, lemování RLF dlažbou NH
|  | VV |  | (3,0+3,5+3,0)*0,4+(3,0+3,5+3,0)*0,4 = 7,6
55 |  | M | 59245203 | Bet zámková dlažba tvar I 19,6x16,1x8cm II barevná - červená | m2 | 10,90 | 0 | #VALUE! | 1.918 | 0
|  | VV |  | 18,25-3,8-3,8 = 10,65*1,02 = 10,9
56 |  | M | 59245225 | Bet zámková dlažba 20x10x8cm II pro nevidomé nat - přírodní | m2 | 4,00 | 0 | #VALUE! | 0.7 | 0
|  | VV |  | 3,8*1,02 = 4,0
57 |  | M | 5924500R | Bet zámková dlažba 20x20x8cm II červená NH nesražená hrana | m2 | 4,00 | 0 | #VALUE! | 0.704 | 0
|  | VV |  | 3,8*1,02 = 4,0
|  | VV |  | všechny bet. dlažby s úpravou povchu pro zvýšení odolnosti proti
|  | VV |  | znečištění, s vodoodpudivým efektem nezvyšující kluznost
58 | 221 | K | 567122114 | Podklad ze směsi stmel. cementem SC 0/45, C 8/10 (KSC I) tl 15cm | m2 | 18,00 | 0 | #VALUE! | 6.897 | 0
|  | VV |  | 13,6m2+(3,1+2,51)*0,25 = 15,0
59 | 221 | K | 564851011 | Podklad ze štěrkodrtě ŠDA 0-63 plochy do 100m2 tl 15cm | m2 | 18,00 | 0 | #VALUE! | 6.21 | 0
60 | 221 | K | 596211110 | Kladení zámkové dlažby pro pěší tl. 60mm, lože kam 40mm pl<50m2 | m2 | 20,00 | 0 | #VALUE! | 1.784 | 0
|  | PP |  | zapravení rýhy s kabelem, dlažba stávající očištěná
|  | VV |  | 20,0*1,0 = 20,0
61 | 221 | K | 596211111 | Kladení zámkové dlažby pro pěší tl. 60mm, lože kam 40mm pl<100m2 | m2 | 153,00 | 0 | #VALUE! | 13.651 | 0
|  | PP |  | chodníky, nástupiště
|  | PP |  | všechny dlažby použité na těchto plochách budou dodány NOVÉ !!,
|  | PP |  | část rozebr. nové dlažby bude odvezena do1km (viz odvoz suti)
|  | VV |  | (18,0*1,8+1,83*4,29+11,0*1,5+4,0*3,8+5,0*1,5+(1,0+1,0)*2,0+
|  | VV |  | 2,0*1,8) = 87,0m2
|  | VV |  | (7,0*2,5+6,0*2,0+12,2*1,6+10,5*1,6) = 66,0m2
62 | 221 | K | 596211114 | Přípl za slož vzor dlažby tl 60 skup A dvě barvy | m2 | 26,52 | 0 | #VALUE! | 0 | 0
|  | VV |  | (0,6*0,4)+1,5*0,8+4,2*0,4+3,33*0,8+(0,6*0,4)*2 = 6,26m2
|  | VV |  | 1,4*0,4+1,5*0,4*2+3,4*0,4+2,93*0,4*2+1,4*0,4*2 = 6,58m2
|  | VV |  | 18,0*0,3 = 5,4m2
|  | VV |  | 4,2*0,4+2,1*0,8+(0,6*0,4)*2 = 3,8m2
|  | VV |  | 4,2*0,4+0,4*0,4*2+1,7*0,4*2+(0,6*0,4+0,8*0,4)*2 = 4,48m2
63 |  | M | 59245212 | Bet zámková dlažba tvar I 19,6x16,1x6cm II nat | m2 | 129,00 | 0 | #VALUE! | 16.77 | 0
|  | VV |  | (153,0-5,4-10,06-11,06) = 126,48*1,02 = 129,0
64 |  | M | 59245008 | Bet zámková dlažba 20x10x6cm II barevná | m2 | 5,50 | 0 | #VALUE! | 0.721 | 0
|  | PP |  | kontrastní barevný pás nástupiště
|  | VV |  | 18,0*0,3 = 5,4*1,02 = 5,5
65 |  | M | 59245006 | Bet zámková dlažba 20x10x6cm II pro nevidomé barevná - červená | m2 | 10,30 | 0 | #VALUE! | 1.349 | 0
|  | VV |  | (6,26+3,8) = 10,06*1,02 = 10,3
66 |  | M | 5924502R | Bet zámková dlažba 20x20x6cm II nat NH nesražená hrana | m2 | 11,30 | 0 | #VALUE! | 1.48 | 0
|  | VV |  | (6,58+4,48) = 11,06*1,02 = 11,3
|  | VV |  | všechny bet. dlažby s úpravou povchu pro zvýšení odolnosti proti
|  | VV |  | znečištění, s vodoodpudivým efektem nezvyšující kluznost
67 | 221 | K | 564871011 | Podklad ze štěrkodrtě ŠDA 0-32 plochy do 100m2 tl 25cm | m2 | 173,00 | 0 | #VALUE! | 99.475 | 0
|  | VV |  | (20,0+87,0+66,0) = 173,0
68 | 221 | K | 596412210 | Kladení dlažby z vegetač tvárnic pozem kom tl 80mm pl<50m2 | m2 | 10,00 | 0 | #VALUE! | 0.98 | 0
|  | PP |  | předláždění odstavné plochy ze stávajících tvárnic
69 | 221 | K | 569851111 | Zpevnění krajnic štěrkodrtí ŠDB 0/32 tl 150mm | m2 | 80,00 | 0 | #VALUE! | 27.6 | 0
|  | PP |  | silnice II/602 ul. Vintrovna dl. 35m, sjezdy v š. 1,0m
|  | PP |  | úprava za obrubníkem (náhrada zeleň) před zastávkou BUS
|  | VV |  | (31,0*0,8+3,8*1,5)+(5,5*1,0)+(3,0+3,5+3,0)*1,0 = 46,0
|  | VV |  | (17,0*2,0) = 34,0
70 | 221 | K | 569903311 | Zřízení zemních krajnic se zhutněním | m3 | 2,80 | 0 | #VALUE! | 0 | 0
|  | PP |  | zásyp za obrubníky vhodnou zeminou z odkopávek
71 | 221 | K | 571908111 | Kryt vymývaným dekor. kamenivem (kačírkem) tl 20cm | m2 | 4,00 | 0 | #VALUE! | 1.632 | 0
|  | PP |  | oprava nezpevněné krajnice
72 | 221 | K | 581124115 | Kryt z betonu komunikace pro pěší tl 15cm | m2 | 5,00 | 0 | #VALUE! | 1.846 | 0
|  | PP |  | oprava napojení sjezdů
73 | 221 | K | 599141111 | Výplň spár živičnou zálivkou z modf. asfaltu | m | 125,20 | 0 | #VALUE! | 0.451 | 0
|  | PP |  | napojení zapravení a rozšíření ACL na stávající asfalt. kce
|  | VV |  | (46,4+2,0+1,0+2,0+15,5+2,0+1,5+2,0)+0+(20,4+25,0)+7,4 = 125,2
|  | D | 5 | ODDÍL 5 - Komunikace celkem |  |  |  | #VALUE! | 241.013 | 0
|  | D | 8 | ODDÍL 8 - Trubní vedení
74 | 271 | K | 895941343 | Osazení vpusti uliční DN 500 z bet. dílců dno vysoké s kalištěm | kus | 2,00 | 0 | #VALUE! | 0.251 | 0
|  | PP |  | UV 1; UV 2
75 | 271 | K | 895941351 | Osazení vpusti uliční DN 500 z bet. dílců skruž horní pro mříž | kus | 2,00 | 0 | #VALUE! | 0.062 | 0
76 | 271 | K | 895941361 | Osazení vpusti uliční DN 500 z bet. dílců skruž středová 290 mm | kus | 2,00 | 0 | #VALUE! | 0.062 | 0
77 | 271 | K | 895941362 | Osazení vpusti uliční DN 500 z bet. dílců skruž středová 590 mm | kus | 2,00 | 0 | #VALUE! | 0.062 | 0
78 | 271 | K | 895941366 | Osazení vpusti uliční DN 500 z bet dílců skruž průběž s výtokem | kus | 2,00 | 0 | #VALUE! | 0.062 | 0
79 |  | M | 5922447R | Vpust uliční DN 500 - skruž spodní s kalištěm 50/49/6,5 cm KV | kus | 2,00 | 0 | #VALUE! | 0.35 | 0
80 |  | M | 5922300R | Vpust uliční DN 500-horní dílec pro čtercovou mříž 50/20 CP | kus | 2,00 | 0 | #VALUE! | 0.14 | 0
81 |  | M | 59224461 | Vpust uliční DN 500 - skruž průběžná nízká 50/29/6,5 cm SN | kus | 2,00 | 0 | #VALUE! | 0.152 | 0
82 |  | M | 59224462 | Vpust uliční DN 500 - skruž průběžná vysoká 50/59/6,5 cm SV | kus | 2,00 | 0 | #VALUE! | 0.31 | 0
83 |  | M | 59224463 | Vpust uliční DN 500 - skruž průběžná vysoká 50/59/6,5 cm SO 15 | kus | 2,00 | 0 | #VALUE! | 0.34 | 0
84 | 271 | K | 899204112 | Osazení mříži litinových vč rámu a košů pro třídu D400, E600 | kus | 2,00 | 0 | #VALUE! | 0.435 | 0
85 |  | M | 59224481 | Mříž vtoková s rámem pro UV 500x500, litina , zatížení D 400 | kus | 2,00 | 0 | #VALUE! | 0.216 | 0
86 | 271 | K | 837312221 | MTŽ kameninoných tvarovek jednoosých s integr těsněním OV DN 150 | kus | 4,00 | 0 | #VALUE! | 0 | 0
|  | PP |  | zápachový uzávěr uliční vpusti
87 |  | M | 59710984 | Koleno kameninové glazované s integr spojem KK DN150mm 45° | kus | 2,00 | 0 | #VALUE! | 0.02 | 0
88 |  | M | 5971102R | Koleno kameninové glazované s integr spojem KK DN150mm 60° | kus | 2,00 | 0 | #VALUE! | 0.02 | 0
89 | 271 | K | 831312121 | MTŽ trub kameninových hrdlových s integr těsněním do 20% DN 150 | m | 2,80 | 0 | #VALUE! | 0 | 0
90 |  | M | 59710632 | Trouba kameninová glaz.s těsněním DN150mm dl 1,00m | m | 4,00 | 0 | #VALUE! | 0.096 | 0
91 | 271 | K | 837314111 | MTŽ kameninových útesů s hrdlem DN 150 | kus | 2,00 | 0 | #VALUE! | 0.384 | 0
|  | PP |  | zaústění přeložených UVdo dešťové kanalizace
92 | 271 | K | 899623161 | Obetonování potrubí stok betonem tř. C 20/25 otevř. výkop | m3 | 2,00 | 0 | #VALUE! | 5.004 | 0
93 | 271 | K | 890411851 | Bourání šachet z pref. skruží strojně obest. prostor do 1,5 m3 | m3 | 3,00 | 0 | #VALUE! | 0 | 5.76
|  | PP |  | odbourání uliční vpusti vč. zaslepení přípojky - 2ks
94 | 271 | K | 899203211 | Demontáž mříží litinových vč rámů hmotnosti do 150kg | kus | 2,00 | 0 | #VALUE! | 0 | 0.3
95 | 221 | K | 89933111R | Výšková úprava uličního vstupu do 200mm zvýšením poklopu | kus | 1,00 | 0 | #VALUE! | 0.421 | 0
96 | 221 | K | 89943111R | Výšková úprava uličního vstupu do 200mm zvýšením hrnce, šoupěte | kus | 3,00 | 0 | #VALUE! | 0.933 | 0
|  | D | 8 | ODDÍL 8 - Trubní vedení celkem |  |  |  | #VALUE! | 9.32 | 6.06
|  | D | 9 | ODDÍL 9 - Ostatní konstrukce a práce, bourání
97 | 221 | K | 914511112 | MTŽ sloupku DZ délky do 3,5m s bet základem a hliník patkou | kus | 2,00 | 0 | #VALUE! | 0.225 | 0
|  | PP |  | položka obsahuje i náklady na dodání patky a bet. základ
|  | PP |  | vel. min. 50/50/70cm z bet. C 16/20-XF2, vč. zemních prací
98 |  | M | 40445235 | Sloupek pro DZ z trubek Al 60mm, dl. 3,5m, víčko | kus | 2,00 | 0 | #VALUE! | 0.005 | 0
|  | PP |  | DZ (B 28; IJ 4b)
99 | 221 | K | 914111111 | MTŽ svislé DZ do velikosti 1m2 objímkami na sloupky konzoly | kus | 2,00 | 0 | #VALUE! | 0.001 | 0
|  | PP |  | DZ (B 28); (IJ 4b) použít stávající demontované
100 | 221 | K | 914111112 | MTŽ svislé DZ do velikosti 1m2 páskováním na sloup | kus | 5,00 | 0 | #VALUE! | 0 | 0
|  | PP |  | DZ (P 2+IP 6; P 2; P 4; IP 6) použít stávající demontované
101 |  | M | 4044562R | Dopravní značka B 28 - 700 mm, ocel refl. tř. 2 | kus | 1,00 | 0 | #VALUE! | 0.002 | 0
|  | PP |  | značky ze zpevněn. pozink. plechu s dvojitým ohybem,
|  | PP |  | retroreflexní folie, včetně objímek a upevňovadel
102 | 221 | K | 915111111 | Vodorov DZ dělící čáry souvislé š. 0,125m základní bílá barva | m | 243,00 | 0 | #VALUE! | 0.019 | 0
|  | PP |  | V 1a; V 11a
|  | VV |  | 40,0+46,0+15,0+88,0+(3,0*4+18,0+4,0*6) = 243,0
103 | 221 | K | 915111121 | Vodorov DZ dělící čáry přerušované š. 0,125m základní bílá barva | m | 34,00 | 0 | #VALUE! | 0.002 | 0
|  | PP |  | V 2b
104 | 221 | K | 915121111 | Vodorov DZ vodící čáry souvislé š 250 mm základ bílá barva | m | 178,00 | 0 | #VALUE! | 0.036 | 0
|  | VV |  | V 4
|  | VV |  | 18,0+19,0+59,0+24,0+58,0 = 178,0
105 | 221 | K | 915121121 | Vodorov DZ vodící čáry přerušované š 250 mm základ bílá barva | m | 153,00 | 0 | #VALUE! | 0.015 | 0
|  | VV |  | V 4 0,5/0,5; V 2b 1,5/1,5
|  | VV |  | 27,0+58,0+14,0+10,0+22,0+22,0 = 153,0
106 | 221 | K | 915211112 | Vodorov DZ dělící čáry souvislé š. 0,125m reflex bílý plast | m | 243,00 | 0 | #VALUE! | 0.08 | 0
107 | 221 | K | 915211122 | Vodorov DZ dělící čáry přerušované š. 0,125m reflex bílý plast | m | 34,00 | 0 | #VALUE! | 0.004 | 0
108 | 221 | K | 915221112 | Vodorov DZ vodící čáry souvislé š 250 mm reflex bílý plast | m | 178,00 | 0 | #VALUE! | 0.116 | 0
109 | 221 | K | 915221122 | Vodorov DZ vodící čáry přerušované š 250 mm reflex bílý plast | m | 153,00 | 0 | #VALUE! | 0.058 | 0
110 | 221 | K | 915131111 | Vodorov DZ přechody, šipky, stíny, symboly základ bílá barva | m2 | 27,10 | 0 | #VALUE! | 0.033 | 0
|  | PP |  | V 5, V 7a, V 11a
|  | VV |  | (2,25*0,5*2)*8+(4,0+3,25+2,73+3,25)*0,5+2*1,25 = 27,1
111 | 221 | K | 915231111 | Vodorov DZ přechody, šipky, stíny, symboly základní bílý plast | m2 | 27,10 | 0 | #VALUE! | 0.043 | 0
112 | 221 | K | 915321115 | Předformátované VDZ termoplast vodící pás pro slabozraké 6 pruhů | m | 8,00 | 0 | #VALUE! | 0.001 | 0
113 | 221 | K | 915611111 | Předznačení vodorovného liniového značení | m | 608,00 | 0 | #VALUE! | 0 | 0
|  | VV |  | 243,0+34,0+178,0+153,0 = 608,0
114 | 221 | K | 915621111 | Předznačení vodorovného plošného značení | m2 | 27,10 | 0 | #VALUE! | 0 | 0
115 | 221 | K | 916131213 | Osazení silnič. obrubníku B stojatého s opěrou do lože C 25/30 | m | 108,50 | 0 | #VALUE! | 16.861 | 0
|  | PP |  | úprava stávajících hran komunikace (mimo nástup. hranu)
|  | VV |  | (71,0-1,0-18,0-1,0+1,0+1,0)+0+(44,5+2,0)+8,0 = 108,5
116 |  | M | 59217031 | Silniční betonový obrubník 1000/150/250 II nat | m | 89,00 | 0 | #VALUE! | 7.12 | 0
|  | VV |  | (108,5-13,0-9,0) = 86,5*1,02 = 89,0
117 |  | M | 59217029 | Silniční betonový obrubník nájezdový 1000/150/150 II N nat | m | 14,00 | 0 | #VALUE! | 0.676 | 0
|  | VV |  | (3,0+4,0+3,0)+0+0+3 = 13,0*1,02 = 14,0
118 |  | M | 59217030 | Silniční betonový obrubník přechodový 1000/150/150-250 II nat | m | 9,00 | 0 | #VALUE! | 0.612 | 0
|  | VV |  | (1,0+1,0)*3+0+1,0+(1,0+1,0) = 9,0
119 | 221 | K | 916231213 | Osazení chodník. obrubníku B stojatého s opěrou do lože C 25/30 | m | 76,00 | 0 | #VALUE! | 9.842 | 0
|  | PP |  | lemování chodníků, sjezdů, nástupiště
|  | VV |  | (2,0+17,0+26,0+13,0+7,0)+(0)+(0)+(3,0+8,0) = 76,0
120 |  | M | 59217017 | Chodníkový betonový obrubník 100/10/25 nat | m | 78,00 | 0 | #VALUE! | 4.377 | 0
|  | VV |  | 76,0*1,02 = 78,0
121 | 221 | K | 916431112 | Osazení bezbariérového bet obrubníku do lože C 25/30 s opěrou | m | 20,00 | 0 | #VALUE! | 6.923 | 0
122 |  | M | 59217041 | Obrubník zastávky bet. bezbariérový přímý 400/290/1003 mm | m | 18,00 | 0 | #VALUE! | 4.05 | 0
|  | PP |  | povrch vibrolitý, barva přírodní šedá
123 |  | M | 59217040 | Obrubník zastávky bet. bezbariérový náběhový 400/H25-290/1003 mm | m | 1,00 | 0 | #VALUE! | 0.15 | 0
124 |  | M | 59217040 | Obrubník zastávky bet. bezbariérový náběhový 400/290-H25/1003 mm | m | 1,00 | 0 | #VALUE! | 0.15 | 0
|  | PP |  | povrch vibrolitý, barva přírodní šedá
125 | 221 | K | 916991121 | Lože pod obrubníky, krajníky z betonu prostého tř. C 25/30 | m3 | 2,00 | 0 | #VALUE! | 4.513 | 0
|  | PP |  | pod silniční a bezbariérové obrubníky
|  | VV |  | 108,5*0,25*0,05+20,0*0,6*0,05 = 2,0
126 | 221 | K | 919111112 | Řezání dilatač spár š. 4mm hl. do 80 mm v čerstv. CB krytu (SC) | m | 6,80 | 0 | #VALUE! | 0 | 0
127 | 221 | K | 919726123 | Geotextilie pro ochranu, separaci netkaná měrná hm do 500 g/m2 | m2 | 176,00 | 0 | #VALUE! | 0.121 | 0
|  | PP |  | v ceně náklady na položení a dodání geotextilie vč. přesahů
|  | PP |  | viz rozšíření, sjezdy, nezpev. krajnice, kačírek
|  | VV |  | (48,0m2+(15,0+24,0)*0,4)+18,0+80,0+4,0 = 165,6*1,06 = 176,0
128 | 221 | K | 919732211 | Styčná spára napojení živič krytu š. 15mm, hl. 25mm s prořezáním | m | 125,20 | 0 | #VALUE! | 0.076 | 0
|  | PP |  | se zalitím za tepla mdf asf zálivkou, posyp vápen hydrátem
|  | VV |  | (46,4+2,0+1,0+2,0+15,5+2,0+1,5+2,0)+0+(20,4+25,0)+7,4 = 125,2
129 | 221 | K | 919735111 | Řezání stávajícího živič krytu hl do 50 mm | m | 125,20 | 0 | #VALUE! | 0 | 0
|  | PP |  | napojení zapravení a rozšíření ACO na stávající asfalt. kce
130 | 221 | K | 919731122 | Zarovnání styčné plochy podkladu živičného tl. přes 50 do 100mm | m | 125,20 | 0 | #VALUE! | 0 | 0
|  | PP |  | napojení zapravení a rozšíření ACL na stávající asfalt. kce
131 | 221 | K | 919735123 | Řezání stávajícího beton krytu hl. přes 100 do 150 mm | m | 10,85 | 0 | #VALUE! | 0 | 0
|  | PP |  | řezání beton. obrub
132 | 231 | K | 93612411R | Montáž lavičky - výšková úprava stávající lavičky zastávka BUS | kus | 1,00 | 0 | #VALUE! | 0.357 | 0
133 | 221 | K | 938908411 | Čištění vozovek splachováním vodou | m2 | 1200,00 | 0 | #VALUE! | 0.012 | 0
|  | PP |  | očištění plochy park. stání před vodorovným DZ
134 | 221 | K | 938909311 | Čištěni vozovek metením strojně krytu živičného | m2 | 1200,00 | 0 | #VALUE! | 0 | 0
135 | 221 | K | 966006132 | Odstranění značek dopravních se sloupky s beton. patkami | kus | 3,00 | 0 | #VALUE! | 0 | 0.246
|  | PP |  | přemístěné stávající DZ (použít značku, sloupek + patka nová)
|  | PP |  | P 2; P 4; IJ 4b
136 | 221 | K | 966006211 | Odstranění svislých doprav. značek ze sloupů, sloupků | kus | 6,00 | 0 | #VALUE! | 0 | 0.024
|  | PP |  | přemístěné stávající DZ (použít značku)
|  | PP |  | P 2+IP 6 - VO; P 2 -sl.; P 4 - sl; IP 6 - VO; IJ 4b - sl
137 | 221 | K | 979054451 | Očištění vybouraných dlaždic spárovaných kamn. těžené | m2 | 30,00 | 0 | #VALUE! | 0 | 0
|  | PP |  | stávající dlažby pro předláždění
138 | 221 | K | 997221561 | Vodor doprava suti kusový materiál do 1km | t | 101,70 | 0 | #VALUE! | 0 | 0
|  | PP |  | žulová kostka z přídlažby a cca 80% rozebrané nové dlažby
|  | PP |  | (nároží Kývalka - ul. Pod Vinohrady = 66,0m2*0,8 = 53,0m2) bude
|  | PP |  | odvezeno jen do 1km k investorovi, bez poplatku za uložení
139 | 221 | K | 997221569 | Příplatek ZKD 1km vodorovné dopravy suti kusových materiálů | t | 553,00 | 0 | #VALUE! | 0 | 0
|  | PP |  | 7x- skládka suť do 8km
|  | VV |  | 101,7t - (53,0m2*0,260) - (143,0m*0,0575) = 79tx7 = 553
140 | 221 | K | 997221861 | Poplatek za uložení odpadu na skládce betonového kód 17 01 01 | t | 55,24 | 0 | #VALUE! | 0 | 0
|  | VV |  | (126,0+53,0)*0,260+16,0*0,625+94,5*0,205+20,0*0,04+3,0*1,92+
|  | VV |  | 2,0*0,150 = 55,24
141 | 221 | K | 997221875 | Poplatek za uložení odpadu na skádce asfaltového kód 17 03 02 | t | 24,22 | 0 | #VALUE! | 0 | 0
|  | VV |  | (25,0+48,0)*0,098+54,0*0,316 = 24,22
142 | 221 | K | 998225111 | Přesun hmot pozemní komunikace | t | 323,29 | 0 | #VALUE! | 0 | 0
|  | D | 9 | ODDÍL 9 - Ostatní konstrukce a práce, bourání celkem |  |  |  | #VALUE! | 56.48 | 0.27
|  | D | 1 | ODDÍL 1A - Zemní práce výměna podloží
143 | 001 | K | 122251103 | Odkopávky nezapažené v hor tř. I skup. 3 do 100 m3 strojně | m3 | 10,00 | 0 | #VALUE! | 0 | 0
|  | PP |  | tř. I (dle ČSN 73 6133) = tř. 1-3 (dle ČSN 73 3050)
|  | PP |  | výměna zeminy aktivní zóna v tl 50cm - v místě rozšíření
|  | VV |  | 20,0m2*0,5 = 10,0
144 | 001 | K | 162751115 | Vodorovné přemístění do 8000m výkopku hor. tř. I, skupina 1-3 | m3 | 10,00 | 0 | #VALUE! | 0 | 0
|  | PP |  | výkopová zemina - skládka
145 | 001 | K | 171201221 | Poplatek za uložení na skládce zeminy kód odpadu 17 05 04 | t | 17,00 | 0 | #VALUE! | 0 | 0
|  | PP |  | (skládkovné 1,70 t/m3, bez příměsí)
146 | 001 | K | 171152111 | Uložení sypaniny do násypů zhutněných v aktivní zóně silnic | m3 | 10,00 | 0 | #VALUE! | 0 | 0
147 |  | M | 5833000R | Materiál násypu - písek, štěrkopísek(drť) nebo hlinitop. zemina | t | 18,00 | 0 | #VALUE! | 0 | 0
|  | PP |  | dle ČSN 72 1006, nákup zeminy vč. dopravy
|  | D | 1 | ODDÍL 1A - Zemní práce výměna podloží celkem |  |  |  | #VALUE! | 0 | 0

## Všeobecné položky
P.Č. | CEN | TYP | POLOŽKA | Z K R Á C E N Ý P O P I S | M.J. | MNOŽSTVÍ | JED.CENA | CENA CELKEM | C.HMOTNOST | C.HMOT.SUTI
|  | D | 0 | ODDÍL 0 - VEDLEJŠÍ (NESTAVEBNÍ) ROZPOČTOVÉ NÁKLADY
01 - Průzkumné, geodetické a projektové práce
1 | 000 | K | 012103000 | 012 Geodetické práce před výstavbou | soubor | 1,00 | 0 | #VALUE! | 0 | 0
|  | PP |  | Vytyčení stáv. inženýrských sítí, výšková měření.
2 | 000 | K | 012203000 | 012 Geodetické práce v průběhu výstavby | soubor | 1,00 | 0 | #VALUE! | 0 | 0
|  | PP |  | Vytyčení stavby (protokol ke kolaudaci) a jiné geodet. práce během výstavby.
3 | 000 | K | 012303000 | 012 Geodetické práce po výstavbě | soubor | 1,00 | 0 | #VALUE! | 0 | 0
|  | PP |  | Geodetické zaměření skutečného provedení stavby, vč. zakreslení do katastrální mapy, předání na papírovém podkladu a elektronicky na CD ve formátu .dgn a .pdf.
4 | 000 | K | 013244000 | 013 Projektová dokumentace stavby | soubor | 1,00 | 0 | #VALUE! | 0 | 0
|  | PP |  | Vyhotovení dokumentace (realizační, skutečného provedení) stavby, předání objednateli na papírovém podkladu, elektronicky na CD ve formátu .dgn a .pdf.
03 - Zařízení staveniště
5 | 000 | K | 032002000 | 032 Vybavení staveniště | soubor | 1,00 | 0 | #VALUE! | 0 | 0
|  | PP |  | Náklady spojené s vybudováním, provozem a odstraněním zařízení staveniště a skládek na staveništi,vyklizení a uvedení staveniště a všech povrchů dotčených stavbou do původního stavu.
|  | PP |  | Zajištění přístupu k nemovitým věcen po dohodě s vlastníky (případné škody hradí zhotovitel).Napojení na zdroje vody a elektrické energie si zhotovitel zajistí na vlastní náklady.
6 | 000 | K | 032903000 | 032 Bezpečnostní a hygienická opatření na staveništi | soubor | 1,00 | 0 | #VALUE! | 0 | 0
7 | 000 | K | 034003000 | 034 Zabezpečení staveniště | soubor | 1,00 | 0 | #VALUE! | 0 | 0
|  | PP |  | Označení stavby na vstupu a vjezdu, informační tabule s identifik. údaji stavby a se štítkem o povolení stavby dle platné legislativy, ohraničení staveniště po obvodu, hrazení výkopů, osvětlení.
8 | 000 | K | 034303000 | 034 Dopravní značení | soubor | 1,00 | 0 | #VALUE! | 0 | 0
|  | PP |  | Dopravní značení na staveništi a v bezprostředním okolí dotčeném stavbou, jeho údržba v průběhu výstavby, odstranění po ukončení prací.
04 - Inženýrská činnost
9 | 000 | K | 043103000 | 043 Zkoušky bez rozlišení | soubor | 1,00 | 0 | #VALUE! | 0 | 0
|  | PP |  | Posouzení (zkoušky) únosnosti podloží
10 | 000 | K | 045002000 | 045 Inženýrská a koordinační činnost | soubor | 1,00 | 0 | #VALUE! | 0 | 0
|  | PP |  | Projednání a zajištění stanovení přechodného dopravního značení prac. místa, zajištění zvláštního užívání komunikace veřejného prostranství pro účely stavby.
07 - Provozní vlivy
11 | 000 | K | 075002000 | 075 Ochrana stávajících inženýrských sítí na staveništi | soubor | 1,00 | 0 | #VALUE! | 0 | 0
|  | PP |  | Sondy pro ověření polohy inženýrských sítí..
|  | D | 0 | ODDÍL 0 - VEDLEJŠÍ ROZPOČTOVÉ NÁKLADY CELKEM |  |  |  | #VALUE! | 0 | 0