## Rekapitulace stavby
Export Komplet | [25 empty] | VZ | 2.0 | [5 empty] | False | False | {eeb6f6a0-608d-4d6c-903b-e6961fa7e45c}
[18 empty] | >> skryté sloupce << | [13 empty] | 0,01 | 21
[32 empty] | 0,01 | 15
|  | REKAPITULACE STAVBY | [16 empty] | v --- níže se nacházejí doplnkové a pomocné údaje k sestavám --- v | [11 empty] | Návod na vyplnění | 0,001
|  | Kód: |  |  |  |  | Popuvky | [23 empty] | Měnit lze pouze buňky se žlutým podbarvením! 1) v Rekapitulaci stavby vyplňte údaje o Uchazeči (přenesou se do ostatních sestav i v jiných listech) 2) na vybraných listech vyplňte v sestavě Soupis prací ceny u položek | 0,01
|  | Stavba: |  |  |  |  | SSZ a stavební úpravy v obci Popůvky | [24 empty] | 0,01
|  | KSO: |  |  |  |  | 822 23 | [6 empty] | CC-CZ: |  | 21119 | [15 empty] | 0,01
|  | Místo: |  |  |  |  | Popůvky | [6 empty] | Datum: |  | 7. 7. 2023 | [15 empty] | 0,01
|  | CZ-CPV: |  |  |  |  | 45316212-4 | [6 empty] | CZ-CPA: |  | 42.22.22 | [15 empty] | 0,01
|  | Zadavatel: | [11 empty] | IČ: |  | 00488275 | [15 empty] | 0,01
|  |  | Obec Popůvky | [10 empty] | DIČ: |  | CZ00488275 | [15 empty] | 0,01
0,01
|  | Uchazeč: | [11 empty] | IČ: |  | Vyplň údaj | [15 empty] | 0,01
|  |  | Vyplň údaj | [10 empty] | DIČ: |  | Vyplň údaj | [15 empty] | 0,01
False
|  | Projektant: | [11 empty] | IČ: |  | 13372319 | [15 empty] | False
|  |  | Projekční a inženýrská kancelář Ing. Jiří Bajer | [10 empty] | DIČ: | [17 empty] | True
0,01
|  | Zpracovatel: | [11 empty] | IČ: | [17 empty] | 0,01
|  |  | Ing. luděk Obrdlík | [10 empty] | DIČ: | [17 empty] | False
Poznámka:
Soupis prací je sestaven s využitím Cenové soustavy ÚRS. Položky, které pochází z této cenové soustavy, jsou ve sloupci 'Cenová soustava' označeny popisem 'CS ÚRS' a úrovní příslušného kalendářního pololetí. Veškeré další informace vymezující popis a podmínky použití těchto položek z Cenové soustavy, které nejsou uvedeny přímo v soupisu prací, jsou neomezeně dálkově k dispozici na https://podminky.urs.cz.
|  | Cena bez DPH | [11 empty] | 0
[8 empty] | Sazba daně |  | Základ daně |  |  |  | Výše daně
|  | DPH |  | základní |  |  |  | 21% |  | 0 |  |  |  | 0
|  |  |  | snížená |  |  |  | 15% |  | 0 |  |  |  | 0
|  |  |  | zákl. přenesená |  |  |  | 21% |  | 0 |  |  |  | 0
|  |  |  | sníž. přenesená |  |  |  | 15% |  | 0 |  |  |  | 0
|  |  |  | nulová |  |  |  | 0% |  | 0 |  |  |  | 0
|  | Cena s DPH | [6 empty] | v |  | CZK |  |  | 0
REKAPITULACE OBJEKTŮ STAVBY A SOUPISŮ PRACÍ
| Kód: | [6 empty] | Popuvky
| Stavba: | [6 empty] | SSZ a stavební úpravy v obci Popůvky
| Místo: | [6 empty] | Popůvky |  |  |  |  | Datum: |  | 7. 7. 2023
| Zadavatel: | [6 empty] | Obec Popůvky |  |  |  |  | Projektant: |  | Projekční a inženýrská kancelář Ing. Jiří Bajer |  |  |  | Informatívní údaje z listů zakázek
| Uchazeč: | [11 empty] | Zpracovatel: |  | Ing. luděk Obrdlík
| Kód |  |  |  | Popis | [6 empty] | Cena bez DPH [CZK] |  |  |  | Cena s DPH [CZK] | Typ |  | z toho Ostat. náklady [CZK] | DPH [CZK] | Normohodiny [h] | DPH základní [CZK] | DPH snížená [CZK] | DPH základní přenesená [CZK] | DPH snížená přenesená [CZK] | Základna DPH základní | Základna DPH snížená | Základna DPH zákl. přenesená | Základna DPH sníž. přenesená | Základna DPH nulová
| Náklady stavby celkem | [10 empty] | 0 |  |  |  | 0 |  |  | 0 | 0 | 0 | 0 | 0 | 0 | 0 | 0 | 0 | 0 | 0 | 0 |  | D | 0 | ###NOIMPORT### | IMPORT | {eeb6f6a0-608d-4d6c-903b-e6961fa7e45c} | {00000000-0000-0000-0000-000000000000} | 822 23
/ |  | PS471 |  |  |  | SSZ | [5 empty] | 0 |  |  |  | 0 | PRO |  | 0 | 0 | 0 | 0 | 0 | 0 | 0 | 0 | 0 | 0 | 0 | 0 |  |  | 1 |  | IMPORT | {5c49c0dd-3b3c-490b-9dd7-413ab30d115a} | {eeb6f6a0-608d-4d6c-903b-e6961fa7e45c} | 822 23 | 2
/ |  | SO401 |  |  |  | Veřejné osvětlení | [5 empty] | 0 |  |  |  | 0 | STA |  | 0 | 0 | 0 | 0 | 0 | 0 | 0 | 0 | 0 | 0 | 0 | 0 |  |  | 1 |  | IMPORT | {f5aa6789-26c5-4a22-a15a-6fa6db6cc13b} | {eeb6f6a0-608d-4d6c-903b-e6961fa7e45c} | 822 23 | 2

## PS471 - SSZ
[9 empty] | >> skryté sloupce << | [9 empty] | {5c49c0dd-3b3c-490b-9dd7-413ab30d115a}
2
| KRYCÍ LIST SOUPISU PRACÍ | [8 empty] | v --- níže se nacházejí doplnkové a pomocné údaje k sestavám --- v | [8 empty] | False
Stavba:
SSZ a stavební úpravy v obci Popůvky
Objekt:
PS471 - SSZ
| KSO: |  | 822 23 |  |  | CC-CZ: | 21119
| Místo: |  | Popůvky |  |  | Datum: | 7. 7. 2023
| CZ-CPV: |  | 45316212-4 |  |  | CZ-CPA: | 42.22.22
| Zadavatel: |  |  |  |  | IČ: | 00488275
|  | Obec Popůvky |  |  |  | DIČ: | CZ00488275
| Uchazeč: |  |  |  |  | IČ: | Vyplň údaj
|  | Vyplň údaj |  |  |  | DIČ: | Vyplň údaj
| Projektant: |  |  |  |  | IČ: | 13372319
|  | Projekční a inženýrská kancelář Ing. Jiří Bajer |  |  |  | DIČ:
| Zpracovatel: |  |  |  |  | IČ:
|  | Ing. luděk Obrdlík |  |  |  | DIČ:
Poznámka:
| Cena bez DPH | [5 empty] | 0
|  |  | Základ daně |  |  | Sazba daně | Výše daně
| DPH | základní | 0 |  |  | 21% | 0
|  | snížená | 0 |  |  | 15% | 0
|  | zákl. přenesená | 0 |  |  | 21% | 0
|  | sníž. přenesená | 0 |  |  | 15% | 0
|  | nulová | 0 |  |  | 0% | 0
| Cena s DPH |  |  | v | CZK |  | 0
REKAPITULACE ČLENĚNÍ SOUPISU PRACÍ
Stavba:
SSZ a stavební úpravy v obci Popůvky
Objekt:
PS471 - SSZ
Místo: |  |  | Popůvky |  |  | Datum: | 7. 7. 2023
Zadavatel: |  |  | Obec Popůvky |  |  | Projektant: | Projekční a inženýrská kancelář Ing. Jiří Bajer
Uchazeč: |  |  | Vyplň údaj |  |  | Zpracovatel: | Ing. luděk Obrdlík
Kód dílu - Popis | [6 empty] | Cena celkem [CZK]
Náklady stavby celkem | [6 empty] | 0 | [12 empty] | -1
| HSV - Práce a dodávky HSV | [5 empty] | 0
| 9 - Ostatní konstrukce a práce, bourání | [5 empty] | 0
| M - Práce a dodávky M | [5 empty] | 0
| 21-M - Elektromontáže | [5 empty] | 0
| 22-M - Montáže sděl. a zabezp. zařízení | [5 empty] | 0
| 46-M - Zemní práce při extr.mont.pracích | [5 empty] | 0
| VRN - Vedlejší rozpočtové náklady | [5 empty] | 0
| VRN1 - Průzkumné, geodetické a projektové práce | [5 empty] | 0
| VRN4 - Inženýrská činnost | [5 empty] | 0
SOUPIS PRACÍ
Stavba:
SSZ a stavební úpravy v obci Popůvky
Objekt:
PS471 - SSZ
Místo: |  |  | Popůvky |  |  | Datum: | 7. 7. 2023
Zadavatel: |  |  | Obec Popůvky |  |  | Projektant: | Projekční a inženýrská kancelář Ing. Jiří Bajer
Uchazeč: |  |  | Vyplň údaj |  |  | Zpracovatel: | Ing. luděk Obrdlík
PČ | Typ | Kód | Popis | MJ | Množství | J.cena [CZK] | Cena celkem [CZK] | Cenová soustava |  |  | DPH | J. Nh [h] | Nh celkem [h] | J. hmotnost [t] | Hmotnost celkem [t] | J. suť [t] | Suť Celkem [t]
Náklady soupisu celkem | [6 empty] | 0 | [5 empty] | 0 |  | 58.2394 |  | 0 |  | D | -1 | [10 empty] | 0
| D | HSV | Práce a dodávky HSV |  |  |  | 0 | [5 empty] | 0 |  | 0.267 |  | 0 | 1 | D | 0 |  |  |  | ROZPOCET | [6 empty] | 0
| D | 9 | Ostatní konstrukce a práce, bourání |  |  |  | 0 | [5 empty] | 0 |  | 0.267 |  | 0 | 1 | D | 1 |  |  |  | ROZPOCET | [6 empty] | 0
1 | K | 919112233 | Řezání dilatačních spár v živičném krytu vytvoření komůrky pro těsnící zálivku šířky 20 mm, hloubky 40 mm | m | 300 |  | 0 | CS ÚRS 2023 02 |  |  | základní |  | 0 | 1e-05 | 0.003 | 0 | 0 | 4 | K | 2 |  |  |  | ROZPOCET | 0 | 0 | 0 | 0 | 0 | 1 | 0 | 4 | 1061726550
| Online PSC |  | https://podminky.urs.cz/item/CS_URS_2023_02/919112233 | [15 empty] | Online PSC | 2
| VV |  | v.č. 02 - Situace SSZ | [15 empty] | VV | 2 | 1 | True | 0 | ROZPOCET
| VV |  | řezání drážky hloubky 150 mm pro uložení vedení indukční smyčky - odměřeno v AutoCadu | [15 empty] | VV | 2 | 1 | True | 0 | ROZPOCET
| VV |  | (11+10+14+14+11+15)*4 |  | 300 | [13 empty] | VV | 2 | 2 | True | 1 | ROZPOCET
2 | K | 919121233 | Utěsnění dilatačních spár zálivkou za studena v cementobetonovém nebo živičném krytu včetně adhezního nátěru bez těsnicího profilu pod zálivkou, pro komůrky šířky 20 mm, hloubky 40 mm | m | 300 |  | 0 | CS ÚRS 2023 02 |  |  | základní |  | 0 | 0.00088 | 0.264 | 0 | 0 | 4 | K | 2 |  |  |  | ROZPOCET | 0 | 0 | 0 | 0 | 0 | 1 | 0 | 4 | 1608459365
| Online PSC |  | https://podminky.urs.cz/item/CS_URS_2023_02/919121233 | [15 empty] | Online PSC | 2
| VV |  | v.č. 02 - Situace SSZ | [15 empty] | VV | 2 | 1 | True | 0 | ROZPOCET
| VV |  | řezání drážky hloubky 150 mm pro uložení vedení indukční smyčky - odměřeno v AutoCadu | [15 empty] | VV | 2 | 1 | True | 0 | ROZPOCET
| VV |  | (11+10+14+14+11+15)*4 |  | 300 | [13 empty] | VV | 2 | 2 | True | 1 | ROZPOCET
| D | M | Práce a dodávky M |  |  |  | 0 | [5 empty] | 0 |  | 57.9724 |  | 0 | 3 | D | 0 |  |  |  | ROZPOCET | [6 empty] | 0
| D | 21-M | Elektromontáže |  |  |  | 0 | [5 empty] | 0 |  | 0.12051 |  | 0 | 3 | D | 1 |  |  |  | ROZPOCET | [6 empty] | 0
3 | K | 210030931-R | Montáž výstražné folie na stožár | kus | 4 |  | 0 | R-položka |  |  | základní |  | 0 | 0 | 0 | 0 | 0 | 1 | K | 2 |  |  |  | ROZPOCET | 0 | 0 | 0 | 0 | 0 | 1 | 0 | 1 | -1272009720
| VV |  | - polep stožárů SSZ č. 1, 4, 5 a 6: | [15 empty] | VV | 2 | 1 | True | 0 | ROZPOCET
| VV |  | 4 |  | 4 | [13 empty] | VV | 2 | 2 | True | 1 | ROZPOCET
4 | M | 28355100 | páska výstražná PVC samolepící | m | 2 |  | 0 | CS ÚRS 2023 02 |  |  | základní |  | 0 | 1e-05 | 2e-05 | 0 | 0 | 2 | M | 2 |  |  |  | ROZPOCET | 0 | 0 | 0 | 0 | 0 | 1 | 0 | 1 | 542047463
| VV |  | - výstražná lepící páska 100 mm/33 m žluto-černá - polep stožárů SSZ: | [15 empty] | VV | 2 | 1 | True | 0 | ROZPOCET
| VV |  | 4*0,5 |  | 2 | [13 empty] | VV | 2 | 2 | True | 1 | ROZPOCET
5 | K | 210100014 | Ukončení vodičů izolovaných s označením a zapojením v rozváděči nebo na přístroji průřezu žíly do 10 mm2 | kus | 24 |  | 0 | CS ÚRS 2023 02 |  |  | základní |  | 0 | 0 | 0 | 0 | 0 | 1 | K | 2 |  |  |  | ROZPOCET | 0 | 0 | 0 | 0 | 0 | 1 | 0 | 1 | 1927424064
| Online PSC |  | https://podminky.urs.cz/item/CS_URS_2023_02/210100014 | [15 empty] | Online PSC | 2
| VV |  | v.č. 03 - Schematický kabelový plán SSZ | [15 empty] | VV | 2 | 1 | True | 0 | ROZPOCET
| VV |  | v.č. 04 - Napájení SSZ | [15 empty] | VV | 2 | 1 | True | 0 | ROZPOCET
| VV |  | - ukončení napájecích kabelů NYY-J 4x10 | [15 empty] | VV | 2 | 1 | True | 0 | ROZPOCET
| VV |  | (2+2+2)*4 |  | 24 | [13 empty] | VV | 2 | 2 | True | 1 | ROZPOCET
6 | K | 210100251 | Ukončení kabelů smršťovací záklopkou nebo páskou se zapojením bez letování počtu a průřezu žil do 4 x 10 mm2 | kus | 6 |  | 0 | CS ÚRS 2023 02 |  |  | základní |  | 0 | 0 | 0 | 0 | 0 | 1 | K | 2 |  |  |  | ROZPOCET | 0 | 0 | 0 | 0 | 0 | 1 | 0 | 1 | 1574199641
| Online PSC |  | https://podminky.urs.cz/item/CS_URS_2023_02/210100251 | [15 empty] | Online PSC | 2
| VV |  | v.č. 03 - Schematický kabelový plán SSZ | [15 empty] | VV | 2 | 1 | True | 0 | ROZPOCET
| VV |  | v.č. 04 - Napájení SSZ | [15 empty] | VV | 2 | 1 | True | 0 | ROZPOCET
| VV |  | - ukončení napájecích kabelů NYY-J 4x10 | [15 empty] | VV | 2 | 1 | True | 0 | ROZPOCET
| VV |  | 2+2+2 |  | 6 | [13 empty] | VV | 2 | 2 | True | 1 | ROZPOCET
7 | K | 210100281 | Ukončení vodičů izolovaných s označením a zapojením smršťovací záklopkou nebo páskou bez letování průřezu žíly do 25 mm2 | kus | 24 |  | 0 | CS ÚRS 2023 02 |  |  | základní |  | 0 | 0 | 0 | 0 | 0 | 1 | K | 2 |  |  |  | ROZPOCET | 0 | 0 | 0 | 0 | 0 | 1 | 0 | 1 | 1145073899
| Online PSC |  | https://podminky.urs.cz/item/CS_URS_2023_02/210100281 | [15 empty] | Online PSC | 2
| VV |  | v.č. 03 - Schematický kabelový plán SSZ | [15 empty] | VV | 2 | 1 | True | 0 | ROZPOCET
| VV |  | v.č. 04 - Napájení SSZ | [15 empty] | VV | 2 | 1 | True | 0 | ROZPOCET
| VV |  | - ukončení napájecích kabelů NYY-J 4x10 | [15 empty] | VV | 2 | 1 | True | 0 | ROZPOCET
| VV |  | (2+2+2)*4 |  | 24 | [13 empty] | VV | 2 | 2 | True | 1 | ROZPOCET
8 | M | 35436314 | hlava rozdělovací smršťovaná přímá do 1kV SKE 4f/1+2 kabel 12-32mm/průřez 1,5-35mm | kus | 6 |  | 0 | CS ÚRS 2023 02 |  |  | základní |  | 0 | 0.0037 | 0.0222 | 0 | 0 | 2 | M | 2 |  |  |  | ROZPOCET | 0 | 0 | 0 | 0 | 0 | 1 | 0 | 1 | 680847512
| VV |  | v.č. 03 - Schematický kabelový plán SSZ | [15 empty] | VV | 2 | 1 | True | 0 | ROZPOCET
| VV |  | v.č. 04 - Napájení SSZ | [15 empty] | VV | 2 | 1 | True | 0 | ROZPOCET
| VV |  | - ukončení napájecích kabelů NYY-J 4x10 | [15 empty] | VV | 2 | 1 | True | 0 | ROZPOCET
| VV |  | 2+2+2 |  | 6 | [13 empty] | VV | 2 | 2 | True | 1 | ROZPOCET
9 | K | 210120102 | Montáž pojistek se zapojením vodičů závitových pojistkových částí pojistkových patron nožových | kus | 1 |  | 0 | CS ÚRS 2023 02 |  |  | základní |  | 0 | 0 | 0 | 0 | 0 | 1 | K | 2 |  |  |  | ROZPOCET | 0 | 0 | 0 | 0 | 0 | 1 | 0 | 1 | 1540995317
| Online PSC |  | https://podminky.urs.cz/item/CS_URS_2023_02/210120102 | [15 empty] | Online PSC | 2
| VV |  | v.č. 04 - Napájení SSZ | [15 empty] | VV | 2 | 1 | True | 0 | ROZPOCET
| VV |  | - montáž nožové pojistky v HDS | [15 empty] | VV | 2 | 1 | True | 0 | ROZPOCET
| VV |  | 1 |  | 1 | [13 empty] | VV | 2 | 2 | True | 1 | ROZPOCET
10 | M | 35825228 | pojistka nožová 32A nízkoztrátová 3,10W, provedení normální, charakteristika gG | kus | 1 |  | 0 | CS ÚRS 2023 02 |  |  | základní |  | 0 | 0.00013 | 0.00013 | 0 | 0 | 2 | M | 2 |  |  |  | ROZPOCET | 0 | 0 | 0 | 0 | 0 | 1 | 0 | 1 | -180500514
| VV |  | v.č. 04 - Napájení SSZ | [15 empty] | VV | 2 | 1 | True | 0 | ROZPOCET
| VV |  | - montáž nožové pojistky v HDS | [15 empty] | VV | 2 | 1 | True | 0 | ROZPOCET
| VV |  | 1 |  | 1 | [13 empty] | VV | 2 | 2 | True | 1 | ROZPOCET
11 | K | 210191516-R | Montáž skříně elektroměrové RE v pilíři | kus | 1 |  | 0 | R-položka |  |  | základní |  | 0 | 0 | 0 | 0 | 0 | 1 | K | 2 |  |  |  | ROZPOCET | 0 | 0 | 0 | 0 | 0 | 1 | 0 | 1 | 2061160382
| VV |  | v.č. 04 - Napájení SSZ | [15 empty] | VV | 2 | 1 | True | 0 | ROZPOCET
| VV |  | - montáž pilíře elektroměrového rozvaděče RE | [15 empty] | VV | 2 | 1 | True | 0 | ROZPOCET
| VV |  | 1 |  | 1 | [13 empty] | VV | 2 | 2 | True | 1 | ROZPOCET
12 | M | 404611601 | Rozvaděč RE | kus | 1 |  | 0 | R-položka |  |  | základní |  | 0 | 0 | 0 | 0 | 0 | 2 | M | 2 |  |  |  | ROZPOCET | 0 | 0 | 0 | 0 | 0 | 1 | 0 | 1 | -1479590396
| VV |  | v.č. 04 - Napájení SSZ | [15 empty] | VV | 2 | 1 | True | 0 | ROZPOCET
| VV |  | - montáž pilíře elektroměrového rozvaděče RE | [15 empty] | VV | 2 | 1 | True | 0 | ROZPOCET
| VV |  | 1 |  | 1 | [13 empty] | VV | 2 | 2 | True | 1 | ROZPOCET
13 | K | 210220301 | Montáž hromosvodného vedení svorek se 2 šrouby | kus | 14 |  | 0 | CS ÚRS 2023 02 |  |  | základní |  | 0 | 0 | 0 | 0 | 0 | 1 | K | 2 |  |  |  | ROZPOCET | 0 | 0 | 0 | 0 | 0 | 1 | 0 | 1 | 1261794025
| Online PSC |  | https://podminky.urs.cz/item/CS_URS_2023_02/210220301 | [15 empty] | Online PSC | 2
| VV |  | v.č. 05 - Schéma doplňujícího ochranného pospojování SSZ: | [15 empty] | VV | 2 | 1 | True | 0 | ROZPOCET
| VV |  | 7*2 |  | 14 | [13 empty] | VV | 2 | 2 | True | 1 | ROZPOCET
14 | M | 35441885 | svorka spojovací pro lano D 8-10mm | kus | 14 |  | 0 | CS ÚRS 2023 02 |  |  | základní |  | 0 | 0.00023 | 0.00322 | 0 | 0 | 2 | M | 2 |  |  |  | ROZPOCET | 0 | 0 | 0 | 0 | 0 | 1 | 0 | 1 | 91738278
| VV |  | v.č. 05 - Schéma doplňujícího ochranného pospojování SSZ: | [15 empty] | VV | 2 | 1 | True | 0 | ROZPOCET
| VV |  | 7*2 |  | 14 | [13 empty] | VV | 2 | 2 | True | 1 | ROZPOCET
15 | K | 210220452 | Montáž hromosvodného vedení ochranných prvků a doplňků ochranného pospojování pevně | m | 100 |  | 0 | CS ÚRS 2023 02 |  |  | základní |  | 0 | 0 | 0 | 0 | 0 | 1 | K | 2 |  |  |  | ROZPOCET | 0 | 0 | 0 | 0 | 0 | 1 | 0 | 1 | -424144770
| Online PSC |  | https://podminky.urs.cz/item/CS_URS_2023_02/210220452 | [15 empty] | Online PSC | 2
| VV |  | v.č. 02 - Situace SSZ | [15 empty] | VV | 2 | 1 | True | 0 | ROZPOCET
| VV |  | v.č. 05 - Schéma doplňujícího ochranného pospojování SSZ | [15 empty] | VV | 2 | 1 | True | 0 | ROZPOCET
| VV |  | - odměřeno v AutoCadu: | [15 empty] | VV | 2 | 1 | True | 0 | ROZPOCET
| VV |  | 5+1+1+1+1+1+4+11+1+2+1+1+4+2+3+1+2+11+3+3+1+2+7+2+15+2+11+1 |  | 100 | [13 empty] | VV | 2 | 2 | True | 1 | ROZPOCET
16 | M | 35441073 | drát D 10mm FeZn | kg | 62.112 |  | 0 | CS ÚRS 2023 02 |  |  | základní |  | 0 | 0.001 | 0.062112 | 0 | 0 | 2 | M | 2 |  |  |  | ROZPOCET | 0 | 0 | 0 | 0 | 0 | 1 | 0 | 1 | 1988575265
| VV |  | v.č. 02 - Situace SSZ | [15 empty] | VV | 2 | 1 | True | 0 | ROZPOCET
| VV |  | v.č. 05 - Schéma doplňujícího ochranného pospojování SSZ | [15 empty] | VV | 2 | 1 | True | 0 | ROZPOCET
| VV |  | 100/1,61 |  | 62.112 | [13 empty] | VV | 2 | 2 | True | 1 | ROZPOCET
17 | K | 210801311 | Montáž izolovaných vodičů měděných do 1 kV bez ukončení uložených volně plných nebo laněných s PVC pláštěm, bezhalogenových, ohniodolných (např. CY, CHAH-V) průřezu žíly 1,5 až 16 mm2 | m | 3.5 |  | 0 | CS ÚRS 2023 02 |  |  | základní |  | 0 | 0 | 0 | 0 | 0 | 1 | K | 2 |  |  |  | ROZPOCET | 0 | 0 | 0 | 0 | 0 | 1 | 0 | 1 | -556308605
| Online PSC |  | https://podminky.urs.cz/item/CS_URS_2023_02/210801311 | [15 empty] | Online PSC | 2
| VV |  | v.č. 05 - Schéma doplňujícího ochranného pospojování SSZ | [15 empty] | VV | 2 | 1 | True | 0 | ROZPOCET
| VV |  | - ochranné pospojování ve stožárech SSZ: | [15 empty] | VV | 2 | 1 | True | 0 | ROZPOCET
| VV |  | (6+1)*0,5 |  | 3.5 | [13 empty] | VV | 2 | 2 | True | 1 | ROZPOCET
18 | M | 34141039 | vodič propojovací jádro Cu plné izolace PVC 450/750V (H07V-U) 1x1,5mm2 | m | 3.5 |  | 0 | CS ÚRS 2023 02 |  |  | základní |  | 0 | 2e-05 | 7e-05 | 0 | 0 | 2 | M | 2 |  |  |  | ROZPOCET | 0 | 0 | 0 | 0 | 0 | 1 | 0 | 1 | -565177796
| VV |  | v.č. 05 - Schéma doplňujícího ochranného pospojování SSZ | [15 empty] | VV | 2 | 1 | True | 0 | ROZPOCET
| VV |  | - ochranné pospojování ve stožárech SSZ: | [15 empty] | VV | 2 | 1 | True | 0 | ROZPOCET
| VV |  | (6+1)*0,5 |  | 3.5 | [13 empty] | VV | 2 | 2 | True | 1 | ROZPOCET
19 | K | 210801311 | Montáž izolovaných vodičů měděných do 1 kV bez ukončení uložených volně plných nebo laněných s PVC pláštěm, bezhalogenových, ohniodolných (např. CY, CHAH-V) průřezu žíly 1,5 až 16 mm2 | m | 95 |  | 0 | CS ÚRS 2023 02 |  |  | základní |  | 0 | 0 | 0 | 0 | 0 | 1 | K | 2 |  |  |  | ROZPOCET | 0 | 0 | 0 | 0 | 0 | 1 | 0 | 1 | 1277790876
| Online PSC |  | https://podminky.urs.cz/item/CS_URS_2023_02/210801311 | [15 empty] | Online PSC | 2
| VV |  | v.č. 02 - Situace SSZ | [15 empty] | VV | 2 | 1 | True | 0 | ROZPOCET
| VV |  | vodiče indukčních smyček - odměřeno v AutoCadu: | [15 empty] | VV | 2 | 1 | True | 0 | ROZPOCET
| VV |  | 12+11+20+20+12+20 |  | 95 | [13 empty] | VV | 2 | 2 | True | 1 | ROZPOCET
20 | M | 341421581-R | tepelně a mechanicky odolný bezhalogenový propojovací jednožilový vodič s pocínovaným CU jádrem - průřez do 10 mm2 | m | 99.75 |  | 0 | R-položka |  |  | základní |  | 0 | 0 | 0 | 0 | 0 | 2 | M | 2 |  |  |  | ROZPOCET | 0 | 0 | 0 | 0 | 0 | 1 | 0 | 1 | -945590089
| VV |  | v.č. 02 - Situace SSZ | [15 empty] | VV | 2 | 1 | True | 0 | ROZPOCET
| VV |  | vodiče indukčních smyček - odměřeno v AutoCadu: | [15 empty] | VV | 2 | 1 | True | 0 | ROZPOCET
| VV |  | - včetně 5% prořezu | [15 empty] | VV | 2 | 1 | True | 0 | ROZPOCET
| VV |  | (12+11+20+20+12+20)*1,05 |  | 99.75 | [13 empty] | VV | 2 | 2 | True | 1 | ROZPOCET
21 | K | 210813011 | Montáž izolovaných kabelů měděných do 1 kV bez ukončení plných nebo laněných kulatých (např. CYKY, CHKE-R) uložených pevně počtu a průřezu žil 3x1,5 až 6 mm2 | m | 10 |  | 0 | CS ÚRS 2023 02 |  |  | základní |  | 0 | 0 | 0 | 0 | 0 | 1 | K | 2 |  |  |  | ROZPOCET | 0 | 0 | 0 | 0 | 0 | 1 | 0 | 1 | 1668668416
| Online PSC |  | https://podminky.urs.cz/item/CS_URS_2023_02/210813011 | [15 empty] | Online PSC | 2
| VV |  | PS451 - v.č. 03 - Schematický kabelový plán SSZ | [15 empty] | VV | 2 | 1 | True | 0 | ROZPOCET
| VV |  | PS451 - v.č. 04 - Napájení SSZ | [15 empty] | VV | 2 | 1 | True | 0 | ROZPOCET
| VV |  | - pokládka kabelu NYY-J 3x1,5 mezi řadičem a PRVO: | [15 empty] | VV | 2 | 1 | True | 0 | ROZPOCET
| VV |  | 10 |  | 10 | [13 empty] | VV | 2 | 2 | True | 1 | ROZPOCET
22 | M | 34111030-R | kabel instalační jádro Cu plné izolace PVC plášť PVC 0,6/1kV NYY-J 3x1,5 mm2 | m | 10.5 |  | 0 | R-položka |  |  | základní |  | 0 | 0 | 0 | 0 | 0 | 2 | M | 2 |  |  |  | ROZPOCET | 0 | 0 | 0 | 0 | 0 | 1 | 0 | 1 | -401396653
| VV |  | v.č. 03 - Schematický kabelový plán SSZ | [15 empty] | VV | 2 | 1 | True | 0 | ROZPOCET
| VV |  | v.č. 04 - Napájení SSZ | [15 empty] | VV | 2 | 1 | True | 0 | ROZPOCET
| VV |  | - pokládka kabelu NYY-J 3x1,5 - včetně 5% prořezu: | [15 empty] | VV | 2 | 1 | True | 0 | ROZPOCET
| VV |  | 10*1,05 |  | 10.5 | [13 empty] | VV | 2 | 2 | True | 1 | ROZPOCET
23 | K | 210813033 | Montáž izolovaných kabelů měděných do 1 kV bez ukončení plných nebo laněných kulatých (např. CYKY, CHKE-R) uložených pevně počtu a průřezu žil 4x6 až 10 mm2 | m | 40 |  | 0 | CS ÚRS 2023 02 |  |  | základní |  | 0 | 0 | 0 | 0 | 0 | 1 | K | 2 |  |  |  | ROZPOCET | 0 | 0 | 0 | 0 | 0 | 1 | 0 | 1 | 1677831113
| Online PSC |  | https://podminky.urs.cz/item/CS_URS_2023_02/210813033 | [15 empty] | Online PSC | 2
| VV |  | v.č. 03 - Schematický kabelový plán SSZ | [15 empty] | VV | 2 | 1 | True | 0 | ROZPOCET
| VV |  | v.č. 04 - Napájení SSZ | [15 empty] | VV | 2 | 1 | True | 0 | ROZPOCET
| VV |  | - pokládka kabelu NYY-J 4x10 | [15 empty] | VV | 2 | 1 | True | 0 | ROZPOCET
| VV |  | 5+30+5 |  | 40 | [13 empty] | VV | 2 | 2 | True | 1 | ROZPOCET
24 | M | 34112358 | kabel silový jádro Cu izolace PVC plášť PVC 0,6/1kV (NYY) 4x10mm2 | m | 42 |  | 0 | CS ÚRS 2023 02 |  |  | základní |  | 0 | 0.00078 | 0.03276 | 0 | 0 | 2 | M | 2 |  |  |  | ROZPOCET | 0 | 0 | 0 | 0 | 0 | 1 | 0 | 1 | 1645559340
| VV |  | v.č. 03 - Schematický kabelový plán SSZ | [15 empty] | VV | 2 | 1 | True | 0 | ROZPOCET
| VV |  | v.č. 04 - Napájení SSZ | [15 empty] | VV | 2 | 1 | True | 0 | ROZPOCET
| VV |  | - pokládka kabelu NYY-J 4x10 - včetně 5% prořezu: | [15 empty] | VV | 2 | 1 | True | 0 | ROZPOCET
| VV |  | (5+30+5)*1,05 |  | 42 | [13 empty] | VV | 2 | 2 | True | 1 | ROZPOCET
25 | K | 210813061 | Montáž izolovaných kabelů měděných do 1 kV bez ukončení plných nebo laněných kulatých (např. CYKY, CHKE-R) uložených pevně počtu a průřezu žil 5x1,5 až 2,5 mm2 | m | 105 |  | 0 | CS ÚRS 2023 02 |  |  | základní |  | 0 | 0 | 0 | 0 | 0 | 1 | K | 2 |  |  |  | ROZPOCET | 0 | 0 | 0 | 0 | 0 | 1 | 0 | 1 | -1078884133
| Online PSC |  | https://podminky.urs.cz/item/CS_URS_2023_02/210813061 | [15 empty] | Online PSC | 2
| VV |  | v.č. 06 - Stožáry SSZ - umístění návěstidel | [15 empty] | VV | 2 | 1 | True | 0 | ROZPOCET
| VV |  | Stožár č. 1: | [15 empty] | VV | 2 | 1 | True | 0 | ROZPOCET
| VV |  | 20 |  | 20 | [13 empty] | VV | 2 | 2 | True | 0 | ROZPOCET
| VV |  | Stožár č. 2: | [15 empty] | VV | 2 | 1 | True | 0 | ROZPOCET
| VV |  | 20 |  | 20 | [13 empty] | VV | 2 | 2 | True | 0 | ROZPOCET
| VV |  | Stožár č. 4: | [15 empty] | VV | 2 | 1 | True | 0 | ROZPOCET
| VV |  | 20 |  | 20 | [13 empty] | VV | 2 | 2 | True | 0 | ROZPOCET
| VV |  | Stožár č. 5: | [15 empty] | VV | 2 | 1 | True | 0 | ROZPOCET
| VV |  | 25 |  | 25 | [13 empty] | VV | 2 | 2 | True | 0 | ROZPOCET
| VV |  | Stožár č. 6: | [15 empty] | VV | 2 | 1 | True | 0 | ROZPOCET
| VV |  | 20 |  | 20 | [13 empty] | VV | 2 | 2 | True | 0 | ROZPOCET
| VV |  | Součet |  | 105 | [13 empty] | VV | 2 | 4 | True | 1 | ROZPOCET
26 | M | 34143304-R | kabel ovládací flexibilní jádro Cu lanované izolace PVC plášť PVC 0,6/1kV YY-JZ 5x1,00mm2 | m | 110.25 |  | 0 | R-položka |  |  | základní |  | 0 | 0 | 0 | 0 | 0 | 2 | M | 2 |  |  |  | ROZPOCET | 0 | 0 | 0 | 0 | 0 | 1 | 0 | 1 | 1082636155
| VV |  | v.č. 06 - Stožáry SSZ - umístění návěstidel | [15 empty] | VV | 2 | 1 | True | 0 | ROZPOCET
| VV |  | - včetně 5% prořezu | [15 empty] | VV | 2 | 1 | True | 0 | ROZPOCET
| VV |  | Stožár č. 1: | [15 empty] | VV | 2 | 1 | True | 0 | ROZPOCET
| VV |  | 20*1,05 |  | 21 | [13 empty] | VV | 2 | 2 | True | 0 | ROZPOCET
| VV |  | Stožár č. 2: | [15 empty] | VV | 2 | 1 | True | 0 | ROZPOCET
| VV |  | 20*1,05 |  | 21 | [13 empty] | VV | 2 | 2 | True | 0 | ROZPOCET
| VV |  | Stožár č. 4: | [15 empty] | VV | 2 | 1 | True | 0 | ROZPOCET
| VV |  | 20*1,05 |  | 21 | [13 empty] | VV | 2 | 2 | True | 0 | ROZPOCET
| VV |  | Stožár č. 5: | [15 empty] | VV | 2 | 1 | True | 0 | ROZPOCET
| VV |  | 25*1,05 |  | 26.25 | [13 empty] | VV | 2 | 2 | True | 0 | ROZPOCET
| VV |  | Stožár č. 6: | [15 empty] | VV | 2 | 1 | True | 0 | ROZPOCET
| VV |  | 20*1,05 |  | 21 | [13 empty] | VV | 2 | 2 | True | 0 | ROZPOCET
| VV |  | Součet |  | 110.25 | [13 empty] | VV | 2 | 4 | True | 1 | ROZPOCET
27 | K | 210813071 | Montáž izolovaných kabelů měděných do 1 kV bez ukončení plných nebo laněných kulatých (např. CYKY, CHKE-R) uložených pevně počtu a průřezu žil 7x1,5 až 2,5 mm2 | m | 160 |  | 0 | CS ÚRS 2023 02 |  |  | základní |  | 0 | 0 | 0 | 0 | 0 | 1 | K | 2 |  |  |  | ROZPOCET | 0 | 0 | 0 | 0 | 0 | 1 | 0 | 1 | -400027337
| Online PSC |  | https://podminky.urs.cz/item/CS_URS_2023_02/210813071 | [15 empty] | Online PSC | 2
| VV |  | v.č. 06 - Stožáry SSZ - umístění návěstidel | [15 empty] | VV | 2 | 1 | True | 0 | ROZPOCET
| VV |  | Stožár č. 1: | [15 empty] | VV | 2 | 1 | True | 0 | ROZPOCET
| VV |  | 30 |  | 30 | [13 empty] | VV | 2 | 2 | True | 0 | ROZPOCET
| VV |  | Stožár č. 2: | [15 empty] | VV | 2 | 1 | True | 0 | ROZPOCET
| VV |  | 45 |  | 45 | [13 empty] | VV | 2 | 2 | True | 0 | ROZPOCET
| VV |  | Stožár č. 4: | [15 empty] | VV | 2 | 1 | True | 0 | ROZPOCET
| VV |  | 30 |  | 30 | [13 empty] | VV | 2 | 2 | True | 0 | ROZPOCET
| VV |  | Stožár č. 5: | [15 empty] | VV | 2 | 1 | True | 0 | ROZPOCET
| VV |  | 50 |  | 50 | [13 empty] | VV | 2 | 2 | True | 0 | ROZPOCET
| VV |  | Stožár č. 6: | [15 empty] | VV | 2 | 1 | True | 0 | ROZPOCET
| VV |  | 5 |  | 5 | [13 empty] | VV | 2 | 2 | True | 0 | ROZPOCET
| VV |  | Součet |  | 160 | [13 empty] | VV | 2 | 4 | True | 1 | ROZPOCET
28 | M | 34143320-R | kabel ovládací flexibilní jádro Cu lanované izolace PVC plášť PVC 0,6/1kV YY-JZ 7x1,00mm2 | m | 168 |  | 0 | R-položka |  |  | základní |  | 0 | 0 | 0 | 0 | 0 | 2 | M | 2 |  |  |  | ROZPOCET | 0 | 0 | 0 | 0 | 0 | 1 | 0 | 1 | 496744052
| VV |  | v.č. 06 - Stožáry SSZ - umístění návěstidel | [15 empty] | VV | 2 | 1 | True | 0 | ROZPOCET
| VV |  | - včetně 5% prořezu | [15 empty] | VV | 2 | 1 | True | 0 | ROZPOCET
| VV |  | Stožár č. 1: | [15 empty] | VV | 2 | 1 | True | 0 | ROZPOCET
| VV |  | 30*1,05 |  | 31.5 | [13 empty] | VV | 2 | 2 | True | 0 | ROZPOCET
| VV |  | Stožár č. 2: | [15 empty] | VV | 2 | 1 | True | 0 | ROZPOCET
| VV |  | 45*1,05 |  | 47.25 | [13 empty] | VV | 2 | 2 | True | 0 | ROZPOCET
| VV |  | Stožár č. 4: | [15 empty] | VV | 2 | 1 | True | 0 | ROZPOCET
| VV |  | 30*1,05 |  | 31.5 | [13 empty] | VV | 2 | 2 | True | 0 | ROZPOCET
| VV |  | Stožár č. 5: | [15 empty] | VV | 2 | 1 | True | 0 | ROZPOCET
| VV |  | 50*1,05 |  | 52.5 | [13 empty] | VV | 2 | 2 | True | 0 | ROZPOCET
| VV |  | Stožár č. 6: | [15 empty] | VV | 2 | 1 | True | 0 | ROZPOCET
| VV |  | 5*1,05 |  | 5.25 | [13 empty] | VV | 2 | 2 | True | 0 | ROZPOCET
| VV |  | Součet |  | 168 | [13 empty] | VV | 2 | 4 | True | 1 | ROZPOCET
29 | K | 210813111 | Montáž izolovaných kabelů měděných do 1 kV bez ukončení plných nebo laněných kulatých (např. CYKY, CHKE-R) uložených pevně počtu a průřezu žil 24x1,5 mm2 | m | 65 |  | 0 | CS ÚRS 2023 02 |  |  | základní |  | 0 | 0 | 0 | 0 | 0 | 1 | K | 2 |  |  |  | ROZPOCET | 0 | 0 | 0 | 0 | 0 | 1 | 0 | 1 | -1644587433
| Online PSC |  | https://podminky.urs.cz/item/CS_URS_2023_02/210813111 | [15 empty] | Online PSC | 2
| VV |  | v.č. 03 - Schematický kabelový plán SSZ | [15 empty] | VV | 2 | 1 | True | 0 | ROZPOCET
| VV |  | - pokládka kabelu NYY-J 24x1,5: | [15 empty] | VV | 2 | 1 | True | 0 | ROZPOCET
| VV |  | 65 |  | 65 | [13 empty] | VV | 2 | 2 | True | 1 | ROZPOCET
30 | M | 34111165-R | kabel instalační jádro Cu plné izolace PVC plášť PVC 0,6/1kV NYY-J 24x1,5mm2 | m | 68.25 |  | 0 | R-položka |  |  | základní |  | 0 | 0 | 0 | 0 | 0 | 2 | M | 2 |  |  |  | ROZPOCET | 0 | 0 | 0 | 0 | 0 | 1 | 0 | 1 | -962380839
| VV |  | v.č. 03 - Schematický kabelový plán SSZ | [15 empty] | VV | 2 | 1 | True | 0 | ROZPOCET
| VV |  | - pokládka kabelu NYY-J 24x1,5 - včetně 5% prořezu: | [15 empty] | VV | 2 | 1 | True | 0 | ROZPOCET
| VV |  | 65*1,05 |  | 68.25 | [13 empty] | VV | 2 | 2 | True | 1 | ROZPOCET
31 | K | 210813121 | Montáž izolovaných kabelů měděných do 1 kV bez ukončení plných nebo laněných kulatých (např. CYKY, CHKE-R) uložených pevně počtu a průřezu žil 37x1,5 mm2 | m | 215 |  | 0 | CS ÚRS 2023 02 |  |  | základní |  | 0 | 0 | 0 | 0 | 0 | 1 | K | 2 |  |  |  | ROZPOCET | 0 | 0 | 0 | 0 | 0 | 1 | 0 | 1 | 2074916485
| Online PSC |  | https://podminky.urs.cz/item/CS_URS_2023_02/210813121 | [15 empty] | Online PSC | 2
| VV |  | v.č. 03 - Schematický kabelový plán SSZ | [15 empty] | VV | 2 | 1 | True | 0 | ROZPOCET
| VV |  | - pokládka kabelů NYY-J 30x1,5: | [15 empty] | VV | 2 | 1 | True | 0 | ROZPOCET
| VV |  | 95+25+40+55 |  | 215 | [13 empty] | VV | 2 | 2 | True | 1 | ROZPOCET
32 | M | 34111169-R | kabel instalační jádro Cu plné izolace PVC plášť PVC 0,6/1kV NYY-J 30x1,5mm2 | m | 225.75 |  | 0 | R-položka |  |  | základní |  | 0 | 0 | 0 | 0 | 0 | 2 | M | 2 |  |  |  | ROZPOCET | 0 | 0 | 0 | 0 | 0 | 1 | 0 | 1 | -379876015
| VV |  | v.č. 03 - Schematický kabelový plán SSZ | [15 empty] | VV | 2 | 1 | True | 0 | ROZPOCET
| VV |  | - pokládka kabelů NYY-J 30x1,5 - včetně 5% prořezu: | [15 empty] | VV | 2 | 1 | True | 0 | ROZPOCET
| VV |  | (95+25+40+55)*1,05 |  | 225.75 | [13 empty] | VV | 2 | 2 | True | 1 | ROZPOCET
33 | K | 210950121 | Ostatní práce při montáži vodičů, šňůr a kabelů zatažení lana včetně odvinutí a napojení do kanálu nebo tvárnicové trasy | m | 55 |  | 0 | CS ÚRS 2023 02 |  |  | základní |  | 0 | 0 | 0 | 0 | 0 | 1 | K | 2 |  |  |  | ROZPOCET | 0 | 0 | 0 | 0 | 0 | 1 | 0 | 1 | -824806720
| Online PSC |  | https://podminky.urs.cz/item/CS_URS_2023_02/210950121 | [15 empty] | Online PSC | 2
| VV |  | v.č. 02 - Situace SSZ | [15 empty] | VV | 2 | 1 | True | 0 | ROZPOCET
| VV |  | - řízený kabelový prostup D 110 - odměřeno v AutoCadu: | [15 empty] | VV | 2 | 1 | True | 0 | ROZPOCET
| VV |  | 14,5 |  | 14.5 | [13 empty] | VV | 2 | 2 | True | 0 | ROZPOCET
| VV |  | - řízený kabelový prostup D 160 - odměřeno v AutoCadu: | [15 empty] | VV | 2 | 1 | True | 0 | ROZPOCET
| VV |  | 10,5 |  | 10.5 | [13 empty] | VV | 2 | 2 | True | 0 | ROZPOCET
| VV |  | - kopaný kabelový prostup D 110 - odměřeno v AutoCadu: | [15 empty] | VV | 2 | 1 | True | 0 | ROZPOCET
| VV |  | 4+10+3*4+4 |  | 30 | [13 empty] | VV | 2 | 2 | True | 0 | ROZPOCET
| VV |  | Součet |  | 55 | [13 empty] | VV | 2 | 4 | True | 1 | ROZPOCET
| D | 22-M | Montáže sděl. a zabezp. zařízení |  |  |  | 0 | [5 empty] | 0 |  | 9.4622 |  | 0 | 3 | D | 1 |  |  |  | ROZPOCET | [6 empty] | 0
34 | K | 220061531 | Montáž kabelu návěstního volně uloženého včetně přípravy kabelového bubnu a přistavení na místo tažení, rozvinutí, vytažení, odřezání, uložení kabelu do kabelového lože nebo žlabu, protažení překážkami, uzavření konců kabelu, přemístění kabelového bubnu do kabelové trasy TCEKE, TCEKFE, TCEKFY, TCEKEZE-Y, TCEKPFLEY, TCEKPFLEZE-Y s jádrem 1,00 mm Cu 3 P | m | 445 |  | 0 | CS ÚRS 2023 02 |  |  | základní |  | 0 | 0 | 0 | 0 | 0 | 1 | K | 2 |  |  |  | ROZPOCET | 0 | 0 | 0 | 0 | 0 | 1 | 0 | 1 | -1187014887
| Online PSC |  | https://podminky.urs.cz/item/CS_URS_2023_02/220061531 | [15 empty] | Online PSC | 2
| VV |  | v.č. 03 - Schematický kabelový plán SSZ | [15 empty] | VV | 2 | 1 | True | 0 | ROZPOCET
| VV |  | - pokládka kabelů TCEKFE 1P 1,0 k indukčním smyčkám: | [15 empty] | VV | 2 | 1 | True | 0 | ROZPOCET
| VV |  | 90+80+125+50+25+75 |  | 445 | [13 empty] | VV | 2 | 2 | True | 1 | ROZPOCET
35 | M | 34123560-R | kabel sdělovací Cu 1P 1,0mm (TCEKFE-C) | m | 467.25 |  | 0 | R-položka |  |  | základní |  | 0 | 0.00014 | 0.065415 | 0 | 0 | 2 | M | 2 |  |  |  | ROZPOCET | 0 | 0 | 0 | 0 | 0 | 1 | 0 | 1 | -2101304007
| VV |  | v.č. 03 - Schematický kabelový plán SSZ | [15 empty] | VV | 2 | 1 | True | 0 | ROZPOCET
| VV |  | - pokládka kabelů k indukčním smyčkám včetně prořezu 5%: | [15 empty] | VV | 2 | 1 | True | 0 | ROZPOCET
| VV |  | (90+80+125+50+25+75)*1,05 |  | 467.25 | [13 empty] | VV | 2 | 2 | True | 1 | ROZPOCET
36 | K | 220061701 | Zatažení kabelu do objektu včetně vyčištění přístupu do objektu, odvinutí a zatažení kabelu do objektu do 9 kg/m | m | 19 |  | 0 | CS ÚRS 2023 02 |  |  | základní |  | 0 | 0 | 0 | 0 | 0 | 1 | K | 2 |  |  |  | ROZPOCET | 0 | 0 | 0 | 0 | 0 | 1 | 0 | 1 | 1591432974
| Online PSC |  | https://podminky.urs.cz/item/CS_URS_2023_02/220061701 | [15 empty] | Online PSC | 2
| VV |  | v.č. 03 - Schematický kabelový plán SSZ | [15 empty] | VV | 2 | 1 | True | 0 | ROZPOCET
| VV |  | v.č. 04 - Napájení SSZ | [15 empty] | VV | 2 | 1 | True | 0 | ROZPOCET
| VV |  | - zatažení kabelů do řadiče SSZ: | [15 empty] | VV | 2 | 1 | True | 0 | ROZPOCET
| VV |  | 5+6+1+1 |  | 13 | [13 empty] | VV | 2 | 2 | True | 0 | ROZPOCET
| VV |  | - zatažení kabelů do RE, rozvaděče PRVO a HDS: | [15 empty] | VV | 2 | 1 | True | 0 | ROZPOCET
| VV |  | 2+1+1 |  | 4 | [13 empty] | VV | 2 | 2 | True | 0 | ROZPOCET
| VV |  | - zatažení HDPE trubky do řadiče a stožáru SSZ č. 4: | [15 empty] | VV | 2 | 1 | True | 0 | ROZPOCET
| VV |  | 2 |  | 2 | [13 empty] | VV | 2 | 2 | True | 0 | ROZPOCET
| VV |  | Součet |  | 19 | [13 empty] | VV | 2 | 4 | True | 1 | ROZPOCET
37 | K | 220081001 | Montáž spojky smršťovací pro kabely celoplastové jednoplášťové bez pancíře do 10 žil | kus | 6 |  | 0 | CS ÚRS 2023 02 |  |  | základní |  | 0 | 0.00013 | 0.00078 | 0 | 0 | 1 | K | 2 |  |  |  | ROZPOCET | 0 | 0 | 0 | 0 | 0 | 1 | 0 | 1 | 1502479410
| Online PSC |  | https://podminky.urs.cz/item/CS_URS_2023_02/220081001 | [15 empty] | Online PSC | 2
| VV |  | v.č. 03 - Schematický kabelový plán SSZ | [15 empty] | VV | 2 | 1 | True | 0 | ROZPOCET
| VV |  | - ukončení kabelů k indukčním smyčkám | [15 empty] | VV | 2 | 1 | True | 0 | ROZPOCET
| VV |  | 6 |  | 6 | [13 empty] | VV | 2 | 2 | True | 1 | ROZPOCET
38 | M | 341310601-R | Spojka typu T | kus | 6 |  | 0 | R-položka |  |  | základní |  | 0 | 0 | 0 | 0 | 0 | 2 | M | 2 |  |  |  | ROZPOCET | 0 | 0 | 0 | 0 | 0 | 1 | 0 | 1 | -383703269
| VV |  | v.č. 03 - Schematický kabelový plán SSZ | [15 empty] | VV | 2 | 1 | True | 0 | ROZPOCET
| VV |  | - ukončení kabelů k indukčním smyčkám | [15 empty] | VV | 2 | 1 | True | 0 | ROZPOCET
| VV |  | 6 |  | 6 | [13 empty] | VV | 2 | 2 | True | 1 | ROZPOCET
39 | K | 220110346 | Montáž kabelového štítku včetně vyražení znaku na štítek, připevnění na kabel, ovinutí štítku páskou pro označení konce kabelu | kus | 35 |  | 0 | CS ÚRS 2023 02 |  |  | základní |  | 0 | 0 | 0 | 0 | 0 | 1 | K | 2 |  |  |  | ROZPOCET | 0 | 0 | 0 | 0 | 0 | 1 | 0 | 1 | 1691420942
| Online PSC |  | https://podminky.urs.cz/item/CS_URS_2023_02/220110346 | [15 empty] | Online PSC | 2
| VV |  | v.č. 03 - Schematický kabelový plán SSZ | [15 empty] | VV | 2 | 1 | True | 0 | ROZPOCET
| VV |  | v.č. 04 - Napájení SSZ | [15 empty] | VV | 2 | 1 | True | 0 | ROZPOCET
| VV |  | - značení konců kabelů SSZ: | [15 empty] | VV | 2 | 1 | True | 0 | ROZPOCET
| VV |  | (5+6+1+1)*2 |  | 26 | [13 empty] | VV | 2 | 2 | True | 0 | ROZPOCET
| VV |  | - značení konců napájecích kabelů do RE, rozvaděče PRVO a HDS: | [15 empty] | VV | 2 | 1 | True | 0 | ROZPOCET
| VV |  | (2+1)*2+1 |  | 7 | [13 empty] | VV | 2 | 2 | True | 0 | ROZPOCET
| VV |  | - značení konců HDPE trubky do řadiče a stožáru SSZ č. 4: | [15 empty] | VV | 2 | 1 | True | 0 | ROZPOCET
| VV |  | 2 |  | 2 | [13 empty] | VV | 2 | 2 | True | 0 | ROZPOCET
| VV |  | Součet |  | 35 | [13 empty] | VV | 2 | 4 | True | 1 | ROZPOCET
40 | M | 35442120 | štítek plastový - směr dvojstr. | kus | 35 |  | 0 | CS ÚRS 2023 02 |  |  | základní |  | 0 | 0 | 0 | 0 | 0 | 2 | M | 2 |  |  |  | ROZPOCET | 0 | 0 | 0 | 0 | 0 | 1 | 0 | 1 | 626174252
| VV |  | v.č. 03 - Schematický kabelový plán SSZ | [15 empty] | VV | 2 | 1 | True | 0 | ROZPOCET
| VV |  | v.č. 04 - Napájení SSZ | [15 empty] | VV | 2 | 1 | True | 0 | ROZPOCET
| VV |  | - značení konců kabelů SSZ: | [15 empty] | VV | 2 | 1 | True | 0 | ROZPOCET
| VV |  | (5+6+1+1)*2 |  | 26 | [13 empty] | VV | 2 | 2 | True | 0 | ROZPOCET
| VV |  | - značení konců napájecích kabelů do RE, rozvaděče PRVO a HDS: | [15 empty] | VV | 2 | 1 | True | 0 | ROZPOCET
| VV |  | (2+1)*2+1 |  | 7 | [13 empty] | VV | 2 | 2 | True | 0 | ROZPOCET
| VV |  | - značení konců HDPE trubky do řadiče a stožáru SSZ č. 4: | [15 empty] | VV | 2 | 1 | True | 0 | ROZPOCET
| VV |  | 2 |  | 2 | [13 empty] | VV | 2 | 2 | True | 0 | ROZPOCET
| VV |  | Součet |  | 35 | [13 empty] | VV | 2 | 4 | True | 1 | ROZPOCET
41 | K | 220111436 | Kontrolní a závěrečné měření na kabelu včetně provedení správného sledu zapojení žil na koncovkách nebo závěrech, měření smyčkových a izolačních odporů, vyplnění měřicího protokolu pro rozvod signalizace | kus | 171 |  | 0 | CS ÚRS 2023 02 |  |  | základní |  | 0 | 0 | 0 | 0 | 0 | 1 | K | 2 |  |  |  | ROZPOCET | 0 | 0 | 0 | 0 | 0 | 1 | 0 | 1 | -2065634027
| Online PSC |  | https://podminky.urs.cz/item/CS_URS_2023_02/220111436 | [15 empty] | Online PSC | 2
| VV |  | v.č. 03 - Schematický kabelový plán SSZ | [15 empty] | VV | 2 | 1 | True | 0 | ROZPOCET
| VV |  | - měření kabelů ke stožárům: | [15 empty] | VV | 2 | 1 | True | 0 | ROZPOCET
| VV |  | 1*3+1*24+4*30 |  | 147 | [13 empty] | VV | 2 | 2 | True | 0 | ROZPOCET
| VV |  | - měření kabelů k indukčním smyčkám: | [15 empty] | VV | 2 | 1 | True | 0 | ROZPOCET
| VV |  | 6*2 |  | 12 | [13 empty] | VV | 2 | 2 | True | 0 | ROZPOCET
| VV |  | - měření na napájecích kabelech: | [15 empty] | VV | 2 | 1 | True | 0 | ROZPOCET
| VV |  | 3*4 |  | 12 | [13 empty] | VV | 2 | 2 | True | 0 | ROZPOCET
| VV |  | Součet |  | 171 | [13 empty] | VV | 2 | 4 | True | 1 | ROZPOCET
42 | K | 220111741 | Montáž svorky rozpojovací včetně montáže skříňky pro svorku, úpravy zemniče pro připojení svorky, očíslování zemniče zkušební | kus | 8 |  | 0 | CS ÚRS 2023 02 |  |  | základní |  | 0 | 0 | 0 | 0 | 0 | 1 | K | 2 |  |  |  | ROZPOCET | 0 | 0 | 0 | 0 | 0 | 1 | 0 | 1 | -354075532
| Online PSC |  | https://podminky.urs.cz/item/CS_URS_2023_02/220111741 | [15 empty] | Online PSC | 2
| VV |  | v.č. 05 - Schéma doplňujícího ochranného pospojování SSZ | [15 empty] | VV | 2 | 1 | True | 0 | ROZPOCET
| VV |  | - montáž zkušební svorky na stožárech SSZ: | [15 empty] | VV | 2 | 1 | True | 0 | ROZPOCET
| VV |  | 5+1+2 |  | 8 | [13 empty] | VV | 2 | 2 | True | 1 | ROZPOCET
43 | M | 35441925 | svorka zkušební pro lano D 6-12mm, FeZn | kus | 8 |  | 0 | CS ÚRS 2023 02 |  |  | základní |  | 0 | 0.0002 | 0.0016 | 0 | 0 | 2 | M | 2 |  |  |  | ROZPOCET | 0 | 0 | 0 | 0 | 0 | 1 | 0 | 1 | 170017499
| VV |  | v.č. 05 - Schéma doplňujícího ochranného pospojování SSZ | [15 empty] | VV | 2 | 1 | True | 0 | ROZPOCET
| VV |  | - montáž zkušební svorky na stožárech SSZ: | [15 empty] | VV | 2 | 1 | True | 0 | ROZPOCET
| VV |  | 5+1+2 |  | 8 | [13 empty] | VV | 2 | 2 | True | 1 | ROZPOCET
44 | K | 220260515 | Montáž trubky pancéřové včetně řezání závitů, namontování kolen, spojek, vývodek, napojení krabic, uchycení v připravené drážce nebo volně nebo připevnění na povrchu příchytkami přes D 29 | m | 3 |  | 0 | CS ÚRS 2023 02 |  |  | základní |  | 0 | 1e-05 | 3e-05 | 0 | 0 | 1 | K | 2 |  |  |  | ROZPOCET | 0 | 0 | 0 | 0 | 0 | 1 | 0 | 1 | 1502188552
| Online PSC |  | https://podminky.urs.cz/item/CS_URS_2023_02/220260515 | [15 empty] | Online PSC | 2
| VV |  | v.č. 02 - Situace SSZ | [15 empty] | VV | 2 | 1 | True | 0 | ROZPOCET
| VV |  | - montáž pancéřové trubky na stožár E.GD: | [15 empty] | VV | 2 | 1 | True | 0 | ROZPOCET
| VV |  | 3 |  | 3 | [13 empty] | VV | 2 | 2 | True | 1 | ROZPOCET
45 | M | 34571128 | trubka elektroinstalační ocelová lakovaná závitová P42 D 51,0/54,0mm | m | 3 |  | 0 | CS ÚRS 2023 02 |  |  | základní |  | 0 | 0.00225 | 0.00675 | 0 | 0 | 2 | M | 2 |  |  |  | ROZPOCET | 0 | 0 | 0 | 0 | 0 | 1 | 0 | 1 | -1315026653
| VV |  | v.č. 02 - Situace SSZ | [15 empty] | VV | 2 | 1 | True | 0 | ROZPOCET
| VV |  | - dodávka pancéřové trubky na stožár E.GD: | [15 empty] | VV | 2 | 1 | True | 0 | ROZPOCET
| VV |  | 3 |  | 3 | [13 empty] | VV | 2 | 2 | True | 1 | ROZPOCET
46 | M | 40445260 | páska upínací 12,7x0,75mm | m | 6.28 |  | 0 | CS ÚRS 2023 02 |  |  | základní |  | 0 | 8e-05 | 0.0005024 | 0 | 0 | 2 | M | 2 |  |  |  | ROZPOCET | 0 | 0 | 0 | 0 | 0 | 1 | 0 | 1 | 1098070210
| VV |  | v.č. 02 - Situace SSZ | [15 empty] | VV | 2 | 1 | True | 0 | ROZPOCET
| VV |  | - montáž pancéřové trubky na stožár E.GD: | [15 empty] | VV | 2 | 1 | True | 0 | ROZPOCET
| VV |  | 5*(2*3,14*0,2) |  | 6.28 | [13 empty] | VV | 2 | 2 | True | 1 | ROZPOCET
47 | M | 40445261 | spona upínací 12,7mm | 100 kus | 0.05 |  | 0 | CS ÚRS 2023 02 |  |  | základní |  | 0 | 0.0005 | 2.5e-05 | 0 | 0 | 2 | M | 2 |  |  |  | ROZPOCET | 0 | 0 | 0 | 0 | 0 | 1 | 0 | 1 | 1980994918
| VV |  | v.č. 02 - Situace SSZ | [15 empty] | VV | 2 | 1 | True | 0 | ROZPOCET
| VV |  | - montáž pancéřové trubky na stožár E.GD: | [15 empty] | VV | 2 | 1 | True | 0 | ROZPOCET
| VV |  | 5/100 |  | 0.05 | [13 empty] | VV | 2 | 2 | True | 1 | ROZPOCET
48 | K | 220271621 | Pocínování konce sdělovacích vodičů a silnoproudých šňůr v krabici | kus | 298 |  | 0 | CS ÚRS 2023 02 |  |  | základní |  | 0 | 0 | 0 | 0 | 0 | 1 | K | 2 |  |  |  | ROZPOCET | 0 | 0 | 0 | 0 | 0 | 1 | 0 | 1 | 1520626989
| Online PSC |  | https://podminky.urs.cz/item/CS_URS_2023_02/220271621 | [15 empty] | Online PSC | 2
| VV |  | v.č. 06 - Stožáry SSZ - umístění návěstidel | [15 empty] | VV | 2 | 1 | True | 0 | ROZPOCET
| VV |  | Stožár č. 1: | [15 empty] | VV | 2 | 1 | True | 0 | ROZPOCET
| VV |  | 20+28 |  | 48 | [13 empty] | VV | 2 | 2 | True | 0 | ROZPOCET
| VV |  | Stožár č. 2: | [15 empty] | VV | 2 | 1 | True | 0 | ROZPOCET
| VV |  | 20+42 |  | 62 | [13 empty] | VV | 2 | 2 | True | 0 | ROZPOCET
| VV |  | Stožár č. 4: | [15 empty] | VV | 2 | 1 | True | 0 | ROZPOCET
| VV |  | 20+28 |  | 48 | [13 empty] | VV | 2 | 2 | True | 0 | ROZPOCET
| VV |  | Stožár č. 5: | [15 empty] | VV | 2 | 1 | True | 0 | ROZPOCET
| VV |  | 30+56 |  | 86 | [13 empty] | VV | 2 | 2 | True | 0 | ROZPOCET
| VV |  | Stožár č. 6: | [15 empty] | VV | 2 | 1 | True | 0 | ROZPOCET
| VV |  | 40+14 |  | 54 | [13 empty] | VV | 2 | 2 | True | 0 | ROZPOCET
| VV |  | Součet |  | 298 | [13 empty] | VV | 2 | 4 | True | 1 | ROZPOCET
49 | K | 220300533 | Ukončení vodiče na svorkovnici na kabelu CMSM do 7 žil 1,50 mm2 | kus | 50 |  | 0 | CS ÚRS 2023 02 |  |  | základní |  | 0 | 0 | 0 | 0 | 0 | 1 | K | 2 |  |  |  | ROZPOCET | 0 | 0 | 0 | 0 | 0 | 1 | 0 | 1 | 1892543053
| Online PSC |  | https://podminky.urs.cz/item/CS_URS_2023_02/220300533 | [15 empty] | Online PSC | 2
| VV |  | v.č. 06 - Stožáry SSZ - umístění návěstidel | [15 empty] | VV | 2 | 1 | True | 0 | ROZPOCET
| VV |  | Stožár č. 1: | [15 empty] | VV | 2 | 1 | True | 0 | ROZPOCET
| VV |  | 4+4 |  | 8 | [13 empty] | VV | 2 | 2 | True | 0 | ROZPOCET
| VV |  | Stožár č. 2: | [15 empty] | VV | 2 | 1 | True | 0 | ROZPOCET
| VV |  | 4+6 |  | 10 | [13 empty] | VV | 2 | 2 | True | 0 | ROZPOCET
| VV |  | Stožár č. 4: | [15 empty] | VV | 2 | 1 | True | 0 | ROZPOCET
| VV |  | 4+4 |  | 8 | [13 empty] | VV | 2 | 2 | True | 0 | ROZPOCET
| VV |  | Stožár č. 5: | [15 empty] | VV | 2 | 1 | True | 0 | ROZPOCET
| VV |  | 6+8 |  | 14 | [13 empty] | VV | 2 | 2 | True | 0 | ROZPOCET
| VV |  | Stožár č. 6: | [15 empty] | VV | 2 | 1 | True | 0 | ROZPOCET
| VV |  | 8+2 |  | 10 | [13 empty] | VV | 2 | 2 | True | 0 | ROZPOCET
| VV |  | Součet |  | 50 | [13 empty] | VV | 2 | 4 | True | 1 | ROZPOCET
50 | K | 220300151 | Montáž formy pro kabely TCEKE, TCEKES včetně odstranění pláště na jednom konci kabelu, odnitkování a vyšití formy, očištění konců žil a prozvonění, zaletování formy na špičky nebo zapojení pod šroubky délky kabelu do 0,5 m 2,5 XN | kus | 2 |  | 0 | CS ÚRS 2023 02 |  |  | základní |  | 0 | 0 | 0 | 0 | 0 | 1 | K | 2 |  |  |  | ROZPOCET | 0 | 0 | 0 | 0 | 0 | 1 | 0 | 1 | 1070923831
| Online PSC |  | https://podminky.urs.cz/item/CS_URS_2023_02/220300151 | [15 empty] | Online PSC | 2
| VV |  | v.č. 03 - Schematický kabelový plán SSZ | [15 empty] | VV | 2 | 1 | True | 0 | ROZPOCET
| VV |  | - ukončení kabelu NYY-J 3x1,5: | [15 empty] | VV | 2 | 1 | True | 0 | ROZPOCET
| VV |  | 1*2 |  | 2 | [13 empty] | VV | 2 | 2 | True | 1 | ROZPOCET
51 | K | 220300601 | Ukončení návěstních kabelů smršťovací záklopkou včetně odizolování, vyformování a zapojení vodičů na kabelech NCEY, NCYY do 5x1 nebo 1,5 | kus | 2 |  | 0 | CS ÚRS 2023 02 |  |  | základní |  | 0 | 0 | 0 | 0 | 0 | 1 | K | 2 |  |  |  | ROZPOCET | 0 | 0 | 0 | 0 | 0 | 1 | 0 | 1 | 973603804
| Online PSC |  | https://podminky.urs.cz/item/CS_URS_2023_02/220300601 | [15 empty] | Online PSC | 2
| VV |  | v.č. 03 - Schematický kabelový plán SSZ | [15 empty] | VV | 2 | 1 | True | 0 | ROZPOCET
| VV |  | - ukončení kabelu NYY-J 3x1,5: | [15 empty] | VV | 2 | 1 | True | 0 | ROZPOCET
| VV |  | 1*2 |  | 2 | [13 empty] | VV | 2 | 2 | True | 1 | ROZPOCET
52 | M | 34343201 | trubka smršťovací středněstěnná s lepidlem MDT-A 19/6 | m | 0.2 |  | 0 | CS ÚRS 2023 02 |  |  | základní |  | 0 | 9e-05 | 1.8e-05 | 0 | 0 | 2 | M | 2 |  |  |  | ROZPOCET | 0 | 0 | 0 | 0 | 0 | 1 | 0 | 1 | -1574617108
| VV |  | v.č. 03 - Schematický kabelový plán SSZ | [15 empty] | VV | 2 | 1 | True | 0 | ROZPOCET
| VV |  | - ukončení kabelu NYY-J 3x1,5: | [15 empty] | VV | 2 | 1 | True | 0 | ROZPOCET
| VV |  | 1*2*0,1 |  | 0.2 | [13 empty] | VV | 2 | 2 | True | 1 | ROZPOCET
53 | K | 220300153 | Montáž formy pro kabely TCEKE, TCEKES včetně odstranění pláště na jednom konci kabelu, odnitkování a vyšití formy, očištění konců žil a prozvonění, zaletování formy na špičky nebo zapojení pod šroubky délky kabelu do 0,5 m 10 XN | kus | 2 |  | 0 | CS ÚRS 2023 02 |  |  | základní |  | 0 | 0 | 0 | 0 | 0 | 1 | K | 2 |  |  |  | ROZPOCET | 0 | 0 | 0 | 0 | 0 | 1 | 0 | 1 | -441833058
| Online PSC |  | https://podminky.urs.cz/item/CS_URS_2023_02/220300153 | [15 empty] | Online PSC | 2
| VV |  | v.č. 03 - Schematický kabelový plán SSZ | [15 empty] | VV | 2 | 1 | True | 0 | ROZPOCET
| VV |  | - ukončení kabelu NYY-J 24x1,5: | [15 empty] | VV | 2 | 1 | True | 0 | ROZPOCET
| VV |  | 1*2 |  | 2 | [13 empty] | VV | 2 | 2 | True | 1 | ROZPOCET
54 | K | 220300605 | Ukončení návěstních kabelů smršťovací záklopkou včetně odizolování, vyformování a zapojení vodičů na kabelech NCEY, NCYY do 24x1 nebo 1,5 | kus | 2 |  | 0 | CS ÚRS 2023 02 |  |  | základní |  | 0 | 0 | 0 | 0 | 0 | 1 | K | 2 |  |  |  | ROZPOCET | 0 | 0 | 0 | 0 | 0 | 1 | 0 | 1 | -1737241673
| Online PSC |  | https://podminky.urs.cz/item/CS_URS_2023_02/220300605 | [15 empty] | Online PSC | 2
| VV |  | v.č. 03 - Schematický kabelový plán SSZ | [15 empty] | VV | 2 | 1 | True | 0 | ROZPOCET
| VV |  | - ukončení kabelu NYY-J 24x1,5: | [15 empty] | VV | 2 | 1 | True | 0 | ROZPOCET
| VV |  | 1*2 |  | 2 | [13 empty] | VV | 2 | 2 | True | 1 | ROZPOCET
55 | M | 34343202 | trubka smršťovací středněstěnná s lepidlem | m | 0.2 |  | 0 | CS ÚRS 2023 02 |  |  | základní |  | 0 | 0.0001 | 2e-05 | 0 | 0 | 2 | M | 2 |  |  |  | ROZPOCET | 0 | 0 | 0 | 0 | 0 | 1 | 0 | 1 | -235645316
| VV |  | v.č. 03 - Schematický kabelový plán SSZ | [15 empty] | VV | 2 | 1 | True | 0 | ROZPOCET
| VV |  | - ukončení kabelu NYY-J 24x1,5: | [15 empty] | VV | 2 | 1 | True | 0 | ROZPOCET
| VV |  | 1*2*0,1 |  | 0.2 | [13 empty] | VV | 2 | 2 | True | 1 | ROZPOCET
56 | K | 220300153 | Montáž formy pro kabely TCEKE, TCEKES včetně odstranění pláště na jednom konci kabelu, odnitkování a vyšití formy, očištění konců žil a prozvonění, zaletování formy na špičky nebo zapojení pod šroubky délky kabelu do 0,5 m 10 XN | kus | 8 |  | 0 | CS ÚRS 2023 02 |  |  | základní |  | 0 | 0 | 0 | 0 | 0 | 1 | K | 2 |  |  |  | ROZPOCET | 0 | 0 | 0 | 0 | 0 | 1 | 0 | 1 | 1045871879
| Online PSC |  | https://podminky.urs.cz/item/CS_URS_2023_02/220300153 | [15 empty] | Online PSC | 2
| VV |  | v.č. 03 - Schematický kabelový plán SSZ | [15 empty] | VV | 2 | 1 | True | 0 | ROZPOCET
| VV |  | - ukončení kabelů NYY-J 30x1,5: | [15 empty] | VV | 2 | 1 | True | 0 | ROZPOCET
| VV |  | 4*2 |  | 8 | [13 empty] | VV | 2 | 2 | True | 1 | ROZPOCET
57 | K | 220300606 | Ukončení návěstních kabelů smršťovací záklopkou včetně odizolování, vyformování a zapojení vodičů na kabelech NCEY, NCYY do 37x1 nebo 1,5 | kus | 8 |  | 0 | CS ÚRS 2023 02 |  |  | základní |  | 0 | 0 | 0 | 0 | 0 | 1 | K | 2 |  |  |  | ROZPOCET | 0 | 0 | 0 | 0 | 0 | 1 | 0 | 1 | 1105943880
| Online PSC |  | https://podminky.urs.cz/item/CS_URS_2023_02/220300606 | [15 empty] | Online PSC | 2
| VV |  | v.č. 03 - Schematický kabelový plán SSZ | [15 empty] | VV | 2 | 1 | True | 0 | ROZPOCET
| VV |  | - ukončení kabelů NYY-J 30x1,5: | [15 empty] | VV | 2 | 1 | True | 0 | ROZPOCET
| VV |  | 4*2 |  | 8 | [13 empty] | VV | 2 | 2 | True | 1 | ROZPOCET
58 | M | 34343203 | trubka smršťovací středněstěnná s lepidlem MDT-A 32/7 | m | 0.8 |  | 0 | CS ÚRS 2023 02 |  |  | základní |  | 0 | 0.00011 | 8.8e-05 | 0 | 0 | 2 | M | 2 |  |  |  | ROZPOCET | 0 | 0 | 0 | 0 | 0 | 1 | 0 | 1 | 336010319
| VV |  | v.č. 03 - Schematický kabelový plán SSZ | [15 empty] | VV | 2 | 1 | True | 0 | ROZPOCET
| VV |  | - ukončení kabelů NYY-J 30x1,5: | [15 empty] | VV | 2 | 1 | True | 0 | ROZPOCET
| VV |  | 4*2*0,1 |  | 0.8 | [13 empty] | VV | 2 | 2 | True | 1 | ROZPOCET
59 | K | 220300451 | Montáž formy pro kabely TCEKE, TCEKFY, TCEKY, TCEKEZE, TCEKEY včetně odstranění pláště, zhotovení vodní zábrany, zformování a konečné úpravy kabelu na kabelu do 2 P 1,0 | kus | 20 |  | 0 | CS ÚRS 2023 02 |  |  | základní |  | 0 | 6e-05 | 0.0012 | 0 | 0 | 1 | K | 2 |  |  |  | ROZPOCET | 0 | 0 | 0 | 0 | 0 | 1 | 0 | 1 | 1959723641
| Online PSC |  | https://podminky.urs.cz/item/CS_URS_2023_02/220300451 | [15 empty] | Online PSC | 2
| VV |  | v.č. 03 - Schematický kabelový plán SSZ | [15 empty] | VV | 2 | 1 | True | 0 | ROZPOCET
| VV |  | - forma na kabelech TCEKFE 1P 1,0 k indukčním smyčkám | [15 empty] | VV | 2 | 1 | True | 0 | ROZPOCET
| VV |  | 10*2 |  | 20 | [13 empty] | VV | 2 | 2 | True | 1 | ROZPOCET
60 | M | 34343201 | trubka smršťovací středněstěnná s lepidlem MDT-A 19/6 | m | 2 |  | 0 | CS ÚRS 2023 02 |  |  | základní |  | 0 | 9e-05 | 0.00018 | 0 | 0 | 2 | M | 2 |  |  |  | ROZPOCET | 0 | 0 | 0 | 0 | 0 | 1 | 0 | 1 | 1474421489
| VV |  | v.č. 03 - Schematický kabelový plán SSZ | [15 empty] | VV | 2 | 1 | True | 0 | ROZPOCET
| VV |  | - forma na kabelech TCEKFE 1P 1,0 k indukčním smyčkám | [15 empty] | VV | 2 | 1 | True | 0 | ROZPOCET
| VV |  | 10*2*0,1 |  | 2 | [13 empty] | VV | 2 | 2 | True | 1 | ROZPOCET
61 | K | 220960002 | Montáž stožáru nebo sloupku včetně postavení stožáru, usazení nebo zabetonování základu, zatažení kabelu do stožáru, připojení kabelu, připojení uzemnění přímého na základovém rámu | kus | 1 |  | 0 | CS ÚRS 2023 02 |  |  | základní |  | 0 | 0.5701 | 0.5701 | 0 | 0 | 1 | K | 2 |  |  |  | ROZPOCET | 0 | 0 | 0 | 0 | 0 | 1 | 0 | 1 | 1208075040
| Online PSC |  | https://podminky.urs.cz/item/CS_URS_2023_02/220960002 | [15 empty] | Online PSC | 2
| VV |  | v.č. 06 - Stožáry SSZ - umístění návěstidel | [15 empty] | VV | 2 | 1 | True | 0 | ROZPOCET
| VV |  | Stožár č. 6: | [15 empty] | VV | 2 | 1 | True | 0 | ROZPOCET
| VV |  | 1 |  | 1 | [13 empty] | VV | 2 | 2 | True | 1 | ROZPOCET
62 | M | 404611035-R | Stožár chodecký výšky 3,8 m - pro ukončení kabelu NYY-J 30x1,5 | kus | 1 |  | 0 | R-položka |  |  | základní |  | 0 | 0 | 0 | 0 | 0 | 2 | M | 2 |  |  |  | ROZPOCET | 0 | 0 | 0 | 0 | 0 | 1 | 0 | 1 | 1152602525
| VV |  | v.č. 06 - Stožáry SSZ - umístění návěstidel | [15 empty] | VV | 2 | 1 | True | 0 | ROZPOCET
| VV |  | Stožár č. 6: | [15 empty] | VV | 2 | 1 | True | 0 | ROZPOCET
| VV |  | 1 |  | 1 | [13 empty] | VV | 2 | 2 | True | 1 | ROZPOCET
63 | M | 404611038-R | základový rám chodeckého stožáru | kus | 1 |  | 0 | R-položka |  |  | základní |  | 0 | 0 | 0 | 0 | 0 | 2 | M | 2 |  |  |  | ROZPOCET | 0 | 0 | 0 | 0 | 0 | 1 | 0 | 1 | 1352945615
| VV |  | v.č. 06 - Stožáry SSZ - umístění návěstidel | [15 empty] | VV | 2 | 1 | True | 0 | ROZPOCET
| VV |  | Stožár č. 6: | [15 empty] | VV | 2 | 1 | True | 0 | ROZPOCET
| VV |  | 1 |  | 1 | [13 empty] | VV | 2 | 2 | True | 1 | ROZPOCET
64 | K | 220960003 | Montáž stožáru nebo sloupku včetně postavení stožáru, usazení nebo zabetonování základu, zatažení kabelu do stožáru, připojení kabelu, připojení uzemnění vyložníkového zapuštěného | kus | 4 |  | 0 | CS ÚRS 2023 02 |  |  | základní |  | 0 | 2.2001 | 8.8006 | 0 | 0 | 1 | K | 2 |  |  |  | ROZPOCET | 0 | 0 | 0 | 0 | 0 | 1 | 0 | 1 | -2120271620
| Online PSC |  | https://podminky.urs.cz/item/CS_URS_2023_02/220960003 | [15 empty] | Online PSC | 2
| VV |  | v.č. 06 - Stožáry SSZ - umístění návěstidel | [15 empty] | VV | 2 | 1 | True | 0 | ROZPOCET
| VV |  | Stožár č. 1: | [15 empty] | VV | 2 | 1 | True | 0 | ROZPOCET
| VV |  | 1 |  | 1 | [13 empty] | VV | 2 | 2 | True | 0 | ROZPOCET
| VV |  | Stožár č. 2: | [15 empty] | VV | 2 | 1 | True | 0 | ROZPOCET
| VV |  | 1 |  | 1 | [13 empty] | VV | 2 | 2 | True | 0 | ROZPOCET
| VV |  | Stožár č. 4: | [15 empty] | VV | 2 | 1 | True | 0 | ROZPOCET
| VV |  | 1 |  | 1 | [13 empty] | VV | 2 | 2 | True | 0 | ROZPOCET
| VV |  | Stožár č. 5: | [15 empty] | VV | 2 | 1 | True | 0 | ROZPOCET
| VV |  | 1 |  | 1 | [13 empty] | VV | 2 | 2 | True | 0 | ROZPOCET
| VV |  | Součet |  | 4 | [13 empty] | VV | 2 | 4 | True | 1 | ROZPOCET
65 | K | 220960005 | Montáž stožáru nebo sloupku včetně postavení stožáru, usazení nebo zabetonování základu, zatažení kabelu do stožáru, připojení kabelu, připojení uzemnění příslušenství na stožár výložníku | kus | 4 |  | 0 | CS ÚRS 2023 02 |  |  | základní |  | 0 | 0 | 0 | 0 | 0 | 1 | K | 2 |  |  |  | ROZPOCET | 0 | 0 | 0 | 0 | 0 | 1 | 0 | 1 | -557310692
| Online PSC |  | https://podminky.urs.cz/item/CS_URS_2023_02/220960005 | [15 empty] | Online PSC | 2
| VV |  | v.č. 06 - Stožáry SSZ - umístění návěstidel | [15 empty] | VV | 2 | 1 | True | 0 | ROZPOCET
| VV |  | Stožár č. 1: | [15 empty] | VV | 2 | 1 | True | 0 | ROZPOCET
| VV |  | 1 |  | 1 | [13 empty] | VV | 2 | 2 | True | 0 | ROZPOCET
| VV |  | Stožár č. 2: | [15 empty] | VV | 2 | 1 | True | 0 | ROZPOCET
| VV |  | 1 |  | 1 | [13 empty] | VV | 2 | 2 | True | 0 | ROZPOCET
| VV |  | Stožár č. 4: | [15 empty] | VV | 2 | 1 | True | 0 | ROZPOCET
| VV |  | 1 |  | 1 | [13 empty] | VV | 2 | 2 | True | 0 | ROZPOCET
| VV |  | Stožár č. 5: | [15 empty] | VV | 2 | 1 | True | 0 | ROZPOCET
| VV |  | 1 |  | 1 | [13 empty] | VV | 2 | 2 | True | 0 | ROZPOCET
| VV |  | Součet |  | 4 | [13 empty] | VV | 2 | 4 | True | 1 | ROZPOCET
66 | M | 404611049-R | Stožár výložníkový zvýšený o 1,0 m s výložníkem délky 3,0 m | kus | 1 |  | 0 | R-položka |  |  | základní |  | 0 | 0 | 0 | 0 | 0 | 2 | M | 2 |  |  |  | ROZPOCET | 0 | 0 | 0 | 0 | 0 | 1 | 0 | 1 | 1053715233
| VV |  | v.č. 06 - Stožáry SSZ - umístění návěstidel | [15 empty] | VV | 2 | 1 | True | 0 | ROZPOCET
| VV |  | Stožár č. 2: | [15 empty] | VV | 2 | 1 | True | 0 | ROZPOCET
| VV |  | 1 |  | 1 | [13 empty] | VV | 2 | 2 | True | 1 | ROZPOCET
67 | M | 404611052-R | Stožár výložníkový s výložníkem délky 3,5 m | kus | 1 |  | 0 | R-položka |  |  | základní |  | 0 | 0 | 0 | 0 | 0 | 2 | M | 2 |  |  |  | ROZPOCET | 0 | 0 | 0 | 0 | 0 | 1 | 0 | 1 | 169722063
| VV |  | v.č. 06 - Stožáry SSZ - umístění návěstidel | [15 empty] | VV | 2 | 1 | True | 0 | ROZPOCET
| VV |  | stožár č. 1: | [15 empty] | VV | 2 | 1 | True | 0 | ROZPOCET
| VV |  | 1 |  | 1 | [13 empty] | VV | 2 | 2 | True | 1 | ROZPOCET
68 | M | 404611080-R | Stožár výložníkový zvýšený o 1,0 m s výložníkem délky 4,0 m a s výložníkem pro nasvětlení přechodu pro chodce | kus | 1 |  | 0 | R-položka |  |  | základní |  | 0 | 0 | 0 | 0 | 0 | 2 | M | 2 |  |  |  | ROZPOCET | 0 | 0 | 0 | 0 | 0 | 1 | 0 | 1 | -1777802877
| VV |  | v.č. 06 - Stožáry SSZ - umístění návěstidel | [15 empty] | VV | 2 | 1 | True | 0 | ROZPOCET
| VV |  | stožár č. 5: | [15 empty] | VV | 2 | 1 | True | 0 | ROZPOCET
| VV |  | 1 |  | 1 | [13 empty] | VV | 2 | 2 | True | 1 | ROZPOCET
69 | M | 404611136-R | Stožár výložníkový s výložníkem délky 9,5 m | kus | 1 |  | 0 | R-položka |  |  | základní |  | 0 | 0 | 0 | 0 | 0 | 2 | M | 2 |  |  |  | ROZPOCET | 0 | 0 | 0 | 0 | 0 | 1 | 0 | 1 | 177791879
| VV |  | v.č. 06 - Stožáry SSZ - umístění návěstidel | [15 empty] | VV | 2 | 1 | True | 0 | ROZPOCET
| VV |  | stožár č. 4: | [15 empty] | VV | 2 | 1 | True | 0 | ROZPOCET
| VV |  | 1 |  | 1 | [13 empty] | VV | 2 | 2 | True | 1 | ROZPOCET
70 | K | 220960021 | Montáž stožárové svorkovnice s připevněním | kus | 5 |  | 0 | CS ÚRS 2023 02 |  |  | základní |  | 0 | 0 | 0 | 0 | 0 | 1 | K | 2 |  |  |  | ROZPOCET | 0 | 0 | 0 | 0 | 0 | 1 | 0 | 1 | 1279361522
| Online PSC |  | https://podminky.urs.cz/item/CS_URS_2023_02/220960021 | [15 empty] | Online PSC | 2
| VV |  | v.č. 06 - Stožáry SSZ - umístění návěstidel | [15 empty] | VV | 2 | 1 | True | 0 | ROZPOCET
| VV |  | Stožár č. 1: | [15 empty] | VV | 2 | 1 | True | 0 | ROZPOCET
| VV |  | 1 |  | 1 | [13 empty] | VV | 2 | 2 | True | 0 | ROZPOCET
| VV |  | Stožár č. 2: | [15 empty] | VV | 2 | 1 | True | 0 | ROZPOCET
| VV |  | 1 |  | 1 | [13 empty] | VV | 2 | 2 | True | 0 | ROZPOCET
| VV |  | Stožár č. 4: | [15 empty] | VV | 2 | 1 | True | 0 | ROZPOCET
| VV |  | 1 |  | 1 | [13 empty] | VV | 2 | 2 | True | 0 | ROZPOCET
| VV |  | Stožár č. 5: | [15 empty] | VV | 2 | 1 | True | 0 | ROZPOCET
| VV |  | 1 |  | 1 | [13 empty] | VV | 2 | 2 | True | 0 | ROZPOCET
| VV |  | Stožár č. 6: | [15 empty] | VV | 2 | 1 | True | 0 | ROZPOCET
| VV |  | 1 |  | 1 | [13 empty] | VV | 2 | 2 | True | 0 | ROZPOCET
| VV |  | Součet |  | 5 | [13 empty] | VV | 2 | 4 | True | 1 | ROZPOCET
71 | M | 404611031-R | Stožárová svorkovnice s krytím IP54 | kus | 5 |  | 0 | R-položka |  |  | základní |  | 0 | 0 | 0 | 0 | 0 | 2 | M | 2 |  |  |  | ROZPOCET | 0 | 0 | 0 | 0 | 0 | 1 | 0 | 1 | 74269162
| VV |  | v.č. 06 - Stožáry SSZ - umístění návěstidel | [15 empty] | VV | 2 | 1 | True | 0 | ROZPOCET
| VV |  | Stožár č. 1: | [15 empty] | VV | 2 | 1 | True | 0 | ROZPOCET
| VV |  | 1 |  | 1 | [13 empty] | VV | 2 | 2 | True | 0 | ROZPOCET
| VV |  | Stožár č. 2: | [15 empty] | VV | 2 | 1 | True | 0 | ROZPOCET
| VV |  | 1 |  | 1 | [13 empty] | VV | 2 | 2 | True | 0 | ROZPOCET
| VV |  | Stožár č. 4: | [15 empty] | VV | 2 | 1 | True | 0 | ROZPOCET
| VV |  | 1 |  | 1 | [13 empty] | VV | 2 | 2 | True | 0 | ROZPOCET
| VV |  | Stožár č. 5: | [15 empty] | VV | 2 | 1 | True | 0 | ROZPOCET
| VV |  | 1 |  | 1 | [13 empty] | VV | 2 | 2 | True | 0 | ROZPOCET
| VV |  | Stožár č. 6: | [15 empty] | VV | 2 | 1 | True | 0 | ROZPOCET
| VV |  | 1 |  | 1 | [13 empty] | VV | 2 | 2 | True | 0 | ROZPOCET
| VV |  | Součet |  | 5 | [13 empty] | VV | 2 | 4 | True | 1 | ROZPOCET
72 | K | 220960031 | Montáž sestaveného návěstidla včetně otevření a uvolnění paraboly, zatažení kabelu do stožáru, namontování návěstidla na stožár nebo výložník, zřízení kabelové formy, zapojení kabelu na svorkovnici ve stožáru a návěstidle, přezkoušení funkce návěstidla jednokomorového na stožár | kus | 3 |  | 0 | CS ÚRS 2023 02 |  |  | základní |  | 0 | 0 | 0 | 0 | 0 | 1 | K | 2 |  |  |  | ROZPOCET | 0 | 0 | 0 | 0 | 0 | 1 | 0 | 1 | -1728732914
| Online PSC |  | https://podminky.urs.cz/item/CS_URS_2023_02/220960031 | [15 empty] | Online PSC | 2
| VV |  | v.č. 06 - Stožáry SSZ - umístění návěstidel | [15 empty] | VV | 2 | 1 | True | 0 | ROZPOCET
| VV |  | Stožár č. 2: | [15 empty] | VV | 2 | 1 | True | 0 | ROZPOCET
| VV |  | 1 |  | 1 | [13 empty] | VV | 2 | 2 | True | 0 | ROZPOCET
| VV |  | Stožár č. 5: | [15 empty] | VV | 2 | 1 | True | 0 | ROZPOCET
| VV |  | 1 |  | 1 | [13 empty] | VV | 2 | 2 | True | 0 | ROZPOCET
| VV |  | Stožár č. 6: | [15 empty] | VV | 2 | 1 | True | 0 | ROZPOCET
| VV |  | 1 |  | 1 | [13 empty] | VV | 2 | 2 | True | 0 | ROZPOCET
| VV |  | Součet |  | 3 | [13 empty] | VV | 2 | 4 | True | 1 | ROZPOCET
73 | K | 220960091 | Smontování dopravního návěstidla včetně sestavení návěstidla s elektrickým propojením, montáže upevňovací konzoly pro upevnění na stožár nebo montáže nosiče pro upevnění na výložník jednokomorového pro montáž na stožár | kus | 3 |  | 0 | CS ÚRS 2023 02 |  |  | základní |  | 0 | 0 | 0 | 0 | 0 | 1 | K | 2 |  |  |  | ROZPOCET | 0 | 0 | 0 | 0 | 0 | 1 | 0 | 1 | 1815063862
| Online PSC |  | https://podminky.urs.cz/item/CS_URS_2023_02/220960091 | [15 empty] | Online PSC | 2
| VV |  | v.č. 06 - Stožáry SSZ - umístění návěstidel | [15 empty] | VV | 2 | 1 | True | 0 | ROZPOCET
| VV |  | Stožár č. 2: | [15 empty] | VV | 2 | 1 | True | 0 | ROZPOCET
| VV |  | 1 |  | 1 | [13 empty] | VV | 2 | 2 | True | 0 | ROZPOCET
| VV |  | Stožár č. 5: | [15 empty] | VV | 2 | 1 | True | 0 | ROZPOCET
| VV |  | 1 |  | 1 | [13 empty] | VV | 2 | 2 | True | 0 | ROZPOCET
| VV |  | Stožár č. 6: | [15 empty] | VV | 2 | 1 | True | 0 | ROZPOCET
| VV |  | 1 |  | 1 | [13 empty] | VV | 2 | 2 | True | 0 | ROZPOCET
| VV |  | Součet |  | 3 | [13 empty] | VV | 2 | 4 | True | 1 | ROZPOCET
74 | M | 404613002-R | Návěstidlo jednosvětlové 1x200 žluté - světelný zdroj LED (napájený 42V AC) | kus | 1 |  | 0 | R-položka |  |  | základní |  | 0 | 0 | 0 | 0 | 0 | 2 | M | 2 |  |  |  | ROZPOCET | 0 | 0 | 0 | 0 | 0 | 1 | 0 | 1 | -672637726
| VV |  | v.č. 06 - Stožáry SSZ - umístění návěstidel | [15 empty] | VV | 2 | 1 | True | 0 | ROZPOCET
| VV |  | Stožár č. 6: | [15 empty] | VV | 2 | 1 | True | 0 | ROZPOCET
| VV |  | 1 |  | 1 | [13 empty] | VV | 2 | 2 | True | 1 | ROZPOCET
75 | M | 404611002-R | Symbol kráčející chodec | kus | 1 |  | 0 | R-položka |  |  | základní |  | 0 | 0 | 0 | 0 | 0 | 2 | M | 2 |  |  |  | ROZPOCET | 0 | 0 | 0 | 0 | 0 | 1 | 0 | 1 | -1846743838
| VV |  | v.č. 06 - Stožáry SSZ - umístění návěstidel | [15 empty] | VV | 2 | 1 | True | 0 | ROZPOCET
| VV |  | Stožár č. 6: | [15 empty] | VV | 2 | 1 | True | 0 | ROZPOCET
| VV |  | 1 |  | 1 | [13 empty] | VV | 2 | 2 | True | 1 | ROZPOCET
76 | M | 404613022-R | Kontrastní rám pro návěstidlo jednosvětlové 200 | kus | 1 |  | 0 | R-položka |  |  | základní |  | 0 | 0 | 0 | 0 | 0 | 2 | M | 2 |  |  |  | ROZPOCET | 0 | 0 | 0 | 0 | 0 | 1 | 0 | 1 | 435698088
| VV |  | v.č. 06 - Stožáry SSZ - umístění návěstidel | [15 empty] | VV | 2 | 1 | True | 0 | ROZPOCET
| VV |  | Stožár č. 6: | [15 empty] | VV | 2 | 1 | True | 0 | ROZPOCET
| VV |  | 1 |  | 1 | [13 empty] | VV | 2 | 2 | True | 1 | ROZPOCET
77 | M | 404613003-R | Návěstidlo jednosvětlové 1x200 zelené - světelný zdroj LED (napájený 42V AC) | kus | 2 |  | 0 | R-položka |  |  | základní |  | 0 | 0 | 0 | 0 | 0 | 2 | M | 2 |  |  |  | ROZPOCET | 0 | 0 | 0 | 0 | 0 | 1 | 0 | 1 | 854714059
| VV |  | v.č. 06 - Stožáry SSZ - umístění návěstidel | [15 empty] | VV | 2 | 1 | True | 0 | ROZPOCET
| VV |  | Stožár č. 2: | [15 empty] | VV | 2 | 1 | True | 0 | ROZPOCET
| VV |  | 1 |  | 1 | [13 empty] | VV | 2 | 2 | True | 0 | ROZPOCET
| VV |  | Stožár č. 5: | [15 empty] | VV | 2 | 1 | True | 0 | ROZPOCET
| VV |  | 1 |  | 1 | [13 empty] | VV | 2 | 2 | True | 0 | ROZPOCET
| VV |  | Součet |  | 2 | [13 empty] | VV | 2 | 4 | True | 1 | ROZPOCET
78 | M | 404611007-R | Symbol šipka plná | kus | 2 |  | 0 | R-položka |  |  | základní |  | 0 | 0 | 0 | 0 | 0 | 2 | M | 2 |  |  |  | ROZPOCET | 0 | 0 | 0 | 0 | 0 | 1 | 0 | 1 | -1430411284
| VV |  | v.č. 06 - Stožáry SSZ - umístění návěstidel | [15 empty] | VV | 2 | 1 | True | 0 | ROZPOCET
| VV |  | Stožár č. 2: | [15 empty] | VV | 2 | 1 | True | 0 | ROZPOCET
| VV |  | 1 |  | 1 | [13 empty] | VV | 2 | 2 | True | 0 | ROZPOCET
| VV |  | Stožár č. 5: | [15 empty] | VV | 2 | 1 | True | 0 | ROZPOCET
| VV |  | 1 |  | 1 | [13 empty] | VV | 2 | 2 | True | 0 | ROZPOCET
| VV |  | Součet |  | 2 | [13 empty] | VV | 2 | 4 | True | 1 | ROZPOCET
79 | M | 404613022-R | Kontrastní rám pro návěstidlo jednosvětlové 200 | kus | 2 |  | 0 | R-položka |  |  | základní |  | 0 | 0 | 0 | 0 | 0 | 2 | M | 2 |  |  |  | ROZPOCET | 0 | 0 | 0 | 0 | 0 | 1 | 0 | 1 | -38680995
| VV |  | v.č. 06 - Stožáry SSZ - umístění návěstidel | [15 empty] | VV | 2 | 1 | True | 0 | ROZPOCET
| VV |  | Stožár č. 2: | [15 empty] | VV | 2 | 1 | True | 0 | ROZPOCET
| VV |  | 1 |  | 1 | [13 empty] | VV | 2 | 2 | True | 0 | ROZPOCET
| VV |  | Stožár č. 5: | [15 empty] | VV | 2 | 1 | True | 0 | ROZPOCET
| VV |  | 1 |  | 1 | [13 empty] | VV | 2 | 2 | True | 0 | ROZPOCET
| VV |  | Součet |  | 2 | [13 empty] | VV | 2 | 4 | True | 1 | ROZPOCET
80 | K | 220960036 | Montáž sestaveného návěstidla včetně otevření a uvolnění paraboly, zatažení kabelu do stožáru, namontování návěstidla na stožár nebo výložník, zřízení kabelové formy, zapojení kabelu na svorkovnici ve stožáru a návěstidle, přezkoušení funkce návěstidla dvoukomorového na stožár | kus | 2 |  | 0 | CS ÚRS 2023 02 |  |  | základní |  | 0 | 0 | 0 | 0 | 0 | 1 | K | 2 |  |  |  | ROZPOCET | 0 | 0 | 0 | 0 | 0 | 1 | 0 | 1 | -505423072
| Online PSC |  | https://podminky.urs.cz/item/CS_URS_2023_02/220960036 | [15 empty] | Online PSC | 2
| VV |  | v.č. 06 - Stožáry SSZ - umístění návěstidel | [15 empty] | VV | 2 | 1 | True | 0 | ROZPOCET
| VV |  | Stožár č. 5: | [15 empty] | VV | 2 | 1 | True | 0 | ROZPOCET
| VV |  | 1 |  | 1 | [13 empty] | VV | 2 | 2 | True | 0 | ROZPOCET
| VV |  | Stožár č. 6: | [15 empty] | VV | 2 | 1 | True | 0 | ROZPOCET
| VV |  | 1 |  | 1 | [13 empty] | VV | 2 | 2 | True | 0 | ROZPOCET
| VV |  | Součet |  | 2 | [13 empty] | VV | 2 | 4 | True | 1 | ROZPOCET
81 | K | 220960096 | Smontování dopravního návěstidla včetně sestavení návěstidla s elektrickým propojením, montáže upevňovací konzoly pro upevnění na stožár nebo montáže nosiče pro upevnění na výložník dvoukomorového pro montáž na stožár | kus | 2 |  | 0 | CS ÚRS 2023 02 |  |  | základní |  | 0 | 0 | 0 | 0 | 0 | 1 | K | 2 |  |  |  | ROZPOCET | 0 | 0 | 0 | 0 | 0 | 1 | 0 | 1 | -129691221
| Online PSC |  | https://podminky.urs.cz/item/CS_URS_2023_02/220960096 | [15 empty] | Online PSC | 2
| VV |  | v.č. 06 - Stožáry SSZ - umístění návěstidel | [15 empty] | VV | 2 | 1 | True | 0 | ROZPOCET
| VV |  | Stožár č. 5: | [15 empty] | VV | 2 | 1 | True | 0 | ROZPOCET
| VV |  | 1 |  | 1 | [13 empty] | VV | 2 | 2 | True | 0 | ROZPOCET
| VV |  | Stožár č. 6: | [15 empty] | VV | 2 | 1 | True | 0 | ROZPOCET
| VV |  | 1 |  | 1 | [13 empty] | VV | 2 | 2 | True | 0 | ROZPOCET
| VV |  | Součet |  | 2 | [13 empty] | VV | 2 | 4 | True | 1 | ROZPOCET
82 | M | 404613005-R | Návěstidlo chodecké 2x200 (červená a zelená) - světelný zdroj LED (napájený 42V AC) | kus | 2 |  | 0 | R-položka |  |  | základní |  | 0 | 0 | 0 | 0 | 0 | 2 | M | 2 |  |  |  | ROZPOCET | 0 | 0 | 0 | 0 | 0 | 1 | 0 | 1 | -1998421158
| VV |  | v.č. 06 - Stožáry SSZ - umístění návěstidel | [15 empty] | VV | 2 | 1 | True | 0 | ROZPOCET
| VV |  | Stožár č. 5: | [15 empty] | VV | 2 | 1 | True | 0 | ROZPOCET
| VV |  | 1 |  | 1 | [13 empty] | VV | 2 | 2 | True | 0 | ROZPOCET
| VV |  | Stožár č. 6: | [15 empty] | VV | 2 | 1 | True | 0 | ROZPOCET
| VV |  | 1 |  | 1 | [13 empty] | VV | 2 | 2 | True | 0 | ROZPOCET
| VV |  | Součet |  | 2 | [13 empty] | VV | 2 | 4 | True | 1 | ROZPOCET
83 | M | 404611001-R | Symbol stojící chodec | kus | 2 |  | 0 | R-položka |  |  | základní |  | 0 | 0 | 0 | 0 | 0 | 2 | M | 2 |  |  |  | ROZPOCET | 0 | 0 | 0 | 0 | 0 | 1 | 0 | 1 | 886167424
| VV |  | v.č. 06 - Stožáry SSZ - umístění návěstidel | [15 empty] | VV | 2 | 1 | True | 0 | ROZPOCET
| VV |  | Stožár č. 5: | [15 empty] | VV | 2 | 1 | True | 0 | ROZPOCET
| VV |  | 1 |  | 1 | [13 empty] | VV | 2 | 2 | True | 0 | ROZPOCET
| VV |  | Stožár č. 6: | [15 empty] | VV | 2 | 1 | True | 0 | ROZPOCET
| VV |  | 1 |  | 1 | [13 empty] | VV | 2 | 2 | True | 0 | ROZPOCET
| VV |  | Součet |  | 2 | [13 empty] | VV | 2 | 4 | True | 1 | ROZPOCET
84 | M | 404611002-R | Symbol kráčející chodec | kus | 2 |  | 0 | R-položka |  |  | základní |  | 0 | 0 | 0 | 0 | 0 | 2 | M | 2 |  |  |  | ROZPOCET | 0 | 0 | 0 | 0 | 0 | 1 | 0 | 1 | 516137546
| VV |  | v.č. 06 - Stožáry SSZ - umístění návěstidel | [15 empty] | VV | 2 | 1 | True | 0 | ROZPOCET
| VV |  | Stožár č. 5: | [15 empty] | VV | 2 | 1 | True | 0 | ROZPOCET
| VV |  | 1 |  | 1 | [13 empty] | VV | 2 | 2 | True | 0 | ROZPOCET
| VV |  | Stožár č. 6: | [15 empty] | VV | 2 | 1 | True | 0 | ROZPOCET
| VV |  | 1 |  | 1 | [13 empty] | VV | 2 | 2 | True | 0 | ROZPOCET
| VV |  | Součet |  | 2 | [13 empty] | VV | 2 | 4 | True | 1 | ROZPOCET
85 | K | 220960041 | Montáž sestaveného návěstidla včetně otevření a uvolnění paraboly, zatažení kabelu do stožáru, namontování návěstidla na stožár nebo výložník, zřízení kabelové formy, zapojení kabelu na svorkovnici ve stožáru a návěstidle, přezkoušení funkce návěstidla tříkomorového na stožár | kus | 4 |  | 0 | CS ÚRS 2023 02 |  |  | základní |  | 0 | 0 | 0 | 0 | 0 | 1 | K | 2 |  |  |  | ROZPOCET | 0 | 0 | 0 | 0 | 0 | 1 | 0 | 1 | -7145080
| Online PSC |  | https://podminky.urs.cz/item/CS_URS_2023_02/220960041 | [15 empty] | Online PSC | 2
| VV |  | v.č. 06 - Stožáry SSZ - umístění návěstidel | [15 empty] | VV | 2 | 1 | True | 0 | ROZPOCET
| VV |  | Stožár č. 1: | [15 empty] | VV | 2 | 1 | True | 0 | ROZPOCET
| VV |  | 1 |  | 1 | [13 empty] | VV | 2 | 2 | True | 0 | ROZPOCET
| VV |  | Stožár č. 2: | [15 empty] | VV | 2 | 1 | True | 0 | ROZPOCET
| VV |  | 1 |  | 1 | [13 empty] | VV | 2 | 2 | True | 0 | ROZPOCET
| VV |  | Stožár č. 5: | [15 empty] | VV | 2 | 1 | True | 0 | ROZPOCET
| VV |  | 1 |  | 1 | [13 empty] | VV | 2 | 2 | True | 0 | ROZPOCET
| VV |  | Stožár č. 6: | [15 empty] | VV | 2 | 1 | True | 0 | ROZPOCET
| VV |  | 1 |  | 1 | [13 empty] | VV | 2 | 2 | True | 0 | ROZPOCET
| VV |  | Součet |  | 4 | [13 empty] | VV | 2 | 4 | True | 1 | ROZPOCET
86 | K | 220960101 | Smontování dopravního návěstidla včetně sestavení návěstidla s elektrickým propojením, montáže upevňovací konzoly pro upevnění na stožár nebo montáže nosiče pro upevnění na výložník tříkomorového pro montáž na stožár | kus | 4 |  | 0 | CS ÚRS 2023 02 |  |  | základní |  | 0 | 0 | 0 | 0 | 0 | 1 | K | 2 |  |  |  | ROZPOCET | 0 | 0 | 0 | 0 | 0 | 1 | 0 | 1 | 615634649
| Online PSC |  | https://podminky.urs.cz/item/CS_URS_2023_02/220960101 | [15 empty] | Online PSC | 2
| VV |  | v.č. 06 - Stožáry SSZ - umístění návěstidel | [15 empty] | VV | 2 | 1 | True | 0 | ROZPOCET
| VV |  | Stožár č. 1: | [15 empty] | VV | 2 | 1 | True | 0 | ROZPOCET
| VV |  | 1 |  | 1 | [13 empty] | VV | 2 | 2 | True | 0 | ROZPOCET
| VV |  | Stožár č. 2: | [15 empty] | VV | 2 | 1 | True | 0 | ROZPOCET
| VV |  | 1 |  | 1 | [13 empty] | VV | 2 | 2 | True | 0 | ROZPOCET
| VV |  | Stožár č. 5: | [15 empty] | VV | 2 | 1 | True | 0 | ROZPOCET
| VV |  | 1 |  | 1 | [13 empty] | VV | 2 | 2 | True | 0 | ROZPOCET
| VV |  | Stožár č. 6: | [15 empty] | VV | 2 | 1 | True | 0 | ROZPOCET
| VV |  | 1 |  | 1 | [13 empty] | VV | 2 | 2 | True | 0 | ROZPOCET
| VV |  | Součet |  | 4 | [13 empty] | VV | 2 | 4 | True | 1 | ROZPOCET
87 | K | 220960042 | Montáž sestaveného návěstidla včetně otevření a uvolnění paraboly, zatažení kabelu do stožáru, namontování návěstidla na stožár nebo výložník, zřízení kabelové formy, zapojení kabelu na svorkovnici ve stožáru a návěstidle, přezkoušení funkce návěstidla tříkomorového na výložník | kus | 4 |  | 0 | CS ÚRS 2023 02 |  |  | základní |  | 0 | 0 | 0 | 0 | 0 | 1 | K | 2 |  |  |  | ROZPOCET | 0 | 0 | 0 | 0 | 0 | 1 | 0 | 1 | 1794697860
| Online PSC |  | https://podminky.urs.cz/item/CS_URS_2023_02/220960042 | [15 empty] | Online PSC | 2
| VV |  | v.č. 06 - Stožáry SSZ - umístění návěstidel | [15 empty] | VV | 2 | 1 | True | 0 | ROZPOCET
| VV |  | Stožár č. 1: | [15 empty] | VV | 2 | 1 | True | 0 | ROZPOCET
| VV |  | 1 |  | 1 | [13 empty] | VV | 2 | 2 | True | 0 | ROZPOCET
| VV |  | Stožár č. 2: | [15 empty] | VV | 2 | 1 | True | 0 | ROZPOCET
| VV |  | 1 |  | 1 | [13 empty] | VV | 2 | 2 | True | 0 | ROZPOCET
| VV |  | Stožár č. 4: | [15 empty] | VV | 2 | 1 | True | 0 | ROZPOCET
| VV |  | 1 |  | 1 | [13 empty] | VV | 2 | 2 | True | 0 | ROZPOCET
| VV |  | Stožár č. 5: | [15 empty] | VV | 2 | 1 | True | 0 | ROZPOCET
| VV |  | 1 |  | 1 | [13 empty] | VV | 2 | 2 | True | 0 | ROZPOCET
| VV |  | Součet |  | 4 | [13 empty] | VV | 2 | 4 | True | 1 | ROZPOCET
88 | K | 220960102 | Smontování dopravního návěstidla včetně sestavení návěstidla s elektrickým propojením, montáže upevňovací konzoly pro upevnění na stožár nebo montáže nosiče pro upevnění na výložník tříkomorového pro montáž na výložník | kus | 4 |  | 0 | CS ÚRS 2023 02 |  |  | základní |  | 0 | 0 | 0 | 0 | 0 | 1 | K | 2 |  |  |  | ROZPOCET | 0 | 0 | 0 | 0 | 0 | 1 | 0 | 1 | -1668644703
| Online PSC |  | https://podminky.urs.cz/item/CS_URS_2023_02/220960102 | [15 empty] | Online PSC | 2
| VV |  | v.č. 06 - Stožáry SSZ - umístění návěstidel | [15 empty] | VV | 2 | 1 | True | 0 | ROZPOCET
| VV |  | Stožár č. 1: | [15 empty] | VV | 2 | 1 | True | 0 | ROZPOCET
| VV |  | 1 |  | 1 | [13 empty] | VV | 2 | 2 | True | 0 | ROZPOCET
| VV |  | Stožár č. 2: | [15 empty] | VV | 2 | 1 | True | 0 | ROZPOCET
| VV |  | 1 |  | 1 | [13 empty] | VV | 2 | 2 | True | 0 | ROZPOCET
| VV |  | Stožár č. 4: | [15 empty] | VV | 2 | 1 | True | 0 | ROZPOCET
| VV |  | 1 |  | 1 | [13 empty] | VV | 2 | 2 | True | 0 | ROZPOCET
| VV |  | Stožár č. 5: | [15 empty] | VV | 2 | 1 | True | 0 | ROZPOCET
| VV |  | 1 |  | 1 | [13 empty] | VV | 2 | 2 | True | 0 | ROZPOCET
| VV |  | Součet |  | 4 | [13 empty] | VV | 2 | 4 | True | 1 | ROZPOCET
89 | M | 404613007-R | Návěstidlo 3 světlové 200 - světelný zdroj LED (napájený 42V AC) | kus | 8 |  | 0 | R-položka |  |  | základní |  | 0 | 0 | 0 | 0 | 0 | 2 | M | 2 |  |  |  | ROZPOCET | 0 | 0 | 0 | 0 | 0 | 1 | 0 | 1 | 1312091028
| VV |  | v.č. 06 - Stožáry SSZ - umístění návěstidel | [15 empty] | VV | 2 | 1 | True | 0 | ROZPOCET
| VV |  | Stožár č. 1: | [15 empty] | VV | 2 | 1 | True | 0 | ROZPOCET
| VV |  | 1+1 |  | 2 | [13 empty] | VV | 2 | 2 | True | 0 | ROZPOCET
| VV |  | Stožár č. 2: | [15 empty] | VV | 2 | 1 | True | 0 | ROZPOCET
| VV |  | 1+1 |  | 2 | [13 empty] | VV | 2 | 2 | True | 0 | ROZPOCET
| VV |  | Stožár č. 4: | [15 empty] | VV | 2 | 1 | True | 0 | ROZPOCET
| VV |  | 0+1 |  | 1 | [13 empty] | VV | 2 | 2 | True | 0 | ROZPOCET
| VV |  | Stožár č. 5: | [15 empty] | VV | 2 | 1 | True | 0 | ROZPOCET
| VV |  | 1+1 |  | 2 | [13 empty] | VV | 2 | 2 | True | 0 | ROZPOCET
| VV |  | Stožár č. 6: | [15 empty] | VV | 2 | 1 | True | 0 | ROZPOCET
| VV |  | 1+0 |  | 1 | [13 empty] | VV | 2 | 2 | True | 0 | ROZPOCET
| VV |  | Součet |  | 8 | [13 empty] | VV | 2 | 4 | True | 1 | ROZPOCET
90 | M | 404611160-R | Nosič návěstidla na výložník 3x200 | kus | 4 |  | 0 | R-položka |  |  | základní |  | 0 | 0 | 0 | 0 | 0 | 2 | M | 2 |  |  |  | ROZPOCET | 0 | 0 | 0 | 0 | 0 | 1 | 0 | 1 | -1864619489
| VV |  | v.č. 06 - Stožáry SSZ - umístění návěstidel | [15 empty] | VV | 2 | 1 | True | 0 | ROZPOCET
| VV |  | Stožár č. 1: | [15 empty] | VV | 2 | 1 | True | 0 | ROZPOCET
| VV |  | 1 |  | 1 | [13 empty] | VV | 2 | 2 | True | 0 | ROZPOCET
| VV |  | Stožár č. 2: | [15 empty] | VV | 2 | 1 | True | 0 | ROZPOCET
| VV |  | 1 |  | 1 | [13 empty] | VV | 2 | 2 | True | 0 | ROZPOCET
| VV |  | Stožár č. 4: | [15 empty] | VV | 2 | 1 | True | 0 | ROZPOCET
| VV |  | 1 |  | 1 | [13 empty] | VV | 2 | 2 | True | 0 | ROZPOCET
| VV |  | Stožár č. 5: | [15 empty] | VV | 2 | 1 | True | 0 | ROZPOCET
| VV |  | 1 |  | 1 | [13 empty] | VV | 2 | 2 | True | 0 | ROZPOCET
| VV |  | Součet |  | 4 | [13 empty] | VV | 2 | 4 | True | 1 | ROZPOCET
91 | M | 404613019-R | Držák návěstidla (AL) | kus | 26 |  | 0 | R-položka |  |  | základní |  | 0 | 0 | 0 | 0 | 0 | 2 | M | 2 |  |  |  | ROZPOCET | 0 | 0 | 0 | 0 | 0 | 1 | 0 | 1 | -30573276
| VV |  | v.č. 06 - Stožáry SSZ - umístění návěstidel | [15 empty] | VV | 2 | 1 | True | 0 | ROZPOCET
| VV |  | Stožár č. 1: | [15 empty] | VV | 2 | 1 | True | 0 | ROZPOCET
| VV |  | 2*2 |  | 4 | [13 empty] | VV | 2 | 2 | True | 0 | ROZPOCET
| VV |  | Stožár č. 2: | [15 empty] | VV | 2 | 1 | True | 0 | ROZPOCET
| VV |  | 3*2 |  | 6 | [13 empty] | VV | 2 | 2 | True | 0 | ROZPOCET
| VV |  | Stožár č. 4: | [15 empty] | VV | 2 | 1 | True | 0 | ROZPOCET
| VV |  | 1*2 |  | 2 | [13 empty] | VV | 2 | 2 | True | 0 | ROZPOCET
| VV |  | Stožár č. 5: | [15 empty] | VV | 2 | 1 | True | 0 | ROZPOCET
| VV |  | 4*2 |  | 8 | [13 empty] | VV | 2 | 2 | True | 0 | ROZPOCET
| VV |  | Stožár č. 6: | [15 empty] | VV | 2 | 1 | True | 0 | ROZPOCET
| VV |  | 3*2 |  | 6 | [13 empty] | VV | 2 | 2 | True | 0 | ROZPOCET
| VV |  | Součet |  | 26 | [13 empty] | VV | 2 | 4 | True | 1 | ROZPOCET
92 | M | 404613021-R | Upevnění se šroubením pro L a T kus | pár | 13 |  | 0 | R-položka |  |  | základní |  | 0 | 0 | 0 | 0 | 0 | 2 | M | 2 |  |  |  | ROZPOCET | 0 | 0 | 0 | 0 | 0 | 1 | 0 | 1 | 1666612495
| VV |  | v.č. 06 - Stožáry SSZ - umístění návěstidel | [15 empty] | VV | 2 | 1 | True | 0 | ROZPOCET
| VV |  | Stožár č. 1: | [15 empty] | VV | 2 | 1 | True | 0 | ROZPOCET
| VV |  | 2 |  | 2 | [13 empty] | VV | 2 | 2 | True | 0 | ROZPOCET
| VV |  | Stožár č. 2: | [15 empty] | VV | 2 | 1 | True | 0 | ROZPOCET
| VV |  | 3 |  | 3 | [13 empty] | VV | 2 | 2 | True | 0 | ROZPOCET
| VV |  | Stožár č. 4: | [15 empty] | VV | 2 | 1 | True | 0 | ROZPOCET
| VV |  | 1 |  | 1 | [13 empty] | VV | 2 | 2 | True | 0 | ROZPOCET
| VV |  | Stožár č. 5: | [15 empty] | VV | 2 | 1 | True | 0 | ROZPOCET
| VV |  | 4 |  | 4 | [13 empty] | VV | 2 | 2 | True | 0 | ROZPOCET
| VV |  | Stožár č. 6: | [15 empty] | VV | 2 | 1 | True | 0 | ROZPOCET
| VV |  | 3 |  | 3 | [13 empty] | VV | 2 | 2 | True | 0 | ROZPOCET
| VV |  | Součet |  | 13 | [13 empty] | VV | 2 | 4 | True | 1 | ROZPOCET
93 | M | 40445260 | páska upínací 12,7x0,75mm | m | 19.468 |  | 0 | CS ÚRS 2023 02 |  |  | základní |  | 0 | 8e-05 | 0.0015574 | 0 | 0 | 2 | M | 2 |  |  |  | ROZPOCET | 0 | 0 | 0 | 0 | 0 | 1 | 0 | 1 | 1649487264
| VV |  | v.č. 06 - Stožáry SSZ - umístění návěstidel | [15 empty] | VV | 2 | 1 | True | 0 | ROZPOCET
| VV |  | Stožár č. 1: | [15 empty] | VV | 2 | 1 | True | 0 | ROZPOCET
| VV |  | 5*(2*3,14*0,1) |  | 3.14 | [13 empty] | VV | 2 | 2 | True | 0 | ROZPOCET
| VV |  | Stožár č. 2: | [15 empty] | VV | 2 | 1 | True | 0 | ROZPOCET
| VV |  | 8*(2*3,14*0,1) |  | 5.024 | [13 empty] | VV | 2 | 2 | True | 0 | ROZPOCET
| VV |  | Stožár č. 4: | [15 empty] | VV | 2 | 1 | True | 0 | ROZPOCET
| VV |  | 4*(2*3,14*0,1) |  | 2.512 | [13 empty] | VV | 2 | 2 | True | 0 | ROZPOCET
| VV |  | Stožár č. 5: | [15 empty] | VV | 2 | 1 | True | 0 | ROZPOCET
| VV |  | 9*(2*3,14*0,1) |  | 5.652 | [13 empty] | VV | 2 | 2 | True | 0 | ROZPOCET
| VV |  | Stožár č. 6: | [15 empty] | VV | 2 | 1 | True | 0 | ROZPOCET
| VV |  | 5*(2*3,14*0,1) |  | 3.14 | [13 empty] | VV | 2 | 2 | True | 0 | ROZPOCET
| VV |  | Součet |  | 19.468 | [13 empty] | VV | 2 | 4 | True | 1 | ROZPOCET
94 | M | 40445261 | spona upínací 12,7mm | 100 kus | 0.31 |  | 0 | CS ÚRS 2023 02 |  |  | základní |  | 0 | 0.0005 | 0.000155 | 0 | 0 | 2 | M | 2 |  |  |  | ROZPOCET | 0 | 0 | 0 | 0 | 0 | 1 | 0 | 1 | 271353614
| VV |  | v.č. 06 - Stožáry SSZ - umístění návěstidel | [15 empty] | VV | 2 | 1 | True | 0 | ROZPOCET
| VV |  | Stožár č. 1: | [15 empty] | VV | 2 | 1 | True | 0 | ROZPOCET
| VV |  | 5/100 |  | 0.05 | [13 empty] | VV | 2 | 2 | True | 0 | ROZPOCET
| VV |  | Stožár č. 2: | [15 empty] | VV | 2 | 1 | True | 0 | ROZPOCET
| VV |  | 8/100 |  | 0.08 | [13 empty] | VV | 2 | 2 | True | 0 | ROZPOCET
| VV |  | Stožár č. 4: | [15 empty] | VV | 2 | 1 | True | 0 | ROZPOCET
| VV |  | 4/100 |  | 0.04 | [13 empty] | VV | 2 | 2 | True | 0 | ROZPOCET
| VV |  | Stožár č. 5: | [15 empty] | VV | 2 | 1 | True | 0 | ROZPOCET
| VV |  | 9/100 |  | 0.09 | [13 empty] | VV | 2 | 2 | True | 0 | ROZPOCET
| VV |  | Stožár č. 6: | [15 empty] | VV | 2 | 1 | True | 0 | ROZPOCET
| VV |  | 5/100 |  | 0.05 | [13 empty] | VV | 2 | 2 | True | 0 | ROZPOCET
| VV |  | Součet |  | 0.31 | [13 empty] | VV | 2 | 4 | True | 1 | ROZPOCET
95 | K | 220960113 | Montáž signalizačního zařízení pro nevidomé na návěstidlo | kus | 2 |  | 0 | CS ÚRS 2023 02 |  |  | základní |  | 0 | 0 | 0 | 0 | 0 | 1 | K | 2 |  |  |  | ROZPOCET | 0 | 0 | 0 | 0 | 0 | 1 | 0 | 1 | -422225060
| Online PSC |  | https://podminky.urs.cz/item/CS_URS_2023_02/220960113 | [15 empty] | Online PSC | 2
| VV |  | v.č. 06 - Stožáry SSZ - umístění návěstidel | [15 empty] | VV | 2 | 1 | True | 0 | ROZPOCET
| VV |  | Stožár č. 5: | [15 empty] | VV | 2 | 1 | True | 0 | ROZPOCET
| VV |  | 1 |  | 1 | [13 empty] | VV | 2 | 2 | True | 0 | ROZPOCET
| VV |  | Stožár č. 6: | [15 empty] | VV | 2 | 1 | True | 0 | ROZPOCET
| VV |  | 1 |  | 1 | [13 empty] | VV | 2 | 2 | True | 0 | ROZPOCET
| VV |  | Součet |  | 2 | [13 empty] | VV | 2 | 4 | True | 1 | ROZPOCET
96 | M | 404611515-R | Akustická signalizace pro nevidomé (20-50V, AC,DC) | kus | 2 |  | 0 | R-položka |  |  | základní |  | 0 | 0 | 0 | 0 | 0 | 2 | M | 2 |  |  |  | ROZPOCET | 0 | 0 | 0 | 0 | 0 | 1 | 0 | 1 | -1899479320
| VV |  | v.č. 06 - Stožáry SSZ - umístění návěstidel | [15 empty] | VV | 2 | 1 | True | 0 | ROZPOCET
| VV |  | Stožár č. 5: | [15 empty] | VV | 2 | 1 | True | 0 | ROZPOCET
| VV |  | 1 |  | 1 | [13 empty] | VV | 2 | 2 | True | 0 | ROZPOCET
| VV |  | Stožár č. 6: | [15 empty] | VV | 2 | 1 | True | 0 | ROZPOCET
| VV |  | 1 |  | 1 | [13 empty] | VV | 2 | 2 | True | 0 | ROZPOCET
| VV |  | Součet |  | 2 | [13 empty] | VV | 2 | 4 | True | 1 | ROZPOCET
97 | K | 220960116-R | Montáž přijímače pro aktivaci signalizace pro nevidimé včetně rozměření a označení místa pro vyvrtání otvorů, vyvrtání otvorů, vyříznutí závitů, montáže skříňky se zapojením, nastavení a vyzkoušení | kus | 2 |  | 0 | R-položka |  |  | základní |  | 0 | 0 | 0 | 0 | 0 | 1 | K | 2 |  |  |  | ROZPOCET | 0 | 0 | 0 | 0 | 0 | 1 | 0 | 1 | -719547162
| VV |  | v.č. 06 - Stožáry SSZ - umístění návěstidel | [15 empty] | VV | 2 | 1 | True | 0 | ROZPOCET
| VV |  | Stožár č. 4: | [15 empty] | VV | 2 | 1 | True | 0 | ROZPOCET
| VV |  | 1 |  | 1 | [13 empty] | VV | 2 | 2 | True | 0 | ROZPOCET
| VV |  | Stožár č. 6: | [15 empty] | VV | 2 | 1 | True | 0 | ROZPOCET
| VV |  | 1 |  | 1 | [13 empty] | VV | 2 | 2 | True | 0 | ROZPOCET
| VV |  | Součet |  | 2 | [13 empty] | VV | 2 | 4 | True | 1 | ROZPOCET
98 | M | 404611508-R | Přijímač signálu pro aktivaci signalizace pro nevidomé | kus | 2 |  | 0 | R-položka |  |  | základní |  | 0 | 0 | 0 | 0 | 0 | 2 | M | 2 |  |  |  | ROZPOCET | 0 | 0 | 0 | 0 | 0 | 1 | 0 | 1 | -1741621352
| VV |  | v.č. 06 - Stožáry SSZ - umístění návěstidel | [15 empty] | VV | 2 | 1 | True | 0 | ROZPOCET
| VV |  | Stožár č. 4: | [15 empty] | VV | 2 | 1 | True | 0 | ROZPOCET
| VV |  | 1 |  | 1 | [13 empty] | VV | 2 | 2 | True | 0 | ROZPOCET
| VV |  | Stožár č. 6: | [15 empty] | VV | 2 | 1 | True | 0 | ROZPOCET
| VV |  | 1 |  | 1 | [13 empty] | VV | 2 | 2 | True | 0 | ROZPOCET
| VV |  | Součet |  | 2 | [13 empty] | VV | 2 | 4 | True | 1 | ROZPOCET
99 | M | 404611407-R | Projekt instalace akustické signalizace pro nevidomé | kus | 1 |  | 0 | R-položka |  |  | základní |  | 0 | 0 | 0 | 0 | 0 | 2 | M | 2 |  |  |  | ROZPOCET | 0 | 0 | 0 | 0 | 0 | 1 | 0 | 1 | 24306971
| VV |  | v.č. 01 - Technická zpráva | [15 empty] | VV | 2 | 1 | True | 0 | ROZPOCET
| VV |  | 1 |  | 1 | [13 empty] | VV | 2 | 2 | True | 1 | ROZPOCET
100 | K | 220960120 | Montáž dopravního detektoru včetně rozměření a označení místa pro vyvrtání otvorů, vyvrtání otvorů, vyříznutí závitů, montáže skříňky se zapojením, nastavení a vyzkoušení, připojení uzemnění videodetektoru na výložník | kus | 10 |  | 0 | CS ÚRS 2023 02 |  |  | základní |  | 0 | 0 | 0 | 0 | 0 | 1 | K | 2 |  |  |  | ROZPOCET | 0 | 0 | 0 | 0 | 0 | 1 | 0 | 1 | -578471834
| Online PSC |  | https://podminky.urs.cz/item/CS_URS_2023_02/220960120 | [15 empty] | Online PSC | 2
| VV |  | v.č. 06 - Stožáry SSZ - umístění návěstidel | [15 empty] | VV | 2 | 1 | True | 0 | ROZPOCET
| VV |  | Stožár č. 1: | [15 empty] | VV | 2 | 1 | True | 0 | ROZPOCET
| VV |  | 1+1 |  | 2 | [13 empty] | VV | 2 | 2 | True | 0 | ROZPOCET
| VV |  | Stožár č. 2: | [15 empty] | VV | 2 | 1 | True | 0 | ROZPOCET
| VV |  | 1+2 |  | 3 | [13 empty] | VV | 2 | 2 | True | 0 | ROZPOCET
| VV |  | Stožár č. 4: | [15 empty] | VV | 2 | 1 | True | 0 | ROZPOCET
| VV |  | 1+1 |  | 2 | [13 empty] | VV | 2 | 2 | True | 0 | ROZPOCET
| VV |  | Stožár č. 5: | [15 empty] | VV | 2 | 1 | True | 0 | ROZPOCET
| VV |  | 1+2 |  | 3 | [13 empty] | VV | 2 | 2 | True | 0 | ROZPOCET
| VV |  | Součet |  | 10 | [13 empty] | VV | 2 | 4 | True | 1 | ROZPOCET
101 | K | 220960125 | Nastavení dopravního detektoru videodetektoru na výložníku | kus | 10 |  | 0 | CS ÚRS 2023 02 |  |  | základní |  | 0 | 0 | 0 | 0 | 0 | 1 | K | 2 |  |  |  | ROZPOCET | 0 | 0 | 0 | 0 | 0 | 1 | 0 | 1 | 805924079
| Online PSC |  | https://podminky.urs.cz/item/CS_URS_2023_02/220960125 | [15 empty] | Online PSC | 2
| VV |  | v.č. 06 - Stožáry SSZ - umístění návěstidel | [15 empty] | VV | 2 | 1 | True | 0 | ROZPOCET
| VV |  | Stožár č. 1: | [15 empty] | VV | 2 | 1 | True | 0 | ROZPOCET
| VV |  | 1+1 |  | 2 | [13 empty] | VV | 2 | 2 | True | 0 | ROZPOCET
| VV |  | Stožár č. 2: | [15 empty] | VV | 2 | 1 | True | 0 | ROZPOCET
| VV |  | 1+2 |  | 3 | [13 empty] | VV | 2 | 2 | True | 0 | ROZPOCET
| VV |  | Stožár č. 4: | [15 empty] | VV | 2 | 1 | True | 0 | ROZPOCET
| VV |  | 1+1 |  | 2 | [13 empty] | VV | 2 | 2 | True | 0 | ROZPOCET
| VV |  | Stožár č. 5: | [15 empty] | VV | 2 | 1 | True | 0 | ROZPOCET
| VV |  | 1+2 |  | 3 | [13 empty] | VV | 2 | 2 | True | 0 | ROZPOCET
| VV |  | Součet |  | 10 | [13 empty] | VV | 2 | 4 | True | 1 | ROZPOCET
102 | M | 404611309-R | Videodetektor - snímající prostor v jízdním pruhu | kus | 6 |  | 0 | R-položka |  |  | základní |  | 0 | 0 | 0 | 0 | 0 | 2 | M | 2 |  |  |  | ROZPOCET | 0 | 0 | 0 | 0 | 0 | 1 | 0 | 1 | 2123490658
| VV |  | v.č. 06 - Stožáry SSZ - umístění návěstidel | [15 empty] | VV | 2 | 1 | True | 0 | ROZPOCET
| VV |  | Stožár č. 1: | [15 empty] | VV | 2 | 1 | True | 0 | ROZPOCET
| VV |  | 1 |  | 1 | [13 empty] | VV | 2 | 2 | True | 0 | ROZPOCET
| VV |  | Stožár č. 2: | [15 empty] | VV | 2 | 1 | True | 0 | ROZPOCET
| VV |  | 2 |  | 2 | [13 empty] | VV | 2 | 2 | True | 0 | ROZPOCET
| VV |  | Stožár č. 4: | [15 empty] | VV | 2 | 1 | True | 0 | ROZPOCET
| VV |  | 1 |  | 1 | [13 empty] | VV | 2 | 2 | True | 0 | ROZPOCET
| VV |  | Stožár č. 5: | [15 empty] | VV | 2 | 1 | True | 0 | ROZPOCET
| VV |  | 2 |  | 2 | [13 empty] | VV | 2 | 2 | True | 0 | ROZPOCET
| VV |  | Součet |  | 6 | [13 empty] | VV | 2 | 4 | True | 1 | ROZPOCET
103 | M | 404611311-R | Videodetektor - snímající spolehlivě cyklisty a motocyklisty za snížené videlnosti | kus | 4 |  | 0 | R-položka |  |  | základní |  | 0 | 0 | 0 | 0 | 0 | 2 | M | 2 |  |  |  | ROZPOCET | 0 | 0 | 0 | 0 | 0 | 1 | 0 | 1 | -60811279
| VV |  | v.č. 06 - Stožáry SSZ - umístění návěstidel | [15 empty] | VV | 2 | 1 | True | 0 | ROZPOCET
| VV |  | Stožár č. 1: | [15 empty] | VV | 2 | 1 | True | 0 | ROZPOCET
| VV |  | 1 |  | 1 | [13 empty] | VV | 2 | 2 | True | 0 | ROZPOCET
| VV |  | Stožár č. 2: | [15 empty] | VV | 2 | 1 | True | 0 | ROZPOCET
| VV |  | 1 |  | 1 | [13 empty] | VV | 2 | 2 | True | 0 | ROZPOCET
| VV |  | Stožár č. 4: | [15 empty] | VV | 2 | 1 | True | 0 | ROZPOCET
| VV |  | 1 |  | 1 | [13 empty] | VV | 2 | 2 | True | 0 | ROZPOCET
| VV |  | Stožár č. 5: | [15 empty] | VV | 2 | 1 | True | 0 | ROZPOCET
| VV |  | 1 |  | 1 | [13 empty] | VV | 2 | 2 | True | 0 | ROZPOCET
| VV |  | Součet |  | 4 | [13 empty] | VV | 2 | 4 | True | 1 | ROZPOCET
104 | K | 220960126 | Montáž doplňků na stožár včetně vyměření místa pro upevnění, vyvrtání děr pro upevnění a protažení kabelu, montáže tlačítka nebo spínače, zapojení na svorkovnici ve stožáru tlačítka pro chodce | kus | 2 |  | 0 | CS ÚRS 2023 02 |  |  | základní |  | 0 | 0 | 0 | 0 | 0 | 1 | K | 2 |  |  |  | ROZPOCET | 0 | 0 | 0 | 0 | 0 | 1 | 0 | 1 | 1462540157
| Online PSC |  | https://podminky.urs.cz/item/CS_URS_2023_02/220960126 | [15 empty] | Online PSC | 2
| VV |  | v.č. 06 - Stožáry SSZ - umístění návěstidel | [15 empty] | VV | 2 | 1 | True | 0 | ROZPOCET
| VV |  | Stožár č. 5: | [15 empty] | VV | 2 | 1 | True | 0 | ROZPOCET
| VV |  | 1 |  | 1 | [13 empty] | VV | 2 | 2 | True | 0 | ROZPOCET
| VV |  | Stožár č. 6: | [15 empty] | VV | 2 | 1 | True | 0 | ROZPOCET
| VV |  | 1 |  | 1 | [13 empty] | VV | 2 | 2 | True | 0 | ROZPOCET
| VV |  | Součet |  | 2 | [13 empty] | VV | 2 | 4 | True | 1 | ROZPOCET
105 | M | 404611501-R | Tlačítko pro chodce | kus | 2 |  | 0 | R-položka |  |  | základní |  | 0 | 0 | 0 | 0 | 0 | 2 | M | 2 |  |  |  | ROZPOCET | 0 | 0 | 0 | 0 | 0 | 1 | 0 | 1 | -793578886
| VV |  | v.č. 06 - Stožáry SSZ - umístění návěstidel | [15 empty] | VV | 2 | 1 | True | 0 | ROZPOCET
| VV |  | Stožár č. 5: | [15 empty] | VV | 2 | 1 | True | 0 | ROZPOCET
| VV |  | 1 |  | 1 | [13 empty] | VV | 2 | 2 | True | 0 | ROZPOCET
| VV |  | Stožár č. 6: | [15 empty] | VV | 2 | 1 | True | 0 | ROZPOCET
| VV |  | 1 |  | 1 | [13 empty] | VV | 2 | 2 | True | 0 | ROZPOCET
| VV |  | Součet |  | 2 | [13 empty] | VV | 2 | 4 | True | 1 | ROZPOCET
106 | K | 220960143 | Montáž kontrastního rámu s použitím montážní plošiny pro tříkomorové návěstidlo | kus | 4 |  | 0 | CS ÚRS 2023 02 |  |  | základní |  | 0 | 0 | 0 | 0 | 0 | 1 | K | 2 |  |  |  | ROZPOCET | 0 | 0 | 0 | 0 | 0 | 1 | 0 | 1 | -1928829185
| Online PSC |  | https://podminky.urs.cz/item/CS_URS_2023_02/220960143 | [15 empty] | Online PSC | 2
| VV |  | v.č. 06 - Stožáry SSZ - umístění návěstidel | [15 empty] | VV | 2 | 1 | True | 0 | ROZPOCET
| VV |  | Stožár č. 1: | [15 empty] | VV | 2 | 1 | True | 0 | ROZPOCET
| VV |  | 1 |  | 1 | [13 empty] | VV | 2 | 2 | True | 0 | ROZPOCET
| VV |  | Stožár č. 2: | [15 empty] | VV | 2 | 1 | True | 0 | ROZPOCET
| VV |  | 1 |  | 1 | [13 empty] | VV | 2 | 2 | True | 0 | ROZPOCET
| VV |  | Stožár č. 4: | [15 empty] | VV | 2 | 1 | True | 0 | ROZPOCET
| VV |  | 1 |  | 1 | [13 empty] | VV | 2 | 2 | True | 0 | ROZPOCET
| VV |  | Stožár č. 5: | [15 empty] | VV | 2 | 1 | True | 0 | ROZPOCET
| VV |  | 1 |  | 1 | [13 empty] | VV | 2 | 2 | True | 0 | ROZPOCET
| VV |  | Součet |  | 4 | [13 empty] | VV | 2 | 4 | True | 1 | ROZPOCET
107 | M | 404613026-R | Kontrastní rám pro návěstidlo třísvětlové 3x200 | kus | 4 |  | 0 | R-položka |  |  | základní |  | 0 | 0 | 0 | 0 | 0 | 2 | M | 2 |  |  |  | ROZPOCET | 0 | 0 | 0 | 0 | 0 | 1 | 0 | 1 | 154397766
| VV |  | v.č. 06 - Stožáry SSZ - umístění návěstidel | [15 empty] | VV | 2 | 1 | True | 0 | ROZPOCET
| VV |  | Stožár č. 1: | [15 empty] | VV | 2 | 1 | True | 0 | ROZPOCET
| VV |  | 1 |  | 1 | [13 empty] | VV | 2 | 2 | True | 0 | ROZPOCET
| VV |  | Stožár č. 2: | [15 empty] | VV | 2 | 1 | True | 0 | ROZPOCET
| VV |  | 1 |  | 1 | [13 empty] | VV | 2 | 2 | True | 0 | ROZPOCET
| VV |  | Stožár č. 4: | [15 empty] | VV | 2 | 1 | True | 0 | ROZPOCET
| VV |  | 1 |  | 1 | [13 empty] | VV | 2 | 2 | True | 0 | ROZPOCET
| VV |  | Stožár č. 5: | [15 empty] | VV | 2 | 1 | True | 0 | ROZPOCET
| VV |  | 1 |  | 1 | [13 empty] | VV | 2 | 2 | True | 0 | ROZPOCET
| VV |  | Součet |  | 4 | [13 empty] | VV | 2 | 4 | True | 1 | ROZPOCET
108 | K | 220960161 | Uložení indukční smyčky včetně vyměření a zhotovení indukční smyčky, uložení smyčky do předem připravené drážky s proměřením před a po uložení | kus | 6 |  | 0 | CS ÚRS 2023 02 |  |  | základní |  | 0 | 0.00063 | 0.00378 | 0 | 0 | 1 | K | 2 |  |  |  | ROZPOCET | 0 | 0 | 0 | 0 | 0 | 1 | 0 | 1 | -1515607301
| Online PSC |  | https://podminky.urs.cz/item/CS_URS_2023_02/220960161 | [15 empty] | Online PSC | 2
| VV |  | v.č. 02.1 - Situace SSZ | [15 empty] | VV | 2 | 1 | True | 0 | ROZPOCET
| VV |  | v.č. 03 - Schematický kabelový plán SSZ | [15 empty] | VV | 2 | 1 | True | 0 | ROZPOCET
| VV |  | - pokládka indukčních smyček | [15 empty] | VV | 2 | 1 | True | 0 | ROZPOCET
| VV |  | 6 |  | 6 | [13 empty] | VV | 2 | 2 | True | 1 | ROZPOCET
109 | K | 220960165 | Montáž indukční smyčky jednozávitové s impedančním transformátorem | kus | 6 |  | 0 | CS ÚRS 2023 02 |  |  | základní |  | 0 | 0.00132 | 0.00792 | 0 | 0 | 1 | K | 2 |  |  |  | ROZPOCET | 0 | 0 | 0 | 0 | 0 | 1 | 0 | 1 | -206746122
| Online PSC |  | https://podminky.urs.cz/item/CS_URS_2023_02/220960165 | [15 empty] | Online PSC | 2
| VV |  | v.č. 02.1 - Situace SSZ | [15 empty] | VV | 2 | 1 | True | 0 | ROZPOCET
| VV |  | v.č. 03 - Schematický kabelový plán SSZ | [15 empty] | VV | 2 | 1 | True | 0 | ROZPOCET
| VV |  | - pokládka indukčních smyček | [15 empty] | VV | 2 | 1 | True | 0 | ROZPOCET
| VV |  | 6 |  | 6 | [13 empty] | VV | 2 | 2 | True | 1 | ROZPOCET
110 | M | 404611214-R | Impedanční transformátor pro jednozávitové smyčky | kus | 6 |  | 0 | R-položka |  |  | základní |  | 0 | 0 | 0 | 0 | 0 | 2 | M | 2 |  |  |  | ROZPOCET | 0 | 0 | 0 | 0 | 0 | 1 | 0 | 1 | 1901683142
| VV |  | v.č. 03 - Schematický kabelový plán SSZ | [15 empty] | VV | 2 | 1 | True | 0 | ROZPOCET
| VV |  | - dodávka impedančního transformátoru indukčních smyček: | [15 empty] | VV | 2 | 1 | True | 0 | ROZPOCET
| VV |  | 6 |  | 6 | [13 empty] | VV | 2 | 2 | True | 1 | ROZPOCET
111 | K | 220960182 | Montáž řadiče včetně usazení, zatažení kabelů do řadiče, připojení uzemnění přes šest světelných skupin | kus | 1 |  | 0 | CS ÚRS 2023 02 |  |  | základní |  | 0 | 0.0015 | 0.0015 | 0 | 0 | 1 | K | 2 |  |  |  | ROZPOCET | 0 | 0 | 0 | 0 | 0 | 1 | 0 | 1 | -2013386510
| Online PSC |  | https://podminky.urs.cz/item/CS_URS_2023_02/220960182 | [15 empty] | Online PSC | 2
| VV |  | v.č. 01 - Technická zpráva | [15 empty] | VV | 2 | 1 | True | 0 | ROZPOCET
| VV |  | v.č. 02 - Situace SSZ: | [15 empty] | VV | 2 | 1 | True | 0 | ROZPOCET
| VV |  | 1 |  | 1 | [13 empty] | VV | 2 | 2 | True | 1 | ROZPOCET
112 | M | 404611201-R | Mikroprocesorový řadič | kus | 1 |  | 0 | R-položka |  |  | základní |  | 0 | 0 | 0 | 0 | 0 | 2 | M | 2 |  |  |  | ROZPOCET | 0 | 0 | 0 | 0 | 0 | 1 | 0 | 1 | 1278296252
| VV |  | v.č. 01 - Technická zpráva | [15 empty] | VV | 2 | 1 | True | 0 | ROZPOCET
| VV |  | v.č. 02 - Situace SSZ: | [15 empty] | VV | 2 | 1 | True | 0 | ROZPOCET
| VV |  | 1 |  | 1 | [13 empty] | VV | 2 | 2 | True | 1 | ROZPOCET
113 | M | 404611202-R | Základový rám pod řadič - plastový | kus | 1 |  | 0 | R-položka |  |  | základní |  | 0 | 0 | 0 | 0 | 0 | 2 | M | 2 |  |  |  | ROZPOCET | 0 | 0 | 0 | 0 | 0 | 1 | 0 | 1 | -610584036
| VV |  | v.č. 01 - Technická zpráva | [15 empty] | VV | 2 | 1 | True | 0 | ROZPOCET
| VV |  | v.č. 02 - Situace SSZ: | [15 empty] | VV | 2 | 1 | True | 0 | ROZPOCET
| VV |  | 1 |  | 1 | [13 empty] | VV | 2 | 2 | True | 1 | ROZPOCET
114 | K | 220960192 | Regulace a aktivace jedné signální skupiny mikroprocesorového řadiče | kus | 1 |  | 0 | CS ÚRS 2023 02 |  |  | základní |  | 0 | 0 | 0 | 0 | 0 | 1 | K | 2 |  |  |  | ROZPOCET | 0 | 0 | 0 | 0 | 0 | 1 | 0 | 1 | -770052669
| Online PSC |  | https://podminky.urs.cz/item/CS_URS_2023_02/220960192 | [15 empty] | Online PSC | 2
| VV |  | v.č. 01 - Technická zpráva | [15 empty] | VV | 2 | 1 | True | 0 | ROZPOCET
| VV |  | v.č. 06 - Stožáry SSZ - umístění návěstidel | [15 empty] | VV | 2 | 1 | True | 0 | ROZPOCET
| VV |  | - skupina VA: | [15 empty] | VV | 2 | 1 | True | 0 | ROZPOCET
| VV |  | 1 |  | 1 | [13 empty] | VV | 2 | 2 | True | 1 | ROZPOCET
115 | K | 220960196 | Regulace a aktivace každé další signální skupiny s použitím montážní plošiny | kus | 3 |  | 0 | CS ÚRS 2023 02 |  |  | základní |  | 0 | 0 | 0 | 0 | 0 | 1 | K | 2 |  |  |  | ROZPOCET | 0 | 0 | 0 | 0 | 0 | 1 | 0 | 1 | 748996582
| Online PSC |  | https://podminky.urs.cz/item/CS_URS_2023_02/220960196 | [15 empty] | Online PSC | 2
| VV |  | v.č. 01 - Technická zpráva | [15 empty] | VV | 2 | 1 | True | 0 | ROZPOCET
| VV |  | v.č. 06 - Stožáry SSZ - umístění návěstidel | [15 empty] | VV | 2 | 1 | True | 0 | ROZPOCET
| VV |  | - skupiny VB, VC a VD: | [15 empty] | VV | 2 | 1 | True | 0 | ROZPOCET
| VV |  | 3 |  | 3 | [13 empty] | VV | 2 | 2 | True | 1 | ROZPOCET
116 | K | 220960199 | Regulace a aktivace každé další signální skupiny mikroprocesorového řadiče bez použití plošiny | kus | 4 |  | 0 | CS ÚRS 2023 02 |  |  | základní |  | 0 | 0 | 0 | 0 | 0 | 1 | K | 2 |  |  |  | ROZPOCET | 0 | 0 | 0 | 0 | 0 | 1 | 0 | 1 | 1042004751
| Online PSC |  | https://podminky.urs.cz/item/CS_URS_2023_02/220960199 | [15 empty] | Online PSC | 2
| VV |  | v.č. 01 - Technická zpráva | [15 empty] | VV | 2 | 1 | True | 0 | ROZPOCET
| VV |  | v.č. 06 - Stožáry SSZ - umístění návěstidel | [15 empty] | VV | 2 | 1 | True | 0 | ROZPOCET
| VV |  | - skupiny KD, KB, PD a ZPD: | [15 empty] | VV | 2 | 1 | True | 0 | ROZPOCET
| VV |  | 4 |  | 4 | [13 empty] | VV | 2 | 2 | True | 1 | ROZPOCET
117 | K | 220960201 | Adresace řadiče MR přes čtyři světelné skupiny | kus | 1 |  | 0 | CS ÚRS 2023 02 |  |  | základní |  | 0 | 0 | 0 | 0 | 0 | 1 | K | 2 |  |  |  | ROZPOCET | 0 | 0 | 0 | 0 | 0 | 1 | 0 | 1 | 4954148
| Online PSC |  | https://podminky.urs.cz/item/CS_URS_2023_02/220960201 | [15 empty] | Online PSC | 2
| VV |  | v.č. 01 - Technická zpráva | [15 empty] | VV | 2 | 1 | True | 0 | ROZPOCET
| VV |  | v.č. 02 - Situace SSZ: | [15 empty] | VV | 2 | 1 | True | 0 | ROZPOCET
| VV |  | 1 |  | 1 | [13 empty] | VV | 2 | 2 | True | 1 | ROZPOCET
118 | K | 220960221 | Programování řadiče MR do deseti světelných skupin | kus | 1 |  | 0 | CS ÚRS 2023 02 |  |  | základní |  | 0 | 0 | 0 | 0 | 0 | 1 | K | 2 |  |  |  | ROZPOCET | 0 | 0 | 0 | 0 | 0 | 1 | 0 | 1 | 1273635747
| Online PSC |  | https://podminky.urs.cz/item/CS_URS_2023_02/220960221 | [15 empty] | Online PSC | 2
| VV |  | v.č. 01 - Technická zpráva | [15 empty] | VV | 2 | 1 | True | 0 | ROZPOCET
| VV |  | v.č. 02 - Situace SSZ: | [15 empty] | VV | 2 | 1 | True | 0 | ROZPOCET
| VV |  | 1 |  | 1 | [13 empty] | VV | 2 | 2 | True | 1 | ROZPOCET
119 | M | 404611413-R | Zpracování dopravního řešení pro dynamické řízení izolovaného SSZ | kus | 1 |  | 0 | R-položka |  |  | základní |  | 0 | 0 | 0 | 0 | 0 | 2 | M | 2 |  |  |  | ROZPOCET | 0 | 0 | 0 | 0 | 0 | 1 | 0 | 1 | -1301737087
| VV |  | v.č. 01 - Technická zpráva | [15 empty] | VV | 2 | 1 | True | 0 | ROZPOCET
| VV |  | 1 |  | 1 | [13 empty] | VV | 2 | 2 | True | 1 | ROZPOCET
120 | K | 220960225 | Programování řadiče MR na celočervenou do čtyř světelných skupin | kus | 1 |  | 0 | CS ÚRS 2023 02 |  |  | základní |  | 0 | 0 | 0 | 0 | 0 | 1 | K | 2 |  |  |  | ROZPOCET | 0 | 0 | 0 | 0 | 0 | 1 | 0 | 1 | -712869353
| Online PSC |  | https://podminky.urs.cz/item/CS_URS_2023_02/220960225 | [15 empty] | Online PSC | 2
| VV |  | v.č. 01 - Technická zpráva | [15 empty] | VV | 2 | 1 | True | 0 | ROZPOCET
| VV |  | v.č. 06 - Stožáry SSZ - umístění návěstidel | [15 empty] | VV | 2 | 1 | True | 0 | ROZPOCET
| VV |  | - skupiny VA,VB, KD a VC: | [15 empty] | VV | 2 | 1 | True | 0 | ROZPOCET
| VV |  | 1 |  | 1 | [13 empty] | VV | 2 | 2 | True | 1 | ROZPOCET
121 | K | 220960226 | Programování řadiče MR na celočervenou za každou další světelnou skupinu | kus | 4 |  | 0 | CS ÚRS 2023 02 |  |  | základní |  | 0 | 0 | 0 | 0 | 0 | 1 | K | 2 |  |  |  | ROZPOCET | 0 | 0 | 0 | 0 | 0 | 1 | 0 | 1 | -1171249409
| Online PSC |  | https://podminky.urs.cz/item/CS_URS_2023_02/220960226 | [15 empty] | Online PSC | 2
| VV |  | v.č. 01 - Technická zpráva | [15 empty] | VV | 2 | 1 | True | 0 | ROZPOCET
| VV |  | v.č. 06 - Stožáry SSZ - umístění návěstidel | [15 empty] | VV | 2 | 1 | True | 0 | ROZPOCET
| VV |  | - skupiny VD, KB, PD a ZPD: | [15 empty] | VV | 2 | 1 | True | 0 | ROZPOCET
| VV |  | 4 |  | 4 | [13 empty] | VV | 2 | 2 | True | 1 | ROZPOCET
122 | K | 220960301 | Příprava ke komplexnímu vyzkoušení křižovatky s mikroprocesorovým řadičem MR za první signální skupinu | kus | 1 |  | 0 | CS ÚRS 2023 02 |  |  | základní |  | 0 | 0 | 0 | 0 | 0 | 1 | K | 2 |  |  |  | ROZPOCET | 0 | 0 | 0 | 0 | 0 | 1 | 0 | 1 | 1596809552
| Online PSC |  | https://podminky.urs.cz/item/CS_URS_2023_02/220960301 | [15 empty] | Online PSC | 2
| VV |  | v.č. 01 - Technická zpráva | [15 empty] | VV | 2 | 1 | True | 0 | ROZPOCET
| VV |  | v.č. 06 - Stožáry SSZ - umístění návěstidel | [15 empty] | VV | 2 | 1 | True | 0 | ROZPOCET
| VV |  | - skupina VA: | [15 empty] | VV | 2 | 1 | True | 0 | ROZPOCET
| VV |  | 1 |  | 1 | [13 empty] | VV | 2 | 2 | True | 1 | ROZPOCET
123 | K | 220960302 | Příprava ke komplexnímu vyzkoušení křižovatky s mikroprocesorovým řadičem MR za každou další signální skupinu | kus | 7 |  | 0 | CS ÚRS 2023 02 |  |  | základní |  | 0 | 0 | 0 | 0 | 0 | 1 | K | 2 |  |  |  | ROZPOCET | 0 | 0 | 0 | 0 | 0 | 1 | 0 | 1 | -422199211
| Online PSC |  | https://podminky.urs.cz/item/CS_URS_2023_02/220960302 | [15 empty] | Online PSC | 2
| VV |  | v.č. 01 - Technická zpráva | [15 empty] | VV | 2 | 1 | True | 0 | ROZPOCET
| VV |  | v.č. 06 - Stožáry SSZ - umístění návěstidel | [15 empty] | VV | 2 | 1 | True | 0 | ROZPOCET
| VV |  | - skupiny VB, KD, VC, VD, KB, PD a ZPD: | [15 empty] | VV | 2 | 1 | True | 0 | ROZPOCET
| VV |  | 7 |  | 7 | [13 empty] | VV | 2 | 2 | True | 1 | ROZPOCET
124 | K | 220960311 | Komplexní vyzkoušení křižovatky s mikroprocesorovým řadičem MR před uvedením zařízení do provozu do pěti signálních skupin | kus | 1 |  | 0 | CS ÚRS 2023 02 |  |  | základní |  | 0 | 0 | 0 | 0 | 0 | 1 | K | 2 |  |  |  | ROZPOCET | 0 | 0 | 0 | 0 | 0 | 1 | 0 | 1 | -1134746151
| Online PSC |  | https://podminky.urs.cz/item/CS_URS_2023_02/220960311 | [15 empty] | Online PSC | 2
| VV |  | v.č. 01 - Technická zpráva | [15 empty] | VV | 2 | 1 | True | 0 | ROZPOCET
| VV |  | v.č. 06 - Stožáry SSZ - umístění návěstidel | [15 empty] | VV | 2 | 1 | True | 0 | ROZPOCET
| VV |  | - skupiny VA, VB, KD, VC a VD: | [15 empty] | VV | 2 | 1 | True | 0 | ROZPOCET
| VV |  | 1 |  | 1 | [13 empty] | VV | 2 | 2 | True | 1 | ROZPOCET
125 | K | 220960312 | Komplexní vyzkoušení křižovatky s mikroprocesorovým řadičem MR před uvedením zařízení do provozu za každých dalších pět signálních skupin | kus | 1 |  | 0 | CS ÚRS 2023 02 |  |  | základní |  | 0 | 0 | 0 | 0 | 0 | 1 | K | 2 |  |  |  | ROZPOCET | 0 | 0 | 0 | 0 | 0 | 1 | 0 | 1 | -352065946
| Online PSC |  | https://podminky.urs.cz/item/CS_URS_2023_02/220960312 | [15 empty] | Online PSC | 2
| VV |  | v.č. 01 - Technická zpráva | [15 empty] | VV | 2 | 1 | True | 0 | ROZPOCET
| VV |  | v.č. 06 - Stožáry SSZ - umístění návěstidel | [15 empty] | VV | 2 | 1 | True | 0 | ROZPOCET
| VV |  | - skupiny KB, PD a ZPD: | [15 empty] | VV | 2 | 1 | True | 0 | ROZPOCET
| VV |  | 1 |  | 1 | [13 empty] | VV | 2 | 2 | True | 1 | ROZPOCET
126 | K | 220960444-R | Zřízení mobilní SW aplikace pro monitorování a ovládání připojení SSZ | kus | 1 |  | 0 | R-položka |  |  | základní |  | 0 | 0 | 0 | 0 | 0 | 1 | K | 2 |  |  |  | ROZPOCET | 0 | 0 | 0 | 0 | 0 | 1 | 0 | 1 | -1522392343
| VV |  | v.č. 01 - Technická zpráva | [15 empty] | VV | 2 | 1 | True | 0 | ROZPOCET
| VV |  | 1 |  | 1 | [13 empty] | VV | 2 | 2 | True | 1 | ROZPOCET
127 | M | 404611211-R | mobilní SW aplikace zajišťující monitorování a ovládání připojení SSZ (mobilní platforma pro monitorování a řízení technologií města) - licence | kpl | 1 |  | 0 | R-položka |  |  | základní |  | 0 | 0 | 0 | 0 | 0 | 2 | M | 2 |  |  |  | ROZPOCET | 0 | 0 | 0 | 0 | 0 | 1 | 0 | 1 | 2021758311
| VV |  | v.č. 01 – Technická zpráva | [15 empty] | VV | 2 | 1 | True | 0 | ROZPOCET
| VV |  | 1 |  | 1 | [13 empty] | VV | 2 | 2 | True | 1 | ROZPOCET
128 | M | 404611220-R | mobilní SW aplikace zajišťující monitorování a ovládání připojení SSZ (mobilní platforma pro monitorování a řízení technologií města) - měsiční poplatek za údržbu a servis mobilní SW aplikace | kpl | 12 |  | 0 | R-položka |  |  | základní |  | 0 | 0 | 0 | 0 | 0 | 2 | M | 2 |  |  |  | ROZPOCET | 0 | 0 | 0 | 0 | 0 | 1 | 0 | 1 | -1845752304
| VV |  | v.č. 01 – Technická zpráva | [15 empty] | VV | 2 | 1 | True | 0 | ROZPOCET
| VV |  | 12 |  | 12 | [13 empty] | VV | 2 | 2 | True | 1 | ROZPOCET
| D | 46-M | Zemní práce při extr.mont.pracích |  |  |  | 0 | [5 empty] | 0 |  | 48.3897 |  | 0 | 3 | D | 1 |  |  |  | ROZPOCET | [6 empty] | 0
129 | K | 460010024 | Vytyčení trasy vedení kabelového (podzemního) v zastavěném prostoru | km | 0.202 |  | 0 | CS ÚRS 2023 02 |  |  | základní |  | 0 | 0.0088 | 0.0017776 | 0 | 0 | 1 | K | 2 |  |  |  | ROZPOCET | 0 | 0 | 0 | 0 | 0 | 1 | 0 | 1 | 380278469
| Online PSC |  | https://podminky.urs.cz/item/CS_URS_2023_02/460010024 | [15 empty] | Online PSC | 2
| VV |  | v.č. 02 - Situace SSZ | [15 empty] | VV | 2 | 1 | True | 0 | ROZPOCET
| VV |  | - výkop 35 x 60 - odměřeno v AutoCadu: | [15 empty] | VV | 2 | 1 | True | 0 | ROZPOCET
| VV |  | 125*0,001 |  | 0.125 | [13 empty] | VV | 2 | 2 | True | 0 | ROZPOCET
| VV |  | - výkop 50 x 80 - odměřeno v AutoCadu: | [15 empty] | VV | 2 | 1 | True | 0 | ROZPOCET
| VV |  | 55*0,001 |  | 0.055 | [13 empty] | VV | 2 | 2 | True | 0 | ROZPOCET
| VV |  | - výkop 65 x 120 - odměřeno v AutoCadu: | [15 empty] | VV | 2 | 1 | True | 0 | ROZPOCET
| VV |  | 22*0,001 |  | 0.022 | [13 empty] | VV | 2 | 2 | True | 0 | ROZPOCET
| VV |  | Součet |  | 0.202 | [13 empty] | VV | 2 | 4 | True | 1 | ROZPOCET
130 | K | 460010025 | Vytyčení trasy inženýrských sítí v zastavěném prostoru | km | 0.202 |  | 0 | CS ÚRS 2023 02 |  |  | základní |  | 0 | 0.0099 | 0.0019998 | 0 | 0 | 1 | K | 2 |  |  |  | ROZPOCET | 0 | 0 | 0 | 0 | 0 | 1 | 0 | 1 | -708031560
| Online PSC |  | https://podminky.urs.cz/item/CS_URS_2023_02/460010025 | [15 empty] | Online PSC | 2
| VV |  | v.č. 02 - Situace SSZ | [15 empty] | VV | 2 | 1 | True | 0 | ROZPOCET
| VV |  | - výkop 35 x 60 - odměřeno v AutoCadu: | [15 empty] | VV | 2 | 1 | True | 0 | ROZPOCET
| VV |  | 125*0,001 |  | 0.125 | [13 empty] | VV | 2 | 2 | True | 0 | ROZPOCET
| VV |  | - výkop 50 x 80 - odměřeno v AutoCadu: | [15 empty] | VV | 2 | 1 | True | 0 | ROZPOCET
| VV |  | 55*0,001 |  | 0.055 | [13 empty] | VV | 2 | 2 | True | 0 | ROZPOCET
| VV |  | - výkop 65 x 120 - odměřeno v AutoCadu: | [15 empty] | VV | 2 | 1 | True | 0 | ROZPOCET
| VV |  | 22*0,001 |  | 0.022 | [13 empty] | VV | 2 | 2 | True | 0 | ROZPOCET
| VV |  | Součet |  | 0.202 | [13 empty] | VV | 2 | 4 | True | 1 | ROZPOCET
131 | K | 460131113 | Hloubení nezapažených jam ručně včetně urovnání dna s přemístěním výkopku do vzdálenosti 3 m od okraje jámy nebo s naložením na dopravní prostředek v hornině třídy těžitelnosti I skupiny 3 | m3 | 11.902 |  | 0 | CS ÚRS 2023 02 |  |  | základní |  | 0 | 0 | 0 | 0 | 0 | 1 | K | 2 |  |  |  | ROZPOCET | 0 | 0 | 0 | 0 | 0 | 1 | 0 | 1 | 239983037
| Online PSC |  | https://podminky.urs.cz/item/CS_URS_2023_02/460131113 | [15 empty] | Online PSC | 2
| VV |  | v.č. 06 - Stožáry SSZ - umístění návěstidel | [15 empty] | VV | 2 | 1 | True | 0 | ROZPOCET
| VV |  | - výkop pro základ výložníkového stožáru č. 1: | [15 empty] | VV | 2 | 1 | True | 0 | ROZPOCET
| VV |  | 0,8*1,25*1,7 |  | 1.7 | [13 empty] | VV | 2 | 2 | True | 0 | ROZPOCET
| VV |  | - výkopy pro základy výložníkových stožárů č. 2 a 5: | [15 empty] | VV | 2 | 1 | True | 0 | ROZPOCET
| VV |  | (1,0*1,0*1,7)*2 |  | 3.4 | [13 empty] | VV | 2 | 2 | True | 0 | ROZPOCET
| VV |  | - výkop pro základ výložníkového stožáru č. 4: | [15 empty] | VV | 2 | 1 | True | 0 | ROZPOCET
| VV |  | 1,0*1,7*1,7 |  | 2.89 | [13 empty] | VV | 2 | 2 | True | 0 | ROZPOCET
| VV |  | - výkop pro základ chodeckého stožáru č. 6: | [15 empty] | VV | 2 | 1 | True | 0 | ROZPOCET
| VV |  | 0,6^3 |  | 0.216 | [13 empty] | VV | 2 | 2 | True | 0 | ROZPOCET
| VV |  | v.č. 02 - Situace SSZ | [15 empty] | VV | 2 | 1 | True | 0 | ROZPOCET
| VV |  | - výkop pro základ řadiče SSZ: | [15 empty] | VV | 2 | 1 | True | 0 | ROZPOCET
| VV |  | 1*(0,8*1,5*1,0) |  | 1.2 | [13 empty] | VV | 2 | 2 | True | 0 | ROZPOCET
| VV |  | - výkop pro základ elektroměrového rozvaděče: | [15 empty] | VV | 2 | 1 | True | 0 | ROZPOCET
| VV |  | 1*(0,8*1,5*1,0) |  | 1.2 | [13 empty] | VV | 2 | 2 | True | 0 | ROZPOCET
| VV |  | - výkop pro šachty indukčních smyček: | [15 empty] | VV | 2 | 1 | True | 0 | ROZPOCET
| VV |  | 6*(0,6^3) |  | 1.296 | [13 empty] | VV | 2 | 2 | True | 0 | ROZPOCET
| VV |  | Součet |  | 11.902 | [13 empty] | VV | 2 | 4 | True | 1 | ROZPOCET
132 | M | 404611607-R | Šachta pro smyčky s poklopem plastovým | kus | 6 |  | 0 | R-položka |  |  | základní |  | 0 | 0 | 0 | 0 | 0 | 2 | M | 2 |  |  |  | ROZPOCET | 0 | 0 | 0 | 0 | 0 | 1 | 0 | 1 | -2114195955
| VV |  | v.č. 02 - Situace SSZ | [15 empty] | VV | 2 | 1 | True | 0 | ROZPOCET
| VV |  | - dodávka šachet indukčních smyček | [15 empty] | VV | 2 | 1 | True | 0 | ROZPOCET
| VV |  | 6 |  | 6 | [13 empty] | VV | 2 | 2 | True | 1 | ROZPOCET
133 | K | 460161152 | Hloubení zapažených i nezapažených kabelových rýh ručně včetně urovnání dna s přemístěním výkopku do vzdálenosti 3 m od okraje jámy nebo s naložením na dopravní prostředek šířky 35 cm hloubky 60 cm v hornině třídy těžitelnosti I skupiny 3 | m | 125 |  | 0 | CS ÚRS 2023 02 |  |  | základní |  | 0 | 0 | 0 | 0 | 0 | 1 | K | 2 |  |  |  | ROZPOCET | 0 | 0 | 0 | 0 | 0 | 1 | 0 | 1 | 862457461
| Online PSC |  | https://podminky.urs.cz/item/CS_URS_2023_02/460161152 | [15 empty] | Online PSC | 2
| VV |  | v.č. 02 - Situace SSZ | [15 empty] | VV | 2 | 1 | True | 0 | ROZPOCET
| VV |  | - výkop 35 x 60 - odměřeno v AutoCadu: | [15 empty] | VV | 2 | 1 | True | 0 | ROZPOCET
| VV |  | 34+1+2+3+4+1+1+2+5+1+14+1+2+1+8+4+3+3+1+2+7+2+12+10+1 |  | 125 | [13 empty] | VV | 2 | 2 | True | 1 | ROZPOCET
134 | K | 460161272 | Hloubení zapažených i nezapažených kabelových rýh ručně včetně urovnání dna s přemístěním výkopku do vzdálenosti 3 m od okraje jámy nebo s naložením na dopravní prostředek šířky 50 cm hloubky 80 cm v hornině třídy těžitelnosti I skupiny 3 | m | 55 |  | 0 | CS ÚRS 2023 02 |  |  | základní |  | 0 | 0 | 0 | 0 | 0 | 1 | K | 2 |  |  |  | ROZPOCET | 0 | 0 | 0 | 0 | 0 | 1 | 0 | 1 | -38195555
| Online PSC |  | https://podminky.urs.cz/item/CS_URS_2023_02/460161272 | [15 empty] | Online PSC | 2
| VV |  | v.č. 02 - Situace SSZ | [15 empty] | VV | 2 | 1 | True | 0 | ROZPOCET
| VV |  | - výkop 50 x 80 - odměřeno v AutoCadu: | [15 empty] | VV | 2 | 1 | True | 0 | ROZPOCET
| VV |  | 2+2+3+2+2+11+33 |  | 55 | [13 empty] | VV | 2 | 2 | True | 1 | ROZPOCET
135 | K | 460161482 | Hloubení zapažených i nezapažených kabelových rýh ručně včetně urovnání dna s přemístěním výkopku do vzdálenosti 3 m od okraje jámy nebo s naložením na dopravní prostředek šířky 65 cm hloubky 120 cm v hornině třídy těžitelnosti I skupiny 3 | m | 22 |  | 0 | CS ÚRS 2023 02 |  |  | základní |  | 0 | 0 | 0 | 0 | 0 | 1 | K | 2 |  |  |  | ROZPOCET | 0 | 0 | 0 | 0 | 0 | 1 | 0 | 1 | 237094696
| Online PSC |  | https://podminky.urs.cz/item/CS_URS_2023_02/460161482 | [15 empty] | Online PSC | 2
| VV |  | v.č. 02 - Situace SSZ | [15 empty] | VV | 2 | 1 | True | 0 | ROZPOCET
| VV |  | - výkop 65 x 120 ručně - odměřeno v AutoCadu: | [15 empty] | VV | 2 | 1 | True | 0 | ROZPOCET
| VV |  | 4+10+4+4 |  | 22 | [13 empty] | VV | 2 | 2 | True | 1 | ROZPOCET
136 | K | 460281111 | Pažení výkopů příložné plné rýh kabelových, hloubky do 2 m | m2 | 38.43 |  | 0 | CS ÚRS 2023 02 |  |  | základní |  | 0 | 0.00084 | 0.032281 | 0 | 0 | 1 | K | 2 |  |  |  | ROZPOCET | 0 | 0 | 0 | 0 | 0 | 1 | 0 | 1 | 1495693917
| Online PSC |  | https://podminky.urs.cz/item/CS_URS_2023_02/460281111 | [15 empty] | Online PSC | 2
| VV |  | v.č. 06 - Stožáry SSZ - umístění návěstidel | [15 empty] | VV | 2 | 1 | True | 0 | ROZPOCET
| VV |  | - pažení výkopu jámy základu pro výložníkový stožár č. 1: | [15 empty] | VV | 2 | 1 | True | 0 | ROZPOCET
| VV |  | 1,25*1,70*2 |  | 4.25 | [13 empty] | VV | 2 | 2 | True | 0 | ROZPOCET
| VV |  | - pažení výkopů jam základů pro výložníkové stožáry č. 2 a 4: | [15 empty] | VV | 2 | 1 | True | 0 | ROZPOCET
| VV |  | 1,00*1,70*2*2 |  | 6.8 | [13 empty] | VV | 2 | 2 | True | 0 | ROZPOCET
| VV |  | - pažení výkopu jámy základu pro výložníkový stožár č. 5: | [15 empty] | VV | 2 | 1 | True | 0 | ROZPOCET
| VV |  | 1,70*1,70*2 |  | 5.78 | [13 empty] | VV | 2 | 2 | True | 0 | ROZPOCET
| VV |  | v.č. 02 - Situace SSZ | [15 empty] | VV | 2 | 1 | True | 0 | ROZPOCET
| VV |  | - pažení výkopů startovacích a koncových jam pro protlaky: | [15 empty] | VV | 2 | 1 | True | 0 | ROZPOCET
| VV |  | 1,50*1,80*2*4 |  | 21.6 | [13 empty] | VV | 2 | 2 | True | 0 | ROZPOCET
| VV |  | Součet |  | 38.43 | [13 empty] | VV | 2 | 4 | True | 1 | ROZPOCET
137 | K | 460281121 | Pažení výkopů odstranění pažení příložného plného rýh kabelových, hloubky do 2 m | m2 | 38.43 |  | 0 | CS ÚRS 2023 02 |  |  | základní |  | 0 | 0 | 0 | 0 | 0 | 1 | K | 2 |  |  |  | ROZPOCET | 0 | 0 | 0 | 0 | 0 | 1 | 0 | 1 | 1814612809
| Online PSC |  | https://podminky.urs.cz/item/CS_URS_2023_02/460281121 | [15 empty] | Online PSC | 2
| VV |  | v.č. 06 - Stožáry SSZ - umístění návěstidel | [15 empty] | VV | 2 | 1 | True | 0 | ROZPOCET
| VV |  | - pažení výkopu jámy základu pro výložníkový stožár č. 1: | [15 empty] | VV | 2 | 1 | True | 0 | ROZPOCET
| VV |  | 1,25*1,70*2 |  | 4.25 | [13 empty] | VV | 2 | 2 | True | 0 | ROZPOCET
| VV |  | - pažení výkopů jam základů pro výložníkové stožáry č. 2 a 4: | [15 empty] | VV | 2 | 1 | True | 0 | ROZPOCET
| VV |  | 1,00*1,70*2*2 |  | 6.8 | [13 empty] | VV | 2 | 2 | True | 0 | ROZPOCET
| VV |  | - pažení výkopu jámy základu pro výložníkový stožár č. 5: | [15 empty] | VV | 2 | 1 | True | 0 | ROZPOCET
| VV |  | 1,70*1,70*2 |  | 5.78 | [13 empty] | VV | 2 | 2 | True | 0 | ROZPOCET
| VV |  | v.č. 02 - Situace SSZ | [15 empty] | VV | 2 | 1 | True | 0 | ROZPOCET
| VV |  | - pažení výkopů startovacích a koncových jam pro protlaky: | [15 empty] | VV | 2 | 1 | True | 0 | ROZPOCET
| VV |  | 1,50*1,80*2*4 |  | 21.6 | [13 empty] | VV | 2 | 2 | True | 0 | ROZPOCET
| VV |  | Součet |  | 38.43 | [13 empty] | VV | 2 | 4 | True | 1 | ROZPOCET
138 | K | 460341113 | Vodorovné přemístění (odvoz) horniny dopravními prostředky včetně složení, bez naložení a rozprostření jakékoliv třídy, na vzdálenost přes 500 do 1000 m | m3 | 29.802 |  | 0 | CS ÚRS 2023 02 |  |  | základní |  | 0 | 0 | 0 | 0 | 0 | 1 | K | 2 |  |  |  | ROZPOCET | 0 | 0 | 0 | 0 | 0 | 1 | 0 | 1 | -1451775461
| Online PSC |  | https://podminky.urs.cz/item/CS_URS_2023_02/460341113 | [15 empty] | Online PSC | 2
| VV |  | v.č. 06 - Stožáry SSZ - umístění návěstidel | [15 empty] | VV | 2 | 1 | True | 0 | ROZPOCET
| VV |  | - přebytečná zemina z výkopu pro základ výložníkového stožáru č. 1: | [15 empty] | VV | 2 | 1 | True | 0 | ROZPOCET
| VV |  | 0,8*1,25*1,7 |  | 1.7 | [13 empty] | VV | 2 | 2 | True | 0 | ROZPOCET
| VV |  | - přebytečná zemina z výkopu pro základy výložníkových stožárů č. 2 a 5: | [15 empty] | VV | 2 | 1 | True | 0 | ROZPOCET
| VV |  | (1,0*1,0*1,7)*2 |  | 3.4 | [13 empty] | VV | 2 | 2 | True | 0 | ROZPOCET
| VV |  | - přebytečná zemina z výkopu pro základ výložníkového stožáru č. 4: | [15 empty] | VV | 2 | 1 | True | 0 | ROZPOCET
| VV |  | 1,0*1,7*1,7 |  | 2.89 | [13 empty] | VV | 2 | 2 | True | 0 | ROZPOCET
| VV |  | - přebytečná zemina z výkopu pro základ chodeckého stožáru č. 6: | [15 empty] | VV | 2 | 1 | True | 0 | ROZPOCET
| VV |  | 0,6^3 |  | 0.216 | [13 empty] | VV | 2 | 2 | True | 0 | ROZPOCET
| VV |  | v.č. 02 - Situace SSZ | [15 empty] | VV | 2 | 1 | True | 0 | ROZPOCET
| VV |  | - přebytečná zemina z výkopu 35 x 60 - odměřeno v AutoCadu: | [15 empty] | VV | 2 | 1 | True | 0 | ROZPOCET
| VV |  | 125*0,35*0,2 |  | 8.75 | [13 empty] | VV | 2 | 2 | True | 0 | ROZPOCET
| VV |  | - přebytečná zemina z výkopu 50 x 80 - odměřeno v AutoCadu: | [15 empty] | VV | 2 | 1 | True | 0 | ROZPOCET
| VV |  | 55*0,5*0,2 |  | 5.5 | [13 empty] | VV | 2 | 2 | True | 0 | ROZPOCET
| VV |  | - přebytečná zemina z výkopu 65 x 120 - odměřeno v AutoCadu: | [15 empty] | VV | 2 | 1 | True | 0 | ROZPOCET
| VV |  | 22*0,65*0,3 |  | 4.29 | [13 empty] | VV | 2 | 2 | True | 0 | ROZPOCET
| VV |  | - přebytečná zemina z výkopu pro základ řadiče SSZ: | [15 empty] | VV | 2 | 1 | True | 0 | ROZPOCET
| VV |  | 1*(0,8*1,5*1,0) |  | 1.2 | [13 empty] | VV | 2 | 2 | True | 0 | ROZPOCET
| VV |  | - přebytečná zemina z výkopu pro základ elektroměrového rozvaděče: | [15 empty] | VV | 2 | 1 | True | 0 | ROZPOCET
| VV |  | 1*(0,8*1,5*1,0) |  | 1.2 | [13 empty] | VV | 2 | 2 | True | 0 | ROZPOCET
| VV |  | - přebytečná zemina z výkopu pro šachty indukčních smyček: | [15 empty] | VV | 2 | 1 | True | 0 | ROZPOCET
| VV |  | 6*(0,6^3) |  | 1.296 | [13 empty] | VV | 2 | 2 | True | 0 | ROZPOCET
| VV |  | - odpočet zeminy na zásyp jámy po demontovaném stožáru nasvětlení přechodu: | [15 empty] | VV | 2 | 1 | True | 0 | ROZPOCET
| VV |  | -(0,8^2*1,0) |  | -0.64 | [13 empty] | VV | 2 | 2 | True | 0 | ROZPOCET
| VV |  | Součet |  | 29.802 | [13 empty] | VV | 2 | 4 | True | 1 | ROZPOCET
139 | K | 460341121 | Vodorovné přemístění (odvoz) horniny dopravními prostředky včetně složení, bez naložení a rozprostření jakékoliv třídy, na vzdálenost Příplatek k ceně -1113 za každých dalších i započatých 1000 m | m3 | 208.614 |  | 0 | CS ÚRS 2023 02 |  |  | základní |  | 0 | 0 | 0 | 0 | 0 | 1 | K | 2 |  |  |  | ROZPOCET | 0 | 0 | 0 | 0 | 0 | 1 | 0 | 1 | -2017251617
| Online PSC |  | https://podminky.urs.cz/item/CS_URS_2023_02/460341121 | [15 empty] | Online PSC | 2
| VV |  | v.č. 06 - Stožáry SSZ - umístění návěstidel | [15 empty] | VV | 2 | 1 | True | 0 | ROZPOCET
| VV |  | - přebytečná zemina z výkopu pro základ výložníkového stožáru č. 1 - příplatek za dalších 7 km: | [15 empty] | VV | 2 | 1 | True | 0 | ROZPOCET
| VV |  | 0,8*1,25*1,7*7 |  | 11.9 | [13 empty] | VV | 2 | 2 | True | 0 | ROZPOCET
| VV |  | - přebytečná zemina z výkopu pro základy výložníkových stožárů č. 2 a 5 - příplatek za dalších 7 km: | [15 empty] | VV | 2 | 1 | True | 0 | ROZPOCET
| VV |  | (1,0*1,0*1,7)*2*7 |  | 23.8 | [13 empty] | VV | 2 | 2 | True | 0 | ROZPOCET
| VV |  | - přebytečná zemina z výkopu pro základ výložníkového stožáru č. 4 - příplatek za dalších 7 km: | [15 empty] | VV | 2 | 1 | True | 0 | ROZPOCET
| VV |  | 1,0*1,7*1,7*7 |  | 20.23 | [13 empty] | VV | 2 | 2 | True | 0 | ROZPOCET
| VV |  | - přebytečná zemina z výkopu pro základ chodeckého stožáru č. 6 - příplatek za dalších 7 km: | [15 empty] | VV | 2 | 1 | True | 0 | ROZPOCET
| VV |  | 0,6^3*7 |  | 1.512 | [13 empty] | VV | 2 | 2 | True | 0 | ROZPOCET
| VV |  | v.č. 02 - Situace SSZ | [15 empty] | VV | 2 | 1 | True | 0 | ROZPOCET
| VV |  | - přebytečná zemina z výkopu 35 x 60 - příplatek za dalších 7 km: | [15 empty] | VV | 2 | 1 | True | 0 | ROZPOCET
| VV |  | 125*0,35*0,2*7 |  | 61.25 | [13 empty] | VV | 2 | 2 | True | 0 | ROZPOCET
| VV |  | - přebytečná zemina z výkopu 50 x 80 - příplatek za dalších 7 km: | [15 empty] | VV | 2 | 1 | True | 0 | ROZPOCET
| VV |  | 55*0,5*0,2*7 |  | 38.5 | [13 empty] | VV | 2 | 2 | True | 0 | ROZPOCET
| VV |  | - přebytečná zemina z výkopu 65 x 120 - příplatek za dalších 7 km: | [15 empty] | VV | 2 | 1 | True | 0 | ROZPOCET
| VV |  | 22*0,65*0,3*7 |  | 30.03 | [13 empty] | VV | 2 | 2 | True | 0 | ROZPOCET
| VV |  | - přebytečná zemina z výkopu pro základ řadiče SSZ: | [15 empty] | VV | 2 | 1 | True | 0 | ROZPOCET
| VV |  | 1*(0,8*1,5*1,0)*7 |  | 8.4 | [13 empty] | VV | 2 | 2 | True | 0 | ROZPOCET
| VV |  | - přebytečná zemina z výkopu pro základ elektroměrového rozvaděče: | [15 empty] | VV | 2 | 1 | True | 0 | ROZPOCET
| VV |  | 1*(0,8*1,5*1,0)*7 |  | 8.4 | [13 empty] | VV | 2 | 2 | True | 0 | ROZPOCET
| VV |  | - přebytečná zemina z výkopu pro šachty indukčních smyček - příplatek za dalších 7 km: | [15 empty] | VV | 2 | 1 | True | 0 | ROZPOCET
| VV |  | 6*(0,6^3)*7 |  | 9.072 | [13 empty] | VV | 2 | 2 | True | 0 | ROZPOCET
| VV |  | - odpočet zeminy na zásyp jámy po demontovaném stožáru nasvětlení přechodu: | [15 empty] | VV | 2 | 1 | True | 0 | ROZPOCET
| VV |  | -(0,8^2*1,0)*7 |  | -4.48 | [13 empty] | VV | 2 | 2 | True | 0 | ROZPOCET
| VV |  | Součet |  | 208.614 | [13 empty] | VV | 2 | 4 | True | 1 | ROZPOCET
140 | K | 460361121 | Poplatek (skládkovné) za uložení zeminy na recyklační skládce zatříděné do Katalogu odpadů pod kódem 17 05 04 | t | 49.471 |  | 0 | CS ÚRS 2023 02 |  |  | základní |  | 0 | 0 | 0 | 0 | 0 | 1 | K | 2 |  |  |  | ROZPOCET | 0 | 0 | 0 | 0 | 0 | 1 | 0 | 1 | 1556612684
| Online PSC |  | https://podminky.urs.cz/item/CS_URS_2023_02/460361121 | [15 empty] | Online PSC | 2
| VV |  | v.č. 06 - Stožáry SSZ - umístění návěstidel | [15 empty] | VV | 2 | 1 | True | 0 | ROZPOCET
| VV |  | - přebytečná zemina z výkopu pro základ výložníkového stožáru č. 1: | [15 empty] | VV | 2 | 1 | True | 0 | ROZPOCET
| VV |  | 0,8*1,25*1,7*1,66 |  | 2.822 | [13 empty] | VV | 2 | 2 | True | 0 | ROZPOCET
| VV |  | - přebytečná zemina z výkopu pro základy výložníkových stožárů č. 2 a 5: | [15 empty] | VV | 2 | 1 | True | 0 | ROZPOCET
| VV |  | (1,0*1,0*1,7)*2*1,66 |  | 5.644 | [13 empty] | VV | 2 | 2 | True | 0 | ROZPOCET
| VV |  | - přebytečná zemina z výkopu pro základ výložníkového stožáru č. 4: | [15 empty] | VV | 2 | 1 | True | 0 | ROZPOCET
| VV |  | 1,0*1,7*1,7*1,66 |  | 4.797 | [13 empty] | VV | 2 | 2 | True | 0 | ROZPOCET
| VV |  | - přebytečná zemina z výkopu pro základ chodeckého stožáru č. 6: | [15 empty] | VV | 2 | 1 | True | 0 | ROZPOCET
| VV |  | 0,6^3*1,66 |  | 0.359 | [13 empty] | VV | 2 | 2 | True | 0 | ROZPOCET
| VV |  | v.č. 02 - Situace SSZ | [15 empty] | VV | 2 | 1 | True | 0 | ROZPOCET
| VV |  | - přebytečná zemina z výkopu 35 x 60 - odměřeno v AutoCadu: | [15 empty] | VV | 2 | 1 | True | 0 | ROZPOCET
| VV |  | 125*0,35*0,2*1,66 |  | 14.525 | [13 empty] | VV | 2 | 2 | True | 0 | ROZPOCET
| VV |  | - přebytečná zemina z výkopu 50 x 80 - odměřeno v AutoCadu: | [15 empty] | VV | 2 | 1 | True | 0 | ROZPOCET
| VV |  | 55*0,5*0,2*1,66 |  | 9.13 | [13 empty] | VV | 2 | 2 | True | 0 | ROZPOCET
| VV |  | - přebytečná zemina z výkopu 65 x 120 - odměřeno v AutoCadu: | [15 empty] | VV | 2 | 1 | True | 0 | ROZPOCET
| VV |  | 22*0,65*0,3*1,66 |  | 7.121 | [13 empty] | VV | 2 | 2 | True | 0 | ROZPOCET
| VV |  | - přebytečná zemina z výkopu pro základ řadiče SSZ: | [15 empty] | VV | 2 | 1 | True | 0 | ROZPOCET
| VV |  | 1*(0,8*1,5*1,0)*1,66 |  | 1.992 | [13 empty] | VV | 2 | 2 | True | 0 | ROZPOCET
| VV |  | - přebytečná zemina z výkopu pro základ elektroměrového rozvaděče: | [15 empty] | VV | 2 | 1 | True | 0 | ROZPOCET
| VV |  | 1*(0,8*1,5*1,0)*1,66 |  | 1.992 | [13 empty] | VV | 2 | 2 | True | 0 | ROZPOCET
| VV |  | - přebytečná zemina z výkopu pro šachty indukčních smyček: | [15 empty] | VV | 2 | 1 | True | 0 | ROZPOCET
| VV |  | 6*(0,6^3)*1,66 |  | 2.151 | [13 empty] | VV | 2 | 2 | True | 0 | ROZPOCET
| VV |  | - odpočet zeminy na zásyp jámy po demontovaném stožáru nasvětlení přechodu: | [15 empty] | VV | 2 | 1 | True | 0 | ROZPOCET
| VV |  | -(0,8^2*1,0)*1,66 |  | -1.062 | [13 empty] | VV | 2 | 2 | True | 0 | ROZPOCET
| VV |  | Součet |  | 49.471 | [13 empty] | VV | 2 | 4 | True | 1 | ROZPOCET
141 | K | 460371121 | Naložení výkopku strojně z hornin třídy těžitelnosti I skupiny 1 až 3 | m3 | 29.802 |  | 0 | CS ÚRS 2023 02 |  |  | základní |  | 0 | 0 | 0 | 0 | 0 | 1 | K | 2 |  |  |  | ROZPOCET | 0 | 0 | 0 | 0 | 0 | 1 | 0 | 1 | 462767270
| Online PSC |  | https://podminky.urs.cz/item/CS_URS_2023_02/460371121 | [15 empty] | Online PSC | 2
| VV |  | v.č. 06 - Stožáry SSZ - umístění návěstidel | [15 empty] | VV | 2 | 1 | True | 0 | ROZPOCET
| VV |  | - přebytečná zemina z výkopu pro základ výložníkového stožáru č. 1: | [15 empty] | VV | 2 | 1 | True | 0 | ROZPOCET
| VV |  | 0,8*1,25*1,7 |  | 1.7 | [13 empty] | VV | 2 | 2 | True | 0 | ROZPOCET
| VV |  | - přebytečná zemina z výkopu pro základy výložníkových stožárů č. 2 a 5: | [15 empty] | VV | 2 | 1 | True | 0 | ROZPOCET
| VV |  | (1,0*1,0*1,7)*2 |  | 3.4 | [13 empty] | VV | 2 | 2 | True | 0 | ROZPOCET
| VV |  | - přebytečná zemina z výkopu pro základ výložníkového stožáru č. 4: | [15 empty] | VV | 2 | 1 | True | 0 | ROZPOCET
| VV |  | 1,0*1,7*1,7 |  | 2.89 | [13 empty] | VV | 2 | 2 | True | 0 | ROZPOCET
| VV |  | - přebytečná zemina z výkopu pro základ chodeckého stožáru č. 6: | [15 empty] | VV | 2 | 1 | True | 0 | ROZPOCET
| VV |  | 0,6^3 |  | 0.216 | [13 empty] | VV | 2 | 2 | True | 0 | ROZPOCET
| VV |  | v.č. 02 - Situace SSZ | [15 empty] | VV | 2 | 1 | True | 0 | ROZPOCET
| VV |  | - přebytečná zemina z výkopu 35 x 60 - odměřeno v AutoCadu: | [15 empty] | VV | 2 | 1 | True | 0 | ROZPOCET
| VV |  | 125*0,35*0,2 |  | 8.75 | [13 empty] | VV | 2 | 2 | True | 0 | ROZPOCET
| VV |  | - přebytečná zemina z výkopu 50 x 80 - odměřeno v AutoCadu: | [15 empty] | VV | 2 | 1 | True | 0 | ROZPOCET
| VV |  | 55*0,5*0,2 |  | 5.5 | [13 empty] | VV | 2 | 2 | True | 0 | ROZPOCET
| VV |  | - přebytečná zemina z výkopu 65 x 120 - odměřeno v AutoCadu: | [15 empty] | VV | 2 | 1 | True | 0 | ROZPOCET
| VV |  | 22*0,65*0,3 |  | 4.29 | [13 empty] | VV | 2 | 2 | True | 0 | ROZPOCET
| VV |  | - přebytečná zemina z výkopu pro základ řadiče SSZ: | [15 empty] | VV | 2 | 1 | True | 0 | ROZPOCET
| VV |  | 1*(0,8*1,5*1,0) |  | 1.2 | [13 empty] | VV | 2 | 2 | True | 0 | ROZPOCET
| VV |  | - přebytečná zemina z výkopu pro základ elektroměrového rozvaděče: | [15 empty] | VV | 2 | 1 | True | 0 | ROZPOCET
| VV |  | 1*(0,8*1,5*1,0) |  | 1.2 | [13 empty] | VV | 2 | 2 | True | 0 | ROZPOCET
| VV |  | - přebytečná zemina z výkopu pro šachty indukčních smyček: | [15 empty] | VV | 2 | 1 | True | 0 | ROZPOCET
| VV |  | 6*(0,6^3) |  | 1.296 | [13 empty] | VV | 2 | 2 | True | 0 | ROZPOCET
| VV |  | - odpočet zeminy na zásyp jámy po demontovaném stožáru nasvětlení přechodu: | [15 empty] | VV | 2 | 1 | True | 0 | ROZPOCET
| VV |  | -(0,8^2*1,0) |  | -0.64 | [13 empty] | VV | 2 | 2 | True | 0 | ROZPOCET
| VV |  | Součet |  | 29.802 | [13 empty] | VV | 2 | 4 | True | 1 | ROZPOCET
142 | K | 460431162 | Zásyp kabelových rýh ručně s přemístění sypaniny ze vzdálenosti do 10 m, s uložením výkopku ve vrstvách včetně zhutnění a úpravy povrchu šířky 35 cm hloubky 60 cm z horniny třídy těžitelnosti I skupiny 3 | m | 125 |  | 0 | CS ÚRS 2023 02 |  |  | základní |  | 0 | 0 | 0 | 0 | 0 | 1 | K | 2 |  |  |  | ROZPOCET | 0 | 0 | 0 | 0 | 0 | 1 | 0 | 1 | -1702637352
| Online PSC |  | https://podminky.urs.cz/item/CS_URS_2023_02/460431162 | [15 empty] | Online PSC | 2
| VV |  | v.č. 02 - Situace SSZ | [15 empty] | VV | 2 | 1 | True | 0 | ROZPOCET
| VV |  | - zásyp výkopu 35 x 60 - odměřeno v AutoCadu: | [15 empty] | VV | 2 | 1 | True | 0 | ROZPOCET
| VV |  | 34+1+2+3+4+1+1+2+5+1+14+1+2+1+8+4+3+3+1+2+7+2+12+10+1 |  | 125 | [13 empty] | VV | 2 | 2 | True | 1 | ROZPOCET
143 | K | 460431282 | Zásyp kabelových rýh ručně s přemístění sypaniny ze vzdálenosti do 10 m, s uložením výkopku ve vrstvách včetně zhutnění a úpravy povrchu šířky 50 cm hloubky 80 cm z horniny třídy těžitelnosti I skupiny 3 | m | 55 |  | 0 | CS ÚRS 2023 02 |  |  | základní |  | 0 | 0 | 0 | 0 | 0 | 1 | K | 2 |  |  |  | ROZPOCET | 0 | 0 | 0 | 0 | 0 | 1 | 0 | 1 | 652573254
| Online PSC |  | https://podminky.urs.cz/item/CS_URS_2023_02/460431282 | [15 empty] | Online PSC | 2
| VV |  | v.č. 02 - Situace SSZ | [15 empty] | VV | 2 | 1 | True | 0 | ROZPOCET
| VV |  | - zásyp výkopu 50 x 80 - odměřeno v AutoCadu: | [15 empty] | VV | 2 | 1 | True | 0 | ROZPOCET
| VV |  | 2+2+3+2+2+11+33 |  | 55 | [13 empty] | VV | 2 | 2 | True | 1 | ROZPOCET
144 | K | 460431512 | Zásyp kabelových rýh ručně s přemístění sypaniny ze vzdálenosti do 10 m, s uložením výkopku ve vrstvách včetně zhutnění a úpravy povrchu šířky 65 cm hloubky 120 cm z horniny třídy těžitelnosti I skupiny 3 | m | 22 |  | 0 | CS ÚRS 2023 02 |  |  | základní |  | 0 | 0 | 0 | 0 | 0 | 1 | K | 2 |  |  |  | ROZPOCET | 0 | 0 | 0 | 0 | 0 | 1 | 0 | 1 | -379659782
| Online PSC |  | https://podminky.urs.cz/item/CS_URS_2023_02/460431512 | [15 empty] | Online PSC | 2
| VV |  | v.č. 02 - Situace SSZ | [15 empty] | VV | 2 | 1 | True | 0 | ROZPOCET
| VV |  | - zásyp výkopu 65 x 120 ručně - odměřeno v AutoCadu: | [15 empty] | VV | 2 | 1 | True | 0 | ROZPOCET
| VV |  | 4+10+4+4 |  | 22 | [13 empty] | VV | 2 | 2 | True | 1 | ROZPOCET
145 | K | 460631212 | Zemní protlaky řízené horizontální vrtání v hornině třídy těžitelnosti I a II skupiny 1 až 4 včetně protlačení trub v hloubce do 6 m vnějšího průměru vrtu přes 90 do 110 mm | m | 14.5 |  | 0 | CS ÚRS 2023 02 |  |  | základní |  | 0 | 0.00273 | 0.039585 | 0 | 0 | 1 | K | 2 |  |  |  | ROZPOCET | 0 | 0 | 0 | 0 | 0 | 1 | 0 | 1 | -1699943225
| Online PSC |  | https://podminky.urs.cz/item/CS_URS_2023_02/460631212 | [15 empty] | Online PSC | 2
| VV |  | v.č. 02 - Situace SSZ | [15 empty] | VV | 2 | 1 | True | 0 | ROZPOCET
| VV |  | - řízený kabelový prostup D 110 - odměřeno v AutoCadu: | [15 empty] | VV | 2 | 1 | True | 0 | ROZPOCET
| VV |  | 14,5 |  | 14.5 | [13 empty] | VV | 2 | 2 | True | 1 | ROZPOCET
146 | M | 28613902 | potrubí plynovodní PE 100RC SDR 17,6 PN 0,1MPa tyče 12m 110x6,3mm | m | 14.5 |  | 0 | CS ÚRS 2023 02 |  |  | základní |  | 0 | 0.0021 | 0.03045 | 0 | 0 | 2 | M | 2 |  |  |  | ROZPOCET | 0 | 0 | 0 | 0 | 0 | 1 | 0 | 1 | 1716863447
| VV |  | v.č. 02 - Situace SSZ | [15 empty] | VV | 2 | 1 | True | 0 | ROZPOCET
| VV |  | - řízený kabelový prostup D 110 - odměřeno v AutoCadu: | [15 empty] | VV | 2 | 1 | True | 0 | ROZPOCET
| VV |  | 14,5 |  | 14.5 | [13 empty] | VV | 2 | 2 | True | 1 | ROZPOCET
147 | K | 460631214 | Zemní protlaky řízené horizontální vrtání v hornině třídy těžitelnosti I a II skupiny 1 až 4 včetně protlačení trub v hloubce do 6 m vnějšího průměru vrtu přes 140 do 180 mm | m | 10.5 |  | 0 | CS ÚRS 2023 02 |  |  | základní |  | 0 | 0.00366 | 0.03843 | 0 | 0 | 1 | K | 2 |  |  |  | ROZPOCET | 0 | 0 | 0 | 0 | 0 | 1 | 0 | 1 | 658469015
| Online PSC |  | https://podminky.urs.cz/item/CS_URS_2023_02/460631214 | [15 empty] | Online PSC | 2
| VV |  | v.č. 02 - Situace SSZ | [15 empty] | VV | 2 | 1 | True | 0 | ROZPOCET
| VV |  | - řízený kabelový prostup D 160 - odměřeno v AutoCadu: | [15 empty] | VV | 2 | 1 | True | 0 | ROZPOCET
| VV |  | 10,5 |  | 10.5 | [13 empty] | VV | 2 | 2 | True | 1 | ROZPOCET
148 | M | 28613904 | potrubí plynovodní PE 100RC SDR 17,6 PN 0,1MPa tyče 12m 160x9,1mm | m | 10.5 |  | 0 | CS ÚRS 2023 02 |  |  | základní |  | 0 | 0.00434 | 0.04557 | 0 | 0 | 2 | M | 2 |  |  |  | ROZPOCET | 0 | 0 | 0 | 0 | 0 | 1 | 0 | 1 | 386598775
| VV |  | v.č. 02 - Situace SSZ | [15 empty] | VV | 2 | 1 | True | 0 | ROZPOCET
| VV |  | - řízený kabelový prostup D 160 - odměřeno v AutoCadu: | [15 empty] | VV | 2 | 1 | True | 0 | ROZPOCET
| VV |  | 10,5 |  | 10.5 | [13 empty] | VV | 2 | 2 | True | 1 | ROZPOCET
149 | K | 460742132 | Osazení kabelových prostupů včetně utěsnění a spárování z trub plastových do rýhy, bez výkopových prací s obetonováním, vnitřního průměru přes 10 do 15 cm | m | 50 |  | 0 | CS ÚRS 2023 02 |  |  | základní |  | 0 | 0.22563 | 11.2815 | 0 | 0 | 1 | K | 2 |  |  |  | ROZPOCET | 0 | 0 | 0 | 0 | 0 | 1 | 0 | 1 | -2029436801
| Online PSC |  | https://podminky.urs.cz/item/CS_URS_2023_02/460742132 | [15 empty] | Online PSC | 2
| VV |  | v.č. 02 - Situace SSZ | [15 empty] | VV | 2 | 1 | True | 0 | ROZPOCET
| VV |  | - kopané kabelové prostupy D 110 - odměřeno v AutoCadu: | [15 empty] | VV | 2 | 1 | True | 0 | ROZPOCET
| VV |  | 4+10+3*4+4 |  | 30 | [13 empty] | VV | 2 | 2 | True | 0 | ROZPOCET
| VV |  | - kabelová chránička dělená D 100/110 - odměřeno v AutoCadu: | [15 empty] | VV | 2 | 1 | True | 0 | ROZPOCET
| VV |  | 4+4+4+4+4 |  | 20 | [13 empty] | VV | 2 | 2 | True | 0 | ROZPOCET
| VV |  | Součet |  | 50 | [13 empty] | VV | 2 | 4 | True | 1 | ROZPOCET
150 | M | 28613902 | potrubí plynovodní PE 100RC SDR 17,6 PN 0,1MPa tyče 12m 110x6,3mm | m | 30 |  | 0 | CS ÚRS 2023 02 |  |  | základní |  | 0 | 0.0021 | 0.063 | 0 | 0 | 2 | M | 2 |  |  |  | ROZPOCET | 0 | 0 | 0 | 0 | 0 | 1 | 0 | 1 | 1183492928
| VV |  | v.č. 02 - Situace SSZ | [15 empty] | VV | 2 | 1 | True | 0 | ROZPOCET
| VV |  | - kopané kabelové prostupy D 110 - odměřeno v AutoCadu: | [15 empty] | VV | 2 | 1 | True | 0 | ROZPOCET
| VV |  | 4+10+3*4+4 |  | 30 | [13 empty] | VV | 2 | 2 | True | 1 | ROZPOCET
151 | M | 34571098 | trubka elektroinstalační dělená (chránička) D 100/110mm, HDPE | m | 20 |  | 0 | CS ÚRS 2023 02 |  |  | základní |  | 0 | 0.00078 | 0.0156 | 0 | 0 | 2 | M | 2 |  |  |  | ROZPOCET | 0 | 0 | 0 | 0 | 0 | 1 | 0 | 1 | -1925159575
| VV |  | v.č. 02 - Situace SSZ | [15 empty] | VV | 2 | 1 | True | 0 | ROZPOCET
| VV |  | - kabelová chránička dělená D 110 - odměřeno v AutoCadu: | [15 empty] | VV | 2 | 1 | True | 0 | ROZPOCET
| VV |  | 4+4+4+4+4 |  | 20 | [13 empty] | VV | 2 | 2 | True | 1 | ROZPOCET
152 | K | 460632113 | Zemní protlaky zemní práce nutné k provedení protlaku výkop včetně zásypu ručně startovací jáma v hornině třídy těžitelnosti I skupiny 3 | kus | 2 |  | 0 | CS ÚRS 2023 02 |  |  | základní |  | 0 | 0 | 0 | 0 | 0 | 1 | K | 2 |  |  |  | ROZPOCET | 0 | 0 | 0 | 0 | 0 | 1 | 0 | 1 | -885013846
| Online PSC |  | https://podminky.urs.cz/item/CS_URS_2023_02/460632113 | [15 empty] | Online PSC | 2
| VV |  | v.č. 02 - Situace SSZ | [15 empty] | VV | 2 | 1 | True | 0 | ROZPOCET
| VV |  | - výkop a zához startovacích jam řízených protlaků: | [15 empty] | VV | 2 | 1 | True | 0 | ROZPOCET
| VV |  | 2 |  | 2 | [13 empty] | VV | 2 | 2 | True | 1 | ROZPOCET
153 | K | 460632213 | Zemní protlaky zemní práce nutné k provedení protlaku výkop včetně zásypu ručně koncová jáma v hornině třídy těžitelnosti I skupiny 3 | kus | 2 |  | 0 | CS ÚRS 2023 02 |  |  | základní |  | 0 | 0 | 0 | 0 | 0 | 1 | K | 2 |  |  |  | ROZPOCET | 0 | 0 | 0 | 0 | 0 | 1 | 0 | 1 | -1629951309
| Online PSC |  | https://podminky.urs.cz/item/CS_URS_2023_02/460632213 | [15 empty] | Online PSC | 2
| VV |  | PS451 - v.č. 02 - Situace SSZ | [15 empty] | VV | 2 | 1 | True | 0 | ROZPOCET
| VV |  | - výkop a zához koncových jam řízených protlaků: | [15 empty] | VV | 2 | 1 | True | 0 | ROZPOCET
| VV |  | 2 |  | 2 | [13 empty] | VV | 2 | 2 | True | 1 | ROZPOCET
154 | K | 460641113 | Základové konstrukce základ bez bednění do rostlé zeminy z monolitického betonu tř. C 16/20 | m3 | 6.186 |  | 0 | CS ÚRS 2023 02 |  |  | základní |  | 0 | 2.301 | 14.2341 | 0 | 0 | 1 | K | 2 |  |  |  | ROZPOCET | 0 | 0 | 0 | 0 | 0 | 1 | 0 | 1 | 1425166769
| Online PSC |  | https://podminky.urs.cz/item/CS_URS_2023_02/460641113 | [15 empty] | Online PSC | 2
| VV |  | v.č. 06 - Stožáry SSZ - umístění návěstidel | [15 empty] | VV | 2 | 1 | True | 0 | ROZPOCET
| VV |  | - pro betonový základ chodeckého stožáru č. 6: | [15 empty] | VV | 2 | 1 | True | 0 | ROZPOCET
| VV |  | 0,6^3 |  | 0.216 | [13 empty] | VV | 2 | 2 | True | 0 | ROZPOCET
| VV |  | v.č. 02 - Situace SSZ | [15 empty] | VV | 2 | 1 | True | 0 | ROZPOCET
| VV |  | - pro betonový základ řadiče SSZ: | [15 empty] | VV | 2 | 1 | True | 0 | ROZPOCET
| VV |  | 1*(0,8*1,5*1,0) |  | 1.2 | [13 empty] | VV | 2 | 2 | True | 0 | ROZPOCET
| VV |  | - pro betonový základ pilíře RE: | [15 empty] | VV | 2 | 1 | True | 0 | ROZPOCET
| VV |  | 1*(0,8*0,6*1,0) |  | 0.48 | [13 empty] | VV | 2 | 2 | True | 0 | ROZPOCET
| VV |  | - obetonování kopaných kabelových prostupů: | [15 empty] | VV | 2 | 1 | True | 0 | ROZPOCET
| VV |  | (4+10+4+4)*0,65*0,3 |  | 4.29 | [13 empty] | VV | 2 | 2 | True | 0 | ROZPOCET
| VV |  | Součet |  | 6.186 | [13 empty] | VV | 2 | 4 | True | 1 | ROZPOCET
155 | K | 460641125 | Základové konstrukce základ bez bednění do rostlé zeminy z monolitického železobetonu bez výztuže bez zvláštních nároků na prostředí tř. C 25/30 | m3 | 7.99 |  | 0 | CS ÚRS 2023 02 |  |  | základní |  | 0 | 2.5019 | 19.9899 | 0 | 0 | 1 | K | 2 |  |  |  | ROZPOCET | 0 | 0 | 0 | 0 | 0 | 1 | 0 | 1 | -1149148766
| Online PSC |  | https://podminky.urs.cz/item/CS_URS_2023_02/460641125 | [15 empty] | Online PSC | 2
| VV |  | v.č. 06 - Stožáry SSZ - umístění návěstidel | [15 empty] | VV | 2 | 1 | True | 0 | ROZPOCET
| VV |  | - pro betonový základ výložníkového stožáru č. 1: | [15 empty] | VV | 2 | 1 | True | 0 | ROZPOCET
| VV |  | 0,8*1,25*1,7 |  | 1.7 | [13 empty] | VV | 2 | 2 | True | 0 | ROZPOCET
| VV |  | - pro betonové základy výložníkových stožárů č. 2 a 5: | [15 empty] | VV | 2 | 1 | True | 0 | ROZPOCET
| VV |  | (1,0*1,0*1,7)*2 |  | 3.4 | [13 empty] | VV | 2 | 2 | True | 0 | ROZPOCET
| VV |  | - pro betonový základ pro základ výložníkového stožáru č. 4: | [15 empty] | VV | 2 | 1 | True | 0 | ROZPOCET
| VV |  | 1,0*1,7*1,7 |  | 2.89 | [13 empty] | VV | 2 | 2 | True | 0 | ROZPOCET
| VV |  | Součet |  | 7.99 | [13 empty] | VV | 2 | 4 | True | 1 | ROZPOCET
156 | K | 460641212 | Základové konstrukce výztuž z betonářské oceli 10 505 | t | 0.04 |  | 0 | CS ÚRS 2023 02 |  |  | základní |  | 0 | 1.0607 | 0.042426 | 0 | 0 | 1 | K | 2 |  |  |  | ROZPOCET | 0 | 0 | 0 | 0 | 0 | 1 | 0 | 1 | -2005709931
| Online PSC |  | https://podminky.urs.cz/item/CS_URS_2023_02/460641212 | [15 empty] | Online PSC | 2
| VV |  | v.č. 06 - Stožáry SSZ - umístění návěstidel | [15 empty] | VV | 2 | 1 | True | 0 | ROZPOCET
| VV |  | - pro betonové základy výložníkových stožárů č. 1, 2, 4 a 5: | [15 empty] | VV | 2 | 1 | True | 0 | ROZPOCET
| VV |  | 4*0,010 |  | 0.04 | [13 empty] | VV | 2 | 2 | True | 1 | ROZPOCET
157 | K | 460641411 | Základové konstrukce bednění s případnými vzpěrami nezabudované zřízení | m2 | 37.27 |  | 0 | CS ÚRS 2023 02 |  |  | základní |  | 0 | 0.00116 | 0.043233 | 0 | 0 | 1 | K | 2 |  |  |  | ROZPOCET | 0 | 0 | 0 | 0 | 0 | 1 | 0 | 1 | 991796904
| Online PSC |  | https://podminky.urs.cz/item/CS_URS_2023_02/460641411 | [15 empty] | Online PSC | 2
| VV |  | v.č. 02 - Situace SSZ | [15 empty] | VV | 2 | 1 | True | 0 | ROZPOCET
| VV |  | v.č. 06 - Stožáry SSZ - umístění návěstidel | [15 empty] | VV | 2 | 1 | True | 0 | ROZPOCET
| VV |  | - bednění základu výložníkového stožáru č. 1: | [15 empty] | VV | 2 | 1 | True | 0 | ROZPOCET
| VV |  | (0,80*1,25)*2+(1,25*1,70)*2 |  | 6.25 | [13 empty] | VV | 2 | 2 | True | 0 | ROZPOCET
| VV |  | - bednění základů výložníkových stožárů č. 2 a 4: | [15 empty] | VV | 2 | 1 | True | 0 | ROZPOCET
| VV |  | (4*(1*1,7))*2 |  | 13.6 | [13 empty] | VV | 2 | 2 | True | 0 | ROZPOCET
| VV |  | - bednění základu výložníkového stožáru č. 4: | [15 empty] | VV | 2 | 1 | True | 0 | ROZPOCET
| VV |  | (1,00*1,70)*2+(1,70^2)*2 |  | 9.18 | [13 empty] | VV | 2 | 2 | True | 0 | ROZPOCET
| VV |  | - bednění základu chodeckého stožáru č. 6: | [15 empty] | VV | 2 | 1 | True | 0 | ROZPOCET
| VV |  | 4*(0,6^2) |  | 1.44 | [13 empty] | VV | 2 | 2 | True | 0 | ROZPOCET
| VV |  | v.č. 02 - Situace SSZ | [15 empty] | VV | 2 | 1 | True | 0 | ROZPOCET
| VV |  | - bednění pro betonový základ řadiče SSZ: | [15 empty] | VV | 2 | 1 | True | 0 | ROZPOCET
| VV |  | (2*(0,8*1)+2*(1,5*1)) |  | 4.6 | [13 empty] | VV | 2 | 2 | True | 0 | ROZPOCET
| VV |  | - bednění pro betonový základ RE: | [15 empty] | VV | 2 | 1 | True | 0 | ROZPOCET
| VV |  | (2*(0,5*1)+2*(0,6*1)) |  | 2.2 | [13 empty] | VV | 2 | 2 | True | 0 | ROZPOCET
| VV |  | Součet |  | 37.27 | [13 empty] | VV | 2 | 4 | True | 1 | ROZPOCET
158 | K | 460641412 | Základové konstrukce bednění s případnými vzpěrami nezabudované odstranění | m2 | 37.27 |  | 0 | CS ÚRS 2023 02 |  |  | základní |  | 0 | 0 | 0 | 0 | 0 | 1 | K | 2 |  |  |  | ROZPOCET | 0 | 0 | 0 | 0 | 0 | 1 | 0 | 1 | 758797036
| Online PSC |  | https://podminky.urs.cz/item/CS_URS_2023_02/460641412 | [15 empty] | Online PSC | 2
| VV |  | v.č. 02 - Situace SSZ | [15 empty] | VV | 2 | 1 | True | 0 | ROZPOCET
| VV |  | v.č. 06 - Stožáry SSZ - umístění návěstidel | [15 empty] | VV | 2 | 1 | True | 0 | ROZPOCET
| VV |  | - bednění základu výložníkového stožáru č. 1: | [15 empty] | VV | 2 | 1 | True | 0 | ROZPOCET
| VV |  | (0,80*1,25)*2+(1,25*1,70)*2 |  | 6.25 | [13 empty] | VV | 2 | 2 | True | 0 | ROZPOCET
| VV |  | - bednění základů výložníkových stožárů č. 2 a 4: | [15 empty] | VV | 2 | 1 | True | 0 | ROZPOCET
| VV |  | (4*(1*1,7))*2 |  | 13.6 | [13 empty] | VV | 2 | 2 | True | 0 | ROZPOCET
| VV |  | - bednění základu výložníkového stožáru č. 4: | [15 empty] | VV | 2 | 1 | True | 0 | ROZPOCET
| VV |  | (1,00*1,70)*2+(1,70^2)*2 |  | 9.18 | [13 empty] | VV | 2 | 2 | True | 0 | ROZPOCET
| VV |  | - bednění základu chodeckého stožáru č. 6: | [15 empty] | VV | 2 | 1 | True | 0 | ROZPOCET
| VV |  | 4*(0,6^2) |  | 1.44 | [13 empty] | VV | 2 | 2 | True | 0 | ROZPOCET
| VV |  | v.č. 02 - Situace SSZ | [15 empty] | VV | 2 | 1 | True | 0 | ROZPOCET
| VV |  | - bednění pro betonový základ řadiče SSZ: | [15 empty] | VV | 2 | 1 | True | 0 | ROZPOCET
| VV |  | (2*(0,8*1)+2*(1,5*1)) |  | 4.6 | [13 empty] | VV | 2 | 2 | True | 0 | ROZPOCET
| VV |  | - bednění pro betonový základ RE: | [15 empty] | VV | 2 | 1 | True | 0 | ROZPOCET
| VV |  | (2*(0,5*1)+2*(0,6*1)) |  | 2.2 | [13 empty] | VV | 2 | 2 | True | 0 | ROZPOCET
| VV |  | Součet |  | 37.27 | [13 empty] | VV | 2 | 4 | True | 1 | ROZPOCET
159 | K | 460661512 | Kabelové lože z písku včetně podsypu, zhutnění a urovnání povrchu pro kabely nn zakryté plastovou fólií, šířky přes 25 do 50 cm | m | 180 |  | 0 | CS ÚRS 2023 02 |  |  | základní |  | 0 | 0 | 0 | 0 | 0 | 1 | K | 2 |  |  |  | ROZPOCET | 0 | 0 | 0 | 0 | 0 | 1 | 0 | 1 | 122706398
| Online PSC |  | https://podminky.urs.cz/item/CS_URS_2023_02/460661512 | [15 empty] | Online PSC | 2
| VV |  | v.č. 02 - Situace SSZ | [15 empty] | VV | 2 | 1 | True | 0 | ROZPOCET
| VV |  | - výkop 35 x 60 - odměřeno v AutoCadu: | [15 empty] | VV | 2 | 1 | True | 0 | ROZPOCET
| VV |  | 34+1+2+3+4+1+1+2+5+1+14+1+2+1+8+4+3+3+1+2+7+2+12+10+1 |  | 125 | [13 empty] | VV | 2 | 2 | True | 0 | ROZPOCET
| VV |  | - výkop 50 x 80 - odměřeno v AutoCadu: | [15 empty] | VV | 2 | 1 | True | 0 | ROZPOCET
| VV |  | 2+2+3+2+2+11+33 |  | 55 | [13 empty] | VV | 2 | 2 | True | 0 | ROZPOCET
| VV |  | Součet |  | 180 | [13 empty] | VV | 2 | 4 | True | 1 | ROZPOCET
160 | M | 69311311 | pás varovný plný do výkopu š 330mm s potiskem | m | 180 |  | 0 | CS ÚRS 2023 02 |  |  | základní |  | 0 | 2e-05 | 0.0036 | 0 | 0 | 2 | M | 2 |  |  |  | ROZPOCET | 0 | 0 | 0 | 0 | 0 | 1 | 0 | 1 | 1861146714
| VV |  | v.č. 02 - Situace SSZ | [15 empty] | VV | 2 | 1 | True | 0 | ROZPOCET
| VV |  | - výkop 35 x 60 - odměřeno v AutoCadu: | [15 empty] | VV | 2 | 1 | True | 0 | ROZPOCET
| VV |  | 34+1+2+3+4+1+1+2+5+1+14+1+2+1+8+4+3+3+1+2+7+2+12+10+1 |  | 125 | [13 empty] | VV | 2 | 2 | True | 0 | ROZPOCET
| VV |  | - výkop 50 x 80 - odměřeno v AutoCadu: | [15 empty] | VV | 2 | 1 | True | 0 | ROZPOCET
| VV |  | 2+2+3+2+2+11+33 |  | 55 | [13 empty] | VV | 2 | 2 | True | 0 | ROZPOCET
| VV |  | Součet |  | 180 | [13 empty] | VV | 2 | 4 | True | 1 | ROZPOCET
161 | M | 34571352 | trubka elektroinstalační ohebná dvouplášťová korugovaná (chránička) D 52/63mm, HDPE+LDPE | m | 140 |  | 0 | CS ÚRS 2023 02 |  |  | základní |  | 0 | 0.00035 | 0.049 | 0 | 0 | 2 | M | 2 |  |  |  | ROZPOCET | 0 | 0 | 0 | 0 | 0 | 1 | 0 | 1 | 1497866396
| VV |  | PS451 - v.č. 03 - Schematický kabelový plán SSZ | [15 empty] | VV | 2 | 1 | True | 0 | ROZPOCET
| VV |  | - chráničky D 63 kabelů SSZ ve volném terénu: | [15 empty] | VV | 2 | 1 | True | 0 | ROZPOCET
| VV |  | 140 |  | 140 | [13 empty] | VV | 2 | 2 | True | 1 | ROZPOCET
162 | M | 34571355 | trubka elektroinstalační ohebná dvouplášťová korugovaná (chránička) D 94/110mm, HDPE+LDPE | m | 110 |  | 0 | CS ÚRS 2023 02 |  |  | základní |  | 0 | 0.00069 | 0.0759 | 0 | 0 | 2 | M | 2 |  |  |  | ROZPOCET | 0 | 0 | 0 | 0 | 0 | 1 | 0 | 1 | -2055598301
| VV |  | PS451 - v.č. 03 - Schematický kabelový plán SSZ | [15 empty] | VV | 2 | 1 | True | 0 | ROZPOCET
| VV |  | - chráničky D 110 kabelů SSZ ve volném terénu: | [15 empty] | VV | 2 | 1 | True | 0 | ROZPOCET
| VV |  | 110 |  | 110 | [13 empty] | VV | 2 | 2 | True | 1 | ROZPOCET
163 | K | 460741133 | Osazení kabelových prostupů včetně utěsnění a spárování z trub betonových do rýhy, bez výkopových prací s obetonováním, vnitřního průměru přes 20 do 30 cm | m | 6 |  | 0 | CS ÚRS 2023 02 |  |  | základní |  | 0 | 0.38425 | 2.3055 | 0 | 0 | 1 | K | 2 |  |  |  | ROZPOCET | 0 | 0 | 0 | 0 | 0 | 1 | 0 | 1 | 1178172467
| Online PSC |  | https://podminky.urs.cz/item/CS_URS_2023_02/460741133 | [15 empty] | Online PSC | 2
| VV |  | v.č. 06 - Stožáry SSZ - umístění návěstidel | [15 empty] | VV | 2 | 1 | True | 0 | ROZPOCET
| VV |  | Stožár č. 1: | [15 empty] | VV | 2 | 1 | True | 0 | ROZPOCET
| VV |  | 1,5 |  | 1.5 | [13 empty] | VV | 2 | 2 | True | 0 | ROZPOCET
| VV |  | Stožár č. 2: | [15 empty] | VV | 2 | 1 | True | 0 | ROZPOCET
| VV |  | 1,5 |  | 1.5 | [13 empty] | VV | 2 | 2 | True | 0 | ROZPOCET
| VV |  | Stožár č. 4: | [15 empty] | VV | 2 | 1 | True | 0 | ROZPOCET
| VV |  | 1,5 |  | 1.5 | [13 empty] | VV | 2 | 2 | True | 0 | ROZPOCET
| VV |  | Stožár č. 5: | [15 empty] | VV | 2 | 1 | True | 0 | ROZPOCET
| VV |  | 1,5 |  | 1.5 | [13 empty] | VV | 2 | 2 | True | 0 | ROZPOCET
| VV |  | Součet |  | 6 | [13 empty] | VV | 2 | 4 | True | 1 | ROZPOCET
164 | M | 28611181 | trubka kanalizační PVC DN 315x3000mm SN10 | m | 6 |  | 0 | CS ÚRS 2023 02 |  |  | základní |  | 0 | 0.01596 | 0.09576 | 0 | 0 | 2 | M | 2 |  |  |  | ROZPOCET | 0 | 0 | 0 | 0 | 0 | 1 | 0 | 1 | -214152486
| VV |  | v.č. 06 - Stožáry SSZ - umístění návěstidel | [15 empty] | VV | 2 | 1 | True | 0 | ROZPOCET
| VV |  | Stožár č. 1: | [15 empty] | VV | 2 | 1 | True | 0 | ROZPOCET
| VV |  | 1,5 |  | 1.5 | [13 empty] | VV | 2 | 2 | True | 0 | ROZPOCET
| VV |  | Stožár č. 2: | [15 empty] | VV | 2 | 1 | True | 0 | ROZPOCET
| VV |  | 1,5 |  | 1.5 | [13 empty] | VV | 2 | 2 | True | 0 | ROZPOCET
| VV |  | Stožár č. 4: | [15 empty] | VV | 2 | 1 | True | 0 | ROZPOCET
| VV |  | 1,5 |  | 1.5 | [13 empty] | VV | 2 | 2 | True | 0 | ROZPOCET
| VV |  | Stožár č. 5: | [15 empty] | VV | 2 | 1 | True | 0 | ROZPOCET
| VV |  | 1,5 |  | 1.5 | [13 empty] | VV | 2 | 2 | True | 0 | ROZPOCET
| VV |  | Součet |  | 6 | [13 empty] | VV | 2 | 4 | True | 1 | ROZPOCET
| D | VRN | Vedlejší rozpočtové náklady |  |  |  | 0 | [5 empty] | 0 |  | 0 |  | 0 | 5 | D | 0 |  |  |  | ROZPOCET | [6 empty] | 0
| D | VRN1 | Průzkumné, geodetické a projektové práce |  |  |  | 0 | [5 empty] | 0 |  | 0 |  | 0 | 5 | D | 1 |  |  |  | ROZPOCET | [6 empty] | 0
165 | K | 012303000 | Průzkumné, geodetické a projektové práce geodetické práce po výstavbě | kus | 1 |  | 0 | CS ÚRS 2023 02 |  |  | základní |  | 0 | 0 | 0 | 0 | 0 | 1024 | K | 2 |  |  |  | ROZPOCET | 0 | 0 | 0 | 0 | 0 | 1 | 0 | 1024 | -511749799
| Online PSC |  | https://podminky.urs.cz/item/CS_URS_2023_02/012303000 | [15 empty] | Online PSC | 2
| VV |  | v.č. 01 - Technická zpráva | [15 empty] | VV | 2 | 1 | True | 0 | ROZPOCET
| VV |  | - práce spojené se zaměřením prvků SSZ a skutečného průběhu kabelových tras | [15 empty] | VV | 2 | 1 | True | 0 | ROZPOCET
| VV |  | 1 |  | 1 | [13 empty] | VV | 2 | 2 | True | 1 | ROZPOCET
166 | K | 013244000 | Průzkumné, geodetické a projektové práce projektové práce dokumentace stavby (výkresová a textová) pro provádění stavby | kus | 1 |  | 0 | CS ÚRS 2023 02 |  |  | základní |  | 0 | 0 | 0 | 0 | 0 | 1024 | K | 2 |  |  |  | ROZPOCET | 0 | 0 | 0 | 0 | 0 | 1 | 0 | 1024 | 516815446
| Online PSC |  | https://podminky.urs.cz/item/CS_URS_2023_02/013244000 | [15 empty] | Online PSC | 2
| VV |  | v.č. 01 - Technická zpráva | [15 empty] | VV | 2 | 1 | True | 0 | ROZPOCET
| VV |  | - dílenská dokumentace - přímo zadané: | [15 empty] | VV | 2 | 1 | True | 0 | ROZPOCET
| VV |  | 1 |  | 1 | [13 empty] | VV | 2 | 2 | True | 1 | ROZPOCET
167 | K | 013254000 | Průzkumné, geodetické a projektové práce projektové práce dokumentace stavby (výkresová a textová) skutečného provedení stavby | kus | 1 |  | 0 | CS ÚRS 2023 02 |  |  | základní |  | 0 | 0 | 0 | 0 | 0 | 1024 | K | 2 |  |  |  | ROZPOCET | 0 | 0 | 0 | 0 | 0 | 1 | 0 | 1024 | -1316927350
| Online PSC |  | https://podminky.urs.cz/item/CS_URS_2023_02/013254000 | [15 empty] | Online PSC | 2
| VV |  | v.č. 01 - Technická zpráva | [15 empty] | VV | 2 | 1 | True | 0 | ROZPOCET
| VV |  | - přímo zadané: | [15 empty] | VV | 2 | 1 | True | 0 | ROZPOCET
| VV |  | 1 |  | 1 | [13 empty] | VV | 2 | 2 | True | 1 | ROZPOCET
| D | VRN4 | Inženýrská činnost |  |  |  | 0 | [5 empty] | 0 |  | 0 |  | 0 | 5 | D | 1 |  |  |  | ROZPOCET | [6 empty] | 0
168 | K | 044002000 | Hlavní tituly průvodních činností a nákladů inženýrská činnost revize | Kč | 1 |  | 0 | CS ÚRS 2023 02 |  |  | základní |  | 0 | 0 | 0 | 0 | 0 | 1024 | K | 2 |  |  |  | ROZPOCET | 0 | 0 | 0 | 0 | 0 | 1 | 0 | 1024 | 345678123
| Online PSC |  | https://podminky.urs.cz/item/CS_URS_2023_02/044002000 | [15 empty] | Online PSC | 2
| VV |  | v.č. 01 - Technická zpráva | [15 empty] | VV | 2 | 1 | True | 0 | ROZPOCET
| VV |  | přímo zadané | [15 empty] | VV | 2 | 1 | True | 0 | ROZPOCET
| VV |  | 1 |  | 1 | [13 empty] | VV | 2 | 2 | True | 1 | ROZPOCET

## SO401 - Veřejné osvětlení
[9 empty] | >> skryté sloupce << | [9 empty] | {f5aa6789-26c5-4a22-a15a-6fa6db6cc13b}
2
| KRYCÍ LIST SOUPISU PRACÍ | [8 empty] | v --- níže se nacházejí doplnkové a pomocné údaje k sestavám --- v | [8 empty] | False
Stavba:
SSZ a stavební úpravy v obci Popůvky
Objekt:
SO401 - Veřejné osvětlení
| KSO: |  | 822 23 |  |  | CC-CZ: | 22242
| Místo: |  | Popůvky |  |  | Datum: | 7. 7. 2023
| CZ-CPV: |  | 45316110-9 |  |  | CZ-CPA: | 42.22.22
| Zadavatel: |  |  |  |  | IČ: | 00488275
|  | Obec Popůvky |  |  |  | DIČ: | CZ00488275
| Uchazeč: |  |  |  |  | IČ: | Vyplň údaj
|  | Vyplň údaj |  |  |  | DIČ: | Vyplň údaj
| Projektant: |  |  |  |  | IČ: | 13372319
|  | Projekční a inženýrská kancelář Ing. Jiří Bajer |  |  |  | DIČ:
| Zpracovatel: |  |  |  |  | IČ:
|  | Ing. luděk Obrdlík |  |  |  | DIČ:
Poznámka:
| Cena bez DPH | [5 empty] | 0
|  |  | Základ daně |  |  | Sazba daně | Výše daně
| DPH | základní | 0 |  |  | 21% | 0
|  | snížená | 0 |  |  | 15% | 0
|  | zákl. přenesená | 0 |  |  | 21% | 0
|  | sníž. přenesená | 0 |  |  | 15% | 0
|  | nulová | 0 |  |  | 0% | 0
| Cena s DPH |  |  | v | CZK |  | 0
REKAPITULACE ČLENĚNÍ SOUPISU PRACÍ
Stavba:
SSZ a stavební úpravy v obci Popůvky
Objekt:
SO401 - Veřejné osvětlení
Místo: |  |  | Popůvky |  |  | Datum: | 7. 7. 2023
Zadavatel: |  |  | Obec Popůvky |  |  | Projektant: | Projekční a inženýrská kancelář Ing. Jiří Bajer
Uchazeč: |  |  | Vyplň údaj |  |  | Zpracovatel: | Ing. luděk Obrdlík
Kód dílu - Popis | [6 empty] | Cena celkem [CZK]
Náklady stavby celkem | [6 empty] | 0 | [12 empty] | -1
| HSV - Práce a dodávky HSV | [5 empty] | 0
| 997 - Přesun sutě | [5 empty] | 0
| M - Práce a dodávky M | [5 empty] | 0
| 21-M - Elektromontáže | [5 empty] | 0
| 22-M - Montáže sděl. a zabezp. zařízení | [5 empty] | 0
| 46-M - Zemní práce při extr.mont.pracích | [5 empty] | 0
| VRN - Vedlejší rozpočtové náklady | [5 empty] | 0
| VRN1 - Průzkumné, geodetické a projektové práce | [5 empty] | 0
| VRN4 - Inženýrská činnost | [5 empty] | 0
SOUPIS PRACÍ
Stavba:
SSZ a stavební úpravy v obci Popůvky
Objekt:
SO401 - Veřejné osvětlení
Místo: |  |  | Popůvky |  |  | Datum: | 7. 7. 2023
Zadavatel: |  |  | Obec Popůvky |  |  | Projektant: | Projekční a inženýrská kancelář Ing. Jiří Bajer
Uchazeč: |  |  | Vyplň údaj |  |  | Zpracovatel: | Ing. luděk Obrdlík
PČ | Typ | Kód | Popis | MJ | Množství | J.cena [CZK] | Cena celkem [CZK] | Cenová soustava |  |  | DPH | J. Nh [h] | Nh celkem [h] | J. hmotnost [t] | Hmotnost celkem [t] | J. suť [t] | Suť Celkem [t]
Náklady soupisu celkem | [6 empty] | 0 | [5 empty] | 0 |  | 0.14343 |  | 1.568 |  | D | -1 | [10 empty] | 0
| D | HSV | Práce a dodávky HSV |  |  |  | 0 | [5 empty] | 0 |  | 0 |  | 0 | 1 | D | 0 |  |  |  | ROZPOCET | [6 empty] | 0
| D | 997 | Přesun sutě |  |  |  | 0 | [5 empty] | 0 |  | 0 |  | 0 | 1 | D | 1 |  |  |  | ROZPOCET | [6 empty] | 0
1 | K | 997221612 | Nakládání na dopravní prostředky pro vodorovnou dopravu vybouraných hmot | t | 1.568 |  | 0 | CS ÚRS 2023 02 |  |  | základní |  | 0 | 0 | 0 | 0 | 0 | 4 | K | 2 |  |  |  | ROZPOCET | 0 | 0 | 0 | 0 | 0 | 1 | 0 | 4 | 2030484337
| Online PSC |  | https://podminky.urs.cz/item/CS_URS_2023_02/997221612 | [15 empty] | Online PSC | 2
| D | M | Práce a dodávky M |  |  |  | 0 | [5 empty] | 0 |  | 0.14343 |  | 1.568 | 3 | D | 0 |  |  |  | ROZPOCET | [6 empty] | 0
| D | 21-M | Elektromontáže |  |  |  | 0 | [5 empty] | 0 |  | 0.069222 |  | 0 | 3 | D | 1 |  |  |  | ROZPOCET | [6 empty] | 0
2 | K | 210030931-R | Montáž výstražné folie na stožár | kus | 1 |  | 0 | R-položka |  |  | základní |  | 0 | 0 | 0 | 0 | 0 | 64 | K | 2 |  |  |  | ROZPOCET | 0 | 0 | 0 | 0 | 0 | 1 | 0 | 64 | 1162885468
| VV |  | - polep stávajícího stožáru VO - nasvětlení přechodu: | [15 empty] | VV | 2 | 1 | True | 0 | ROZPOCET
| VV |  | 1 |  | 1 | [13 empty] | VV | 2 | 2 | True | 1 | ROZPOCET
3 | M | 28355100 | páska výstražná PVC samolepící | m | 0.5 |  | 0 | CS ÚRS 2023 02 |  |  | základní |  | 0 | 1e-05 | 5e-06 | 0 | 0 | 256 | M | 2 |  |  |  | ROZPOCET | 0 | 0 | 0 | 0 | 0 | 1 | 0 | 64 | -2143432820
| VV |  | - výstražná lepící páska 100 mm/33 m žluto-černá - polep stožáru VO: | [15 empty] | VV | 2 | 1 | True | 0 | ROZPOCET
| VV |  | 1*0,5 |  | 0.5 | [13 empty] | VV | 2 | 2 | True | 1 | ROZPOCET
4 | K | 210100001 | Ukončení vodičů izolovaných s označením a zapojením v rozváděči nebo na přístroji průřezu žíly do 2,5 mm2 | kus | 12 |  | 0 | CS ÚRS 2023 02 |  |  | základní |  | 0 | 0 | 0 | 0 | 0 | 64 | K | 2 |  |  |  | ROZPOCET | 0 | 0 | 0 | 0 | 0 | 1 | 0 | 64 | -670602190
| Online PSC |  | https://podminky.urs.cz/item/CS_URS_2023_02/210100001 | [15 empty] | Online PSC | 2
| VV |  | v.č. 03 - Rozvadeč PRVO | [15 empty] | VV | 2 | 1 | True | 0 | ROZPOCET
| VV |  | - ukončení kabelů NYY-J 3x2,5 | [15 empty] | VV | 2 | 1 | True | 0 | ROZPOCET
| VV |  | (2+2)*3 |  | 12 | [13 empty] | VV | 2 | 2 | True | 1 | ROZPOCET
5 | K | 210100002 | Ukončení vodičů izolovaných s označením a zapojením v rozváděči nebo na přístroji průřezu žíly do 6 mm2 | kus | 12 |  | 0 | CS ÚRS 2023 02 |  |  | základní |  | 0 | 0 | 0 | 0 | 0 | 64 | K | 2 |  |  |  | ROZPOCET | 0 | 0 | 0 | 0 | 0 | 1 | 0 | 64 | 1853651411
| Online PSC |  | https://podminky.urs.cz/item/CS_URS_2023_02/210100002 | [15 empty] | Online PSC | 2
| VV |  | v.č. 03 - Rozvadeč PRVO | [15 empty] | VV | 2 | 1 | True | 0 | ROZPOCET
| VV |  | - ukončení kabelů NYY-J 3x6 | [15 empty] | VV | 2 | 1 | True | 0 | ROZPOCET
| VV |  | (2+2)*3 |  | 12 | [13 empty] | VV | 2 | 2 | True | 1 | ROZPOCET
6 | K | 210101154 | Ukončení kabelů nebo vodičů koncovkou popř. vývodkou do 1 kV staniční epoxidovou kabelů celoplastových, počtu a průřezu žil do 3 x 25 a 4 x 16 mm2 | kus | 8 |  | 0 | CS ÚRS 2023 02 |  |  | základní |  | 0 | 0 | 0 | 0 | 0 | 64 | K | 2 |  |  |  | ROZPOCET | 0 | 0 | 0 | 0 | 0 | 1 | 0 | 64 | 1801624218
| Online PSC |  | https://podminky.urs.cz/item/CS_URS_2023_02/210101154 | [15 empty] | Online PSC | 2
| VV |  | v.č. 03 - Rozvadeč PRVO | [15 empty] | VV | 2 | 1 | True | 0 | ROZPOCET
| VV |  | - ukončení napájecích kabelů | [15 empty] | VV | 2 | 1 | True | 0 | ROZPOCET
| VV |  | 2+2+2+2 |  | 8 | [13 empty] | VV | 2 | 2 | True | 1 | ROZPOCET
7 | M | 35436315 | hlava rozdělovací smršťovaná přímá do 1kV SKE 4f/3+4 kabel 27-45mm/průřez 35-150mm | kus | 8 |  | 0 | CS ÚRS 2023 02 |  |  | základní |  | 0 | 0.0037 | 0.0296 | 0 | 0 | 256 | M | 2 |  |  |  | ROZPOCET | 0 | 0 | 0 | 0 | 0 | 1 | 0 | 64 | 976343929
| VV |  | v.č. 03 - Rozvadeč PRVO | [15 empty] | VV | 2 | 1 | True | 0 | ROZPOCET
| VV |  | - ukončení napájecích kabelů | [15 empty] | VV | 2 | 1 | True | 0 | ROZPOCET
| VV |  | 2+2+2+2 |  | 8 | [13 empty] | VV | 2 | 2 | True | 1 | ROZPOCET
8 | K | 210120358 | Montáž bleskojistek propojení bleskojistek lanem FeZn | kus | 1 |  | 0 | CS ÚRS 2023 02 |  |  | základní |  | 0 | 0 | 0 | 0 | 0 | 64 | K | 2 |  |  |  | ROZPOCET | 0 | 0 | 0 | 0 | 0 | 1 | 0 | 64 | 955616560
| Online PSC |  | https://podminky.urs.cz/item/CS_URS_2023_02/210120358 | [15 empty] | Online PSC | 2
| VV |  | v.č. 03 - Rozvadeč PRVO | [15 empty] | VV | 2 | 1 | True | 0 | ROZPOCET
| VV |  | - montáž pracovního uzemnění ochrany proti přepětí | [15 empty] | VV | 2 | 1 | True | 0 | ROZPOCET
| VV |  | 1 |  | 1 | [13 empty] | VV | 2 | 2 | True | 1 | ROZPOCET
9 | M | 35441090 | lano ocelové Pz průřez 25mm2 | kg | 1.13 |  | 0 | CS ÚRS 2023 02 |  |  | základní |  | 0 | 0 | 0 | 0 | 0 | 256 | M | 2 |  |  |  | ROZPOCET | 0 | 0 | 0 | 0 | 0 | 1 | 0 | 64 | -53602368
| P |  | Poznámka k položce: Hmotnost: 0,226 kg/m | [15 empty] | P | 2
| VV |  | v.č. 03 - Rozvadeč PRVO | [15 empty] | VV | 2 | 1 | True | 0 | ROZPOCET
| VV |  | - montáž pracovního uzemnění ochrany proti přepětí | [15 empty] | VV | 2 | 1 | True | 0 | ROZPOCET
| VV |  | 5*0,226 |  | 1.13 | [13 empty] | VV | 2 | 2 | True | 1 | ROZPOCET
10 | M | 35441885 | svorka spojovací pro lano D 8-10mm | kus | 1 |  | 0 | CS ÚRS 2023 02 |  |  | základní |  | 0 | 0.00023 | 0.00023 | 0 | 0 | 256 | M | 2 |  |  |  | ROZPOCET | 0 | 0 | 0 | 0 | 0 | 1 | 0 | 64 | 971850543
| VV |  | v.č. 03 - Rozvadeč PRVO | [15 empty] | VV | 2 | 1 | True | 0 | ROZPOCET
| VV |  | - montáž pracovního uzemnění ochrany proti přepětí | [15 empty] | VV | 2 | 1 | True | 0 | ROZPOCET
| VV |  | 1 |  | 1 | [13 empty] | VV | 2 | 2 | True | 1 | ROZPOCET
11 | K | 210191514-R | Montáž plastové skříně PRVO v pilíři bez zapojení vodičů | kus | 1 |  | 0 | R-položka |  |  | základní |  | 0 | 0 | 0 | 0 | 0 | 64 | K | 2 |  |  |  | ROZPOCET | 0 | 0 | 0 | 0 | 0 | 1 | 0 | 64 | -1482616393
| VV |  | v.č. 02 - Situace | [15 empty] | VV | 2 | 1 | True | 0 | ROZPOCET
| VV |  | v.č. 03 - Rozvadeč PRVO | [15 empty] | VV | 2 | 1 | True | 0 | ROZPOCET
| VV |  | - montáž pomocného rozvaděče PRVO pro vypínání přívodů ke stožárům nasvětlení: | [15 empty] | VV | 2 | 1 | True | 0 | ROZPOCET
| VV |  | 1 |  | 1 | [13 empty] | VV | 2 | 2 | True | 1 | ROZPOCET
12 | M | 35718200 | Rozvaděč PRVO - jistění svítidel instalovaných na přechodu pro chodce | kus | 1 |  | 0 | R-položka |  |  | základní |  | 0 | 0 | 0 | 0 | 0 | 256 | M | 2 |  |  |  | ROZPOCET | 0 | 0 | 0 | 0 | 0 | 1 | 0 | 64 | 445624580
| VV |  | v.č. 02 - Situace | [15 empty] | VV | 2 | 1 | True | 0 | ROZPOCET
| VV |  | v.č. 03 - Rozvadeč PRVO | [15 empty] | VV | 2 | 1 | True | 0 | ROZPOCET
| VV |  | - dodávka rozvaděče PRVO pro vypínání přívodů ke stožárům nasvětlení s výstrojí podle výkresu číslo 3: | [15 empty] | VV | 2 | 1 | True | 0 | ROZPOCET
| VV |  | 1 |  | 1 | [13 empty] | VV | 2 | 2 | True | 1 | ROZPOCET
13 | K | 210192002-R | Montáž plastové skříně PSVO bez zapojení vodičů s náplní výzbroje | kus | 1 |  | 0 | R-položka |  |  | základní |  | 0 | 0 | 0 | 0 | 0 | 64 | K | 2 |  |  |  | ROZPOCET | 0 | 0 | 0 | 0 | 0 | 1 | 0 | 64 | 1649306261
| VV |  | v.č. 02 - Situace | [15 empty] | VV | 2 | 1 | True | 0 | ROZPOCET
| VV |  | v.č. 03 - Rozvadeč PRVO | [15 empty] | VV | 2 | 1 | True | 0 | ROZPOCET
| VV |  | - montáž rozvaděče PSVO: | [15 empty] | VV | 2 | 1 | True | 0 | ROZPOCET
| VV |  | 1 |  | 1 | [13 empty] | VV | 2 | 2 | True | 1 | ROZPOCET
14 | M | 404611638-R | Plastová skříň PSVO (s jističem a svodičem přepětí) | kus | 1 |  | 0 | R-položka |  |  | základní |  | 0 | 0 | 0 | 0 | 0 | 256 | M | 2 |  |  |  | ROZPOCET | 0 | 0 | 0 | 0 | 0 | 1 | 0 | 64 | -1673180386
| VV |  | v.č. 02 - Situace | [15 empty] | VV | 2 | 1 | True | 0 | ROZPOCET
| VV |  | v.č. 03 - Rozvadeč PRVO | [15 empty] | VV | 2 | 1 | True | 0 | ROZPOCET
| VV |  | - dodávka rozvaděče PSVO s výstrojí podle výkresu číslo 3 (montáž na sloup): | [15 empty] | VV | 2 | 1 | True | 0 | ROZPOCET
| VV |  | 1 |  | 1 | [13 empty] | VV | 2 | 2 | True | 1 | ROZPOCET
15 | M | 40445260 | páska upínací 12,7x0,75mm | m | 1.256 |  | 0 | CS ÚRS 2023 02 |  |  | základní |  | 0 | 8e-05 | 0.00010048 | 0 | 0 | 256 | M | 2 |  |  |  | ROZPOCET | 0 | 0 | 0 | 0 | 0 | 1 | 0 | 64 | -1822297185
| VV |  | v.č. 02 - Situace | [15 empty] | VV | 2 | 1 | True | 0 | ROZPOCET
| VV |  | - betonový stožár EG.D: | [15 empty] | VV | 2 | 1 | True | 0 | ROZPOCET
| VV |  | 2*(2*3,14*0,1) |  | 1.256 | [13 empty] | VV | 2 | 2 | True | 1 | ROZPOCET
16 | M | 40445261 | spona upínací 12,7mm | 100 kus | 0.02 |  | 0 | CS ÚRS 2023 02 |  |  | základní |  | 0 | 0.0005 | 1e-05 | 0 | 0 | 256 | M | 2 |  |  |  | ROZPOCET | 0 | 0 | 0 | 0 | 0 | 1 | 0 | 64 | -537472988
| VV |  | v.č. 02 - Situace | [15 empty] | VV | 2 | 1 | True | 0 | ROZPOCET
| VV |  | - betonový stožár EG.D: | [15 empty] | VV | 2 | 1 | True | 0 | ROZPOCET
| VV |  | 2/100 |  | 0.02 | [13 empty] | VV | 2 | 2 | True | 1 | ROZPOCET
17 | K | 210202025 | Montáž svítidel výbojkových se zapojením vodičů světlometů hmotnosti do 10 kg | kus | 1 |  | 0 | CS ÚRS 2023 02 |  |  | základní |  | 0 | 0 | 0 | 0 | 0 | 64 | K | 2 |  |  |  | ROZPOCET | 0 | 0 | 0 | 0 | 0 | 1 | 0 | 64 | -1701459130
| Online PSC |  | https://podminky.urs.cz/item/CS_URS_2023_02/210202025 | [15 empty] | Online PSC | 2
| VV |  | v.č. 02 - Situace | [15 empty] | VV | 2 | 1 | True | 0 | ROZPOCET
| VV |  | - montáž svítidla "zebra" na stožár SSZ č.5: | [15 empty] | VV | 2 | 1 | True | 0 | ROZPOCET
| VV |  | 1 |  | 1 | [13 empty] | VV | 2 | 2 | True | 1 | ROZPOCET
18 | K | 210220020 | Montáž uzemňovacího vedení s upevněním, propojením a připojením pomocí svorek v zemi s izolací spojů vodičů FeZn páskou průřezu do 120 mm2 v městské zástavbě | m | 20 |  | 0 | CS ÚRS 2023 02 |  |  | základní |  | 0 | 0 | 0 | 0 | 0 | 64 | K | 2 |  |  |  | ROZPOCET | 0 | 0 | 0 | 0 | 0 | 1 | 0 | 64 | 1755710665
| Online PSC |  | https://podminky.urs.cz/item/CS_URS_2023_02/210220020 | [15 empty] | Online PSC | 2
| VV |  | v.č. 02 - Situace | [15 empty] | VV | 2 | 1 | True | 0 | ROZPOCET
| VV |  | v.č. 03 - Rozvadeč PRVO | [15 empty] | VV | 2 | 1 | True | 0 | ROZPOCET
| VV |  | - pokládka uzemňovacího vedení (propojit s uzemňovací soustavou SSZ): | [15 empty] | VV | 2 | 1 | True | 0 | ROZPOCET
| VV |  | 20 |  | 20 | [13 empty] | VV | 2 | 2 | True | 1 | ROZPOCET
19 | M | 35442062 | pás zemnící 30x4mm FeZn | kg | 28.777 |  | 0 | CS ÚRS 2023 02 |  |  | základní |  | 0 | 0.001 | 0.028777 | 0 | 0 | 256 | M | 2 |  |  |  | ROZPOCET | 0 | 0 | 0 | 0 | 0 | 1 | 0 | 64 | 1765820549
| VV |  | v.č. 02 - Situace | [15 empty] | VV | 2 | 1 | True | 0 | ROZPOCET
| VV |  | v.č. 03 - Rozvadeč PRVO | [15 empty] | VV | 2 | 1 | True | 0 | ROZPOCET
| VV |  | - pokládka uzemňovacího vedení (propojit s uzemňovací soustavou SSZ): | [15 empty] | VV | 2 | 1 | True | 0 | ROZPOCET
| VV |  | 20/0,695 |  | 28.777 | [13 empty] | VV | 2 | 2 | True | 1 | ROZPOCET
20 | K | 210220301 | Montáž hromosvodného vedení svorek se 2 šrouby | kus | 2 |  | 0 | CS ÚRS 2023 02 |  |  | základní |  | 0 | 0 | 0 | 0 | 0 | 64 | K | 2 |  |  |  | ROZPOCET | 0 | 0 | 0 | 0 | 0 | 1 | 0 | 64 | 1777179654
| Online PSC |  | https://podminky.urs.cz/item/CS_URS_2023_02/210220301 | [15 empty] | Online PSC | 2
| VV |  | v.č. 02 - Situace | [15 empty] | VV | 2 | 1 | True | 0 | ROZPOCET
| VV |  | v.č. 03 - Rozvadeč PRVO | [15 empty] | VV | 2 | 1 | True | 0 | ROZPOCET
| VV |  | - propojení uzemňovacího vedení s uzemňovací tyčí a soustavou SSZ: | [15 empty] | VV | 2 | 1 | True | 0 | ROZPOCET
| VV |  | 1+1 |  | 2 | [13 empty] | VV | 2 | 2 | True | 1 | ROZPOCET
21 | M | 35441885 | svorka spojovací pro lano D 8-10mm | kus | 4 |  | 0 | CS ÚRS 2023 02 |  |  | základní |  | 0 | 0.00023 | 0.00092 | 0 | 0 | 256 | M | 2 |  |  |  | ROZPOCET | 0 | 0 | 0 | 0 | 0 | 1 | 0 | 64 | 1474430079
| VV |  | v.č. 02 - Situace | [15 empty] | VV | 2 | 1 | True | 0 | ROZPOCET
| VV |  | v.č. 03 - Rozvadeč PRVO | [15 empty] | VV | 2 | 1 | True | 0 | ROZPOCET
| VV |  | - propojení uzemňovacího vedení s uzemňovací tyčí a soustavou SSZ: | [15 empty] | VV | 2 | 1 | True | 0 | ROZPOCET
| VV |  | 2+2 |  | 4 | [13 empty] | VV | 2 | 2 | True | 1 | ROZPOCET
22 | K | 210220361 | Montáž hromosvodného vedení zemnicích desek a tyčí s připojením na svodové nebo uzemňovací vedení bez příslušenství tyčí, délky do 2 m | kus | 1 |  | 0 | CS ÚRS 2023 02 |  |  | základní |  | 0 | 0 | 0 | 0 | 0 | 64 | K | 2 |  |  |  | ROZPOCET | 0 | 0 | 0 | 0 | 0 | 1 | 0 | 64 | 931613438
| Online PSC |  | https://podminky.urs.cz/item/CS_URS_2023_02/210220361 | [15 empty] | Online PSC | 2
| VV |  | v.č. 02 - Situace | [15 empty] | VV | 2 | 1 | True | 0 | ROZPOCET
| VV |  | v.č. 03 - Rozvadeč PRVO | [15 empty] | VV | 2 | 1 | True | 0 | ROZPOCET
| VV |  | - uzemňovací vedení zakončené uzemňovací tyčí - pracovní uzemnění svodiče přepětí: | [15 empty] | VV | 2 | 1 | True | 0 | ROZPOCET
| VV |  | 1 |  | 1 | [13 empty] | VV | 2 | 2 | True | 1 | ROZPOCET
23 | M | 35442090 | tyč zemnící 2m FeZn | kus | 1 |  | 0 | CS ÚRS 2023 02 |  |  | základní |  | 0 | 0.00958 | 0.00958 | 0 | 0 | 256 | M | 2 |  |  |  | ROZPOCET | 0 | 0 | 0 | 0 | 0 | 1 | 0 | 64 | 107884891
| VV |  | v.č. 02 - Situace | [15 empty] | VV | 2 | 1 | True | 0 | ROZPOCET
| VV |  | v.č. 03 - Rozvadeč PRVO | [15 empty] | VV | 2 | 1 | True | 0 | ROZPOCET
| VV |  | - uzemňovací vedení zakončené uzemňovací tyčí - pracovní uzemnění svodiče přepětí: | [15 empty] | VV | 2 | 1 | True | 0 | ROZPOCET
| VV |  | 1 |  | 1 | [13 empty] | VV | 2 | 2 | True | 1 | ROZPOCET
24 | K | 210813011 | Montáž izolovaných kabelů měděných do 1 kV bez ukončení plných nebo laněných kulatých (např. CYKY, CHKE-R) uložených pevně počtu a průřezu žil 3x1,5 až 6 mm2 | m | 160 |  | 0 | CS ÚRS 2023 02 |  |  | základní |  | 0 | 0 | 0 | 0 | 0 | 64 | K | 2 |  |  |  | ROZPOCET | 0 | 0 | 0 | 0 | 0 | 1 | 0 | 64 | -1522280635
| Online PSC |  | https://podminky.urs.cz/item/CS_URS_2023_02/210813011 | [15 empty] | Online PSC | 2
| VV |  | v.č. 02 - Situace | [15 empty] | VV | 2 | 1 | True | 0 | ROZPOCET
| VV |  | v.č. 03 - Rozvadeč PRVO | [15 empty] | VV | 2 | 1 | True | 0 | ROZPOCET
| VV |  | - pokládka kabelů NYY-J 3x2,5: | [15 empty] | VV | 2 | 1 | True | 0 | ROZPOCET
| VV |  | 50+70 |  | 120 | [13 empty] | VV | 2 | 2 | True | 0 | ROZPOCET
| VV |  | - pokládka kabelů NYY-J 3x6: | [15 empty] | VV | 2 | 1 | True | 0 | ROZPOCET
| VV |  | 5+35 |  | 40 | [13 empty] | VV | 2 | 2 | True | 0 | ROZPOCET
| VV |  | Součet |  | 160 | [13 empty] | VV | 2 | 4 | True | 1 | ROZPOCET
25 | M | 34111036-R | kabel instalační jádro Cu plné izolace PVC plášť PVC 0,6/1kV NYY-J 3x2,5 mm2 | m | 126 |  | 0 | R-položka |  |  | základní |  | 0 | 0 | 0 | 0 | 0 | 256 | M | 2 |  |  |  | ROZPOCET | 0 | 0 | 0 | 0 | 0 | 1 | 0 | 64 | 1875384632
| VV |  | v.č. 02 - Situace | [15 empty] | VV | 2 | 1 | True | 0 | ROZPOCET
| VV |  | v.č. 03 - Rozvadeč PRVO | [15 empty] | VV | 2 | 1 | True | 0 | ROZPOCET
| VV |  | - pokládka kabelů NYY-J 3x2,5 včetne 5% prořezu: | [15 empty] | VV | 2 | 1 | True | 0 | ROZPOCET
| VV |  | (50+70)*1,05 |  | 126 | [13 empty] | VV | 2 | 2 | True | 1 | ROZPOCET
26 | M | 34111048-R | kabel instalační jádro Cu plné izolace PVC plášť PVC 0,6/1kV NYY-J 3x6 mm2 | m | 42 |  | 0 | R-položka |  |  | základní |  | 0 | 0 | 0 | 0 | 0 | 256 | M | 2 |  |  |  | ROZPOCET | 0 | 0 | 0 | 0 | 0 | 1 | 0 | 64 | -1834170998
| VV |  | v.č. 02 - Situace | [15 empty] | VV | 2 | 1 | True | 0 | ROZPOCET
| VV |  | v.č. 03 - Rozvadeč PRVO | [15 empty] | VV | 2 | 1 | True | 0 | ROZPOCET
| VV |  | - pokládka kabelů NYY-J 3x6 včetne 5% prořezu: | [15 empty] | VV | 2 | 1 | True | 0 | ROZPOCET
| VV |  | (5+35)*1,05 |  | 42 | [13 empty] | VV | 2 | 2 | True | 1 | ROZPOCET
27 | K | 218100004 | Odpojení vodičů izolovaných z rozváděče nebo přístroje průřezu žíly do 25 mm2 | kus | 16 |  | 0 | CS ÚRS 2023 02 |  |  | základní |  | 0 | 0 | 0 | 0 | 0 | 64 | K | 2 |  |  |  | ROZPOCET | 0 | 0 | 0 | 0 | 0 | 1 | 0 | 64 | 1129868444
| Online PSC |  | https://podminky.urs.cz/item/CS_URS_2023_02/218100004 | [15 empty] | Online PSC | 2
| VV |  | v.č. 01 - Technická zpráva | [15 empty] | VV | 2 | 1 | True | 0 | ROZPOCET
| VV |  | v.č. 02 - Situace | [15 empty] | VV | 2 | 1 | True | 0 | ROZPOCET
| VV |  | - demontáž stávajících nadzemních kabelových přívodů ke stožárům nasvětlení | [15 empty] | VV | 2 | 1 | True | 0 | ROZPOCET
| VV |  | (4+4)*2 |  | 16 | [13 empty] | VV | 2 | 2 | True | 1 | ROZPOCET
28 | K | 218100108 | Odpojení vodičů izolovaných ze svorkovnice průřezu žíly do 25 mm2 | kus | 16 |  | 0 | CS ÚRS 2023 02 |  |  | základní |  | 0 | 0 | 0 | 0 | 0 | 64 | K | 2 |  |  |  | ROZPOCET | 0 | 0 | 0 | 0 | 0 | 1 | 0 | 64 | -388904878
| Online PSC |  | https://podminky.urs.cz/item/CS_URS_2023_02/218100108 | [15 empty] | Online PSC | 2
| VV |  | v.č. 01 - Technická zpráva | [15 empty] | VV | 2 | 1 | True | 0 | ROZPOCET
| VV |  | v.č. 02 - Situace | [15 empty] | VV | 2 | 1 | True | 0 | ROZPOCET
| VV |  | - demontáž stávajících nadzemních kabelových přívodů ke stožárům nasvětlení | [15 empty] | VV | 2 | 1 | True | 0 | ROZPOCET
| VV |  | (4+4)*2 |  | 16 | [13 empty] | VV | 2 | 2 | True | 1 | ROZPOCET
29 | K | 218202025 | Demontáž svítidel výbojkových s odpojením vodičů světlometů hmotnosti do 10 kg | kus | 1 |  | 0 | CS ÚRS 2023 02 |  |  | základní |  | 0 | 0 | 0 | 0 | 0 | 64 | K | 2 |  |  |  | ROZPOCET | 0 | 0 | 0 | 0 | 0 | 1 | 0 | 64 | -680711028
| Online PSC |  | https://podminky.urs.cz/item/CS_URS_2023_02/218202025 | [15 empty] | Online PSC | 2
| VV |  | v.č. 02 - Situace | [15 empty] | VV | 2 | 1 | True | 0 | ROZPOCET
| VV |  | - demontáž svítidla "zebra" ze stožáru VO: | [15 empty] | VV | 2 | 1 | True | 0 | ROZPOCET
| VV |  | 1 |  | 1 | [13 empty] | VV | 2 | 2 | True | 1 | ROZPOCET
30 | K | 218204011 | Demontáž stožárů osvětlení ocelových samostatně stojících, délky do 12 m | kus | 1 |  | 0 | CS ÚRS 2023 02 |  |  | základní |  | 0 | 0 | 0 | 0 | 0 | 64 | K | 2 |  |  |  | ROZPOCET | 0 | 0 | 0 | 0 | 0 | 1 | 0 | 64 | -1401259976
| Online PSC |  | https://podminky.urs.cz/item/CS_URS_2023_02/218204011 | [15 empty] | Online PSC | 2
| VV |  | v.č. 02 - Situace | [15 empty] | VV | 2 | 1 | True | 0 | ROZPOCET
| VV |  | - demontáž stožáru VO: | [15 empty] | VV | 2 | 1 | True | 0 | ROZPOCET
| VV |  | 1 |  | 1 | [13 empty] | VV | 2 | 2 | True | 1 | ROZPOCET
31 | K | 218204104 | Demontáž výložníků osvětlení jednoramenných sloupových, hmotnosti přes 35 kg | kus | 1 |  | 0 | CS ÚRS 2023 02 |  |  | základní |  | 0 | 0 | 0 | 0 | 0 | 64 | K | 2 |  |  |  | ROZPOCET | 0 | 0 | 0 | 0 | 0 | 1 | 0 | 64 | -2048015987
| Online PSC |  | https://podminky.urs.cz/item/CS_URS_2023_02/218204104 | [15 empty] | Online PSC | 2
| VV |  | v.č. 02 - Situace | [15 empty] | VV | 2 | 1 | True | 0 | ROZPOCET
| VV |  | - demontáž stožáru VO: | [15 empty] | VV | 2 | 1 | True | 0 | ROZPOCET
| VV |  | 1 |  | 1 | [13 empty] | VV | 2 | 2 | True | 1 | ROZPOCET
32 | K | 218204201 | Demontáž elektrovýzbroje stožárů osvětlení 1 okruh | kus | 2 |  | 0 | CS ÚRS 2023 02 |  |  | základní |  | 0 | 0 | 0 | 0 | 0 | 64 | K | 2 |  |  |  | ROZPOCET | 0 | 0 | 0 | 0 | 0 | 1 | 0 | 64 | 734688484
| Online PSC |  | https://podminky.urs.cz/item/CS_URS_2023_02/218204201 | [15 empty] | Online PSC | 2
| VV |  | v.č. 02 - Situace | [15 empty] | VV | 2 | 1 | True | 0 | ROZPOCET
| VV |  | - demontáž svorkovnic ve stožárech VO: | [15 empty] | VV | 2 | 1 | True | 0 | ROZPOCET
| VV |  | 2 |  | 2 | [13 empty] | VV | 2 | 2 | True | 1 | ROZPOCET
33 | K | 218260002 | Demontáž kabelů hliníkových do 1 kV závěsných shození z podpěrných bodů s povolením a snesením nosného lana z podpěrných bodů (AEN, AYKYZ,...) počtu a průřezu žil 4x10 mm2 | m | 15 |  | 0 | CS ÚRS 2023 02 |  |  | základní |  | 0 | 0 | 0 | 0 | 0 | 64 | K | 2 |  |  |  | ROZPOCET | 0 | 0 | 0 | 0 | 0 | 1 | 0 | 64 | 762280873
| Online PSC |  | https://podminky.urs.cz/item/CS_URS_2023_02/218260002 | [15 empty] | Online PSC | 2
| VV |  | v.č. 01 - Technická zpráva | [15 empty] | VV | 2 | 1 | True | 0 | ROZPOCET
| VV |  | v.č. 02 - Situace | [15 empty] | VV | 2 | 1 | True | 0 | ROZPOCET
| VV |  | - demontáž stávajících nadzemních kabelových přívodů ke stožárům nasvětlení | [15 empty] | VV | 2 | 1 | True | 0 | ROZPOCET
| VV |  | 5+10 |  | 15 | [13 empty] | VV | 2 | 2 | True | 1 | ROZPOCET
| D | 22-M | Montáže sděl. a zabezp. zařízení |  |  |  | 0 | [5 empty] | 0 |  | 0.0075074 |  | 0 | 3 | D | 1 |  |  |  | ROZPOCET | [6 empty] | 0
34 | K | 220110346 | Montáž kabelového štítku včetně vyražení znaku na štítek, připevnění na kabel, ovinutí štítku páskou pro označení konce kabelu | kus | 8 |  | 0 | CS ÚRS 2023 02 |  |  | základní |  | 0 | 0 | 0 | 0 | 0 | 64 | K | 2 |  |  |  | ROZPOCET | 0 | 0 | 0 | 0 | 0 | 1 | 0 | 64 | -149891734
| Online PSC |  | https://podminky.urs.cz/item/CS_URS_2023_02/220110346 | [15 empty] | Online PSC | 2
| VV |  | v.č. 03 - Rozvadeč PRVO | [15 empty] | VV | 2 | 1 | True | 0 | ROZPOCET
| VV |  | - značení konců kabelů: | [15 empty] | VV | 2 | 1 | True | 0 | ROZPOCET
| VV |  | (2+2)*2 |  | 8 | [13 empty] | VV | 2 | 2 | True | 1 | ROZPOCET
35 | M | 35442120 | štítek plastový - směr dvojstr. | kus | 8 |  | 0 | CS ÚRS 2023 02 |  |  | základní |  | 0 | 0 | 0 | 0 | 0 | 256 | M | 2 |  |  |  | ROZPOCET | 0 | 0 | 0 | 0 | 0 | 1 | 0 | 64 | 1023080317
| VV |  | v.č. 03 - Rozvadeč PRVO | [15 empty] | VV | 2 | 1 | True | 0 | ROZPOCET
| VV |  | - značení konců kabelů: | [15 empty] | VV | 2 | 1 | True | 0 | ROZPOCET
| VV |  | (2+2)*2 |  | 8 | [13 empty] | VV | 2 | 2 | True | 1 | ROZPOCET
36 | K | 220111741 | Montáž svorky rozpojovací včetně montáže skříňky pro svorku, úpravy zemniče pro připojení svorky, očíslování zemniče zkušební | kus | 1 |  | 0 | CS ÚRS 2023 02 |  |  | základní |  | 0 | 0 | 0 | 0 | 0 | 64 | K | 2 |  |  |  | ROZPOCET | 0 | 0 | 0 | 0 | 0 | 1 | 0 | 64 | 1879635242
| Online PSC |  | https://podminky.urs.cz/item/CS_URS_2023_02/220111741 | [15 empty] | Online PSC | 2
| VV |  | v.č. 02 - Situace | [15 empty] | VV | 2 | 1 | True | 0 | ROZPOCET
| VV |  | v.č. 03 - Rozvadeč PRVO | [15 empty] | VV | 2 | 1 | True | 0 | ROZPOCET
| VV |  | - montáž zkušební svorky na pracovním uzemnění svodiče přepětí: | [15 empty] | VV | 2 | 1 | True | 0 | ROZPOCET
| VV |  | 1 |  | 1 | [13 empty] | VV | 2 | 2 | True | 1 | ROZPOCET
37 | M | 35441925 | svorka zkušební pro lano D 6-12mm, FeZn | kus | 1 |  | 0 | CS ÚRS 2023 02 |  |  | základní |  | 0 | 0.0002 | 0.0002 | 0 | 0 | 256 | M | 2 |  |  |  | ROZPOCET | 0 | 0 | 0 | 0 | 0 | 1 | 0 | 64 | 490145770
| VV |  | v.č. 02 - Situace | [15 empty] | VV | 2 | 1 | True | 0 | ROZPOCET
| VV |  | v.č. 03 - Rozvadeč PRVO | [15 empty] | VV | 2 | 1 | True | 0 | ROZPOCET
| VV |  | - montáž zkušební svorky na pracovním uzemnění svodiče přepětí: | [15 empty] | VV | 2 | 1 | True | 0 | ROZPOCET
| VV |  | 1 |  | 1 | [13 empty] | VV | 2 | 2 | True | 1 | ROZPOCET
38 | K | 220260515 | Montáž trubky pancéřové včetně řezání závitů, namontování kolen, spojek, vývodek, napojení krabic, uchycení v připravené drážce nebo volně nebo připevnění na povrchu příchytkami přes D 29 | m | 3 |  | 0 | CS ÚRS 2023 02 |  |  | základní |  | 0 | 1e-05 | 3e-05 | 0 | 0 | 64 | K | 2 |  |  |  | ROZPOCET | 0 | 0 | 0 | 0 | 0 | 1 | 0 | 64 | -1695219256
| Online PSC |  | https://podminky.urs.cz/item/CS_URS_2023_02/220260515 | [15 empty] | Online PSC | 2
| VV |  | v.č. 02 - Situace | [15 empty] | VV | 2 | 1 | True | 0 | ROZPOCET
| VV |  | - montáž pancéřové trubky na betonovém stožáru E.ON: | [15 empty] | VV | 2 | 1 | True | 0 | ROZPOCET
| VV |  | 3 |  | 3 | [13 empty] | VV | 2 | 2 | True | 1 | ROZPOCET
39 | M | 34571128 | trubka elektroinstalační ocelová lakovaná závitová P42 D 51,0/54,0mm | m | 3 |  | 0 | CS ÚRS 2023 02 |  |  | základní |  | 0 | 0.00225 | 0.00675 | 0 | 0 | 256 | M | 2 |  |  |  | ROZPOCET | 0 | 0 | 0 | 0 | 0 | 1 | 0 | 64 | 1144780350
| VV |  | v.č. 02 - Situace | [15 empty] | VV | 2 | 1 | True | 0 | ROZPOCET
| VV |  | - montáž pancéřové trubky na betonovém stožáru E.GD: | [15 empty] | VV | 2 | 1 | True | 0 | ROZPOCET
| VV |  | 3 |  | 3 | [13 empty] | VV | 2 | 2 | True | 1 | ROZPOCET
40 | M | 40445260 | páska upínací 12,7x0,75mm | m | 6.28 |  | 0 | CS ÚRS 2023 02 |  |  | základní |  | 0 | 8e-05 | 0.0005024 | 0 | 0 | 256 | M | 2 |  |  |  | ROZPOCET | 0 | 0 | 0 | 0 | 0 | 1 | 0 | 64 | 331098776
| VV |  | v.č. 02 - Situace | [15 empty] | VV | 2 | 1 | True | 0 | ROZPOCET
| VV |  | - montáž pancéřové trubky na betonovém stožáru E.GD: | [15 empty] | VV | 2 | 1 | True | 0 | ROZPOCET
| VV |  | 5*(2*3,14*0,2) |  | 6.28 | [13 empty] | VV | 2 | 2 | True | 1 | ROZPOCET
41 | M | 40445261 | spona upínací 12,7mm | 100 kus | 0.05 |  | 0 | CS ÚRS 2023 02 |  |  | základní |  | 0 | 0.0005 | 2.5e-05 | 0 | 0 | 256 | M | 2 |  |  |  | ROZPOCET | 0 | 0 | 0 | 0 | 0 | 1 | 0 | 64 | -1961960194
| VV |  | v.č. 02 - Situace | [15 empty] | VV | 2 | 1 | True | 0 | ROZPOCET
| VV |  | - montáž pancéřové trubky na betonovém stožáru E.ON: | [15 empty] | VV | 2 | 1 | True | 0 | ROZPOCET
| VV |  | 5/100 |  | 0.05 | [13 empty] | VV | 2 | 2 | True | 1 | ROZPOCET
| D | 46-M | Zemní práce při extr.mont.pracích |  |  |  | 0 | [5 empty] | 0 |  | 0.0667 |  | 1.568 | 3 | D | 1 |  |  |  | ROZPOCET | [6 empty] | 0
42 | K | 460391123 | Zásyp jam ručně s uložením výkopku ve vrstvách a úpravou povrchu s přemístění sypaniny ze vzdálenosti do 10 m se zhutněním z horniny třídy těžitelnosti I skupiny 3 | m3 | 0.64 |  | 0 | CS ÚRS 2023 02 |  |  | základní |  | 0 | 0 | 0 | 0 | 0 | 64 | K | 2 |  |  |  | ROZPOCET | 0 | 0 | 0 | 0 | 0 | 1 | 0 | 64 | -1010707876
| Online PSC |  | https://podminky.urs.cz/item/CS_URS_2023_02/460391123 | [15 empty] | Online PSC | 2
| VV |  | v.č. 02 - Situace | [15 empty] | VV | 2 | 1 | True | 0 | ROZPOCET
| VV |  | - zásyp jámy po rozbouraném betonovém základu stožáru nasvětlení přechodu: | [15 empty] | VV | 2 | 1 | True | 0 | ROZPOCET
| VV |  | 0,8*0,8*1,0 |  | 0.64 | [13 empty] | VV | 2 | 2 | True | 1 | ROZPOCET
43 | K | 460671113 | Výstražná fólie z PVC pro krytí kabelů včetně vyrovnání povrchu rýhy, rozvinutí a uložení fólie šířky do 34 cm | m | 145 |  | 0 | CS ÚRS 2023 02 |  |  | základní |  | 0 | 9e-05 | 0.01305 | 0 | 0 | 64 | K | 2 |  |  |  | ROZPOCET | 0 | 0 | 0 | 0 | 0 | 1 | 0 | 64 | 1486630579
| Online PSC |  | https://podminky.urs.cz/item/CS_URS_2023_02/460671113 | [15 empty] | Online PSC | 2
| VV |  | v.č. 02 - Situace | [15 empty] | VV | 2 | 1 | True | 0 | ROZPOCET
| VV |  | - varovný pás nad chráničkami D 63 kabelů VO: | [15 empty] | VV | 2 | 1 | True | 0 | ROZPOCET
| VV |  | 145 |  | 145 | [13 empty] | VV | 2 | 2 | True | 1 | ROZPOCET
44 | M | 69311311 | pás varovný plný do výkopu š 330mm s potiskem | m | 145 |  | 0 | CS ÚRS 2023 02 |  |  | základní |  | 0 | 2e-05 | 0.0029 | 0 | 0 | 256 | M | 2 |  |  |  | ROZPOCET | 0 | 0 | 0 | 0 | 0 | 1 | 0 | 64 | 1739164924
| VV |  | v.č. 02 - Situace | [15 empty] | VV | 2 | 1 | True | 0 | ROZPOCET
| VV |  | - varovný pás nad chráničkami D 63 kabelů VO: | [15 empty] | VV | 2 | 1 | True | 0 | ROZPOCET
| VV |  | 145 |  | 145 | [13 empty] | VV | 2 | 2 | True | 1 | ROZPOCET
45 | M | 34571352 | trubka elektroinstalační ohebná dvouplášťová korugovaná (chránička) D 52/63mm, HDPE+LDPE | m | 145 |  | 0 | CS ÚRS 2023 02 |  |  | základní |  | 0 | 0.00035 | 0.05075 | 0 | 0 | 256 | M | 2 |  |  |  | ROZPOCET | 0 | 0 | 0 | 0 | 0 | 1 | 0 | 64 | -1878782840
| VV |  | v.č. 02 - Situace | [15 empty] | VV | 2 | 1 | True | 0 | ROZPOCET
| VV |  | - chráničky D 63 kabelů VO ve volném terénu: | [15 empty] | VV | 2 | 1 | True | 0 | ROZPOCET
| VV |  | 145 |  | 145 | [13 empty] | VV | 2 | 2 | True | 1 | ROZPOCET
46 | K | 468051131 | Bourání základu železobetonového | m3 | 0.64 |  | 0 | CS ÚRS 2023 02 |  |  | základní |  | 0 | 0 | 0 | 2.45 | 1.568 | 64 | K | 2 |  |  |  | ROZPOCET | 0 | 0 | 0 | 0 | 0 | 1 | 0 | 64 | -275953957
| Online PSC |  | https://podminky.urs.cz/item/CS_URS_2023_02/468051131 | [15 empty] | Online PSC | 2
| VV |  | v.č. 02 - Situace | [15 empty] | VV | 2 | 1 | True | 0 | ROZPOCET
| VV |  | - rozbourání betonového základu stožáru nasvětlení: | [15 empty] | VV | 2 | 1 | True | 0 | ROZPOCET
| VV |  | 0,8*0,8*1,0 |  | 0.64 | [13 empty] | VV | 2 | 2 | True | 1 | ROZPOCET
47 | K | 469972111 | Odvoz suti a vybouraných hmot odvoz suti a vybouraných hmot do 1 km | t | 1.568 |  | 0 | CS ÚRS 2023 02 |  |  | základní |  | 0 | 0 | 0 | 0 | 0 | 64 | K | 2 |  |  |  | ROZPOCET | 0 | 0 | 0 | 0 | 0 | 1 | 0 | 64 | 378336600
| Online PSC |  | https://podminky.urs.cz/item/CS_URS_2023_02/469972111 | [15 empty] | Online PSC | 2
48 | K | 469972121 | Odvoz suti a vybouraných hmot odvoz suti a vybouraných hmot Příplatek k ceně za každý další i započatý 1 km | t | 10.976 |  | 0 | CS ÚRS 2023 02 |  |  | základní |  | 0 | 0 | 0 | 0 | 0 | 64 | K | 2 |  |  |  | ROZPOCET | 0 | 0 | 0 | 0 | 0 | 1 | 0 | 64 | 160799186
| Online PSC |  | https://podminky.urs.cz/item/CS_URS_2023_02/469972121 | [15 empty] | Online PSC | 2
| VV |  | 1,568*7 'Přepočtené koeficientem množství |  | 10.976 | [13 empty] | VV | 2 | 2 | False | 1 | ROZPOCET
49 | K | 469973121 | Poplatek za uložení stavebního odpadu (skládkovné) na recyklační skládce z armovaného betonu zatříděného do Katalogu odpadů pod kódem 17 01 01 | t | 1.568 |  | 0 | CS ÚRS 2023 02 |  |  | základní |  | 0 | 0 | 0 | 0 | 0 | 64 | K | 2 |  |  |  | ROZPOCET | 0 | 0 | 0 | 0 | 0 | 1 | 0 | 64 | 1620842769
| Online PSC |  | https://podminky.urs.cz/item/CS_URS_2023_02/469973121 | [15 empty] | Online PSC | 2
| D | VRN | Vedlejší rozpočtové náklady |  |  |  | 0 | [5 empty] | 0 |  | 0 |  | 0 | 5 | D | 0 |  |  |  | ROZPOCET | [6 empty] | 0
| D | VRN1 | Průzkumné, geodetické a projektové práce |  |  |  | 0 | [5 empty] | 0 |  | 0 |  | 0 | 5 | D | 1 |  |  |  | ROZPOCET | [6 empty] | 0
50 | K | 013254000 | Průzkumné, geodetické a projektové práce projektové práce dokumentace stavby (výkresová a textová) skutečného provedení stavby | kus | 1 |  | 0 | CS ÚRS 2023 02 |  |  | základní |  | 0 | 0 | 0 | 0 | 0 | 1024 | K | 2 |  |  |  | ROZPOCET | 0 | 0 | 0 | 0 | 0 | 1 | 0 | 1024 | -267741163
| Online PSC |  | https://podminky.urs.cz/item/CS_URS_2023_02/013254000 | [15 empty] | Online PSC | 2
| VV |  | v.č. 01 - Technická zpráva | [15 empty] | VV | 2 | 1 | True | 0 | ROZPOCET
| VV |  | - přímo zadané: | [15 empty] | VV | 2 | 1 | True | 0 | ROZPOCET
| VV |  | 1 |  | 1 | [13 empty] | VV | 2 | 2 | True | 1 | ROZPOCET
| D | VRN4 | Inženýrská činnost |  |  |  | 0 | [5 empty] | 0 |  | 0 |  | 0 | 5 | D | 1 |  |  |  | ROZPOCET | [6 empty] | 0
51 | K | 044002000 | Hlavní tituly průvodních činností a nákladů inženýrská činnost revize | kus | 1 |  | 0 | CS ÚRS 2023 02 |  |  | základní |  | 0 | 0 | 0 | 0 | 0 | 1024 | K | 2 |  |  |  | ROZPOCET | 0 | 0 | 0 | 0 | 0 | 1 | 0 | 1024 | -280365943
| Online PSC |  | https://podminky.urs.cz/item/CS_URS_2023_02/044002000 | [15 empty] | Online PSC | 2
| VV |  | v.č. 01 - Technická zpráva | [15 empty] | VV | 2 | 1 | True | 0 | ROZPOCET
| VV |  | přímo zadané | [15 empty] | VV | 2 | 1 | True | 0 | ROZPOCET
| VV |  | 1 |  | 1 | [13 empty] | VV | 2 | 2 | True | 1 | ROZPOCET