## List1
Formulář pro prokázání splnění technické specifikace - Předcházení vzniku odpadů v obcích na Moravě, část A
Specifikace | Splňuje ANO | NesplňujeNE | Hodnota
KOMPOSTÉRY - 600 kusů
Objem min. 1000 l
Materiál pevný a odolný proti nárazu, UV záření a extrémním změnám počasí (vysoké teploty, extrémní mrazy, silní vítr)
Materiál: minimálně 70 % hmotnostního podílu recyklátu v kompostéru
Váha min. 25 kg (z důvodu stability konstrukce)
Plná tloušťka stěny min. 6 mm (z důvodu potřeby dlouhé životnosti)
Přístup ke kompostu ze všech stran kompostéru
Otevíratelný po celé výši stěny kompostéru
Větrací otvory po celém obvodu kompostéru (pro přístup vzduchu do všech úrovní bioodpadu)
Pojistka na víku proti větru pro předcházení samovolného otevírání kompostéru a jeho poškození
KOMPOSTÉRY - 600 kusů
Objem min. 2000 l
Materiál pevný a odolný proti nárazu, UV záření a extrémním změnám počasí (vysoké teploty, extrémní mrazy, silní vítr)
Materiál: minimálně 70 % hmotnostního podílu recyklátu v kompostéru
Váha min. 30 kg (z důvodu stability konstrukce)
Plná tloušťka stěny min. 6 mm (z důvodu potřeby dlouhé životnosti)
Přístup ke kompostu ze všech stran kompostéru
Otevíratelný po celé výši stěny kompostéru
Větrací otvory po celém obvodu kompostéru (pro přístup vzduchu do všech úrovní bioodpadu)
Pojistka na víku proti větru pro předcházení samovolného otevírání kompostéru a jeho poškození
Štěpkovač - 1 ks (Obec Žeranovice)
Výrobní typ/označení nabízeného zařízení
maximální průměr štěpkovaného materiálu min. 150mm (může být i více)
výkon motoru minimálně od 16 kW
palivo benzín
minimálně 2ks vertikálních, hydraulicky poháněných, vkládacích válců
zpětný chod přítlačných válců
minimální rozměry vstupního vkládacího otvoru 160 x 160 mm
jištění proti přetížení (NOSTRESS)
počet nožů na řezacím ústrojí minimálně 2ks
počítadlo motohodin
Centrální mazání
podvozek pro provoz na pozemních komunikacích včetně homologace a osvětlení, brzděný
možnost připojení k vlečnému vozidlu ISO 50
objem palivové nádrže min. 15 l
celková hmotnost stroje maximálně 750 kg
bezpečností spínač pro nouzové vypnutí
vyhazovacý komín - otočný min. 270 stupňů
Automaticky řízený posun materiálu
Spínač posuvu materiálu po obou stranách násypky
Štěpkovač - 1 ks (Obec Okrouhlá)
Výrobní typ/označení nabízeného zařízení
maximální průměr štěpkovaného materiálu min. 120mm (může být i více)
připojitelný na tříbodový závěs kat. N1
otáčky hřídele traktora: 1000 ot./min.
bezpečností spínač pro nouzové vypnutí
počet nožů na řezacím ústrojí minimálně 2ks
vyhazovací komín - otočný