## Pokyny pro vyplnění
Pokyny pro vyplnění
Ve všech listech tohoto souboru můžete měnit pouze buňky s modrým pozadím. Jedná se o tyto údaje : - údaje o firmě - jednotkové ceny položek zadané na maximálně dvě desetinná místa

## Stavba
#RTSROZP# | Položkový rozpočet
| Zakázka: |  | Stavební úpravy objektu Brňany 101/49 02.2023
| Misto |  | Brňany 101/49
Rozpočet:
| Objednatel: |  | SUNRISE EVROPSKÝ NADAČNÍ FOND |  |  |  | IČ:
|  |  | Diváky 2 |  |  |  | DIČ:
|  | 69171 | Diváky
| Projektant: | [5 empty] | IČ:
DIČ:
| Zhotovitel: | [5 empty] | IČ:
DIČ:
Vypracoval:
| Rozpis ceny | [6 empty] | Celkem
HSV | HSV | [6 empty] | 0
PSV | PSV | [6 empty] | 0
MON | MON | [6 empty] | 0
VN | Vedlejší náklady | [6 empty] | 0
ON | Ostatní náklady | [6 empty] | 0
| Celkem | [6 empty] | 0
Rekapitulace daní
| Základ pro sníženou DPH |  |  | 12 | % | 0 |  |  | CZK
| Snížená DPH |  |  | 12 | % | 0 |  |  | CZK
| Základ pro základní DPH |  |  | 21 | % | 0 |  |  | CZK
| Základní DPH |  |  | 21 | % | 0 |  |  | CZK
| Zaokrouhlení |  |  |  |  | 0 |  |  | CZK
| Cena celkem bez DPH |  |  |  |  | 0 |  |  | CZK
| Cena celkem s DPH |  |  |  |  | 0 |  |  | CZK
|  | v |  |  | dne |  | 2026-07-28
|  |  | Za zhotovitele |  |  |  | Za objednatele
Rekapitulace dílčích částí
#CASTI>> | Číslo | Název |  |  | Základ pro sníženou DPH | Základ pro základní DPH | DPH celkem | Cena celkem | %
1 | Rozpočet | Stavební úpravy objektu Brňany 101/49 02.2023 |  |  | 0 | 0 | 0 | 0
| Celkem za stavbu |  |  |  | 0 | 0 | 0 | 0 | 0
Rekapitulace dílů
| Číslo | Název |  |  | Typ dílu |  |  | Celkem
| 1 | Zemní práce |  |  | HSV |  |  | 0
| 2 | Základy,zvláštní zakládání |  |  | HSV |  |  | 0
| 3 | Svislé a kompletní konstrukce |  |  | HSV |  |  | 0
| 4 | Vodorovné konstrukce |  |  | HSV |  |  | 0
| 5 | Komunikace |  |  | HSV |  |  | 0
| 60 | Úpravy povrchů, omítky |  |  | HSV |  |  | 0
| 61 | Upravy povrchů vnitřní |  |  | HSV |  |  | 0
| 62 | Upravy povrchů vnější |  |  | HSV |  |  | 0
| 63 | Podlahy a podlahové konstrukce |  |  | HSV |  |  | 0
| 91 | Doplňující práce na komunikaci |  |  | HSV |  |  | 0
| 94 | Lešení a stavební výtahy |  |  | HSV |  |  | 0
| 95 | Dokončovací kce na pozem.stav. |  |  | HSV |  |  | 0
| 96 | Bourání konstrukcí |  |  | HSV |  |  | 0
| 97 | Prorážení otvorů |  |  | HSV |  |  | 0
| 99 | Staveništní přesun hmot |  |  | HSV |  |  | 0
| 711 | Izolace proti vodě |  |  | PSV |  |  | 0
| 713 | Izolace tepelné |  |  | PSV |  |  | 0
| 720 | Zdravotechnická instalace |  |  | PSV |  |  | 0
| 730 | Ústřední vytápění |  |  | PSV |  |  | 0
| 762 | Konstrukce tesařské |  |  | PSV |  |  | 0
| 764 | Konstrukce klempířské |  |  | PSV |  |  | 0
| 765 | Krytiny tvrdé |  |  | PSV |  |  | 0
| 766 | Konstrukce truhlářské |  |  | PSV |  |  | 0
| 767 | Konstrukce zámečnické |  |  | PSV |  |  | 0
| 771 | Podlahy z dlaždic a obklady |  |  | PSV |  |  | 0
| 781 | Obklady keramické |  |  | PSV |  |  | 0
| 783 | Nátěry |  |  | PSV |  |  | 0
| 784 | Malby |  |  | PSV |  |  | 0
| M21 | Elektromontáže |  |  | MON |  |  | 0
| M24 | Montáže vzduchotechnických zař |  |  | MON |  |  | 0
| M65 | Elektroinstalace |  |  | MON |  |  | 0
| VN | Vedlejší náklady |  |  | VN |  |  | 0
| Cena celkem | [6 empty] | 0
Note on C13: PSČ
Note on D11: Název
Note on D12: Ulice
Note on D13: Ulice
Note on I11: IČO
Note on I12: DIČ

## VzorPolozky (hidden)
Položkový rozpočet
Z:
O:
R:

## Rozpočet Pol
Položkový rozpočet | [22 empty] | #TypZaznamu#
S: |  | Stavební úpravy objektu Brňany 101/49 02.2023 | [20 empty] | STA
O: |  | Brňany 101/49 | [20 empty] | OBJ
R: | [22 empty] | ROZ
C: | [22 empty] | CAS_STR
P.č. | Číslo položky | Název položky | MJ | množství | cena / MJ | Celkem | Dodávka | Dodávka celk. | Montáž | Montáž celk. | DPH | cena s DPH | hmotnost / MJ | hmotnost celk.(t) | dem. hmotnost / MJ | dem. hmotnost celk.(t) | Ceník | Cen. soustava | Nhod / MJ | Nhod celk.
Díl: | 1 | Zemní práce |  |  |  | 0 |  | 0 |  | 0 |  | 0 |  | 0 |  | 1.518 |  |  |  | 314.2 |  |  | DIL
1 | 139601102R00 | Ruční výkop jam, rýh a šachet v hornině tř. 3 | m3 | 26.1 | 0 | 0 |  | 0 |  | 0 | 21 | 0 | 0 | 0 | 0 | 0 |  |  | 3.533 | 92.21 |  |  | POL1_0
|  | 0,9+42*0,6*1 |  | 26.1 | [18 empty] | VV | 0
2 | 131201110R00 | Hloubení nezapaž. jam hor.3 do 50 m3, STROJNĚ | m3 | 10.125 | 0 | 0 |  | 0 |  | 0 | 21 | 0 | 0 | 0 | 0 | 0 |  |  | 0.26666 | 2.7 |  |  | POL1_0
|  | pod zámkovku:22,5*0,45 |  | 10.125 | [18 empty] | VV | 0
3 | 131201119R00 | Příplatek za lepivost - hloubení nezap.jam v hor.3 | m3 | 10.125 | 0 | 0 |  | 0 |  | 0 | 21 | 0 | 0 | 0 | 0 | 0 |  |  | 0.0431 | 0.44 |  |  | POL1_0
4 | 175101201R00 | Obsyp objektu bez prohození sypaniny | m3 | 25.2 | 0 | 0 |  | 0 |  | 0 | 21 | 0 | 0 | 0 | 0 | 0 |  |  | 2.195 | 55.31 |  |  | POL1_0
|  | 42*0,6*1 |  | 25.2 | [18 empty] | VV | 0
5 | 139711101RT3 | Vykopávka v uzavřených prostorách v hor.1-4, hornina 3 | m3 | 25.542 | 0 | 0 |  | 0 |  | 0 | 21 | 0 | 0 | 0 | 0 | 0 |  |  | 4.728 | 120.76 |  |  | POL1_0
|  | 63,855*0,4 |  | 25.542 | [18 empty] | VV | 0
6 | 162201203R00 | Vodorovné přemíst.výkopku, kolečko hor.1-4, do 10m | m3 | 25.542 | 0 | 0 |  | 0 |  | 0 | 21 | 0 | 0 | 0 | 0 | 0 |  |  | 0.668 | 17.06 |  |  | POL1_0
7 | 167101101R00 | Nakládání výkopku z hor. 1 ÷ 4 v množství do 100 m3 | m3 | 35.667 | 0 | 0 |  | 0 |  | 0 | 21 | 0 | 0 | 0 | 0 | 0 |  |  | 0.652 | 23.25 |  |  | POL1_0
|  | 25,542+10,125 |  | 35.667 | [18 empty] | VV | 0
8 | 162701105R00 | Vodorovné přemístění výkopku z hor.1-4 do 10000 m | m3 | 35.667 | 0 | 0 |  | 0 |  | 0 | 21 | 0 | 0 | 0 | 0 | 0 |  |  | 0.011 | 0.39 |  |  | POL1_0
9 | 162701109R00 | Příplatek k vod. přemístění hor.1-4 za další 1 km | m3 | 463.671 | 0 | 0 |  | 0 |  | 0 | 21 | 0 | 0 | 0 | 0 | 0 |  |  | 0 | 0 |  |  | POL1_0
|  | 35,667*13 |  | 463.671 | [18 empty] | VV | 0
10 | 171201201R00 | Uložení sypaniny na skl.-sypanina na výšku přes 2m | m3 | 35.667 | 0 | 0 |  | 0 |  | 0 | 21 | 0 | 0 | 0 | 0 | 0 |  |  | 0.009 | 0.32 |  |  | POL1_0
11 | 199000002R00 | Poplatek za skládku horniny 1- 4, č. dle katal. odpadů 17 05 04 | m3 | 35.667 | 0 | 0 |  | 0 |  | 0 | 21 | 0 | 0 | 0 | 0 | 0 |  |  | 0 | 0 |  |  | POL1_0
12 | 113106121R00 | Rozebrání dlažeb z betonových dlaždic na sucho | m2 | 11 | 0 | 0 |  | 0 |  | 0 | 21 | 0 | 0 | 0 | 0.138 | 1.518 |  |  | 0.16 | 1.76 |  |  | POL1_0
Díl: | 2 | Základy,zvláštní zakládání |  |  |  | 0 |  | 0 |  | 0 |  | 0 |  | 48.1532 |  | 0 |  |  |  | 33.68 |  |  | DIL
13 | 275321321R00 | Železobeton základových patek C 20/25 | m3 | 0.9 | 0 | 0 |  | 0 |  | 0 | 21 | 0 | 2.525 | 2.2725 | 0 | 0 |  |  | 0.48 | 0.43 |  |  | POL1_0
14 | 275351215R00 | Bednění stěn základových patek - zřízení | m2 | 7.2 | 0 | 0 |  | 0 |  | 0 | 21 | 0 | 0.0392 | 0.28224 | 0 | 0 |  |  | 1.05 | 7.56 |  |  | POL1_0
|  | 0,5*4*1,2*3 |  | 7.2 | [18 empty] | VV | 0
15 | 275351216R00 | Bednění stěn základových patek - odstranění | m2 | 7.2 | 0 | 0 |  | 0 |  | 0 | 21 | 0 | 0 | 0 | 0 | 0 |  |  | 0.32 | 2.3 |  |  | POL1_0
16 | 275361821R00 | Výztuž základových patek z betonářské oceli B500B (10 505) | t | 0.081 | 0 | 0 |  | 0 |  | 0 | 21 | 0 | 1.0212 | 0.08271 | 0 | 0 |  |  | 23.531 | 1.91 |  |  | POL1_0
|  | 0,9*0,09 |  | 0.081 | [18 empty] | VV | 0
17 | 271571111R00 | Polštář základu ze štěrkopísku tříděného | m3 | 9.6578 | 0 | 0 |  | 0 |  | 0 | 21 | 0 | 2.1 | 20.2814 | 0 | 0 |  |  | 0.965 | 9.32 |  |  | POL1_0
|  | deska:63,8855*0,15 |  | 9.5828 | [18 empty] | VV | 0
|  | patka:0,5*0,5*0,1*3 |  | 0.075 | [18 empty] | VV | 0
18 | 273321321R00 | Železobeton základových desek C 20/25 | m3 | 9.8828 | 0 | 0 |  | 0 |  | 0 | 21 | 0 | 2.525 | 24.9541 | 0 | 0 |  |  | 0.48 | 4.74 |  |  | POL1_0
|  | 65,8855*0,15 |  | 9.8828 | [18 empty] | VV | 0
19 | 273361921RT5 | Výztuž základových desek ze svařovaných sítí, KH 20, drát d 6,0 mm, oko 150 x 150 mm | t | 0.26551 | 0 | 0 |  | 0 |  | 0 | 21 | 0 | 1.0554 | 0.28023 | 0 | 0 |  |  | 15.231 | 4.04 |  |  | POL1_0
|  | 65,8855*1,33*0,00303 |  | 0.26551 | [18 empty] | VV | 0
20 | 215901101RT5 | Zhutnění podloží z hornin nesoudržných do 92% PS, vibrační deskou | m2 | 22.5 | 0 | 0 |  | 0 |  | 0 | 21 | 0 | 0 | 0 | 0 | 0 |  |  | 0.15 | 3.38 |  |  | POL1_0
Díl: | 3 | Svislé a kompletní konstrukce |  |  |  | 0 |  | 0 |  | 0 |  | 0 |  | 40.2576 |  | 0 |  |  |  | 382.07 |  |  | DIL
21 | 317944313RT4 | Válcované nosníky č.14-22 do připravených otvorů, včetně dodávky profilu I č.18 | t | 0.84096 | 0 | 0 |  | 0 |  | 0 | 21 | 0 | 1.09 | 0.91665 | 0 | 0 |  |  | 18.8 | 15.81 |  |  | POL1_0
|  | I180-otvory:(1,3*6+2,15*6+1,3*3+2,3*6)*0,0219 |  | 0.84096 | [18 empty] | VV | 0
22 | 317314160R00 | Podbetonování zhlaví nosníků, zdivo šířky 700 mm | kus | 6 | 0 | 0 |  | 0 |  | 0 | 21 | 0 | 0.0126 | 0.0756 | 0 | 0 |  |  | 0.21 | 1.26 |  |  | POL1_0
23 | 317314130R00 | Podbetonování zhlaví nosníků, zdivo šířky 300 mm | kus | 2 | 0 | 0 |  | 0 |  | 0 | 21 | 0 | 0.0063 | 0.0126 | 0 | 0 |  |  | 0.11 | 0.22 |  |  | POL1_0
24 | 317234410RT2 | Vyzdívka mezi nosníky cihlami pálenými na MC, s použitím suché maltové směsi | m3 | 0.83619 | 0 | 0 |  | 0 |  | 0 | 21 | 0 | 1.6824 | 1.4068 | 0 | 0 |  |  | 6.868 | 5.74 |  |  | POL1_0
|  | I180-otvory:1,3*0,711*0,18+2,15*0,740*0,18+1,3*0,34*0,18+2,3*0,734*0,18 |  | 0.83619 | [18 empty] | VV | 0
25 | 346244381RT2 | Plentování ocelových nosníků výšky do 20 cm, s použitím suché maltové směsi | m2 | 7.94 | 0 | 0 |  | 0 |  | 0 | 21 | 0 | 0.1568 | 1.245 | 0 | 0 |  |  | 1.2226 | 9.71 |  |  | POL1_0
|  | I180-otvory:1,3*1,2+2,15*1,2+1,3*0,8+2,3*1,2 |  | 7.94 | [18 empty] | VV | 0
26 | 311271177RT5 | Zdivo z tvárnic porobetonových hladkých tl. 300 mm | m2 | 116.7596 | 0 | 0 |  | 0 |  | 0 | 21 | 0 | 0.21372 | 24.9539 | 0 | 0 |  |  | 0 | 0 |  |  | POL1_0
|  | 2.NP vnější+štíty:(5,2+4,795+5,574+12,168+7)*1,5+5,2*3/2+7*3/2+(12,654+2,6+2,15)*1,75 |  | 100.8625 | [18 empty] | VV | 0
|  | 2.NP vnitřní:4,3*2,75+4,5*2,75+2,272 |  | 26.472 | [18 empty] | VV | 0
|  | odpočty otvorů:-0,65*0,5-2,6*2,1-1,519*2,1-0,8*2 |  | -10.5749 | [18 empty] | VV | 0
27 | 317121043RT4 | Překlad nosný pórobetonový, světlost otvoru do 1050 mm, překlad nosný NOP 300-1250, 125 x 24,9 x 30 cm | kus | 1 | 0 | 0 |  | 0 |  | 0 | 21 | 0 | 0.07757 | 0.07757 | 0 | 0 |  |  | 0.242 | 0.24 |  |  | POL1_0
28 | 317121045RT7 | Překlad nosný pórobetonový, světlost otvoru do 3750 mm, překlad nosný NOP 300-2500, 250 x 24,9 x 30 cm | kus | 1 | 0 | 0 |  | 0 |  | 0 | 21 | 0 | 0.15837 | 0.15837 | 0 | 0 |  |  | 0.456 | 0.46 |  |  | POL1_0
29 | 317121044RU3 | Překlad nosný pórobetonový, světlost otvoru do 1800 mm, překlad nosný NOP 300-2000, 199 x 24,9 x 30 cm | kus | 1 | 0 | 0 |  | 0 |  | 0 | 21 | 0 | 0.12706 | 0.12706 | 0 | 0 |  |  | 0.301 | 0.3 |  |  | POL1_0
30 | 317121044RU1 | Překlad nosný pórobetonový, světlost otvoru do 1800 mm, překlad nosný NOP 300-1500, 149 x 24,9 x 30 cm | kus | 2 | 0 | 0 |  | 0 |  | 0 | 21 | 0 | 0.09575 | 0.1915 | 0 | 0 |  |  | 0.301 | 0.6 |  |  | POL1_0
31 | 342255024R00 | Příčky z desek porobetonových tl. 100 mm | m2 | 53.2185 | 0 | 0 |  | 0 |  | 0 | 21 | 0 | 0.07471 | 3.976 | 0 | 0 |  |  | 0.52915 | 28.16 |  |  | POL1_0
|  | 1.NP:3,7*2,75-0,8*2 |  | 8.575 | [18 empty] | VV | 0
|  | 2.NP:(1,935+5,2+1,519+1,305+2,128+3+2,747)*2,75-0,7*2*2-0,8*2 |  | 44.6435 | [18 empty] | VV | 0
32 | 342948111R00 | Ukotvení příček k cihelné konstrukci kotvami na hmoždinky | m | 27.5 | 0 | 0 |  | 0 |  | 0 | 21 | 0 | 0.00102 | 0.02805 | 0 | 0 |  |  | 0.223 | 6.13 |  |  | POL1_0
33 | 330321311R00 | Beton sloupů a pilířů železový C 20/25 | m3 | 1.44 | 0 | 0 |  | 0 |  | 0 | 21 | 0 | 2.54 | 3.6576 | 0 | 0 |  |  | 2.304 | 3.32 |  |  | POL1_0
|  | 0,4*0,4*9 |  | 1.44 | [18 empty] | VV | 0
34 | 331351101R00 | Bednění sloupů čtyřúhelníkového průřezu - zřízení | m2 | 14.4 | 0 | 0 |  | 0 |  | 0 | 21 | 0 | 0.03808 | 0.54835 | 0 | 0 |  |  | 0.7 | 10.08 |  |  | POL1_0
|  | 0,4*4*9 |  | 14.4 | [18 empty] | VV | 0
35 | 331351102R00 | Bednění sloupů čtyřúhelníkového průřezu - odstranění | m2 | 14.4 | 0 | 0 |  | 0 |  | 0 | 21 | 0 | 0 | 0 | 0 | 0 |  |  | 0.3 | 4.32 |  |  | POL1_0
36 | 331361821R00 | Výztuž sloupů hranatých z betonářské oceli B500B (10 505) | t | 0.216 | 0 | 0 |  | 0 |  | 0 | 21 | 0 | 1.024 | 0.22118 | 0 | 0 |  |  | 29.568 | 6.39 |  |  | POL1_0
|  | 1,44*0,15 |  | 0.216 | [18 empty] | VV | 0
37 | 342264051RT1 | Podhled sádrokartonový na zavěšenou ocel. konstr., desky standard tl. 12,5 mm, bez izolace | m2 | 138.39 | 0 | 0 |  | 0 |  | 0 | 21 | 0 | 0.01215 | 1.6814 | 0 | 0 |  |  | 1.011 | 139.91 |  |  | POL1_0
|  | 1.NP:7,11+10,84+13,25+7,15+9,61+3,72 |  | 51.68 | [18 empty] | VV | 0
|  | 2.NP:4,96+13,82+48,82+7,85+11,26 |  | 86.71 | [18 empty] | VV | 0
38 | 342264051RT3 | Podhled sádrokartonový na zavěšenou ocel. konstr., desky standard impreg. tl. 12,5 mm, bez izolace | m2 | 14.73 | 0 | 0 |  | 0 |  | 0 | 21 | 0 | 0.01215 | 0.17897 | 0 | 0 |  |  | 1.011 | 14.89 |  |  | POL1_0
|  | 1.NP:4,75 |  | 4.75 | [18 empty] | VV | 0
|  | 2.NP:4,96+5,02 |  | 9.98 | [18 empty] | VV | 0
39 | 319201311R00 | Vyrovnání povrchu zdiva maltou tl.do 3 cm | m2 | 12 | 0 | 0 |  | 0 |  | 0 | 21 | 0 | 0.03767 | 0.45204 | 0 | 0 |  |  | 0.41 | 4.92 |  |  | POL1_0
40 | 319300010R00 | Dodatečné vložení izolace podřezáním strojem,fólie | m2 | 30.1419 | 0 | 0 |  | 0 |  | 0 | 21 | 0 | 0.01158 | 0.34904 | 0 | 0 |  |  | 4.3 | 129.61 |  |  | POL1_0
|  | (6+4,795+5,574+9,664)*0,75+7,5*0,34+6,3*0,521+2,289*0,5+3,2*0,734+2,1*0,615 |  | 30.1419 | [18 empty] | VV | 0
Díl: | 4 | Vodorovné konstrukce |  |  |  | 0 |  | 0 |  | 0 |  | 0 |  | 87.2589 |  | 0 |  |  |  | 362.72 |  |  | DIL
41 | 413321414R00 | Nosníky z betonu železového C 25/30 | m3 | 0.2175 | 0 | 0 |  | 0 |  | 0 | 21 | 0 | 2.5251 | 0.5492 | 0 | 0 |  |  | 0.865 | 0.19 |  |  | POL1_0
|  | 2.NP-herna:2,9*0,3*0,25 |  | 0.2175 | [18 empty] | VV | 0
42 | 413351107R00 | Bednění nosníků - zřízení | m2 | 2.61 | 0 | 0 |  | 0 |  | 0 | 21 | 0 | 0.0577 | 0.1506 | 0 | 0 |  |  | 0.95 | 2.48 |  |  | POL1_0
|  | 2,9*0,9 |  | 2.61 | [18 empty] | VV | 0
43 | 413351108R00 | Bednění nosníků - odstranění | m2 | 2.61 | 0 | 0 |  | 0 |  | 0 | 21 | 0 | 0 | 0 | 0 | 0 |  |  | 0.37 | 0.97 |  |  | POL1_0
44 | 413351211R00 | Podpěrná konstr.nosníků do 4 m,do 5 kPa - zřízení | m2 | 0.78 | 0 | 0 |  | 0 |  | 0 | 21 | 0 | 0.00535 | 0.00417 | 0 | 0 |  |  | 0.775 | 0.6 |  |  | POL1_0
|  | 2,6*0,3 |  | 0.78 | [18 empty] | VV | 0
45 | 413351212R00 | Podpěrná konstr.nosníků do 4 m,5 kPa - odstranění | m2 | 0.78 | 0 | 0 |  | 0 |  | 0 | 21 | 0 | 0 | 0 | 0 | 0 |  |  | 0.27 | 0.21 |  |  | POL1_0
46 | 413361821R00 | Výztuž nosníků z betonářské oceli B500B (10 505) | t | 0.032625 | 0 | 0 |  | 0 |  | 0 | 21 | 0 | 1.0194 | 0.03326 | 0 | 0 |  |  | 51.252 | 1.67 |  |  | POL1_0
|  | 0,2175*0,15 |  | 0.032625 | [18 empty] | VV | 0
47 | 417321315R00 | Ztužující pásy a věnce z betonu železového C 20/25 | m3 | 8.3888 | 0 | 0 |  | 0 |  | 0 | 21 | 0 | 2.5251 | 21.1825 | 0 | 0 |  |  | 1.448 | 12.15 |  |  | POL1_0
|  | 2.NP vnější+štíty:(5,2+4,795+5,574+12,168+7)*0,3*0,25+(12,654+2,6+2,15)*0,3*0,25 |  | 3.9106 | [18 empty] | VV | 0
|  | 2.NP vnitřní:(4,3*2,75+4,5*2,75+2,272)*0,3*0,25 |  | 1.9854 | [18 empty] | VV | 0
|  | 1.NP vnitřní:4,3*0,34*0,25+3,8*0,687*0,25+3*0,770*0,25+2,2*0,56*0,25+4,07*0,579*0,25 |  | 2.4928 | [18 empty] | VV | 0
48 | 417351115R00 | Bednění ztužujících pásů a věnců - zřízení | m2 | 57.1758 | 0 | 0 |  | 0 |  | 0 | 21 | 0 | 0.00782 | 0.44711 | 0 | 0 |  |  | 0.79 | 45.17 |  |  | POL1_0
|  | 2.NP vnější+štíty:(5,2+4,795+5,574+12,168+7)*0,3*2+(12,654+2,6+2,15)*0,3*2 |  | 31.2846 | [18 empty] | VV | 0
|  | 2.NP vnitřní:(4,3*2,75+4,5*2,75+2,272)*0,3*2 |  | 15.8832 | [18 empty] | VV | 0
|  | 1.NP vnitřní:4,3*0,3*2+3,8*0,3*2+3*0,770*0,3*2+2,2*0,3*2+4,07*0,3*2 |  | 10.008 | [18 empty] | VV | 0
49 | 417351116R00 | Bednění ztužujících pásů a věnců - odstranění | m2 | 57.1785 | 0 | 0 |  | 0 |  | 0 | 21 | 0 | 0 | 0 | 0 | 0 |  |  | 0.24 | 13.72 |  |  | POL1_0
50 | 417361821R00 | Výztuž ztužujících pásů a věnců z oceli B500B (10 505) | t | 0.83888 | 0 | 0 |  | 0 |  | 0 | 21 | 0 | 1.0167 | 0.85284 | 0 | 0 |  |  | 27.673 | 23.21 |  |  | POL1_0
|  | 8,38876*0,1 |  | 0.83888 | [18 empty] | VV | 0
51 | 411321414R00 | Stropy deskové ze železobetonu C 25/30 | m3 | 5.016 | 0 | 0 |  | 0 |  | 0 | 21 | 0 | 2.5251 | 12.6661 | 0 | 0 |  |  | 0.987 | 4.95 |  |  | POL1_0
|  | nad 1.NP-parkování:7,6*3,1*0,15 |  | 3.534 | [18 empty] | VV | 0
|  | balkon:7,41*0,2 |  | 1.482 | [18 empty] | VV | 0
52 | 411351101R00 | Bednění stropů deskových, bednění vlastní -zřízení | m2 | 30.97 | 0 | 0 |  | 0 |  | 0 | 21 | 0 | 0.04751 | 1.4714 | 0 | 0 |  |  | 0.65 | 20.13 |  |  | POL1_0
|  | nad 1.NP-parkování:7,6*3,1 |  | 23.56 | [18 empty] | VV | 0
|  | balkon:7,41 |  | 7.41 | [18 empty] | VV | 0
53 | 411351102R00 | Bednění stropů deskových, vlastní - odstranění | m2 | 30.97 | 0 | 0 |  | 0 |  | 0 | 21 | 0 | 0 | 0 | 0 | 0 |  |  | 0.173 | 5.36 |  |  | POL1_0
54 | 411351801R00 | Bednění čel stropních desek, zřízení | m | 24.867 | 0 | 0 |  | 0 |  | 0 | 21 | 0 | 0.03047 | 0.7577 | 0 | 0 |  |  | 0.87 | 21.63 |  |  | POL1_0
|  | nad 1.NP-parkování:7,6*2+3,1*2 |  | 21.4 | [18 empty] | VV | 0
|  | balkon:3,467 |  | 3.467 | [18 empty] | VV | 0
55 | 411351802R00 | Bednění čel stropních desek, odstranění | m | 24.867 | 0 | 0 |  | 0 |  | 0 | 21 | 0 | 0 | 0 | 0 | 0 |  |  | 0.232 | 5.77 |  |  | POL1_0
56 | 411354171R00 | Podpěrná konstr. stropů do 5 kPa - zřízení | m2 | 30.97 | 0 | 0 |  | 0 |  | 0 | 21 | 0 | 0.00227 | 0.0703 | 0 | 0 |  |  | 0.386 | 11.95 |  |  | POL1_0
57 | 411354172R00 | Podpěrná konstr. stropů do 5 kPa - odstranění | m2 | 30.97 | 0 | 0 |  | 0 |  | 0 | 21 | 0 | 0 | 0 | 0 | 0 |  |  | 0.13 | 4.03 |  |  | POL1_0
58 | 411361821R00 | Výztuž stropů z betonářské oceli B500B (10 505) | t | 0.7524 | 0 | 0 |  | 0 |  | 0 | 21 | 0 | 1.0214 | 0.76849 | 0 | 0 |  |  | 26.616 | 20.03 |  |  | POL1_0
|  | 3,534*0,15 |  | 0.5301 | [18 empty] | VV | 0
|  | 7,41*0,2*0,15 |  | 0.2223 | [18 empty] | VV | 0
59 | 411364122R00 | Prvek Isokorb T pro balkony typ KL-M4-V1-REI120-CV1-H160-280-1.0 | kus | 7 | 0 | 0 |  | 0 |  | 0 | 21 | 0 | 0.01052 | 0.07364 | 0 | 0 |  |  | 0.36 | 2.52 |  |  | POL1_0
60 | 411168244RT2 | Strop keramický tl. 250 mm, nosník 4,25 - 5 m, s Kari sítí KA 18, drát d 4 mm, oko 200 x 200 mm | m2 | 106.285 | 0 | 0 |  | 0 |  | 0 | 21 | 0 | 0.35704 | 37.948 | 0 | 0 |  |  | 1.2987 | 138.04 |  |  | POL1_0
|  | 7,5*6+3,25*5,5+6*4,8+1,61*6+1,8*5,5/2 |  | 106.285 | [18 empty] | VV | 0
61 | 417388104R00 | Ztužující věnec vnější , tl. stropu 250 mm | m | 40.423 | 0 | 0 |  | 0 |  | 0 | 21 | 0 | 0.23139 | 9.3535 | 0 | 0 |  |  | 0.43604 | 17.63 |  |  | POL1_0
|  | 6+4,795+5,574+9,2+9,664+2,89+2,3 |  | 40.423 | [18 empty] | VV | 0
62 | 417238122R00 | Obezdívka ztužujícího věnce věncovkou 8/25 , včetně izolace EPS | m | 40.423 | 0 | 0 |  | 0 |  | 0 | 21 | 0 | 0.02301 | 0.93013 | 0 | 0 |  |  | 0.255 | 10.31 |  |  | POL1_0
Díl: | 5 | Komunikace |  |  |  | 0 |  | 0 |  | 0 |  | 0 |  | 24.9895 |  | 0 |  |  |  | 21.7 |  |  | DIL
63 | 596215021R00 | Kladení zámkové dlažby tl. 6 cm do drtě tl. 4 cm | m2 | 11 | 0 | 0 |  | 0 |  | 0 | 21 | 0 | 0.0739 | 0.8129 | 0 | 0 |  |  | 0.452 | 4.97 |  |  | POL1_0
64 | 564861111RT4 | Podklad ze štěrkodrti po zhutnění tloušťky 20 cm, štěrkodrť frakce 0-63 mm | m2 | 22.5 | 0 | 0 |  | 0 |  | 0 | 21 | 0 | 0.441 | 9.9225 | 0 | 0 |  |  | 0.029 | 0.65 |  |  | POL1_0
65 | 564851111RT2 | Podklad ze štěrkodrti po zhutnění tloušťky 15 cm, štěrkodrť frakce 0-32 mm | m2 | 22.5 | 0 | 0 |  | 0 |  | 0 | 21 | 0 | 0.378 | 8.505 | 0 | 0 |  |  | 0.026 | 0.59 |  |  | POL1_0
66 | 596215040R00 | Kladení zámkové dlažby tl. 8 cm do drtě tl. 4 cm | m2 | 22.5 | 0 | 0 |  | 0 |  | 0 | 21 | 0 | 0.0739 | 1.6627 | 0 | 0 |  |  | 0.478 | 10.76 |  |  | POL1_0
67 | 59245030R | Dlažba zámková tl.80 mm přírodní | m2 | 23.625 | 0 | 0 |  | 0 |  | 0 | 21 | 0 | 0.1728 | 4.0824 | 0 | 0 |  |  | 0 | 0 |  |  | POL3_0
|  | 22,5*1,05 |  | 23.625 | [18 empty] | VV | 0
68 | 596291113R00 | Řezání zámkové dlažby tl. 80 mm | m | 11 | 0 | 0 |  | 0 |  | 0 | 21 | 0 | 0.00036 | 0.00396 | 0 | 0 |  |  | 0.43 | 4.73 |  |  | POL1_0
Díl: | 60 | Úpravy povrchů, omítky |  |  |  | 0 |  | 0 |  | 0 |  | 0 |  | 0.64096 |  | 0 |  |  |  | 54.59 |  |  | DIL
69 | 602021183R00 | Stěrka na stěnách silikátová | m2 | 243.7129 | 0 | 0 |  | 0 |  | 0 | 21 | 0 | 0.00263 | 0.64096 | 0 | 0 |  |  | 0.22401 | 54.59 |  |  | POL1_0
|  | 226,6729+17,04 |  | 243.7129 | [18 empty] | VV | 0
Díl: | 61 | Upravy povrchů vnitřní |  |  |  | 0 |  | 0 |  | 0 |  | 0 |  | 5.9844 |  | 0 |  |  |  | 319.48 |  |  | DIL
70 | 610991111R00 | Zakrývání výplní vnitřních otvorů | m2 | 21 | 0 | 0 |  | 0 |  | 0 | 21 | 0 | 4e-05 | 0.00084 | 0 | 0 |  |  | 0.078 | 1.64 |  |  | POL1_0
71 | 610991002R00 | Začišťovací okenní lišta pro vnitř.omítku tl. 9 mm | m | 42.6 | 0 | 0 |  | 0 |  | 0 | 21 | 0 | 0.00015 | 0.00639 | 0 | 0 |  |  | 0.05 | 2.13 |  |  | POL1_0
|  | 1.NP:0,9+1,5*2+1,85+1,49*2+1,85+1,5*2+0,81+1,105*2+1+2*2+0,493+0,865*2+1,887+2,1*2+0,9+2,02*2 |  | 34.85 | [18 empty] | VV | 0
|  | 2.NP:0,65+0,5*2+1,9+2,1*2 |  | 7.75 | [18 empty] | VV | 0
72 | 612473186R00 | Příplatek za zabudované rohovníky, stěny | m | 72.6 | 0 | 0 |  | 0 |  | 0 | 21 | 0 | 0.00046 | 0.0334 | 0 | 0 |  |  | 0 | 0 |  |  | POL1_0
73 | 612481211RT2 | Montáž výztužné sítě(perlinky)do stěrky-vnit.stěny, včetně výztužné sítě a stěrkového tmelu | m2 | 461.3739 | 0 | 0 |  | 0 |  | 0 | 21 | 0 | 0.00367 | 1.6932 | 0 | 0 |  |  | 0.362 | 167.02 |  |  | POL1_0
|  | 1.NP:(1,55*2+5,2*2)*2,6-0,9*1,5-0,9*2 |  | 31.95 | [18 empty] | VV | 0
|  | (5,46*2+3,2*2)*2,6-1,85*1,49-1,14*2,39-1,442*2,44 |  | 36.0324 | [18 empty] | VV | 0
|  | (5,3*2+3,7*2)*2,6-1,14*2,39-1,442*2,44-2*2,1-0,8*2 |  | 34.7569 | [18 empty] | VV | 0
|  | (2,9*2+2,1*2)*2,6-0,8*2*3 |  | 21.2 | [18 empty] | VV | 0
|  | (4,07*2+2,76*2)*2,6-0,81*1,105-0,8*2-1,95*2,1 |  | 28.926 | [18 empty] | VV | 0
|  | (1,967*2+1,815*2)*2,6-1,95*2,1 |  | 15.5714 | [18 empty] | VV | 0
|  | (2,891*2+1,72*2)*2,6-0,8*2 |  | 22.3772 | [18 empty] | VV | 0
|  | 2.NP:245 |  | 245 | [18 empty] | VV | 0
|  | špalety:42,6*0,6 |  | 25.56 | [18 empty] | VV | 0
74 | 612471411R00 | Úprava vnitřních stěn aktivovaným štukem | m2 | 412.3739 | 0 | 0 |  | 0 |  | 0 | 21 | 0 | 0.00635 | 2.6186 | 0 | 0 |  |  | 0.319 | 131.55 |  |  | POL1_0
|  | 461,37389-49 |  | 412.3739 | [18 empty] | VV | 0
75 | 612403399RT2 | Hrubá výplň rýh ve stěnách maltou, s použitím suché maltové směsi | m2 | 24 | 0 | 0 |  | 0 |  | 0 | 21 | 0 | 0.068 | 1.632 | 0 | 0 |  |  | 0.71398 | 17.14 |  |  | POL1_0
Díl: | 62 | Upravy povrchů vnější |  |  |  | 0 |  | 0 |  | 0 |  | 0 |  | 2.9238 |  | 0 |  |  |  | 289.18 |  |  | DIL
76 | 622904112R00 | Očištění fasád tlakovou vodou složitost 1 - 2 | m2 | 126 | 0 | 0 |  | 0 |  | 0 | 21 | 0 | 2e-05 | 0.00252 | 0 | 0 |  |  | 0.11 | 13.86 |  |  | POL1_0
77 | 622904212R00 | Očištění organických nečiistot z fasád slož.1-2 | m2 | 42 | 0 | 0 |  | 0 |  | 0 | 21 | 0 | 0.00032 | 0.01344 | 0 | 0 |  |  | 0.16 | 6.72 |  |  | POL1_0
78 | 620991121R00 | Zakrývání výplní vnějších otvorů z lešení | m2 | 21 | 0 | 0 |  | 0 |  | 0 | 21 | 0 | 4e-05 | 0.00084 | 0 | 0 |  |  | 0.078 | 1.64 |  |  | POL1_0
79 | 620991005R00 | Začišťovací okenní lišta s tkaninou | m | 42.6 | 0 | 0 |  | 0 |  | 0 | 21 | 0 | 0.00012 | 0.00511 | 0 | 0 |  |  | 0.05 | 2.13 |  |  | POL1_0
80 | 620991011R00 | Přechodový profil parapet-ostění, s tkaninou | kus | 14 | 0 | 0 |  | 0 |  | 0 | 21 | 0 | 2e-05 | 0.00028 | 0 | 0 |  |  | 0.16 | 2.24 |  |  | POL1_0
81 | 622473186R00 | Příplatek za rohovník pro vnější omítky | m | 70.6 | 0 | 0 |  | 0 |  | 0 | 21 | 0 | 0.00045 | 0.03177 | 0 | 0 |  |  | 0 | 0 |  |  | POL1_0
|  | 42,6+28 |  | 70.6 | [18 empty] | VV | 0
82 | 622311514R00 | Izolace suterénu XPS tl. 140 mm, bez PÚ | m2 | 38.6739 | 0 | 0 |  | 0 |  | 0 | 21 | 0 | 0.0095 | 0.3674 | 0 | 0 |  |  | 0.493 | 19.07 |  |  | POL1_0
|  | 42,971*0,9 |  | 38.6739 | [18 empty] | VV | 0
83 | 622311014R00 | Soklová lišta hliník KZS tl. 140 mm | m | 42.971 | 0 | 0 |  | 0 |  | 0 | 21 | 0 | 0.00028 | 0.01203 | 0 | 0 |  |  | 0.2136 | 9.18 |  |  | POL1_0
|  | 12,654+2,15+3,2+2,43+4,795+5,574+12,168 |  | 42.971 | [18 empty] | VV | 0
84 | 622311334RT7 | Zatepl.systém, fasáda, EPS F plus tl.140 mm, zakončený stěrkou s výztužnou tkaninou | m2 | 226.6729 | 0 | 0 |  | 0 |  | 0 | 21 | 0 | 0.01026 | 2.3257 | 0 | 0 |  |  | 0.857 | 194.26 |  |  | POL1_0
|  | stěny:(12,654+2,15+3,2+2,43+4,795+5,574+12,168)*4,5-21+(7,5+5,9)*3/2-3,4*3*2+7,5*2,8 |  | 193.0695 | [18 empty] | VV | 0
|  | podhledy:3,4*7,5+7,41+3,467*0,2 |  | 33.6034 | [18 empty] | VV | 0
85 | 622311353RT7 | Zatepl.systém , ostění, EPS F plus tl. 30 mm, zakončený stěrkou s výztužnou tkaninou | m2 | 17.04 | 0 | 0 |  | 0 |  | 0 | 21 | 0 | 0.00967 | 0.16478 | 0 | 0 |  |  | 2.352 | 40.08 |  |  | POL1_0
|  | 42,6*0,4 |  | 17.04 | [18 empty] | VV | 0
Díl: | 63 | Podlahy a podlahové konstrukce |  |  |  | 0 |  | 0 |  | 0 |  | 0 |  | 18.4623 |  | 0 |  |  |  | 36.75 |  |  | DIL
86 | 632441015RT2 | Potěr anhydritový, plocha do 100 m2, tl.50 mm, samonivelační potěr | m2 | 160.5755 | 0 | 0 |  | 0 |  | 0 | 21 | 0 | 0.11025 | 17.7035 | 0 | 0 |  |  | 0.153 | 24.57 |  |  | POL1_0
|  | 2.NP:96,69 |  | 96.69 | [18 empty] | VV | 0
|  | 1.NP:63,8855 |  | 63.8855 | [18 empty] | VV | 0
87 | 632441491R00 | Broušení anhydritových potěrů - odstranění šlemu | m2 | 160.5755 | 0 | 0 |  | 0 |  | 0 | 21 | 0 | 0 | 0 | 0 | 0 |  |  | 0.05 | 8.03 |  |  | POL1_0
88 | 632421160RU1 | Potěr ,ručně zpracovaný,tl.50 mm, balkonový | m2 | 7.41 | 0 | 0 |  | 0 |  | 0 | 21 | 0 | 0.10241 | 0.75886 | 0 | 0 |  |  | 0.56 | 4.15 |  |  | POL1_0
Díl: | 91 | Doplňující práce na komunikaci |  |  |  | 0 |  | 0 |  | 0 |  | 0 |  | 1.4292 |  | 0 |  |  |  | 1.63 |  |  | DIL
89 | 917862111R00 | Osazení stojat. obrub.bet. s opěrou,lože z C 12/15 | m | 6 | 0 | 0 |  | 0 |  | 0 | 21 | 0 | 0.188 | 1.128 | 0 | 0 |  |  | 0.272 | 1.63 |  |  | POL1_0
90 | 592171600R | Obrubník silniční CSB H 15 nájezdový přírodní | kus | 6 | 0 | 0 |  | 0 |  | 0 | 21 | 0 | 0.0502 | 0.3012 | 0 | 0 |  |  | 0 | 0 |  |  | POL3_0
Díl: | 94 | Lešení a stavební výtahy |  |  |  | 0 |  | 0 |  | 0 |  | 0 |  | 4.2291 |  | 0 |  |  |  | 83.84 |  |  | DIL
91 | 941955001R00 | Lešení lehké pomocné, výška podlahy do 1,2 m | m2 | 200 | 0 | 0 |  | 0 |  | 0 | 21 | 0 | 0.00121 | 0.242 | 0 | 0 |  |  | 0.177 | 35.4 |  |  | POL1_0
92 | 941941031R00 | Montáž lešení leh.řad.s podlahami,š.do 1 m, H 10 m | m2 | 198.5595 | 0 | 0 |  | 0 |  | 0 | 21 | 0 | 0.01838 | 3.6495 | 0 | 0 |  |  | 0.13 | 25.81 |  |  | POL1_0
|  | (4,795+5,574+12,168+12,654)*4,5+(7,5+5,9)*3 |  | 198.5595 | [18 empty] | VV | 0
93 | 941941191R00 | Příplatek za každý měsíc použití lešení k pol.1031 | m2 | 397.119 | 0 | 0 |  | 0 |  | 0 | 21 | 0 | 0.00085 | 0.33755 | 0 | 0 |  |  | 0.006 | 2.38 |  |  | POL1_0
|  | 198,5595*2 |  | 397.119 | [18 empty] | VV | 0
94 | 941941831R00 | Demontáž lešení leh.řad.s podlahami,š.1 m, H 10 m | m2 | 198.5595 | 0 | 0 |  | 0 |  | 0 | 21 | 0 | 0 | 0 | 0 | 0 |  |  | 0.102 | 20.25 |  |  | POL1_0
Díl: | 95 | Dokončovací kce na pozem.stav. |  |  |  | 0 |  | 0 |  | 0 |  | 0 |  | 0.00642 |  | 0 |  |  |  | 49.46 |  |  | DIL
95 | 952901111R00 | Vyčištění budov o výšce podlaží do 4 m | m2 | 160.5755 | 0 | 0 |  | 0 |  | 0 | 21 | 0 | 4e-05 | 0.00642 | 0 | 0 |  |  | 0.308 | 49.46 |  |  | POL1_0
Díl: | 96 | Bourání konstrukcí |  |  |  | 0 |  | 0 |  | 0 |  | 0 |  | 0.04623 |  | 50.1667 |  |  |  | 160.02 |  |  | DIL
96 | 965082933RT1 | Odstranění násypu tl. do 20 cm, plocha nad 2 m2, tl. násypu 10 - 15 cm, plocha nad 2 m2 | m3 | 8.505 | 0 | 0 |  | 0 |  | 0 | 21 | 0 | 0 | 0 | 1.4 | 11.907 |  |  | 1.121 | 9.53 |  |  | POL1_0
|  | 6,3*13,5*0,1 |  | 8.505 | [18 empty] | VV | 0
97 | 962032551R00 | Bourání zdiva z pórobetonových tvárnic | m3 | 3.607 | 0 | 0 |  | 0 |  | 0 | 21 | 0 | 0.0011 | 0.00397 | 0.687 | 2.478 |  |  | 1.08 | 3.9 |  |  | POL1_0
|  | (2,414+2,38)*2,8*0,3-0,7*2*0,3 |  | 3.607 | [18 empty] | VV | 0
98 | 962031113R00 | Bourání příček z cihel pálených plných tl. 65 mm | m2 | 11.9876 | 0 | 0 |  | 0 |  | 0 | 21 | 0 | 0.00067 | 0.00803 | 0.184 | 2.2057 |  |  | 0.227 | 2.72 |  |  | POL1_0
|  | 3,6*2,8-0,6*2*2+1,967*2,8-0,6*2 |  | 11.9876 | [18 empty] | VV | 0
99 | 962032231R00 | Bourání zdiva z cihel pálených na MVC | m3 | 9.4384 | 0 | 0 |  | 0 |  | 0 | 21 | 0 | 0.00128 | 0.01208 | 1.8 | 16.9891 |  |  | 1.52 | 14.35 |  |  | POL1_0
|  | (1,285*0,2+0,7*2,8+0,8*0,6)*0,4+2*2,3*0,734+1*1,5*0,711+(1,85*1,5-1,5)*0,74+1*2*0,34+1,95*2,1*0,56 |  | 9.4384 | [18 empty] | VV | 0
100 | 965042141RT2 | Bourání mazanin betonových tl. 10 cm, nad 4 m2, ručně tl. mazaniny 8 - 10 cm | m3 | 6.3855 | 0 | 0 |  | 0 |  | 0 | 21 | 0 | 0 | 0 | 2.2 | 14.0481 |  |  | 10.67 | 68.13 |  |  | POL1_0
|  | 63,855*0,1 |  | 6.3855 | [18 empty] | VV | 0
101 | 965049111RT1 | Příplatek, bourání mazanin se svař. síťí tl. 10 cm, jednostranná výztuž svařovanou sítí | m3 | 6.3855 | 0 | 0 |  | 0 |  | 0 | 21 | 0 | 0 | 0 | 0 | 0 |  |  | 4.828 | 30.83 |  |  | POL1_0
102 | 968083002R00 | Vybourání plastových oken do 2 m2 | m2 | 5.9055 | 0 | 0 |  | 0 |  | 0 | 21 | 0 | 0.001 | 0.00591 | 0.03492 | 0.20622 |  |  | 0.521 | 3.08 |  |  | POL1_0
|  | 0,91*1,105+0,57*0,865+1*2+1,13*2,13 |  | 5.9055 | [18 empty] | VV | 0
103 | 968083003R00 | Vybourání plastových oken do 4 m2 | m2 | 2.9055 | 0 | 0 |  | 0 |  | 0 | 21 | 0 | 0.00092 | 0.00267 | 0.04 | 0.11622 |  |  | 0.373 | 1.08 |  |  | POL1_0
|  | 1,95*1,49 |  | 2.9055 | [18 empty] | VV | 0
104 | 968061125R00 | Vyvěšení dřevěných dveřních křídel pl. do 2 m2 | kus | 8 | 0 | 0 |  | 0 |  | 0 | 21 | 0 | 0 | 0 | 0 | 0 |  |  | 0.05 | 0.4 |  |  | POL1_0
105 | 968072455R00 | Vybourání kovových dveřních zárubní pl. do 2 m2 | m2 | 11.6 | 0 | 0 |  | 0 |  | 0 | 21 | 0 | 0.00117 | 0.01357 | 0.076 | 0.8816 |  |  | 0.939 | 10.89 |  |  | POL1_0
|  | 0,6*2*4+0,7*2+0,9*2*3 |  | 11.6 | [18 empty] | VV | 0
106 | 968095001R00 | Bourání parapetů dřevěných š. do 25 cm | m | 5.12 | 0 | 0 |  | 0 |  | 0 | 21 | 0 | 0 | 0 | 0.01113 | 0.05699 |  |  | 0.083 | 0.42 |  |  | POL1_0
107 | 965081713RT1 | Bourání dlažeb keramických tl.10 mm, nad 1 m2, ručně, dlaždice keramické | m2 | 63.8856 | 0 | 0 |  | 0 |  | 0 | 21 | 0 | 0 | 0 | 0.02 | 1.2777 |  |  | 0.23 | 14.69 |  |  | POL1_0
Díl: | 97 | Prorážení otvorů |  |  |  | 0 |  | 0 |  | 0 |  | 0 |  | 0 |  | 1.7035 |  |  |  | 149.32 |  |  | DIL
108 | 978059531R00 | Odsekání vnitřních obkladů stěn nad 2 m2 | m2 | 25.052 | 0 | 0 |  | 0 |  | 0 | 21 | 0 | 0 | 0 | 0.068 | 1.7035 |  |  | 0.3 | 7.52 |  |  | POL1_0
|  | 106,107,108:(2,753*2+0,73*2-0,9-2*0,7+1,38*2+0,9*2-0,6+1,42*2+0,83*2-0,6)*2 |  | 25.052 | [18 empty] | VV | 0
109 | 979011211R00 | Svislá doprava suti a vybour. hmot za 2.NP nošením | t | 18 | 0 | 0 |  | 0 |  | 0 | 21 | 0 | 0 | 0 | 0 | 0 |  |  | 2.009 | 36.16 |  |  | POL1_0
110 | 979082111R00 | Vnitrostaveništní doprava suti do 10 m | t | 69 | 0 | 0 |  | 0 |  | 0 | 21 | 0 | 0 | 0 | 0 | 0 |  |  | 0.942 | 65 |  |  | POL1_0
111 | 979088212R00 | Nakládání suti na dopr.prostředky | t | 69 | 0 | 0 |  | 0 |  | 0 | 21 | 0 | 0 | 0 | 0 | 0 |  |  | 0.099 | 6.83 |  |  | POL1_0
112 | 979081111R00 | Odvoz suti a vybour. hmot na skládku do 1 km | t | 69 | 0 | 0 |  | 0 |  | 0 | 21 | 0 | 0 | 0 | 0 | 0 |  |  | 0.49 | 33.81 |  |  | POL1_0
113 | 979081121R00 | Příplatek k odvozu za každý další 1 km | t | 1380 | 0 | 0 |  | 0 |  | 0 | 21 | 0 | 0 | 0 | 0 | 0 |  |  | 0 | 0 |  |  | POL1_0
|  | 69*20 |  | 1380 | [18 empty] | VV | 0
114 | 979990101R00 | Poplatek za uložení směsi betonu a cihel skupina 170101 a 170102 | t | 26 | 0 | 0 |  | 0 |  | 0 | 21 | 0 | 0 | 0 | 0 | 0 |  |  | 0 | 0 |  |  | POL1_0
115 | 979990108R00 | Poplatek za uložení suti - železobeton, skupina odpadu 170101 | t | 14 | 0 | 0 |  | 0 |  | 0 | 21 | 0 | 0 | 0 | 0 | 0 |  |  | 0 | 0 |  |  | POL1_0
116 | 979990161R00 | Poplatek za uložení - dřevo, skupina odpadu 170201 | t | 13.5 | 0 | 0 |  | 0 |  | 0 | 21 | 0 | 0 | 0 | 0 | 0 |  |  | 0 | 0 |  |  | POL1_0
117 | 979990201R00 | Poplatek za uložení suti - azbestocementové výrobky, skupina odpadu 170605 | t | 1 | 0 | 0 |  | 0 |  | 0 | 21 | 0 | 0 | 0 | 0 | 0 |  |  | 0 | 0 |  |  | POL1_0
118 | 979990163R00 | Poplatek za uložení suti - plast + sklo, skupina odpadu 170904 | t | 0.5 | 0 | 0 |  | 0 |  | 0 | 21 | 0 | 0 | 0 | 0 | 0 |  |  | 0 | 0 |  |  | POL1_0
119 | 979990112R00 | Poplatek za uložení suti - škvára | t | 12 | 0 | 0 |  | 0 |  | 0 | 21 | 0 | 0 | 0 | 0 | 0 |  |  | 0 | 0 |  |  | POL1_0
Díl: | 99 | Staveništní přesun hmot |  |  |  | 0 |  | 0 |  | 0 |  | 0 |  | 0 |  | 0 |  |  |  | 522.9 |  |  | DIL
120 | 999281145R00 | Přesun hmot pro opravy a údržbu do v. 6 m, nošením | t | 249 | 0 | 0 |  | 0 |  | 0 | 21 | 0 | 0 | 0 | 0 | 0 |  |  | 2.1 | 522.9 |  |  | POL1_0
Díl: | 711 | Izolace proti vodě |  |  |  | 0 |  | 0 |  | 0 |  | 0 |  | 1.1941 |  | 0 |  |  |  | 68 |  |  | DIL
121 | 711111001RZ1 | Provedení izolace proti vlhkosti na ploše vodorovné, 1x asfaltovým penetračním nátěrem, včetně dodávky asfaltového penetračního laku | m2 | 63.55 | 0 | 0 |  | 0 |  | 0 | 21 | 0 | 0.00033 | 0.02097 | 0 | 0 |  |  | 0.0275 | 1.75 |  |  | POL1_0
122 | 711112001RZ1 | Provedení izolace proti vlhkosti na ploše svislé, 1x asfaltovým penetračním nátěr, včetně dodávky asfaltového laku | m2 | 20.115 | 0 | 0 |  | 0 |  | 0 | 21 | 0 | 0.00052 | 0.01046 | 0 | 0 |  |  | 0.049 | 0.99 |  |  | POL1_0
123 | 711141559RT2 | Provedení izolace proti vlhkosti na ploše vodorovné, asfaltovými pásy přitavením, 2 vrstvy - pásy ve specifikaci | m2 | 63.55 | 0 | 0 |  | 0 |  | 0 | 21 | 0 | 0.00082 | 0.05211 | 0 | 0 |  |  | 0.45982 | 29.22 |  |  | POL1_0
124 | 711142559RT2 | Provedení izolace proti vlhkosti na ploše svislé, asfaltovými pásy přitavením, 2 vrstvy - pásy ve specifikaci | m2 | 20.115 | 0 | 0 |  | 0 |  | 0 | 21 | 0 | 0.00099 | 0.01991 | 0 | 0 |  |  | 0.532 | 10.7 |  |  | POL1_0
125 | 62852251R | Pás asfaltový modifikovaný, natavovací, kotvicí | m2 | 101.0255 | 0 | 0 |  | 0 |  | 0 | 21 | 0 | 0.0046 | 0.46472 | 0 | 0 |  |  | 0 | 0 |  |  | POL3_0
|  | (63,55+20,115)*1,15*1,05 |  | 101.0255 | [18 empty] | VV | 0
126 | 62852265R | Pás asfaltový modifikovaný, natavovací, kotvicí | m2 | 101.0255 | 0 | 0 |  | 0 |  | 0 | 21 | 0 | 0.0045 | 0.45461 | 0 | 0 |  |  | 0 | 0 |  |  | POL3_0
127 | 711404101R00 | Výztužná stěrka s armovací tkaninou, balkon | m2 | 7.41 | 0 | 0 |  | 0 |  | 0 | 21 | 0 | 0.00382 | 0.02831 | 0 | 0 |  |  | 0.405 | 3 |  |  | POL1_0
128 | 711404111R00 | Stěrková izolace , balkon | m2 | 7.41 | 0 | 0 |  | 0 |  | 0 | 21 | 0 | 0.00347 | 0.02571 | 0 | 0 |  |  | 0.385 | 2.85 |  |  | POL1_0
129 | 711404122R00 | Páska šířky 100 mm, délky 20 m, balkon | m | 11.04 | 0 | 0 |  | 0 |  | 0 | 21 | 0 | 0.00029 | 0.0032 | 0 | 0 |  |  | 0.1 | 1.1 |  |  | POL1_0
|  | 3,467+2,15+2,423+3 |  | 11.04 | [18 empty] | VV | 0
130 | 711212000R00 | Penetrace podkladu pod hydroizolační hmoty, včetně dodávky | m2 | 25.5394 | 0 | 0 |  | 0 |  | 0 | 21 | 0 | 0.00021 | 0.00536 | 0 | 0 |  |  | 0.095 | 2.43 |  |  | POL1_0
|  | podlahy:4,75+4,96+5,02 |  | 14.73 | [18 empty] | VV | 0
|  | stěny:(2,891*2+1,72*2+2,553*2+1,935*2+2,272*2+2,128*2-0,8-0,7-0,8)*0,3+2*1,7 |  | 10.8094 | [18 empty] | VV | 0
131 | 711212002R00 | Stěrka hydroizolační, vč. dodávky HI hmoty | m2 | 25.5394 | 0 | 0 |  | 0 |  | 0 | 21 | 0 | 0.00368 | 0.09398 | 0 | 0 |  |  | 0.385 | 9.83 |  |  | POL1_0
132 | 711212601R00 | Utěsnění detailů při stěrkových hydroizolacích, těsnicí pás do spoje podlaha - stěna | m | 24.698 | 0 | 0 |  | 0 |  | 0 | 21 | 0 | 0.00032 | 0.0079 | 0 | 0 |  |  | 0.11 | 2.72 |  |  | POL1_0
|  | stěny:(2,891*2+1,72*2+2,553*2+1,935*2+2,272*2+2,128*2-0,8-0,7-0,8) |  | 24.698 | [18 empty] | VV | 0
133 | 711212602R00 | Utěsnění detailů při stěrkových hydroizolacích, těsnicí roh vnější, vnitřní do spoje podlaha-stěna | kus | 12 | 0 | 0 |  | 0 |  | 0 | 21 | 0 | 0.00043 | 0.00516 | 0 | 0 |  |  | 0.067 | 0.8 |  |  | POL1_0
134 | 711212611R00 | Utěsnění detailů při stěrkových hydroizolacích, těsnicí pás do svislých koutů | m | 5.3 | 0 | 0 |  | 0 |  | 0 | 21 | 0 | 0.00032 | 0.0017 | 0 | 0 |  |  | 0.14 | 0.74 |  |  | POL1_0
|  | 2+11*0,3 |  | 5.3 | [18 empty] | VV | 0
135 | 998711101R00 | Přesun hmot pro izolace proti vodě, výšky do 6 m | t | 1.194 | 0 | 0 |  | 0 |  | 0 | 21 | 0 | 0 | 0 | 0 | 0 |  |  | 1.567 | 1.87 |  |  | POL1_0
Díl: | 713 | Izolace tepelné |  |  |  | 0 |  | 0 |  | 0 |  | 0 |  | 1.1796 |  | 0 |  |  |  | 62.29 |  |  | DIL
136 | 713121111RT1 | Montáž tepelné izolace podlah na sucho, jednovrstvá, materiál ve specifikaci | m2 | 96.69 | 0 | 0 |  | 0 |  | 0 | 21 | 0 | 0 | 0 | 0 | 0 |  |  | 0.08 | 7.74 |  |  | POL1_0
|  | 2.NP:4,96*2+13,82+48,82+5,02+7,85+11,26 |  | 96.69 | [18 empty] | VV | 0
137 | 63151436R | Deska z minerální plsti tl. 40 mm | m2 | 101.5245 | 0 | 0 |  | 0 |  | 0 | 21 | 0 | 0.004 | 0.4061 | 0 | 0 |  |  | 0 | 0 |  |  | POL3_0
|  | 96,69*1,05 |  | 101.5245 | [18 empty] | VV | 0
138 | 713121121R00 | Montáž tepelné izolace podlah na sucho, dvouvrstvá | m2 | 63.8855 | 0 | 0 |  | 0 |  | 0 | 21 | 0 | 0 | 0 | 0 | 0 |  |  | 0.15 | 9.58 |  |  | POL1_0
139 | 28375705R | Deska izolační stabilizov. EPS 150 1000 x 500 mm | m3 | 10.062 | 0 | 0 |  | 0 |  | 0 | 21 | 0 | 0.025 | 0.25155 | 0 | 0 |  |  | 0 | 0 |  |  | POL3_0
|  | 63,8855*0,15*1,05 |  | 10.062 | [18 empty] | VV | 0
140 | 713191100RT9 | Položení separační fólie, včetně dodávky PE fólie | m2 | 96.69 | 0 | 0 |  | 0 |  | 0 | 21 | 0 | 1e-05 | 0.00097 | 0 | 0 |  |  | 0.07 | 6.77 |  |  | POL1_0
141 | 713111111RT2 | Montáž tepelné izolace stropů vrchem kladené, volně, 2 vrstvy - materiál ve specifikaci | m2 | 106 | 0 | 0 |  | 0 |  | 0 | 21 | 0 | 0 | 0 | 0 | 0 |  |  | 0.18 | 19.08 |  |  | POL1_0
142 | 6315083955R | Pás minerální izolace tl. 140 mm | m2 | 111.3 | 0 | 0 |  | 0 |  | 0 | 21 | 0 | 0.0021 | 0.23373 | 0 | 0 |  |  | 0 | 0 |  |  | POL3_0
|  | 106*1,05 |  | 111.3 | [18 empty] | VV | 0
143 | 6315083956R | Pás minerální izolace tl. 160 mm | m2 | 111.3 | 0 | 0 |  | 0 |  | 0 | 21 | 0 | 0.0024 | 0.26712 | 0 | 0 |  |  | 0 | 0 |  |  | POL3_0
144 | 713111221RO6 | Montáž parozábrany, zavěšeného podhledu s přelepením spojů, včetně parozábrany | m2 | 106 | 0 | 0 |  | 0 |  | 0 | 21 | 0 | 0.00019 | 0.02014 | 0 | 0 |  |  | 0.16 | 16.96 |  |  | POL1_0
145 | 998713102R00 | Přesun hmot pro izolace tepelné, výšky do 12 m | t | 1.179 | 0 | 0 |  | 0 |  | 0 | 21 | 0 | 0 | 0 | 0 | 0 |  |  | 1.831 | 2.16 |  |  | POL1_0
Díl: | 720 | Zdravotechnická instalace |  |  |  | 0 |  | 0 |  | 0 |  | 0 |  | 0 |  | 0 |  |  |  | 0 |  |  | DIL
146 | 01 | ZTI ležatá kanalizace | kpl | 1 | 0 | 0 |  | 0 |  | 0 | 21 | 0 | 0 | 0 | 0 | 0 |  |  | 0 | 0 |  |  | POL1_0
|  | položka není dle RTS, ale dle přiložené cenové nabídky | [20 empty] | POP |  | položka není dle RTS, ale dle přiložené cenové nabídky
147 | 02 | ZTI rozvody vody , kanalizace | kpl | 1 | 0 | 0 |  | 0 |  | 0 | 21 | 0 | 0 | 0 | 0 | 0 |  |  | 0 | 0 |  |  | POL1_0
|  | položka není dle RTS, ale dle přiložené cenové nabídky | [20 empty] | POP |  | položka není dle RTS, ale dle přiložené cenové nabídky
148 | ZTI | Zařizovací přeměty-sprchy,záchody,umyvadla,baterie | kpl | 1 | 0 | 0 |  | 0 |  | 0 | 21 | 0 | 0 | 0 | 0 | 0 |  |  | 0 | 0 |  |  | POL1_0
|  | položka není dle RTS, ale dle přiložené cenové nabídky | [20 empty] | POP |  | položka není dle RTS, ale dle přiložené cenové nabídky
Díl: | 730 | Ústřední vytápění |  |  |  | 0 |  | 0 |  | 0 |  | 0 |  | 0 |  | 0 |  |  |  | 0 |  |  | DIL
149 | 01 | Ústřední vytápění - otopná tělesa, rozvody | kpl | 1 | 0 | 0 |  | 0 |  | 0 | 21 | 0 | 0 | 0 | 0 | 0 |  |  | 0 | 0 |  |  | POL1_0
|  | položka není dle RTS, ale dle přiložené cenové nabídky | [20 empty] | POP |  | položka není dle RTS, ale dle přiložené cenové nabídky
Díl: | 762 | Konstrukce tesařské |  |  |  | 0 |  | 0 |  | 0 |  | 0 |  | 7.1692 |  | 12.1691 |  |  |  | 316.2 |  |  | DIL
150 | 762341811R00 | Demontáž bednění střech rovných z prken hrubých | m2 | 45.1 | 0 | 0 |  | 0 |  | 0 | 21 | 0 | 0 | 0 | 0.015 | 0.6765 |  |  | 0.09 | 4.06 |  |  | POL1_0
151 | 762342811R00 | Demontáž laťování střech, rozteč latí do 22 cm | m2 | 96.6 | 0 | 0 |  | 0 |  | 0 | 21 | 0 | 0 | 0 | 0.007 | 0.6762 |  |  | 0.06 | 5.8 |  |  | POL1_0
152 | 762331813R00 | Demontáž konstrukcí krovů z hranolů do 288 cm2 | m | 175.5 | 0 | 0 |  | 0 |  | 0 | 21 | 0 | 0 | 0 | 0.024 | 4.212 |  |  | 0.154 | 27.03 |  |  | POL1_0
|  | 9*10+5*6+37+9,5+9*1 |  | 175.5 | [18 empty] | VV | 0
153 | 762822830R00 | Demontáž stropnic z řeziva o pl.do 450 cm2 | m | 53 | 0 | 0 |  | 0 |  | 0 | 21 | 0 | 0.00016 | 0.00848 | 0.025 | 1.325 |  |  | 0.156 | 8.27 |  |  | POL1_0
154 | 762841812R00 | Demontáž podbití stropů z prken s omítkou | m2 | 63.8856 | 0 | 0 |  | 0 |  | 0 | 21 | 0 | 0.00016 | 0.01022 | 0.064 | 4.0887 |  |  | 0.266 | 16.99 |  |  | POL1_0
|  | 4,07*2,5+1,967*1,8+2,753*2,8+5,5*3,6+2*1,7+5*2,5+2,49*1,595+1,55*1,8 |  | 63.8856 | [18 empty] | VV | 0
155 | 762811811R00 | Demontáž záklopů z hrubých prken tl. do 3,2 cm | m2 | 85.05 | 0 | 0 |  | 0 |  | 0 | 21 | 0 | 0 | 0 | 0.014 | 1.1907 |  |  | 0.08 | 6.8 |  |  | POL1_0
|  | 6,3*13,5 |  | 85.05 | [18 empty] | VV | 0
156 | 762811210RT3 | Montáž záklopu, vrchní na sraz, hrubá prkna, včetně dodávky řeziva, prkna tl. 24 mm | m2 | 85.05 | 0 | 0 |  | 0 |  | 0 | 21 | 0 | 0.01426 | 1.2128 | 0 | 0 |  |  | 0.162 | 13.78 |  |  | POL1_0
157 | 762332120R00 | Montáž vázaných krovů pravidelných do 224 cm2 | m | 260.737 | 0 | 0 |  | 0 |  | 0 | 21 | 0 | 0.00099 | 0.25813 | 0 | 0 |  |  | 0.361 | 94.13 |  |  | POL1_0
|  | pozednice:9,2+3,6+2,4+4,795+5,574+12,168 |  | 37.737 | [18 empty] | VV | 0
|  | krokve:12*11+8*4+7,5+5+3+2+9,5+2+5+7+9+9 |  | 223 | [18 empty] | VV | 0
158 | 762332110R00 | Montáž vázaných krovů pravidelných do 120 cm2 | m | 104.5 | 0 | 0 |  | 0 |  | 0 | 21 | 0 | 0.00099 | 0.10346 | 0 | 0 |  |  | 0.262 | 27.38 |  |  | POL1_0
|  | kleštiny:19*5,5 |  | 104.5 | [18 empty] | VV | 0
159 | 60515280R | Hranol stavební SM do 200 x 200 mm, 5 - 6 m | m3 | 5.6117 | 0 | 0 |  | 0 |  | 0 | 21 | 0 | 0.55 | 3.0864 | 0 | 0 |  |  | 0 | 0 |  |  | POL3_0
|  | pozednice:(9,2+3,6+2,4+4,795+5,574+12,168)*0,14*0,16 |  | 0.84531 | [18 empty] | VV | 0
|  | krokve:(12*11+8*4+7,5+5+3+2+9,5+2+5+7+9+9)*0,1*0,18 |  | 4.014 | [18 empty] | VV | 0
|  | kleštiny:19*5,5*0,06*0,12 |  | 0.7524 | [18 empty] | VV | 0
160 | 762342206RT4 | Montáž kontralatí na vruty, s těsnicí páskou, včetně dodávky latí 4/6 cm | m2 | 195.848 | 0 | 0 |  | 0 |  | 0 | 21 | 0 | 0.00147 | 0.2879 | 0 | 0 |  |  | 0.08 | 15.67 |  |  | POL1_0
161 | 762342202RT4 | Montáž laťování střech, vzdálenost latí do 22 cm, včetně dodávky řeziva, latě 4/6 cm | m2 | 195.848 | 0 | 0 |  | 0 |  | 0 | 21 | 0 | 0.0066 | 1.2926 | 0 | 0 |  |  | 0.208 | 40.74 |  |  | POL1_0
162 | 762911121R00 | Impregnace řeziva proti plísním a škůdcům | m3 | 9.9955 | 0 | 0 |  | 0 |  | 0 | 21 | 0 | 0.0165 | 0.16493 | 0 | 0 |  |  | 0 | 0 |  |  | POL1_0
163 | 762341620RT3 | Montáž bednění okapových říms z palubek pero-drážka, včetně dodávky řeziva, palubky SM tl. 19 mm | m2 | 49.4292 | 0 | 0 |  | 0 |  | 0 | 21 | 0 | 0.01029 | 0.50863 | 0 | 0 |  |  | 0.87 | 43 |  |  | POL1_0
|  | (12,654+12,168+5,574+4,795+3,5+2,5)*1,2 |  | 49.4292 | [18 empty] | VV | 0
164 | 762395000R00 | Spojovací a ochranné prostředky pro střechy | m3 | 9.9955 | 0 | 0 |  | 0 |  | 0 | 21 | 0 | 0.02357 | 0.23559 | 0 | 0 |  |  | 0 | 0 |  |  | POL1_0
|  | 43*0,16*0,22+37,737*0,16*0,14+223*0,1*0,18+195,848*6*0,04*0,06+42,2292*0,019 |  | 9.9955 | [18 empty] | VV | 0
165 | 998762102R00 | Přesun hmot pro tesařské konstrukce, výšky do 12 m | t | 7.169 | 0 | 0 |  | 0 |  | 0 | 21 | 0 | 0 | 0 | 0 | 0 |  |  | 1.751 | 12.55 |  |  | POL1_0
Díl: | 764 | Konstrukce klempířské |  |  |  | 0 |  | 0 |  | 0 |  | 0 |  | 0.27657 |  | 0.00691 |  |  |  | 38.75 |  |  | DIL
166 | 764410850R00 | Demontáž oplechování parapetů,rš od 100 do 330 mm | m | 5.12 | 0 | 0 |  | 0 |  | 0 | 21 | 0 | 0 | 0 | 0.00135 | 0.00691 |  |  | 0.092 | 0.47 |  |  | POL1_0
|  | 1,95+0,91+0,57+1,69 |  | 5.12 | [18 empty] | VV | 0
167 | 764815212R00 | Žlab podokapní půlkruh.z lak.Pz plechu, rš 330 mm | m | 41.191 | 0 | 0 |  | 0 |  | 0 | 21 | 0 | 0.0024 | 0.09886 | 0 | 0 |  |  | 0.26 | 10.71 |  |  | POL1_0
|  | 12,654+12,168+5,574+4,795+2,5+3,5 |  | 41.191 | [18 empty] | VV | 0
168 | 764815810R00 | Kotlík žlabový oválný z lak. Pz plechu, 330/100 mm | kus | 6 | 0 | 0 |  | 0 |  | 0 | 21 | 0 | 0.0004 | 0.0024 | 0 | 0 |  |  | 0.41 | 2.46 |  |  | POL1_0
169 | 764819212R00 | Odpadní trouby kruhové z lak.Pz plechu, D 100 mm | m | 24 | 0 | 0 |  | 0 |  | 0 | 21 | 0 | 0.00317 | 0.07608 | 0 | 0 |  |  | 0.219 | 5.26 |  |  | POL1_0
170 | 764816144RT3 | Oplechování parapetů, lakovaný Pz plech, rš 460 mm, lepení na nízkoexpanzní pěnu | m | 7.453 | 0 | 0 |  | 0 |  | 0 | 21 | 0 | 0.00263 | 0.0196 | 0 | 0 |  |  | 0.28 | 2.09 |  |  | POL1_0
|  | 1.NP:0,9+1,85+1,85+0,81+0,493+0,9 |  | 6.803 | [18 empty] | VV | 0
|  | 2.NP:0,65 |  | 0.65 | [18 empty] | VV | 0
171 | 764814537R00 | Závětrná lišta z lakovaného Pz plechu, rš 375 mm | m | 19 | 0 | 0 |  | 0 |  | 0 | 21 | 0 | 0.00153 | 0.02907 | 0 | 0 |  |  | 0.24 | 4.56 |  |  | POL1_0
172 | 764816420R00 | Okapnice z lakovaného Pz plechu, rš 200 mm | m | 41.191 | 0 | 0 |  | 0 |  | 0 | 21 | 0 | 0.00119 | 0.04902 | 0 | 0 |  |  | 0.28 | 11.53 |  |  | POL1_0
173 | 764818110R00 | Balkónový chrlič z lak.Pz plechu, jednoduchý | kus | 1 | 0 | 0 |  | 0 |  | 0 | 21 | 0 | 0.00154 | 0.00154 | 0 | 0 |  |  | 0.3435 | 0.34 |  |  | POL1_0
174 | 998764102R00 | Přesun hmot pro klempířské konstr., výšky do 12 m | t | 0.275 | 0 | 0 |  | 0 |  | 0 | 21 | 0 | 0 | 0 | 0 | 0 |  |  | 4.82 | 1.33 |  |  | POL1_0
Díl: | 765 | Krytiny tvrdé |  |  |  | 0 |  | 0 |  | 0 |  | 0 |  | 10.0203 |  | 4.6886 |  |  |  | 193.54 |  |  | DIL
175 | 765312810R00 | Demontáž krytiny dvoudrážkové, na sucho, do suti | m2 | 96.6 | 0 | 0 |  | 0 |  | 0 | 21 | 0 | 0 | 0 | 0.042 | 4.0572 |  |  | 0.142 | 13.72 |  |  | POL1_0
|  | 10,5*9,2 |  | 96.6 | [18 empty] | VV | 0
176 | 765321810R00 | Demontáž azbestocement.čtverců na bednění, do suti | m2 | 45.1 | 0 | 0 |  | 0 |  | 0 | 21 | 0 | 0 | 0 | 0.014 | 0.6314 |  |  | 0.2886 | 13.02 |  |  | POL1_0
|  | 8,2*5,5 |  | 45.1 | [18 empty] | VV | 0
177 | 765319212R00 | Montáž krytiny drážk.střech jedn.na sucho do 15ks/m2 | m2 | 195.848 | 0 | 0 |  | 0 |  | 0 | 21 | 0 | 0 | 0 | 0 | 0 |  |  | 0.366 | 71.68 |  |  | POL1_0
178 | 59660530R | Taška základní režná, 24,5x40,5 cm | kus | 3181.568 | 0 | 0 |  | 0 |  | 0 | 21 | 0 | 0.0029 | 9.2265 | 0 | 0 |  |  | 0 | 0 |  |  | POL3_0
|  | 198,848*16 |  | 3181.568 | [18 empty] | VV | 0
179 | 59660536R | Taška větrací režná, 24,5x40,5 cm | kus | 114 | 0 | 0 |  | 0 |  | 0 | 21 | 0 | 0.0029 | 0.3306 | 0 | 0 |  |  | 0 | 0 |  |  | POL3_0
|  | 19*2*3 |  | 114 | [18 empty] | VV | 0
180 | 765313184RS1 | Taška prostupová + nástavec odvětrání kanalizace, taška režná | kus | 3 | 0 | 0 |  | 0 |  | 0 | 21 | 0 | 0.00385 | 0.01155 | 0 | 0 |  |  | 0.24 | 0.72 |  |  | POL1_0
181 | 765313185RS2 | Taška prostupová + nástavec pro anténu, taška režná | kus | 1 | 0 | 0 |  | 0 |  | 0 | 21 | 0 | 0.00385 | 0.00385 | 0 | 0 |  |  | 0.24 | 0.24 |  |  | POL1_0
182 | 765313186R00 | Mřížka ochranná větrací 100 cm univerzální | m | 38 | 0 | 0 |  | 0 |  | 0 | 21 | 0 | 0.00051 | 0.01938 | 0 | 0 |  |  | 0.067 | 2.55 |  |  | POL1_0
183 | 765313132RS2 | Hřeben z hřebenáčů č.2 na větrací pás olovo/cín, z hřebenáčů režných | m | 20 | 0 | 0 |  | 0 |  | 0 | 21 | 0 | 0.00991 | 0.1982 | 0 | 0 |  |  | 0.33 | 6.6 |  |  | POL1_0
184 | 765313161RS1 | Zakončení štítu taškou ,okrajová, z tašek režných | m | 16 | 0 | 0 |  | 0 |  | 0 | 21 | 0 | 0.01157 | 0.18512 | 0 | 0 |  |  | 0.2 | 3.2 |  |  | POL1_0
185 | 765319922R00 | Přiřezání a uchycení jednostranně tašek dr.,šikmé | m | 25 | 0 | 0 |  | 0 |  | 0 | 21 | 0 | 0 | 0 | 0 | 0 |  |  | 0.64 | 16 |  |  | POL1_0
186 | 765901106R00 | Fólie podstřeš. včetně dodávky | m2 | 195.848 | 0 | 0 |  | 0 |  | 0 | 21 | 0 | 0.00023 | 0.04505 | 0 | 0 |  |  | 0.1 | 19.58 |  |  | POL1_0
187 | 998765102R00 | Přesun hmot pro krytiny tvrdé, výšky do 12 m | t | 19.85 | 0 | 0 |  | 0 |  | 0 | 21 | 0 | 0 | 0 | 0 | 0 |  |  | 2.329 | 46.23 |  |  | POL1_0
Díl: | 766 | Konstrukce truhlářské |  |  |  | 0 |  | 0 |  | 0 |  | 0 |  | 1.6983 |  | 0 |  |  |  | 119.24 |  |  | DIL
188 | 766624042R00 | Montáž střešních oken rozměr 78/98 - 118 cm | kus | 11 | 0 | 0 |  | 0 |  | 0 | 21 | 0 | 0.00028 | 0.00308 | 0 | 0 |  |  | 3.528 | 38.81 |  |  | POL1_0
189 | 6114025056R | Okno střešní 780 x 1180 mm kyvné | kus | 11 | 0 | 0 |  | 0 |  | 0 | 21 | 0 | 0.0412 | 0.4532 | 0 | 0 |  |  | 0 | 0 |  |  | POL3_0
190 | 61140263R | Kombi lemování 780 x 1180 mm | kus | 11 | 0 | 0 |  | 0 |  | 0 | 21 | 0 | 0.00798 | 0.08778 | 0 | 0 |  |  | 0 | 0 |  |  | POL3_0
191 | 76667R | Okno plastové D+M | m2 | 10.346 | 0 | 0 |  | 0 |  | 0 | 21 | 0 | 0.02037 | 0.21075 | 0 | 0 |  |  | 0.72703 | 7.52 |  |  | POL1_0
|  | položka není dle RTS, ale dle přiložené cenové nabídky | [20 empty] | POP |  | položka není dle RTS, ale dle přiložené cenové nabídky
|  | 1.NP:0,9*1,5+1,85*1,49+1,85*1,5+0,81*1,105+0,493*0,865+0,9*2,02 |  | 10.021 | [18 empty] | VV | 0
|  | 2.NP:0,65*0,5 |  | 0.325 | [18 empty] | VV | 0
192 | 766694113R00 | Montáž parapetních desek š.do 30 cm,dl.do 260 cm | kus | 7 | 0 | 0 |  | 0 |  | 0 | 21 | 0 | 2e-05 | 0.00014 | 0 | 0 |  |  | 0.74034 | 5.18 |  |  | POL1_0
193 | 61187552R | Deska parapetní smrkové dřevo šířka 300 mm transparentní lak | m | 7.453 | 0 | 0 |  | 0 |  | 0 | 21 | 0 | 0.00495 | 0.03689 | 0 | 0 |  |  | 0 | 0 |  |  | POL3_0
194 | 766670059RXX | HSE portál | m2 | 7.9527 | 0 | 0 |  | 0 |  | 0 | 21 | 0 | 0.0303 | 0.24097 | 0 | 0 |  |  | 0.60536 | 4.81 |  |  | POL1_0
|  | položka není dle RTS, ale dle přiložené cenové nabídky | [20 empty] | POP |  | položka není dle RTS, ale dle přiložené cenové nabídky
|  | 1.NP:1,887*2,1 |  | 3.9627 | [18 empty] | VV | 0
|  | 2.NP:1,9*2,1 |  | 3.99 | [18 empty] | VV | 0
195 | 766670012RXX | Dveře vstupní | kpl | 1 | 0 | 0 |  | 0 |  | 0 | 21 | 0 | 0.05311 | 0.05311 | 0 | 0 |  |  | 2.6558 | 2.66 |  |  | POL1_0
|  | položka není dle RTS, ale dle přiložené cenové nabídky | [20 empty] | POP |  | položka není dle RTS, ale dle přiložené cenové nabídky
196 | 766670011R00 | Montáž obložkové zárubně a dřevěného křídla dveří | kus | 9 | 0 | 0 |  | 0 |  | 0 | 21 | 0 | 2e-05 | 0.00018 | 0 | 0 |  |  | 4.02 | 36.18 |  |  | POL1_0
197 | 766670021R00 | Montáž kliky a štítku | kus | 10 | 0 | 0 |  | 0 |  | 0 | 21 | 0 | 0 | 0 | 0 | 0 |  |  | 0.775 | 7.75 |  |  | POL1_0
198 | 54914585R | Kliky se štítem mezip 804 Cr | kus | 9 | 0 | 0 |  | 0 |  | 0 | 21 | 0 | 0.00075 | 0.00675 | 0 | 0 |  |  | 0 | 0 |  |  | POL3_0
199 | 549146401R | Bezpečnostní kování , klika-knoflík nerez mat | kus | 1 | 0 | 0 |  | 0 |  | 0 | 21 | 0 | 0 | 0 | 0 | 0 |  |  | 0 | 0 |  |  | POL3_0
200 | 61165002R | Dveře vnitřní laminované plné 1kř. 70x197 cm | kus | 2 | 0 | 0 |  | 0 |  | 0 | 21 | 0 | 0.017 | 0.034 | 0 | 0 |  |  | 0 | 0 |  |  | POL3_0
201 | 61165003R | Dveře vnitřní laminované plné 1kř. 80x197 cm | kus | 7 | 0 | 0 |  | 0 |  | 0 | 21 | 0 | 0.019 | 0.133 | 0 | 0 |  |  | 0 | 0 |  |  | POL3_0
202 | 61181406R | Zárubeň obklad. š. 70 cm/stěna 8-30 cm, laminovaná | kus | 2 | 0 | 0 |  | 0 |  | 0 | 21 | 0 | 0.025 | 0.05 | 0 | 0 |  |  | 0 | 0 |  |  | POL3_0
203 | 61181407R | Zárubeň obklad. š. 80 cm/stěna 8-30 cm, laminovaná | kus | 7 | 0 | 0 |  | 0 |  | 0 | 21 | 0 | 0.025 | 0.175 | 0 | 0 |  |  | 0 | 0 |  |  | POL3_0
204 | 766270110R00 | Lepení stupnic dřevěných na schodišti přímém | m | 15 | 0 | 0 |  | 0 |  | 0 | 21 | 0 | 0.00014 | 0.0021 | 0 | 0 |  |  | 0.42 | 6.3 |  |  | POL1_0
205 | 766270210R00 | Lepení podstupnic dřevěných na schodišti přímém | m | 15 | 0 | 0 |  | 0 |  | 0 | 21 | 0 | 9e-05 | 0.00135 | 0 | 0 |  |  | 0.42 | 6.3 |  |  | POL1_0
206 | 607201013R | Stupnice dubová, průběžná lamela, 1000 x 300 x 40 mm | kus | 15 | 0 | 0 |  | 0 |  | 0 | 21 | 0 | 0.009 | 0.135 | 0 | 0 |  |  | 0 | 0 |  |  | POL3_0
207 | 607201033R | Podstupnice dubová, průběžná lamela, 1000 x 200 x 20 mm | kus | 15 | 0 | 0 |  | 0 |  | 0 | 21 | 0 | 0.003 | 0.045 | 0 | 0 |  |  | 0 | 0 |  |  | POL3_0
208 | 607201053R | Podesta dubová, průběžná lamela, tl. 40 mm | m2 | 1 | 0 | 0 |  | 0 |  | 0 | 21 | 0 | 0.03 | 0.03 | 0 | 0 |  |  | 0 | 0 |  |  | POL3_0
209 | 998766101R00 | Přesun hmot pro truhlářské konstr., výšky do 6 m | t | 1.654 | 0 | 0 |  | 0 |  | 0 | 21 | 0 | 0 | 0 | 0 | 0 |  |  | 2.255 | 3.73 |  |  | POL1_0
Díl: | 767 | Konstrukce zámečnické |  |  |  | 0 |  | 0 |  | 0 |  | 0 |  | 0.0207 |  | 0 |  |  |  | 148.12 |  |  | DIL
210 | 767995101R00 | Výroba a montáž kov. atypických konstr. do 5 kg | kg | 345 | 0 | 0 |  | 0 |  | 0 | 21 | 0 | 6e-05 | 0.0207 | 0 | 0 |  |  | 0.426 | 146.97 |  |  | POL1_0
|  | schodiště:250 |  | 250 | [18 empty] | VV | 0
|  | balkonové zábradlí:60 |  | 60 | [18 empty] | VV | 0
|  | schodišťové madlo:35 |  | 35 | [18 empty] | VV | 0
211 | 998767101R00 | Přesun hmot pro zámečnické konstr., výšky do 6 m | t | 0.345 | 0 | 0 |  | 0 |  | 0 | 21 | 0 | 0 | 0 | 0 | 0 |  |  | 3.327 | 1.15 |  |  | POL1_0
Díl: | 771 | Podlahy z dlaždic a obklady |  |  |  | 0 |  | 0 |  | 0 |  | 0 |  | 4.655 |  | 0 |  |  |  | 281.49 |  |  | DIL
212 | 771101210R00 | Penetrace podkladu pod dlažby | m2 | 168.0055 | 0 | 0 |  | 0 |  | 0 | 21 | 0 | 0.00021 | 0.03528 | 0 | 0 |  |  | 0.05 | 8.4 |  |  | POL1_0
|  | dům:14,73+145,84555 |  | 160.5755 | [18 empty] | VV | 0
|  | balkon:7,43 |  | 7.43 | [18 empty] | VV | 0
213 | 771775113RV4 | Montáž podlah keram.vnější, hladké, tmel 30x60 cm | m2 | 7.43 | 0 | 0 |  | 0 |  | 0 | 21 | 0 | 0.00551 | 0.04094 | 0 | 0 |  |  | 1.1366 | 8.44 |  |  | POL1_0
|  | balkon:7,43 |  | 7.43 | [18 empty] | VV | 0
214 | 771575113R00 | Montáž podlah keram.,hladké, tmel, 30x60 cm | m2 | 160.5755 | 0 | 0 |  | 0 |  | 0 | 21 | 0 | 0.00515 | 0.82696 | 0 | 0 |  |  | 1.04 | 167 |  |  | POL1_0
|  | dům:14,73+145,84555 |  | 160.5755 | [18 empty] | VV | 0
215 | 771475024RT2 | Obklad soklíků keram.šikmých, tmel, 20x10 H 10 cm | m | 85 | 0 | 0 |  | 0 |  | 0 | 21 | 0 | 0.00036 | 0.0306 | 0 | 0 |  |  | 0.74 | 62.9 |  |  | POL1_0
216 | 771479001R00 | Řezání dlaždic keramických pro soklíky | m | 85 | 0 | 0 |  | 0 |  | 0 | 21 | 0 | 0 | 0 | 0 | 0 |  |  | 0.154 | 13.09 |  |  | POL1_0
217 | 771578011R00 | Spára podlaha - stěna, silikonem | m | 125 | 0 | 0 |  | 0 |  | 0 | 21 | 0 | 4e-05 | 0.005 | 0 | 0 |  |  | 0.07 | 8.75 |  |  | POL1_0
218 | 597642060R | Dlažba matná 300x600x9 mm | m2 | 184.6619 | 0 | 0 |  | 0 |  | 0 | 21 | 0 | 0.0192 | 3.5455 | 0 | 0 |  |  | 0 | 0 |  |  | POL3_0
|  | 160,57555*1,15 |  | 184.6619 | [18 empty] | VV | 0
219 | 597642031R | Dlažba protiskluz. SB 300x300x9 mm | m2 | 8.892 | 0 | 0 |  | 0 |  | 0 | 21 | 0 | 0.0192 | 0.17073 | 0 | 0 |  |  | 0 | 0 |  |  | POL3_0
|  | 7,41*1,2 |  | 8.892 | [18 empty] | VV | 0
220 | 998771101R00 | Přesun hmot pro podlahy z dlaždic, výšky do 6 m | t | 8.08 | 0 | 0 |  | 0 |  | 0 | 21 | 0 | 0 | 0 | 0 | 0 |  |  | 1.598 | 12.91 |  |  | POL1_0
Díl: | 781 | Obklady keramické |  |  |  | 0 |  | 0 |  | 0 |  | 0 |  | 1.3646 |  | 0 |  |  |  | 69.4 |  |  | DIL
221 | 781101210R00 | Penetrace podkladu pod obklady | m2 | 48.9025 | 0 | 0 |  | 0 |  | 0 | 21 | 0 | 0.00021 | 0.01027 | 0 | 0 |  |  | 0.05 | 2.45 |  |  | POL1_0
|  | 1.NP:(2,891*2+1,653*2)*2-0,493*0,863-0,8*2 |  | 16.1505 | [18 empty] | VV | 0
|  | 2.NP:(2,553*2+1,935*2+2,272*2+2,128*2-0,7*2)*2 |  | 32.752 | [18 empty] | VV | 0
222 | 781475120R00 | Obklad vnitřní stěn keramický, do tmele, 30x60 cm | m2 | 48.9025 | 0 | 0 |  | 0 |  | 0 | 21 | 0 | 0.00535 | 0.26163 | 0 | 0 |  |  | 1.288 | 62.99 |  |  | POL1_0
|  | 1.NP:(2,891*2+1,653*2)*2-0,493*0,863-0,8*2 |  | 16.1505 | [18 empty] | VV | 0
|  | 2.NP:(2,553*2+1,935*2+2,272*2+2,128*2-0,7*2)*2 |  | 32.752 | [18 empty] | VV | 0
223 | 597813740R | Obkládačka 30x60 bílá mat | m2 | 56.2379 | 0 | 0 |  | 0 |  | 0 | 21 | 0 | 0.01943 | 1.0927 | 0 | 0 |  |  | 0 | 0 |  |  | POL3_0
|  | 48,90254*1,15 |  | 56.2379 | [18 empty] | VV | 0
224 | 998781101R00 | Přesun hmot pro obklady keramické, výšky do 6 m | t | 2.478 | 0 | 0 |  | 0 |  | 0 | 21 | 0 | 0 | 0 | 0 | 0 |  |  | 1.598 | 3.96 |  |  | POL1_0
Díl: | 783 | Nátěry |  |  |  | 0 |  | 0 |  | 0 |  | 0 |  | 0.02422 |  | 0 |  |  |  | 6.08 |  |  | DIL
225 | 783726700R00 | Nátěr lazurovací tesařských konstr.2x lak, římsa | m2 | 49.4292 | 0 | 0 |  | 0 |  | 0 | 21 | 0 | 0.00049 | 0.02422 | 0 | 0 |  |  | 0.123 | 6.08 |  |  | POL1_0
Díl: | 784 | Malby |  |  |  | 0 |  | 0 |  | 0 |  | 0 |  | 0.18336 |  | 0 |  |  |  | 80.95 |  |  | DIL
226 | 784011222RT2 | Zakrytí podlah, včetně odstranění, včetně papírové lepenky | m2 | 160.5755 | 0 | 0 |  | 0 |  | 0 | 21 | 0 | 0.00035 | 0.0562 | 0 | 0 |  |  | 0.0135 | 2.17 |  |  | POL1_0
227 | 784011221RT2 | Zakrytí předmětů, včetně odstranění, včetně dodávky fólie tl. 0,04 mm | m2 | 66 | 0 | 0 |  | 0 |  | 0 | 21 | 0 | 2e-05 | 0.00132 | 0 | 0 |  |  | 0.029 | 1.91 |  |  | POL1_0
228 | 784191101R00 | Penetrace podkladu univerzální 1x | m2 | 572 | 0 | 0 |  | 0 |  | 0 | 21 | 0 | 7e-05 | 0.04004 | 0 | 0 |  |  | 0.03248 | 18.58 |  |  | POL1_0
229 | 784195212R00 | Malba , bílá, bez penetrace, 2 x | m2 | 572 | 0 | 0 |  | 0 |  | 0 | 21 | 0 | 0.00015 | 0.0858 | 0 | 0 |  |  | 0.10191 | 58.29 |  |  | POL1_0
Díl: | M21 | Elektromontáže |  |  |  | 0 |  | 0 |  | 0 |  | 0 |  | 0.06864 |  | 0 |  |  |  | 38.21 |  |  | DIL
230 | 210220021RT1 | Vedení uzemňovací v zemi FeZn do 120 mm2 vč.svorek, včetně pásku FeZn 30 x 4 mm | m | 40 | 0 | 0 |  | 0 |  | 0 | 21 | 0 | 0.00099 | 0.0396 | 0 | 0 |  |  | 0.13 | 5.2 |  |  | POL1_0
231 | 210220101RT1 | Vodiče svodové FeZn D do 10,Al 10,Cu 8 +podpěry, včetně drátu FeZn 8 mm + PV 23 | m | 60 | 0 | 0 |  | 0 |  | 0 | 21 | 0 | 0.00047 | 0.0282 | 0 | 0 |  |  | 0.49717 | 29.83 |  |  | POL1_0
232 | 210220201R00 | Tyč jímací s upev. na stř.hřeben do 3 m dl.tyče | kus | 1 | 0 | 0 |  | 0 |  | 0 | 21 | 0 | 0 | 0 | 0 | 0 |  |  | 1.7733 | 1.77 |  |  | POL1_0
233 | 210220302RT1 | Svorka hromosvodová nad 2 šrouby /ST, SJ, SR, atd/, včetně dodávky svorky SR 2b Fe pro pásek 30x4 mm | kus | 4 | 0 | 0 |  | 0 |  | 0 | 21 | 0 | 0.00021 | 0.00084 | 0 | 0 |  |  | 0.35217 | 1.41 |  |  | POL1_0
Díl: | M24 | Montáže vzduchotechnických zař |  |  |  | 0 |  | 0 |  | 0 |  | 0 |  | 0 |  | 0 |  |  |  | 0 |  |  | DIL
234 | 01 | Vzduchotechnika komplet | kpl | 1 | 0 | 0 |  | 0 |  | 0 | 21 | 0 | 0 | 0 | 0 | 0 |  |  | 0 | 0 |  |  | POL1_0
|  | položka není dle RTS, ale dle přiložené cenové nabídky | [20 empty] | POP |  | položka není dle RTS, ale dle přiložené cenové nabídky
Díl: | M65 | Elektroinstalace |  |  |  | 0 |  | 0 |  | 0 |  | 0 |  | 0 |  | 0 |  |  |  | 0 |  |  | DIL
235 | 01 | Elektroinstalace-rozvaděč | kpl | 1 | 0 | 0 |  | 0 |  | 0 | 21 | 0 | 0 | 0 | 0 | 0 |  |  | 0 | 0 |  |  | POL1_0
|  | položka není dle RTS, ale dle přiložené cenové nabídky | [20 empty] | POP |  | položka není dle RTS, ale dle přiložené cenové nabídky
236 | 02 | Rozvody elektroinstalací | kpl | 1 | 0 | 0 |  | 0 |  | 0 | 21 | 0 | 0 | 0 | 0 | 0 |  |  | 0 | 0 |  |  | POL1_0
|  | položka není dle RTS, ale dle přiložené cenové nabídky | [20 empty] | POP |  | položka není dle RTS, ale dle přiložené cenové nabídky
237 | 03 | Vypínače, zásuvky | kpl | 1 | 0 | 0 |  | 0 |  | 0 | 21 | 0 | 0 | 0 | 0 | 0 |  |  | 0 | 0 |  |  | POL1_0
|  | položka není dle RTS, ale dle přiložené cenové nabídky | [20 empty] | POP |  | položka není dle RTS, ale dle přiložené cenové nabídky
238 | 04 | LED svítidla | kpl | 1 | 0 | 0 |  | 0 |  | 0 | 21 | 0 | 0 | 0 | 0 | 0 |  |  | 0 | 0 |  |  | POL1_0
|  | položka není dle RTS, ale dle přiložené cenové nabídky | [20 empty] | POP |  | položka není dle RTS, ale dle přiložené cenové nabídky
239 | 01R | Tepelné čerpadlo | kpl | 1 | 0 | 0 |  | 0 |  | 0 | 21 | 0 | 0 | 0 | 0 | 0 |  |  | 0 | 0 |  |  | POL1_0
|  | položka není dle RTS, ale dle přiložené cenové nabídky | [20 empty] | POP |  | položka není dle RTS, ale dle přiložené cenové nabídky
240 | 02R | Ohřev TUV , Dražice -125l | kpl | 2 | 0 | 0 |  | 0 |  | 0 | 21 | 0 | 0 | 0 | 0 | 0 |  |  | 0 | 0 |  |  | POL1_0
|  | položka není dle RTS, ale dle přiložené cenové nabídky | [20 empty] | POP |  | položka není dle RTS, ale dle přiložené cenové nabídky
Díl: | VN | Vedlejší náklady |  |  |  | 0 |  | 0 |  | 0 |  | 0 |  | 0 |  | 0 |  |  |  | 0 |  |  | DIL
241 | 01 | Doprava a zařízení staveniště | kpl | 1 | 0 | 0 |  | 0 |  | 0 | 21 | 0 | 0 | 0 | 0 | 0 |  |  | 0 | 0 |  |  | POL1_0
242 | 02 | Geodetické zaměření skutečného stavu | kpl | 1 | 0 | 0 |  | 0 |  | 0 | 21 | 0 | 0 | 0 | 0 | 0 |  |  | 0 | 0 |  |  | POL1_0
243 | 03 | Dokumentace skutečného provedení | kpl | 1 | 0 | 0 |  | 0 |  | 0 | 21 | 0 | 0 | 0 | 0 | 0 |  |  | 0 | 0 |  |  | POL1_0
[21 empty] | 12 | 21
| Celkem |  |  |  |  | 0 | [14 empty] | 0 | 0 | SUM
Poznámky uchazeče k zadání
POPUZIV
END