## List1
ROZPISKA MECHANICKÝCH PRVKŮ ROZVÁDĚČE, PŘÍSTROJŮ A PŘÍSLUŠENSTVÍ
| Název projektu: | ALUPRESSING SLÉVÁRNA s.r.o.
| Název rozváděče: | Rozvaděč RMS1
| Číslo projektu: | 2016.084
Datum:
| Vypracoval: | Ing. Miloslav Müller
Poznámka:
Poř. | Popis |  | Typové označení | Poč.kusů | Cena [Kč]
1 | Skříň s dveřmi, komplet, ,šedá, 600x2000x400, IP54 |  |  | 1
2 | Držák krycích desek, výška 1150 (sada) |  |  | 1 Pár
3 | Kabelová příruba s vývodkami |  |  | 1
4 | Podstavec pro montáž na podlahu |  |  | 1
5 | Schránka na dokumentaci A4 |  |  | 1
6 | DIN lišta hliníková, Š=600 |  |  | 10
7 | Držák DIN lišty, pevná výška, sada 1pár |  |  | 10 Párů
8 | Krycí deska, bez výřezu, plastová Š=600,V=100 |  |  | 1
9 | Krycí deska s výřezem 45mm, plastová Š=600,V=150 |  |  | 7
10 | Zaslepovací pás max. délka 1m, pro výřezy 45mm |  |  | 1
11 | Přepěťová ochrana I.+II.stupeň |  | B+C MAXI/4 | 1
12 | Soumrakový spínač s externím čidlem+hodinami 1přep |  | DS-TD/1W | 5
13 | Poj odpínače pro válc pojistky do 50 A, 3-pól |  | VLC14-3P | 6
14 | Hlavní vypínač, 3-pól |  | 160A | 1
15 | Chránič Ir=250A, typ AC, 4-pól |  | 63/4/01 | 1
16 | Chránič Ir=250A, typ AC, 4-pól |  | 63/4/003 | 1
17 | Jistič, char C, 3-pólový |  | C63/3 | 3
18 | Vypínací spoušť |  | ZP-ASA/230 | 1
19 | Jistič pomocných obvodů, char.B, 1-pól, In=4A |  | B4/1-HS | 2
20 | Instalační stykač, 230V~, 40A, 4zap. kont. |  | Z-SCH230/40-40 | 5
21 | Jistič, char B, 1-pólový |  | B10/1 | 22
22 | Jistič, char B, 1-pólový |  | B16/1 | 22
23 | Jistič, char B, 3-pólový |  | B16/3 | 6
24 | Jistič, char C, 3-pólový |  | C10/3 | 4
25 | Jistič, char B, 3-pólový |  | B25/3 | 8
26 | Popisovací tabulky |  |  | 60
27 | Koncový kryt k propoj liště 63A, 3-pól |  |  | 20
28 | Popisovací tabulky pro počet obvodů: 90 (210x300) |  |  | 1
29 | Štítek s upozorněním na povinnost kontrol chráničů |  |  | 2
30 | Svorkovnice na lištu d=59, svor 7x16 mm2 nulová sv |  |  | 1
31 | Svorkovnice na lištu d=59, svor 7x16 mm2 ochran sv |  |  | 1
32 | Propojovací lišta k VLC 14/3 1m, 3pól |  |  | 1
33 | Přídavek na montáž přístrojů |  |  | 1
34 | Přídavek na montáž rámu 1 |  |  | 1
| Cena celkem |  |  |  | 0