## Celkový přehled
celkový přehled
Číslo položky |  | Kč / celkem bez DPH
1 | Učebna IT | 0
2 | Polytechnika | 0
3 | Cvičná kuchyně | 0
| Cena celkem (bez DPH) | 0
| DPH (21%) | 0
| Cena celkem (s DPH) | 0

## učebna IT
IT učebna
Číslo položky | Název | Požadované technické parametry | Počet ks | Kč / jednotka bez DPH | Kč / celkem bez DPH
1 | Žákovský stůl | Žákovský stůl, stohovatelný do 10 kusů na sebe, stůl je ve variantě pojízdný případně nepojízdný, výběr dle investora. Rozměr 750x500mm. Předpokládaná výška 760 mm. Konstrukce z ocelové trubky průměru 38 mm, síly stěny min. 2 mm. Deska stolu je z oboustranně laminované dřevotřískové desky HPL laminátem tl. minimálně 1,5 mm o celkově tloušťce minimálně 25 mm, ABS hrany o tloušťce min. 5 mm jsou lepeny voděodolným polyuretanovým lepidlem. | 20 |  | 0
2 | Studentská židle | Židle je vyrobena z kovové pružné konstrukce a plastového skořepinového sedáku. Židle je stohovatelná min. 5 ks na sebe nebo min. 14 na kovový stojan. Konstrukce je ohýbána z kovového profilu o průřezu: 22 mm trubka s minimální tloušťkou stěny 2,5mm. Konstrukce je povrchově ošetřena práškovým vypalovacím lakem v odstínu RAL. Židli tvoří jednodílný sedák s opěrákem, který má otvor v opěradle pro jednoduché uchopení. Plast je polypropylenový, se vzduchovým polštářem, snadno omyvatelný, s jemnou strukturou bez horní perforace a drážek. Certifikováno dle EU ČSN EN 1729 | 20 |  | 0
3 | Skříňová sestava | Skříň vysoká, spodní část 2x křídlové dveře, prostřední část otevřený regál, horní část 2x dveře včetně pevný sokl, ke kterému je připevněno vedení žebříku. Vedení je z trubky síly 38 mm, lakované práškovou barvou. Rozměr minimálně 1200x3200x600 mm. Skříně jsou slepeny v korpusovém lisu - jsou dodávány k zákazníkovi ve složeném stavu. Korpus je dodáván smontovaný, lepený v lisu bez pohledových spojení, je vyroben z oboustranně laminovaných dřevotřískových desek tloušťky min. 19 mm. Záda z laminované dřevotřískové desky tloušťky min. 12 mm uchycené v drážce. Korpus osazen na nepohledových hranách ABS hranou tloušťky min. 1mm a na pohledových hranách ABS hranou tloušťky min. 2 mm. Hrany lepeny voděodolným PUR lepidlem, úchytky jsou celokovové, zamykání trojcestnými zámky. | 1 |  | 0
4 | Skříňová sestava | Skříň vysoká, spodní část 2x křídlové dveře, prostřední část otevřený regál, horní část 2x dveře včetně pevný sokl, ke kterému je připevněno vedení žebříku. Vedení je z trubky síly 38 mm, lakované práškovou barvou. Rozměr minimálně 900x3200x600 mm. Skříně jsou slepeny v korpusovém lisu - jsou dodávány k zákazníkovi ve složeném stavu. Korpus je dodáván smontovaný, lepený v lisu bez pohledových spojení, je vyroben z oboustranně laminovaných dřevotřískových desek tloušťky min. 19 mm. Záda z laminované dřevotřískové desky tloušťky min. 12 mm uchycené v drážce. Korpus osazen na nepohledových hranách ABS hranou tloušťky min. 1mm a na pohledových hranách ABS hranou tloušťky min. 2 mm. Hrany lepeny voděodolným PUR lepidlem, úchytky jsou celokovové, zamykání trojcestnými zámky. Záruka min. 5 let. | 1 |  | 0
5 | Nástěnka | Nástěnná keramická, magnetická tabule o rozměrech 1800 x1200 mm. Hrany ošetřeny hliníkovým profilem s bezpečnostními krytkami v rozích. | 2 |  | 0
|  |  | Cena celkem (bez DPH) |  | 0
|  |  | DPH (21%) |  | 0
|  |  | Cena celkem (s DPH) |  | 0

## Polytechnika
Polytechnika
Číslo položky | Název | Požadované technické parametry | Počet ks | Kč / jednotka bez DPH | Kč / celkem bez DPH
1 | Dílenský stůl | Dílenský stůl, rozměr 2000x750x700, nohy stolu z masivních kovových podnoží z profilu minimální rozměr 40x40x2 mm. Pracovní desky jsou z bukové spárovky o síle 40 mm a olejované přírodním olejem. Stoly jsou připraveny pro osazení demontovatelného svěráku. V konstrukci stolu jsou kotvící body pro osazení demontovatelné svěráku. | 4 |  | 0
2 | Dílenský stůl | Stůl dílenský 1300x750x700mm, nohy stolu z masivních kovových podnoží z profilu minimální rozměr 40x40x2 mm. Pracovní desky jsou z bukové spárovky o síle 40 mm a olejované přírodním olejem. Stoly jsou připraveny pro osazení demontovatelného svěráku. V konstrukci stolu jsou kotvící body pro osazení demontovatelné svěráku. | 1 |  | 0
3 | Závěsná skřín | Skříň horní závěsná,2x dveře, policová. Rozměr 1000x500x320 mm. Korpus je lepený, ne šroubovaný, vyroben je z oboustranně laminovaných dřevotřískových desek tloušťky min. 19 mm. Záda z laminované dřevotřískové desky tloušťky min. 12 mm uchycené v drážce. Korpus osazen na nepohledových hranách ABS hranou tloušťky min. 1mm a na pohledových hranách ABS hranou tloušťky min. 2 mm. Hrany lepeny voděodolným PUR lepidlem. | 8 |  | 0
4 | Závěsná skřín | Skříň horní závěsná, dveře, policová. Rozměr 650x500x320 mm. Korpus je lepený, ne šroubovaný, vyroben je z oboustranně laminovaných dřevotřískových desek tloušťky min. 19 mm. Záda z laminované dřevotřískové desky tloušťky min. 12 mm uchycené v drážce. Korpus osazen na nepohledových hranách ABS hranou tloušťky min. 1mm a na pohledových hranách ABS hranou tloušťky min. 2 mm. Hrany lepeny voděodolným PUR lepidlem. | 2 |  | 0
5 | Zádová krycí deska | Zádová krycí deska tl. 12 mm, celkový rozměr 5300x650 mm | 1 |  | 0
6 | Perforpanel | Perforpanel pro osazení závěsného systému pro uložení dílenského nářadí, celkový rozměr minimálně 4000x800 mm. Perforpanel je vyroben z plechu min. tl. 1 mm. | 1 |  | 0
7 | Příslušenství pro perfopanel | Příslušentství pro perfopanel, souhrn držáků na šroubováky, klíče, kleště, misky pro spojovací materiál. Jedná se o kovové úchytky do perfopanelu, sloužící jako držáky nářadí. Od každého držáku minimální počet 4 ks. Součástí dodávky jsou plastové zásobníky pro uložení spojovacího materiálu. | 1 |  | 0
8 | Skříně | Skříň 2 dvéřová uzamykatelná, policová, 800x2000x600 mm. Korpus je lepený, ne šroubovaný, vyroben je z oboustranně laminovaných dřevotřískových desek tloušťky min. 19 mm. Záda z laminované dřevotřískové desky tloušťky min. 12 mm uchycené v drážce. Korpus osazen na nepohledových hranách ABS hranou tloušťky min. 1mm a na pohledových hranách ABS hranou tloušťky min. 2 mm. Hrany lepeny voděodolným PUR lepidlem. | 3 |  | 0
9 | Skříně | Nástavec skříňový, 2x křídlové dveře. Rozměr minimálně 800x800x600 mm. Pevný sokl, ke kterému je připevněno vedení žebříku. Vedení je z trubky síly 38 mm, lakované práškovou barvou. Korpus je dodáván smontovaný, lepený v lisu bez pohledových spojení, je vyroben z oboustranně laminovaných dřevotřískových desek tloušťky min. 19 mm. Záda z laminované dřevotřískové desky tloušťky min. 12 mm uchycené v drážce. Korpus osazen na nepohledových hranách ABS hranou tloušťky min. 1mm a na pohledových hranách ABS hranou tloušťky min. 2 mm. Hrany lepeny voděodolným PUR lepidlem, úchytky jsou celokovové, zamykání trojcestnými zámky. | 3 |  | 0
10 | Skříně | Skříň otevřený regál, policová, rozměr minimálně 600x1200x400 mm. Korpus je lepený, ne šroubovaný, vyroben je z oboustranně laminovaných dřevotřískových desek tloušťky min. 19 mm. Záda z laminované dřevotřískové desky tloušťky min. 12 mm uchycené v drážce. Korpus osazen na nepohledových hranách ABS hranou tloušťky min. 1mm a na pohledových hranách ABS hranou tloušťky min. 2 mm. Hrany lepeny voděodolným PUR lepidlem. | 1 |  | 0
11 | Pracovní stolička | Pracovní stolička, výškově stavitelná na pístu, možnost osadit kolečky, případně kluzáky, kovová konstrukce se sedákem z bukové překližky. | 15 |  | 0
12 | Nábytkový žebřík | Žebřík samonosný nábytkový s polstrovanou hranou stupňů, vč. háků pro vodící tyč pr. 38 mm, výška žebříku 217 mm, stupně se sklonem pro uchycení žebříku ve výšce 205 mm. | 1 |  | 0
13 | Svěrák dílenský | Svěrák dílenský pro učitele, šířka čelisti 150 mm | 2 |  | 0
14 | Svěrák dílenský | Svěrák dílenský pro žáky, šířka čelisti 100 mm, demontovatelný, pro rychlé upnutí na stůl pomocí svěrky, s velkou kovadlinou | 12 |  | 0
|  |  | Cena celkem (bez DPH) |  | 0
|  |  | DPH (21%) |  | 0
|  |  | Cena celkem (s DPH) |  | 0

## Cvičná kuchyně
Cvičná kuchyně
Číslo položky | Název | Požadované technické parametry | Počet ks | Kč / jednotka bez DPH | Kč / celkem bez DPH
1 | kuchyňská skříňka - spodní | Spodní dřezová skříňka, 2x dveře. Rozměr minimálně 1000x860x560 mm. 1x dvoudřez + vodovodní páková baterie. Korpus je lepený, ne šroubovaný, vyroben je z oboustranně laminovaných dřevotřískových desek tloušťky min. 19 mm. Korpus osazen na nepohledových hranách ABS hranou tloušťky min. 1mm a na pohledových hranách ABS hranou tloušťky min. 2 mm. Hrany lepeny voděodolným PUR lepidlem. Včetně pracovní desky tl. min. 23,6 mm. Výška včetně pracovní desky. | 1 |  | 0
2 | kuchyňská skříňka - spodní | Spodní skříňka zásuvková. Rozměr 600x860x560 mm. Korpus je lepený, ne šroubovaný, vyroben je z oboustranně laminovaných dřevotřískových desek tloušťky min. 19 mm. Korpus osazen na nepohledových hranách ABS hranou tloušťky min. 1mm a na pohledových hranách ABS hranou tloušťky min. 2 mm. Hrany lepeny voděodolným PUR lepidlem. Včetně pracovní desky tl. min. 23,6 mm. Výška včetně pracovní desky. | 1 |  | 0
3 | kuchyňská skříňka - spodní | Skříň pro vestavnou troubu se zásuvkou. Rozměr 600x860x560 mm. Korpus je lepený, ne šroubovaný, vyroben je z oboustranně laminovaných dřevotřískových desek tloušťky min. 19 mm. Korpus osazen na nepohledových hranách ABS hranou tloušťky min. 1mm a na pohledových hranách ABS hranou tloušťky min. 2 mm. Hrany lepeny voděodolným PUR lepidlem. Včetně pracovní desky tl. min. 23,6 mm. Výška včetně pracovní desky. | 1 |  | 0
4 | kuchyňská skříňka - spodní | Skříň pro vestavnou myčku, včetně dokrytí pro rozvod vody a elektra. Rozměr minimálně 600x860x560 mm. Korpus je lepený, ne šroubovaný, vyroben je z oboustranně laminovaných dřevotřískových desek tloušťky min. 19 mm. Korpus osazen na nepohledových hranách ABS hranou tloušťky min. 1mm a na pohledových hranách ABS hranou tloušťky min. 2 mm. Hrany lepeny voděodolným PUR lepidlem. Včetně pracovní desky tl. min. 23,6 mm. Výška včetně pracovní desky. | 1 |  | 0
5 | kuchyňská skříňka - spodní | Spodní skříňka 2x dveře. Rozměr 800x860x560 mm. Korpus je lepený, ne šroubovaný, vyroben je z oboustranně laminovaných dřevotřískových desek tloušťky min. 19 mm. Korpus osazen na nepohledových hranách ABS hranou tloušťky min. 1mm a na pohledových hranách ABS hranou tloušťky min. 2 mm. Hrany lepeny voděodolným PUR lepidlem. Včetně pracovní desky tl. min. 23,6 mm. Výška včetně pracovní desky. | 1 |  | 0
6 | kuchyňská skříňka - spodní | Spodní skříňka zásuvková. Rozměr 800x860x560 mm. Korpus je lepený, ne šroubovaný, vyroben je z oboustranně laminovaných dřevotřískových desek tloušťky min. 19 mm. Korpus osazen na nepohledových hranách ABS hranou tloušťky min. 1mm a na pohledových hranách ABS hranou tloušťky min. 2 mm. Hrany lepeny voděodolným PUR lepidlem. Včetně pracovní desky tl. min. 23,6 mm. Výška včetně pracovní desky. | 2 |  | 0
8 | kuchyňská skříňka - spodní | Spodní skříňka 2x dveře. Rozměr 1000x860x560 mm. Korpus je lepený, ne šroubovaný, vyroben je z oboustranně laminovaných dřevotřískových desek tloušťky min. 19 mm. Korpus osazen na nepohledových hranách ABS hranou tloušťky min. 1mm a na pohledových hranách ABS hranou tloušťky min. 2 mm. Hrany lepeny voděodolným PUR lepidlem. Včetně pracovní desky tl. min. 23,6 mm. Výška včetně pracovní desky. | 1 |  | 0
9 | kuchyňská skříňka - horní | Skříň, dvířka, policová. Kuchyňská skřínka horní. Rozměr minimálně 800x500x320 mm. Korpus je lepený, ne šroubovaný, vyroben je z oboustranně laminovaných dřevotřískových desek tloušťky min. 19 mm. Záda z laminované dřevotřískové desky tloušťky min. 12 mm uchycené v drážce. Korpus osazen na nepohledových hranách ABS hranou tloušťky min. 1mm a na pohledových hranách ABS hranou tloušťky min. 2 mm. Hrany lepeny voděodolným PUR lepidlem. | 4 |  | 0
10 | kuchyňská skříňka - horní | Skříň, dvířka, policová. Kuchyňská skřínka horní. Rozměr 600x500x320 mm. Korpus je lepený, ne šroubovaný, vyroben je z oboustranně laminovaných dřevotřískových desek tloušťky min. 19 mm. Záda z laminované dřevotřískové desky tloušťky min. 12 mm uchycené v drážce. Korpus osazen na nepohledových hranách ABS hranou tloušťky min. 1mm a na pohledových hranách ABS hranou tloušťky min. 2 mm. Hrany lepeny voděodolným PUR lepidlem. | 2 |  | 0
11 | kuchyňská skříňka - horní | Skříň, dvířka, policová. Kuchyňská skřínka horní. Rozměr 1000x500x320 mm. Korpus je lepený, ne šroubovaný, vyroben je z oboustranně laminovaných dřevotřískových desek tloušťky min. 19 mm. Záda z laminované dřevotřískové desky tloušťky min. 12 mm uchycené v drážce. Korpus osazen na nepohledových hranách ABS hranou tloušťky min. 1mm a na pohledových hranách ABS hranou tloušťky min. 2 mm. Hrany lepeny voděodolným PUR lepidlem. | 1 |  | 0
12 | Boční dokrytí kuchyňské sestavy | Boční dokrytí kuchyňské sestavy, vyrobeno z LTD tl. Min 19 mm, rozměr mininmálně 1950x300 mm | 1 |  | 0
13 | vestavné spotřebiče | Volně stojící lednice, rozměry Výška 186 cm Šířka 60 cm Hloubka 66 cm | 1 |  | 0
14 | vestavné spotřebiče | Vestavná trouba, multifunkční, rozměr 594x590x548 mm. Energetická třída A | 1 |  | 0
15 | vestavné spotřebiče | Vestavná indukční deska. Počet varných zón: 3 (1x Duální zóna), Ovládání: Integrovaný dotykový ovládací panel , Ukazatel zbytkového tepla, Dětský zámek, Časovač 3x, Minutka, Rozměr: 580 x 520 mm | 1 |  | 0
16 | vestavné spotřebiče | Vestavná myčka nádobí, rozměr 600x815x573 mm, | 1 |  | 0
17 | dokrýtí, zádové desky | Zádová deska, dokrytí kuchyně rozměr minimálně 6400x540 mm + dokrytí dle stavu omítky za stávající kuchyňskou linkou | 1 |  | 0
|  |  | Cena celkem (bez DPH) |  | 0
|  |  | DPH (21%) |  | 0
|  |  | Cena celkem (s DPH) |  | 0