## Rekapitulace stavby
Export Komplet | [27 empty] | 2.0 | ZAMOK |  |  |  |  | False | False | {257c6148-f5bd-4a68-9e86-b789cb3955be}
[33 empty] | 0,01 | 21
[33 empty] | 0,01 | 12
|  | REKAPITULACE STAVBY | [17 empty] | v --- níže se nacházejí doplnkové a pomocné údaje k sestavám --- v | [11 empty] | Návod na vyplnění | 0,001
|  | Kód: |  |  |  |  | 240516 | [24 empty] | Měnit lze pouze buňky se žlutým podbarvením! 1) na prvním listu Rekapitulace stavby vyplňte v sestavě a) Souhrnný list - údaje o Uchazeči (přenesou se do ostatních sestav i v jiných listech) b) Rekapitulace objektů - potřebné Ostatní náklady 2) na vybraných listech vyplňte v sestavě a) Krycí list - údaje o Uchazeči, pokud se liší od údajů o Uchazeči na Souhrnném listu (údaje se přenesou do ostatních sestav v daném listu) b) Rekapitulace rozpočtu - potřebné Ostatní náklady c) Celkové náklady za stavbu - ceny u položek - množství, pokud má žluté podbarvení - a v případě potřeby poznámku (ta je ve skrytém sloupci) | 0,01
|  | Stavba: |  |  |  |  | Stavební úpravy průmyslového objektu č.p. 2997, Česká Lípa - zateplení, výplně otvorů | [25 empty] | 0,1
|  | KSO: | [13 empty] | CC-CZ: | [16 empty] | 1
|  | Místo: |  |  |  |  | Česká Lípa | [8 empty] | Datum: |  | 16. 5. 2024 | [14 empty] | 10
100
|  | Zadavatel: | [13 empty] | IČ: | [16 empty] | 0,1
|  |  | HOLLEN CZ s.r.o. | [12 empty] | DIČ: | [16 empty] | 0,1
0,1
|  | Uchazeč: | [13 empty] | IČ: |  | Vyplň údaj | [14 empty] | 0,1
|  |  | Vyplň údaj | [12 empty] | DIČ: |  | Vyplň údaj | [14 empty] | 0,1
False
|  | Projektant: | [13 empty] | IČ: | [16 empty] | False
|  |  | Ing. Kateřina Iwanejko | [12 empty] | DIČ: | [16 empty] | True
0,01
|  | Zpracovatel: | [13 empty] | IČ: | [16 empty] | 0,01
[16 empty] | DIČ: | [16 empty] | True
Poznámka:
|  | Cena bez DPH | [13 empty] | 0
[8 empty] | Sazba daně |  |  | Základ daně |  |  |  |  | Výše daně
|  | DPH |  | základní |  |  |  | 21% |  |  | 0 |  |  |  |  | 0
|  |  |  | snížená |  |  |  | 12% |  |  | 0 |  |  |  |  | 0
|  |  |  | zákl. přenesená |  |  |  | 21% |  |  | 0 |  |  |  |  | 0
|  |  |  | sníž. přenesená |  |  |  | 12% |  |  | 0 |  |  |  |  | 0
|  |  |  | nulová |  |  |  | 0% |  |  | 0 |  |  |  |  | 0
|  | Cena s DPH | [6 empty] | v |  |  | CZK |  |  |  | 0
|  | Projektant | [11 empty] | Zpracovatel
|  | Datum a podpis: | [7 empty] | Razítko |  |  |  | Datum a podpis: |  |  | Razítko
|  | Objednavatel | [11 empty] | Uchazeč
|  | Datum a podpis: | [7 empty] | Razítko |  |  |  | Datum a podpis: |  |  | Razítko
REKAPITULACE OBJEKTŮ STAVBY A SOUPISŮ PRACÍ
| Kód: | [6 empty] | 240516
| Stavba: | [6 empty] | Stavební úpravy průmyslového objektu č.p. 2997, Česká Lípa - zateplení, výplně otvorů
| Místo: | [6 empty] | Česká Lípa | [6 empty] | Datum: |  | 16. 5. 2024
| Zadavatel: | [6 empty] | HOLLEN CZ s.r.o. | [6 empty] | Projektant: |  | Ing. Kateřina Iwanejko |  |  | Informatívní údaje z listů zakázek
| Uchazeč: | [13 empty] | Zpracovatel:
| Kód |  |  |  | Popis | [7 empty] | Cena bez DPH [CZK] |  |  |  |  | Cena s DPH [CZK] | Typ | z toho Ostat. náklady [CZK] | DPH [CZK] | Normohodiny [h] | DPH základní [CZK] | DPH snížená [CZK] | DPH základní přenesená [CZK] | DPH snížená přenesená [CZK] | Základna DPH základní | Základna DPH snížená | Základna DPH zákl. přenesená | Základna DPH sníž. přenesená | Základna DPH nulová
| Náklady z rozpočtů | [11 empty] | 0 |  |  |  |  | 0 |  | 0 | 0 | 0 | 0 | 0 | 0 | 0 | 0 | 0 | 0 | 0 | 0 |  | D | 0 | ###NOIMPORT### | IMPORT | {257c6148-f5bd-4a68-9e86-b789cb3955be} | {00000000-0000-0000-0000-000000000000}
/ |  | 01 |  |  |  | Výplně otvorů, zateplení | [6 empty] | 0 |  |  |  |  | 0 | STA | 0 | 0 | 0 | 0 | 0 | 0 | 0 | 0 | 0 | 0 | 0 | 0 |  |  | 1 |  | IMPORT | {402abd51-980c-4909-9ae1-3fd97e5a5bca} | {257c6148-f5bd-4a68-9e86-b789cb3955be} | 2

## 01 - Výplně otvorů, zatep...
{402abd51-980c-4909-9ae1-3fd97e5a5bca}
2
| KRYCÍ LIST SOUPISU PRACÍ | [7 empty] | v --- níže se nacházejí doplnkové a pomocné údaje k sestavám --- v | [8 empty] | False
Stavba:
Stavební úpravy průmyslového objektu č.p. 2997, Česká Lípa - zateplení, výplně otvorů
Objekt:
01 - Výplně otvorů, zateplení
| KSO: |  |  |  |  | CC-CZ:
| Místo: |  | Česká Lípa |  |  | Datum: | 16. 5. 2024
| Zadavatel: |  |  |  |  | IČ:
|  | HOLLEN CZ s.r.o. |  |  |  | DIČ:
| Uchazeč: |  |  |  |  | IČ: | Vyplň údaj
|  | Vyplň údaj |  |  |  | DIČ: | Vyplň údaj
| Projektant: |  |  |  |  | IČ:
|  | Ing. Kateřina Iwanejko |  |  |  | DIČ:
| Zpracovatel: |  |  |  |  | IČ:
DIČ:
Poznámka:
| Cena bez DPH | [5 empty] | 0
|  |  | Základ daně |  |  | Sazba daně | Výše daně
| DPH | základní | 0 |  |  | 21% | 0
|  | snížená | 0 |  |  | 12% | 0
|  | zákl. přenesená | 0 |  |  | 21% | 0
|  | sníž. přenesená | 0 |  |  | 12% | 0
|  | nulová | 0 |  |  | 0% | 0
| Cena s DPH |  |  | v | CZK |  | 0
| Projektant |  |  | Zpracovatel
| Datum a podpis: |  | Razítko | Datum a podpis: |  |  | Razítko
| Objednavatel |  |  | Uchazeč
| Datum a podpis: |  | Razítko | Datum a podpis: |  |  | Razítko
REKAPITULACE ČLENĚNÍ SOUPISU PRACÍ
Stavba:
Stavební úpravy průmyslového objektu č.p. 2997, Česká Lípa - zateplení, výplně otvorů
Objekt:
01 - Výplně otvorů, zateplení
Místo: |  |  | Česká Lípa |  |  | Datum: | 16. 5. 2024
Zadavatel: |  |  | HOLLEN CZ s.r.o. |  |  | Projektant: | Ing. Kateřina Iwanejko
Uchazeč: |  |  | Vyplň údaj |  |  | Zpracovatel:
Kód dílu - Popis | [6 empty] | Cena celkem [CZK]
Náklady ze soupisu prací | [6 empty] | 0 | [11 empty] | -1
| HSV - Práce a dodávky HSV | [5 empty] | 0
| 1 - Zemní práce | [5 empty] | 0
| 6 - Úpravy povrchů, podlahy a osazování výplní | [5 empty] | 0
| 9 - Ostatní konstrukce a práce-bourání | [5 empty] | 0
| 997 - Přesun sutě | [5 empty] | 0
| 998 - Přesun hmot | [5 empty] | 0
| PSV - Práce a dodávky PSV | [5 empty] | 0
| 713 - Izolace tepelné | [5 empty] | 0
| 743 - Elektromontáže | [5 empty] | 0
| 763 - Konstrukce suché výstavby | [5 empty] | 0
| 764 - Konstrukce klempířské | [5 empty] | 0
| 766 - Konstrukce truhlářské | [5 empty] | 0
| 767 - Konstrukce zámečnické | [5 empty] | 0
| VRN - Vedlejší rozpočtové náklady | [5 empty] | 0
| VRN3 - Zařízení staveniště | [5 empty] | 0
| VRN7 - Provozní vlivy | [5 empty] | 0
SOUPIS PRACÍ
Stavba:
Stavební úpravy průmyslového objektu č.p. 2997, Česká Lípa - zateplení, výplně otvorů
Objekt:
01 - Výplně otvorů, zateplení
Místo: |  |  | Česká Lípa |  |  | Datum: | 16. 5. 2024
Zadavatel: |  |  | HOLLEN CZ s.r.o. |  |  | Projektant: | Ing. Kateřina Iwanejko
Uchazeč: |  |  | Vyplň údaj |  |  | Zpracovatel:
PČ | Typ | Kód | Popis | MJ | Množství | J.cena [CZK] | Cena celkem [CZK] | Cenová soustava |  | DPH | J. Nh [h] | Nh celkem [h] | J. hmotnost [t] | Hmotnost celkem [t] | J. suť [t] | Suť Celkem [t]
Náklady soupisu celkem | [6 empty] | 0 |  |  |  |  | 0 |  | 62.2514 |  | 19.8177 |  | D | -1 | [10 empty] | 0
| D | HSV | Práce a dodávky HSV |  |  |  | 0 |  |  |  |  | 0 |  | 49.6218 |  | 19.8177 | 1 | D | 0 |  |  |  | ROZPOCET | [6 empty] | 0
| D | 1 | Zemní práce |  |  |  | 0 |  |  |  |  | 0 |  | 0 |  | 10.8 | 1 | D | 1 |  |  |  | ROZPOCET | [6 empty] | 0
1 | K | 113107130 | Odstranění podkladu z betonu prostého tl do 100 mm ručně | m2 | 45 |  | 0 | CS ÚRS 2024 01 |  | základní |  | 0 | 0 | 0 | 0.24 | 10.8 | 4 | K | 2 |  |  |  | ROZPOCET | 0 | 0 | 0 | 0 | 0 | 1 | 0 | 4 | 1577529403
| PP |  | Odstranění podkladů nebo krytů ručně s přemístěním hmot na skládku na vzdálenost do 3 m nebo s naložením na dopravní prostředek z betonu prostého, o tl. vrstvy do 100 mm | [14 empty] | PP | 2
2 | K | 132212131 | Hloubení nezapažených rýh šířky do 800 mm v soudržných horninách třídy těžitelnosti I skupiny 3 ručně | m3 | 18.442 |  | 0 | CS ÚRS 2024 01 |  | základní |  | 0 | 0 | 0 | 0 | 0 | 4 | K | 2 |  |  |  | ROZPOCET | 0 | 0 | 0 | 0 | 0 | 1 | 0 | 4 | 2141004846
| PP |  | Hloubení nezapažených rýh šířky do 800 mm ručně s urovnáním dna do předepsaného profilu a spádu v hornině třídy těžitelnosti I skupiny 3 soudržných | [14 empty] | PP | 2
| VV |  | výkop pro zateplení soklu | [14 empty] | VV | 2 | 1 | True | 0 | ROZPOCET
| VV |  | (127,16-11,0-11,45-12,5)*0,5*0,4 |  | 18.442 | [12 empty] | VV | 2 | 2 | True | 1 | ROZPOCET
3 | K | 174111101 | Zásyp jam, šachet rýh nebo kolem objektů sypaninou se zhutněním ručně | m3 | 18.442 |  | 0 | CS ÚRS 2024 01 |  | základní |  | 0 | 0 | 0 | 0 | 0 | 4 | K | 2 |  |  |  | ROZPOCET | 0 | 0 | 0 | 0 | 0 | 1 | 0 | 4 | -69470176
| PP |  | Zásyp sypaninou z jakékoliv horniny ručně s uložením výkopku ve vrstvách se zhutněním jam, šachet, rýh nebo kolem objektů v těchto vykopávkách | [14 empty] | PP | 2
| VV |  | zpětný zásyp - sokl | [14 empty] | VV | 2 | 1 | True | 0 | ROZPOCET
| VV |  | (127,16-11,0-11,45-12,5)*0,5*0,4 |  | 18.442 | [12 empty] | VV | 2 | 2 | True | 1 | ROZPOCET
| D | 6 | Úpravy povrchů, podlahy a osazování výplní |  |  |  | 0 |  |  |  |  | 0 |  | 49.6218 |  | 0.01768 | 1 | D | 1 |  |  |  | ROZPOCET | [6 empty] | 0
4 | K | 619995001 | Začištění omítek kolem oken, dveří, podlah nebo obkladů | m | 863.44 |  | 0 |  |  | základní |  | 0 | 0.0015 | 1.2952 | 0 | 0 | 4 | K | 2 |  |  |  | ROZPOCET | 0 | 0 | 0 | 0 | 0 | 1 | 0 | 4 | 142044278
| PP |  | Začištění omítek kolem oken, dveří, podlah nebo obkladů | [14 empty] | PP | 2
| VV |  | okna plastová | [14 empty] | VV | 2 | 1 | True | 0 | ROZPOCET
| VV |  | 42*(0,9*4) |  | 151.2 | [12 empty] | VV | 2 | 2 | True | 0 | ROZPOCET
| VV |  | 2*(0,9*2+2,4*2) |  | 13.2 | [12 empty] | VV | 2 | 2 | True | 0 | ROZPOCET
| VV |  | 3*(0,9*2+0,8*2) |  | 10.2 | [12 empty] | VV | 2 | 2 | True | 0 | ROZPOCET
| VV |  | 129*(0,9*2+1,5*2) |  | 619.2 | [12 empty] | VV | 2 | 2 | True | 0 | ROZPOCET
| VV |  | 1*(0,745*2+0,55*2) |  | 2.59 | [12 empty] | VV | 2 | 2 | True | 0 | ROZPOCET
| VV |  | 1*(0,85*2+0,55*2) |  | 2.8 | [12 empty] | VV | 2 | 2 | True | 0 | ROZPOCET
| VV |  | 1*(0,495*2+0,55*2) |  | 2.09 | [12 empty] | VV | 2 | 2 | True | 0 | ROZPOCET
| VV |  | 1*(0,55*4) |  | 2.2 | [12 empty] | VV | 2 | 2 | True | 0 | ROZPOCET
| VV |  | 1*(0,75*2+0,95*2) |  | 3.4 | [12 empty] | VV | 2 | 2 | True | 0 | ROZPOCET
| VV |  | 2*(0,85*2+1,5*2) |  | 9.4 | [12 empty] | VV | 2 | 2 | True | 0 | ROZPOCET
| VV |  | Mezisoučet |  | 816.28 | [12 empty] | VV | 2 | 3 | True | 0 | ROZPOCET
| VV |  | dvdře hliník | [14 empty] | VV | 2 | 1 | True | 0 | ROZPOCET
| VV |  | (1,75*2+3,04*2)*2 |  | 19.16 | [12 empty] | VV | 2 | 2 | True | 0 | ROZPOCET
| VV |  | (1,9*2+2,0*2)*2 |  | 15.6 | [12 empty] | VV | 2 | 2 | True | 0 | ROZPOCET
| VV |  | (1,1*2+2,0*2)*2 |  | 12.4 | [12 empty] | VV | 2 | 2 | True | 0 | ROZPOCET
| VV |  | Součet |  | 863.44 | [12 empty] | VV | 2 | 4 | True | 1 | ROZPOCET
5 | K | 622131121 | Penetrace vnějších stěn nanášená ručně | m2 | 1503.642 |  | 0 | CS ÚRS 2024 01 |  | základní |  | 0 | 0.000263 | 0.39546 | 0 | 0 | 4 | K | 2 |  |  |  | ROZPOCET | 0 | 0 | 0 | 0 | 0 | 1 | 0 | 4 | -274191871
| PP |  | Penetrace vnějších stěn nanášená ručně | [14 empty] | PP | 2
| VV |  | zateplení EPS F 180 | [14 empty] | VV | 2 | 1 | True | 0 | ROZPOCET
| VV |  | 1.NP | [14 empty] | VV | 2 | 1 | True | 0 | ROZPOCET
| VV |  | 127,16*3,9 "1.NP |  | 495.924 | [12 empty] | VV | 2 | 2 | True | 0 | ROZPOCET
| VV |  | 44,4*8,78*2 "2.-3.NP |  | 779.664 | [12 empty] | VV | 2 | 2 | True | 0 | ROZPOCET
| VV |  | EPS F 200 | [14 empty] | VV | 2 | 1 | True | 0 | ROZPOCET
| VV |  | 19,06*8,78*2 |  | 334.694 | [12 empty] | VV | 2 | 2 | True | 0 | ROZPOCET
| VV |  | F5 | [14 empty] | VV | 2 | 1 | True | 0 | ROZPOCET
| VV |  | -(62,3+39,3+5,04) |  | -106.64 | [12 empty] | VV | 2 | 2 | True | 0 | ROZPOCET
| VV |  | Součet |  | 1503.642 | [12 empty] | VV | 2 | 4 | True | 1 | ROZPOCET
6 | K | 622151021 | Penetrační akrylátový nátěr vnějších mozaikových tenkovrstvých omítek stěn | m2 | 50.864 |  | 0 | CS ÚRS 2024 01 |  | základní |  | 0 | 0.00018 | 0.0091555 | 0 | 0 | 4 | K | 2 |  |  |  | ROZPOCET | 0 | 0 | 0 | 0 | 0 | 1 | 0 | 4 | -474480635
| PP |  | Penetrační nátěr vnějších pastovitých tenkovrstvých omítek mozaikových akrylátový stěn | [14 empty] | PP | 2
| VV |  | sokl | [14 empty] | VV | 2 | 1 | True | 0 | ROZPOCET
| VV |  | 127,16*0,4 |  | 50.864 | [12 empty] | VV | 2 | 2 | True | 1 | ROZPOCET
7 | K | 622151031 | Penetrační silikonový nátěr vnějších pastovitých tenkovrstvých omítek stěn | m2 | 1503.642 |  | 0 | CS ÚRS 2024 01 |  | základní |  | 0 | 0.00014 | 0.21051 | 0 | 0 | 4 | K | 2 |  |  |  | ROZPOCET | 0 | 0 | 0 | 0 | 0 | 1 | 0 | 4 | -293669048
| PP |  | Penetrační nátěr vnějších pastovitých tenkovrstvých omítek silikonový stěn | [14 empty] | PP | 2
| VV |  | zateplení EPS F 180 | [14 empty] | VV | 2 | 1 | True | 0 | ROZPOCET
| VV |  | 1.NP | [14 empty] | VV | 2 | 1 | True | 0 | ROZPOCET
| VV |  | 127,16*3,9 "1.NP |  | 495.924 | [12 empty] | VV | 2 | 2 | True | 0 | ROZPOCET
| VV |  | 44,4*8,78*2 "2.-3.NP |  | 779.664 | [12 empty] | VV | 2 | 2 | True | 0 | ROZPOCET
| VV |  | EPS F 200 | [14 empty] | VV | 2 | 1 | True | 0 | ROZPOCET
| VV |  | 19,06*8,78*2 |  | 334.694 | [12 empty] | VV | 2 | 2 | True | 0 | ROZPOCET
| VV |  | F5 | [14 empty] | VV | 2 | 1 | True | 0 | ROZPOCET
| VV |  | -(62,3+39,3+5,04) |  | -106.64 | [12 empty] | VV | 2 | 2 | True | 0 | ROZPOCET
| VV |  | Součet |  | 1503.642 | [12 empty] | VV | 2 | 4 | True | 1 | ROZPOCET
8 | K | 622211021 | Montáž kontaktního zateplení vnějších stěn z polystyrénových desek tl do 120 mm - kompletní systémové provedení, vč. systémových profilů, lišt, úpravy detailů | m2 | 50.864 |  | 0 | CS ÚRS 2024 01 |  | základní |  | 0 | 0.00832 | 0.42319 | 0 | 0 | 4 | K | 2 |  |  |  | ROZPOCET | 0 | 0 | 0 | 0 | 0 | 1 | 0 | 4 | 181961551
| PP |  | Montáž kontaktního zateplení z polystyrenových desek nebo z kombinovaných desek na vnější stěny, tloušťky desek přes 80 do 120 mm | [14 empty] | PP | 2
| VV |  | sokl | [14 empty] | VV | 2 | 1 | True | 0 | ROZPOCET
| VV |  | 127,16*0,4 |  | 50.864 | [12 empty] | VV | 2 | 2 | True | 1 | ROZPOCET
9 | M | 28376422 | deska XPS hrana polodrážková a hladký povrch 300kPA λ=0,035 tl 100mm | m2 | 53.407 |  | 0 | CS ÚRS 2024 01 |  | základní |  | 0 | 0.003 | 0.16022 | 0 | 0 | 8 | M | 2 |  |  |  | ROZPOCET | 0 | 0 | 0 | 0 | 0 | 1 | 0 | 4 | 2040537543
| PP |  | deska XPS hrana polodrážková a hladký povrch 300kPA λ=0,035 tl 100mm | [14 empty] | PP | 2
| VV |  | 50,864*1,05 'Přepočtené koeficientem množství |  | 53.407 | [12 empty] | VV | 2 | 2 | False | 1 | ROZPOCET
10 | K | 622211041 | Montáž kontaktního zateplení vnějších stěn lepením a mechanickým kotvením polystyrénových desek do betonu a zdiva tl přes 160 do 200 mm - kompletní systémové provedení, vč. systémových profilů, lišt, úpravy detailů | m2 | 1503.642 |  | 0 | CS ÚRS 2024 01 |  | základní |  | 0 | 0.00868 | 13.0516 | 0 | 0 | 4 | K | 2 |  |  |  | ROZPOCET | 0 | 0 | 0 | 0 | 0 | 1 | 0 | 4 | 1933638635
| PP |  | Montáž kontaktního zateplení lepením a mechanickým kotvením z polystyrenových desek (dodávka ve specifikaci) na vnější stěny, na podklad betonový nebo z lehčeného betonu, z tvárnic keramických nebo vápenopískových, tloušťky desek přes 160 do 200 mm | [14 empty] | PP | 2
| VV |  | zateplení EPS F 180 | [14 empty] | VV | 2 | 1 | True | 0 | ROZPOCET
| VV |  | 1.NP | [14 empty] | VV | 2 | 1 | True | 0 | ROZPOCET
| VV |  | 127,16*3,9 "1.NP |  | 495.924 | [12 empty] | VV | 2 | 2 | True | 0 | ROZPOCET
| VV |  | 44,4*8,78*2 "2.-3.NP |  | 779.664 | [12 empty] | VV | 2 | 2 | True | 0 | ROZPOCET
| VV |  | EPS F 200 | [14 empty] | VV | 2 | 1 | True | 0 | ROZPOCET
| VV |  | 19,06*8,78*2 |  | 334.694 | [12 empty] | VV | 2 | 2 | True | 0 | ROZPOCET
| VV |  | F5 | [14 empty] | VV | 2 | 1 | True | 0 | ROZPOCET
| VV |  | -(62,3+39,3+5,04) |  | -106.64 | [12 empty] | VV | 2 | 2 | True | 0 | ROZPOCET
| VV |  | Součet |  | 1503.642 | [12 empty] | VV | 2 | 4 | True | 1 | ROZPOCET
11 | M | 28375954 | deska EPS 70 fasádní λ=0,039 tl 200mm | m2 | 351.429 |  | 0 | CS ÚRS 2024 01 |  | základní |  | 0 | 0.0028 | 0.984 | 0 | 0 | 8 | M | 2 |  |  |  | ROZPOCET | 0 | 0 | 0 | 0 | 0 | 1 | 0 | 4 | 2141288296
| PP |  | deska EPS 70 fasádní λ=0,039 tl 200mm | [14 empty] | PP | 2
| VV |  | EPS F 200 | [14 empty] | VV | 2 | 1 | True | 0 | ROZPOCET
| VV |  | 19,06*8,78*2 |  | 334.694 | [12 empty] | VV | 2 | 2 | True | 1 | ROZPOCET
| VV |  | 334,694*1,05 'Přepočtené koeficientem množství |  | 351.429 | [12 empty] | VV | 2 | 2 | False | 1 | ROZPOCET
12 | M | 28375953 | deska EPS 70 fasádní λ=0,039 tl 180mm | m2 | 1227.395 |  | 0 | CS ÚRS 2024 01 |  | základní |  | 0 | 0.00252 | 3.093 | 0 | 0 | 8 | M | 2 |  |  |  | ROZPOCET | 0 | 0 | 0 | 0 | 0 | 1 | 0 | 4 | 744336600
| PP |  | deska EPS 70 fasádní λ=0,039 tl 180mm | [14 empty] | PP | 2
| VV |  | zateplení EPS F 180 | [14 empty] | VV | 2 | 1 | True | 0 | ROZPOCET
| VV |  | 1.NP | [14 empty] | VV | 2 | 1 | True | 0 | ROZPOCET
| VV |  | 127,16*3,9 "1.NP |  | 495.924 | [12 empty] | VV | 2 | 2 | True | 0 | ROZPOCET
| VV |  | 44,4*8,78*2 "2.-3.NP |  | 779.664 | [12 empty] | VV | 2 | 2 | True | 0 | ROZPOCET
| VV |  | F5 | [14 empty] | VV | 2 | 1 | True | 0 | ROZPOCET
| VV |  | -(62,3+39,3+5,04) |  | -106.64 | [12 empty] | VV | 2 | 2 | True | 0 | ROZPOCET
| VV |  | Součet |  | 1168.948 | [12 empty] | VV | 2 | 4 | True | 1 | ROZPOCET
| VV |  | 1168,948*1,05 'Přepočtené koeficientem množství |  | 1227.395 | [12 empty] | VV | 2 | 2 | False | 1 | ROZPOCET
13 | K | 622252001 | Montáž zakládacích soklových lišt kontaktního zateplení | m | 127.16 |  | 0 | CS ÚRS 2024 01 |  | základní |  | 0 | 6e-05 | 0.0076296 | 0 | 0 | 4 | K | 2 |  |  |  | ROZPOCET | 0 | 0 | 0 | 0 | 0 | 1 | 0 | 4 | 1788671123
| PP |  | Montáž lišt kontaktního zateplení zakládacích soklových připevněných hmoždinkami | [14 empty] | PP | 2
| VV |  | 127,16 |  | 127.16 | [12 empty] | VV | 2 | 2 | True | 1 | ROZPOCET
14 | M | 59051655 | profil zakládací Al tl 0,7mm pro ETICS pro izolant tl 180mm | m | 133.518 |  | 0 | CS ÚRS 2024 01 |  | základní |  | 0 | 0.00068 | 0.090792 | 0 | 0 | 8 | M | 2 |  |  |  | ROZPOCET | 0 | 0 | 0 | 0 | 0 | 1 | 0 | 4 | 318756753
| PP |  | profil zakládací Al tl 0,7mm pro ETICS pro izolant tl 180mm | [14 empty] | PP | 2
| VV |  | 127,16*1,05 'Přepočtené koeficientem množství |  | 133.518 | [12 empty] | VV | 2 | 2 | False | 1 | ROZPOCET
15 | M | 59051649 | profil zakládací Al tl 0,7mm pro ETICS pro izolant tl 120mm | m | 32.13 |  | 0 | CS ÚRS 2024 01 |  | základní |  | 0 | 0.00042 | 0.013495 | 0 | 0 | 8 | M | 2 |  |  |  | ROZPOCET | 0 | 0 | 0 | 0 | 0 | 1 | 0 | 4 | 1978683133
| PP |  | profil zakládací Al tl 0,7mm pro ETICS pro izolant tl 120mm | [14 empty] | PP | 2
| VV |  | 30,6 |  | 30.6 | [12 empty] | VV | 2 | 2 | True | 1 | ROZPOCET
| VV |  | 30,6*1,05 'Přepočtené koeficientem množství |  | 32.13 | [12 empty] | VV | 2 | 2 | False | 1 | ROZPOCET
16 | K | 622272041 | Montáž odvětrávané fasády stěn nýtováním na ocelový rošt tepelná izolace tl. 120 mm | m2 | 106.64 |  | 0 | CS ÚRS 2024 01 |  | základní |  | 0 | 0.00999 | 1.0653 | 0 | 0 | 4 | K | 2 |  |  |  | ROZPOCET | 0 | 0 | 0 | 0 | 0 | 1 | 0 | 4 | 1609096158
| PP |  | Montáž zavěšené odvětrávané fasády na ocelové nosné konstrukci z fasádních desek na jednosměrné nosné konstrukci opláštění připevněné mechanickým viditelným spojem, (nýty) stěn s vložením tepelné izolace, tloušťky 120 mm | [14 empty] | PP | 2
| VV |  | F5 | [14 empty] | VV | 2 | 1 | True | 0 | ROZPOCET
| VV |  | (62,3+39,3+5,04) |  | 106.64 | [12 empty] | VV | 2 | 2 | True | 1 | ROZPOCET
17 | M | 59155104 | deska cementovláknitá fasádní probarvená tl 8mm | m2 | 133.3 |  | 0 | CS ÚRS 2024 01 |  | základní |  | 0 | 0.0146 | 1.9462 | 0 | 0 | 8 | M | 2 |  |  |  | ROZPOCET | 0 | 0 | 0 | 0 | 0 | 1 | 0 | 4 | -134233194
| PP |  | deska cementovláknitá fasádní probarvená tl 8mm | [14 empty] | PP | 2
| VV |  | 106,64*1,25 'Přepočtené koeficientem množství |  | 133.3 | [12 empty] | VV | 2 | 2 | False | 1 | ROZPOCET
18 | K | 622325102 | Oprava vnější vápenocementové hladké omítky složitosti 1 stěn v rozsahu přes 10 do 30 % | m2 | 900 |  | 0 | CS ÚRS 2024 01 |  | základní |  | 0 | 0.01146 | 10.314 | 0 | 0 | 4 | K | 2 |  |  |  | ROZPOCET | 0 | 0 | 0 | 0 | 0 | 1 | 0 | 4 | 1135475048
| PP |  | Oprava vápenocementové omítky vnějších ploch stupně členitosti 1 hladké stěn, v rozsahu opravované plochy přes 10 do 30% | [14 empty] | PP | 2
19 | K | 622511112 | Tenkovrstvá akrylátová mozaiková střednězrnná omítka vnějších stěn | m2 | 38.148 |  | 0 | CS ÚRS 2024 01 |  | základní |  | 0 | 0.0057 | 0.21744 | 0 | 0 | 4 | K | 2 |  |  |  | ROZPOCET | 0 | 0 | 0 | 0 | 0 | 1 | 0 | 4 | -2003509779
| PP |  | Omítka tenkovrstvá akrylátová vnějších ploch probarvená bez penetrace mozaiková střednězrnná stěn | [14 empty] | PP | 2
| VV |  | sokl | [14 empty] | VV | 2 | 1 | True | 0 | ROZPOCET
| VV |  | 127,16*0,3 |  | 38.148 | [12 empty] | VV | 2 | 2 | True | 1 | ROZPOCET
20 | K | 622531012 | Tenkovrstvá silikonová zatíraná omítka zrnitost 1,5 mm vnějších stěn | m2 | 1503.642 |  | 0 | CS ÚRS 2024 01 |  | základní |  | 0 | 0.00285 | 4.2854 | 0 | 0 | 4 | K | 2 |  |  |  | ROZPOCET | 0 | 0 | 0 | 0 | 0 | 1 | 0 | 4 | -1223105016
| PP |  | Omítka tenkovrstvá silikonová vnějších ploch probarvená bez penetrace zatíraná (škrábaná), zrnitost 1,5 mm stěn | [14 empty] | PP | 2
| VV |  | zateplení EPS F 180 | [14 empty] | VV | 2 | 1 | True | 0 | ROZPOCET
| VV |  | 1.NP | [14 empty] | VV | 2 | 1 | True | 0 | ROZPOCET
| VV |  | 127,16*3,9 "1.NP |  | 495.924 | [12 empty] | VV | 2 | 2 | True | 0 | ROZPOCET
| VV |  | 44,4*8,78*2 "2.-3.NP |  | 779.664 | [12 empty] | VV | 2 | 2 | True | 0 | ROZPOCET
| VV |  | EPS F 200 | [14 empty] | VV | 2 | 1 | True | 0 | ROZPOCET
| VV |  | 19,06*8,78*2 |  | 334.694 | [12 empty] | VV | 2 | 2 | True | 0 | ROZPOCET
| VV |  | F5 | [14 empty] | VV | 2 | 1 | True | 0 | ROZPOCET
| VV |  | -(62,3+39,3+5,04) |  | -106.64 | [12 empty] | VV | 2 | 2 | True | 0 | ROZPOCET
| VV |  | Součet |  | 1503.642 | [12 empty] | VV | 2 | 4 | True | 1 | ROZPOCET
21 | K | 629135102 | Vyrovnávací vrstva pod klempířské prvky - provedení lepidla ve spádu pod oplechování parapetu | m | 172.6 |  | 0 | CS ÚRS 2024 01 |  | základní |  | 0 | 0.02065 | 3.5642 | 0 | 0 | 4 | K | 2 |  |  |  | ROZPOCET | 0 | 0 | 0 | 0 | 0 | 1 | 0 | 4 | 326382501
| PP |  | Vyrovnávací vrstva z cementové malty pod klempířskými prvky šířky přes 150 do 300 mm | [14 empty] | PP | 2
| VV |  | 0,95*42 |  | 39.9 | [12 empty] | VV | 2 | 2 | True | 0 | ROZPOCET
| VV |  | 0,95*2 |  | 1.9 | [12 empty] | VV | 2 | 2 | True | 0 | ROZPOCET
| VV |  | 0,95*3 |  | 2.85 | [12 empty] | VV | 2 | 2 | True | 0 | ROZPOCET
| VV |  | 129*0,95 |  | 122.55 | [12 empty] | VV | 2 | 2 | True | 0 | ROZPOCET
| VV |  | 0,75*1 |  | 0.75 | [12 empty] | VV | 2 | 2 | True | 0 | ROZPOCET
| VV |  | 0,90*1 |  | 0.9 | [12 empty] | VV | 2 | 2 | True | 0 | ROZPOCET
| VV |  | 0,55*1 |  | 0.55 | [12 empty] | VV | 2 | 2 | True | 0 | ROZPOCET
| VV |  | 0,60*1 |  | 0.6 | [12 empty] | VV | 2 | 2 | True | 0 | ROZPOCET
| VV |  | 0,80*1 |  | 0.8 | [12 empty] | VV | 2 | 2 | True | 0 | ROZPOCET
| VV |  | 0,90*2 |  | 1.8 | [12 empty] | VV | 2 | 2 | True | 0 | ROZPOCET
| VV |  | Součet |  | 172.6 | [12 empty] | VV | 2 | 4 | True | 1 | ROZPOCET
22 | K | 629991001 | Zakrytí podélných ploch fólií volně položenou | m2 | 254.4 |  | 0 | CS ÚRS 2024 01 |  | základní |  | 0 | 0 | 0 | 6e-05 | 0.015264 | 4 | K | 2 |  |  |  | ROZPOCET | 0 | 0 | 0 | 0 | 0 | 1 | 0 | 4 | 745362621
| PP |  | Zakrytí vnějších ploch před znečištěním včetně pozdějšího odkrytí ploch podélných rovných (např. chodníků) fólií položenou volně | [14 empty] | PP | 2
| VV |  | 127,2*2,0 |  | 254.4 | [12 empty] | VV | 2 | 2 | True | 1 | ROZPOCET
23 | K | 629991011 | Zakrytí výplní otvorů a svislých ploch fólií přilepenou lepící páskou | m2 | 241.606 |  | 0 | CS ÚRS 2024 01 |  | základní |  | 0 | 0 | 0 | 1e-05 | 0.0024161 | 4 | K | 2 |  |  |  | ROZPOCET | 0 | 0 | 0 | 0 | 0 | 1 | 0 | 4 | -1771397390
| PP |  | Zakrytí vnějších ploch před znečištěním včetně pozdějšího odkrytí výplní otvorů a svislých ploch fólií přilepenou lepící páskou | [14 empty] | PP | 2
| VV |  | okna plastová | [14 empty] | VV | 2 | 1 | True | 0 | ROZPOCET
| VV |  | 42*(0,9*0,9) |  | 34.02 | [12 empty] | VV | 2 | 2 | True | 0 | ROZPOCET
| VV |  | 2*(0,9*2,4) |  | 4.32 | [12 empty] | VV | 2 | 2 | True | 0 | ROZPOCET
| VV |  | 3*(0,9*0,8) |  | 2.16 | [12 empty] | VV | 2 | 2 | True | 0 | ROZPOCET
| VV |  | 129*(0,9*1,5) |  | 174.15 | [12 empty] | VV | 2 | 2 | True | 0 | ROZPOCET
| VV |  | 1*(0,745*0,55) |  | 0.41 | [12 empty] | VV | 2 | 2 | True | 0 | ROZPOCET
| VV |  | 1*(0,85*0,55) |  | 0.468 | [12 empty] | VV | 2 | 2 | True | 0 | ROZPOCET
| VV |  | 1*(0,495*0,55) |  | 0.272 | [12 empty] | VV | 2 | 2 | True | 0 | ROZPOCET
| VV |  | 1*(0,55*0,55) |  | 0.303 | [12 empty] | VV | 2 | 2 | True | 0 | ROZPOCET
| VV |  | 1*(0,75*0,95) |  | 0.713 | [12 empty] | VV | 2 | 2 | True | 0 | ROZPOCET
| VV |  | 2*(0,85*1,5) |  | 2.55 | [12 empty] | VV | 2 | 2 | True | 0 | ROZPOCET
| VV |  | Mezisoučet |  | 219.366 | [12 empty] | VV | 2 | 3 | True | 0 | ROZPOCET
| VV |  | dvdře hliník | [14 empty] | VV | 2 | 1 | True | 0 | ROZPOCET
| VV |  | (1,75*3,04)*2 |  | 10.64 | [12 empty] | VV | 2 | 2 | True | 0 | ROZPOCET
| VV |  | (1,9*2,0)*2 |  | 7.6 | [12 empty] | VV | 2 | 2 | True | 0 | ROZPOCET
| VV |  | 1,0*2,0*2 |  | 4 | [12 empty] | VV | 2 | 2 | True | 0 | ROZPOCET
| VV |  | Součet |  | 241.606 | [12 empty] | VV | 2 | 4 | True | 1 | ROZPOCET
24 | K | 629995101 | Očištění vnějších ploch tlakovou vodou | m2 | 1610.282 |  | 0 | CS ÚRS 2024 01 |  | základní |  | 0 | 0 | 0 | 0 | 0 | 4 | K | 2 |  |  |  | ROZPOCET | 0 | 0 | 0 | 0 | 0 | 1 | 0 | 4 | 82259611
| PP |  | Očištění vnějších ploch tlakovou vodou omytím | [14 empty] | PP | 2
| VV |  | 127,16*3,9 "1.NP |  | 495.924 | [12 empty] | VV | 2 | 2 | True | 0 | ROZPOCET
| VV |  | 44,4*8,78*2 "2.-3.NP |  | 779.664 | [12 empty] | VV | 2 | 2 | True | 0 | ROZPOCET
| VV |  | 19,06*8,78*2 |  | 334.694 | [12 empty] | VV | 2 | 2 | True | 0 | ROZPOCET
| VV |  | Součet |  | 1610.282 | [12 empty] | VV | 2 | 4 | True | 1 | ROZPOCET
25 | K | 637121111 | Okapový chodník z kačírku tl 100 mm s udusáním | m2 | 18.945 |  | 0 | CS ÚRS 2024 01 |  | základní |  | 0 | 0.1837 | 3.4802 | 0 | 0 | 4 | K | 2 |  |  |  | ROZPOCET | 0 | 0 | 0 | 0 | 0 | 1 | 0 | 4 | -1664309369
| PP |  | Okapový chodník z kameniva s udusáním a urovnáním povrchu z kačírku tl. 100 mm | [14 empty] | PP | 2
| VV |  | (6,79+24,1+7,0)*0,5 |  | 18.945 | [12 empty] | VV | 2 | 2 | True | 1 | ROZPOCET
26 | K | 637311131 | Okapový chodník z betonových záhonových obrubníků lože beton | m | 38.89 |  | 0 | CS ÚRS 2024 01 |  | základní |  | 0 | 0.12895 | 5.0149 | 0 | 0 | 4 | K | 2 |  |  |  | ROZPOCET | 0 | 0 | 0 | 0 | 0 | 1 | 0 | 4 | -1964306712
| PP |  | Okapový chodník z obrubníků betonových zahradních, se zalitím spár cementovou maltou do lože z betonu prostého | [14 empty] | PP | 2
| VV |  | (6,79+24,1+7,0+1,0) |  | 38.89 | [12 empty] | VV | 2 | 2 | True | 1 | ROZPOCET
27 | K | 63780000R | Doplnění zpevněných ploch po zateplení | m2 | 45 |  | 0 |  |  | základní |  | 0 | 0 | 0 | 0 | 0 | 4 | K | 2 |  |  |  | ROZPOCET | 0 | 0 | 0 | 0 | 0 | 1 | 0 | 4 | -1720266839
| PP |  | Doplnění zpevněných ploch po zateplení | [14 empty] | PP | 2
| D | 9 | Ostatní konstrukce a práce-bourání |  |  |  | 0 |  |  |  |  | 0 |  | 0 |  | 9 | 1 | D | 1 |  |  |  | ROZPOCET | [6 empty] | 0
28 | K | 941211112.1 | Montáž, demontáž a pronájem lešení vč. ochranné sítě, zabradlí, stříšek nad vchody, pomocných konstrukcí | m2 | 1805.96 |  | 0 |  |  | základní |  | 0 | 0 | 0 | 0 | 0 | 4 | K | 2 |  |  |  | ROZPOCET | 0 | 0 | 0 | 0 | 0 | 1 | 0 | 4 | 2043332747
| PP |  | Montáž, demontáž a pronájem lešení vč. ochranné sítě, zabradlí, stříšek nad vchody | [14 empty] | PP | 2
| VV |  | (44,4+3,0)*13,0*2 |  | 1232.4 | [12 empty] | VV | 2 | 2 | True | 0 | ROZPOCET
| VV |  | (19,06+3,0)*13,0*2 |  | 573.56 | [12 empty] | VV | 2 | 2 | True | 0 | ROZPOCET
| VV |  | Součet |  | 1805.96 | [12 empty] | VV | 2 | 4 | True | 1 | ROZPOCET
29 | K | 978015331 | Otlučení (osekání) vnější vápenné nebo vápenocementové omítky stupně členitosti 1 a 2 v rozsahu přes 10 do 20 % | m2 | 900 |  | 0 | CS ÚRS 2024 01 |  | základní |  | 0 | 0 | 0 | 0.01 | 9 | 4 | K | 2 |  |  |  | ROZPOCET | 0 | 0 | 0 | 0 | 0 | 1 | 0 | 4 | 1510067512
| PP |  | Otlučení vápenných nebo vápenocementových omítek vnějších ploch s vyškrabáním spar a s očištěním zdiva stupně členitosti 1 a 2, v rozsahu přes 10 do 20 % | [14 empty] | PP | 2
| D | 997 | Přesun sutě |  |  |  | 0 |  |  |  |  | 0 |  | 0 |  | 0 | 1 | D | 1 |  |  |  | ROZPOCET | [6 empty] | 0
30 | K | 997013212 | Vnitrostaveništní doprava suti a vybouraných hmot pro budovy v do 9 m ručně | t | 19.818 |  | 0 | CS ÚRS 2024 01 |  | základní |  | 0 | 0 | 0 | 0 | 0 | 4 | K | 2 |  |  |  | ROZPOCET | 0 | 0 | 0 | 0 | 0 | 1 | 0 | 4 | 702570438
| PP |  | Vnitrostaveništní doprava suti a vybouraných hmot vodorovně do 50 m svisle ručně (nošením po schodech) pro budovy a haly výšky přes 6 do 9 m | [14 empty] | PP | 2
31 | K | 997013501.1 | Odvoz suti na skládku a vybouraných hmot se složením - skládka dle dodavatele stavby | t | 19.818 |  | 0 |  |  | základní |  | 0 | 0 | 0 | 0 | 0 | 4 | K | 2 |  |  |  | ROZPOCET | 0 | 0 | 0 | 0 | 0 | 1 | 0 | 4 | -460566675
| PP |  | Odvoz suti na skládku a vybouraných hmot se složením - skládka dle dodavatele stavby | [14 empty] | PP | 2
32 | K | 997013609 | Poplatek za uložení na skládce (skládkovné) stavebního odpadu ze směsí nebo oddělených frakcí betonu, cihel a keramických výrobků kód odpadu 17 01 07 | t | 16.218 |  | 0 | CS ÚRS 2024 01 |  | základní |  | 0 | 0 | 0 | 0 | 0 | 4 | K | 2 |  |  |  | ROZPOCET | 0 | 0 | 0 | 0 | 0 | 1 | 0 | 4 | 1009248594
| PP |  | Poplatek za uložení stavebního odpadu na skládce (skládkovné) ze směsí nebo oddělených frakcí betonu, cihel a keramických výrobků zatříděného do Katalogu odpadů pod kódem 17 01 07 | [14 empty] | PP | 2
| D | 998 | Přesun hmot |  |  |  | 0 |  |  |  |  | 0 |  | 0 |  | 0 | 1 | D | 1 |  |  |  | ROZPOCET | [6 empty] | 0
33 | K | 998011010 | Přesun hmot pro budovy zděné s omezením mechanizace pro budovy v přes 12 do 24 m | t | 49.622 |  | 0 | CS ÚRS 2024 01 |  | základní |  | 0 | 0 | 0 | 0 | 0 | 4 | K | 2 |  |  |  | ROZPOCET | 0 | 0 | 0 | 0 | 0 | 1 | 0 | 4 | 1138583862
| PP |  | Přesun hmot pro budovy občanské výstavby, bydlení, výrobu a služby s nosnou svislou konstrukcí zděnou z cihel, tvárnic nebo kamene vodorovná dopravní vzdálenost do 100 m s omezením mechanizace pro budovy výšky přes 12 do 24 m | [14 empty] | PP | 2
| D | PSV | Práce a dodávky PSV |  |  |  | 0 |  |  |  |  | 0 |  | 12.6295 |  | 0 | 2 | D | 0 |  |  |  | ROZPOCET | [6 empty] | 0
| D | 713 | Izolace tepelné |  |  |  | 0 |  |  |  |  | 0 |  | 0 |  | 0 | 2 | D | 1 |  |  |  | ROZPOCET | [6 empty] | 0
34 | K | 713151000.1 | Provedení trhacích zkoušek kotev | kpl | 1 |  | 0 |  |  | základní |  | 0 | 0 | 0 | 0 | 0 | 16 | K | 2 |  |  |  | ROZPOCET | 0 | 0 | 0 | 0 | 0 | 1 | 0 | 16 | -795805912
| PP |  | Provedení trhacích zkoušek kotev | [14 empty] | PP | 2
| D | 743 | Elektromontáže |  |  |  | 0 |  |  |  |  | 0 |  | 0 |  | 0 | 2 | D | 1 |  |  |  | ROZPOCET | [6 empty] | 0
35 | K | 743621011.1 | Hromosvod - kompletní provedení, revize | kpl | 1 |  | 0 |  |  | základní |  | 0 | 0 | 0 | 0 | 0 | 16 | K | 2 |  |  |  | ROZPOCET | 0 | 0 | 0 | 0 | 0 | 1 | 0 | 16 | -1723004555
| D | 763 | Konstrukce suché výstavby |  |  |  | 0 |  |  |  |  | 0 |  | 11.6978 |  | 0 | 2 | D | 1 |  |  |  | ROZPOCET | [6 empty] | 0
36 | K | 763131411 | SDK podhled desky 1xA 12,5 bez izolace dvouvrstvá spodní kce profil CD+UD | m2 | 600 |  | 0 | CS ÚRS 2024 01 |  | základní |  | 0 | 0.0122 | 7.32 | 0 | 0 | 16 | K | 2 |  |  |  | ROZPOCET | 0 | 0 | 0 | 0 | 0 | 1 | 0 | 16 | -116235363
| PP |  | Podhled ze sádrokartonových desek dvouvrstvá zavěšená spodní konstrukce z ocelových profilů CD, UD jednoduše opláštěná deskou standardní A, tl. 12,5 mm, bez izolace | [14 empty] | PP | 2
| VV |  | 673,75 |  | 673.75 | [12 empty] | VV | 2 | 2 | True | 0 | ROZPOCET
| VV |  | -73,75 "prostory soc. zařízení |  | -73.75 | [12 empty] | VV | 2 | 2 | True | 0 | ROZPOCET
| VV |  | Součet |  | 600 | [12 empty] | VV | 2 | 4 | True | 1 | ROZPOCET
37 | K | 763131451 | SDK podhled deska 1xH2 12,5 bez izolace dvouvrstvá spodní kce profil CD+UD | m2 | 73.75 |  | 0 | CS ÚRS 2024 01 |  | základní |  | 0 | 0.01259 | 0.92851 | 0 | 0 | 16 | K | 2 |  |  |  | ROZPOCET | 0 | 0 | 0 | 0 | 0 | 1 | 0 | 16 | -1621694552
| PP |  | Podhled ze sádrokartonových desek dvouvrstvá zavěšená spodní konstrukce z ocelových profilů CD, UD jednoduše opláštěná deskou impregnovanou H2, tl. 12,5 mm, bez izolace | [14 empty] | PP | 2
| VV |  | 73,75 "prostory soc. zařízení |  | 73.75 | [12 empty] | VV | 2 | 2 | True | 1 | ROZPOCET
38 | K | 763131714 | SDK podhled základní penetrační nátěr | m2 | 673.75 |  | 0 | CS ÚRS 2024 01 |  | základní |  | 0 | 0.0001 | 0.067375 | 0 | 0 | 16 | K | 2 |  |  |  | ROZPOCET | 0 | 0 | 0 | 0 | 0 | 1 | 0 | 16 | 1157721383
| PP |  | Podhled ze sádrokartonových desek ostatní práce a konstrukce na podhledech ze sádrokartonových desek základní penetrační nátěr | [14 empty] | PP | 2
39 | K | 763131751 | Montáž parotěsné zábrany do SDK podhledu | m2 | 673.75 |  | 0 | CS ÚRS 2024 01 |  | základní |  | 0 | 0 | 0 | 0 | 0 | 16 | K | 2 |  |  |  | ROZPOCET | 0 | 0 | 0 | 0 | 0 | 1 | 0 | 16 | -1756004263
| PP |  | Podhled ze sádrokartonových desek ostatní práce a konstrukce na podhledech ze sádrokartonových desek montáž parotěsné zábrany | [14 empty] | PP | 2
40 | M | 28329274 | fólie PE vyztužená pro parotěsnou vrstvu (reakce na oheň - třída E) 110g/m2 | m2 | 756.958 |  | 0 | CS ÚRS 2024 01 |  | základní |  | 0 | 0.00011 | 0.083265 | 0 | 0 | 32 | M | 2 |  |  |  | ROZPOCET | 0 | 0 | 0 | 0 | 0 | 1 | 0 | 16 | -866302234
| PP |  | fólie PE vyztužená pro parotěsnou vrstvu (reakce na oheň - třída E) 110g/m2 | [14 empty] | PP | 2
| VV |  | 673,75*1,1235 'Přepočtené koeficientem množství |  | 756.958 | [12 empty] | VV | 2 | 2 | False | 1 | ROZPOCET
41 | K | 763131752 | Montáž jedné vrstvy tepelné izolace do SDK podhledu | m2 | 673.75 |  | 0 | CS ÚRS 2024 01 |  | základní |  | 0 | 0 | 0 | 0 | 0 | 16 | K | 2 |  |  |  | ROZPOCET | 0 | 0 | 0 | 0 | 0 | 1 | 0 | 16 | 325972665
| PP |  | Podhled ze sádrokartonových desek ostatní práce a konstrukce na podhledech ze sádrokartonových desek montáž jedné vrstvy tepelné izolace | [14 empty] | PP | 2
42 | M | 63152104 | pás tepelně izolační univerzální λ=0,032-0,033 tl 160mm | m2 | 687.225 |  | 0 | CS ÚRS 2024 01 |  | základní |  | 0 | 0.0048 | 3.2987 | 0 | 0 | 32 | M | 2 |  |  |  | ROZPOCET | 0 | 0 | 0 | 0 | 0 | 1 | 0 | 16 | -1391748350
| PP |  | pás tepelně izolační univerzální λ=0,032-0,033 tl 160mm | [14 empty] | PP | 2
| VV |  | 673,75*1,02 'Přepočtené koeficientem množství |  | 687.225 | [12 empty] | VV | 2 | 2 | False | 1 | ROZPOCET
43 | K | 998763113 | Přesun hmot tonážní pro dřevostavby s omezením mechanizace v objektech v přes 6 do 12 m | t | 11.698 |  | 0 | CS ÚRS 2024 01 |  | základní |  | 0 | 0 | 0 | 0 | 0 | 16 | K | 2 |  |  |  | ROZPOCET | 0 | 0 | 0 | 0 | 0 | 1 | 0 | 16 | -738230612
| PP |  | Přesun hmot pro dřevostavby stanovený z hmotnosti přesunovaného materiálu vodorovná dopravní vzdálenost do 50 m s omezením mechanizace v objektech výšky přes 6 do 12 m | [14 empty] | PP | 2
| D | 764 | Konstrukce klempířské |  |  |  | 0 |  |  |  |  | 0 |  | 0.67798 |  | 0 | 2 | D | 1 |  |  |  | ROZPOCET | [6 empty] | 0
44 | K | 764225409 | Oplechování horních ploch a nadezdívek (atik) bez rohů z Al plechu celoplošně lepené rš 800 mm | m | 127.16 |  | 0 | CS ÚRS 2024 01 |  | základní |  | 0 | 0.00335 | 0.42599 | 0 | 0 | 16 | K | 2 |  |  |  | ROZPOCET | 0 | 0 | 0 | 0 | 0 | 1 | 0 | 16 | 138034104
| PP |  | Oplechování horních ploch zdí a nadezdívek (atik) z hliníkového plechu celoplošně lepené rš 800 mm | [14 empty] | PP | 2
| VV |  | oplechování atiky | [14 empty] | VV | 2 | 1 | True | 0 | ROZPOCET
| VV |  | 127,16 |  | 127.16 | [12 empty] | VV | 2 | 2 | True | 1 | ROZPOCET
45 | K | 764226444 | Oplechování parapetů rovných celoplošně lepené z Al plechu rš 330 mm | m | 172.6 |  | 0 | CS ÚRS 2024 01 |  | základní |  | 0 | 0.00146 | 0.252 | 0 | 0 | 16 | K | 2 |  |  |  | ROZPOCET | 0 | 0 | 0 | 0 | 0 | 1 | 0 | 16 | 1040547291
| PP |  | Oplechování parapetů z hliníkového plechu rovných celoplošně lepené, bez rohů rš 330 mm | [14 empty] | PP | 2
| VV |  | 0,95*42 |  | 39.9 | [12 empty] | VV | 2 | 2 | True | 0 | ROZPOCET
| VV |  | 0,95*2 |  | 1.9 | [12 empty] | VV | 2 | 2 | True | 0 | ROZPOCET
| VV |  | 0,95*3 |  | 2.85 | [12 empty] | VV | 2 | 2 | True | 0 | ROZPOCET
| VV |  | 129*0,95 |  | 122.55 | [12 empty] | VV | 2 | 2 | True | 0 | ROZPOCET
| VV |  | 0,75*1 |  | 0.75 | [12 empty] | VV | 2 | 2 | True | 0 | ROZPOCET
| VV |  | 0,90*1 |  | 0.9 | [12 empty] | VV | 2 | 2 | True | 0 | ROZPOCET
| VV |  | 0,55*1 |  | 0.55 | [12 empty] | VV | 2 | 2 | True | 0 | ROZPOCET
| VV |  | 0,60*1 |  | 0.6 | [12 empty] | VV | 2 | 2 | True | 0 | ROZPOCET
| VV |  | 0,80*1 |  | 0.8 | [12 empty] | VV | 2 | 2 | True | 0 | ROZPOCET
| VV |  | 0,90*2 |  | 1.8 | [12 empty] | VV | 2 | 2 | True | 0 | ROZPOCET
| VV |  | Součet |  | 172.6 | [12 empty] | VV | 2 | 4 | True | 1 | ROZPOCET
46 | K | 998764112 | Přesun hmot tonážní pro konstrukce klempířské s omezením mechanizace v objektech v přes 6 do 12 m | t | 0.678 |  | 0 | CS ÚRS 2024 01 |  | základní |  | 0 | 0 | 0 | 0 | 0 | 16 | K | 2 |  |  |  | ROZPOCET | 0 | 0 | 0 | 0 | 0 | 1 | 0 | 16 | -135135538
| PP |  | Přesun hmot pro konstrukce klempířské stanovený z hmotnosti přesunovaného materiálu vodorovná dopravní vzdálenost do 50 m s omezením mechanizace v objektech výšky přes 6 do 12 m | [14 empty] | PP | 2
| D | 766 | Konstrukce truhlářské |  |  |  | 0 |  |  |  |  | 0 |  | 0.25369 |  | 0 | 2 | D | 1 |  |  |  | ROZPOCET | [6 empty] | 0
47 | K | 766100001 | Dodávka a montáž okno plastové, izolační trojsklo, barva antracit, rozm. 900/900 mm | kus | 42 |  | 0 |  |  | základní |  | 0 | 0 | 0 | 0 | 0 | 16 | K | 2 |  |  |  | ROZPOCET | 0 | 0 | 0 | 0 | 0 | 1 | 0 | 16 | 769826417
| PP |  | Dodávka a montáž okno plastové, izolační trojsklo, barva antracit, rozm. 900/900 mm | [14 empty] | PP | 2
| VV |  | 1.NP | [14 empty] | VV | 2 | 1 | True | 0 | ROZPOCET
| VV |  | 22+20 |  | 42 | [12 empty] | VV | 2 | 2 | True | 1 | ROZPOCET
48 | K | 766100002 | Dodávka a montáž okno plastové, izolační trojsklo, barva antracit, rozm. 900/2400 mm | kus | 2 |  | 0 |  |  | základní |  | 0 | 0 | 0 | 0 | 0 | 16 | K | 2 |  |  |  | ROZPOCET | 0 | 0 | 0 | 0 | 0 | 1 | 0 | 16 | -1523437696
| PP |  | Dodávka a montáž okno plastové, izolační trojsklo, barva antracit, rozm. 900/900 mm | [14 empty] | PP | 2
| VV |  | 1.NP | [14 empty] | VV | 2 | 1 | True | 0 | ROZPOCET
| VV |  | 2 |  | 2 | [12 empty] | VV | 2 | 2 | True | 1 | ROZPOCET
49 | K | 766100003 | Dodávka a montáž okno plastové, izolační trojsklo, barva antracit, rozm. 900/800 mm | kus | 3 |  | 0 |  |  | základní |  | 0 | 0 | 0 | 0 | 0 | 16 | K | 2 |  |  |  | ROZPOCET | 0 | 0 | 0 | 0 | 0 | 1 | 0 | 16 | -670345768
| PP |  | Dodávka a montáž okno plastové, izolační trojsklo, barva antracit, rozm. 900/900 mm | [14 empty] | PP | 2
| VV |  | 1.NP | [14 empty] | VV | 2 | 1 | True | 0 | ROZPOCET
| VV |  | 3 |  | 3 | [12 empty] | VV | 2 | 2 | True | 1 | ROZPOCET
50 | K | 76610004 | Dodávka a montáž okno plastové, izolační trojsklo, barva antracit, rozm. 900/1500 mm | kus | 129 |  | 0 |  |  | základní |  | 0 | 0 | 0 | 0 | 0 | 16 | K | 2 |  |  |  | ROZPOCET | 0 | 0 | 0 | 0 | 0 | 1 | 0 | 16 | 1484441863
| PP |  | Dodávka a montáž okno plastové, izolační trojsklo, barva antracit, rozm. 900/900 mm | [14 empty] | PP | 2
| VV |  | 1.NP | [14 empty] | VV | 2 | 1 | True | 0 | ROZPOCET
| VV |  | 27-3 |  | 24 | [12 empty] | VV | 2 | 2 | True | 0 | ROZPOCET
| VV |  | 2.NP | [14 empty] | VV | 2 | 1 | True | 0 | ROZPOCET
| VV |  | 26+(27-3) |  | 50 | [12 empty] | VV | 2 | 2 | True | 0 | ROZPOCET
| VV |  | 3.NP | [14 empty] | VV | 2 | 1 | True | 0 | ROZPOCET
| VV |  | 26+27+2 |  | 55 | [12 empty] | VV | 2 | 2 | True | 0 | ROZPOCET
| VV |  | Součet |  | 129 | [12 empty] | VV | 2 | 4 | True | 1 | ROZPOCET
51 | K | 766100005 | Dodávka a montáž okno plastové, izolační trojsklo, barva antracit, rozm. 745/550 mm | kus | 1 |  | 0 |  |  | základní |  | 0 | 0 | 0 | 0 | 0 | 16 | K | 2 |  |  |  | ROZPOCET | 0 | 0 | 0 | 0 | 0 | 1 | 0 | 16 | -111847706
| PP |  | Dodávka a montáž okno plastové, izolační trojsklo, barva antracit, rozm. 900/900 mm | [14 empty] | PP | 2
| VV |  | 2.NP | [14 empty] | VV | 2 | 1 | True | 0 | ROZPOCET
| VV |  | 1 |  | 1 | [12 empty] | VV | 2 | 2 | True | 1 | ROZPOCET
52 | K | 766100006 | Dodávka a montáž okno plastové, izolační trojsklo, barva antracit, rozm. 850/550 mm | kus | 1 |  | 0 |  |  | základní |  | 0 | 0 | 0 | 0 | 0 | 16 | K | 2 |  |  |  | ROZPOCET | 0 | 0 | 0 | 0 | 0 | 1 | 0 | 16 | -42278915
| PP |  | Dodávka a montáž okno plastové, izolační trojsklo, barva antracit, rozm. 900/900 mm | [14 empty] | PP | 2
| VV |  | 2.NP | [14 empty] | VV | 2 | 1 | True | 0 | ROZPOCET
| VV |  | 1 |  | 1 | [12 empty] | VV | 2 | 2 | True | 1 | ROZPOCET
53 | K | 766100007 | Dodávka a montáž okno plastové, izolační trojsklo, barva antracit, rozm. 495/550 mm | kus | 1 |  | 0 |  |  | základní |  | 0 | 0 | 0 | 0 | 0 | 16 | K | 2 |  |  |  | ROZPOCET | 0 | 0 | 0 | 0 | 0 | 1 | 0 | 16 | 2130692387
| PP |  | Dodávka a montáž okno plastové, izolační trojsklo, barva antracit, rozm. 900/900 mm | [14 empty] | PP | 2
| VV |  | 2.NP | [14 empty] | VV | 2 | 1 | True | 0 | ROZPOCET
| VV |  | 1 |  | 1 | [12 empty] | VV | 2 | 2 | True | 1 | ROZPOCET
54 | K | 766100008 | Dodávka a montáž okno plastové, izolační trojsklo, barva antracit, rozm. 550/550 mm | kus | 1 |  | 0 |  |  | základní |  | 0 | 0 | 0 | 0 | 0 | 16 | K | 2 |  |  |  | ROZPOCET | 0 | 0 | 0 | 0 | 0 | 1 | 0 | 16 | -903910912
| PP |  | Dodávka a montáž okno plastové, izolační trojsklo, barva antracit, rozm. 900/900 mm | [14 empty] | PP | 2
| VV |  | 2.NP | [14 empty] | VV | 2 | 1 | True | 0 | ROZPOCET
| VV |  | 1 |  | 1 | [12 empty] | VV | 2 | 2 | True | 1 | ROZPOCET
55 | K | 766100009 | Dodávka a montáž okno plastové, izolační trojsklo, barva antracit, rozm. 750/950 mm | kus | 1 |  | 0 |  |  | základní |  | 0 | 0 | 0 | 0 | 0 | 16 | K | 2 |  |  |  | ROZPOCET | 0 | 0 | 0 | 0 | 0 | 1 | 0 | 16 | 48122948
| PP |  | Dodávka a montáž okno plastové, izolační trojsklo, barva antracit, rozm. 900/900 mm | [14 empty] | PP | 2
| VV |  | 2.NP | [14 empty] | VV | 2 | 1 | True | 0 | ROZPOCET
| VV |  | 1 |  | 1 | [12 empty] | VV | 2 | 2 | True | 1 | ROZPOCET
56 | K | 766100010 | Dodávka a montáž okno plastové, izolační trojsklo, barva antracit, rozm. 850/1500 mm | kus | 2 |  | 0 |  |  | základní |  | 0 | 0 | 0 | 0 | 0 | 16 | K | 2 |  |  |  | ROZPOCET | 0 | 0 | 0 | 0 | 0 | 1 | 0 | 16 | 126025990
| PP |  | Dodávka a montáž okno plastové, izolační trojsklo, barva antracit, rozm. 900/900 mm | [14 empty] | PP | 2
| VV |  | 3.NP | [14 empty] | VV | 2 | 1 | True | 0 | ROZPOCET
| VV |  | 2 |  | 2 | [12 empty] | VV | 2 | 2 | True | 0 | ROZPOCET
| VV |  | Součet |  | 2 | [12 empty] | VV | 2 | 4 | True | 1 | ROZPOCET
57 | K | 766313000.2 | Montáž a dodávka vnitřních okenních parapetů z lamina s okapovým nosem šíře 25 cm | m | 163.49 |  | 0 |  |  | základní |  | 0 | 0 | 0 | 0 | 0 | 16 | K | 2 |  |  |  | ROZPOCET | 0 | 0 | 0 | 0 | 0 | 1 | 0 | 16 | 923035159
| PP |  | Montáž a dodávka vnitřních okenních parapetů z lamina s okapovým nosem šíře 25 cm | [14 empty] | PP | 2
| VV |  | 42*0,9 |  | 37.8 | [12 empty] | VV | 2 | 2 | True | 0 | ROZPOCET
| VV |  | 0,9*2 |  | 1.8 | [12 empty] | VV | 2 | 2 | True | 0 | ROZPOCET
| VV |  | 0,9*3 |  | 2.7 | [12 empty] | VV | 2 | 2 | True | 0 | ROZPOCET
| VV |  | 129*0,9 |  | 116.1 | [12 empty] | VV | 2 | 2 | True | 0 | ROZPOCET
| VV |  | 0,745*1 |  | 0.745 | [12 empty] | VV | 2 | 2 | True | 0 | ROZPOCET
| VV |  | 0,85*1 |  | 0.85 | [12 empty] | VV | 2 | 2 | True | 0 | ROZPOCET
| VV |  | 0,495*1 |  | 0.495 | [12 empty] | VV | 2 | 2 | True | 0 | ROZPOCET
| VV |  | 0,55*1 |  | 0.55 | [12 empty] | VV | 2 | 2 | True | 0 | ROZPOCET
| VV |  | 0,75*1 |  | 0.75 | [12 empty] | VV | 2 | 2 | True | 0 | ROZPOCET
| VV |  | 0,85*2 |  | 1.7 | [12 empty] | VV | 2 | 2 | True | 0 | ROZPOCET
| VV |  | Součet |  | 163.49 | [12 empty] | VV | 2 | 4 | True | 1 | ROZPOCET
58 | K | 766629214 | Příplatek k montáži oken rovné ostění připojovací spára - expanzní páska | m | 851.04 |  | 0 | CS ÚRS 2024 01 |  | základní |  | 0 | 0.00028 | 0.23829 | 0 | 0 | 16 | K | 2 |  |  |  | ROZPOCET | 0 | 0 | 0 | 0 | 0 | 1 | 0 | 16 | 1510695208
| PP |  | Montáž oken dřevěných Příplatek k cenám za tepelnou izolaci mezi ostěním a rámem okna při rovném ostění, připojovací spára tl. do 15 mm, páska | [14 empty] | PP | 2
| VV |  | okna plastová | [14 empty] | VV | 2 | 1 | True | 0 | ROZPOCET
| VV |  | 42*(0,9*4) |  | 151.2 | [12 empty] | VV | 2 | 2 | True | 0 | ROZPOCET
| VV |  | 2*(0,9*2+2,4*2) |  | 13.2 | [12 empty] | VV | 2 | 2 | True | 0 | ROZPOCET
| VV |  | 3*(0,9*2+0,8*2) |  | 10.2 | [12 empty] | VV | 2 | 2 | True | 0 | ROZPOCET
| VV |  | 129*(0,9*2+1,5*2) |  | 619.2 | [12 empty] | VV | 2 | 2 | True | 0 | ROZPOCET
| VV |  | 1*(0,745*2+0,55*2) |  | 2.59 | [12 empty] | VV | 2 | 2 | True | 0 | ROZPOCET
| VV |  | 1*(0,85*2+0,55*2) |  | 2.8 | [12 empty] | VV | 2 | 2 | True | 0 | ROZPOCET
| VV |  | 1*(0,495*2+0,55*2) |  | 2.09 | [12 empty] | VV | 2 | 2 | True | 0 | ROZPOCET
| VV |  | 1*(0,55*4) |  | 2.2 | [12 empty] | VV | 2 | 2 | True | 0 | ROZPOCET
| VV |  | 1*(0,75*2+0,95*2) |  | 3.4 | [12 empty] | VV | 2 | 2 | True | 0 | ROZPOCET
| VV |  | 2*(0,85*2+1,5*2) |  | 9.4 | [12 empty] | VV | 2 | 2 | True | 0 | ROZPOCET
| VV |  | Mezisoučet |  | 816.28 | [12 empty] | VV | 2 | 3 | True | 0 | ROZPOCET
| VV |  | dvdře hliník | [14 empty] | VV | 2 | 1 | True | 0 | ROZPOCET
| VV |  | (1,75*2+3,04*2)*2 |  | 19.16 | [12 empty] | VV | 2 | 2 | True | 0 | ROZPOCET
| VV |  | (1,9*2+2,0*2)*2 |  | 15.6 | [12 empty] | VV | 2 | 2 | True | 0 | ROZPOCET
| VV |  | Součet |  | 851.04 | [12 empty] | VV | 2 | 4 | True | 1 | ROZPOCET
59 | K | 766417523 | Montáž difúzní paropropustné fólie pro dřevěnou provětrávanou fasádu s lepenými přesahy | m2 | 106.64 |  | 0 | CS ÚRS 2024 01 |  | základní |  | 0 | 0 | 0 | 0 | 0 | 16 | K | 2 |  |  |  | ROZPOCET | 0 | 0 | 0 | 0 | 0 | 1 | 0 | 16 | 1482056928
| PP |  | Montáž provětrávané fasády z dřevěných profilů difúzní paropropustné fólie s lepenými přesahy | [14 empty] | PP | 2
| VV |  | F5 | [14 empty] | VV | 2 | 1 | True | 0 | ROZPOCET
| VV |  | (62,3+39,3+5,04) |  | 106.64 | [12 empty] | VV | 2 | 2 | True | 1 | ROZPOCET
60 | M | 28329038 | fólie kontaktní difuzně propustná pro doplňkovou hydroizolační vrstvu skládaných větraných fasád s otevřenými spárami (spára max 20 mm, max.20% plochy) | m2 | 118.477 |  | 0 | CS ÚRS 2024 01 |  | základní |  | 0 | 0.00013 | 0.015402 | 0 | 0 | 32 | M | 2 |  |  |  | ROZPOCET | 0 | 0 | 0 | 0 | 0 | 1 | 0 | 16 | -765155810
| PP |  | fólie kontaktní difuzně propustná pro doplňkovou hydroizolační vrstvu skládaných větraných fasád s otevřenými spárami (spára max 20 mm, max.20% plochy) | [14 empty] | PP | 2
| VV |  | 106,64*1,111 'Přepočtené koeficientem množství |  | 118.477 | [12 empty] | VV | 2 | 2 | False | 1 | ROZPOCET
61 | K | 998766112 | Přesun hmot tonážní pro kce truhlářské s omezením mechanizace v objektech v přes 6 do 12 m | t | 9.72 |  | 0 | CS ÚRS 2024 01 |  | základní |  | 0 | 0 | 0 | 0 | 0 | 16 | K | 2 |  |  |  | ROZPOCET | 0 | 0 | 0 | 0 | 0 | 1 | 0 | 16 | 1246440495
| PP |  | Přesun hmot pro konstrukce truhlářské stanovený z hmotnosti přesunovaného materiálu vodorovná dopravní vzdálenost do 50 m s omezením mechanizace v objektech výšky přes 6 do 12 m | [14 empty] | PP | 2
| D | 767 | Konstrukce zámečnické |  |  |  | 0 |  |  |  |  | 0 |  | 0 |  | 0 | 2 | D | 1 |  |  |  | ROZPOCET | [6 empty] | 0
62 | K | 767010001 | Dodávka a montáž dveří hliníkových jednokřídlových s pevným bočním dílem a nadsvětlíkem, rozm. 1750/3040 mm | kus | 2 |  | 0 |  |  | základní |  | 0 | 0 | 0 | 0 | 0 | 16 | K | 2 |  |  |  | ROZPOCET | 0 | 0 | 0 | 0 | 0 | 1 | 0 | 16 | 364545821
| PP |  | Dodávka a montáž dveří hliníkových jednokřídlových s pevným bočním dílem a nadsvětlíkem, rozm. 1750/3040 mm | [14 empty] | PP | 2
63 | K | 767010002 | Dodávka a montáž dveří hliníkových dvoukřídlových, rozm. 1900/2000 mm | kus | 2 |  | 0 |  |  | základní |  | 0 | 0 | 0 | 0 | 0 | 16 | K | 2 |  |  |  | ROZPOCET | 0 | 0 | 0 | 0 | 0 | 1 | 0 | 16 | 1037518596
| PP |  | Dodávka a montáž dveří hliníkových dvoukřídlových, rozm. 1900/2000 mm | [14 empty] | PP | 2
64 | K | 767010003 | Dodávka a montáž dveří hliníkových jednokřídlových, rozm. 1100/2000 mm | kus | 1 |  | 0 |  |  | základní |  | 0 | 0 | 0 | 0 | 0 | 16 | K | 2 |  |  |  | ROZPOCET | 0 | 0 | 0 | 0 | 0 | 1 | 0 | 16 | -155735
| PP |  | Dodávka a montáž dveří hliníkových jednokřídlových, rozm. 1100/2000 mm | [14 empty] | PP | 2
65 | K | 998767112 | Přesun hmot tonážní pro zámečnické konstrukce s omezením mechanizace v objektech v přes 6 do 12 m | t | 5.43 |  | 0 | CS ÚRS 2024 01 |  | základní |  | 0 | 0 | 0 | 0 | 0 | 16 | K | 2 |  |  |  | ROZPOCET | 0 | 0 | 0 | 0 | 0 | 1 | 0 | 16 | -233653762
| PP |  | Přesun hmot pro zámečnické konstrukce stanovený z hmotnosti přesunovaného materiálu vodorovná dopravní vzdálenost do 50 m s omezením mechanizace v objektech výšky přes 6 do 12 m | [14 empty] | PP | 2
| D | VRN | Vedlejší rozpočtové náklady |  |  |  | 0 |  |  |  |  | 0 |  | 0 |  | 0 | 5 | D | 0 |  |  |  | ROZPOCET | [6 empty] | 0
| D | VRN3 | Zařízení staveniště |  |  |  | 0 |  |  |  |  | 0 |  | 0 |  | 0 | 5 | D | 1 |  |  |  | ROZPOCET | [6 empty] | 0
66 | K | 030001000 | Zařízení staveniště | Kč | 1 |  | 0 | CS ÚRS 2024 01 |  | základní |  | 0 | 0 | 0 | 0 | 0 | 1024 | K | 2 |  |  |  | ROZPOCET | 0 | 0 | 0 | 0 | 0 | 1 | 0 | 1024 | 526065740
| PP |  | Základní rozdělení průvodních činností a nákladů zařízení staveniště | [14 empty] | PP | 2
| D | VRN7 | Provozní vlivy |  |  |  | 0 |  |  |  |  | 0 |  | 0 |  | 0 | 5 | D | 1 |  |  |  | ROZPOCET | [6 empty] | 0
67 | K | 070001000 | Provozní vlivy | Kč | 1 |  | 0 | CS ÚRS 2024 01 |  | základní |  | 0 | 0 | 0 | 0 | 0 | 1024 | K | 2 |  |  |  | ROZPOCET | 0 | 0 | 0 | 0 | 0 | 1 | 0 | 1024 | -1057782759
| PP |  | Základní rozdělení průvodních činností a nákladů provozní vlivy | [14 empty] | PP | 2