## Rekapitulace stavby
Export Komplet | [24 empty] | VZ | 2.0 | ZAMOK |  |  |  |  | False | False | {a0bc4e0e-2336-4615-a017-11ba8131dc0b}
[31 empty] | 0,01 | 21
[31 empty] | 0,01 | 12
|  | REKAPITULACE STAVBY | [15 empty] | v --- níže se nacházejí doplnkové a pomocné údaje k sestavám --- v | [11 empty] | Návod na vyplnění | 0,001
|  | Kód: |  |  |  |  | R005 | [22 empty] | Měnit lze pouze buňky se žlutým podbarvením! 1) v Rekapitulaci stavby vyplňte údaje o Uchazeči (přenesou se do ostatních sestav i v jiných listech) 2) na vybraných listech vyplňte v sestavě Soupis prací ceny u položek | 0,01
|  | Stavba: |  |  |  |  | RC_STAVEBNÍ ÚPRAVY, PŘÍSTAVBA A NÁSTAVBA STÁVAJÍCÍHO OBJEKTU DOMOVA NARNIE V MORKŮVKÁCH | [23 empty] | 0,01
|  | KSO: | [11 empty] | CC-CZ: | [16 empty] | 0,01
|  | Místo: | [11 empty] | Datum: |  | 19. 2. 2024 | [14 empty] | 0,01
0,01
|  | Zadavatel: | [11 empty] | IČ: | [16 empty] | 0,01
[14 empty] | DIČ: | [16 empty] | 0,01
0,01
|  | Uchazeč: | [11 empty] | IČ: |  | Vyplň údaj | [14 empty] | 0,01
|  |  | Vyplň údaj | [10 empty] | DIČ: |  | Vyplň údaj | [14 empty] | 0,01
False
|  | Projektant: | [11 empty] | IČ: | [16 empty] | False
[14 empty] | DIČ: | [16 empty] | True
0,01
|  | Zpracovatel: | [11 empty] | IČ: | [16 empty] | 0,01
[14 empty] | DIČ: | [16 empty] | False
Poznámka:
Soupis prací je sestaven s využitím Cenové soustavy ÚRS. Položky, které pochází z této cenové soustavy, jsou ve sloupci 'Cenová soustava' označeny popisem 'CS ÚRS' a úrovní příslušného kalendářního pololetí. Veškeré další informace vymezující popis a podmínky použití těchto položek z Cenové soustavy, které nejsou uvedeny přímo v soupisu prací, jsou neomezeně dálkově k dispozici na webu podminky.urs.cz.
|  | Cena bez DPH | [11 empty] | 0
[8 empty] | Sazba daně |  | Základ daně |  |  |  | Výše daně
|  | DPH |  | základní |  |  |  | 21% |  | 0 |  |  |  | 0
|  |  |  | snížená |  |  |  | 12% |  | 0 |  |  |  | 0
|  |  |  | zákl. přenesená |  |  |  | 21% |  | 0 |  |  |  | 0
|  |  |  | sníž. přenesená |  |  |  | 12% |  | 0 |  |  |  | 0
|  |  |  | nulová |  |  |  | 0% |  | 0 |  |  |  | 0
|  | Cena s DPH | [6 empty] | v |  | CZK |  |  | 0
REKAPITULACE OBJEKTŮ STAVBY A SOUPISŮ PRACÍ
| Kód: | [6 empty] | R005
| Stavba: | [6 empty] | RC_STAVEBNÍ ÚPRAVY, PŘÍSTAVBA A NÁSTAVBA STÁVAJÍCÍHO OBJEKTU DOMOVA NARNIE V MORKŮVKÁCH
| Místo: | [11 empty] | Datum: |  | 19. 2. 2024
| Zadavatel: | [11 empty] | Projektant: |  |  |  |  | Informatívní údaje z listů zakázek
| Uchazeč: | [11 empty] | Zpracovatel:
| Kód |  |  |  | Popis | [6 empty] | Cena bez DPH [CZK] |  |  |  | Cena s DPH [CZK] | Typ | z toho Ostat. náklady [CZK] | DPH [CZK] | Normohodiny [h] | DPH základní [CZK] | DPH snížená [CZK] | DPH základní přenesená [CZK] | DPH snížená přenesená [CZK] | Základna DPH základní | Základna DPH snížená | Základna DPH zákl. přenesená | Základna DPH sníž. přenesená | Základna DPH nulová
| Náklady stavby celkem | [10 empty] | 0 |  |  |  | 0 |  | 0 | 0 | 0 | 0 | 0 | 0 | 0 | 0 | 0 | 0 | 0 | 0 |  | D | 0 | ###NOIMPORT### | IMPORT | {a0bc4e0e-2336-4615-a017-11ba8131dc0b} | {00000000-0000-0000-0000-000000000000}
|  | 1 |  |  |  | SO01 Stavební část | [5 empty] | 0 |  |  |  | 0 | STA | 0 | 0 | 0 | 0 | 0 | 0 | 0 | 0 | 0 | 0 | 0 | 0 |  | D | 1 |  | IMPORT | {2f86a39e-9818-4be6-ba30-083e30a88ec5} | {a0bc4e0e-2336-4615-a017-11ba8131dc0b} | 1
/ |  |  | 1 |  |  |  | SO01 Stavební část |  |  |  |  | 0 |  |  |  | 0 | Soupis | 0 | 0 | 0 | 0 | 0 | 0 | 0 | 0 | 0 | 0 | 0 | 0 |  |  | 2 | ###NOINSERT### | IMPORT | {2f86a39e-9818-4be6-ba30-083e30a88ec5} | {a0bc4e0e-2336-4615-a017-11ba8131dc0b} | 1
/ |  |  | 1 |  |  |  | ZTI |  |  |  |  | 0 |  |  |  | 0 | Soupis | 0 | 0 | 0 | 0 | 0 | 0 | 0 | 0 | 0 | 0 | 0 | 0 |  |  | 2 |  | IMPORT | {91104d95-253f-4053-b571-a1502d4aee3b} | {2f86a39e-9818-4be6-ba30-083e30a88ec5}
/ |  |  | 2 |  |  |  | Vytápění |  |  |  |  | 0 |  |  |  | 0 | Soupis | 0 | 0 | 0 | 0 | 0 | 0 | 0 | 0 | 0 | 0 | 0 | 0 |  |  | 2 |  | IMPORT | {12844e7e-2a01-46c1-a05b-bcef020874fa} | {2f86a39e-9818-4be6-ba30-083e30a88ec5}
/ |  |  | 3 |  |  |  | Vzduchotechnika, chlazení |  |  |  |  | 0 |  |  |  | 0 | Soupis | 0 | 0 | 0 | 0 | 0 | 0 | 0 | 0 | 0 | 0 | 0 | 0 |  |  | 2 |  | IMPORT | {63e53703-fa9f-4234-a244-74f2407e6546} | {2f86a39e-9818-4be6-ba30-083e30a88ec5}
/ |  |  | 4 |  |  |  | Silnoproudá el. |  |  |  |  | 0 |  |  |  | 0 | Soupis | 0 | 0 | 0 | 0 | 0 | 0 | 0 | 0 | 0 | 0 | 0 | 0 |  |  | 2 |  | IMPORT | {a3d88a20-2fd2-4d60-b54e-7dde747e129d} | {2f86a39e-9818-4be6-ba30-083e30a88ec5}
/ |  |  | 5 |  |  |  | EPS |  |  |  |  | 0 |  |  |  | 0 | Soupis | 0 | 0 | 0 | 0 | 0 | 0 | 0 | 0 | 0 | 0 | 0 | 0 |  |  | 2 |  | IMPORT | {5d5c6ee5-1403-4b62-9391-955b712c4735} | {2f86a39e-9818-4be6-ba30-083e30a88ec5}
/ |  |  | 6 |  |  |  | Slaboproudá el. |  |  |  |  | 0 |  |  |  | 0 | Soupis | 0 | 0 | 0 | 0 | 0 | 0 | 0 | 0 | 0 | 0 | 0 | 0 |  |  | 2 |  | IMPORT | {00266654-3a92-4cf7-8011-3697a6e06927} | {2f86a39e-9818-4be6-ba30-083e30a88ec5}
/ |  |  | 7 |  |  |  | Plynovod |  |  |  |  | 0 |  |  |  | 0 | Soupis | 0 | 0 | 0 | 0 | 0 | 0 | 0 | 0 | 0 | 0 | 0 | 0 |  |  | 2 |  | IMPORT | {409cfb4d-8a05-45d2-9c8e-f03d42c7e8b6} | {2f86a39e-9818-4be6-ba30-083e30a88ec5}
/ |  | 2 |  |  |  | IO 100 Zpevněné plochy | [5 empty] | 0 |  |  |  | 0 | STA | 0 | 0 | 0 | 0 | 0 | 0 | 0 | 0 | 0 | 0 | 0 | 0 |  |  | 1 |  | IMPORT | {baabde26-e953-4101-8720-28cfef465f4a} | {a0bc4e0e-2336-4615-a017-11ba8131dc0b} | 2
/ |  | 3 |  |  |  | IO 200 Areálové rozvody | [5 empty] | 0 |  |  |  | 0 | STA | 0 | 0 | 0 | 0 | 0 | 0 | 0 | 0 | 0 | 0 | 0 | 0 |  |  | 1 |  | IMPORT | {d2a5bd21-a504-49ca-8251-54ef54beb6e6} | {a0bc4e0e-2336-4615-a017-11ba8131dc0b} | 2
/ |  | 4 |  |  |  | PS 1000 FVE | [5 empty] | 0 |  |  |  | 0 | STA | 0 | 0 | 0 | 0 | 0 | 0 | 0 | 0 | 0 | 0 | 0 | 0 |  |  | 1 |  | IMPORT | {def48ae1-68b4-443a-84c3-681d2c4bc524} | {a0bc4e0e-2336-4615-a017-11ba8131dc0b} | 1
/ |  | 5 |  |  |  | VRN | [5 empty] | 0 |  |  |  | 0 | STA | 0 | 0 | 0 | 0 | 0 | 0 | 0 | 0 | 0 | 0 | 0 | 0 |  |  | 1 |  | IMPORT | {4275f63a-a55b-499a-a1db-d101dca204e9} | {a0bc4e0e-2336-4615-a017-11ba8131dc0b} | 1

## 1 - SO01 Stavební část
{2f86a39e-9818-4be6-ba30-083e30a88ec5}
1
| KRYCÍ LIST SOUPISU PRACÍ | [7 empty] | v --- níže se nacházejí doplnkové a pomocné údaje k sestavám --- v | [8 empty] | False
Stavba:
RC_STAVEBNÍ ÚPRAVY, PŘÍSTAVBA A NÁSTAVBA STÁVAJÍCÍHO OBJEKTU DOMOVA NARNIE V MORKŮVKÁCH
Objekt:
1 - SO01 Stavební část
| KSO: |  |  |  |  | CC-CZ:
| Místo: |  |  |  |  | Datum: | 19. 2. 2024
| Zadavatel: |  |  |  |  | IČ:
DIČ:
| Uchazeč: |  |  |  |  | IČ: | Vyplň údaj
|  | Vyplň údaj |  |  |  | DIČ: | Vyplň údaj
| Projektant: |  |  |  |  | IČ:
DIČ:
| Zpracovatel: |  |  |  |  | IČ:
DIČ:
Poznámka:
Soupis prací je sestaven s využitím Cenové soustavy ÚRS. Položky, které pochází z této cenové soustavy, jsou ve sloupci 'Cenová soustava' označeny popisem 'CS ÚRS' a úrovní příslušného kalendářního pololetí. Veškeré další informace vymezující popis a podmínky použití těchto položek z Cenové soustavy, které nejsou uvedeny přímo v soupisu prací, jsou neomezeně dálkově k dispozici na webu podminky.urs.cz.
| Cena bez DPH | [5 empty] | 0
|  |  | Základ daně |  |  | Sazba daně | Výše daně
| DPH | základní | 0 |  |  | 21% | 0
|  | snížená | 0 |  |  | 12% | 0
|  | zákl. přenesená | 0 |  |  | 21% | 0
|  | sníž. přenesená | 0 |  |  | 12% | 0
|  | nulová | 0 |  |  | 0% | 0
| Cena s DPH |  |  | v | CZK |  | 0
REKAPITULACE ČLENĚNÍ SOUPISU PRACÍ
Stavba:
RC_STAVEBNÍ ÚPRAVY, PŘÍSTAVBA A NÁSTAVBA STÁVAJÍCÍHO OBJEKTU DOMOVA NARNIE V MORKŮVKÁCH
Objekt:
1 - SO01 Stavební část
Místo: | [5 empty] | Datum: | 19. 2. 2024
Zadavatel: | [5 empty] | Projektant:
Uchazeč: |  |  | Vyplň údaj |  |  | Zpracovatel:
Kód dílu - Popis | [6 empty] | Cena celkem [CZK]
Náklady stavby celkem | [6 empty] | 0 | [11 empty] | -1
| HSV - Práce a dodávky HSV | [5 empty] | 0
| 1 - Zemní práce | [5 empty] | 0
| 15 - Zemní práce - odvoz zeminy | [5 empty] | 0
| 2 - Zakládání | [5 empty] | 0
| 3 - Svislé a kompletní konstrukce | [5 empty] | 0
| 4 - Vodorovné konstrukce | [5 empty] | 0
| 6 - Úpravy povrchů, podlahy a osazování výplní | [5 empty] | 0
| 9 - Ostatní konstrukce a práce, bourání | [5 empty] | 0
| 997 - Přesun sutě | [5 empty] | 0
| 998 - Přesun hmot | [5 empty] | 0
| PSV - Práce a dodávky PSV | [5 empty] | 0
| 711 - Izolace proti vodě, vlhkosti a plynům | [5 empty] | 0
| 712 - Povlakové krytiny | [5 empty] | 0
| 713 - Izolace tepelné | [5 empty] | 0
| 714 - Akustická a protiotřesová opatření | [5 empty] | 0
| 742 - Elektroinstalace - slaboproud | [5 empty] | 0
| 762 - Konstrukce tesařské | [5 empty] | 0
| 763 - Konstrukce suché výstavby | [5 empty] | 0
| 764 - Konstrukce klempířské | [5 empty] | 0
| 765 - Krytina skládaná | [5 empty] | 0
| 766 - Konstrukce truhlářské | [5 empty] | 0
| 766-1 - Vnitřní dveře | [5 empty] | 0
| 771 - Podlahy z dlaždic | [5 empty] | 0
| 776 - Podlahy povlakové | [5 empty] | 0
| 781 - Dokončovací práce - obklady | [5 empty] | 0
| 783 - Dokončovací práce - nátěry | [5 empty] | 0
| 782 - Dokončovací práce - obklady z kamene | [5 empty] | 0
| 786 - Dokončovací práce - čalounické úpravy | [5 empty] | 0
| 784 - Dokončovací práce - malby a tapety | [5 empty] | 0
| 767 - Konstrukce zámečnické | [5 empty] | 0
| 761-1 - Hliníkové otvorové výplně | [5 empty] | 0
| 761-2 - Dřevohliníkové otvorové výplně | [5 empty] | 0
| R01 - Ostatní výrobky | [5 empty] | 0
| M - Práce a dodávky M | [5 empty] | 0
| 22-M - Montáže technologických zařízení pro dopravní stavby + šachta | [5 empty] | 0
SOUPIS PRACÍ
Stavba:
RC_STAVEBNÍ ÚPRAVY, PŘÍSTAVBA A NÁSTAVBA STÁVAJÍCÍHO OBJEKTU DOMOVA NARNIE V MORKŮVKÁCH
Objekt:
1 - SO01 Stavební část
Místo: | [5 empty] | Datum: | 19. 2. 2024
Zadavatel: | [5 empty] | Projektant:
Uchazeč: |  |  | Vyplň údaj |  |  | Zpracovatel:
PČ | Typ | Kód | Popis | MJ | Množství | J.cena [CZK] | Cena celkem [CZK] | Cenová soustava |  | DPH | J. Nh [h] | Nh celkem [h] | J. hmotnost [t] | Hmotnost celkem [t] | J. suť [t] | Suť Celkem [t]
Náklady soupisu celkem | [6 empty] | 0 |  |  |  |  | 0 |  | 1068.8116 |  | 633.1197 |  | D | -1 | [10 empty] | 0
| D | HSV | Práce a dodávky HSV |  |  |  | 0 |  |  |  |  | 0 |  | 944.907 |  | 554.216 | 1 | D | 0 |  |  |  | ROZPOCET | [6 empty] | 0
| D | 1 | Zemní práce |  |  |  | 0 |  |  |  |  | 0 |  | 0.00975 |  | 0 | 1 | D | 1 |  |  |  | ROZPOCET | [6 empty] | 0
1 | K | 119003227 | Pomocné konstrukce při zabezpečení výkopu svislé ocelové mobilní oplocení, výšky přes 1,5 do 2,2 m panely vyplněné dráty zřízení | m | 65 |  | 0 | CS ÚRS 2024 01 |  | snížená |  | 0 | 0.00015 | 0.00975 | 0 | 0 | 4 | K | 2 |  |  |  | ROZPOCET | 0 | 0 | 0 | 0 | 0 | 2 | 0 | 4 | 2
| Online PSC |  | https://podminky.urs.cz/item/CS_URS_2024_01/119003227 | [14 empty] | Online PSC | 2
2 | K | 119003228 | Pomocné konstrukce při zabezpečení výkopu svislé ocelové mobilní oplocení, výšky přes 1,5 do 2,2 m panely vyplněné dráty odstranění | m | 65 |  | 0 | CS ÚRS 2024 01 |  | snížená |  | 0 | 0 | 0 | 0 | 0 | 4 | K | 2 |  |  |  | ROZPOCET | 0 | 0 | 0 | 0 | 0 | 2 | 0 | 4 | 4
| Online PSC |  | https://podminky.urs.cz/item/CS_URS_2024_01/119003228 | [14 empty] | Online PSC | 2
3 | K | 133251101 | Hloubení nezapažených šachet strojně v hornině třídy těžitelnosti I skupiny 3 do 20 m3 | m3 | 2.496 |  | 0 | CS ÚRS 2024 01 |  | snížená |  | 0 | 0 | 0 | 0 | 0 | 4 | K | 2 |  |  |  | ROZPOCET | 0 | 0 | 0 | 0 | 0 | 2 | 0 | 4 | 6
| Online PSC |  | https://podminky.urs.cz/item/CS_URS_2024_01/133251101 | [14 empty] | Online PSC | 2
| VV |  | "základy - patky"3*(0,8*0,8*1,3) |  | 2.496 | [12 empty] | VV | 2 | 2 | True | 0 | ROZPOCET
| VV |  | "s | [14 empty] | VV | 2 | 1 | True | 0 | ROZPOCET
| VV |  | Součet |  | 2.496 | [12 empty] | VV | 2 | 4 | True | 1 | ROZPOCET
4 | K | 131251100 | Hloubení nezapažených jam a zářezů strojně s urovnáním dna do předepsaného profilu a spádu v hornině třídy těžitelnosti I skupiny 3 do 20 m3 | m3 | 10 |  | 0 | CS ÚRS 2024 01 |  | snížená |  | 0 | 0 | 0 | 0 | 0 | 4 | K | 2 |  |  |  | ROZPOCET | 0 | 0 | 0 | 0 | 0 | 2 | 0 | 4 | 1084396073
| Online PSC |  | https://podminky.urs.cz/item/CS_URS_2024_01/131251100 | [14 empty] | Online PSC | 2
| VV |  | "srovnání pozemku"10 |  | 10 | [12 empty] | VV | 2 | 2 | True | 1 | ROZPOCET
5 | K | 131313701 | Hloubení nezapažených jam ručně s urovnáním dna do předepsaného profilu a spádu v hornině třídy těžitelnosti II skupiny 4 soudržných | m3 | 9.035 |  | 0 | CS ÚRS 2024 01 |  | snížená |  | 0 | 0 | 0 | 0 | 0 | 4 | K | 2 |  |  |  | ROZPOCET | 0 | 0 | 0 | 0 | 0 | 2 | 0 | 4 | 8
| Online PSC |  | https://podminky.urs.cz/item/CS_URS_2024_01/131313701 | [14 empty] | Online PSC | 2
| VV |  | "základy - řez E - statika"3,38*2,43*1,1 |  | 9.035 | [12 empty] | VV | 2 | 2 | True | 0 | ROZPOCET
| VV |  | Součet |  | 9.035 | [12 empty] | VV | 2 | 4 | True | 1 | ROZPOCET
6 | K | 132212131 | Hloubení nezapažených rýh šířky do 800 mm ručně s urovnáním dna do předepsaného profilu a spádu v hornině třídy těžitelnosti I skupiny 3 soudržných | m3 | 3 |  | 0 | CS ÚRS 2024 01 |  | snížená |  | 0 | 0 | 0 | 0 | 0 | 4 | K | 2 |  |  |  | ROZPOCET | 0 | 0 | 0 | 0 | 0 | 2 | 0 | 4 | -903033170
| Online PSC |  | https://podminky.urs.cz/item/CS_URS_2024_01/132212131 | [14 empty] | Online PSC | 2
| VV |  | "dočištění u budovy"3 |  | 3 | [12 empty] | VV | 2 | 2 | True | 1 | ROZPOCET
7 | K | 132251101 | Hloubení nezapažených rýh šířky do 800 mm strojně s urovnáním dna do předepsaného profilu a spádu v hornině třídy těžitelnosti I skupiny 3 do 20 m3 | m3 | 17.281 |  | 0 | CS ÚRS 2024 01 |  | snížená |  | 0 | 0 | 0 | 0 | 0 | 4 | K | 2 |  |  |  | ROZPOCET | 0 | 0 | 0 | 0 | 0 | 2 | 0 | 4 | 10
| Online PSC |  | https://podminky.urs.cz/item/CS_URS_2024_01/132251101 | [14 empty] | Online PSC | 2
| VV |  | "základy - řez C - statika"15,132*0,6*1,3 |  | 11.803 | [12 empty] | VV | 2 | 2 | True | 0 | ROZPOCET
| VV |  | (2,995+2,995+1,045+1)*1,3*0,4 |  | 4.178 | [12 empty] | VV | 2 | 2 | True | 0 | ROZPOCET
| VV |  | "nové oplocení"2,6*0,5*1 |  | 1.3 | [12 empty] | VV | 2 | 2 | True | 0 | ROZPOCET
| VV |  | Součet |  | 17.281 | [12 empty] | VV | 2 | 4 | True | 1 | ROZPOCET
8 | K | 132251102 | Hloubení nezapažených rýh šířky do 800 mm strojně s urovnáním dna do předepsaného profilu a spádu v hornině třídy těžitelnosti I skupiny 3 přes 20 do 50 m3 | m3 | 36.729 |  | 0 | CS ÚRS 2024 01 |  | snížená |  | 0 | 0 | 0 | 0 | 0 | 4 | K | 2 |  |  |  | ROZPOCET | 0 | 0 | 0 | 0 | 0 | 2 | 0 | 4 | 12
| Online PSC |  | https://podminky.urs.cz/item/CS_URS_2024_01/132251102 | [14 empty] | Online PSC | 2
| VV |  | "hloubení pro zřízení soklové části"87,45*0,7*0,6 |  | 36.729 | [12 empty] | VV | 2 | 2 | True | 0 | ROZPOCET
| VV |  | Součet |  | 36.729 | [12 empty] | VV | 2 | 4 | True | 1 | ROZPOCET
9 | K | 132311401 | Hloubená vykopávka pod základy ručně s přehozením výkopku na vzdálenost 3 m nebo s naložením na dopravní prostředek v hornině třídy těžitelnosti II skupiny 4 | m3 | 6.631 |  | 0 | CS ÚRS 2024 01 |  | snížená |  | 0 | 0 | 0 | 0 | 0 | 4 | K | 2 |  |  |  | ROZPOCET | 0 | 0 | 0 | 0 | 0 | 2 | 0 | 4 | 14
| Online PSC |  | https://podminky.urs.cz/item/CS_URS_2024_01/132311401 | [14 empty] | Online PSC | 2
| VV |  | "odkop pod stáv.základy kolem výtahových šachet - statika"(2,5+3+0,6)*0,7*0,6 |  | 2.562 | [12 empty] | VV | 2 | 2 | True | 0 | ROZPOCET
| VV |  | (3,18+0,5+2,23)*0,7*0,5 |  | 2.069 | [12 empty] | VV | 2 | 2 | True | 0 | ROZPOCET
| VV |  | "pracovní prostor"2 |  | 2 | [12 empty] | VV | 2 | 2 | True | 0 | ROZPOCET
| VV |  | Součet |  | 6.631 | [12 empty] | VV | 2 | 4 | True | 1 | ROZPOCET
10 | K | 162211201 | Vodorovné přemístění výkopku nebo sypaniny nošením s vyprázdněním nádoby na hromady nebo do dopravního prostředku na vzdálenost do 10 m z horniny třídy těžitelnosti I, skupiny 1 až 3 | m3 | 6.631 |  | 0 | CS ÚRS 2024 01 |  | snížená |  | 0 | 0 | 0 | 0 | 0 | 4 | K | 2 |  |  |  | ROZPOCET | 0 | 0 | 0 | 0 | 0 | 2 | 0 | 4 | 306611696
| Online PSC |  | https://podminky.urs.cz/item/CS_URS_2024_01/162211201 | [14 empty] | Online PSC | 2
11 | K | 132312131 | Hloubení nezapažených rýh šířky do 800 mm ručně s urovnáním dna do předepsaného profilu a spádu v hornině třídy těžitelnosti II skupiny 4 soudržných | m3 | 37.526 |  | 0 | CS ÚRS 2024 01 |  | snížená |  | 0 | 0 | 0 | 0 | 0 | 4 | K | 2 |  |  |  | ROZPOCET | 0 | 0 | 0 | 0 | 0 | 2 | 0 | 4 | 16
| Online PSC |  | https://podminky.urs.cz/item/CS_URS_2024_01/132312131 | [14 empty] | Online PSC | 2
| VV |  | "základy - řez D - statika"4,25*1*0,6 |  | 2.55 | [12 empty] | VV | 2 | 2 | True | 0 | ROZPOCET
| VV |  | 5,9*1*1 |  | 5.9 | [12 empty] | VV | 2 | 2 | True | 0 | ROZPOCET
| VV |  | 2,72*1*0,4 |  | 1.088 | [12 empty] | VV | 2 | 2 | True | 0 | ROZPOCET
| VV |  | "základy - řez A,B - statika"88,85*1,05*0,3 |  | 27.988 | [12 empty] | VV | 2 | 2 | True | 0 | ROZPOCET
| VV |  | Součet |  | 37.526 | [12 empty] | VV | 2 | 4 | True | 1 | ROZPOCET
12 | K | 174111101 | Zásyp sypaninou z jakékoliv horniny ručně s uložením výkopku ve vrstvách se zhutněním jam, šachet, rýh nebo kolem objektů v těchto vykopávkách | m3 | 38.729 |  | 0 | CS ÚRS 2024 01 |  | snížená |  | 0 | 0 | 0 | 0 | 0 | 4 | K | 2 |  |  |  | ROZPOCET | 0 | 0 | 0 | 0 | 0 | 2 | 0 | 4 | 24
| Online PSC |  | https://podminky.urs.cz/item/CS_URS_2024_01/174111101 | [14 empty] | Online PSC | 2
| VV |  | "hzásyp po zřízení soklové části"87,45*0,7*0,6 |  | 36.729 | [12 empty] | VV | 2 | 2 | True | 0 | ROZPOCET
| VV |  | "prac. prostor podbetonování"2 |  | 2 | [12 empty] | VV | 2 | 2 | True | 0 | ROZPOCET
| VV |  | Součet |  | 38.729 | [12 empty] | VV | 2 | 4 | True | 1 | ROZPOCET
| D | 15 | Zemní práce - odvoz zeminy |  |  |  | 0 |  |  |  |  | 0 |  | 0 |  | 0 | 1 | D | 2 |  |  |  | ROZPOCET | [6 empty] | 0
13 | K | 162751117 | Vodorovné přemístění výkopku nebo sypaniny po suchu na obvyklém dopravním prostředku, bez naložení výkopku, avšak se složením bez rozhrnutí z horniny třídy těžitelnosti I skupiny 1 až 3 na vzdálenost přes 9 000 do 10 000 m | m3 | 83.969 |  | 0 | CS ÚRS 2024 01 |  | snížená |  | 0 | 0 | 0 | 0 | 0 | 4 | K | 3 |  |  |  | ROZPOCET | 0 | 0 | 0 | 0 | 0 | 2 | 0 | 4 | -389417971
| Online PSC |  | https://podminky.urs.cz/item/CS_URS_2024_01/162751117 | [14 empty] | Online PSC | 3
| VV |  | "nakypření se neuvažuje | [14 empty] | VV | 3 | 1 | True | 0 | ROZPOCET
| VV |  | "bilance výkopových prací | [14 empty] | VV | 3 | 1 | True | 0 | ROZPOCET
| VV |  | "výkop"+(2,496+9,035+3+17,281+36,729+6,631+37,526+10) |  | 122.698 | [12 empty] | VV | 3 | 2 | True | 0 | ROZPOCET
| VV |  | "zásyp"-(38,729) |  | -38.729 | [12 empty] | VV | 3 | 2 | True | 0 | ROZPOCET
| VV |  | Součet |  | 83.969 | [12 empty] | VV | 3 | 4 | True | 1 | ROZPOCET
14 | K | 162751119 | Vodorovné přemístění výkopku nebo sypaniny po suchu na obvyklém dopravním prostředku, bez naložení výkopku, avšak se složením bez rozhrnutí z horniny třídy těžitelnosti I skupiny 1 až 3 na vzdálenost Příplatek k ceně za každých dalších i započatých 1 000 m | m3 | 419.845 |  | 0 | CS ÚRS 2024 01 |  | snížená |  | 0 | 0 | 0 | 0 | 0 | 4 | K | 3 |  |  |  | ROZPOCET | 0 | 0 | 0 | 0 | 0 | 2 | 0 | 4 | 1674701542
| Online PSC |  | https://podminky.urs.cz/item/CS_URS_2024_01/162751119 | [14 empty] | Online PSC | 3
| VV |  | 83,969*5 'Přepočtené koeficientem množství |  | 419.845 | [12 empty] | VV | 3 | 2 | False | 1 | ROZPOCET
15 | K | 997013873 | Poplatek za uložení stavebního odpadu na recyklační skládce (skládkovné) zeminy a kamení zatříděného do Katalogu odpadů pod kódem 17 05 04 | t | 134.35 |  | 0 | CS ÚRS 2024 01 |  | snížená |  | 0 | 0 | 0 | 0 | 0 | 4 | K | 3 |  |  |  | ROZPOCET | 0 | 0 | 0 | 0 | 0 | 2 | 0 | 4 | 1882316060
| Online PSC |  | https://podminky.urs.cz/item/CS_URS_2024_01/997013873 | [14 empty] | Online PSC | 3
| VV |  | 83,969*1,6 'Přepočtené koeficientem množství |  | 134.35 | [12 empty] | VV | 3 | 2 | False | 1 | ROZPOCET
| D | 2 | Zakládání |  |  |  | 0 |  |  |  |  | 0 |  | 273.4203 |  | 0.00024465 | 1 | D | 1 |  |  |  | ROZPOCET | [6 empty] | 0
16 | K | 271542211 | Podsyp pod základové konstrukce se zhutněním a urovnáním povrchu ze štěrkodrtě netříděné | m3 | 19.912 |  | 0 | CS ÚRS 2024 01 |  | snížená |  | 0 | 2.16 | 43.0099 | 0 | 0 | 4 | K | 2 |  |  |  | ROZPOCET | 0 | 0 | 0 | 0 | 0 | 2 | 0 | 4 | 26
| Online PSC |  | https://podminky.urs.cz/item/CS_URS_2024_01/271542211 | [14 empty] | Online PSC | 2
| VV |  | "P1a - 1.NP "143,84*0,1 |  | 14.384 | [12 empty] | VV | 2 | 2 | True | 0 | ROZPOCET
| VV |  | "P1b - 1.NP"23,22*0,1 |  | 2.322 | [12 empty] | VV | 2 | 2 | True | 0 | ROZPOCET
| VV |  | "P8 - výtahová šachta"9,26*0,1 |  | 0.926 | [12 empty] | VV | 2 | 2 | True | 0 | ROZPOCET
| VV |  | "1.NP - leg.poznámek 4 - nový stav"3,8*0,6 |  | 2.28 | [12 empty] | VV | 2 | 2 | True | 0 | ROZPOCET
| VV |  | Součet |  | 19.912 | [12 empty] | VV | 2 | 4 | True | 1 | ROZPOCET
17 | K | 273313711 | Základy z betonu prostého desky z betonu kamenem neprokládaného tř. C 20/25 | m3 | 36.53 |  | 0 | CS ÚRS 2024 01 |  | snížená |  | 0 | 2.5019 | 91.3933 | 0 | 0 | 4 | K | 2 |  |  |  | ROZPOCET | 0 | 0 | 0 | 0 | 0 | 2 | 0 | 4 | 28
| Online PSC |  | https://podminky.urs.cz/item/CS_URS_2024_01/273313711 | [14 empty] | Online PSC | 2
| VV |  | "statika - základy - D1"2,55 |  | 2.55 | [12 empty] | VV | 2 | 2 | True | 0 | ROZPOCET
| VV |  | "statika - základy - D1-podkl."0,85 |  | 0.85 | [12 empty] | VV | 2 | 2 | True | 0 | ROZPOCET
| VV |  | "statika - základy - D2"1,25 |  | 1.25 | [12 empty] | VV | 2 | 2 | True | 0 | ROZPOCET
| VV |  | "statika - základy - D2-podkl."0,62 |  | 0.62 | [12 empty] | VV | 2 | 2 | True | 0 | ROZPOCET
| VV |  | "statika - základy - PB"26,78 |  | 26.78 | [12 empty] | VV | 2 | 2 | True | 0 | ROZPOCET
| VV |  | "1.NP - leg.poznámek 4 - nový stav"3,8*0,1 |  | 0.38 | [12 empty] | VV | 2 | 2 | True | 0 | ROZPOCET
| VV |  | "nové oplocení"(2,6+5,6)*0,5*1 |  | 4.1 | [12 empty] | VV | 2 | 2 | True | 0 | ROZPOCET
| VV |  | Součet |  | 36.53 | [12 empty] | VV | 2 | 4 | True | 1 | ROZPOCET
18 | K | 273361821 | Výztuž základů desek z betonářské oceli 10 505 (R) nebo BSt 500 | t | 0.802 |  | 0 | CS ÚRS 2024 01 |  | snížená |  | 0 | 1.0606 | 0.85062 | 0 | 0 | 4 | K | 2 |  |  |  | ROZPOCET | 0 | 0 | 0 | 0 | 0 | 2 | 0 | 4 | 30
| Online PSC |  | https://podminky.urs.cz/item/CS_URS_2024_01/273361821 | [14 empty] | Online PSC | 2
| VV |  | "statika - bakonová konstrukce D5"801,9/1000 |  | 0.802 | [12 empty] | VV | 2 | 2 | True | 0 | ROZPOCET
| VV |  | Součet |  | 0.802 | [12 empty] | VV | 2 | 4 | True | 1 | ROZPOCET
19 | K | 953961113 | Kotva chemická s vyvrtáním otvoru do betonu, železobetonu nebo tvrdého kamene tmel, velikost M 12, hloubka 110 mm | kus | 300 |  | 0 | CS ÚRS 2024 01 |  | snížená |  | 0 | 1e-05 | 0.003 | 0 | 0 | 4 | K | 2 |  |  |  | ROZPOCET | 0 | 0 | 0 | 0 | 0 | 2 | 0 | 4 | 868874383
| Online PSC |  | https://podminky.urs.cz/item/CS_URS_2024_01/953961113 | [14 empty] | Online PSC | 2
| VV |  | "projení svislé výzutže"300 |  | 300 | [12 empty] | VV | 2 | 2 | True | 1 | ROZPOCET
20 | K | 273362021 | Výztuž základů desek ze svařovaných sítí z drátů typu KARI | t | 1.732 |  | 0 | CS ÚRS 2024 01 |  | snížená |  | 0 | 1.0628 | 1.8407 | 0 | 0 | 4 | K | 2 |  |  |  | ROZPOCET | 0 | 0 | 0 | 0 | 0 | 2 | 0 | 4 | 32
| Online PSC |  | https://podminky.urs.cz/item/CS_URS_2024_01/273362021 | [14 empty] | Online PSC | 2
| VV |  | "statika - základy"1731,6/1000 |  | 1.732 | [12 empty] | VV | 2 | 2 | True | 0 | ROZPOCET
| VV |  | Součet |  | 1.732 | [12 empty] | VV | 2 | 4 | True | 1 | ROZPOCET
21 | K | 274313711 | Základy z betonu prostého pasy betonu kamenem neprokládaného tř. C 20/25 | m3 | 39.07 |  | 0 | CS ÚRS 2024 01 |  | snížená |  | 0 | 2.5019 | 97.7481 | 0 | 0 | 4 | K | 2 |  |  |  | ROZPOCET | 0 | 0 | 0 | 0 | 0 | 2 | 0 | 4 | 34
| Online PSC |  | https://podminky.urs.cz/item/CS_URS_2024_01/274313711 | [14 empty] | Online PSC | 2
| VV |  | "statika - základy - SZ1"22,96 |  | 22.96 | [12 empty] | VV | 2 | 2 | True | 0 | ROZPOCET
| VV |  | "statika - základy - SZ2"5,04 |  | 5.04 | [12 empty] | VV | 2 | 2 | True | 0 | ROZPOCET
| VV |  | "statika - základy - NZ1"2,95 |  | 2.95 | [12 empty] | VV | 2 | 2 | True | 0 | ROZPOCET
| VV |  | "statika - základy - NZ2"5,85 |  | 5.85 | [12 empty] | VV | 2 | 2 | True | 0 | ROZPOCET
| VV |  | "statika - základy - NZ3"2,27 |  | 2.27 | [12 empty] | VV | 2 | 2 | True | 0 | ROZPOCET
| VV |  | Součet |  | 39.07 | [12 empty] | VV | 2 | 4 | True | 1 | ROZPOCET
22 | K | 274361821 | Výztuž základů pasů z betonářské oceli 10 505 (R) nebo BSt 500 | t | 2.973 |  | 0 | CS ÚRS 2024 01 |  | snížená |  | 0 | 1.0606 | 3.1532 | 0 | 0 | 4 | K | 2 |  |  |  | ROZPOCET | 0 | 0 | 0 | 0 | 0 | 2 | 0 | 4 | 36
| Online PSC |  | https://podminky.urs.cz/item/CS_URS_2024_01/274361821 | [14 empty] | Online PSC | 2
| VV |  | "statika - základy"2973,1/1000 |  | 2.973 | [12 empty] | VV | 2 | 2 | True | 0 | ROZPOCET
| VV |  | Součet |  | 2.973 | [12 empty] | VV | 2 | 4 | True | 1 | ROZPOCET
23 | K | 275313711 | Základy z betonu prostého patky a bloky z betonu kamenem neprokládaného tř. C 20/25 | m3 | 2.11 |  | 0 | CS ÚRS 2024 01 |  | snížená |  | 0 | 2.5019 | 5.2789 | 0 | 0 | 4 | K | 2 |  |  |  | ROZPOCET | 0 | 0 | 0 | 0 | 0 | 2 | 0 | 4 | 38
| Online PSC |  | https://podminky.urs.cz/item/CS_URS_2024_01/275313711 | [14 empty] | Online PSC | 2
| VV |  | "statika - základy - NZ4"2,11 |  | 2.11 | [12 empty] | VV | 2 | 2 | True | 0 | ROZPOCET
| VV |  | Součet |  | 2.11 | [12 empty] | VV | 2 | 4 | True | 1 | ROZPOCET
24 | K | 279113142 | Základové zdi z tvárnic ztraceného bednění včetně výplně z betonu bez zvláštních nároků na vliv prostředí třídy C 20/25, tloušťky zdiva přes 150 do 200 mm | m2 | 9.48 |  | 0 | CS ÚRS 2024 01 |  | snížená |  | 0 | 0.49689 | 4.7105 | 0 | 0 | 4 | K | 2 |  |  |  | ROZPOCET | 0 | 0 | 0 | 0 | 0 | 2 | 0 | 4 | 40
| Online PSC |  | https://podminky.urs.cz/item/CS_URS_2024_01/279113142 | [14 empty] | Online PSC | 2
| VV |  | "statika - základy - výtahové šachty"1*(2,98+2,23+2,57+1,7) |  | 9.48 | [12 empty] | VV | 2 | 2 | True | 0 | ROZPOCET
| VV |  | Součet |  | 9.48 | [12 empty] | VV | 2 | 4 | True | 1 | ROZPOCET
25 | K | 279113144 | Základové zdi z tvárnic ztraceného bednění včetně výplně z betonu bez zvláštních nároků na vliv prostředí třídy C 20/25, tloušťky zdiva přes 250 do 300 mm | m2 | 18.493 |  | 0 | CS ÚRS 2024 01 |  | snížená |  | 0 | 0.73404 | 13.5746 | 0 | 0 | 4 | K | 2 |  |  |  | ROZPOCET | 0 | 0 | 0 | 0 | 0 | 2 | 0 | 4 | 42
| Online PSC |  | https://podminky.urs.cz/item/CS_URS_2024_01/279113144 | [14 empty] | Online PSC | 2
| VV |  | "stitika - základy"(13,37+23,616)*0,5 |  | 18.493 | [12 empty] | VV | 2 | 2 | True | 0 | ROZPOCET
| VV |  | Součet |  | 18.493 | [12 empty] | VV | 2 | 4 | True | 1 | ROZPOCET
26 | K | 279311115 | Postupné podbetonování základového zdiva jakékoliv tloušťky, bez výkopu, bez zapažení a bednění z betonu prostého bez zvláštních nároků na prostředí tř. C 20/25 | m3 | 4.631 |  | 0 | CS ÚRS 2024 01 |  | snížená |  | 0 | 2.5505 | 11.8111 | 0 | 0 | 4 | K | 2 |  |  |  | ROZPOCET | 0 | 0 | 0 | 0 | 0 | 2 | 0 | 4 | 44
| Online PSC |  | https://podminky.urs.cz/item/CS_URS_2024_01/279311115 | [14 empty] | Online PSC | 2
| VV |  | "podbetonování stáv.základů kolem výtahových šachet - statika"(2,5+3+0,6)*0,7*0,6 |  | 2.562 | [12 empty] | VV | 2 | 2 | True | 0 | ROZPOCET
| VV |  | (3,18+0,5+2,23)*0,7*0,5 |  | 2.069 | [12 empty] | VV | 2 | 2 | True | 0 | ROZPOCET
| VV |  | Součet |  | 4.631 | [12 empty] | VV | 2 | 4 | True | 1 | ROZPOCET
27 | K | 279351411 | Bednění základového zdiva při podbetonování pro plochy rovinné zřízení | m2 | 4.137 |  | 0 | CS ÚRS 2024 01 |  | snížená |  | 0 | 0.0077 | 0.031855 | 0 | 0 | 4 | K | 2 |  |  |  | ROZPOCET | 0 | 0 | 0 | 0 | 0 | 2 | 0 | 4 | -1632722500
| Online PSC |  | https://podminky.urs.cz/item/CS_URS_2024_01/279351411 | [14 empty] | Online PSC | 2
| VV |  | (3,18+0,5+2,23)*0,7 |  | 4.137 | [12 empty] | VV | 2 | 2 | True | 1 | ROZPOCET
28 | K | 279351412 | Bednění základového zdiva při podbetonování pro plochy rovinné odstranění | m2 | 4.137 |  | 0 | CS ÚRS 2024 01 |  | snížená |  | 0 | 0 | 0 | 0 | 0 | 4 | K | 2 |  |  |  | ROZPOCET | 0 | 0 | 0 | 0 | 0 | 2 | 0 | 4 | -1074159144
| Online PSC |  | https://podminky.urs.cz/item/CS_URS_2024_01/279351412 | [14 empty] | Online PSC | 2
29 | K | 319202112 | Dodatečná izolace zdiva injektáží nízkotlakou metodou silikonovou mikroemulzí, tloušťka zdiva přes 150 do 300 mm | m | 24.465 |  | 0 | CS ÚRS 2024 01 |  | snížená |  | 0 | 0.00059 | 0.014434 | 1e-05 | 0.00024465 | 4 | K | 2 |  |  |  | ROZPOCET | 0 | 0 | 0 | 0 | 0 | 2 | 0 | 4 | 46
| Online PSC |  | https://podminky.urs.cz/item/CS_URS_2024_01/319202112 | [14 empty] | Online PSC | 2
| P |  | Poznámka k položce: Poznámka k položce: Vyvrtání otvorů (50ks/m2 na hloubku 0,2m), vyčištění vrtu od hrubých nečistot, osazení pakrů,nízkotlaká injektáž do 10 bar ( spotřeba 15l látky/m2 plochy zdiva), dodávka injektážní hmoty. Aplikce injektážním zařízením. | [14 empty] | P | 2
| VV |  | "1.PP "23,715 |  | 23.715 | [12 empty] | VV | 2 | 2 | True | 0 | ROZPOCET
| VV |  | "1.NP "0,75 |  | 0.75 | [12 empty] | VV | 2 | 2 | True | 0 | ROZPOCET
| VV |  | Součet |  | 24.465 | [12 empty] | VV | 2 | 4 | True | 1 | ROZPOCET
| D | 3 | Svislé a kompletní konstrukce |  |  |  | 0 |  |  |  |  | 0 |  | 203.3873 |  | 0 | 1 | D | 1 |  |  |  | ROZPOCET | [6 empty] | 0
30 | K | 311272125 | Zdivo z pórobetonových tvárnic na tenké maltové lože, tl. zdiva 250 mm pevnost tvárnic přes P2 do P4, objemová hmotnost do 450 kg/m3 na pero a drážku | m2 | 227.147 |  | 0 | CS ÚRS 2024 01 |  | snížená |  | 0 | 0.16423 | 37.3044 | 0 | 0 | 4 | K | 2 |  |  |  | ROZPOCET | 0 | 0 | 0 | 0 | 0 | 2 | 0 | 4 | 48
| Online PSC |  | https://podminky.urs.cz/item/CS_URS_2024_01/311272125 | [14 empty] | Online PSC | 2
| VV |  | "2.NP"3*64,5 |  | 193.5 | [12 empty] | VV | 2 | 2 | True | 0 | ROZPOCET
| VV |  | -14*(1,4*1,4) |  | -27.44 | [12 empty] | VV | 2 | 2 | True | 0 | ROZPOCET
| VV |  | -2,33*1,125 |  | -2.621 | [12 empty] | VV | 2 | 2 | True | 0 | ROZPOCET
| VV |  | -1*1,5 |  | -1.5 | [12 empty] | VV | 2 | 2 | True | 0 | ROZPOCET
| VV |  | -30,79*0,25 |  | -7.698 | [12 empty] | VV | 2 | 2 | True | 0 | ROZPOCET
| VV |  | "2.NP - štíty"11,32*2,4/2 |  | 13.584 | [12 empty] | VV | 2 | 2 | True | 0 | ROZPOCET
| VV |  | 9*2,4/2 |  | 10.8 | [12 empty] | VV | 2 | 2 | True | 0 | ROZPOCET
| VV |  | "S3,S4 - vyzdění atiky"24,75*0,4 |  | 9.9 | [12 empty] | VV | 2 | 2 | True | 0 | ROZPOCET
| VV |  | "1.NP - obvodovvé zdivo"(15,145+1,67)*3,215-(5*1,5*1,5)-(2,3*2)-(12,5*0,25) |  | 35.085 | [12 empty] | VV | 2 | 2 | True | 0 | ROZPOCET
| VV |  | "1.NP - 1.21"3,215*1,1 |  | 3.537 | [12 empty] | VV | 2 | 2 | True | 0 | ROZPOCET
| VV |  | Součet |  | 227.147 | [12 empty] | VV | 2 | 4 | True | 1 | ROZPOCET
31 | K | 311273953 | Založení pórobetonového zdiva na zakládací maltu, tlouštky zdiva 250 mm | m | 109.28 |  | 0 | CS ÚRS 2024 01 |  | snížená |  | 0 | 0.00623 | 0.68081 | 0 | 0 | 4 | K | 2 |  |  |  | ROZPOCET | 0 | 0 | 0 | 0 | 0 | 2 | 0 | 4 | 764871822
| Online PSC |  | https://podminky.urs.cz/item/CS_URS_2024_01/311273953 | [14 empty] | Online PSC | 2
| VV |  | "2.NP"64,5 |  | 64.5 | [12 empty] | VV | 2 | 2 | True | 0 | ROZPOCET
| VV |  | "S3,S4 - vyzdění atiky"24,75 |  | 24.75 | [12 empty] | VV | 2 | 2 | True | 0 | ROZPOCET
| VV |  | "1.NP - obvodovvé zdivo"(15,145+1,67) |  | 16.815 | [12 empty] | VV | 2 | 2 | True | 0 | ROZPOCET
| VV |  | "1.NP - 1.21"3,215 |  | 3.215 | [12 empty] | VV | 2 | 2 | True | 0 | ROZPOCET
| VV |  | Součet |  | 109.28 | [12 empty] | VV | 2 | 4 | True | 1 | ROZPOCET
32 | K | 311273813 | Výztuž pórobetonového zdiva ocelovým výztužným pásem, tloušťky zdiva přes 200 mm | m | 30 |  | 0 | CS ÚRS 2024 01 |  | snížená |  | 0 | 0.0001 | 0.003 | 0 | 0 | 4 | K | 2 |  |  |  | ROZPOCET | 0 | 0 | 0 | 0 | 0 | 2 | 0 | 4 | 597064136
| Online PSC |  | https://podminky.urs.cz/item/CS_URS_2024_01/311273813 | [14 empty] | Online PSC | 2
33 | K | 311273131 | Zdivo tepelněizolační z pórobetonových tvárnic na tenkovrstvou maltu, pevnost tvárnic do P2, objemová hmotnost do 400 kg/m3,součinitel prostupu tepla U přes 0,14 do 0,18, tl. zdiva 500 mm | m2 | 33.254 |  | 0 | CS ÚRS 2024 01 |  | snížená |  | 0 | 0.24633 | 8.1915 | 0 | 0 | 4 | K | 2 |  |  |  | ROZPOCET | 0 | 0 | 0 | 0 | 0 | 2 | 0 | 4 | 50
| Online PSC |  | https://podminky.urs.cz/item/CS_URS_2024_01/311273131 | [14 empty] | Online PSC | 2
| VV |  | "2.NP"34,865*0,9 |  | 31.379 | [12 empty] | VV | 2 | 2 | True | 0 | ROZPOCET
| VV |  | "2.NP - leg.poznámek 2"5*(1,5*0,25) |  | 1.875 | [12 empty] | VV | 2 | 2 | True | 0 | ROZPOCET
| VV |  | Součet |  | 33.254 | [12 empty] | VV | 2 | 4 | True | 1 | ROZPOCET
34 | K | 311273959 | Založení pórobetonového zdiva na zakládací maltu, tlouštky zdiva 450 mm | m | 34.865 |  | 0 | CS ÚRS 2024 01 |  | snížená |  | 0 | 0.01121 | 0.39084 | 0 | 0 | 4 | K | 2 |  |  |  | ROZPOCET | 0 | 0 | 0 | 0 | 0 | 2 | 0 | 4 | 773472474
| Online PSC |  | https://podminky.urs.cz/item/CS_URS_2024_01/311273959 | [14 empty] | Online PSC | 2
| VV |  | "2.NP"34,865 |  | 34.865 | [12 empty] | VV | 2 | 2 | True | 1 | ROZPOCET
35 | K | 311278201 | Zdivo z vápenopískových cihel na maltu M20, ručně zděné, formát a rozměr cihel NF 240x115x71 mm plných, z cihel pevnosti do P15 | m3 | 32.53 |  | 0 | CS ÚRS 2024 01 |  | snížená |  | 0 | 1.823 | 59.3022 | 0 | 0 | 4 | K | 2 |  |  |  | ROZPOCET | 0 | 0 | 0 | 0 | 0 | 2 | 0 | 4 | 52
| Online PSC |  | https://podminky.urs.cz/item/CS_URS_2024_01/311278201 | [14 empty] | Online PSC | 2
| VV |  | "2.NP - tl.stěny 50cm"2,6*0,9*0,5 |  | 1.17 | [12 empty] | VV | 2 | 2 | True | 0 | ROZPOCET
| VV |  | "2.NP - stěny tl.20cm"(3*48,735)*0,2 |  | 29.241 | [12 empty] | VV | 2 | 2 | True | 0 | ROZPOCET
| VV |  | -(8*(2,25*1))*0,2 |  | -3.6 | [12 empty] | VV | 2 | 2 | True | 0 | ROZPOCET
| VV |  | -(5*(2,25*1,2))*0,2 |  | -2.7 | [12 empty] | VV | 2 | 2 | True | 0 | ROZPOCET
| VV |  | -(13*(1,5*0,15))*0,2 |  | -0.585 | [12 empty] | VV | 2 | 2 | True | 0 | ROZPOCET
| VV |  | -(2,2*2)*0,2 |  | -0.88 | [12 empty] | VV | 2 | 2 | True | 0 | ROZPOCET
| VV |  | "1.NP - stěna tl.20cm - 1.21"(3,215*2,27)*2*0,2 |  | 2.919 | [12 empty] | VV | 2 | 2 | True | 0 | ROZPOCET
| VV |  | "1.NP - 1.02 - zůžení dveří"2*0,2*0,2 |  | 0.08 | [12 empty] | VV | 2 | 2 | True | 0 | ROZPOCET
| VV |  | "1.NP - 1.23 - zazdění dveří"2,2*1*0,4 |  | 0.88 | [12 empty] | VV | 2 | 2 | True | 0 | ROZPOCET
| VV |  | 2,2*0,9*0,15 |  | 0.297 | [12 empty] | VV | 2 | 2 | True | 0 | ROZPOCET
| VV |  | 0,9*0,4*0,4 |  | 0.144 | [12 empty] | VV | 2 | 2 | True | 0 | ROZPOCET
| VV |  | "1.NP - 1.03/1.16 - příčka"2,8*1,7*0,1 |  | 0.476 | [12 empty] | VV | 2 | 2 | True | 0 | ROZPOCET
| VV |  | "1.NP - 1.03/1.16 - zazdění okna"1,1*1,1*0,6 |  | 0.726 | [12 empty] | VV | 2 | 2 | True | 0 | ROZPOCET
| VV |  | "1.NP - 1.01 - přizdění dveří"2,2*0,15*0,6 |  | 0.198 | [12 empty] | VV | 2 | 2 | True | 0 | ROZPOCET
| VV |  | "1.NP - 1.15 - přizdění dveří"1,7*0,3*0,6 |  | 0.306 | [12 empty] | VV | 2 | 2 | True | 0 | ROZPOCET
| VV |  | "1.NP - 1.05 - příčka tl.20cm"(3,2*5,9-(2,2*1,2))*0,2 |  | 3.248 | [12 empty] | VV | 2 | 2 | True | 0 | ROZPOCET
| VV |  | "2.NP - leg.poznámek 3 - nový stav"6,1*0,2*0,5 |  | 0.61 | [12 empty] | VV | 2 | 2 | True | 0 | ROZPOCET
| VV |  | Součet |  | 32.53 | [12 empty] | VV | 2 | 4 | True | 1 | ROZPOCET
36 | K | 311311951 | Nadzákladové zdi z betonu prostého nosné bez zvláštních nároků na vliv prostředí tř. C 20/25 | m3 | 0.461 |  | 0 | CS ÚRS 2024 01 |  | snížená |  | 0 | 2.5019 | 1.1534 | 0 | 0 | 4 | K | 2 |  |  |  | ROZPOCET | 0 | 0 | 0 | 0 | 0 | 2 | 0 | 4 | 54
| Online PSC |  | https://podminky.urs.cz/item/CS_URS_2024_01/311311951 | [14 empty] | Online PSC | 2
| VV |  | "statika - monolitický strop D2 v 1.NP - poznámka č.1"4*0,4*0,4*0,15 |  | 0.096 | [12 empty] | VV | 2 | 2 | True | 0 | ROZPOCET
| VV |  | "statika - monolitický strop D3 v 1.NP - poznámka č.1"25*0,3*0,3*0,15 |  | 0.338 | [12 empty] | VV | 2 | 2 | True | 0 | ROZPOCET
| VV |  | " ješte u D4 (pro průvlak P1)"2*0,3*0,3*0,15 |  | 0.027 | [12 empty] | VV | 2 | 2 | True | 0 | ROZPOCET
| VV |  | Součet |  | 0.461 | [12 empty] | VV | 2 | 4 | True | 1 | ROZPOCET
37 | K | 311351121 | Bednění nadzákladových zdí nosných rovné oboustranné za každou stranu zřízení | m2 | 3.07 |  | 0 | CS ÚRS 2024 01 |  | snížená |  | 0 | 0.00275 | 0.0084425 | 0 | 0 | 4 | K | 2 |  |  |  | ROZPOCET | 0 | 0 | 0 | 0 | 0 | 2 | 0 | 4 | 56
| Online PSC |  | https://podminky.urs.cz/item/CS_URS_2024_01/311351121 | [14 empty] | Online PSC | 2
| VV |  | "statika - monolitický strop D2 v 1.NP - poznámka č.1"4*0,4*0,4 |  | 0.64 | [12 empty] | VV | 2 | 2 | True | 0 | ROZPOCET
| VV |  | "statika - monolitický strop D3 v 1.NP - poznámka č.1"25*0,3*0,3 |  | 2.25 | [12 empty] | VV | 2 | 2 | True | 0 | ROZPOCET
| VV |  | " ješte u D4 (pro průvlak P1)"2*0,3*0,3 |  | 0.18 | [12 empty] | VV | 2 | 2 | True | 0 | ROZPOCET
| VV |  | Součet |  | 3.07 | [12 empty] | VV | 2 | 4 | True | 1 | ROZPOCET
38 | K | 311351122 | Bednění nadzákladových zdí nosných rovné oboustranné za každou stranu odstranění | m2 | 3.07 |  | 0 | CS ÚRS 2024 01 |  | snížená |  | 0 | 0 | 0 | 0 | 0 | 4 | K | 2 |  |  |  | ROZPOCET | 0 | 0 | 0 | 0 | 0 | 2 | 0 | 4 | 58
| Online PSC |  | https://podminky.urs.cz/item/CS_URS_2024_01/311351122 | [14 empty] | Online PSC | 2
39 | K | 317142422 | Překlady nenosné z pórobetonu osazené do tenkého maltového lože, výšky do 250 mm, šířky překladu 100 mm, délky překladu přes 1000 do 1250 mm | kus | 5 |  | 0 | CS ÚRS 2024 01 |  | snížená |  | 0 | 0.02628 | 0.1314 | 0 | 0 | 4 | K | 2 |  |  |  | ROZPOCET | 0 | 0 | 0 | 0 | 0 | 2 | 0 | 4 | 60
| Online PSC |  | https://podminky.urs.cz/item/CS_URS_2024_01/317142422 | [14 empty] | Online PSC | 2
| VV |  | "překlady - specifikace"4+1 |  | 5 | [12 empty] | VV | 2 | 2 | True | 0 | ROZPOCET
| VV |  | Součet |  | 5 | [12 empty] | VV | 2 | 4 | True | 1 | ROZPOCET
40 | K | 317142432 | Překlady nenosné z pórobetonu osazené do tenkého maltového lože, výšky do 250 mm, šířky překladu 125 mm, délky překladu přes 1000 do 1250 mm | kus | 5 |  | 0 | CS ÚRS 2024 01 |  | snížená |  | 0 | 0.03235 | 0.16175 | 0 | 0 | 4 | K | 2 |  |  |  | ROZPOCET | 0 | 0 | 0 | 0 | 0 | 2 | 0 | 4 | 62
| Online PSC |  | https://podminky.urs.cz/item/CS_URS_2024_01/317142432 | [14 empty] | Online PSC | 2
| VV |  | "překlady - specifikace"5 |  | 5 | [12 empty] | VV | 2 | 2 | True | 0 | ROZPOCET
| VV |  | Součet |  | 5 | [12 empty] | VV | 2 | 4 | True | 1 | ROZPOCET
41 | K | 317142436 | Překlady nenosné z pórobetonu osazené do tenkého maltového lože, výšky do 250 mm, šířky překladu 125 mm, délky překladu přes 1500 do 2000 mm | kus | 1 |  | 0 | CS ÚRS 2024 01 |  | snížená |  | 0 | 0.03635 | 0.03635 | 0 | 0 | 4 | K | 2 |  |  |  | ROZPOCET | 0 | 0 | 0 | 0 | 0 | 2 | 0 | 4 | 64
| Online PSC |  | https://podminky.urs.cz/item/CS_URS_2024_01/317142436 | [14 empty] | Online PSC | 2
| VV |  | "překlady - specifikace"1 |  | 1 | [12 empty] | VV | 2 | 2 | True | 0 | ROZPOCET
| VV |  | Součet |  | 1 | [12 empty] | VV | 2 | 4 | True | 1 | ROZPOCET
42 | K | 317142442 | Překlady nenosné z pórobetonu osazené do tenkého maltového lože, výšky do 250 mm, šířky překladu 150 mm, délky překladu přes 1000 do 1250 mm | kus | 1 |  | 0 | CS ÚRS 2024 01 |  | snížená |  | 0 | 0.03963 | 0.03963 | 0 | 0 | 4 | K | 2 |  |  |  | ROZPOCET | 0 | 0 | 0 | 0 | 0 | 2 | 0 | 4 | 66
| Online PSC |  | https://podminky.urs.cz/item/CS_URS_2024_01/317142442 | [14 empty] | Online PSC | 2
| VV |  | "překlady - specifikace"1 |  | 1 | [12 empty] | VV | 2 | 2 | True | 0 | ROZPOCET
| VV |  | Součet |  | 1 | [12 empty] | VV | 2 | 4 | True | 1 | ROZPOCET
43 | K | 317142444 | Překlady nenosné z pórobetonu osazené do tenkého maltového lože, výšky do 250 mm, šířky překladu 150 mm, délky překladu přes 1250 do 1500 mm | kus | 1 |  | 0 | CS ÚRS 2024 01 |  | snížená |  | 0 | 0.05263 | 0.05263 | 0 | 0 | 4 | K | 2 |  |  |  | ROZPOCET | 0 | 0 | 0 | 0 | 0 | 2 | 0 | 4 | 68
| Online PSC |  | https://podminky.urs.cz/item/CS_URS_2024_01/317142444 | [14 empty] | Online PSC | 2
| VV |  | "překlady - specifikace"1 |  | 1 | [12 empty] | VV | 2 | 2 | True | 0 | ROZPOCET
| VV |  | Součet |  | 1 | [12 empty] | VV | 2 | 4 | True | 1 | ROZPOCET
44 | K | 317142446 | Překlady nenosné z pórobetonu osazené do tenkého maltového lože, výšky do 250 mm, šířky překladu 150 mm, délky překladu přes 1500 do 2000 mm | kus | 2 |  | 0 | CS ÚRS 2024 01 |  | snížená |  | 0 | 0.03863 | 0.07726 | 0 | 0 | 4 | K | 2 |  |  |  | ROZPOCET | 0 | 0 | 0 | 0 | 0 | 2 | 0 | 4 | 70
| Online PSC |  | https://podminky.urs.cz/item/CS_URS_2024_01/317142446 | [14 empty] | Online PSC | 2
| VV |  | "překlady - specifikace"2 |  | 2 | [12 empty] | VV | 2 | 2 | True | 0 | ROZPOCET
| VV |  | Součet |  | 2 | [12 empty] | VV | 2 | 4 | True | 1 | ROZPOCET
45 | K | 317143432 | Překlady nosné z pórobetonu osazené do tenkého maltového lože, pro zdi tl. 200 mm, délky překladu přes 1300 do 1500 mm | kus | 9 |  | 0 | CS ÚRS 2024 01 |  | snížená |  | 0 | 0.06221 | 0.55989 | 0 | 0 | 4 | K | 2 |  |  |  | ROZPOCET | 0 | 0 | 0 | 0 | 0 | 2 | 0 | 4 | 72
| Online PSC |  | https://podminky.urs.cz/item/CS_URS_2024_01/317143432 | [14 empty] | Online PSC | 2
| VV |  | "překlady - specifikace"9 |  | 9 | [12 empty] | VV | 2 | 2 | True | 0 | ROZPOCET
| VV |  | Součet |  | 9 | [12 empty] | VV | 2 | 4 | True | 1 | ROZPOCET
46 | K | 317143433 | Překlady nosné z pórobetonu osazené do tenkého maltového lože, pro zdi tl. 200 mm, délky překladu přes 1500 do 1800 mm | kus | 6 |  | 0 | CS ÚRS 2024 01 |  | snížená |  | 0 | 0.07321 | 0.43926 | 0 | 0 | 4 | K | 2 |  |  |  | ROZPOCET | 0 | 0 | 0 | 0 | 0 | 2 | 0 | 4 | 74
| Online PSC |  | https://podminky.urs.cz/item/CS_URS_2024_01/317143433 | [14 empty] | Online PSC | 2
| VV |  | "překlady - specifikace"6 |  | 6 | [12 empty] | VV | 2 | 2 | True | 0 | ROZPOCET
| VV |  | Součet |  | 6 | [12 empty] | VV | 2 | 4 | True | 1 | ROZPOCET
47 | K | 317143434 | Překlady nosné z pórobetonu osazené do tenkého maltového lože, pro zdi tl. 200 mm, délky překladu přes 1800 do 2000 mm | kus | 3 |  | 0 | CS ÚRS 2024 01 |  | snížená |  | 0 | 0.08326 | 0.24978 | 0 | 0 | 4 | K | 2 |  |  |  | ROZPOCET | 0 | 0 | 0 | 0 | 0 | 2 | 0 | 4 | 76
| Online PSC |  | https://podminky.urs.cz/item/CS_URS_2024_01/317143434 | [14 empty] | Online PSC | 2
| VV |  | "překlady - specifikace"3 |  | 3 | [12 empty] | VV | 2 | 2 | True | 0 | ROZPOCET
| VV |  | Součet |  | 3 | [12 empty] | VV | 2 | 4 | True | 1 | ROZPOCET
48 | K | 317143443 | Překlady nosné z pórobetonu osazené do tenkého maltového lože, pro zdi tl. 250 mm, délky překladu přes 1500 do 1800 mm | kus | 3 |  | 0 | CS ÚRS 2024 01 |  | snížená |  | 0 | 0.09126 | 0.27378 | 0 | 0 | 4 | K | 2 |  |  |  | ROZPOCET | 0 | 0 | 0 | 0 | 0 | 2 | 0 | 4 | 78
| Online PSC |  | https://podminky.urs.cz/item/CS_URS_2024_01/317143443 | [14 empty] | Online PSC | 2
| VV |  | "překlady - specifikace"3 |  | 3 | [12 empty] | VV | 2 | 2 | True | 0 | ROZPOCET
| VV |  | Součet |  | 3 | [12 empty] | VV | 2 | 4 | True | 1 | ROZPOCET
49 | K | 317143444 | Překlady nosné z pórobetonu osazené do tenkého maltového lože, pro zdi tl. 250 mm, délky překladu přes 1800 do 2100 mm | kus | 24 |  | 0 | CS ÚRS 2024 01 |  | snížená |  | 0 | 0.10433 | 2.5039 | 0 | 0 | 4 | K | 2 |  |  |  | ROZPOCET | 0 | 0 | 0 | 0 | 0 | 2 | 0 | 4 | 80
| Online PSC |  | https://podminky.urs.cz/item/CS_URS_2024_01/317143444 | [14 empty] | Online PSC | 2
| VV |  | "překlady - specifikace"24 |  | 24 | [12 empty] | VV | 2 | 2 | True | 0 | ROZPOCET
| VV |  | Součet |  | 24 | [12 empty] | VV | 2 | 4 | True | 1 | ROZPOCET
50 | K | 317121103 | Montáž prefabrikovaných překladů délky přes 2200 do 4200 mm | kus | 1 |  | 0 | CS ÚRS 2024 01 |  | snížená |  | 0 | 0.01147 | 0.01147 | 0 | 0 | 4 | K | 2 |  |  |  | ROZPOCET | 0 | 0 | 0 | 0 | 0 | 2 | 0 | 4 | 84
| Online PSC |  | https://podminky.urs.cz/item/CS_URS_2024_01/317121103 | [14 empty] | Online PSC | 2
| VV |  | "překlady - specifikace - pr/15"1 |  | 1 | [12 empty] | VV | 2 | 2 | True | 0 | ROZPOCET
| VV |  | Součet |  | 1 | [12 empty] | VV | 2 | 4 | True | 1 | ROZPOCET
51 | M | 59321060 | překlad ŽB š 60mm dl 3000mm | kus | 3 |  | 0 | CS ÚRS 2024 01 |  | snížená |  | 0 | 0.08 | 0.24 | 0 | 0 | 8 | M | 2 |  |  |  | ROZPOCET | 0 | 0 | 0 | 0 | 0 | 2 | 0 | 4 | -1186643999
| VV |  | "překlady - specifikace - pr/15, lze zaměnit za 1 ks tl. 115 "2 |  | 2 | [12 empty] | VV | 2 | 2 | True | 0 | ROZPOCET
| VV |  | "překlady - specifikace - pr/14"1 |  | 1 | [12 empty] | VV | 2 | 2 | True | 0 | ROZPOCET
| VV |  | Součet |  | 3 | [12 empty] | VV | 2 | 4 | True | 1 | ROZPOCET
52 | K | 348272113 | Ploty z tvárnic betonových plotová zeď na maltu cementovou včetně spárování současně při zdění z tvarovek hladkých, dutých přírodních, tloušťka zdiva 190 mm | m2 | 8.2 |  | 0 | CS ÚRS 2024 01 |  | snížená |  | 0 | 0.22241 | 1.8238 | 0 | 0 | 4 | K | 2 |  |  |  | ROZPOCET | 0 | 0 | 0 | 0 | 0 | 2 | 0 | 4 | 1174921081
| Online PSC |  | https://podminky.urs.cz/item/CS_URS_2024_01/348272113 | [14 empty] | Online PSC | 2
| VV |  | 1*(2,6+5,6) |  | 8.2 | [12 empty] | VV | 2 | 2 | True | 1 | ROZPOCET
53 | K | 348272513 | Ploty z tvárnic betonových plotová stříška lepená mrazuvzdorným lepidlem z tvarovek hladkých nebo štípaných, sedlového tvaru přírodních, tloušťka zdiva 195 mm | m | 19.4 |  | 0 | CS ÚRS 2024 01 |  | snížená |  | 0 | 0.0364 | 0.70616 | 0 | 0 | 4 | K | 2 |  |  |  | ROZPOCET | 0 | 0 | 0 | 0 | 0 | 2 | 0 | 4 | -1085420161
| Online PSC |  | https://podminky.urs.cz/item/CS_URS_2024_01/348272513 | [14 empty] | Online PSC | 2
| VV |  | 2,6+5,6+8,8+2,4 |  | 19.4 | [12 empty] | VV | 2 | 2 | True | 1 | ROZPOCET
54 | K | 348273932 | Ploty z tvárnic betonových doplňky k plotovému zdivu vkládané do ložných spár současně při zdění poštovní schránka (1 zvonek a 1 jmenovka) pevná pro sloupek nebo zeď tloušťky (hloubky) 400 mm | kus | 1 |  | 0 | CS ÚRS 2024 01 |  | snížená |  | 0 | 0.0048 | 0.0048 | 0 | 0 | 4 | K | 2 |  |  |  | ROZPOCET | 0 | 0 | 0 | 0 | 0 | 2 | 0 | 4 | 1304740523
| Online PSC |  | https://podminky.urs.cz/item/CS_URS_2024_01/348273932 | [14 empty] | Online PSC | 2
55 | K | 348273942 | Ploty z tvárnic betonových doplňky k plotovému zdivu vkládané do ložných spár současně při zdění revizní nerezová dvířka pro plynová nebo elektro měřidla, o rozměru 405 x 605 mm | kus | 2 |  | 0 | CS ÚRS 2024 01 |  | snížená |  | 0 | 0.00306 | 0.00612 | 0 | 0 | 4 | K | 2 |  |  |  | ROZPOCET | 0 | 0 | 0 | 0 | 0 | 2 | 0 | 4 | -1596844092
| Online PSC |  | https://podminky.urs.cz/item/CS_URS_2024_01/348273942 | [14 empty] | Online PSC | 2
56 | K | K007 | D+M oplocení - dle stávajícího výška cca 1,2 m | bm | 7.5 |  | 0 | vlastní |  | snížená |  | 0 | 0 | 0 | 0 | 0 | 4 | K | 2 |  |  |  | ROZPOCET | 0 | 0 | 0 | 0 | 0 | 2 | 0 | 4 | -271367189
| P |  | Poznámka k položce: specifikace 37 | [14 empty] | P | 2
57 | K | HZS1292 | Hodinové zúčtovací sazby profesí HSV zemní a pomocné práce stavební dělník | hod | 50 |  | 0 | CS ÚRS 2024 01 |  | snížená |  | 0 | 0 | 0 | 0 | 0 | 4 | K | 2 |  |  |  | ROZPOCET | 0 | 0 | 0 | 0 | 0 | 2 | 0 | 4 | 1730457853
| Online PSC |  | https://podminky.urs.cz/item/CS_URS_2024_01/HZS1292 | [14 empty] | Online PSC | 2
| VV |  | "aplikace rychletuhnoucí malty"50 |  | 50 | [12 empty] | VV | 2 | 2 | True | 1 | ROZPOCET
58 | M | 58562032 | malta zálivková cementová rychletuhnoucí pro podlévání šachtových rámů frakce 0/4 | kg | 1682.302 |  | 0 | CS ÚRS 2024 01 |  | snížená |  | 0 | 0.001 | 1.6823 | 0 | 0 | 8 | M | 2 |  |  |  | ROZPOCET | 0 | 0 | 0 | 0 | 0 | 2 | 0 | 4 | 86
| VV |  | "S01 - 1.PP - výtah - spodní část"5,91*4 |  | 23.64 | [12 empty] | VV | 2 | 2 | True | 0 | ROZPOCET
| VV |  | "S01 - 1.PP - výtah - stěny"((2,03+2,03+2,98+2,87)*3,25-2,6)*4 |  | 118.43 | [12 empty] | VV | 2 | 2 | True | 0 | ROZPOCET
| VV |  | "S01 - 1.PP - stěny"((12,51+6,65)*2,2-(1*2,02+1*1,25))*4 |  | 155.528 | [12 empty] | VV | 2 | 2 | True | 0 | ROZPOCET
| VV |  | "S01 - 1.NP - výtah - spodní část"3,36*4 |  | 13.44 | [12 empty] | VV | 2 | 2 | True | 0 | ROZPOCET
| VV |  | "S01 - 1.NP - výtah - stěny"(1,4*(2,24+2,24+1,5+1,5))*4 |  | 41.888 | [12 empty] | VV | 2 | 2 | True | 0 | ROZPOCET
| VV |  | "S01 - 1.NP - stěny"((17,09+26,89+4,5+9,24)*2,2)*4 |  | 507.936 | [12 empty] | VV | 2 | 2 | True | 0 | ROZPOCET
| VV |  | "S02 - 1.PP - stěny"((11,725+5,685+6+10,96+2+1,5+2,915+3,225)*2,2)*8 |  | 774.576 | [12 empty] | VV | 2 | 2 | True | 0 | ROZPOCET
| VV |  | "S02 - 1.PP "((1,05+1,05)*2,02)*8 |  | 33.936 | [12 empty] | VV | 2 | 2 | True | 0 | ROZPOCET
| VV |  | "S02 - 1.PP "((0,4+0,4)*2,02)*8 |  | 12.928 | [12 empty] | VV | 2 | 2 | True | 0 | ROZPOCET
| VV |  | Součet |  | 1682.302 | [12 empty] | VV | 2 | 4 | True | 1 | ROZPOCET
59 | K | 317944321 | Válcované nosníky dodatečně osazované do připravených otvorů bez zazdění hlav do č. 12 | t | 0.267 |  | 0 | CS ÚRS 2024 01 |  | snížená |  | 0 | 1.09 | 0.29103 | 0 | 0 | 4 | K | 2 |  |  |  | ROZPOCET | 0 | 0 | 0 | 0 | 0 | 2 | 0 | 4 | 88
| Online PSC |  | https://podminky.urs.cz/item/CS_URS_2024_01/317944321 | [14 empty] | Online PSC | 2
| VV |  | "dle výpisu- bourané otvory a zesílení - P2,P4,P5,P8"((71+59,9+66,6+56,6)*1,05)/1000 |  | 0.267 | [12 empty] | VV | 2 | 2 | True | 0 | ROZPOCET
| VV |  | Součet |  | 0.267 | [12 empty] | VV | 2 | 4 | True | 1 | ROZPOCET
60 | K | 317944323 | Válcované nosníky dodatečně osazované do připravených otvorů bez zazdění hlav č. 14 až 22 | t | 1.221 |  | 0 | CS ÚRS 2024 01 |  | snížená |  | 0 | 1.09 | 1.3309 | 0 | 0 | 4 | K | 2 |  |  |  | ROZPOCET | 0 | 0 | 0 | 0 | 0 | 2 | 0 | 4 | 90
| Online PSC |  | https://podminky.urs.cz/item/CS_URS_2024_01/317944323 | [14 empty] | Online PSC | 2
| VV |  | "dle výpisu- bourané otvory a zesílení - P1,P3,P6,P7,N1"((386,6+85,9+322,2+193,3+175,)*1,05)/1000 |  | 1.221 | [12 empty] | VV | 2 | 2 | True | 0 | ROZPOCET
| VV |  | Součet |  | 1.221 | [12 empty] | VV | 2 | 4 | True | 1 | ROZPOCET
61 | K | 317998121 | Izolace tepelná mezi překlady z pěnového polystyrenu jakékoliv výšky, tloušťky přes 30 do 50 mm | m2 | 6.142 |  | 0 | CS ÚRS 2024 01 |  | snížená |  | 0 | 0.00079 | 0.0048522 | 0 | 0 | 4 | K | 2 |  |  |  | ROZPOCET | 0 | 0 | 0 | 0 | 0 | 2 | 0 | 4 | 92
| Online PSC |  | https://podminky.urs.cz/item/CS_URS_2024_01/317998121 | [14 empty] | Online PSC | 2
| VV |  | "statika - monolitický strop D2 v 1.NP - poznámka č.3"18,2*0,22 |  | 4.004 | [12 empty] | VV | 2 | 2 | True | 0 | ROZPOCET
| VV |  | "statika - monolitický strop D3 v 1.NP - poznámka č.2"8,55*0,25 |  | 2.138 | [12 empty] | VV | 2 | 2 | True | 0 | ROZPOCET
| VV |  | Součet |  | 6.142 | [12 empty] | VV | 2 | 4 | True | 1 | ROZPOCET
62 | K | 317998125 | Izolace tepelná mezi překlady z pěnového polystyrenu jakékoliv výšky, tloušťky 100 mm | m2 | 11.482 |  | 0 | CS ÚRS 2024 01 |  | snížená |  | 0 | 0.00158 | 0.018142 | 0 | 0 | 4 | K | 2 |  |  |  | ROZPOCET | 0 | 0 | 0 | 0 | 0 | 2 | 0 | 4 | 94
| Online PSC |  | https://podminky.urs.cz/item/CS_URS_2024_01/317998125 | [14 empty] | Online PSC | 2
| VV |  | "statika - monolitický strop D2 v 1.NP - poznámka č.3"7,45*0,22 |  | 1.639 | [12 empty] | VV | 2 | 2 | True | 0 | ROZPOCET
| VV |  | "statika - monolitický strop D4 v 1.NP"13*0,25 |  | 3.25 | [12 empty] | VV | 2 | 2 | True | 0 | ROZPOCET
| VV |  | "statika - monolitický strop D3 v 1.NP - poznámka č.3"7,65*0,25 |  | 1.913 | [12 empty] | VV | 2 | 2 | True | 0 | ROZPOCET
| VV |  | "statika - Strop 2NP"(12,08+11,32)*0,2 |  | 4.68 | [12 empty] | VV | 2 | 2 | True | 0 | ROZPOCET
| VV |  | Součet |  | 11.482 | [12 empty] | VV | 2 | 4 | True | 1 | ROZPOCET
63 | K | 342244211 | Příčky jednoduché z cihel děrovaných broušených, na tenkovrstvou maltu, pevnost cihel do P15, tl. příčky 115 mm | m2 | 52.095 |  | 0 | CS ÚRS 2024 01 |  | snížená |  | 0 | 0.09448 | 4.9219 | 0 | 0 | 4 | K | 2 |  |  |  | ROZPOCET | 0 | 0 | 0 | 0 | 0 | 2 | 0 | 4 | 96
| Online PSC |  | https://podminky.urs.cz/item/CS_URS_2024_01/342244211 | [14 empty] | Online PSC | 2
| VV |  | "1.PP"(2,05+7,09+1,38+0,115+4,09+0,115+3,02+3,825+3,54)*2,2 |  | 55.495 | [12 empty] | VV | 2 | 2 | True | 0 | ROZPOCET
| VV |  | -((1,2*1)+(1*2,2)) |  | -3.4 | [12 empty] | VV | 2 | 2 | True | 0 | ROZPOCET
| VV |  | Součet |  | 52.095 | [12 empty] | VV | 2 | 4 | True | 1 | ROZPOCET
64 | K | 342271321 | Příčky z přesných vápenopískových tvárnic na tenkovrstvou maltu, tloušťka příčky 70 mm, formát a rozměr tvárnic P7 498x70x248 mm plných, pevnost tvárnic do P15 | m2 | 9.195 |  | 0 | CS ÚRS 2024 01 |  | snížená |  | 0 | 0.15381 | 1.4143 | 0 | 0 | 4 | K | 2 |  |  |  | ROZPOCET | 0 | 0 | 0 | 0 | 0 | 2 | 0 | 4 | 98
| Online PSC |  | https://podminky.urs.cz/item/CS_URS_2024_01/342271321 | [14 empty] | Online PSC | 2
| VV |  | "1.NP - 1.21"3,215*2,86 |  | 9.195 | [12 empty] | VV | 2 | 2 | True | 0 | ROZPOCET
| VV |  | Součet |  | 9.195 | [12 empty] | VV | 2 | 4 | True | 1 | ROZPOCET
65 | K | 342271322 | Příčky z přesných vápenopískových tvárnic na tenkovrstvou maltu, tloušťka příčky 100 mm, formát a rozměr tvárnic P10 498x100x248 mm plných, pevnost tvárnic do P15 | m2 | 23.767 |  | 0 | CS ÚRS 2024 01 |  | snížená |  | 0 | 0.1424 | 3.3844 | 0 | 0 | 4 | K | 2 |  |  |  | ROZPOCET | 0 | 0 | 0 | 0 | 0 | 2 | 0 | 4 | 100
| Online PSC |  | https://podminky.urs.cz/item/CS_URS_2024_01/342271322 | [14 empty] | Online PSC | 2
| VV |  | "1.NP - 1.08"2,8*3,05 |  | 8.54 | [12 empty] | VV | 2 | 2 | True | 0 | ROZPOCET
| VV |  | "1.NP - 1.24"2,8*3,595-(2*1,8) |  | 6.466 | [12 empty] | VV | 2 | 2 | True | 0 | ROZPOCET
| VV |  | "1.PP - 0.11/0.12"2,2*5,255-(2*1,4) |  | 8.761 | [12 empty] | VV | 2 | 2 | True | 0 | ROZPOCET
| VV |  | Součet |  | 23.767 | [12 empty] | VV | 2 | 4 | True | 1 | ROZPOCET
66 | K | 342271531 | Příčky z přesných vápenopískových tvárnic na tenkovrstvou maltu, tloušťka příčky 150 mm, formát a rozměr tvárnic 5DF 248x150x248 mm plných, pevnost tvárnic přes P15 do P25 | m2 | 221.049 |  | 0 | CS ÚRS 2024 01 |  | snížená |  | 0 | 0.3206 | 70.8683 | 0 | 0 | 4 | K | 2 |  |  |  | ROZPOCET | 0 | 0 | 0 | 0 | 0 | 2 | 0 | 4 | 102
| Online PSC |  | https://podminky.urs.cz/item/CS_URS_2024_01/342271531 | [14 empty] | Online PSC | 2
| VV |  | "2,NP-2.03.2.04,2.05"(3,23+6,125)*3,75 |  | 35.081 | [12 empty] | VV | 2 | 2 | True | 0 | ROZPOCET
| VV |  | -2*(2,5*1,2) |  | -6 | [12 empty] | VV | 2 | 2 | True | 0 | ROZPOCET
| VV |  | -(2*1,5)*0,15 |  | -0.45 | [12 empty] | VV | 2 | 2 | True | 0 | ROZPOCET
| VV |  | 3,25*(8*4,36) |  | 113.36 | [12 empty] | VV | 2 | 2 | True | 0 | ROZPOCET
| VV |  | 3,25*(5*3,62) |  | 58.825 | [12 empty] | VV | 2 | 2 | True | 0 | ROZPOCET
| VV |  | 5,63*3,25 |  | 18.298 | [12 empty] | VV | 2 | 2 | True | 0 | ROZPOCET
| VV |  | -2,25*1,2 |  | -2.7 | [12 empty] | VV | 2 | 2 | True | 0 | ROZPOCET
| VV |  | -2,2*2 |  | -4.4 | [12 empty] | VV | 2 | 2 | True | 0 | ROZPOCET
| VV |  | -2,25*0,7 |  | -1.575 | [12 empty] | VV | 2 | 2 | True | 0 | ROZPOCET
| VV |  | "1.NP - 1.09"3,3*3,215 |  | 10.61 | [12 empty] | VV | 2 | 2 | True | 0 | ROZPOCET
| VV |  | Součet |  | 221.049 | [12 empty] | VV | 2 | 4 | True | 1 | ROZPOCET
67 | K | 342272235 | Příčky z pórobetonových tvárnic hladkých na tenké maltové lože objemová hmotnost do 500 kg/m3, tloušťka příčky 125 mm | m2 | 73.095 |  | 0 | CS ÚRS 2024 01 |  | snížená |  | 0 | 0.06998 | 5.1152 | 0 | 0 | 4 | K | 2 |  |  |  | ROZPOCET | 0 | 0 | 0 | 0 | 0 | 2 | 0 | 4 | 104
| Online PSC |  | https://podminky.urs.cz/item/CS_URS_2024_01/342272235 | [14 empty] | Online PSC | 2
| VV |  | "1.NP - 1.08"2,8*1,925-(2,2*0,9) |  | 3.41 | [12 empty] | VV | 2 | 2 | True | 0 | ROZPOCET
| VV |  | "1.NP - 1.11,1.12,1.13"2,8*(7,365+3,285+6,075)-(2*0,9*2)-(2*1,2) |  | 40.83 | [12 empty] | VV | 2 | 2 | True | 0 | ROZPOCET
| VV |  | "1.NP - 1.18,1.19,1.20"3,215*7,145-(3*0,9*2,2) |  | 17.031 | [12 empty] | VV | 2 | 2 | True | 0 | ROZPOCET
| VV |  | "1.NP - 1.07 "4,93*2,8-(2,2*0,9) |  | 11.824 | [12 empty] | VV | 2 | 2 | True | 0 | ROZPOCET
| VV |  | Součet |  | 73.095 | [12 empty] | VV | 2 | 4 | True | 1 | ROZPOCET
68 | K | 342291112 | Ukotvení příček polyuretanovou pěnou, tl. příčky přes 100 mm | m | 29.6 |  | 0 | CS ÚRS 2024 01 |  | snížená |  | 0 | 0.00012 | 0.003552 | 0 | 0 | 4 | K | 2 |  |  |  | ROZPOCET | 0 | 0 | 0 | 0 | 0 | 2 | 0 | 4 | 106
| Online PSC |  | https://podminky.urs.cz/item/CS_URS_2024_01/342291112 | [14 empty] | Online PSC | 2
| VV |  | 10,4+12,8+6,4 |  | 29.6 | [12 empty] | VV | 2 | 2 | True | 0 | ROZPOCET
| VV |  | Součet |  | 29.6 | [12 empty] | VV | 2 | 4 | True | 1 | ROZPOCET
| D | 4 | Vodorovné konstrukce |  |  |  | 0 |  |  |  |  | 0 |  | 310.5287 |  | 0 | 1 | D | 1 |  |  |  | ROZPOCET | [6 empty] | 0
69 | K | 411321515 | Stropy z betonu železového (bez výztuže) stropů deskových, plochých střech, desek balkonových, desek hřibových stropů včetně hlavic hřibových sloupů tř. C 20/25 | m3 | 81.98 |  | 0 | CS ÚRS 2024 01 |  | snížená |  | 0 | 2.502 | 205.1148 | 0 | 0 | 4 | K | 2 |  |  |  | ROZPOCET | 0 | 0 | 0 | 0 | 0 | 2 | 0 | 4 | 108
| Online PSC |  | https://podminky.urs.cz/item/CS_URS_2024_01/411321515 | [14 empty] | Online PSC | 2
| VV |  | "statika - monolitický strop D1 v 1.PP"2,42 |  | 2.42 | [12 empty] | VV | 2 | 2 | True | 0 | ROZPOCET
| VV |  | "statika - monolitický strop D2 v 1.NP"47,45 |  | 47.45 | [12 empty] | VV | 2 | 2 | True | 0 | ROZPOCET
| VV |  | "statika - monolitický strop D3 v 1.NP"5,56 |  | 5.56 | [12 empty] | VV | 2 | 2 | True | 0 | ROZPOCET
| VV |  | "statika - montovaný strop D4 v 1.NP"7,05 |  | 7.05 | [12 empty] | VV | 2 | 2 | True | 0 | ROZPOCET
| VV |  | "statika - montovaný strop 2.NP"19,5 |  | 19.5 | [12 empty] | VV | 2 | 2 | True | 0 | ROZPOCET
| VV |  | Součet |  | 81.98 | [12 empty] | VV | 2 | 4 | True | 1 | ROZPOCET
70 | K | 411321616 | Stropy z betonu železového (bez výztuže) stropů deskových, plochých střech, desek balkonových, desek hřibových stropů včetně hlavic hřibových sloupů tř. C 30/37 | m3 | 6.39 |  | 0 | CS ÚRS 2024 01 |  | snížená |  | 0 | 2.502 | 15.9878 | 0 | 0 | 4 | K | 2 |  |  |  | ROZPOCET | 0 | 0 | 0 | 0 | 0 | 2 | 0 | 4 | 110
| Online PSC |  | https://podminky.urs.cz/item/CS_URS_2024_01/411321616 | [14 empty] | Online PSC | 2
| VV |  | "statika - bakonová konstrukce D5"6,39 |  | 6.39 | [12 empty] | VV | 2 | 2 | True | 0 | ROZPOCET
| VV |  | Součet |  | 6.39 | [12 empty] | VV | 2 | 4 | True | 1 | ROZPOCET
71 | K | 411351011 | Bednění stropních konstrukcí - bez podpěrné konstrukce desek tloušťky stropní desky přes 5 do 25 cm zřízení | m2 | 291.58 |  | 0 | CS ÚRS 2024 01 |  | snížená |  | 0 | 0.00533 | 1.5541 | 0 | 0 | 4 | K | 2 |  |  |  | ROZPOCET | 0 | 0 | 0 | 0 | 0 | 2 | 0 | 4 | 112
| Online PSC |  | https://podminky.urs.cz/item/CS_URS_2024_01/411351011 | [14 empty] | Online PSC | 2
| VV |  | "monolitický strop D1 v 1.PP"12,1 |  | 12.1 | [12 empty] | VV | 2 | 2 | True | 0 | ROZPOCET
| VV |  | "monolitický strop D2 v 1.NP"167,37 |  | 167.37 | [12 empty] | VV | 2 | 2 | True | 0 | ROZPOCET
| VV |  | "monolitický strop D3 v 1.NP"48,61 |  | 48.61 | [12 empty] | VV | 2 | 2 | True | 0 | ROZPOCET
| VV |  | "statika - bakonová konstrukce D5"14,95*2,39 |  | 35.731 | [12 empty] | VV | 2 | 2 | True | 0 | ROZPOCET
| VV |  | "statika - bakonová konstrukce D5 - boky"(15,15+2,39+2,39)*0,18 |  | 3.587 | [12 empty] | VV | 2 | 2 | True | 0 | ROZPOCET
| VV |  | "statika - montovaný strop D4 v 1.NP - boky"(4,3+4,3+13+13)*0,25 |  | 8.65 | [12 empty] | VV | 2 | 2 | True | 0 | ROZPOCET
| VV |  | "statika - montovaný storp 2.NP - boky"(12,08+12,08+26,75+26,75)*0,2 |  | 15.532 | [12 empty] | VV | 2 | 2 | True | 0 | ROZPOCET
| VV |  | Součet |  | 291.58 | [12 empty] | VV | 2 | 4 | True | 1 | ROZPOCET
72 | K | 411351012 | Bednění stropních konstrukcí - bez podpěrné konstrukce desek tloušťky stropní desky přes 5 do 25 cm odstranění | m2 | 291.58 |  | 0 | CS ÚRS 2024 01 |  | snížená |  | 0 | 0 | 0 | 0 | 0 | 4 | K | 2 |  |  |  | ROZPOCET | 0 | 0 | 0 | 0 | 0 | 2 | 0 | 4 | 114
| Online PSC |  | https://podminky.urs.cz/item/CS_URS_2024_01/411351012 | [14 empty] | Online PSC | 2
73 | K | 411354311 | Podpěrná konstrukce stropů - desek, kleneb a skořepin výška podepření do 4 m tloušťka stropu přes 5 do 15 cm zřízení | m2 | 179.47 |  | 0 | CS ÚRS 2024 01 |  | snížená |  | 0 | 0.00081 | 0.14537 | 0 | 0 | 4 | K | 2 |  |  |  | ROZPOCET | 0 | 0 | 0 | 0 | 0 | 2 | 0 | 4 | 116
| Online PSC |  | https://podminky.urs.cz/item/CS_URS_2024_01/411354311 | [14 empty] | Online PSC | 2
| VV |  | "monolitický strop D1 v 1.PP"12,1 |  | 12.1 | [12 empty] | VV | 2 | 2 | True | 0 | ROZPOCET
| VV |  | "monolitický strop D2 v 1.NP"167,37 |  | 167.37 | [12 empty] | VV | 2 | 2 | True | 0 | ROZPOCET
| VV |  | Součet |  | 179.47 | [12 empty] | VV | 2 | 4 | True | 1 | ROZPOCET
74 | K | 411354312 | Podpěrná konstrukce stropů - desek, kleneb a skořepin výška podepření do 4 m tloušťka stropu přes 5 do 15 cm odstranění | m2 | 179.47 |  | 0 | CS ÚRS 2024 01 |  | snížená |  | 0 | 0 | 0 | 0 | 0 | 4 | K | 2 |  |  |  | ROZPOCET | 0 | 0 | 0 | 0 | 0 | 2 | 0 | 4 | 118
| Online PSC |  | https://podminky.urs.cz/item/CS_URS_2024_01/411354312 | [14 empty] | Online PSC | 2
75 | K | 411354313 | Podpěrná konstrukce stropů - desek, kleneb a skořepin výška podepření do 4 m tloušťka stropu přes 15 do 25 cm zřízení | m2 | 320.309 |  | 0 | CS ÚRS 2024 01 |  | snížená |  | 0 | 0.00088 | 0.28187 | 0 | 0 | 4 | K | 2 |  |  |  | ROZPOCET | 0 | 0 | 0 | 0 | 0 | 2 | 0 | 4 | 120
| Online PSC |  | https://podminky.urs.cz/item/CS_URS_2024_01/411354313 | [14 empty] | Online PSC | 2
| VV |  | "monolitický strop D3 v 1.NP"48,61 |  | 48.61 | [12 empty] | VV | 2 | 2 | True | 0 | ROZPOCET
| VV |  | "statika - bakonová konstrukce D5"14,95*2,39 |  | 35.731 | [12 empty] | VV | 2 | 2 | True | 0 | ROZPOCET
| VV |  | "statika - montovaný strop D4 v 1.NP"4,3*13 |  | 55.9 | [12 empty] | VV | 2 | 2 | True | 0 | ROZPOCET
| VV |  | "statika - montovaný strop 2.NP"(23,75*4,36)+(29,67*2,4)+(5,9*0,9) |  | 180.068 | [12 empty] | VV | 2 | 2 | True | 0 | ROZPOCET
| VV |  | Součet |  | 320.309 | [12 empty] | VV | 2 | 4 | True | 1 | ROZPOCET
76 | K | 411354314 | Podpěrná konstrukce stropů - desek, kleneb a skořepin výška podepření do 4 m tloušťka stropu přes 15 do 25 cm odstranění | m2 | 320.309 |  | 0 | CS ÚRS 2024 01 |  | snížená |  | 0 | 0 | 0 | 0 | 0 | 4 | K | 2 |  |  |  | ROZPOCET | 0 | 0 | 0 | 0 | 0 | 2 | 0 | 4 | 122
| Online PSC |  | https://podminky.urs.cz/item/CS_URS_2024_01/411354314 | [14 empty] | Online PSC | 2
77 | K | 411361821 | Výztuž stropů prostě uložených, vetknutých, spojitých, deskových, trámových (žebrových, kazetových), s keramickými a jinými vložkami, konsolových nebo balkonových, hřibových včetně hlavic hřibových sloupů, plochých střech a pro zavěšení železobetonových podhledů z betonářské oceli 10 505 (R) nebo BSt 500 | t | 4.356 |  | 0 | CS ÚRS 2024 01 |  | snížená |  | 0 | 1.0555 | 4.598 | 0 | 0 | 4 | K | 2 |  |  |  | ROZPOCET | 0 | 0 | 0 | 0 | 0 | 2 | 0 | 4 | 124
| Online PSC |  | https://podminky.urs.cz/item/CS_URS_2024_01/411361821 | [14 empty] | Online PSC | 2
| VV |  | "statika - monolitický strop D1 v 1.PP"138,3/1000 |  | 0.138 | [12 empty] | VV | 2 | 2 | True | 0 | ROZPOCET
| VV |  | "statika - monolitický strop D2 v 1.NP"2138,3/1000 |  | 2.138 | [12 empty] | VV | 2 | 2 | True | 0 | ROZPOCET
| VV |  | "statika - monolitický strop D3 v 1.NP"181,6/1000 |  | 0.182 | [12 empty] | VV | 2 | 2 | True | 0 | ROZPOCET
| VV |  | "statika - bakonová konstrukce D5"801,9/1000 |  | 0.802 | [12 empty] | VV | 2 | 2 | True | 0 | ROZPOCET
| VV |  | "statika - montovaný strop D4 v 1.NP"197/1000 |  | 0.197 | [12 empty] | VV | 2 | 2 | True | 0 | ROZPOCET
| VV |  | "statika - montovaný strop 2.NP"899/1000 |  | 0.899 | [12 empty] | VV | 2 | 2 | True | 0 | ROZPOCET
| VV |  | Součet |  | 4.356 | [12 empty] | VV | 2 | 4 | True | 1 | ROZPOCET
78 | K | 411362021 | Výztuž stropů prostě uložených, vetknutých, spojitých, deskových, trámových (žebrových, kazetových), s keramickými a jinými vložkami, konsolových nebo balkonových, hřibových včetně hlavic hřibových sloupů, plochých střech a pro zavěšení železobetonových podhledů ze svařovaných sítí z drátů typu KARI | t | 2.015 |  | 0 | CS ÚRS 2024 01 |  | snížená |  | 0 | 1.0628 | 2.1415 | 0 | 0 | 4 | K | 2 |  |  |  | ROZPOCET | 0 | 0 | 0 | 0 | 0 | 2 | 0 | 4 | 126
| Online PSC |  | https://podminky.urs.cz/item/CS_URS_2024_01/411362021 | [14 empty] | Online PSC | 2
| VV |  | "statika - monolitický strop D1 v 1.PP"63,8/1000 |  | 0.064 | [12 empty] | VV | 2 | 2 | True | 0 | ROZPOCET
| VV |  | "statika - monolitický strop D2 v 1.NP"1332/1000 |  | 1.332 | [12 empty] | VV | 2 | 2 | True | 0 | ROZPOCET
| VV |  | "statika - monolitický strop D3 v 1.NP"246,2/1000 |  | 0.246 | [12 empty] | VV | 2 | 2 | True | 0 | ROZPOCET
| VV |  | "statika - montovaný strop D4 v 1.NP"373/1000 |  | 0.373 | [12 empty] | VV | 2 | 2 | True | 0 | ROZPOCET
| VV |  | Součet |  | 2.015 | [12 empty] | VV | 2 | 4 | True | 1 | ROZPOCET
79 | K | 413941123 | Osazování ocelových válcovaných nosníků ve stropech I nebo IE nebo U nebo UE nebo L č. 14 až 22 nebo výšky přes 120 do 220 mm | t | 0.13 |  | 0 | CS ÚRS 2024 01 |  | snížená |  | 0 | 0.01709 | 0.0022217 | 0 | 0 | 4 | K | 2 |  |  |  | ROZPOCET | 0 | 0 | 0 | 0 | 0 | 2 | 0 | 4 | 128
| Online PSC |  | https://podminky.urs.cz/item/CS_URS_2024_01/413941123 | [14 empty] | Online PSC | 2
| VV |  | "statika - montovaný strop D4 v 1.NP - I.č.220"130,2/1000 |  | 0.13 | [12 empty] | VV | 2 | 2 | True | 0 | ROZPOCET
| VV |  | Součet |  | 0.13 | [12 empty] | VV | 2 | 4 | True | 1 | ROZPOCET
80 | M | 13010724 | ocel profilová jakost S235JR (11 375) průřez I (IPN) 220 | t | 0.13 |  | 0 | CS ÚRS 2024 01 |  | snížená |  | 0 | 1 | 0.13 | 0 | 0 | 8 | M | 2 |  |  |  | ROZPOCET | 0 | 0 | 0 | 0 | 0 | 2 | 0 | 4 | 130
| P |  | Poznámka k položce: Poznámka k položce: Hmotnost: 31,10 kg/m | [14 empty] | P | 2
| VV |  | "statika - montovaný strop D4 v 1.NP - I.č.220"130,2/1000 |  | 0.13 | [12 empty] | VV | 2 | 2 | True | 0 | ROZPOCET
| VV |  | Součet |  | 0.13 | [12 empty] | VV | 2 | 4 | True | 1 | ROZPOCET
81 | K | 413941125 | Osazování ocelových válcovaných nosníků ve stropech I nebo IE nebo U nebo UE nebo L č. 24 a výše nebo výšky přes 220 mm | t | 4.415 |  | 0 | CS ÚRS 2024 01 |  | snížená |  | 0 | 0.01221 | 0.053907 | 0 | 0 | 4 | K | 2 |  |  |  | ROZPOCET | 0 | 0 | 0 | 0 | 0 | 2 | 0 | 4 | 132
| Online PSC |  | https://podminky.urs.cz/item/CS_URS_2024_01/413941125 | [14 empty] | Online PSC | 2
| VV |  | "statika - monolitický strop D3 v 1.NP - IPN260"4415,2/1000 |  | 4.415 | [12 empty] | VV | 2 | 2 | True | 0 | ROZPOCET
| VV |  | Součet |  | 4.415 | [12 empty] | VV | 2 | 4 | True | 1 | ROZPOCET
82 | M | 13010728 | ocel profilová jakost S235JR (11 375) průřez I (IPN) 260 | t | 4.415 |  | 0 | CS ÚRS 2024 01 |  | snížená |  | 0 | 1 | 4.415 | 0 | 0 | 8 | M | 2 |  |  |  | ROZPOCET | 0 | 0 | 0 | 0 | 0 | 2 | 0 | 4 | 134
| P |  | Poznámka k položce: Poznámka k položce: Hmotnost: 41,90 kg/m | [14 empty] | P | 2
| VV |  | "statika - monolitický strop D3 v 1.NP - IPN260"4415,2/1000 |  | 4.415 | [12 empty] | VV | 2 | 2 | True | 0 | ROZPOCET
| VV |  | Součet |  | 4.415 | [12 empty] | VV | 2 | 4 | True | 1 | ROZPOCET
83 | K | 413941133 | Osazování ocelových válcovaných nosníků ve stropech HE-A nebo HE-B, výšky přes 120 do 220 mm | t | 1.45 |  | 0 | CS ÚRS 2024 01 |  | snížená |  | 0 | 0.01221 | 0.017705 | 0 | 0 | 4 | K | 2 |  |  |  | ROZPOCET | 0 | 0 | 0 | 0 | 0 | 2 | 0 | 4 | 136
| Online PSC |  | https://podminky.urs.cz/item/CS_URS_2024_01/413941133 | [14 empty] | Online PSC | 2
| VV |  | "statika - monolitický strop D2 v 1.NP - HEA 220"730,2/1000 |  | 0.73 | [12 empty] | VV | 2 | 2 | True | 0 | ROZPOCET
| VV |  | "statika - montovaný strop 2.NP - HEA200"199,9/1000 |  | 0.2 | [12 empty] | VV | 2 | 2 | True | 0 | ROZPOCET
| VV |  | "dle výpisu- bourané otvory a zesílení - N2,N3"(410,7+109,4)/1000 |  | 0.52 | [12 empty] | VV | 2 | 2 | True | 0 | ROZPOCET
| VV |  | Součet |  | 1.45 | [12 empty] | VV | 2 | 4 | True | 1 | ROZPOCET
84 | M | 13010962 | ocel profilová jakost S235JR (11 375) průřez HEA 220 | t | 0.73 |  | 0 | CS ÚRS 2024 01 |  | snížená |  | 0 | 1 | 0.73 | 0 | 0 | 8 | M | 2 |  |  |  | ROZPOCET | 0 | 0 | 0 | 0 | 0 | 2 | 0 | 4 | 138
| P |  | Poznámka k položce: Poznámka k položce: Hmotnost: 52,00 kg/m | [14 empty] | P | 2
85 | M | 13010960 | ocel profilová jakost S235JR (11 375) průřez HEA 200 | t | 0.2 |  | 0 | CS ÚRS 2024 01 |  | snížená |  | 0 | 1 | 0.2 | 0 | 0 | 8 | M | 2 |  |  |  | ROZPOCET | 0 | 0 | 0 | 0 | 0 | 2 | 0 | 4 | 140
| P |  | Poznámka k položce: Poznámka k položce: Hmotnost: 43,00 kg/m | [14 empty] | P | 2
| VV |  | "statika - montovaný strop 2.NP - HEA200"199,9/1000 |  | 0.2 | [12 empty] | VV | 2 | 2 | True | 0 | ROZPOCET
| VV |  | Součet |  | 0.2 | [12 empty] | VV | 2 | 4 | True | 1 | ROZPOCET
86 | M | 13010980 | ocel profilová jakost S235JR (11 375) průřez HEB 200 | t | 0.411 |  | 0 | CS ÚRS 2024 01 |  | snížená |  | 0 | 1 | 0.411 | 0 | 0 | 8 | M | 2 |  |  |  | ROZPOCET | 0 | 0 | 0 | 0 | 0 | 2 | 0 | 4 | 142
| P |  | Poznámka k položce: Poznámka k položce: Hmotnost: 63,00 kg/m | [14 empty] | P | 2
| VV |  | "dle výpisu- bourané otvory a zesílení - N2"410,7/1000 |  | 0.411 | [12 empty] | VV | 2 | 2 | True | 0 | ROZPOCET
| VV |  | Součet |  | 0.411 | [12 empty] | VV | 2 | 4 | True | 1 | ROZPOCET
87 | M | 13010956 | ocel profilová jakost S235JR (11 375) průřez HEA 160 | t | 0.109 |  | 0 | CS ÚRS 2024 01 |  | snížená |  | 0 | 1 | 0.109 | 0 | 0 | 8 | M | 2 |  |  |  | ROZPOCET | 0 | 0 | 0 | 0 | 0 | 2 | 0 | 4 | 144
| P |  | Poznámka k položce: Poznámka k položce: Hmotnost: 31,20 kg/m | [14 empty] | P | 2
| VV |  | "dle výpisu- bourané otvory a zesílení - N3"109,4/1000 |  | 0.109 | [12 empty] | VV | 2 | 2 | True | 0 | ROZPOCET
| VV |  | Součet |  | 0.109 | [12 empty] | VV | 2 | 4 | True | 1 | ROZPOCET
88 | K | 417321414 | Ztužující pásy a věnce z betonu železového (bez výztuže) tř. C 20/25 | m3 | 3.44 |  | 0 | CS ÚRS 2024 01 |  | snížená |  | 0 | 2.502 | 8.6068 | 0 | 0 | 4 | K | 2 |  |  |  | ROZPOCET | 0 | 0 | 0 | 0 | 0 | 2 | 0 | 4 | 146
| Online PSC |  | https://podminky.urs.cz/item/CS_URS_2024_01/417321414 | [14 empty] | Online PSC | 2
| VV |  | "statika - konstrukce střechy - krov"3,44 |  | 3.44 | [12 empty] | VV | 2 | 2 | True | 0 | ROZPOCET
| VV |  | Součet |  | 3.44 | [12 empty] | VV | 2 | 4 | True | 1 | ROZPOCET
89 | K | 417351115 | Bednění bočnic ztužujících pásů a věnců včetně vzpěr zřízení | m2 | 138.016 |  | 0 | CS ÚRS 2024 01 |  | snížená |  | 0 | 0.01117 | 1.5416 | 0 | 0 | 4 | K | 2 |  |  |  | ROZPOCET | 0 | 0 | 0 | 0 | 0 | 2 | 0 | 4 | 148
| Online PSC |  | https://podminky.urs.cz/item/CS_URS_2024_01/417351115 | [14 empty] | Online PSC | 2
| VV |  | "věnec š.50cm v.25cm"(35,6*2)*0,5 |  | 35.6 | [12 empty] | VV | 2 | 2 | True | 0 | ROZPOCET
| VV |  | "věnec š.25cm v.425cm"(64,01*2)*0,8 |  | 102.416 | [12 empty] | VV | 2 | 2 | True | 0 | ROZPOCET
| VV |  | Součet |  | 138.016 | [12 empty] | VV | 2 | 4 | True | 1 | ROZPOCET
90 | K | 417351116 | Bednění bočnic ztužujících pásů a věnců včetně vzpěr odstranění | m2 | 138.016 |  | 0 | CS ÚRS 2024 01 |  | snížená |  | 0 | 0 | 0 | 0 | 0 | 4 | K | 2 |  |  |  | ROZPOCET | 0 | 0 | 0 | 0 | 0 | 2 | 0 | 4 | 150
| Online PSC |  | https://podminky.urs.cz/item/CS_URS_2024_01/417351116 | [14 empty] | Online PSC | 2
91 | K | 417361821 | Výztuž ztužujících pásů a věnců z betonářské oceli 10 505 (R) nebo BSt 500 | t | 0.298 |  | 0 | CS ÚRS 2024 01 |  | snížená |  | 0 | 1.0529 | 0.31377 | 0 | 0 | 4 | K | 2 |  |  |  | ROZPOCET | 0 | 0 | 0 | 0 | 0 | 2 | 0 | 4 | 152
| Online PSC |  | https://podminky.urs.cz/item/CS_URS_2024_01/417361821 | [14 empty] | Online PSC | 2
| VV |  | "statika - konstrukce střechy - krov"297,7/1000 |  | 0.298 | [12 empty] | VV | 2 | 2 | True | 0 | ROZPOCET
| VV |  | Součet |  | 0.298 | [12 empty] | VV | 2 | 4 | True | 1 | ROZPOCET
92 | K | 430321414 | Schodišťové konstrukce a rampy z betonu železového (bez výztuže) stupně, schodnice, ramena, podesty s nosníky tř. C 25/30 | m3 | 4.87 |  | 0 | CS ÚRS 2024 01 |  | snížená |  | 0 | 2.5019 | 12.1845 | 0 | 0 | 4 | K | 2 |  |  |  | ROZPOCET | 0 | 0 | 0 | 0 | 0 | 2 | 0 | 4 | 154
| Online PSC |  | https://podminky.urs.cz/item/CS_URS_2024_01/430321414 | [14 empty] | Online PSC | 2
| VV |  | "statika - schodiště"2,45+2,42 |  | 4.87 | [12 empty] | VV | 2 | 2 | True | 0 | ROZPOCET
| VV |  | Součet |  | 4.87 | [12 empty] | VV | 2 | 4 | True | 1 | ROZPOCET
93 | K | 430321515 | Schodišťové konstrukce a rampy z betonu železového (bez výztuže) stupně, schodnice, ramena, podesty s nosníky tř. C 20/25 | m3 | 1.4 |  | 0 | CS ÚRS 2024 01 |  | snížená |  | 0 | 2.5019 | 3.5027 | 0 | 0 | 4 | K | 2 |  |  |  | ROZPOCET | 0 | 0 | 0 | 0 | 0 | 2 | 0 | 4 | 156
| Online PSC |  | https://podminky.urs.cz/item/CS_URS_2024_01/430321515 | [14 empty] | Online PSC | 2
| VV |  | "1.NP - leg.poznámek 8 - nový stav"(4*1,4)*0,25 |  | 1.4 | [12 empty] | VV | 2 | 2 | True | 0 | ROZPOCET
| VV |  | Součet |  | 1.4 | [12 empty] | VV | 2 | 4 | True | 1 | ROZPOCET
94 | K | 430361821 | Výztuž schodišťových konstrukcí a ramp stupňů, schodnic, ramen, podest s nosníky z betonářské oceli 10 505 (R) nebo BSt 500 | t | 0.139 |  | 0 | CS ÚRS 2024 01 |  | snížená |  | 0 | 1.0493 | 0.14585 | 0 | 0 | 4 | K | 2 |  |  |  | ROZPOCET | 0 | 0 | 0 | 0 | 0 | 2 | 0 | 4 | 158
| Online PSC |  | https://podminky.urs.cz/item/CS_URS_2024_01/430361821 | [14 empty] | Online PSC | 2
| VV |  | "statika - schodiště"139,1/1000 |  | 0.139 | [12 empty] | VV | 2 | 2 | True | 0 | ROZPOCET
| VV |  | Součet |  | 0.139 | [12 empty] | VV | 2 | 4 | True | 1 | ROZPOCET
95 | K | 430362021 | Výztuž schodišťových konstrukcí a ramp stupňů, schodnic, ramen, podest s nosníky ze svařovaných sítí z drátů typu KARI | t | 0.334 |  | 0 | CS ÚRS 2024 01 |  | snížená |  | 0 | 1.0628 | 0.35497 | 0 | 0 | 4 | K | 2 |  |  |  | ROZPOCET | 0 | 0 | 0 | 0 | 0 | 2 | 0 | 4 | 160
| Online PSC |  | https://podminky.urs.cz/item/CS_URS_2024_01/430362021 | [14 empty] | Online PSC | 2
| VV |  | "statika - schodiště"284,4/1000 |  | 0.284 | [12 empty] | VV | 2 | 2 | True | 0 | ROZPOCET
| VV |  | "1.NP - leg.poznámek 8 - nový stav - 2xkari 10/10/8"(2*5,6)*4,44/1000 |  | 0.05 | [12 empty] | VV | 2 | 2 | True | 0 | ROZPOCET
| VV |  | Součet |  | 0.334 | [12 empty] | VV | 2 | 4 | True | 1 | ROZPOCET
96 | K | 431351121 | Bednění podest, podstupňových desek a ramp včetně podpěrné konstrukce výšky do 4 m půdorysně přímočarých zřízení | m2 | 1.7 |  | 0 | CS ÚRS 2024 01 |  | snížená |  | 0 | 0.01296 | 0.022032 | 0 | 0 | 4 | K | 2 |  |  |  | ROZPOCET | 0 | 0 | 0 | 0 | 0 | 2 | 0 | 4 | 162
| Online PSC |  | https://podminky.urs.cz/item/CS_URS_2024_01/431351121 | [14 empty] | Online PSC | 2
| VV |  | "1.NP - leg.poznámek 8 - nový stav"(4+1,4+1,4)*0,25 |  | 1.7 | [12 empty] | VV | 2 | 2 | True | 0 | ROZPOCET
| VV |  | Součet |  | 1.7 | [12 empty] | VV | 2 | 4 | True | 1 | ROZPOCET
97 | K | 431351122 | Bednění podest, podstupňových desek a ramp včetně podpěrné konstrukce výšky do 4 m půdorysně přímočarých odstranění | m2 | 1.7 |  | 0 | CS ÚRS 2024 01 |  | snížená |  | 0 | 0 | 0 | 0 | 0 | 4 | K | 2 |  |  |  | ROZPOCET | 0 | 0 | 0 | 0 | 0 | 2 | 0 | 4 | 164
| Online PSC |  | https://podminky.urs.cz/item/CS_URS_2024_01/431351122 | [14 empty] | Online PSC | 2
98 | K | 433351131 | Bednění schodnic včetně podpěrné konstrukce výšky do 4 m půdorysně přímočarých zřízení | m2 | 12.4 |  | 0 | CS ÚRS 2024 01 |  | snížená |  | 0 | 0.01052 | 0.13045 | 0 | 0 | 4 | K | 2 |  |  |  | ROZPOCET | 0 | 0 | 0 | 0 | 0 | 2 | 0 | 4 | 166
| Online PSC |  | https://podminky.urs.cz/item/CS_URS_2024_01/433351131 | [14 empty] | Online PSC | 2
| VV |  | "schodiště S1"3,08+3,32 |  | 6.4 | [12 empty] | VV | 2 | 2 | True | 0 | ROZPOCET
| VV |  | "schodiště S2"3,18+2,82 |  | 6 | [12 empty] | VV | 2 | 2 | True | 0 | ROZPOCET
| VV |  | Součet |  | 12.4 | [12 empty] | VV | 2 | 4 | True | 1 | ROZPOCET
99 | K | 433351132 | Bednění schodnic včetně podpěrné konstrukce výšky do 4 m půdorysně přímočarých odstranění | m2 | 12.4 |  | 0 | CS ÚRS 2024 01 |  | snížená |  | 0 | 0 | 0 | 0 | 0 | 4 | K | 2 |  |  |  | ROZPOCET | 0 | 0 | 0 | 0 | 0 | 2 | 0 | 4 | 168
| Online PSC |  | https://podminky.urs.cz/item/CS_URS_2024_01/433351132 | [14 empty] | Online PSC | 2
100 | K | 434351141 | Bednění stupňů betonovaných na podstupňové desce nebo na terénu půdorysně přímočarých zřízení | m2 | 9.9 |  | 0 | CS ÚRS 2024 01 |  | snížená |  | 0 | 0.00792 | 0.078408 | 0 | 0 | 4 | K | 2 |  |  |  | ROZPOCET | 0 | 0 | 0 | 0 | 0 | 2 | 0 | 4 | 170
| Online PSC |  | https://podminky.urs.cz/item/CS_URS_2024_01/434351141 | [14 empty] | Online PSC | 2
| VV |  | "schodiště S1"18*0,25*1,1 |  | 4.95 | [12 empty] | VV | 2 | 2 | True | 0 | ROZPOCET
| VV |  | "schodiště S2"18*0,25*1,1 |  | 4.95 | [12 empty] | VV | 2 | 2 | True | 0 | ROZPOCET
| VV |  | Součet |  | 9.9 | [12 empty] | VV | 2 | 4 | True | 1 | ROZPOCET
101 | K | 434351142 | Bednění stupňů betonovaných na podstupňové desce nebo na terénu půdorysně přímočarých odstranění | m2 | 9.9 |  | 0 | CS ÚRS 2024 01 |  | snížená |  | 0 | 0 | 0 | 0 | 0 | 4 | K | 2 |  |  |  | ROZPOCET | 0 | 0 | 0 | 0 | 0 | 2 | 0 | 4 | 172
| Online PSC |  | https://podminky.urs.cz/item/CS_URS_2024_01/434351142 | [14 empty] | Online PSC | 2
102 | K | 341941002 | Nosné nebo spojovací svary ocelových doplňkových konstrukcí kromě betonářské oceli, tloušťky svaru přes 10 do 12 mm | m | 3 |  | 0 | CS ÚRS 2024 01 |  | snížená |  | 0 | 0.00104 | 0.00312 | 0 | 0 | 4 | K | 2 |  |  |  | ROZPOCET | 0 | 0 | 0 | 0 | 0 | 2 | 0 | 4 | -1700377714
| Online PSC |  | https://podminky.urs.cz/item/CS_URS_2024_01/341941002 | [14 empty] | Online PSC | 2
| VV |  | "navaření K1"27*0,1 |  | 2.7 | [12 empty] | VV | 2 | 2 | True | 0 | ROZPOCET
| VV |  | "M2"3*0,1 |  | 0.3 | [12 empty] | VV | 2 | 2 | True | 0 | ROZPOCET
| VV |  | Součet |  | 3 | [12 empty] | VV | 2 | 4 | True | 1 | ROZPOCET
103 | M | 13021015 | tyč ocelová kruhová žebírková DIN 488 jakost B500B (10 505) výztuž do betonu D 16mm | t | 0.026 |  | 0 | CS ÚRS 2024 01 |  | snížená |  | 0 | 1 | 0.026 | 0 | 0 | 8 | M | 2 |  |  |  | ROZPOCET | 0 | 0 | 0 | 0 | 0 | 2 | 0 | 4 | -327758672
| VV |  | "statika - monolitický strop D2 v 1.NP - K1"27*(1,58/1000)*0,6 |  | 0.026 | [12 empty] | VV | 2 | 2 | True | 0 | ROZPOCET
| VV |  | Součet |  | 0.026 | [12 empty] | VV | 2 | 4 | True | 1 | ROZPOCET
104 | M | 31197006 | tyč závitová Pz 4.6 M16 | m | 0.6 |  | 0 | CS ÚRS 2024 01 |  | snížená |  | 0 | 0.0013 | 0.00078 | 0 | 0 | 8 | M | 2 |  |  |  | ROZPOCET | 0 | 0 | 0 | 0 | 0 | 2 | 0 | 4 | 132904911
| VV |  | "statika - bakonová konstrukce D5 - kotvení M2"3*0,2 |  | 0.6 | [12 empty] | VV | 2 | 2 | True | 0 | ROZPOCET
| VV |  | Součet |  | 0.6 | [12 empty] | VV | 2 | 4 | True | 1 | ROZPOCET
105 | K | 4R09 | M+D zajištění nosníků proti ztrátě stability | kus | 1 |  | 0 | vlastní |  | snížená |  | 0 | 0 | 0 | 0 | 0 | 4 | K | 2 |  |  |  | ROZPOCET | 0 | 0 | 0 | 0 | 0 | 2 | 0 | 4 | 182
| VV |  | "statika - monolitický strop D3 v 1.NP - poznámka č.4"1 |  | 1 | [12 empty] | VV | 2 | 2 | True | 0 | ROZPOCET
| VV |  | Součet |  | 1 | [12 empty] | VV | 2 | 4 | True | 1 | ROZPOCET
106 | K | 953961114 | Kotva chemická s vyvrtáním otvoru do betonu, železobetonu nebo tvrdého kamene tmel, velikost M 16, hloubka 150 mm | kus | 12 |  | 0 | CS ÚRS 2024 01 |  | snížená |  | 0 | 2e-05 | 0.00024 | 0 | 0 | 4 | K | 2 |  |  |  | ROZPOCET | 0 | 0 | 0 | 0 | 0 | 2 | 0 | 4 | 186
| Online PSC |  | https://podminky.urs.cz/item/CS_URS_2024_01/953961114 | [14 empty] | Online PSC | 2
| VV |  | "statika - bakonová konstrukce D5 - kotvení M1"12 |  | 12 | [12 empty] | VV | 2 | 2 | True | 0 | ROZPOCET
| VV |  | Součet |  | 12 | [12 empty] | VV | 2 | 4 | True | 1 | ROZPOCET
107 | K | 953965133 | Kotva chemická s vyvrtáním otvoru kotevní šrouby pro chemické kotvy, velikost M 16, délka 300 mm | kus | 12 |  | 0 | CS ÚRS 2024 01 |  | snížená |  | 0 | 0.00042 | 0.00504 | 0 | 0 | 4 | K | 2 |  |  |  | ROZPOCET | 0 | 0 | 0 | 0 | 0 | 2 | 0 | 4 | -2030307552
| Online PSC |  | https://podminky.urs.cz/item/CS_URS_2024_01/953965133 | [14 empty] | Online PSC | 2
108 | K | 953511118 | Nosný tepelně-izolační prvek pro přerušení tepelných mostů pro betonové balkónové desky tloušťky 160, 180 nebo 200 mm, délka 1 m volně vyložené, se smykovou výztuží D8, počet prutů 10 x D12 | kus | 15 |  | 0 | CS ÚRS 2024 01 |  | snížená |  | 0 | 0.0251 | 0.3765 | 0 | 0 | 4 | K | 2 |  |  |  | ROZPOCET | 0 | 0 | 0 | 0 | 0 | 2 | 0 | 4 | 190
| Online PSC |  | https://podminky.urs.cz/item/CS_URS_2024_01/953511118 | [14 empty] | Online PSC | 2
| P |  | Poznámka k položce: TEPELNĚ IZOLAČNÍ KOTEVNÍ PRVKY : PRO PŘENOS KLADNÉ SMYKOVÉ SÍLY O MAX. HODNOTĚ 35,3 KN/M. | [14 empty] | P | 2
| VV |  | "statika - bakonová konstrukce D5 - kotvení K1"15 |  | 15 | [12 empty] | VV | 2 | 2 | True | 0 | ROZPOCET
| VV |  | Součet |  | 15 | [12 empty] | VV | 2 | 4 | True | 1 | ROZPOCET
109 | K | 953511117 | Nosný tepelně-izolační prvek pro přerušení tepelných mostů pro betonové balkónové desky tloušťky 160, 180 nebo 200 mm, délka 1 m volně vyložené, se smykovou výztuží D8, počet prutů 8 x D12 | kus | 6 |  | 0 | CS ÚRS 2024 01 |  | snížená |  | 0 | 0.0227 | 0.1362 | 0 | 0 | 4 | K | 2 |  |  |  | ROZPOCET | 0 | 0 | 0 | 0 | 0 | 2 | 0 | 4 | 20624466
| Online PSC |  | https://podminky.urs.cz/item/CS_URS_2024_01/953511117 | [14 empty] | Online PSC | 2
| P |  | Poznámka k položce: TEPELNĚ IZOLAČNÍ KOTEVNÍ PRVKY : PRO PŘENOS KLADNÉ I ZÁPORNÉ SMYKOVÉ SÍLY O MAX. HODNOTĚ 35,3 KN/M. DÉLKA 1000 MM | [14 empty] | P | 2
| VV |  | "statika - bakonová konstrukce D5 - kotvení K2"6 |  | 6 | [12 empty] | VV | 2 | 2 | True | 1 | ROZPOCET
110 | K | 411161214 | Samostatné osazení stropních nosníků délky přes 4 do 5 m | kus | 73 |  | 0 | CS ÚRS 2024 01 |  | snížená |  | 0 | 0.0013 | 0.0949 | 0 | 0 | 4 | K | 2 |  |  |  | ROZPOCET | 0 | 0 | 0 | 0 | 0 | 2 | 0 | 4 | 198
| Online PSC |  | https://podminky.urs.cz/item/CS_URS_2024_01/411161214 | [14 empty] | Online PSC | 2
| VV |  | "statika - montovaný strop 2.NP"61+12 |  | 73 | [12 empty] | VV | 2 | 2 | True | 0 | ROZPOCET
| VV |  | Součet |  | 73 | [12 empty] | VV | 2 | 4 | True | 1 | ROZPOCET
111 | K | 411161212 | Samostatné osazení stropních nosníků délky přes 2 do 3 m | kus | 63 |  | 0 | CS ÚRS 2024 01 |  | snížená |  | 0 | 0.00122 | 0.07686 | 0 | 0 | 4 | K | 2 |  |  |  | ROZPOCET | 0 | 0 | 0 | 0 | 0 | 2 | 0 | 4 | 1645328888
| Online PSC |  | https://podminky.urs.cz/item/CS_URS_2024_01/411161212 | [14 empty] | Online PSC | 2
112 | K | 411161213 | Samostatné osazení stropních nosníků délky přes 3 do 4 m | kus | 79 |  | 0 | CS ÚRS 2024 01 |  | snížená |  | 0 | 0.00122 | 0.09638 | 0 | 0 | 4 | K | 2 |  |  |  | ROZPOCET | 0 | 0 | 0 | 0 | 0 | 2 | 0 | 4 | 983458431
| Online PSC |  | https://podminky.urs.cz/item/CS_URS_2024_01/411161213 | [14 empty] | Online PSC | 2
113 | M | 59341085 | nosník stropní ŽB v 175mm dl do 4,8m | kus | 73 |  | 0 | CS ÚRS 2024 01 |  | snížená |  | 0 | 0.062 | 4.526 | 0 | 0 | 8 | M | 2 |  |  |  | ROZPOCET | 0 | 0 | 0 | 0 | 0 | 2 | 0 | 4 | 325342392
114 | M | 59341075 | nosník stropní ŽB v 175mm dl do 2,8m | kus | 63 |  | 0 | CS ÚRS 2024 01 |  | snížená |  | 0 | 0.036 | 2.268 | 0 | 0 | 8 | M | 2 |  |  |  | ROZPOCET | 0 | 0 | 0 | 0 | 0 | 2 | 0 | 4 | 1500807352
| VV |  | "statika - montovaný strop 2.NP"63 |  | 63 | [12 empty] | VV | 2 | 2 | True | 0 | ROZPOCET
| VV |  | Součet |  | 63 | [12 empty] | VV | 2 | 4 | True | 1 | ROZPOCET
115 | M | 59341081 | nosník stropní ŽB v 175mm dl do 4,0m | kus | 79 |  | 0 | CS ÚRS 2024 01 |  | snížená |  | 0 | 0.052 | 4.108 | 0 | 0 | 8 | M | 2 |  |  |  | ROZPOCET | 0 | 0 | 0 | 0 | 0 | 2 | 0 | 4 | 813923248
| VV |  | "statika - montovaný strop 2.NP"48 |  | 48 | [12 empty] | VV | 2 | 2 | True | 0 | ROZPOCET
| VV |  | "statika - montovaný strop D4 v 1.NP"31 |  | 31 | [12 empty] | VV | 2 | 2 | True | 0 | ROZPOCET
| VV |  | Součet |  | 79 | [12 empty] | VV | 2 | 4 | True | 1 | ROZPOCET
116 | K | HZS1301 | Hodinové zúčtovací sazby profesí HSV provádění konstrukcí zedník | hod | 102.55 |  | 0 | CS ÚRS 2024 01 |  | snížená |  | 0 | 0 | 0 | 0 | 0 | 4 | K | 2 |  |  |  | ROZPOCET | 0 | 0 | 0 | 0 | 0 | 2 | 0 | 4 | -2122681041
| Online PSC |  | https://podminky.urs.cz/item/CS_URS_2024_01/HZS1301 | [14 empty] | Online PSC | 2
| P |  | Poznámka k položce: cca 3 min/vložka | [14 empty] | P | 2
| VV |  | 2051*0,05 'Přepočtené koeficientem množství |  | 102.55 | [12 empty] | VV | 2 | 2 | False | 1 | ROZPOCET
117 | M | 59340951 | vložka stropní pórobetonová se šikmými bočními stěnami š 125mm v 100mm dl 599mm | kus | 275 |  | 0 | CS ÚRS 2024 01 |  | snížená |  | 0 | 0.00511 | 1.4053 | 0 | 0 | 8 | M | 2 |  |  |  | ROZPOCET | 0 | 0 | 0 | 0 | 0 | 2 | 0 | 4 | 1069010487
| VV |  | "statika - montovaný storp 2.NP"275 |  | 275 | [12 empty] | VV | 2 | 2 | True | 0 | ROZPOCET
| VV |  | Součet |  | 275 | [12 empty] | VV | 2 | 4 | True | 1 | ROZPOCET
118 | M | 59340944 | vložka stropní pórobetonová se šikmými bočními stěnami š 249mm v 200mm dl 599mm | kus | 1776 |  | 0 | CS ÚRS 2024 01 |  | snížená |  | 0 | 0.0195 | 34.632 | 0 | 0 | 8 | M | 2 |  |  |  | ROZPOCET | 0 | 0 | 0 | 0 | 0 | 2 | 0 | 4 | -659375622
| VV |  | "statika - montovaný strop D4 v 1.NP"266 |  | 266 | [12 empty] | VV | 2 | 2 | True | 0 | ROZPOCET
| VV |  | "statika - montovaný storp 2.NP"1510 |  | 1510 | [12 empty] | VV | 2 | 2 | True | 0 | ROZPOCET
| VV |  | Součet |  | 1776 | [12 empty] | VV | 2 | 4 | True | 1 | ROZPOCET
| D | 6 | Úpravy povrchů, podlahy a osazování výplní |  |  |  | 0 |  |  |  |  | 0 |  | 145.3649 |  | 0.0018268 | 1 | D | 1 |  |  |  | ROZPOCET | [6 empty] | 0
119 | K | 611131121 | Podkladní a spojovací vrstva vnitřních omítaných ploch penetrace disperzní nanášená ručně stropů | m2 | 97.26 |  | 0 | CS ÚRS 2024 01 |  | snížená |  | 0 | 0.00026 | 0.025288 | 0 | 0 | 4 | K | 2 |  |  |  | ROZPOCET | 0 | 0 | 0 | 0 | 0 | 2 | 0 | 4 | 206
| Online PSC |  | https://podminky.urs.cz/item/CS_URS_2024_01/611131121 | [14 empty] | Online PSC | 2
| VV |  | "1.NP stropy nové i stávající"97,26 |  | 97.26 | [12 empty] | VV | 2 | 2 | True | 0 | ROZPOCET
| VV |  | Součet |  | 97.26 | [12 empty] | VV | 2 | 4 | True | 1 | ROZPOCET
120 | K | 611142001 | Pletivo vnitřních ploch v ploše nebo pruzích, na plném podkladu sklovláknité vtlačené do tmelu včetně tmelu stropů | m2 | 97.26 |  | 0 | CS ÚRS 2024 01 |  | snížená |  | 0 | 0.00438 | 0.426 | 0 | 0 | 4 | K | 2 |  |  |  | ROZPOCET | 0 | 0 | 0 | 0 | 0 | 2 | 0 | 4 | 208
| Online PSC |  | https://podminky.urs.cz/item/CS_URS_2024_01/611142001 | [14 empty] | Online PSC | 2
| VV |  | "1.NP stropy nové i stávající"97,26 |  | 97.26 | [12 empty] | VV | 2 | 2 | True | 0 | ROZPOCET
| VV |  | Součet |  | 97.26 | [12 empty] | VV | 2 | 4 | True | 1 | ROZPOCET
121 | K | 611323111 | Omítka vápenocementová vnitřních ploch hladkých nanášená ručně jednovrstvá hladká, na neomítnutý bezesparý podklad, tloušťky do 5 mm stropů rovných | m2 | 97.26 |  | 0 | CS ÚRS 2024 01 |  | snížená |  | 0 | 0.00656 | 0.63803 | 0 | 0 | 4 | K | 2 |  |  |  | ROZPOCET | 0 | 0 | 0 | 0 | 0 | 2 | 0 | 4 | 210
| Online PSC |  | https://podminky.urs.cz/item/CS_URS_2024_01/611323111 | [14 empty] | Online PSC | 2
| VV |  | "1.NP stropy nové i stávající"97,26 |  | 97.26 | [12 empty] | VV | 2 | 2 | True | 0 | ROZPOCET
| VV |  | Součet |  | 97.26 | [12 empty] | VV | 2 | 4 | True | 1 | ROZPOCET
122 | K | 612131101 | Podkladní a spojovací vrstva vnitřních omítaných ploch cementový postřik nanášený ručně celoplošně stěn | m2 | 466.598 |  | 0 | CS ÚRS 2024 01 |  | snížená |  | 0 | 0.00735 | 3.4295 | 0 | 0 | 4 | K | 2 |  |  |  | ROZPOCET | 0 | 0 | 0 | 0 | 0 | 2 | 0 | 4 | 212
| Online PSC |  | https://podminky.urs.cz/item/CS_URS_2024_01/612131101 | [14 empty] | Online PSC | 2
| VV |  | "1.NP - 1.24"2,045*2,6-(1,2*2,3) |  | 2.557 | [12 empty] | VV | 2 | 2 | True | 0 | ROZPOCET
| VV |  | "1.NP - 1.06"7,83*2,7-1,8 |  | 19.341 | [12 empty] | VV | 2 | 2 | True | 0 | ROZPOCET
| VV |  | "1.NP - 1.05"11,45*3-(2*2,1*1,5)+(10,2*0,5) |  | 33.15 | [12 empty] | VV | 2 | 2 | True | 0 | ROZPOCET
| VV |  | "1.NP - 1.04"19,55*3-(1*1)-(2*2,1*1,5)-(2*1)-(2,9*2)+(10,2*0,5) |  | 48.65 | [12 empty] | VV | 2 | 2 | True | 0 | ROZPOCET
| VV |  | "1.NP - 1.01"8,8*3-(2*2*1)-(1,8)-(2*1,15)+(5,15*0,4) |  | 20.36 | [12 empty] | VV | 2 | 2 | True | 0 | ROZPOCET
| VV |  | "1.NP - 1.02"25*2,8-(2*1)-(2*2,1*1,5)+(10,2*0,5) |  | 66.8 | [12 empty] | VV | 2 | 2 | True | 0 | ROZPOCET
| VV |  | "1.NP - 1.11"24,48 |  | 24.48 | [12 empty] | VV | 2 | 2 | True | 0 | ROZPOCET
| VV |  | "1.NP - 1.12"8,92 |  | 8.92 | [12 empty] | VV | 2 | 2 | True | 0 | ROZPOCET
| VV |  | "1.NP - 1.13"15,65 |  | 15.65 | [12 empty] | VV | 2 | 2 | True | 0 | ROZPOCET
| VV |  | "1.NP - 1.14"7,67*2,6-(2*1,2)-(2*2,3) |  | 12.942 | [12 empty] | VV | 2 | 2 | True | 0 | ROZPOCET
| VV |  | "1.NP - 1.15"14,25*3-(2,9*2)-(1,8+2,4)-(1,1*3)+1,58 |  | 31.03 | [12 empty] | VV | 2 | 2 | True | 0 | ROZPOCET
| VV |  | "1.NP - 1.17"2,6*2,39 |  | 6.214 | [12 empty] | VV | 2 | 2 | True | 0 | ROZPOCET
| VV |  | "1.NP - 1.22"21,1*3-(2*1,5*0,6)-(2,94*2,64)+(5,4*0,3) |  | 55.358 | [12 empty] | VV | 2 | 2 | True | 0 | ROZPOCET
| VV |  | "1.NP - 1.23"17,8*3-(1*2,25)+(5,5*0,3) |  | 52.8 | [12 empty] | VV | 2 | 2 | True | 0 | ROZPOCET
| VV |  | "1.PP - 0.01"20,4*2,2-(3*1,6)-(2*1,8)-(1,4) |  | 35.08 | [12 empty] | VV | 2 | 2 | True | 0 | ROZPOCET
| VV |  | "1.PP - 0.03"(2,695+2,695+2,22+2,22)*2,2-(1,4+1,6) |  | 18.626 | [12 empty] | VV | 2 | 2 | True | 0 | ROZPOCET
| VV |  | "1.PP - 0.09"4,7*2,2-1,8 |  | 8.54 | [12 empty] | VV | 2 | 2 | True | 0 | ROZPOCET
| VV |  | "2.NP - leg.poznámek 3 - nový stav"6,1*0,5*2 |  | 6.1 | [12 empty] | VV | 2 | 2 | True | 0 | ROZPOCET
| VV |  | Součet |  | 466.598 | [12 empty] | VV | 2 | 4 | True | 1 | ROZPOCET
123 | K | 612131121 | Podkladní a spojovací vrstva vnitřních omítaných ploch penetrace disperzní nanášená ručně stěn | m2 | 1367.604 |  | 0 | CS ÚRS 2024 01 |  | snížená |  | 0 | 0.00026 | 0.35558 | 0 | 0 | 4 | K | 2 |  |  |  | ROZPOCET | 0 | 0 | 0 | 0 | 0 | 2 | 0 | 4 | 214
| Online PSC |  | https://podminky.urs.cz/item/CS_URS_2024_01/612131121 | [14 empty] | Online PSC | 2
| VV |  | "2.NP - 2.01"32,27*2,7-((8*(2*0,9))+(2*1,1)+(2,3*1,125)+(1,5*1,5))+(10,225*0,2) |  | 67.737 | [12 empty] | VV | 2 | 2 | True | 0 | ROZPOCET
| VV |  | "2.NP - 2.02"30,46*2,7-(8*2*1,1) |  | 64.642 | [12 empty] | VV | 2 | 2 | True | 0 | ROZPOCET
| VV |  | "2.NP - 2.03"24,64*3-((3*2*1,1)+(2*1,5*1,5)+(1,125*2,2)) |  | 60.345 | [12 empty] | VV | 2 | 2 | True | 0 | ROZPOCET
| VV |  | "2.NP - 2.04"11,915*3-((2*1,1)+(1,5*1,5))+4,5*0,4 |  | 33.095 | [12 empty] | VV | 2 | 2 | True | 0 | ROZPOCET
| VV |  | "2.NP - 2.05"12,52*3-((2*1,1)+(1,5*1,5))+4,5*0,4 |  | 34.91 | [12 empty] | VV | 2 | 2 | True | 0 | ROZPOCET
| VV |  | "2.NP - 2.08"17,08*2,7-((2*1,1)+(1,5*1,5))+4,5*0,2 |  | 42.566 | [12 empty] | VV | 2 | 2 | True | 0 | ROZPOCET
| VV |  | "2.NP - 2.09-2.11"(14,42*2,7-((2*1,1)+(1,5*1,5))+4,5*0,2)*3 |  | 106.152 | [12 empty] | VV | 2 | 2 | True | 0 | ROZPOCET
| VV |  | "2.NP - 2.12"14,135*2,7-((2*1,1)+(1,5*1,5))+4,5*0,2 |  | 34.615 | [12 empty] | VV | 2 | 2 | True | 0 | ROZPOCET
| VV |  | "2.NP - 2.14"13,32*2,7-((1,8)+(1,5*1,5))+4,5*0,2 |  | 32.814 | [12 empty] | VV | 2 | 2 | True | 0 | ROZPOCET
| VV |  | "2.NP - 2.16/2.17"(13,03*2,7-((1,8)+(1,5*1,5))+4,5*0,2)*2 |  | 64.062 | [12 empty] | VV | 2 | 2 | True | 0 | ROZPOCET
| VV |  | "2.NP - 2.18"15,32*2,7-((1,8)+(1,5*1,5))+4,5*0,2 |  | 38.214 | [12 empty] | VV | 2 | 2 | True | 0 | ROZPOCET
| VV |  | "2.NP - 2.21/2.22"(12,84*2,7-((1,8)+(1,5*1,5))+4,5*0,2)*2 |  | 63.036 | [12 empty] | VV | 2 | 2 | True | 0 | ROZPOCET
| VV |  | "2.NP - 2.23"(2,2+3,23+3,23)*2,5 |  | 21.65 | [12 empty] | VV | 2 | 2 | True | 0 | ROZPOCET
| VV |  | "2.NP - 2.24"(2+2+0,26)*2,5 |  | 10.65 | [12 empty] | VV | 2 | 2 | True | 0 | ROZPOCET
| VV |  | "1.NP - 1.24"4,845*2,6-1,8+2,557+(5,8*0,35) |  | 15.384 | [12 empty] | VV | 2 | 2 | True | 0 | ROZPOCET
| VV |  | "1.NP - 1.06"22,535*2,7-(1,2*2)-(1*2)-(1,6+1,8)-(1,36*2)+19,341+7,8 |  | 77.466 | [12 empty] | VV | 2 | 2 | True | 0 | ROZPOCET
| VV |  | "1.NP - 1.05"7,6*3-(1,2*2)-(1*1)+33,15 |  | 52.55 | [12 empty] | VV | 2 | 2 | True | 0 | ROZPOCET
| VV |  | "1.NP - 1.04"19,55*3-(1*1)-(2*2,1*1,5)-(2*1)-(2,9*2)+(10,2*0,5) |  | 48.65 | [12 empty] | VV | 2 | 2 | True | 0 | ROZPOCET
| VV |  | "1.NP - 1.01"8,8*3-(2*2*1)-(1,8)-(2*1,15)+(5,15*0,4) |  | 20.36 | [12 empty] | VV | 2 | 2 | True | 0 | ROZPOCET
| VV |  | "1.NP - 1.02"25*2,8-(2*1)-(2*2,1*1,5)+(10,2*0,5) |  | 66.8 | [12 empty] | VV | 2 | 2 | True | 0 | ROZPOCET
| VV |  | "1.NP - 1.11"9,865*2,6-1,6+24,48 |  | 48.529 | [12 empty] | VV | 2 | 2 | True | 0 | ROZPOCET
| VV |  | "1.NP - 1.12"8,92+(10,52*2,6-(2*1,6)) |  | 33.072 | [12 empty] | VV | 2 | 2 | True | 0 | ROZPOCET
| VV |  | "1.NP - 1.13"15,65+15,391 |  | 31.041 | [12 empty] | VV | 2 | 2 | True | 0 | ROZPOCET
| VV |  | "1.NP - 1.14"12,942+8,2-1,6 |  | 19.542 | [12 empty] | VV | 2 | 2 | True | 0 | ROZPOCET
| VV |  | "1.NP - 1.15"14,25*3-(2,9*2)-(1,8+2,4)-(1,1*3)+1,58 |  | 31.03 | [12 empty] | VV | 2 | 2 | True | 0 | ROZPOCET
| VV |  | "1.NP - 1.17"14,05*2,6-(0,9*2)-(2*1,5*1,5)+(9*0,15)+6,2 |  | 37.78 | [12 empty] | VV | 2 | 2 | True | 0 | ROZPOCET
| VV |  | "1.NP - 1.21"7,86*2,6+2,6 |  | 23.036 | [12 empty] | VV | 2 | 2 | True | 0 | ROZPOCET
| VV |  | "1.NP - 1.22"21,1*3-(2*1,5*0,6)-(2,94*2,64)+(5,4*0,3) |  | 55.358 | [12 empty] | VV | 2 | 2 | True | 0 | ROZPOCET
| VV |  | "1.NP - 1.23"17,8*3-(1*2,25)+(5,5*0,3) |  | 52.8 | [12 empty] | VV | 2 | 2 | True | 0 | ROZPOCET
| VV |  | "1.PP - 0.01"20,4*2,2-(3*1,6)-(2*1,8)-(1,4) |  | 35.08 | [12 empty] | VV | 2 | 2 | True | 0 | ROZPOCET
| VV |  | "1.PP - 0.03"(2,695+2,695+2,22+2,22)*2,2-(1,4+1,6) |  | 18.626 | [12 empty] | VV | 2 | 2 | True | 0 | ROZPOCET
| VV |  | "1.PP - 0.09"11,26*2,2-(1,4+1,4+1,8+2,7)+8,54 |  | 26.012 | [12 empty] | VV | 2 | 2 | True | 0 | ROZPOCET
| VV |  | Součet |  | 1367.604 | [12 empty] | VV | 2 | 4 | True | 1 | ROZPOCET
124 | K | 612131151 | Sanační postřik vnitřních omítaných ploch vápenocementový nanášený ručně celoplošně stěn | m2 | 10.195 |  | 0 | CS ÚRS 2024 01 |  | snížená |  | 0 | 0.008 | 0.08156 | 0 | 0 | 4 | K | 2 |  |  |  | ROZPOCET | 0 | 0 | 0 | 0 | 0 | 2 | 0 | 4 | 216
| Online PSC |  | https://podminky.urs.cz/item/CS_URS_2024_01/612131151 | [14 empty] | Online PSC | 2
| P |  | Poznámka k položce: Poznámka k položce: 6 kg/m2 | [14 empty] | P | 2
| VV |  | "S03 - 1PP"(1,425+0,645+0,4+0,1+0,5+1,35)*1 |  | 4.42 | [12 empty] | VV | 2 | 2 | True | 0 | ROZPOCET
| VV |  | "S03 - 1NP"3,85*1,5 |  | 5.775 | [12 empty] | VV | 2 | 2 | True | 0 | ROZPOCET
| VV |  | Součet |  | 10.195 | [12 empty] | VV | 2 | 4 | True | 1 | ROZPOCET
125 | K | 612142001 | Pletivo vnitřních ploch v ploše nebo pruzích, na plném podkladu sklovláknité vtlačené do tmelu včetně tmelu stěn | m2 | 1367.604 |  | 0 | CS ÚRS 2024 01 |  | snížená |  | 0 | 0.00438 | 5.9901 | 0 | 0 | 4 | K | 2 |  |  |  | ROZPOCET | 0 | 0 | 0 | 0 | 0 | 2 | 0 | 4 | 218
| Online PSC |  | https://podminky.urs.cz/item/CS_URS_2024_01/612142001 | [14 empty] | Online PSC | 2
| VV |  | "2.NP - 2.01"32,27*2,7-((8*(2*0,9))+(2*1,1)+(2,3*1,125)+(1,5*1,5))+(10,225*0,2) |  | 67.737 | [12 empty] | VV | 2 | 2 | True | 0 | ROZPOCET
| VV |  | "2.NP - 2.02"30,46*2,7-(8*2*1,1) |  | 64.642 | [12 empty] | VV | 2 | 2 | True | 0 | ROZPOCET
| VV |  | "2.NP - 2.03"24,64*3-((3*2*1,1)+(2*1,5*1,5)+(1,125*2,2)) |  | 60.345 | [12 empty] | VV | 2 | 2 | True | 0 | ROZPOCET
| VV |  | "2.NP - 2.04"11,915*3-((2*1,1)+(1,5*1,5))+4,5*0,4 |  | 33.095 | [12 empty] | VV | 2 | 2 | True | 0 | ROZPOCET
| VV |  | "2.NP - 2.05"12,52*3-((2*1,1)+(1,5*1,5))+4,5*0,4 |  | 34.91 | [12 empty] | VV | 2 | 2 | True | 0 | ROZPOCET
| VV |  | "2.NP - 2.08"17,08*2,7-((2*1,1)+(1,5*1,5))+4,5*0,2 |  | 42.566 | [12 empty] | VV | 2 | 2 | True | 0 | ROZPOCET
| VV |  | "2.NP - 2.09-2.11"(14,42*2,7-((2*1,1)+(1,5*1,5))+4,5*0,2)*3 |  | 106.152 | [12 empty] | VV | 2 | 2 | True | 0 | ROZPOCET
| VV |  | "2.NP - 2.12"14,135*2,7-((2*1,1)+(1,5*1,5))+4,5*0,2 |  | 34.615 | [12 empty] | VV | 2 | 2 | True | 0 | ROZPOCET
| VV |  | "2.NP - 2.14"13,32*2,7-((1,8)+(1,5*1,5))+4,5*0,2 |  | 32.814 | [12 empty] | VV | 2 | 2 | True | 0 | ROZPOCET
| VV |  | "2.NP - 2.16/2.17"(13,03*2,7-((1,8)+(1,5*1,5))+4,5*0,2)*2 |  | 64.062 | [12 empty] | VV | 2 | 2 | True | 0 | ROZPOCET
| VV |  | "2.NP - 2.18"15,32*2,7-((1,8)+(1,5*1,5))+4,5*0,2 |  | 38.214 | [12 empty] | VV | 2 | 2 | True | 0 | ROZPOCET
| VV |  | "2.NP - 2.21/2.22"(12,84*2,7-((1,8)+(1,5*1,5))+4,5*0,2)*2 |  | 63.036 | [12 empty] | VV | 2 | 2 | True | 0 | ROZPOCET
| VV |  | "2.NP - 2.23"(2,2+3,23+3,23)*2,5 |  | 21.65 | [12 empty] | VV | 2 | 2 | True | 0 | ROZPOCET
| VV |  | "2.NP - 2.24"(2+2+0,26)*2,5 |  | 10.65 | [12 empty] | VV | 2 | 2 | True | 0 | ROZPOCET
| VV |  | "1.NP - 1.24"4,845*2,6-1,8+2,557+(5,8*0,35) |  | 15.384 | [12 empty] | VV | 2 | 2 | True | 0 | ROZPOCET
| VV |  | "1.NP - 1.06"22,535*2,7-(1,2*2)-(1*2)-(1,6+1,8)-(1,36*2)+19,341+7,8 |  | 77.466 | [12 empty] | VV | 2 | 2 | True | 0 | ROZPOCET
| VV |  | "1.NP - 1.05"7,6*3-(1,2*2)-(1*1)+33,15 |  | 52.55 | [12 empty] | VV | 2 | 2 | True | 0 | ROZPOCET
| VV |  | "1.NP - 1.04"19,55*3-(1*1)-(2*2,1*1,5)-(2*1)-(2,9*2)+(10,2*0,5) |  | 48.65 | [12 empty] | VV | 2 | 2 | True | 0 | ROZPOCET
| VV |  | "1.NP - 1.01"8,8*3-(2*2*1)-(1,8)-(2*1,15)+(5,15*0,4) |  | 20.36 | [12 empty] | VV | 2 | 2 | True | 0 | ROZPOCET
| VV |  | "1.NP - 1.02"25*2,8-(2*1)-(2*2,1*1,5)+(10,2*0,5) |  | 66.8 | [12 empty] | VV | 2 | 2 | True | 0 | ROZPOCET
| VV |  | "1.NP - 1.13"15,65+15,391 |  | 31.041 | [12 empty] | VV | 2 | 2 | True | 0 | ROZPOCET
| VV |  | "1.NP - 1.11"9,865*2,6-1,6+24,48 |  | 48.529 | [12 empty] | VV | 2 | 2 | True | 0 | ROZPOCET
| VV |  | "1.NP - 1.12"8,92+(10,52*2,6-(2*1,6)) |  | 33.072 | [12 empty] | VV | 2 | 2 | True | 0 | ROZPOCET
| VV |  | "1.NP - 1.14"12,942+8,2-1,6 |  | 19.542 | [12 empty] | VV | 2 | 2 | True | 0 | ROZPOCET
| VV |  | "1.NP - 1.15"14,25*3-(2,9*2)-(1,8+2,4)-(1,1*3)+1,58 |  | 31.03 | [12 empty] | VV | 2 | 2 | True | 0 | ROZPOCET
| VV |  | "1.NP - 1.17"14,05*2,6-(0,9*2)-(2*1,5*1,5)+(9*0,15)+6,2 |  | 37.78 | [12 empty] | VV | 2 | 2 | True | 0 | ROZPOCET
| VV |  | "1.NP - 1.21"7,86*2,6+2,6 |  | 23.036 | [12 empty] | VV | 2 | 2 | True | 0 | ROZPOCET
| VV |  | "1.NP - 1.22"21,1*3-(2*1,5*0,6)-(2,94*2,64)+(5,4*0,3) |  | 55.358 | [12 empty] | VV | 2 | 2 | True | 0 | ROZPOCET
| VV |  | "1.NP - 1.23"17,8*3-(1*2,25)+(5,5*0,3) |  | 52.8 | [12 empty] | VV | 2 | 2 | True | 0 | ROZPOCET
| VV |  | "1.PP - 0.01"20,4*2,2-(3*1,6)-(2*1,8)-(1,4) |  | 35.08 | [12 empty] | VV | 2 | 2 | True | 0 | ROZPOCET
| VV |  | "1.PP - 0.03"(2,695+2,695+2,22+2,22)*2,2-(1,4+1,6) |  | 18.626 | [12 empty] | VV | 2 | 2 | True | 0 | ROZPOCET
| VV |  | "1.PP - 0.09"11,26*2,2-(1,4+1,4+1,8+2,7)+8,54 |  | 26.012 | [12 empty] | VV | 2 | 2 | True | 0 | ROZPOCET
| VV |  | Součet |  | 1367.604 | [12 empty] | VV | 2 | 4 | True | 1 | ROZPOCET
126 | K | 612323111 | Omítka vápenocementová vnitřních ploch hladkých nanášená ručně jednovrstvá hladká, na neomítnutý bezesparý podklad, tloušťky do 5 mm stěn | m2 | 1367.604 |  | 0 | CS ÚRS 2024 01 |  | snížená |  | 0 | 0.00656 | 8.9715 | 0 | 0 | 4 | K | 2 |  |  |  | ROZPOCET | 0 | 0 | 0 | 0 | 0 | 2 | 0 | 4 | 220
| Online PSC |  | https://podminky.urs.cz/item/CS_URS_2024_01/612323111 | [14 empty] | Online PSC | 2
| VV |  | "2.NP - 2.01"32,27*2,7-((8*(2*0,9))+(2*1,1)+(2,3*1,125)+(1,5*1,5))+(10,225*0,2) |  | 67.737 | [12 empty] | VV | 2 | 2 | True | 0 | ROZPOCET
| VV |  | "2.NP - 2.02"30,46*2,7-(8*2*1,1) |  | 64.642 | [12 empty] | VV | 2 | 2 | True | 0 | ROZPOCET
| VV |  | "2.NP - 2.03"24,64*3-((3*2*1,1)+(2*1,5*1,5)+(1,125*2,2)) |  | 60.345 | [12 empty] | VV | 2 | 2 | True | 0 | ROZPOCET
| VV |  | "2.NP - 2.04"11,915*3-((2*1,1)+(1,5*1,5))+4,5*0,4 |  | 33.095 | [12 empty] | VV | 2 | 2 | True | 0 | ROZPOCET
| VV |  | "2.NP - 2.05"12,52*3-((2*1,1)+(1,5*1,5))+4,5*0,4 |  | 34.91 | [12 empty] | VV | 2 | 2 | True | 0 | ROZPOCET
| VV |  | "2.NP - 2.08"17,08*2,7-((2*1,1)+(1,5*1,5))+4,5*0,2 |  | 42.566 | [12 empty] | VV | 2 | 2 | True | 0 | ROZPOCET
| VV |  | "2.NP - 2.09-2.11"(14,42*2,7-((2*1,1)+(1,5*1,5))+4,5*0,2)*3 |  | 106.152 | [12 empty] | VV | 2 | 2 | True | 0 | ROZPOCET
| VV |  | "2.NP - 2.12"14,135*2,7-((2*1,1)+(1,5*1,5))+4,5*0,2 |  | 34.615 | [12 empty] | VV | 2 | 2 | True | 0 | ROZPOCET
| VV |  | "2.NP - 2.14"13,32*2,7-((1,8)+(1,5*1,5))+4,5*0,2 |  | 32.814 | [12 empty] | VV | 2 | 2 | True | 0 | ROZPOCET
| VV |  | "2.NP - 2.16/2.17"(13,03*2,7-((1,8)+(1,5*1,5))+4,5*0,2)*2 |  | 64.062 | [12 empty] | VV | 2 | 2 | True | 0 | ROZPOCET
| VV |  | "2.NP - 2.18"15,32*2,7-((1,8)+(1,5*1,5))+4,5*0,2 |  | 38.214 | [12 empty] | VV | 2 | 2 | True | 0 | ROZPOCET
| VV |  | "2.NP - 2.21/2.22"(12,84*2,7-((1,8)+(1,5*1,5))+4,5*0,2)*2 |  | 63.036 | [12 empty] | VV | 2 | 2 | True | 0 | ROZPOCET
| VV |  | "2.NP - 2.23"(2,2+3,23+3,23)*2,5 |  | 21.65 | [12 empty] | VV | 2 | 2 | True | 0 | ROZPOCET
| VV |  | "2.NP - 2.24"(2+2+0,26)*2,5 |  | 10.65 | [12 empty] | VV | 2 | 2 | True | 0 | ROZPOCET
| VV |  | "1.NP - 1.24"4,845*2,6-1,8+2,557+(5,8*0,35) |  | 15.384 | [12 empty] | VV | 2 | 2 | True | 0 | ROZPOCET
| VV |  | "1.NP - 1.06"22,535*2,7-(1,2*2)-(1*2)-(1,6+1,8)-(1,36*2)+19,341+7,8 |  | 77.466 | [12 empty] | VV | 2 | 2 | True | 0 | ROZPOCET
| VV |  | "1.NP - 1.05"7,6*3-(1,2*2)-(1*1)+33,15 |  | 52.55 | [12 empty] | VV | 2 | 2 | True | 0 | ROZPOCET
| VV |  | "1.NP - 1.04"19,55*3-(1*1)-(2*2,1*1,5)-(2*1)-(2,9*2)+(10,2*0,5) |  | 48.65 | [12 empty] | VV | 2 | 2 | True | 0 | ROZPOCET
| VV |  | "1.NP - 1.01"8,8*3-(2*2*1)-(1,8)-(2*1,15)+(5,15*0,4) |  | 20.36 | [12 empty] | VV | 2 | 2 | True | 0 | ROZPOCET
| VV |  | "1.NP - 1.02"25*2,8-(2*1)-(2*2,1*1,5)+(10,2*0,5) |  | 66.8 | [12 empty] | VV | 2 | 2 | True | 0 | ROZPOCET
| VV |  | "1.NP - 1.11"9,865*2,6-1,6+24,48 |  | 48.529 | [12 empty] | VV | 2 | 2 | True | 0 | ROZPOCET
| VV |  | "1.NP - 1.12"8,92+(10,52*2,6-(2*1,6)) |  | 33.072 | [12 empty] | VV | 2 | 2 | True | 0 | ROZPOCET
| VV |  | "1.NP - 1.13"15,65+15,391 |  | 31.041 | [12 empty] | VV | 2 | 2 | True | 0 | ROZPOCET
| VV |  | "1.NP - 1.14"12,942+8,2-1,6 |  | 19.542 | [12 empty] | VV | 2 | 2 | True | 0 | ROZPOCET
| VV |  | "1.NP - 1.15"14,25*3-(2,9*2)-(1,8+2,4)-(1,1*3)+1,58 |  | 31.03 | [12 empty] | VV | 2 | 2 | True | 0 | ROZPOCET
| VV |  | "1.NP - 1.17"14,05*2,6-(0,9*2)-(2*1,5*1,5)+(9*0,15)+6,2 |  | 37.78 | [12 empty] | VV | 2 | 2 | True | 0 | ROZPOCET
| VV |  | "1.NP - 1.21"7,86*2,6+2,6 |  | 23.036 | [12 empty] | VV | 2 | 2 | True | 0 | ROZPOCET
| VV |  | "1.NP - 1.22"21,1*3-(2*1,5*0,6)-(2,94*2,64)+(5,4*0,3) |  | 55.358 | [12 empty] | VV | 2 | 2 | True | 0 | ROZPOCET
| VV |  | "1.NP - 1.23"17,8*3-(1*2,25)+(5,5*0,3) |  | 52.8 | [12 empty] | VV | 2 | 2 | True | 0 | ROZPOCET
| VV |  | "1.PP - 0.01"20,4*2,2-(3*1,6)-(2*1,8)-(1,4) |  | 35.08 | [12 empty] | VV | 2 | 2 | True | 0 | ROZPOCET
| VV |  | "1.PP - 0.03"(2,695+2,695+2,22+2,22)*2,2-(1,4+1,6) |  | 18.626 | [12 empty] | VV | 2 | 2 | True | 0 | ROZPOCET
| VV |  | "1.PP - 0.09"11,26*2,2-(1,4+1,4+1,8+2,7)+8,54 |  | 26.012 | [12 empty] | VV | 2 | 2 | True | 0 | ROZPOCET
| VV |  | Součet |  | 1367.604 | [12 empty] | VV | 2 | 4 | True | 1 | ROZPOCET
127 | K | 612324111 | Omítka sanační vnitřních ploch podkladní (vyrovnávací) tloušťky do 10 mm nanášená ručně svislých konstrukcí stěn | m2 | 10.195 |  | 0 | CS ÚRS 2024 01 |  | snížená |  | 0 | 0.012 | 0.12234 | 0 | 0 | 4 | K | 2 |  |  |  | ROZPOCET | 0 | 0 | 0 | 0 | 0 | 2 | 0 | 4 | 222
| Online PSC |  | https://podminky.urs.cz/item/CS_URS_2024_01/612324111 | [14 empty] | Online PSC | 2
| VV |  | "S03 - 1PP"(1,425+0,645+0,4+0,1+0,5+1,35)*1 |  | 4.42 | [12 empty] | VV | 2 | 2 | True | 0 | ROZPOCET
| VV |  | "S03 - 1NP"3,85*1,5 |  | 5.775 | [12 empty] | VV | 2 | 2 | True | 0 | ROZPOCET
| VV |  | Součet |  | 10.195 | [12 empty] | VV | 2 | 4 | True | 1 | ROZPOCET
128 | K | 612324191 | Omítka sanační vnitřních ploch podkladní (vyrovnávací) Příplatek k cenám podkladní sanační omítky nanášené ručně za každých dalších i započatých 5 mm tloušťky omítky přes 10 mm stěn | m2 | 20.39 |  | 0 | CS ÚRS 2024 01 |  | snížená |  | 0 | 0.006 | 0.12234 | 0 | 0 | 4 | K | 2 |  |  |  | ROZPOCET | 0 | 0 | 0 | 0 | 0 | 2 | 0 | 4 | 224
| Online PSC |  | https://podminky.urs.cz/item/CS_URS_2024_01/612324191 | [14 empty] | Online PSC | 2
| VV |  | "S03 - 1PP"((1,425+0,645+0,4+0,1+0,5+1,35)*1)*2 |  | 8.84 | [12 empty] | VV | 2 | 2 | True | 0 | ROZPOCET
| VV |  | "S03 - 1NP"(3,85*1,5)*2 |  | 11.55 | [12 empty] | VV | 2 | 2 | True | 0 | ROZPOCET
| VV |  | Součet |  | 20.39 | [12 empty] | VV | 2 | 4 | True | 1 | ROZPOCET
129 | K | 612325131 | Omítka sanační vnitřních ploch jádrová tloušťky do 15 mm nanášená ručně svislých konstrukcí stěn | m2 | 10.195 |  | 0 | CS ÚRS 2024 01 |  | snížená |  | 0 | 0.0162 | 0.16516 | 0 | 0 | 4 | K | 2 |  |  |  | ROZPOCET | 0 | 0 | 0 | 0 | 0 | 2 | 0 | 4 | 226
| Online PSC |  | https://podminky.urs.cz/item/CS_URS_2024_01/612325131 | [14 empty] | Online PSC | 2
| VV |  | "S03 - 1PP"(1,425+0,645+0,4+0,1+0,5+1,35)*1 |  | 4.42 | [12 empty] | VV | 2 | 2 | True | 0 | ROZPOCET
| VV |  | "S03 - 1NP"3,85*1,5 |  | 5.775 | [12 empty] | VV | 2 | 2 | True | 0 | ROZPOCET
| VV |  | Součet |  | 10.195 | [12 empty] | VV | 2 | 4 | True | 1 | ROZPOCET
130 | K | 612325191 | Omítka sanační vnitřních ploch jádrová Příplatek k cenám za každých dalších i započatých 5 mm tloušťky omítky přes 15 mm stěn | m2 | 30.585 |  | 0 | CS ÚRS 2024 01 |  | snížená |  | 0 | 0.0054 | 0.16516 | 0 | 0 | 4 | K | 2 |  |  |  | ROZPOCET | 0 | 0 | 0 | 0 | 0 | 2 | 0 | 4 | 228
| Online PSC |  | https://podminky.urs.cz/item/CS_URS_2024_01/612325191 | [14 empty] | Online PSC | 2
| VV |  | "S03 - 1PP"((1,425+0,645+0,4+0,1+0,5+1,35)*1)*3 |  | 13.26 | [12 empty] | VV | 2 | 2 | True | 0 | ROZPOCET
| VV |  | "S03 - 1NP"(3,85*1,5)*3 |  | 17.325 | [12 empty] | VV | 2 | 2 | True | 0 | ROZPOCET
| VV |  | Součet |  | 30.585 | [12 empty] | VV | 2 | 4 | True | 1 | ROZPOCET
131 | K | 612328131 | Sanační štuk vnitřních ploch tloušťky do 3 mm svislých konstrukcí stěn | m2 | 10.195 |  | 0 | CS ÚRS 2024 01 |  | snížená |  | 0 | 0.004 | 0.04078 | 0 | 0 | 4 | K | 2 |  |  |  | ROZPOCET | 0 | 0 | 0 | 0 | 0 | 2 | 0 | 4 | 230
| Online PSC |  | https://podminky.urs.cz/item/CS_URS_2024_01/612328131 | [14 empty] | Online PSC | 2
| VV |  | "S03 - 1PP"(1,425+0,645+0,4+0,1+0,5+1,35)*1 |  | 4.42 | [12 empty] | VV | 2 | 2 | True | 0 | ROZPOCET
| VV |  | "S03 - 1NP"3,85*1,5 |  | 5.775 | [12 empty] | VV | 2 | 2 | True | 0 | ROZPOCET
| VV |  | Součet |  | 10.195 | [12 empty] | VV | 2 | 4 | True | 1 | ROZPOCET
132 | K | 612331111 | Omítka cementová vnitřních ploch nanášená ručně jednovrstvá, tloušťky do 10 mm hrubá zatřená svislých konstrukcí stěn | m2 | 784.494 |  | 0 | CS ÚRS 2024 01 |  | snížená |  | 0 | 0.021 | 16.4744 | 0 | 0 | 4 | K | 2 |  |  |  | ROZPOCET | 0 | 0 | 0 | 0 | 0 | 2 | 0 | 4 | 232
| Online PSC |  | https://podminky.urs.cz/item/CS_URS_2024_01/612331111 | [14 empty] | Online PSC | 2
| VV |  | "1.NP - 1.24"2,045*2,6-(1,2*2,3) |  | 2.557 | [12 empty] | VV | 2 | 2 | True | 0 | ROZPOCET
| VV |  | "1.NP - 1.06"7,83*2,7-1,8 |  | 19.341 | [12 empty] | VV | 2 | 2 | True | 0 | ROZPOCET
| VV |  | "1.NP - 1.05"11,45*3-(2*2,1*1,5)+(10,2*0,5) |  | 33.15 | [12 empty] | VV | 2 | 2 | True | 0 | ROZPOCET
| VV |  | "1.NP - 1.04"19,55*3-(1*1)-(2*2,1*1,5)-(2*1)-(2,9*2)+(10,2*0,5) |  | 48.65 | [12 empty] | VV | 2 | 2 | True | 0 | ROZPOCET
| VV |  | "1.NP - 1.01"8,8*3-(2*2*1)-(1,8)-(2*1,15)+(5,15*0,4) |  | 20.36 | [12 empty] | VV | 2 | 2 | True | 0 | ROZPOCET
| VV |  | "1.NP - 1.02"25*2,8-(2*1)-(2*2,1*1,5)+(10,2*0,5) |  | 66.8 | [12 empty] | VV | 2 | 2 | True | 0 | ROZPOCET
| VV |  | "1.NP - 1.11"24,48 |  | 24.48 | [12 empty] | VV | 2 | 2 | True | 0 | ROZPOCET
| VV |  | "1.NP - 1.12"8,92 |  | 8.92 | [12 empty] | VV | 2 | 2 | True | 0 | ROZPOCET
| VV |  | "1.NP - 1.13"15,65 |  | 15.65 | [12 empty] | VV | 2 | 2 | True | 0 | ROZPOCET
| VV |  | "1.NP - 1.14"7,67*2,6-(2*1,2)-(2*2,3) |  | 12.942 | [12 empty] | VV | 2 | 2 | True | 0 | ROZPOCET
| VV |  | "1.NP - 1.15"14,25*3-(2,9*2)-(1,8+2,4)-(1,1*3)+1,58 |  | 31.03 | [12 empty] | VV | 2 | 2 | True | 0 | ROZPOCET
| VV |  | "1.NP - 1.17"2,6*2,39 |  | 6.214 | [12 empty] | VV | 2 | 2 | True | 0 | ROZPOCET
| VV |  | "1.NP - 1.22"21,1*3-(2*1,5*0,6)-(2,94*2,64)+(5,4*0,3) |  | 55.358 | [12 empty] | VV | 2 | 2 | True | 0 | ROZPOCET
| VV |  | "1.NP - 1.23"17,8*3-(1*2,25)+(5,5*0,3) |  | 52.8 | [12 empty] | VV | 2 | 2 | True | 0 | ROZPOCET
| VV |  | "1.PP - 0.01"20,4*2,2-(3*1,6)-(2*1,8)-(1,4) |  | 35.08 | [12 empty] | VV | 2 | 2 | True | 0 | ROZPOCET
| VV |  | "1.PP - 0.03"(2,695+2,695+2,22+2,22)*2,2-(1,4+1,6) |  | 18.626 | [12 empty] | VV | 2 | 2 | True | 0 | ROZPOCET
| VV |  | "1.PP - 0.09"4,7*2,2-1,8 |  | 8.54 | [12 empty] | VV | 2 | 2 | True | 0 | ROZPOCET
| VV |  | "sanace stěn" | [14 empty] | VV | 2 | 1 | True | 0 | ROZPOCET
| VV |  | "S01 - 1.PP - výtah - spodní část"5,91 |  | 5.91 | [12 empty] | VV | 2 | 2 | True | 0 | ROZPOCET
| VV |  | "S01 - 1.PP - výtah - stěny"(2,03+2,03+2,98+2,87)*3,25-2,6 |  | 29.608 | [12 empty] | VV | 2 | 2 | True | 0 | ROZPOCET
| VV |  | "S01 - 1.PP - stěny"(12,51+6,65)*2,2-(1*2,02+1*1,25) |  | 38.882 | [12 empty] | VV | 2 | 2 | True | 0 | ROZPOCET
| VV |  | "S01 - 1.NP - výtah - spodní část"3,36 |  | 3.36 | [12 empty] | VV | 2 | 2 | True | 0 | ROZPOCET
| VV |  | "S01 - 1.NP - výtah - stěny"1,4*(2,24+2,24+1,5+1,5) |  | 10.472 | [12 empty] | VV | 2 | 2 | True | 0 | ROZPOCET
| VV |  | "S01 - 1.NP - stěny"(17,09+26,89+4,5+9,24)*2,2 |  | 126.984 | [12 empty] | VV | 2 | 2 | True | 0 | ROZPOCET
| VV |  | "S02 - 1.PP - stěny"(11,725+5,685+6+10,96+2+1,5+2,915+3,225)*2,2 |  | 96.822 | [12 empty] | VV | 2 | 2 | True | 0 | ROZPOCET
| VV |  | "S02 - 1.PP"(1,05+1,05)*2,02 |  | 4.242 | [12 empty] | VV | 2 | 2 | True | 0 | ROZPOCET
| VV |  | "S02 - 1.PP"(0,4+0,4)*2,02 |  | 1.616 | [12 empty] | VV | 2 | 2 | True | 0 | ROZPOCET
| VV |  | "2.NP - leg.poznámek 3 - nový stav"6,1*0,5*2 |  | 6.1 | [12 empty] | VV | 2 | 2 | True | 0 | ROZPOCET
| VV |  | Součet |  | 784.494 | [12 empty] | VV | 2 | 4 | True | 1 | ROZPOCET
133 | K | 612331191 | Omítka cementová vnitřních ploch nanášená ručně Příplatek k cenám za každých dalších i započatých 5 mm tloušťky omítky přes 10 mm stěn | m2 | 460.498 |  | 0 | CS ÚRS 2024 01 |  | snížená |  | 0 | 0.0105 | 4.8352 | 0 | 0 | 4 | K | 2 |  |  |  | ROZPOCET | 0 | 0 | 0 | 0 | 0 | 2 | 0 | 4 | 234
| Online PSC |  | https://podminky.urs.cz/item/CS_URS_2024_01/612331191 | [14 empty] | Online PSC | 2
134 | K | 619325131 | Vytažení fabionů, hran a koutů při opravách vápenocementových omítek (s dodáním hmot) jakékoliv délky | m | 46.91 |  | 0 | CS ÚRS 2024 01 |  | snížená |  | 0 | 0.0068 | 0.31899 | 0 | 0 | 4 | K | 2 |  |  |  | ROZPOCET | 0 | 0 | 0 | 0 | 0 | 2 | 0 | 4 | 236
| Online PSC |  | https://podminky.urs.cz/item/CS_URS_2024_01/619325131 | [14 empty] | Online PSC | 2
| VV |  | "S02"46,91 |  | 46.91 | [12 empty] | VV | 2 | 2 | True | 0 | ROZPOCET
| VV |  | Součet |  | 46.91 | [12 empty] | VV | 2 | 4 | True | 1 | ROZPOCET
135 | K | 619991021 | Zakrytí vnitřních ploch před znečištěním páskou včetně pozdějšího odlepení rámů oken a dveří, keramických soklů | m | 83.285 |  | 0 | CS ÚRS 2024 01 |  | snížená |  | 0 | 0 | 0 | 1e-05 | 0.00083285 | 4 | K | 2 |  |  |  | ROZPOCET | 0 | 0 | 0 | 0 | 0 | 2 | 0 | 4 | 238
| Online PSC |  | https://podminky.urs.cz/item/CS_URS_2024_01/619991021 | [14 empty] | Online PSC | 2
| VV |  | "2.NP - 2.01"10,285 |  | 10.285 | [12 empty] | VV | 2 | 2 | True | 0 | ROZPOCET
| VV |  | "2.NP - 2.03"14,5 |  | 14.5 | [12 empty] | VV | 2 | 2 | True | 0 | ROZPOCET
| VV |  | "2.NP - 2.04"4,5 |  | 4.5 | [12 empty] | VV | 2 | 2 | True | 0 | ROZPOCET
| VV |  | "2.NP - 2.05"4,5 |  | 4.5 | [12 empty] | VV | 2 | 2 | True | 0 | ROZPOCET
| VV |  | "2.NP - 2.08"4,5 |  | 4.5 | [12 empty] | VV | 2 | 2 | True | 0 | ROZPOCET
| VV |  | "2.NP - 2.09-2.11"13,5 |  | 13.5 | [12 empty] | VV | 2 | 2 | True | 0 | ROZPOCET
| VV |  | "2.NP - 2.12"4,5 |  | 4.5 | [12 empty] | VV | 2 | 2 | True | 0 | ROZPOCET
| VV |  | "2.NP - 2.14"4,5 |  | 4.5 | [12 empty] | VV | 2 | 2 | True | 0 | ROZPOCET
| VV |  | "2.NP - 2.16/2.17"9 |  | 9 | [12 empty] | VV | 2 | 2 | True | 0 | ROZPOCET
| VV |  | "2.NP - 2.18"4,5 |  | 4.5 | [12 empty] | VV | 2 | 2 | True | 0 | ROZPOCET
| VV |  | "2.NP - 2.21/2.22"9 |  | 9 | [12 empty] | VV | 2 | 2 | True | 0 | ROZPOCET
| VV |  | Součet |  | 83.285 | [12 empty] | VV | 2 | 4 | True | 1 | ROZPOCET
136 | K | 622131101 | Podkladní a spojovací vrstva vnějších omítaných ploch cementový postřik nanášený ručně celoplošně stěn | m2 | 395.893 |  | 0 | CS ÚRS 2024 01 |  | snížená |  | 0 | 0.00735 | 2.9098 | 0 | 0 | 4 | K | 2 |  |  |  | ROZPOCET | 0 | 0 | 0 | 0 | 0 | 2 | 0 | 4 | 240
| Online PSC |  | https://podminky.urs.cz/item/CS_URS_2024_01/622131101 | [14 empty] | Online PSC | 2
| VV |  | "stávající omítka - srovnání po otlučení"(((26,75+0,6)*3)-((6*(2,1*1,5))+(1,15*2,25)))/2 |  | 30.281 | [12 empty] | VV | 2 | 2 | True | 0 | ROZPOCET
| VV |  | (39,5*5,85-(1*(1,5*1,5)))/2 |  | 114.413 | [12 empty] | VV | 2 | 2 | True | 0 | ROZPOCET
| VV |  | 33,225/2 |  | 16.613 | [12 empty] | VV | 2 | 2 | True | 0 | ROZPOCET
| VV |  | "1.NP - leg.poznámek 12 - bourací práce"(9,75+2,78+2,15+8,07+6,65)*0,4 |  | 11.76 | [12 empty] | VV | 2 | 2 | True | 0 | ROZPOCET
| VV |  | "1.PP - leg.poznámek 10 - bourací práce"2*(1,305+0,6) |  | 3.81 | [12 empty] | VV | 2 | 2 | True | 0 | ROZPOCET
| VV |  | (3,8*2)/2 |  | 3.8 | [12 empty] | VV | 2 | 2 | True | 0 | ROZPOCET
| VV |  | "viz sanace stěn" | [14 empty] | VV | 2 | 1 | True | 0 | ROZPOCET
| VV |  | "S01 - 1.PP - výtah - spodní část"5,91 |  | 5.91 | [12 empty] | VV | 2 | 2 | True | 0 | ROZPOCET
| VV |  | "S01 - 1.PP - výtah - stěny"(2,03+2,03+2,98+2,87)*3,25-2,6 |  | 29.608 | [12 empty] | VV | 2 | 2 | True | 0 | ROZPOCET
| VV |  | "S01 - 1.PP - stěny"(12,51+6,65)*2,2-(1*2,02+1*1,25) |  | 38.882 | [12 empty] | VV | 2 | 2 | True | 0 | ROZPOCET
| VV |  | "S01 - 1.NP - výtah - spodní část"3,36 |  | 3.36 | [12 empty] | VV | 2 | 2 | True | 0 | ROZPOCET
| VV |  | "S01 - 1.NP - výtah - stěny"1,4*(2,24+2,24+1,5+1,5) |  | 10.472 | [12 empty] | VV | 2 | 2 | True | 0 | ROZPOCET
| VV |  | "S01 - 1.NP - stěny"(17,09+26,89+4,5+9,24)*2,2 |  | 126.984 | [12 empty] | VV | 2 | 2 | True | 0 | ROZPOCET
| VV |  | Součet |  | 395.893 | [12 empty] | VV | 2 | 4 | True | 1 | ROZPOCET
137 | K | 622131121 | Podkladní a spojovací vrstva vnějších omítaných ploch penetrace nanášená ručně stěn | m2 | 546.184 |  | 0 | CS ÚRS 2024 01 |  | snížená |  | 0 | 0.00026 | 0.14201 | 0 | 0 | 4 | K | 2 |  |  |  | ROZPOCET | 0 | 0 | 0 | 0 | 0 | 2 | 0 | 4 | 242
| Online PSC |  | https://podminky.urs.cz/item/CS_URS_2024_01/622131121 | [14 empty] | Online PSC | 2
| VV |  | "obvod budovy kromě řezu D"6,9*(26,75+15,145+10,665+7,115+4,12+9,58+9,085) |  | 568.974 | [12 empty] | VV | 2 | 2 | True | 0 | ROZPOCET
| VV |  | "štít"12,3*2/2 |  | 12.3 | [12 empty] | VV | 2 | 2 | True | 0 | ROZPOCET
| VV |  | "schody"9,45 |  | 9.45 | [12 empty] | VV | 2 | 2 | True | 0 | ROZPOCET
| VV |  | "okna a dveře"-(29*(1,5*1,5)+(1*1,5)+(2*(2,33*1,125))+(1,2*2,3)+(2,3*2)+(2,25*1,15)+(6*(2,1*1,5))) |  | -100.84 | [12 empty] | VV | 2 | 2 | True | 0 | ROZPOCET
| VV |  | "RD soused"-36 |  | -36 | [12 empty] | VV | 2 | 2 | True | 0 | ROZPOCET
| VV |  | "fasáda - řez D"13,98*3,3 |  | 46.134 | [12 empty] | VV | 2 | 2 | True | 0 | ROZPOCET
| VV |  | -2*1,5*0,6 |  | -1.8 | [12 empty] | VV | 2 | 2 | True | 0 | ROZPOCET
| VV |  | -2,9*2,94 |  | -8.526 | [12 empty] | VV | 2 | 2 | True | 0 | ROZPOCET
| VV |  | -1,1-2,25 |  | -3.35 | [12 empty] | VV | 2 | 2 | True | 0 | ROZPOCET
| VV |  | "špalety"76,85*0,28 |  | 21.518 | [12 empty] | VV | 2 | 2 | True | 0 | ROZPOCET
| VV |  | 117,67*0,28 |  | 32.948 | [12 empty] | VV | 2 | 2 | True | 0 | ROZPOCET
| VV |  | 19,2*0,28 |  | 5.376 | [12 empty] | VV | 2 | 2 | True | 0 | ROZPOCET
| VV |  | Součet |  | 546.184 | [12 empty] | VV | 2 | 4 | True | 1 | ROZPOCET
138 | K | 622135002 | Vyrovnání nerovností podkladu vnějších omítaných ploch maltou, tloušťky do 10 mm cementovou stěn | m2 | 86.766 |  | 0 | CS ÚRS 2024 01 |  | snížená |  | 0 | 0.0273 | 2.3687 | 0 | 0 | 4 | K | 2 |  |  |  | ROZPOCET | 0 | 0 | 0 | 0 | 0 | 2 | 0 | 4 | 244
| Online PSC |  | https://podminky.urs.cz/item/CS_URS_2024_01/622135002 | [14 empty] | Online PSC | 2
| VV |  | "soklová část - O4"72,305*1,2 |  | 86.766 | [12 empty] | VV | 2 | 2 | True | 0 | ROZPOCET
| VV |  | Součet |  | 86.766 | [12 empty] | VV | 2 | 4 | True | 1 | ROZPOCET
139 | K | 622142001 | Pletivo vnějších ploch v ploše nebo pruzích, na plném podkladu sklovláknité vtlačené do tmelu stěn | m2 | 157.646 |  | 0 | CS ÚRS 2024 01 |  | snížená |  | 0 | 0.00438 | 0.69049 | 0 | 0 | 4 | K | 2 |  |  |  | ROZPOCET | 0 | 0 | 0 | 0 | 0 | 2 | 0 | 4 | 246
| Online PSC |  | https://podminky.urs.cz/item/CS_URS_2024_01/622142001 | [14 empty] | Online PSC | 2
| VV |  | "sokl O2+O4"11,68*0,6*2 |  | 14.016 | [12 empty] | VV | 2 | 2 | True | 0 | ROZPOCET
| VV |  | 59*0,8*2 |  | 94.4 | [12 empty] | VV | 2 | 2 | True | 0 | ROZPOCET
| VV |  | 11,55*0,7*2 |  | 16.17 | [12 empty] | VV | 2 | 2 | True | 0 | ROZPOCET
| VV |  | "schody"9,25*2 |  | 18.5 | [12 empty] | VV | 2 | 2 | True | 0 | ROZPOCET
| VV |  | "O7 - opláštění boku vikýře"2*(2,8*2,6) |  | 14.56 | [12 empty] | VV | 2 | 2 | True | 0 | ROZPOCET
| VV |  | Součet |  | 157.646 | [12 empty] | VV | 2 | 4 | True | 1 | ROZPOCET
140 | K | 622143003 | Montáž omítkových profilů plastových, pozinkovaných nebo dřevěných upevněných vtlačením do podkladní vrstvy nebo přibitím rohových s tkaninou | m | 467.09 |  | 0 | CS ÚRS 2024 01 |  | snížená |  | 0 | 0 | 0 | 0 | 0 | 4 | K | 2 |  |  |  | ROZPOCET | 0 | 0 | 0 | 0 | 0 | 2 | 0 | 4 | 248
| Online PSC |  | https://podminky.urs.cz/item/CS_URS_2024_01/622143003 | [14 empty] | Online PSC | 2
| VV |  | "přední část - fasáda"76,85+41,5 |  | 118.35 | [12 empty] | VV | 2 | 2 | True | 0 | ROZPOCET
| VV |  | "soklová část - přední část - fasáda"2 |  | 2 | [12 empty] | VV | 2 | 2 | True | 0 | ROZPOCET
| VV |  | "zadní část - fasáda"117,64 |  | 117.64 | [12 empty] | VV | 2 | 2 | True | 0 | ROZPOCET
| VV |  | "2.NP - 2.01"15,6 |  | 15.6 | [12 empty] | VV | 2 | 2 | True | 0 | ROZPOCET
| VV |  | "2.NP - 2.02"8,1 |  | 8.1 | [12 empty] | VV | 2 | 2 | True | 0 | ROZPOCET
| VV |  | "2.NP - 2.03"14,5 |  | 14.5 | [12 empty] | VV | 2 | 2 | True | 0 | ROZPOCET
| VV |  | "2.NP - 2.04"4,5 |  | 4.5 | [12 empty] | VV | 2 | 2 | True | 0 | ROZPOCET
| VV |  | "2.NP - 2.05"4,5 |  | 4.5 | [12 empty] | VV | 2 | 2 | True | 0 | ROZPOCET
| VV |  | "2.NP - 2.08"4,5 |  | 4.5 | [12 empty] | VV | 2 | 2 | True | 0 | ROZPOCET
| VV |  | "2.NP - 2.09-2.11"13,5 |  | 13.5 | [12 empty] | VV | 2 | 2 | True | 0 | ROZPOCET
| VV |  | "2.NP - 2.12"4,5 |  | 4.5 | [12 empty] | VV | 2 | 2 | True | 0 | ROZPOCET
| VV |  | "2.NP - 2.14"4,5 |  | 4.5 | [12 empty] | VV | 2 | 2 | True | 0 | ROZPOCET
| VV |  | "2.NP - 2.16/2.17"9 |  | 9 | [12 empty] | VV | 2 | 2 | True | 0 | ROZPOCET
| VV |  | "2.NP - 2.18"4,5 |  | 4.5 | [12 empty] | VV | 2 | 2 | True | 0 | ROZPOCET
| VV |  | "2.NP - 2.21/2.22"9 |  | 9 | [12 empty] | VV | 2 | 2 | True | 0 | ROZPOCET
| VV |  | "1.NP - 1.24"5,8 |  | 5.8 | [12 empty] | VV | 2 | 2 | True | 0 | ROZPOCET
| VV |  | "1.NP - 1.06"7,8 |  | 7.8 | [12 empty] | VV | 2 | 2 | True | 0 | ROZPOCET
| VV |  | "1.NP - 1.05"13,2 |  | 13.2 | [12 empty] | VV | 2 | 2 | True | 0 | ROZPOCET
| VV |  | "1.NP - 1.04"15,2 |  | 15.2 | [12 empty] | VV | 2 | 2 | True | 0 | ROZPOCET
| VV |  | "1.NP - 1.01"5,2 |  | 5.2 | [12 empty] | VV | 2 | 2 | True | 0 | ROZPOCET
| VV |  | "1.NP - 1.02"10,2 |  | 10.2 | [12 empty] | VV | 2 | 2 | True | 0 | ROZPOCET
| VV |  | "1.NP - 1.11"4,5 |  | 4.5 | [12 empty] | VV | 2 | 2 | True | 0 | ROZPOCET
| VV |  | "1.NP - 1.12"9 |  | 9 | [12 empty] | VV | 2 | 2 | True | 0 | ROZPOCET
| VV |  | "1.NP - 1.13"9 |  | 9 | [12 empty] | VV | 2 | 2 | True | 0 | ROZPOCET
| VV |  | "1.NP - 1.14"5,2 |  | 5.2 | [12 empty] | VV | 2 | 2 | True | 0 | ROZPOCET
| VV |  | "1.NP - 1.15"9,9 |  | 9.9 | [12 empty] | VV | 2 | 2 | True | 0 | ROZPOCET
| VV |  | "1.NP - 1.17"9 |  | 9 | [12 empty] | VV | 2 | 2 | True | 0 | ROZPOCET
| VV |  | "1.NP - 1.21"5 |  | 5 | [12 empty] | VV | 2 | 2 | True | 0 | ROZPOCET
| VV |  | "1.NP - 1.22"5,4 |  | 5.4 | [12 empty] | VV | 2 | 2 | True | 0 | ROZPOCET
| VV |  | "1.NP - 1.23"5,5 |  | 5.5 | [12 empty] | VV | 2 | 2 | True | 0 | ROZPOCET
| VV |  | "1.PP - 1.09"12,5 |  | 12.5 | [12 empty] | VV | 2 | 2 | True | 0 | ROZPOCET
| VV |  | Součet |  | 467.09 | [12 empty] | VV | 2 | 4 | True | 1 | ROZPOCET
141 | M | 55343025 | profil rohový Pz+PVC pro vnější omítky tl 7mm | m | 490.445 |  | 0 | CS ÚRS 2024 01 |  | snížená |  | 0 | 0.0001 | 0.049044 | 0 | 0 | 8 | M | 2 |  |  |  | ROZPOCET | 0 | 0 | 0 | 0 | 0 | 2 | 0 | 4 | 250
| VV |  | 467,09*1,05 "Přepočtené koeficientem množství |  | 490.445 | [12 empty] | VV | 2 | 2 | True | 0 | ROZPOCET
| VV |  | Součet |  | 490.445 | [12 empty] | VV | 2 | 4 | True | 1 | ROZPOCET
142 | K | 622143004 | Montáž omítkových profilů plastových, pozinkovaných nebo dřevěných upevněných vtlačením do podkladní vrstvy nebo přibitím začišťovacích samolepících pro vytvoření dilatujícího spoje s okenním rámem | m | 371.205 |  | 0 | CS ÚRS 2024 01 |  | snížená |  | 0 | 0 | 0 | 0 | 0 | 4 | K | 2 |  |  |  | ROZPOCET | 0 | 0 | 0 | 0 | 0 | 2 | 0 | 4 | 252
| Online PSC |  | https://podminky.urs.cz/item/CS_URS_2024_01/622143004 | [14 empty] | Online PSC | 2
| VV |  | "fasáda"204,22 |  | 204.22 | [12 empty] | VV | 2 | 2 | True | 0 | ROZPOCET
| VV |  | "2.NP - 2.01"10,285 |  | 10.285 | [12 empty] | VV | 2 | 2 | True | 0 | ROZPOCET
| VV |  | "2.NP - 2.03"14,5 |  | 14.5 | [12 empty] | VV | 2 | 2 | True | 0 | ROZPOCET
| VV |  | "2.NP - 2.04"4,5 |  | 4.5 | [12 empty] | VV | 2 | 2 | True | 0 | ROZPOCET
| VV |  | "2.NP - 2.05"4,5 |  | 4.5 | [12 empty] | VV | 2 | 2 | True | 0 | ROZPOCET
| VV |  | "2.NP - 2.08"4,5 |  | 4.5 | [12 empty] | VV | 2 | 2 | True | 0 | ROZPOCET
| VV |  | "2.NP - 2.09-2.11"13,5 |  | 13.5 | [12 empty] | VV | 2 | 2 | True | 0 | ROZPOCET
| VV |  | "2.NP - 2.12"4,5 |  | 4.5 | [12 empty] | VV | 2 | 2 | True | 0 | ROZPOCET
| VV |  | "2.NP - 2.14"4,5 |  | 4.5 | [12 empty] | VV | 2 | 2 | True | 0 | ROZPOCET
| VV |  | "2.NP - 2.16/2.17"9 |  | 9 | [12 empty] | VV | 2 | 2 | True | 0 | ROZPOCET
| VV |  | "2.NP - 2.18"4,5 |  | 4.5 | [12 empty] | VV | 2 | 2 | True | 0 | ROZPOCET
| VV |  | "2.NP - 2.21/2.22"9 |  | 9 | [12 empty] | VV | 2 | 2 | True | 0 | ROZPOCET
| VV |  | "1.NP - 1.24"5,8 |  | 5.8 | [12 empty] | VV | 2 | 2 | True | 0 | ROZPOCET
| VV |  | "1.NP - 1.05"10,2 |  | 10.2 | [12 empty] | VV | 2 | 2 | True | 0 | ROZPOCET
| VV |  | "1.NP - 1.04"10,2 |  | 10.2 | [12 empty] | VV | 2 | 2 | True | 0 | ROZPOCET
| VV |  | "1.NP - 1.01"5,2 |  | 5.2 | [12 empty] | VV | 2 | 2 | True | 0 | ROZPOCET
| VV |  | "1.NP - 1.02"10,2 |  | 10.2 | [12 empty] | VV | 2 | 2 | True | 0 | ROZPOCET
| VV |  | "1.NP - 1.11"4,5 |  | 4.5 | [12 empty] | VV | 2 | 2 | True | 0 | ROZPOCET
| VV |  | "1.NP - 1.12"9 |  | 9 | [12 empty] | VV | 2 | 2 | True | 0 | ROZPOCET
| VV |  | "1.NP - 1.13"9 |  | 9 | [12 empty] | VV | 2 | 2 | True | 0 | ROZPOCET
| VV |  | "1.NP - 1.14"5,2 |  | 5.2 | [12 empty] | VV | 2 | 2 | True | 0 | ROZPOCET
| VV |  | "1.NP - 1.17"9 |  | 9 | [12 empty] | VV | 2 | 2 | True | 0 | ROZPOCET
| VV |  | "1.NP - 1.22"5,4 |  | 5.4 | [12 empty] | VV | 2 | 2 | True | 0 | ROZPOCET
| VV |  | Součet |  | 371.205 | [12 empty] | VV | 2 | 4 | True | 1 | ROZPOCET
143 | M | 59051476 | profil začišťovací PVC 9mm s výztužnou tkaninou pro ostění ETICS | m | 214.431 |  | 0 | CS ÚRS 2024 01 |  | snížená |  | 0 | 4e-05 | 0.0085772 | 0 | 0 | 8 | M | 2 |  |  |  | ROZPOCET | 0 | 0 | 0 | 0 | 0 | 2 | 0 | 4 | 254
144 | M | 59051516 | profil začišťovací PVC pro ostění vnitřních omítek | m | 175.334 |  | 0 | CS ÚRS 2024 01 |  | snížená |  | 0 | 0.0003 | 0.0526 | 0 | 0 | 8 | M | 2 |  |  |  | ROZPOCET | 0 | 0 | 0 | 0 | 0 | 2 | 0 | 4 | 256
| VV |  | "2.NP - 2.01"10,285 |  | 10.285 | [12 empty] | VV | 2 | 2 | True | 0 | ROZPOCET
| VV |  | "2.NP - 2.03"14,5 |  | 14.5 | [12 empty] | VV | 2 | 2 | True | 0 | ROZPOCET
| VV |  | "2.NP - 2.04"4,5 |  | 4.5 | [12 empty] | VV | 2 | 2 | True | 0 | ROZPOCET
| VV |  | "2.NP - 2.05"4,5 |  | 4.5 | [12 empty] | VV | 2 | 2 | True | 0 | ROZPOCET
| VV |  | "2.NP - 2.08"4,5 |  | 4.5 | [12 empty] | VV | 2 | 2 | True | 0 | ROZPOCET
| VV |  | "2.NP - 2.09-2.11"13,5 |  | 13.5 | [12 empty] | VV | 2 | 2 | True | 0 | ROZPOCET
| VV |  | "2.NP - 2.12"4,5 |  | 4.5 | [12 empty] | VV | 2 | 2 | True | 0 | ROZPOCET
| VV |  | "2.NP - 2.14"4,5 |  | 4.5 | [12 empty] | VV | 2 | 2 | True | 0 | ROZPOCET
| VV |  | "2.NP - 2.16/2.17"9 |  | 9 | [12 empty] | VV | 2 | 2 | True | 0 | ROZPOCET
| VV |  | "2.NP - 2.18"4,5 |  | 4.5 | [12 empty] | VV | 2 | 2 | True | 0 | ROZPOCET
| VV |  | "2.NP - 2.21/2.22"9 |  | 9 | [12 empty] | VV | 2 | 2 | True | 0 | ROZPOCET
| VV |  | "1.NP - 1.24"5,8 |  | 5.8 | [12 empty] | VV | 2 | 2 | True | 0 | ROZPOCET
| VV |  | "1.NP - 1.05"10,2 |  | 10.2 | [12 empty] | VV | 2 | 2 | True | 0 | ROZPOCET
| VV |  | "1.NP - 1.04"10,2 |  | 10.2 | [12 empty] | VV | 2 | 2 | True | 0 | ROZPOCET
| VV |  | "1.NP - 1.01"5,2 |  | 5.2 | [12 empty] | VV | 2 | 2 | True | 0 | ROZPOCET
| VV |  | "1.NP - 1.02"10,2 |  | 10.2 | [12 empty] | VV | 2 | 2 | True | 0 | ROZPOCET
| VV |  | "1.NP - 1.11"4,5 |  | 4.5 | [12 empty] | VV | 2 | 2 | True | 0 | ROZPOCET
| VV |  | "1.NP - 1.12"9 |  | 9 | [12 empty] | VV | 2 | 2 | True | 0 | ROZPOCET
| VV |  | "1.NP - 1.13"9 |  | 9 | [12 empty] | VV | 2 | 2 | True | 0 | ROZPOCET
| VV |  | "1.NP - 1.14"5,2 |  | 5.2 | [12 empty] | VV | 2 | 2 | True | 0 | ROZPOCET
| VV |  | "1.NP - 1.17"9 |  | 9 | [12 empty] | VV | 2 | 2 | True | 0 | ROZPOCET
| VV |  | "1.NP - 1.22"5,4 |  | 5.4 | [12 empty] | VV | 2 | 2 | True | 0 | ROZPOCET
| VV |  | Součet |  | 166.985 | [12 empty] | VV | 2 | 4 | True | 0 | ROZPOCET
| VV |  | 166,985*1,05 "Přepočtené koeficientem množství |  | 175.334 | [12 empty] | VV | 2 | 2 | True | 0 | ROZPOCET
| VV |  | Součet |  | 175.334 | [12 empty] | VV | 2 | 4 | True | 1 | ROZPOCET
145 | K | 622221051 | Montáž kontaktního zateplení lepením a mechanickým kotvením z desek minerální vlny s podélnou orientací vláken nebo kombinovaných (dodávka ve specifikaci) na vnější stěny, na podklad betonový nebo z lehčeného betonu, z tvárnic keramických nebo vápenopískových, tloušťky desek přes 200 do 240 mm | m2 | 486.342 |  | 0 | CS ÚRS 2024 01 |  | snížená |  | 0 | 0.01176 | 5.7194 | 0 | 0 | 4 | K | 2 |  |  |  | ROZPOCET | 0 | 0 | 0 | 0 | 0 | 2 | 0 | 4 | 260
| Online PSC |  | https://podminky.urs.cz/item/CS_URS_2024_01/622221051 | [14 empty] | Online PSC | 2
| VV |  | "obvod budovy kromě řezu D"6,9*(26,75+15,145+10,665+7,115+4,12+9,58+9,085) |  | 568.974 | [12 empty] | VV | 2 | 2 | True | 0 | ROZPOCET
| VV |  | "štít"12,3*2/2 |  | 12.3 | [12 empty] | VV | 2 | 2 | True | 0 | ROZPOCET
| VV |  | "schody"9,45 |  | 9.45 | [12 empty] | VV | 2 | 2 | True | 0 | ROZPOCET
| VV |  | "okna a dveře"-(29*(1,5*1,5)+(1*1,5)+(2*(2,33*1,125))+(1,2*2,3)+(2,3*2)+(2,25*1,15)+(6*(2,1*1,5))) |  | -100.84 | [12 empty] | VV | 2 | 2 | True | 0 | ROZPOCET
| VV |  | "RD soused"-36 |  | -36 | [12 empty] | VV | 2 | 2 | True | 0 | ROZPOCET
| VV |  | "fasáda - řez D"13,98*3,3 |  | 46.134 | [12 empty] | VV | 2 | 2 | True | 0 | ROZPOCET
| VV |  | -2*1,5*0,6 |  | -1.8 | [12 empty] | VV | 2 | 2 | True | 0 | ROZPOCET
| VV |  | -2,9*2,94 |  | -8.526 | [12 empty] | VV | 2 | 2 | True | 0 | ROZPOCET
| VV |  | -1,1-2,25 |  | -3.35 | [12 empty] | VV | 2 | 2 | True | 0 | ROZPOCET
| VV |  | Součet |  | 486.342 | [12 empty] | VV | 2 | 4 | True | 1 | ROZPOCET
146 | M | 63151542 | deska tepelně izolační minerální kontaktních fasád podélné vlákno λ=0,035-0,036 tl 240mm | m2 | 510.659 |  | 0 | CS ÚRS 2024 01 |  | snížená |  | 0 | 0.0288 | 14.707 | 0 | 0 | 8 | M | 2 |  |  |  | ROZPOCET | 0 | 0 | 0 | 0 | 0 | 2 | 0 | 4 | 262
| VV |  | 486,342*1,05 "Přepočtené koeficientem množství |  | 510.659 | [12 empty] | VV | 2 | 2 | True | 0 | ROZPOCET
| VV |  | Součet |  | 510.659 | [12 empty] | VV | 2 | 4 | True | 1 | ROZPOCET
147 | K | 622222051 | Montáž kontaktního zateplení vnějšího ostění, nadpraží nebo parapetu lepením z desek z minerální vlny s podélnou nebo kolmou orientací vláken nebo z kombinovaných desek (dodávka ve specifikaci) hloubky špalet přes 200 do 400 mm, tloušťky desek do 40 mm | m | 213.72 |  | 0 | CS ÚRS 2024 01 |  | snížená |  | 0 | 0.00339 | 0.72451 | 0 | 0 | 4 | K | 2 |  |  |  | ROZPOCET | 0 | 0 | 0 | 0 | 0 | 2 | 0 | 4 | 264
| Online PSC |  | https://podminky.urs.cz/item/CS_URS_2024_01/622222051 | [14 empty] | Online PSC | 2
| VV |  | "přední část"76,85 |  | 76.85 | [12 empty] | VV | 2 | 2 | True | 0 | ROZPOCET
| VV |  | "zadní část"117,67 |  | 117.67 | [12 empty] | VV | 2 | 2 | True | 0 | ROZPOCET
| VV |  | 19,2 |  | 19.2 | [12 empty] | VV | 2 | 2 | True | 0 | ROZPOCET
| VV |  | Součet |  | 213.72 | [12 empty] | VV | 2 | 4 | True | 1 | ROZPOCET
148 | M | 63151518 | deska tepelně izolační minerální kontaktních fasád podélné vlákno λ=0,035-0,036 tl 40mm | m2 | 65.826 |  | 0 | CS ÚRS 2024 01 |  | snížená |  | 0 | 0.0048 | 0.31596 | 0 | 0 | 8 | M | 2 |  |  |  | ROZPOCET | 0 | 0 | 0 | 0 | 0 | 2 | 0 | 4 | 266
| VV |  | 76,85*0,28 |  | 21.518 | [12 empty] | VV | 2 | 2 | True | 0 | ROZPOCET
| VV |  | 117,67*0,28 |  | 32.948 | [12 empty] | VV | 2 | 2 | True | 0 | ROZPOCET
| VV |  | 19,2*0,28 |  | 5.376 | [12 empty] | VV | 2 | 2 | True | 0 | ROZPOCET
| VV |  | Součet |  | 59.842 | [12 empty] | VV | 2 | 4 | True | 0 | ROZPOCET
| VV |  | 59,842*1,1 "Přepočtené koeficientem množství |  | 65.826 | [12 empty] | VV | 2 | 2 | True | 0 | ROZPOCET
| VV |  | Součet |  | 65.826 | [12 empty] | VV | 2 | 4 | True | 1 | ROZPOCET
149 | K | 622251105 | Montáž kontaktního zateplení lepením a mechanickým kotvením Příplatek k cenám za zápustnou montáž kotev s použitím tepelněizolačních zátek na vnější stěny z minerální vlny | m2 | 486.342 |  | 0 | CS ÚRS 2024 01 |  | snížená |  | 0 | 8e-05 | 0.038907 | 0 | 0 | 4 | K | 2 |  |  |  | ROZPOCET | 0 | 0 | 0 | 0 | 0 | 2 | 0 | 4 | 268
| Online PSC |  | https://podminky.urs.cz/item/CS_URS_2024_01/622251105 | [14 empty] | Online PSC | 2
| VV |  | 486,342 |  | 486.342 | [12 empty] | VV | 2 | 2 | True | 0 | ROZPOCET
| VV |  | Součet |  | 486.342 | [12 empty] | VV | 2 | 4 | True | 1 | ROZPOCET
150 | K | 622331101 | Omítka cementová vnějších ploch nanášená ručně jednovrstvá, tloušťky do 15 mm hrubá nezatřená stěn | m2 | 395.893 |  | 0 | CS ÚRS 2024 01 |  | snížená |  | 0 | 0.0315 | 12.4706 | 0 | 0 | 4 | K | 2 |  |  |  | ROZPOCET | 0 | 0 | 0 | 0 | 0 | 2 | 0 | 4 | 270
| Online PSC |  | https://podminky.urs.cz/item/CS_URS_2024_01/622331101 | [14 empty] | Online PSC | 2
| VV |  | "stávající omítka - srovnání po otlučení"(((26,75+0,6)*3)-((6*(2,1*1,5))+(1,15*2,25)))/2 |  | 30.281 | [12 empty] | VV | 2 | 2 | True | 0 | ROZPOCET
| VV |  | (39,5*5,85-(1*(1,5*1,5)))/2 |  | 114.413 | [12 empty] | VV | 2 | 2 | True | 0 | ROZPOCET
| VV |  | 33,225/2 |  | 16.613 | [12 empty] | VV | 2 | 2 | True | 0 | ROZPOCET
| VV |  | "1.NP - leg.poznámek 12 - bourací práce"(9,75+2,78+2,15+8,07+6,65)*0,4 |  | 11.76 | [12 empty] | VV | 2 | 2 | True | 0 | ROZPOCET
| VV |  | "1.PP - leg.poznámek 10 - bourací práce"2*(1,305+0,6) |  | 3.81 | [12 empty] | VV | 2 | 2 | True | 0 | ROZPOCET
| VV |  | (3,8*2)/2 |  | 3.8 | [12 empty] | VV | 2 | 2 | True | 0 | ROZPOCET
| VV |  | "viz sanace stěn" | [14 empty] | VV | 2 | 1 | True | 0 | ROZPOCET
| VV |  | "S01 - 1.PP - výtah - spodní část"5,91 |  | 5.91 | [12 empty] | VV | 2 | 2 | True | 0 | ROZPOCET
| VV |  | "S01 - 1.PP - výtah - stěny"(2,03+2,03+2,98+2,87)*3,25-2,6 |  | 29.608 | [12 empty] | VV | 2 | 2 | True | 0 | ROZPOCET
| VV |  | "S01 - 1.PP - stěny"(12,51+6,65)*2,2-(1*2,02+1*1,25) |  | 38.882 | [12 empty] | VV | 2 | 2 | True | 0 | ROZPOCET
| VV |  | "S01 - 1.NP - výtah - spodní část"3,36 |  | 3.36 | [12 empty] | VV | 2 | 2 | True | 0 | ROZPOCET
| VV |  | "S01 - 1.NP - výtah - stěny"1,4*(2,24+2,24+1,5+1,5) |  | 10.472 | [12 empty] | VV | 2 | 2 | True | 0 | ROZPOCET
| VV |  | "S01 - 1.NP - stěny"(17,09+26,89+4,5+9,24)*2,2 |  | 126.984 | [12 empty] | VV | 2 | 2 | True | 0 | ROZPOCET
| VV |  | Součet |  | 395.893 | [12 empty] | VV | 2 | 4 | True | 1 | ROZPOCET
151 | K | 622151011 | Penetrační nátěr vnějších pastovitých tenkovrstvých omítek silikátový stěn | m2 | 496.294 |  | 0 | CS ÚRS 2024 01 |  | snížená |  | 0 | 0.0002 | 0.099259 | 0 | 0 | 4 | K | 2 |  |  |  | ROZPOCET | 0 | 0 | 0 | 0 | 0 | 2 | 0 | 4 | 258
| Online PSC |  | https://podminky.urs.cz/item/CS_URS_2024_01/622151011 | [14 empty] | Online PSC | 2
| VV |  | "obvod budovy kromě řezu D"6,9*(26,75+15,145+10,665+7,115+4,12+9,58+9,085) |  | 568.974 | [12 empty] | VV | 2 | 2 | True | 0 | ROZPOCET
| VV |  | "štít"12,3*2/2 |  | 12.3 | [12 empty] | VV | 2 | 2 | True | 0 | ROZPOCET
| VV |  | "schody"9,45 |  | 9.45 | [12 empty] | VV | 2 | 2 | True | 0 | ROZPOCET
| VV |  | "okna a dveře"-(29*(1,5*1,5)+(1*1,5)+(2*(2,33*1,125))+(1,2*2,3)+(2,3*2)+(2,25*1,15)+(6*(2,1*1,5))) |  | -100.84 | [12 empty] | VV | 2 | 2 | True | 0 | ROZPOCET
| VV |  | "RD soused"-36 |  | -36 | [12 empty] | VV | 2 | 2 | True | 0 | ROZPOCET
| VV |  | "fasáda - řez D"13,98*3,3 |  | 46.134 | [12 empty] | VV | 2 | 2 | True | 0 | ROZPOCET
| VV |  | -2*1,5*0,6 |  | -1.8 | [12 empty] | VV | 2 | 2 | True | 0 | ROZPOCET
| VV |  | -2,9*2,94 |  | -8.526 | [12 empty] | VV | 2 | 2 | True | 0 | ROZPOCET
| VV |  | -1,1-2,25 |  | -3.35 | [12 empty] | VV | 2 | 2 | True | 0 | ROZPOCET
| VV |  | "špalety"76,85*0,28 |  | 21.518 | [12 empty] | VV | 2 | 2 | True | 0 | ROZPOCET
| VV |  | 117,67*0,28 |  | 32.948 | [12 empty] | VV | 2 | 2 | True | 0 | ROZPOCET
| VV |  | 19,2*0,28 |  | 5.376 | [12 empty] | VV | 2 | 2 | True | 0 | ROZPOCET
| VV |  | "O7 - opláštění boku vikýře"2*(2,8*2,6) |  | 14.56 | [12 empty] | VV | 2 | 2 | True | 0 | ROZPOCET
| VV |  | "obklad"-64,45 |  | -64.45 | [12 empty] | VV | 2 | 2 | True | 0 | ROZPOCET
| VV |  | Součet |  | 496.294 | [12 empty] | VV | 2 | 4 | True | 1 | ROZPOCET
152 | K | 622531022 | Omítka tenkovrstvá silikonová vnějších ploch probarvená bez penetrace zatíraná (škrábaná), zrnitost 2,0 mm stěn | m2 | 496.294 |  | 0 | CS ÚRS 2024 01 |  | snížená |  | 0 | 0.0033 | 1.6378 | 0 | 0 | 4 | K | 2 |  |  |  | ROZPOCET | 0 | 0 | 0 | 0 | 0 | 2 | 0 | 4 | 272
| Online PSC |  | https://podminky.urs.cz/item/CS_URS_2024_01/622531022 | [14 empty] | Online PSC | 2
| VV |  | "obvod budovy kromě řezu D"6,9*(26,75+15,145+10,665+7,115+4,12+9,58+9,085) |  | 568.974 | [12 empty] | VV | 2 | 2 | True | 0 | ROZPOCET
| VV |  | "štít"12,3*2/2 |  | 12.3 | [12 empty] | VV | 2 | 2 | True | 0 | ROZPOCET
| VV |  | "schody"9,45 |  | 9.45 | [12 empty] | VV | 2 | 2 | True | 0 | ROZPOCET
| VV |  | "okna a dveře"-(29*(1,5*1,5)+(1*1,5)+(2*(2,33*1,125))+(1,2*2,3)+(2,3*2)+(2,25*1,15)+(6*(2,1*1,5))) |  | -100.84 | [12 empty] | VV | 2 | 2 | True | 0 | ROZPOCET
| VV |  | "RD soused"-36 |  | -36 | [12 empty] | VV | 2 | 2 | True | 0 | ROZPOCET
| VV |  | "fasáda - řez D"13,98*3,3 |  | 46.134 | [12 empty] | VV | 2 | 2 | True | 0 | ROZPOCET
| VV |  | -2*1,5*0,6 |  | -1.8 | [12 empty] | VV | 2 | 2 | True | 0 | ROZPOCET
| VV |  | -2,9*2,94 |  | -8.526 | [12 empty] | VV | 2 | 2 | True | 0 | ROZPOCET
| VV |  | -1,1-2,25 |  | -3.35 | [12 empty] | VV | 2 | 2 | True | 0 | ROZPOCET
| VV |  | "špalety"76,85*0,28 |  | 21.518 | [12 empty] | VV | 2 | 2 | True | 0 | ROZPOCET
| VV |  | 117,67*0,28 |  | 32.948 | [12 empty] | VV | 2 | 2 | True | 0 | ROZPOCET
| VV |  | 19,2*0,28 |  | 5.376 | [12 empty] | VV | 2 | 2 | True | 0 | ROZPOCET
| VV |  | "O7 - opláštění boku vikýře"2*(2,8*2,6) |  | 14.56 | [12 empty] | VV | 2 | 2 | True | 0 | ROZPOCET
| VV |  | "obklad"-64,45 |  | -64.45 | [12 empty] | VV | 2 | 2 | True | 0 | ROZPOCET
| VV |  | Součet |  | 496.294 | [12 empty] | VV | 2 | 4 | True | 1 | ROZPOCET
153 | K | 629991011 | Zakrytí vnějších ploch před znečištěním včetně pozdějšího odkrytí výplní otvorů a svislých ploch fólií přilepenou lepící páskou | m2 | 99.395 |  | 0 | CS ÚRS 2024 01 |  | snížená |  | 0 | 0 | 0 | 1e-05 | 0.00099395 | 4 | K | 2 |  |  |  | ROZPOCET | 0 | 0 | 0 | 0 | 0 | 2 | 0 | 4 | 274
| Online PSC |  | https://podminky.urs.cz/item/CS_URS_2024_01/629991011 | [14 empty] | Online PSC | 2
| VV |  | "přední část"41,795 |  | 41.795 | [12 empty] | VV | 2 | 2 | True | 0 | ROZPOCET
| VV |  | "zadní část "57,6 |  | 57.6 | [12 empty] | VV | 2 | 2 | True | 0 | ROZPOCET
| VV |  | Součet |  | 99.395 | [12 empty] | VV | 2 | 4 | True | 1 | ROZPOCET
154 | K | 631311135 | Mazanina z betonu prostého bez zvýšených nároků na prostředí tl. přes 120 do 240 mm tř. C 20/25 | m3 | 0.76 |  | 0 | CS ÚRS 2024 01 |  | snížená |  | 0 | 2.5019 | 1.9014 | 0 | 0 | 4 | K | 2 |  |  |  | ROZPOCET | 0 | 0 | 0 | 0 | 0 | 2 | 0 | 4 | 276
| Online PSC |  | https://podminky.urs.cz/item/CS_URS_2024_01/631311135 | [14 empty] | Online PSC | 2
| VV |  | "1.NP - leg.poznámek 4 - nový stav"3,8*0,2 |  | 0.76 | [12 empty] | VV | 2 | 2 | True | 0 | ROZPOCET
| VV |  | Součet |  | 0.76 | [12 empty] | VV | 2 | 4 | True | 1 | ROZPOCET
155 | K | 631362021 | Výztuž mazanin ze svařovaných sítí z drátů typu KARI | t | 0.017 |  | 0 | CS ÚRS 2024 01 |  | snížená |  | 0 | 1.0628 | 0.018067 | 0 | 0 | 4 | K | 2 |  |  |  | ROZPOCET | 0 | 0 | 0 | 0 | 0 | 2 | 0 | 4 | 278
| Online PSC |  | https://podminky.urs.cz/item/CS_URS_2024_01/631362021 | [14 empty] | Online PSC | 2
| VV |  | "1.NP - leg.poznámek 4 - nový stav - kari 6/10/10"3,8*4,44/1000 |  | 0.017 | [12 empty] | VV | 2 | 2 | True | 0 | ROZPOCET
| VV |  | Součet |  | 0.017 | [12 empty] | VV | 2 | 4 | True | 1 | ROZPOCET
156 | K | 632451214 | Potěr cementový samonivelační litý tř. C 20, tl. přes 45 do 50 mm | m2 | 513.87 |  | 0 | CS ÚRS 2024 01 |  | snížená |  | 0 | 0.11 | 56.5257 | 0 | 0 | 4 | K | 2 |  |  |  | ROZPOCET | 0 | 0 | 0 | 0 | 0 | 2 | 0 | 4 | 280
| Online PSC |  | https://podminky.urs.cz/item/CS_URS_2024_01/632451214 | [14 empty] | Online PSC | 2
| VV |  | "P6 - 1.NP - 1.02"48,61 |  | 48.61 | [12 empty] | VV | 2 | 2 | True | 0 | ROZPOCET
| VV |  | "P1a - 1.NP - tl.54mm"143,84 |  | 143.84 | [12 empty] | VV | 2 | 2 | True | 0 | ROZPOCET
| VV |  | "P1b - 1.NP"23,22 |  | 23.22 | [12 empty] | VV | 2 | 2 | True | 0 | ROZPOCET
| VV |  | "P3a - 2.NP"197,76 |  | 197.76 | [12 empty] | VV | 2 | 2 | True | 0 | ROZPOCET
| VV |  | "P3b - 2.NP"34,72 |  | 34.72 | [12 empty] | VV | 2 | 2 | True | 0 | ROZPOCET
| VV |  | "P4 - 2.NP - tl.55mm"56,46 |  | 56.46 | [12 empty] | VV | 2 | 2 | True | 0 | ROZPOCET
| VV |  | "P8 - výtahová šachta"9,26 |  | 9.26 | [12 empty] | VV | 2 | 2 | True | 0 | ROZPOCET
| VV |  | Součet |  | 513.87 | [12 empty] | VV | 2 | 4 | True | 1 | ROZPOCET
157 | K | 632451291 | Potěr cementový samonivelační litý Příplatek k cenám za každých dalších i započatých 5 mm tloušťky přes 50 mm tř. C 20 | m2 | 200.3 |  | 0 | CS ÚRS 2024 01 |  | snížená |  | 0 | 0.011 | 2.2033 | 0 | 0 | 4 | K | 2 |  |  |  | ROZPOCET | 0 | 0 | 0 | 0 | 0 | 2 | 0 | 4 | 1307404230
| Online PSC |  | https://podminky.urs.cz/item/CS_URS_2024_01/632451291 | [14 empty] | Online PSC | 2
| VV |  | "P1a - 1.NP - tl.54mm"143,84 |  | 143.84 | [12 empty] | VV | 2 | 2 | True | 0 | ROZPOCET
| VV |  | "P4 - 2.NP - tl.55mm"56,46 |  | 56.46 | [12 empty] | VV | 2 | 2 | True | 0 | ROZPOCET
| VV |  | Součet |  | 200.3 | [12 empty] | VV | 2 | 4 | True | 1 | ROZPOCET
158 | K | 633992111 | Odmaštění betonových podlah od olejových nánosů | m2 | 151.49 |  | 0 | CS ÚRS 2024 01 |  | snížená |  | 0 | 0.00203 | 0.30752 | 0 | 0 | 4 | K | 2 |  |  |  | ROZPOCET | 0 | 0 | 0 | 0 | 0 | 2 | 0 | 4 | 282
| Online PSC |  | https://podminky.urs.cz/item/CS_URS_2024_01/633992111 | [14 empty] | Online PSC | 2
| VV |  | "P2a - 1.PP+1.NP"38,23+42,93+11,36 |  | 92.52 | [12 empty] | VV | 2 | 2 | True | 0 | ROZPOCET
| VV |  | "P2b - 1.PP"14,87 |  | 14.87 | [12 empty] | VV | 2 | 2 | True | 0 | ROZPOCET
| VV |  | "P2c - 1.NP"44,1 |  | 44.1 | [12 empty] | VV | 2 | 2 | True | 0 | ROZPOCET
| VV |  | Součet |  | 151.49 | [12 empty] | VV | 2 | 4 | True | 1 | ROZPOCET
159 | K | 965046111 | Broušení stávajících betonových podlah úběr do 3 mm | m2 | 151.49 |  | 0 | CS ÚRS 2024 01 |  | snížená |  | 0 | 0 | 0 | 0 | 0 | 4 | K | 2 |  |  |  | ROZPOCET | 0 | 0 | 0 | 0 | 0 | 2 | 0 | 4 | 432475740
| Online PSC |  | https://podminky.urs.cz/item/CS_URS_2024_01/965046111 | [14 empty] | Online PSC | 2
| VV |  | "P2a - 1.PP+1.NP"38,23+42,93+11,36 |  | 92.52 | [12 empty] | VV | 2 | 2 | True | 0 | ROZPOCET
| VV |  | "P2b - 1.PP"14,87 |  | 14.87 | [12 empty] | VV | 2 | 2 | True | 0 | ROZPOCET
| VV |  | "P2c - 1.NP"44,1 |  | 44.1 | [12 empty] | VV | 2 | 2 | True | 0 | ROZPOCET
| VV |  | Součet |  | 151.49 | [12 empty] | VV | 2 | 4 | True | 1 | ROZPOCET
160 | K | 634112123 | Obvodová dilatace mezi stěnou a mazaninou nebo potěrem podlahovým páskem z pěnového PE s fólií tl. do 10 mm, výšky 80 mm | m | 572.48 |  | 0 | CS ÚRS 2024 01 |  | snížená |  | 0 | 2e-05 | 0.01145 | 0 | 0 | 4 | K | 2 |  |  |  | ROZPOCET | 0 | 0 | 0 | 0 | 0 | 2 | 0 | 4 | 284
| Online PSC |  | https://podminky.urs.cz/item/CS_URS_2024_01/634112123 | [14 empty] | Online PSC | 2
| VV |  | "P6 - 1.NP - 1.02"29,1 |  | 29.1 | [12 empty] | VV | 2 | 2 | True | 0 | ROZPOCET
| VV |  | "P1a - 1.NP"193,28 |  | 193.28 | [12 empty] | VV | 2 | 2 | True | 0 | ROZPOCET
| VV |  | "P1b - 1.NP"44,1 |  | 44.1 | [12 empty] | VV | 2 | 2 | True | 0 | ROZPOCET
| VV |  | "P3a - 2.NP"207,4 |  | 207.4 | [12 empty] | VV | 2 | 2 | True | 0 | ROZPOCET
| VV |  | "P3b - 2.NP"49,6 |  | 49.6 | [12 empty] | VV | 2 | 2 | True | 0 | ROZPOCET
| VV |  | "P4 - 2.NP"49 |  | 49 | [12 empty] | VV | 2 | 2 | True | 0 | ROZPOCET
| VV |  | Součet |  | 572.48 | [12 empty] | VV | 2 | 4 | True | 1 | ROZPOCET
161 | K | 642946112 | Osazení stavebního pouzdra posuvných dveří do zděné příčky s jednou kapsou pro jedno dveřní křídlo průchozí šířky přes 800 do 1200 mm | kus | 3 |  | 0 | CS ÚRS 2024 01 |  | snížená |  | 0 | 0.05362 | 0.16086 | 0 | 0 | 4 | K | 2 |  |  |  | ROZPOCET | 0 | 0 | 0 | 0 | 0 | 2 | 0 | 4 | 286
| Online PSC |  | https://podminky.urs.cz/item/CS_URS_2024_01/642946112 | [14 empty] | Online PSC | 2
| VV |  | "2.NP"2 |  | 2 | [12 empty] | VV | 2 | 2 | True | 0 | ROZPOCET
| VV |  | "1.NP"1 |  | 1 | [12 empty] | VV | 2 | 2 | True | 0 | ROZPOCET
| VV |  | Součet |  | 3 | [12 empty] | VV | 2 | 4 | True | 1 | ROZPOCET
162 | M | 55331615 | pouzdro stavební posuvných dveří jednopouzdrové 1100mm standardní rozměr | kus | 2 |  | 0 | CS ÚRS 2024 01 |  | snížená |  | 0 | 0.053 | 0.106 | 0 | 0 | 8 | M | 2 |  |  |  | ROZPOCET | 0 | 0 | 0 | 0 | 0 | 2 | 0 | 4 | 288
| VV |  | "2.NP"2 |  | 2 | [12 empty] | VV | 2 | 2 | True | 0 | ROZPOCET
| VV |  | Součet |  | 2 | [12 empty] | VV | 2 | 4 | True | 1 | ROZPOCET
163 | M | 55331610 | pouzdro stavební posuvných dveří jednopouzdrové 600mm standardní rozměr | kus | 1 |  | 0 | CS ÚRS 2024 01 |  | snížená |  | 0 | 0.034 | 0.034 | 0 | 0 | 8 | M | 2 |  |  |  | ROZPOCET | 0 | 0 | 0 | 0 | 0 | 2 | 0 | 4 | 290
| VV |  | "1.NP"1 |  | 1 | [12 empty] | VV | 2 | 2 | True | 0 | ROZPOCET
| VV |  | Součet |  | 1 | [12 empty] | VV | 2 | 4 | True | 1 | ROZPOCET
| D | 9 | Ostatní konstrukce a práce, bourání |  |  |  | 0 |  |  |  |  | 0 |  | 12.196 |  | 554.2139 | 1 | D | 1 |  |  |  | ROZPOCET | [6 empty] | 0
164 | K | 941211111 | Lešení řadové rámové lehké pracovní s podlahami s provozním zatížením tř. 3 do 200 kg/m2 šířky tř. SW06 od 0,6 do 0,9 m výšky do 10 m montáž | m2 | 565 |  | 0 | CS ÚRS 2024 01 |  | snížená |  | 0 | 0 | 0 | 0 | 0 | 4 | K | 2 |  |  |  | ROZPOCET | 0 | 0 | 0 | 0 | 0 | 2 | 0 | 4 | 292
| Online PSC |  | https://podminky.urs.cz/item/CS_URS_2024_01/941211111 | [14 empty] | Online PSC | 2
| VV |  | "přední část"170 |  | 170 | [12 empty] | VV | 2 | 2 | True | 0 | ROZPOCET
| VV |  | "štít"30 |  | 30 | [12 empty] | VV | 2 | 2 | True | 0 | ROZPOCET
| VV |  | "zadní část - řez B"315 |  | 315 | [12 empty] | VV | 2 | 2 | True | 0 | ROZPOCET
| VV |  | "zadní část - řez D"50 |  | 50 | [12 empty] | VV | 2 | 2 | True | 0 | ROZPOCET
| VV |  | Součet |  | 565 | [12 empty] | VV | 2 | 4 | True | 1 | ROZPOCET
165 | K | 941211211 | Lešení řadové rámové lehké pracovní s podlahami s provozním zatížením tř. 3 do 200 kg/m2 šířky tř. SW06 od 0,6 do 0,9 m výšky do 10 m příplatek za každý den použití | m2 | 33900 |  | 0 | CS ÚRS 2024 01 |  | snížená |  | 0 | 0 | 0 | 0 | 0 | 4 | K | 2 |  |  |  | ROZPOCET | 0 | 0 | 0 | 0 | 0 | 2 | 0 | 4 | 294
| Online PSC |  | https://podminky.urs.cz/item/CS_URS_2024_01/941211211 | [14 empty] | Online PSC | 2
| VV |  | 565*60 |  | 33900 | [12 empty] | VV | 2 | 2 | True | 0 | ROZPOCET
| VV |  | Součet |  | 33900 | [12 empty] | VV | 2 | 4 | True | 1 | ROZPOCET
166 | K | 941211811 | Lešení řadové rámové lehké pracovní s podlahami s provozním zatížením tř. 3 do 200 kg/m2 šířky tř. SW06 od 0,6 do 0,9 m výšky do 10 m demontáž | m2 | 565 |  | 0 | CS ÚRS 2024 01 |  | snížená |  | 0 | 0 | 0 | 0 | 0 | 4 | K | 2 |  |  |  | ROZPOCET | 0 | 0 | 0 | 0 | 0 | 2 | 0 | 4 | 296
| Online PSC |  | https://podminky.urs.cz/item/CS_URS_2024_01/941211811 | [14 empty] | Online PSC | 2
167 | K | 993111111 | Dovoz a odvoz lešení včetně naložení a složení řadového, na vzdálenost do 10 km | m2 | 565 |  | 0 | CS ÚRS 2024 01 |  | snížená |  | 0 | 0 | 0 | 0 | 0 | 4 | K | 2 |  |  |  | ROZPOCET | 0 | 0 | 0 | 0 | 0 | 2 | 0 | 4 | 771880720
| Online PSC |  | https://podminky.urs.cz/item/CS_URS_2024_01/993111111 | [14 empty] | Online PSC | 2
168 | K | 944511111 | Síť ochranná zavěšená na konstrukci lešení z textilie z umělých vláken montáž | m2 | 565 |  | 0 | CS ÚRS 2024 01 |  | snížená |  | 0 | 0 | 0 | 0 | 0 | 4 | K | 2 |  |  |  | ROZPOCET | 0 | 0 | 0 | 0 | 0 | 2 | 0 | 4 | 298
| Online PSC |  | https://podminky.urs.cz/item/CS_URS_2024_01/944511111 | [14 empty] | Online PSC | 2
169 | K | 944511211 | Síť ochranná zavěšená na konstrukci lešení z textilie z umělých vláken příplatek k ceně za každý den použití | m2 | 33900 |  | 0 | CS ÚRS 2024 01 |  | snížená |  | 0 | 0 | 0 | 0 | 0 | 4 | K | 2 |  |  |  | ROZPOCET | 0 | 0 | 0 | 0 | 0 | 2 | 0 | 4 | 300
| Online PSC |  | https://podminky.urs.cz/item/CS_URS_2024_01/944511211 | [14 empty] | Online PSC | 2
| VV |  | 565*60 |  | 33900 | [12 empty] | VV | 2 | 2 | True | 0 | ROZPOCET
| VV |  | Součet |  | 33900 | [12 empty] | VV | 2 | 4 | True | 1 | ROZPOCET
170 | K | 944511811 | Síť ochranná zavěšená na konstrukci lešení z textilie z umělých vláken demontáž | m2 | 565 |  | 0 | CS ÚRS 2024 01 |  | snížená |  | 0 | 0 | 0 | 0 | 0 | 4 | K | 2 |  |  |  | ROZPOCET | 0 | 0 | 0 | 0 | 0 | 2 | 0 | 4 | 302
| Online PSC |  | https://podminky.urs.cz/item/CS_URS_2024_01/944511811 | [14 empty] | Online PSC | 2
171 | K | 949101111 | Lešení pomocné pracovní pro objekty pozemních staveb pro zatížení do 150 kg/m2, o výšce lešeňové podlahy do 1,9 m | m2 | 685.67 |  | 0 | CS ÚRS 2024 01 |  | snížená |  | 0 | 0.00013 | 0.089137 | 0 | 0 | 4 | K | 2 |  |  |  | ROZPOCET | 0 | 0 | 0 | 0 | 0 | 2 | 0 | 4 | 304
| Online PSC |  | https://podminky.urs.cz/item/CS_URS_2024_01/949101111 | [14 empty] | Online PSC | 2
| VV |  | "1.PP"59,01 |  | 59.01 | [12 empty] | VV | 2 | 2 | True | 0 | ROZPOCET
| VV |  | "1.NP"328,46 |  | 328.46 | [12 empty] | VV | 2 | 2 | True | 0 | ROZPOCET
| VV |  | "2.NP"298,2 |  | 298.2 | [12 empty] | VV | 2 | 2 | True | 0 | ROZPOCET
| VV |  | Součet |  | 685.67 | [12 empty] | VV | 2 | 4 | True | 1 | ROZPOCET
172 | K | 952901111 | Vyčištění budov nebo objektů před předáním do užívání budov bytové nebo občanské výstavby, světlé výšky podlaží do 4 m | m2 | 685.67 |  | 0 | CS ÚRS 2024 01 |  | snížená |  | 0 | 4e-05 | 0.027427 | 0 | 0 | 4 | K | 2 |  |  |  | ROZPOCET | 0 | 0 | 0 | 0 | 0 | 2 | 0 | 4 | 306
| Online PSC |  | https://podminky.urs.cz/item/CS_URS_2024_01/952901111 | [14 empty] | Online PSC | 2
| VV |  | "1.PP"59,01 |  | 59.01 | [12 empty] | VV | 2 | 2 | True | 0 | ROZPOCET
| VV |  | "1.NP"328,46 |  | 328.46 | [12 empty] | VV | 2 | 2 | True | 0 | ROZPOCET
| VV |  | "2.NP"298,2 |  | 298.2 | [12 empty] | VV | 2 | 2 | True | 0 | ROZPOCET
| VV |  | Součet |  | 685.67 | [12 empty] | VV | 2 | 4 | True | 1 | ROZPOCET
173 | K | 953312112 | Vložky svislé do dilatačních spár z polystyrenových desek fasádních včetně dodání a osazení, v jakémkoliv zdivu přes 10 do 20 mm | m2 | 90.38 |  | 0 | CS ÚRS 2024 01 |  | snížená |  | 0 | 0.00029 | 0.02621 | 0 | 0 | 4 | K | 2 |  |  |  | ROZPOCET | 0 | 0 | 0 | 0 | 0 | 2 | 0 | 4 | 308
| Online PSC |  | https://podminky.urs.cz/item/CS_URS_2024_01/953312112 | [14 empty] | Online PSC | 2
| VV |  | "dilatace sousedních stěn"66+10,8+13,58 |  | 90.38 | [12 empty] | VV | 2 | 2 | True | 0 | ROZPOCET
| VV |  | Součet |  | 90.38 | [12 empty] | VV | 2 | 4 | True | 1 | ROZPOCET
174 | K | 953961215 | Kotva chemická s vyvrtáním otvoru do betonu, železobetonu nebo tvrdého kamene chemická patrona, velikost M 20, hloubka 170 mm | kus | 24 |  | 0 | CS ÚRS 2024 01 |  | snížená |  | 0 | 8e-05 | 0.00192 | 0 | 0 | 4 | K | 2 |  |  |  | ROZPOCET | 0 | 0 | 0 | 0 | 0 | 2 | 0 | 4 | 310
| Online PSC |  | https://podminky.urs.cz/item/CS_URS_2024_01/953961215 | [14 empty] | Online PSC | 2
| VV |  | "statika - schodiště - kotvení"24 |  | 24 | [12 empty] | VV | 2 | 2 | True | 0 | ROZPOCET
| VV |  | Součet |  | 24 | [12 empty] | VV | 2 | 4 | True | 1 | ROZPOCET
175 | K | 953965133 | Kotva chemická s vyvrtáním otvoru kotevní šrouby pro chemické kotvy, velikost M 16, délka 300 mm | kus | 400 |  | 0 | CS ÚRS 2024 01 |  | snížená |  | 0 | 0.00042 | 0.168 | 0 | 0 | 4 | K | 2 |  |  |  | ROZPOCET | 0 | 0 | 0 | 0 | 0 | 2 | 0 | 4 | 312
| Online PSC |  | https://podminky.urs.cz/item/CS_URS_2024_01/953965133 | [14 empty] | Online PSC | 2
| VV |  | "statika - základy - specifické"400 |  | 400 | [12 empty] | VV | 2 | 2 | True | 0 | ROZPOCET
| VV |  | Součet |  | 400 | [12 empty] | VV | 2 | 4 | True | 1 | ROZPOCET
176 | K | 961044111 | Bourání základů z betonu prostého | m3 | 4.502 |  | 0 | CS ÚRS 2024 01 |  | snížená |  | 0 | 0 | 0 | 2 | 9.004 | 4 | K | 2 |  |  |  | ROZPOCET | 0 | 0 | 0 | 0 | 0 | 2 | 0 | 4 | 314
| Online PSC |  | https://podminky.urs.cz/item/CS_URS_2024_01/961044111 | [14 empty] | Online PSC | 2
| VV |  | "bourací práce 1.NP - 1.12.1.13 -stá.základy"(3,3+2,6+2,4)*0,8*0,5 |  | 3.32 | [12 empty] | VV | 2 | 2 | True | 0 | ROZPOCET
| VV |  | "1.PP - vybourání stáv.podlahy/desky"3,25*2,425*0,15 |  | 1.182 | [12 empty] | VV | 2 | 2 | True | 0 | ROZPOCET
| VV |  | Součet |  | 4.502 | [12 empty] | VV | 2 | 4 | True | 1 | ROZPOCET
177 | K | 962031132 | Bourání příček nebo přizdívek z cihel pálených plných nebo dutých, tl. do 100 mm | m2 | 82.24 |  | 0 | CS ÚRS 2024 01 |  | snížená |  | 0 | 0 | 0 | 0.181 | 14.8854 | 4 | K | 2 |  |  |  | ROZPOCET | 0 | 0 | 0 | 0 | 0 | 2 | 0 | 4 | 316
| Online PSC |  | https://podminky.urs.cz/item/CS_URS_2024_01/962031132 | [14 empty] | Online PSC | 2
| VV |  | "1.NP - 1.06/1.04"3*2,95-(2*1,6) |  | 5.65 | [12 empty] | VV | 2 | 2 | True | 0 | ROZPOCET
| VV |  | "1.NP - 1.08"2,75*2,65-1,4 |  | 5.888 | [12 empty] | VV | 2 | 2 | True | 0 | ROZPOCET
| VV |  | "1.PP"5,075*2,2-(2*1,2) |  | 8.765 | [12 empty] | VV | 2 | 2 | True | 0 | ROZPOCET
| VV |  | 2,2*1 |  | 2.2 | [12 empty] | VV | 2 | 2 | True | 0 | ROZPOCET
| VV |  | "1.PP - obvod"27,835*2,2-1,5 |  | 59.737 | [12 empty] | VV | 2 | 2 | True | 0 | ROZPOCET
| VV |  | Součet |  | 82.24 | [12 empty] | VV | 2 | 4 | True | 1 | ROZPOCET
178 | K | 962031133 | Bourání příček nebo přizdívek z cihel pálených plných nebo dutých, tl. přes 100 do 150 mm | m2 | 225.787 |  | 0 | CS ÚRS 2024 01 |  | snížená |  | 0 | 0 | 0 | 0.261 | 58.9304 | 4 | K | 2 |  |  |  | ROZPOCET | 0 | 0 | 0 | 0 | 0 | 2 | 0 | 4 | 318
| Online PSC |  | https://podminky.urs.cz/item/CS_URS_2024_01/962031133 | [14 empty] | Online PSC | 2
| VV |  | "2.NP"18,45*1 |  | 18.45 | [12 empty] | VV | 2 | 2 | True | 0 | ROZPOCET
| VV |  | 6,9*3,9/2 |  | 13.455 | [12 empty] | VV | 2 | 2 | True | 0 | ROZPOCET
| VV |  | 11,59*1,95 |  | 22.601 | [12 empty] | VV | 2 | 2 | True | 0 | ROZPOCET
| VV |  | 2,65*(6+4,2+4,8+4,2+2,8+1,35+2,44+2,43+3) |  | 82.733 | [12 empty] | VV | 2 | 2 | True | 0 | ROZPOCET
| VV |  | "1.NP - 1.07/1.06/1.10/1.08"(2,65+2,65)*3-(2*0,9) |  | 14.1 | [12 empty] | VV | 2 | 2 | True | 0 | ROZPOCET
| VV |  | "1.NP - 1.15,1.16,1.17"19,495*2,65-(3*1,6) |  | 46.862 | [12 empty] | VV | 2 | 2 | True | 0 | ROZPOCET
| VV |  | "1.NP - 1.14,1.11"11,693*2,65-(1,8+1,6) |  | 27.586 | [12 empty] | VV | 2 | 2 | True | 0 | ROZPOCET
| VV |  | Součet |  | 225.787 | [12 empty] | VV | 2 | 4 | True | 1 | ROZPOCET
179 | K | 962032231 | Bourání zdiva nadzákladového z cihel pálených plných nebo lícových nebo vápenopískových, na maltu vápennou nebo vápenocementovou, objemu přes 1 m3 | m3 | 117.193 |  | 0 | CS ÚRS 2024 01 |  | snížená |  | 0 | 0 | 0 | 1.8 | 210.9474 | 4 | K | 2 |  |  |  | ROZPOCET | 0 | 0 | 0 | 0 | 0 | 2 | 0 | 4 | 320
| Online PSC |  | https://podminky.urs.cz/item/CS_URS_2024_01/962032231 | [14 empty] | Online PSC | 2
| VV |  | "bourací práce 1.NP - 1.12.1.13"((3,9+2,6)*2,8)*0,25 |  | 4.55 | [12 empty] | VV | 2 | 2 | True | 0 | ROZPOCET
| VV |  | (3,9*1,1/5)*0,25 |  | 0.215 | [12 empty] | VV | 2 | 2 | True | 0 | ROZPOCET
| VV |  | "2.NP - štítová stěna"15,6*1,8*0,5 |  | 14.04 | [12 empty] | VV | 2 | 2 | True | 0 | ROZPOCET
| VV |  | (7,9*3/2)*0,475 |  | 5.629 | [12 empty] | VV | 2 | 2 | True | 0 | ROZPOCET
| VV |  | "2.NP - pozednice"(12,8+4,4)*0,4*0,15 |  | 1.032 | [12 empty] | VV | 2 | 2 | True | 0 | ROZPOCET
| VV |  | "2.NP - obvodové stěny"(26,75+16,2)*1*0,5 |  | 21.475 | [12 empty] | VV | 2 | 2 | True | 0 | ROZPOCET
| VV |  | (8,65*1*0,5)*2 |  | 8.65 | [12 empty] | VV | 2 | 2 | True | 0 | ROZPOCET
| VV |  | "2.NP - štítová stěna"7,4*1,8*0,65 |  | 8.658 | [12 empty] | VV | 2 | 2 | True | 0 | ROZPOCET
| VV |  | (7,9*3,9/2)*0,65 |  | 10.013 | [12 empty] | VV | 2 | 2 | True | 0 | ROZPOCET
| VV |  | (6,4*3,9/2)*0,5 |  | 6.24 | [12 empty] | VV | 2 | 2 | True | 0 | ROZPOCET
| VV |  | "2.NP - stěna tl.30cm"4,5*2*0,3 |  | 2.7 | [12 empty] | VV | 2 | 2 | True | 0 | ROZPOCET
| VV |  | "2.NP - 2.06"1,39*0,4 |  | 0.556 | [12 empty] | VV | 2 | 2 | True | 0 | ROZPOCET
| VV |  | "1.NP - 1.05"3*1,1*0,6 |  | 1.98 | [12 empty] | VV | 2 | 2 | True | 0 | ROZPOCET
| VV |  | 1,2*0,6*0,9 |  | 0.648 | [12 empty] | VV | 2 | 2 | True | 0 | ROZPOCET
| VV |  | 1,84*2*0,25 |  | 0.92 | [12 empty] | VV | 2 | 2 | True | 0 | ROZPOCET
| VV |  | 2,9*2,25*0,3 |  | 1.958 | [12 empty] | VV | 2 | 2 | True | 0 | ROZPOCET
| VV |  | "1.NP - 1.09"2,8*0,6*0,4 |  | 0.672 | [12 empty] | VV | 2 | 2 | True | 0 | ROZPOCET
| VV |  | 1*1*0,36 |  | 0.36 | [12 empty] | VV | 2 | 2 | True | 0 | ROZPOCET
| VV |  | 5,25*3*0,45-1,1475 |  | 5.94 | [12 empty] | VV | 2 | 2 | True | 0 | ROZPOCET
| VV |  | "1.NP - 1.06/1.04"3*0,3*0,9 |  | 0.81 | [12 empty] | VV | 2 | 2 | True | 0 | ROZPOCET
| VV |  | "1.NP - 1.02 - rozšíření oken"2*(2,1*0,6*0,1) |  | 0.252 | [12 empty] | VV | 2 | 2 | True | 0 | ROZPOCET
| VV |  | 2*(1,4*0,6*0,1) |  | 0.168 | [12 empty] | VV | 2 | 2 | True | 0 | ROZPOCET
| VV |  | "1.NP - 1.07/1.06/1.10/1.08"1,7*3*0,4 |  | 2.04 | [12 empty] | VV | 2 | 2 | True | 0 | ROZPOCET
| VV |  | 4,25*3*0,6 |  | 7.65 | [12 empty] | VV | 2 | 2 | True | 0 | ROZPOCET
| VV |  | 2,25*3*0,3 |  | 2.025 | [12 empty] | VV | 2 | 2 | True | 0 | ROZPOCET
| VV |  | 3*0,7*0,68 |  | 1.428 | [12 empty] | VV | 2 | 2 | True | 0 | ROZPOCET
| VV |  | "1.NP - 1.17 - obourání oken"3*(0,5*1,5*0,1) |  | 0.225 | [12 empty] | VV | 2 | 2 | True | 0 | ROZPOCET
| VV |  | "1.NP - 1.08 - rozšíření otvoru"2,3*1,2*0,5-(0,8*1,5*0,5) |  | 0.78 | [12 empty] | VV | 2 | 2 | True | 0 | ROZPOCET
| VV |  | 2*(0,3*0,3*0,8) |  | 0.144 | [12 empty] | VV | 2 | 2 | True | 0 | ROZPOCET
| VV |  | "1.NP - 1.18/1.19 - rozšíření otvoru"1,1*0,4*0,9 |  | 0.396 | [12 empty] | VV | 2 | 2 | True | 0 | ROZPOCET
| VV |  | "1.PP"2,2454*2,2*0,4 |  | 1.976 | [12 empty] | VV | 2 | 2 | True | 0 | ROZPOCET
| VV |  | 1,02*2,2*0,65 |  | 1.459 | [12 empty] | VV | 2 | 2 | True | 0 | ROZPOCET
| VV |  | 2*0,415*0,2 |  | 0.166 | [12 empty] | VV | 2 | 2 | True | 0 | ROZPOCET
| VV |  | "1.PP - 1.02"1*1,25*1,15 |  | 1.438 | [12 empty] | VV | 2 | 2 | True | 0 | ROZPOCET
| VV |  | Součet |  | 117.193 | [12 empty] | VV | 2 | 4 | True | 1 | ROZPOCET
180 | K | 962032631 | Bourání zdiva nadzákladového komínového z cihel pálených, šamotových nebo vápenopískových, na maltu vápennou nebo vápenocementovou | m3 | 3.772 |  | 0 | CS ÚRS 2024 01 |  | snížená |  | 0 | 0 | 0 | 1.594 | 6.0126 | 4 | K | 2 |  |  |  | ROZPOCET | 0 | 0 | 0 | 0 | 0 | 2 | 0 | 4 | 322
| Online PSC |  | https://podminky.urs.cz/item/CS_URS_2024_01/962032631 | [14 empty] | Online PSC | 2
| VV |  | "stáv.komín"5,6*0,8*0,8 |  | 3.584 | [12 empty] | VV | 2 | 2 | True | 0 | ROZPOCET
| VV |  | 3*0,25*0,25 |  | 0.188 | [12 empty] | VV | 2 | 2 | True | 0 | ROZPOCET
| VV |  | Součet |  | 3.772 | [12 empty] | VV | 2 | 4 | True | 1 | ROZPOCET
181 | K | 962042321 | Bourání zdiva z betonu prostého nadzákladového objemu přes 1 m3 | m3 | 12.5 |  | 0 | CS ÚRS 2024 01 |  | snížená |  | 0 | 0 | 0 | 2.2 | 27.5 | 4 | K | 2 |  |  |  | ROZPOCET | 0 | 0 | 0 | 0 | 0 | 2 | 0 | 4 | 324
| Online PSC |  | https://podminky.urs.cz/item/CS_URS_2024_01/962042321 | [14 empty] | Online PSC | 2
| VV |  | "1.PP - vybourání stáv.schodiště"1,5 |  | 1.5 | [12 empty] | VV | 2 | 2 | True | 0 | ROZPOCET
| VV |  | "1.NP - vybourání stáv.schodiště"7 |  | 7 | [12 empty] | VV | 2 | 2 | True | 0 | ROZPOCET
| VV |  | "1.NP - vybourání stáv.schodiště"4 |  | 4 | [12 empty] | VV | 2 | 2 | True | 0 | ROZPOCET
| VV |  | Součet |  | 12.5 | [12 empty] | VV | 2 | 4 | True | 1 | ROZPOCET
182 | K | 963012510 | Bourání stropů z desek nebo panelů železobetonových prefabrikovaných s dutinami z desek, š. do 300 mm tl. do 140 mm | m3 | 32.253 |  | 0 | CS ÚRS 2024 01 |  | snížená |  | 0 | 0 | 0 | 2.1 | 67.7313 | 4 | K | 2 |  |  |  | ROZPOCET | 0 | 0 | 0 | 0 | 0 | 2 | 0 | 4 | 326
| Online PSC |  | https://podminky.urs.cz/item/CS_URS_2024_01/963012510 | [14 empty] | Online PSC | 2
| VV |  | "bourací práce 1.NP - 1.12.1.13"(2,6*3,925)*0,1 |  | 1.021 | [12 empty] | VV | 2 | 2 | True | 0 | ROZPOCET
| VV |  | "1.NP - vybourání podlahy pro výtah"6,3*2,25*0,15 |  | 2.126 | [12 empty] | VV | 2 | 2 | True | 0 | ROZPOCET
| VV |  | "2.NP - stáv.podlahy"194,04*0,15 |  | 29.106 | [12 empty] | VV | 2 | 2 | True | 0 | ROZPOCET
| VV |  | Součet |  | 32.253 | [12 empty] | VV | 2 | 4 | True | 1 | ROZPOCET
183 | K | 965042141 | Bourání mazanin betonových nebo z litého asfaltu tl. do 100 mm, plochy přes 4 m2 | m3 | 24.408 |  | 0 | CS ÚRS 2024 01 |  | snížená |  | 0 | 0 | 0 | 2.2 | 53.6976 | 4 | K | 2 |  |  |  | ROZPOCET | 0 | 0 | 0 | 0 | 0 | 2 | 0 | 4 | 328
| Online PSC |  | https://podminky.urs.cz/item/CS_URS_2024_01/965042141 | [14 empty] | Online PSC | 2
| VV |  | "základy - řez D - statika"10,4*0,1*0,6 |  | 0.624 | [12 empty] | VV | 2 | 2 | True | 0 | ROZPOCET
| VV |  | 2,72*0,1*0,4 |  | 0.109 | [12 empty] | VV | 2 | 2 | True | 0 | ROZPOCET
| VV |  | "základy - řez A,B - statika"22,65*0,3*0,1 |  | 0.68 | [12 empty] | VV | 2 | 2 | True | 0 | ROZPOCET
| VV |  | "bourací práce 1.NP - 1.12.1.13"8,29*0,1 |  | 0.829 | [12 empty] | VV | 2 | 2 | True | 0 | ROZPOCET
| VV |  | "1.NP - stáv.podlahy"44,1*0,03 |  | 1.323 | [12 empty] | VV | 2 | 2 | True | 0 | ROZPOCET
| VV |  | 167,005*0,05 |  | 8.35 | [12 empty] | VV | 2 | 2 | True | 0 | ROZPOCET
| VV |  | "1.NP - vybourání podlahy pro výtah"6,3*2,25*0,06 |  | 0.851 | [12 empty] | VV | 2 | 2 | True | 0 | ROZPOCET
| VV |  | "2.NP - stáv.podlahy"194,04*0,06 |  | 11.642 | [12 empty] | VV | 2 | 2 | True | 0 | ROZPOCET
| VV |  | Součet |  | 24.408 | [12 empty] | VV | 2 | 4 | True | 1 | ROZPOCET
184 | K | 965046111 | Broušení stávajících betonových podlah úběr do 3 mm | m2 | 151.49 |  | 0 | CS ÚRS 2024 01 |  | snížená |  | 0 | 0 | 0 | 0 | 0 | 4 | K | 2 |  |  |  | ROZPOCET | 0 | 0 | 0 | 0 | 0 | 2 | 0 | 4 | 330
| Online PSC |  | https://podminky.urs.cz/item/CS_URS_2024_01/965046111 | [14 empty] | Online PSC | 2
| VV |  | "P2a - 1.PP+1.NP"38,23+42,93+11,36 |  | 92.52 | [12 empty] | VV | 2 | 2 | True | 0 | ROZPOCET
| VV |  | "P2b - 1.PP"14,87 |  | 14.87 | [12 empty] | VV | 2 | 2 | True | 0 | ROZPOCET
| VV |  | "P2c - 1.NP"44,1 |  | 44.1 | [12 empty] | VV | 2 | 2 | True | 0 | ROZPOCET
| VV |  | Součet |  | 151.49 | [12 empty] | VV | 2 | 4 | True | 1 | ROZPOCET
185 | K | 965082923 | Odstranění násypu pod podlahami nebo ochranného násypu na střechách tl. do 100 mm, plochy přes 2 m2 | m3 | 30.524 |  | 0 | CS ÚRS 2024 01 |  | snížená |  | 0 | 0 | 0 | 1.4 | 42.7336 | 4 | K | 2 |  |  |  | ROZPOCET | 0 | 0 | 0 | 0 | 0 | 2 | 0 | 4 | 332
| Online PSC |  | https://podminky.urs.cz/item/CS_URS_2024_01/965082923 | [14 empty] | Online PSC | 2
| VV |  | "1.NP - vybourání podlahy pro výtah"6,3*2,25*0,1 |  | 1.418 | [12 empty] | VV | 2 | 2 | True | 0 | ROZPOCET
| VV |  | "2.NP - stáv.podlahy"194,04*0,15 |  | 29.106 | [12 empty] | VV | 2 | 2 | True | 0 | ROZPOCET
| VV |  | Součet |  | 30.524 | [12 empty] | VV | 2 | 4 | True | 1 | ROZPOCET
186 | K | 968062356 | Vybourání dřevěných rámů oken s křídly, dveřních zárubní, vrat, stěn, ostění nebo obkladů rámů oken s křídly dvojitých, plochy do 4 m2 | m2 | 2.25 |  | 0 | CS ÚRS 2024 01 |  | snížená |  | 0 | 0 | 0 | 0.054 | 0.1215 | 4 | K | 2 |  |  |  | ROZPOCET | 0 | 0 | 0 | 0 | 0 | 2 | 0 | 4 | 334
| Online PSC |  | https://podminky.urs.cz/item/CS_URS_2024_01/968062356 | [14 empty] | Online PSC | 2
| VV |  | "bourací práce 1.NP - 1.12.1.13"1,5*1,5 |  | 2.25 | [12 empty] | VV | 2 | 2 | True | 0 | ROZPOCET
| VV |  | Součet |  | 2.25 | [12 empty] | VV | 2 | 4 | True | 1 | ROZPOCET
187 | K | 963042819 | Bourání schodišťových stupňů betonových zhotovených na místě | m | 25.6 |  | 0 | CS ÚRS 2024 01 |  | snížená |  | 0 | 0 | 0 | 0.07 | 1.792 | 4 | K | 2 |  |  |  | ROZPOCET | 0 | 0 | 0 | 0 | 0 | 2 | 0 | 4 | 2138380849
| Online PSC |  | https://podminky.urs.cz/item/CS_URS_2024_01/963042819 | [14 empty] | Online PSC | 2
| VV |  | "vnější"1,6*16 |  | 25.6 | [12 empty] | VV | 2 | 2 | True | 1 | ROZPOCET
188 | K | 968072455 | Vybourání kovových rámů oken s křídly, dveřních zárubní, vrat, stěn, ostění nebo obkladů dveřních zárubní, plochy do 2 m2 | m2 | 44.04 |  | 0 | CS ÚRS 2024 01 |  | snížená |  | 0 | 0 | 0 | 0.076 | 3.347 | 4 | K | 2 |  |  |  | ROZPOCET | 0 | 0 | 0 | 0 | 0 | 2 | 0 | 4 | 336
| Online PSC |  | https://podminky.urs.cz/item/CS_URS_2024_01/968072455 | [14 empty] | Online PSC | 2
| VV |  | "bourací práce 1.NP - 1.12.1.13"2*1 |  | 2 | [12 empty] | VV | 2 | 2 | True | 0 | ROZPOCET
| VV |  | "2.NP"12 |  | 12 | [12 empty] | VV | 2 | 2 | True | 0 | ROZPOCET
| VV |  | "1.NP"3,6+2,64+1,8+1,8+1,4+1,6+1,8+1,6+1,6+1,6+1,4+1,6+4,8+1,4+1,4 |  | 30.04 | [12 empty] | VV | 2 | 2 | True | 0 | ROZPOCET
| VV |  | Součet |  | 44.04 | [12 empty] | VV | 2 | 4 | True | 1 | ROZPOCET
189 | K | 968082015 | Vybourání plastových rámů oken s křídly, dveřních zárubní, vrat rámu oken s křídly, plochy do 1 m2 | m2 | 3.24 |  | 0 | CS ÚRS 2024 01 |  | snížená |  | 0 | 0 | 0 | 0.073 | 0.23652 | 4 | K | 2 |  |  |  | ROZPOCET | 0 | 0 | 0 | 0 | 0 | 2 | 0 | 4 | 338
| Online PSC |  | https://podminky.urs.cz/item/CS_URS_2024_01/968082015 | [14 empty] | Online PSC | 2
| VV |  | "2.NP"0,9*0,8*2 |  | 1.44 | [12 empty] | VV | 2 | 2 | True | 0 | ROZPOCET
| VV |  | "1.NP"1,5*0,6*2 |  | 1.8 | [12 empty] | VV | 2 | 2 | True | 0 | ROZPOCET
| VV |  | Součet |  | 3.24 | [12 empty] | VV | 2 | 4 | True | 1 | ROZPOCET
190 | K | 968082016 | Vybourání plastových rámů oken s křídly, dveřních zárubní, vrat rámu oken s křídly, plochy přes 1 do 2 m2 | m2 | 9.16 |  | 0 | CS ÚRS 2024 01 |  | snížená |  | 0 | 0 | 0 | 0.059 | 0.54044 | 4 | K | 2 |  |  |  | ROZPOCET | 0 | 0 | 0 | 0 | 0 | 2 | 0 | 4 | 340
| Online PSC |  | https://podminky.urs.cz/item/CS_URS_2024_01/968082016 | [14 empty] | Online PSC | 2
| VV |  | "2.NP"1,5*0,9*4 |  | 5.4 | [12 empty] | VV | 2 | 2 | True | 0 | ROZPOCET
| VV |  | 1,5*0,9 |  | 1.35 | [12 empty] | VV | 2 | 2 | True | 0 | ROZPOCET
| VV |  | 1,1*1,1 |  | 1.21 | [12 empty] | VV | 2 | 2 | True | 0 | ROZPOCET
| VV |  | 1,5*0,8 |  | 1.2 | [12 empty] | VV | 2 | 2 | True | 0 | ROZPOCET
| VV |  | Součet |  | 9.16 | [12 empty] | VV | 2 | 4 | True | 1 | ROZPOCET
191 | K | 968082017 | Vybourání plastových rámů oken s křídly, dveřních zárubní, vrat rámu oken s křídly, plochy přes 2 do 4 m2 | m2 | 32.58 |  | 0 | CS ÚRS 2024 01 |  | snížená |  | 0 | 0 | 0 | 0.051 | 1.6616 | 4 | K | 2 |  |  |  | ROZPOCET | 0 | 0 | 0 | 0 | 0 | 2 | 0 | 4 | 342
| Online PSC |  | https://podminky.urs.cz/item/CS_URS_2024_01/968082017 | [14 empty] | Online PSC | 2
| VV |  | "1.NP"4*1,5*1,5 |  | 9 | [12 empty] | VV | 2 | 2 | True | 0 | ROZPOCET
| VV |  | "1.NP"1,5*1,7*2 |  | 5.1 | [12 empty] | VV | 2 | 2 | True | 0 | ROZPOCET
| VV |  | "1.NP"2,1*1,5*4 |  | 12.6 | [12 empty] | VV | 2 | 2 | True | 0 | ROZPOCET
| VV |  | "1.NP"2,1*1,4*2 |  | 5.88 | [12 empty] | VV | 2 | 2 | True | 0 | ROZPOCET
| VV |  | Součet |  | 32.58 | [12 empty] | VV | 2 | 4 | True | 1 | ROZPOCET
192 | K | 968082021 | Vybourání plastových rámů oken s křídly, dveřních zárubní, vrat dveřních zárubní, plochy do 2 m2 | m2 | 1.8 |  | 0 | CS ÚRS 2024 01 |  | snížená |  | 0 | 0 | 0 | 0.083 | 0.1494 | 4 | K | 2 |  |  |  | ROZPOCET | 0 | 0 | 0 | 0 | 0 | 2 | 0 | 4 | 344
| Online PSC |  | https://podminky.urs.cz/item/CS_URS_2024_01/968082021 | [14 empty] | Online PSC | 2
| VV |  | "1.NP"2*0,9 |  | 1.8 | [12 empty] | VV | 2 | 2 | True | 0 | ROZPOCET
| VV |  | Součet |  | 1.8 | [12 empty] | VV | 2 | 4 | True | 1 | ROZPOCET
193 | K | 968082022 | Vybourání plastových rámů oken s křídly, dveřních zárubní, vrat dveřních zárubní, plochy přes 2 do 4 m2 | m2 | 5.424 |  | 0 | CS ÚRS 2024 01 |  | snížená |  | 0 | 0 | 0 | 0.062 | 0.33629 | 4 | K | 2 |  |  |  | ROZPOCET | 0 | 0 | 0 | 0 | 0 | 2 | 0 | 4 | 346
| Online PSC |  | https://podminky.urs.cz/item/CS_URS_2024_01/968082022 | [14 empty] | Online PSC | 2
| VV |  | "1.NP"2,15*1,2 |  | 2.58 | [12 empty] | VV | 2 | 2 | True | 0 | ROZPOCET
| VV |  | 2,275*1,25 |  | 2.844 | [12 empty] | VV | 2 | 2 | True | 0 | ROZPOCET
| VV |  | Součet |  | 5.424 | [12 empty] | VV | 2 | 4 | True | 1 | ROZPOCET
194 | K | 971033431 | Vybourání otvorů ve zdivu základovém nebo nadzákladovém z cihel, tvárnic, příčkovek z cihel pálených na maltu vápennou nebo vápenocementovou plochy do 0,25 m2, tl. do 150 mm | kus | 1 |  | 0 | CS ÚRS 2024 01 |  | snížená |  | 0 | 0 | 0 | 0.069 | 0.069 | 4 | K | 2 |  |  |  | ROZPOCET | 0 | 0 | 0 | 0 | 0 | 2 | 0 | 4 | 348
| Online PSC |  | https://podminky.urs.cz/item/CS_URS_2024_01/971033431 | [14 empty] | Online PSC | 2
| VV |  | "půdorys 2.NP - legenda prostupů - VZT/30"1 |  | 1 | [12 empty] | VV | 2 | 2 | True | 0 | ROZPOCET
| VV |  | Součet |  | 1 | [12 empty] | VV | 2 | 4 | True | 1 | ROZPOCET
195 | K | 971033441 | Vybourání otvorů ve zdivu základovém nebo nadzákladovém z cihel, tvárnic, příčkovek z cihel pálených na maltu vápennou nebo vápenocementovou plochy do 0,25 m2, tl. do 300 mm | kus | 1 |  | 0 | CS ÚRS 2024 01 |  | snížená |  | 0 | 0 | 0 | 0.138 | 0.138 | 4 | K | 2 |  |  |  | ROZPOCET | 0 | 0 | 0 | 0 | 0 | 2 | 0 | 4 | 350
| Online PSC |  | https://podminky.urs.cz/item/CS_URS_2024_01/971033441 | [14 empty] | Online PSC | 2
| VV |  | "půdorys 2.NP - legenda prostupů - VZT/33"1 |  | 1 | [12 empty] | VV | 2 | 2 | True | 0 | ROZPOCET
| VV |  | Součet |  | 1 | [12 empty] | VV | 2 | 4 | True | 1 | ROZPOCET
196 | K | 971033451 | Vybourání otvorů ve zdivu základovém nebo nadzákladovém z cihel, tvárnic, příčkovek z cihel pálených na maltu vápennou nebo vápenocementovou plochy do 0,25 m2, tl. do 450 mm | kus | 1 |  | 0 | CS ÚRS 2024 01 |  | snížená |  | 0 | 0 | 0 | 0.207 | 0.207 | 4 | K | 2 |  |  |  | ROZPOCET | 0 | 0 | 0 | 0 | 0 | 2 | 0 | 4 | 352
| Online PSC |  | https://podminky.urs.cz/item/CS_URS_2024_01/971033451 | [14 empty] | Online PSC | 2
| VV |  | "půdorys 2.NP - legenda prostupů - VZT/26"1 |  | 1 | [12 empty] | VV | 2 | 2 | True | 0 | ROZPOCET
| VV |  | Součet |  | 1 | [12 empty] | VV | 2 | 4 | True | 1 | ROZPOCET
197 | K | 971033461 | Vybourání otvorů ve zdivu základovém nebo nadzákladovém z cihel, tvárnic, příčkovek z cihel pálených na maltu vápennou nebo vápenocementovou plochy do 0,25 m2, tl. do 600 mm | kus | 3 |  | 0 | CS ÚRS 2024 01 |  | snížená |  | 0 | 0 | 0 | 0.276 | 0.828 | 4 | K | 2 |  |  |  | ROZPOCET | 0 | 0 | 0 | 0 | 0 | 2 | 0 | 4 | 354
| Online PSC |  | https://podminky.urs.cz/item/CS_URS_2024_01/971033461 | [14 empty] | Online PSC | 2
| VV |  | "půdorys 1.NP - legenda prostupů - VZT/03"1 |  | 1 | [12 empty] | VV | 2 | 2 | True | 0 | ROZPOCET
| VV |  | "půdorys 1.NP - legenda prostupů - VZT/09"1 |  | 1 | [12 empty] | VV | 2 | 2 | True | 0 | ROZPOCET
| VV |  | "půdorys 2.NP - legenda prostupů - VZT/23"1 |  | 1 | [12 empty] | VV | 2 | 2 | True | 0 | ROZPOCET
| VV |  | Součet |  | 3 | [12 empty] | VV | 2 | 4 | True | 1 | ROZPOCET
198 | K | 971033531 | Vybourání otvorů ve zdivu základovém nebo nadzákladovém z cihel, tvárnic, příčkovek z cihel pálených na maltu vápennou nebo vápenocementovou plochy do 1 m2, tl. do 150 mm | m2 | 1.752 |  | 0 | CS ÚRS 2024 01 |  | snížená |  | 0 | 0 | 0 | 0.27 | 0.47304 | 4 | K | 2 |  |  |  | ROZPOCET | 0 | 0 | 0 | 0 | 0 | 2 | 0 | 4 | 356
| Online PSC |  | https://podminky.urs.cz/item/CS_URS_2024_01/971033531 | [14 empty] | Online PSC | 2
| VV |  | "půdorys 1.NP - legenda prostupů - VZT/17"0,925*0,465 |  | 0.43 | [12 empty] | VV | 2 | 2 | True | 0 | ROZPOCET
| VV |  | "půdorys 1.NP - legenda prostupů - VZT/19"0,65*0,65 |  | 0.423 | [12 empty] | VV | 2 | 2 | True | 0 | ROZPOCET
| VV |  | "půdorys 2.NP - legenda prostupů - VZT/31"0,65*0,4 |  | 0.26 | [12 empty] | VV | 2 | 2 | True | 0 | ROZPOCET
| VV |  | "půdorys 2.NP - legenda prostupů - VZT/37"0,8*0,35 |  | 0.28 | [12 empty] | VV | 2 | 2 | True | 0 | ROZPOCET
| VV |  | "půdorys 2.NP - legenda prostupů - VZT/38"1,025*0,35 |  | 0.359 | [12 empty] | VV | 2 | 2 | True | 0 | ROZPOCET
| VV |  | Součet |  | 1.752 | [12 empty] | VV | 2 | 4 | True | 1 | ROZPOCET
199 | K | 971033541 | Vybourání otvorů ve zdivu základovém nebo nadzákladovém z cihel, tvárnic, příčkovek z cihel pálených na maltu vápennou nebo vápenocementovou plochy do 1 m2, tl. do 300 mm | m3 | 0.455 |  | 0 | CS ÚRS 2024 01 |  | snížená |  | 0 | 0 | 0 | 1.8 | 0.819 | 4 | K | 2 |  |  |  | ROZPOCET | 0 | 0 | 0 | 0 | 0 | 2 | 0 | 4 | 358
| Online PSC |  | https://podminky.urs.cz/item/CS_URS_2024_01/971033541 | [14 empty] | Online PSC | 2
| VV |  | "půdorys 1.NP - legenda prostupů - VZT/14"1,25*0,35*0,25 |  | 0.109 | [12 empty] | VV | 2 | 2 | True | 0 | ROZPOCET
| VV |  | "půdorys 1.NP - legenda prostupů - VZT/15"0,925*0,465*0,2 |  | 0.086 | [12 empty] | VV | 2 | 2 | True | 0 | ROZPOCET
| VV |  | "půdorys 2.NP - legenda prostupů - VZT/32"0,65*0,4 |  | 0.26 | [12 empty] | VV | 2 | 2 | True | 0 | ROZPOCET
| VV |  | Součet |  | 0.455 | [12 empty] | VV | 2 | 4 | True | 1 | ROZPOCET
200 | K | 971033561 | Vybourání otvorů ve zdivu základovém nebo nadzákladovém z cihel, tvárnic, příčkovek z cihel pálených na maltu vápennou nebo vápenocementovou plochy do 1 m2, tl. do 600 mm | m3 | 0.701 |  | 0 | CS ÚRS 2024 01 |  | snížená |  | 0 | 0 | 0 | 1.8 | 1.2618 | 4 | K | 2 |  |  |  | ROZPOCET | 0 | 0 | 0 | 0 | 0 | 2 | 0 | 4 | 360
| Online PSC |  | https://podminky.urs.cz/item/CS_URS_2024_01/971033561 | [14 empty] | Online PSC | 2
| VV |  | "půdorys 1.NP - legenda prostupů - VZT/18"0,925*0,465*0,4 |  | 0.172 | [12 empty] | VV | 2 | 2 | True | 0 | ROZPOCET
| VV |  | "půdorys 1.NP - legenda prostupů - VZT/20"0,65*0,65*0,4 |  | 0.169 | [12 empty] | VV | 2 | 2 | True | 0 | ROZPOCET
| VV |  | "1.NP - 1.09/1.06"1*1*0,36 |  | 0.36 | [12 empty] | VV | 2 | 2 | True | 0 | ROZPOCET
| VV |  | Součet |  | 0.701 | [12 empty] | VV | 2 | 4 | True | 1 | ROZPOCET
201 | K | 971033651 | Vybourání otvorů ve zdivu základovém nebo nadzákladovém z cihel, tvárnic, příčkovek z cihel pálených na maltu vápennou nebo vápenocementovou plochy do 4 m2, tl. do 600 mm | m3 | 3.45 |  | 0 | CS ÚRS 2024 01 |  | snížená |  | 0 | 0 | 0 | 1.8 | 6.21 | 4 | K | 2 |  |  |  | ROZPOCET | 0 | 0 | 0 | 0 | 0 | 2 | 0 | 4 | 362
| Online PSC |  | https://podminky.urs.cz/item/CS_URS_2024_01/971033651 | [14 empty] | Online PSC | 2
| VV |  | "2.NP - 2.04 - okno"1,5*1,5*0,5 |  | 1.125 | [12 empty] | VV | 2 | 2 | True | 0 | ROZPOCET
| VV |  | "2.NP - 2.09 - otvor"1,2*2*0,5 |  | 1.2 | [12 empty] | VV | 2 | 2 | True | 0 | ROZPOCET
| VV |  | "1.NP - 1.17 ,1.16,1.15"1,5*1,5*0,5 |  | 1.125 | [12 empty] | VV | 2 | 2 | True | 0 | ROZPOCET
| VV |  | Součet |  | 3.45 | [12 empty] | VV | 2 | 4 | True | 1 | ROZPOCET
202 | K | 974031155 | Vysekání rýh ve zdivu cihelném na maltu vápennou nebo vápenocementovou do hl. 100 mm a šířky do 200 mm | m | 11.2 |  | 0 | CS ÚRS 2024 01 |  | snížená |  | 0 | 0 | 0 | 0.038 | 0.4256 | 4 | K | 2 |  |  |  | ROZPOCET | 0 | 0 | 0 | 0 | 0 | 2 | 0 | 4 | 364
| Online PSC |  | https://podminky.urs.cz/item/CS_URS_2024_01/974031155 | [14 empty] | Online PSC | 2
| VV |  | "statika - bourané otvory a zesílení - P2"1,6*(2+2) |  | 6.4 | [12 empty] | VV | 2 | 2 | True | 0 | ROZPOCET
| VV |  | "statika - bourané otvory a zesílení - P3"2,4*2 |  | 4.8 | [12 empty] | VV | 2 | 2 | True | 0 | ROZPOCET
| VV |  | Součet |  | 11.2 | [12 empty] | VV | 2 | 4 | True | 1 | ROZPOCET
203 | K | 974031165 | Vysekání rýh ve zdivu cihelném na maltu vápennou nebo vápenocementovou do hl. 150 mm a šířky do 200 mm | m | 72.3 |  | 0 | CS ÚRS 2024 01 |  | snížená |  | 0 | 0 | 0 | 0.054 | 3.9042 | 4 | K | 2 |  |  |  | ROZPOCET | 0 | 0 | 0 | 0 | 0 | 2 | 0 | 4 | 366
| Online PSC |  | https://podminky.urs.cz/item/CS_URS_2024_01/974031165 | [14 empty] | Online PSC | 2
| VV |  | "statika - bourané otvory a zesílení - P1"2,7*(4+4+2) |  | 27 | [12 empty] | VV | 2 | 2 | True | 0 | ROZPOCET
| VV |  | "statika - bourané otvory a zesílení - P4"1,8*3 |  | 5.4 | [12 empty] | VV | 2 | 2 | True | 0 | ROZPOCET
| VV |  | "statika - bourané otvory a zesílení - P2"2*3 |  | 6 | [12 empty] | VV | 2 | 2 | True | 0 | ROZPOCET
| VV |  | "statika - bourané otvory a zesílení - P6"2*(3+3+3) |  | 18 | [12 empty] | VV | 2 | 2 | True | 0 | ROZPOCET
| VV |  | "statika - bourané otvory a zesílení - P7"3,6*3 |  | 10.8 | [12 empty] | VV | 2 | 2 | True | 0 | ROZPOCET
| VV |  | "statika - bourané otvory a zesílení - P8"1,7*3 |  | 5.1 | [12 empty] | VV | 2 | 2 | True | 0 | ROZPOCET
| VV |  | Součet |  | 72.3 | [12 empty] | VV | 2 | 4 | True | 1 | ROZPOCET
204 | K | 977151125 | Jádrové vrty diamantovými korunkami do stavebních materiálů (železobetonu, betonu, cihel, obkladů, dlažeb, kamene) průměru přes 180 do 200 mm | m | 0.925 |  | 0 | CS ÚRS 2024 01 |  | snížená |  | 0 | 0.00316 | 0.002923 | 0.069 | 0.063825 | 4 | K | 2 |  |  |  | ROZPOCET | 0 | 0 | 0 | 0 | 0 | 2 | 0 | 4 | 368
| Online PSC |  | https://podminky.urs.cz/item/CS_URS_2024_01/977151125 | [14 empty] | Online PSC | 2
| VV |  | "půdorys 1.NP - legenda prostupů - VZT/01,VZT/02"0,2+0,6 |  | 0.8 | [12 empty] | VV | 2 | 2 | True | 0 | ROZPOCET
| VV |  | "půdorys 1.NP - legenda prostupů - VZT/08"0,125 |  | 0.125 | [12 empty] | VV | 2 | 2 | True | 0 | ROZPOCET
| VV |  | Součet |  | 0.925 | [12 empty] | VV | 2 | 4 | True | 1 | ROZPOCET
205 | K | 977151126 | Jádrové vrty diamantovými korunkami do stavebních materiálů (železobetonu, betonu, cihel, obkladů, dlažeb, kamene) průměru přes 200 do 225 mm | m | 1.195 |  | 0 | CS ÚRS 2024 01 |  | snížená |  | 0 | 0.00345 | 0.0041227 | 0.087 | 0.10397 | 4 | K | 2 |  |  |  | ROZPOCET | 0 | 0 | 0 | 0 | 0 | 2 | 0 | 4 | 370
| Online PSC |  | https://podminky.urs.cz/item/CS_URS_2024_01/977151126 | [14 empty] | Online PSC | 2
| VV |  | "půdorys 1.NP - legenda prostupů - VZT/04"0,2 |  | 0.2 | [12 empty] | VV | 2 | 2 | True | 0 | ROZPOCET
| VV |  | "půdorys 1.NP - legenda prostupů - VZT/07"0,1 |  | 0.1 | [12 empty] | VV | 2 | 2 | True | 0 | ROZPOCET
| VV |  | "půdorys 1.NP - legenda prostupů - VZT/12"0,125 |  | 0.125 | [12 empty] | VV | 2 | 2 | True | 0 | ROZPOCET
| VV |  | "půdorys 2.NP - legenda prostupů - VZT/21"0,15 |  | 0.15 | [12 empty] | VV | 2 | 2 | True | 0 | ROZPOCET
| VV |  | "půdorys 2.NP - legenda prostupů - VZT/25"0,37 |  | 0.37 | [12 empty] | VV | 2 | 2 | True | 0 | ROZPOCET
| VV |  | "půdorys 2.NP - legenda prostupů - VZT/28"0,25 |  | 0.25 | [12 empty] | VV | 2 | 2 | True | 0 | ROZPOCET
| VV |  | Součet |  | 1.195 | [12 empty] | VV | 2 | 4 | True | 1 | ROZPOCET
206 | K | 977151127 | Jádrové vrty diamantovými korunkami do stavebních materiálů (železobetonu, betonu, cihel, obkladů, dlažeb, kamene) průměru přes 225 do 250 mm | m | 0.4 |  | 0 | CS ÚRS 2024 01 |  | snížená |  | 0 | 0.00365 | 0.00146 | 0.11 | 0.044 | 4 | K | 2 |  |  |  | ROZPOCET | 0 | 0 | 0 | 0 | 0 | 2 | 0 | 4 | 372
| Online PSC |  | https://podminky.urs.cz/item/CS_URS_2024_01/977151127 | [14 empty] | Online PSC | 2
| VV |  | "půdorys 1.PP - legenda poznámek - 3"0,4 |  | 0.4 | [12 empty] | VV | 2 | 2 | True | 0 | ROZPOCET
| VV |  | Součet |  | 0.4 | [12 empty] | VV | 2 | 4 | True | 1 | ROZPOCET
207 | K | 977151128 | Jádrové vrty diamantovými korunkami do stavebních materiálů (železobetonu, betonu, cihel, obkladů, dlažeb, kamene) průměru přes 250 do 300 mm | m | 1.875 |  | 0 | CS ÚRS 2024 01 |  | snížená |  | 0 | 0.00395 | 0.0074062 | 0.16 | 0.3 | 4 | K | 2 |  |  |  | ROZPOCET | 0 | 0 | 0 | 0 | 0 | 2 | 0 | 4 | 374
| Online PSC |  | https://podminky.urs.cz/item/CS_URS_2024_01/977151128 | [14 empty] | Online PSC | 2
| VV |  | "půdorys 1.NP - legenda prostupů - VZT/05"0,6 |  | 0.6 | [12 empty] | VV | 2 | 2 | True | 0 | ROZPOCET
| VV |  | "půdorys 1.NP - legenda prostupů - VZT/10"0,125 |  | 0.125 | [12 empty] | VV | 2 | 2 | True | 0 | ROZPOCET
| VV |  | "půdorys 1.NP - legenda prostupů - VZT/11"0,125 |  | 0.125 | [12 empty] | VV | 2 | 2 | True | 0 | ROZPOCET
| VV |  | "půdorys 1.NP - legenda prostupů - VZT/13"0,125 |  | 0.125 | [12 empty] | VV | 2 | 2 | True | 0 | ROZPOCET
| VV |  | "půdorys 2.NP - legenda prostupů - VZT/24"0,2 |  | 0.2 | [12 empty] | VV | 2 | 2 | True | 0 | ROZPOCET
| VV |  | "půdorys 2.NP - legenda prostupů - VZT/29"0,2 |  | 0.2 | [12 empty] | VV | 2 | 2 | True | 0 | ROZPOCET
| VV |  | "půdorys 2.NP - legenda prostupů - VZT/34"0,15 |  | 0.15 | [12 empty] | VV | 2 | 2 | True | 0 | ROZPOCET
| VV |  | "půdorys 2.NP - legenda prostupů - VZT/35"0,2 |  | 0.2 | [12 empty] | VV | 2 | 2 | True | 0 | ROZPOCET
| VV |  | "půdorys 2.NP - legenda prostupů - VZT/36"0,15 |  | 0.15 | [12 empty] | VV | 2 | 2 | True | 0 | ROZPOCET
| VV |  | Součet |  | 1.875 | [12 empty] | VV | 2 | 4 | True | 1 | ROZPOCET
208 | K | 977151129 | Jádrové vrty diamantovými korunkami do stavebních materiálů (železobetonu, betonu, cihel, obkladů, dlažeb, kamene) průměru přes 300 do 350 mm | m | 0.35 |  | 0 | CS ÚRS 2024 01 |  | snížená |  | 0 | 0.00423 | 0.0014805 | 0.21 | 0.0735 | 4 | K | 2 |  |  |  | ROZPOCET | 0 | 0 | 0 | 0 | 0 | 2 | 0 | 4 | 376
| Online PSC |  | https://podminky.urs.cz/item/CS_URS_2024_01/977151129 | [14 empty] | Online PSC | 2
| VV |  | "půdorys 2.NP - legenda prostupů - VZT/22"0,2 |  | 0.2 | [12 empty] | VV | 2 | 2 | True | 0 | ROZPOCET
| VV |  | "půdorys 2.NP - legenda prostupů - VZT/27"0,15 |  | 0.15 | [12 empty] | VV | 2 | 2 | True | 0 | ROZPOCET
| VV |  | Součet |  | 0.35 | [12 empty] | VV | 2 | 4 | True | 1 | ROZPOCET
209 | K | 977151131 | Jádrové vrty diamantovými korunkami do stavebních materiálů (železobetonu, betonu, cihel, obkladů, dlažeb, kamene) průměru přes 350 do 400 mm | m | 1.45 |  | 0 | CS ÚRS 2024 01 |  | snížená |  | 0 | 0.0045 | 0.006525 | 0.27 | 0.3915 | 4 | K | 2 |  |  |  | ROZPOCET | 0 | 0 | 0 | 0 | 0 | 2 | 0 | 4 | 378
| Online PSC |  | https://podminky.urs.cz/item/CS_URS_2024_01/977151131 | [14 empty] | Online PSC | 2
| VV |  | "půdorys 1.NP - legenda prostupů - VZT/06"0,6*2 |  | 1.2 | [12 empty] | VV | 2 | 2 | True | 0 | ROZPOCET
| VV |  | "půdorys 1.NP - legenda prostupů - VZT/16"0,25 |  | 0.25 | [12 empty] | VV | 2 | 2 | True | 0 | ROZPOCET
| VV |  | Součet |  | 1.45 | [12 empty] | VV | 2 | 4 | True | 1 | ROZPOCET
210 | K | 978013191 | Otlučení vápenných nebo vápenocementových omítek vnitřních ploch stěn s vyškrabáním spar, s očištěním zdiva, v rozsahu přes 50 do 100 % | m2 | 460.498 |  | 0 | CS ÚRS 2024 01 |  | snížená |  | 0 | 0 | 0 | 0.046 | 21.1829 | 4 | K | 2 |  |  |  | ROZPOCET | 0 | 0 | 0 | 0 | 0 | 2 | 0 | 4 | 380
| Online PSC |  | https://podminky.urs.cz/item/CS_URS_2024_01/978013191 | [14 empty] | Online PSC | 2
| VV |  | "1.NP - 1.24"2,045*2,6-(1,2*2,3) |  | 2.557 | [12 empty] | VV | 2 | 2 | True | 0 | ROZPOCET
| VV |  | "1.NP - 1.06"7,83*2,7-1,8 |  | 19.341 | [12 empty] | VV | 2 | 2 | True | 0 | ROZPOCET
| VV |  | "1.NP - 1.05"11,45*3-(2*2,1*1,5)+(10,2*0,5) |  | 33.15 | [12 empty] | VV | 2 | 2 | True | 0 | ROZPOCET
| VV |  | "1.NP - 1.04"19,55*3-(1*1)-(2*2,1*1,5)-(2*1)-(2,9*2)+(10,2*0,5) |  | 48.65 | [12 empty] | VV | 2 | 2 | True | 0 | ROZPOCET
| VV |  | "1.NP - 1.01"8,8*3-(2*2*1)-(1,8)-(2*1,15)+(5,15*0,4) |  | 20.36 | [12 empty] | VV | 2 | 2 | True | 0 | ROZPOCET
| VV |  | "1.NP - 1.02"25*2,8-(2*1)-(2*2,1*1,5)+(10,2*0,5) |  | 66.8 | [12 empty] | VV | 2 | 2 | True | 0 | ROZPOCET
| VV |  | "1.NP - 1.11"24,48 |  | 24.48 | [12 empty] | VV | 2 | 2 | True | 0 | ROZPOCET
| VV |  | "1.NP - 1.12"8,92 |  | 8.92 | [12 empty] | VV | 2 | 2 | True | 0 | ROZPOCET
| VV |  | "1.NP - 1.13"15,65 |  | 15.65 | [12 empty] | VV | 2 | 2 | True | 0 | ROZPOCET
| VV |  | "1.NP - 1.14"7,67*2,6-(2*1,2)-(2*2,3) |  | 12.942 | [12 empty] | VV | 2 | 2 | True | 0 | ROZPOCET
| VV |  | "1.NP - 1.15"14,25*3-(2,9*2)-(1,8+2,4)-(1,1*3)+1,58 |  | 31.03 | [12 empty] | VV | 2 | 2 | True | 0 | ROZPOCET
| VV |  | "1.NP - 1.17"2,6*2,39 |  | 6.214 | [12 empty] | VV | 2 | 2 | True | 0 | ROZPOCET
| VV |  | "1.NP - 1.22"21,1*3-(2*1,5*0,6)-(2,94*2,64)+(5,4*0,3) |  | 55.358 | [12 empty] | VV | 2 | 2 | True | 0 | ROZPOCET
| VV |  | "1.NP - 1.23"17,8*3-(1*2,25)+(5,5*0,3) |  | 52.8 | [12 empty] | VV | 2 | 2 | True | 0 | ROZPOCET
| VV |  | "1.PP - 0.01"20,4*2,2-(3*1,6)-(2*1,8)-(1,4) |  | 35.08 | [12 empty] | VV | 2 | 2 | True | 0 | ROZPOCET
| VV |  | "1.PP - 0.03"(2,695+2,695+2,22+2,22)*2,2-(1,4+1,6) |  | 18.626 | [12 empty] | VV | 2 | 2 | True | 0 | ROZPOCET
| VV |  | "1.PP - 0.09"4,7*2,2-1,8 |  | 8.54 | [12 empty] | VV | 2 | 2 | True | 0 | ROZPOCET
| VV |  | Součet |  | 460.498 | [12 empty] | VV | 2 | 4 | True | 1 | ROZPOCET
211 | K | 978015361 | Otlučení vápenných nebo vápenocementových omítek vnějších ploch s vyškrabáním spar a s očištěním zdiva stupně členitosti 1 a 2, v rozsahu přes 30 do 50 % | m2 | 322.613 |  | 0 | CS ÚRS 2024 01 |  | snížená |  | 0 | 0 | 0 | 0.029 | 9.3558 | 4 | K | 2 |  |  |  | ROZPOCET | 0 | 0 | 0 | 0 | 0 | 2 | 0 | 4 | 382
| Online PSC |  | https://podminky.urs.cz/item/CS_URS_2024_01/978015361 | [14 empty] | Online PSC | 2
| VV |  | "stávající omítka"((26,75+0,6)*3)-((6*(2,1*1,5))+(1,15*2,25)) |  | 60.563 | [12 empty] | VV | 2 | 2 | True | 0 | ROZPOCET
| VV |  | 39,5*5,85-(1*(1,5*1,5)) |  | 228.825 | [12 empty] | VV | 2 | 2 | True | 0 | ROZPOCET
| VV |  | 33,225 |  | 33.225 | [12 empty] | VV | 2 | 2 | True | 0 | ROZPOCET
| VV |  | Součet |  | 322.613 | [12 empty] | VV | 2 | 4 | True | 1 | ROZPOCET
212 | K | 985421142 | Injektáž trhlin v cihelném, kamenném nebo smíšeném zdivu nízkotlaká do 0,6 MP, včetně provedení vrtů aktivovanou cementovou maltou šířka trhlin přes 10 do 15 mm tloušťka zdiva přes 300 do 450 mm | m | 5.645 |  | 0 | CS ÚRS 2024 01 |  | snížená |  | 0 | 0.01697 | 0.095796 | 0 | 0 | 4 | K | 2 |  |  |  | ROZPOCET | 0 | 0 | 0 | 0 | 0 | 2 | 0 | 4 | 384
| Online PSC |  | https://podminky.urs.cz/item/CS_URS_2024_01/985421142 | [14 empty] | Online PSC | 2
| VV |  | "1.PP"5,645 |  | 5.645 | [12 empty] | VV | 2 | 2 | True | 0 | ROZPOCET
| VV |  | Součet |  | 5.645 | [12 empty] | VV | 2 | 4 | True | 1 | ROZPOCET
213 | K | 985421143 | Injektáž trhlin v cihelném, kamenném nebo smíšeném zdivu nízkotlaká do 0,6 MP, včetně provedení vrtů aktivovanou cementovou maltou šířka trhlin přes 10 do 15 mm tloušťka zdiva přes 450 do 600 mm | m | 19.225 |  | 0 | CS ÚRS 2024 01 |  | snížená |  | 0 | 0.02265 | 0.43545 | 0 | 0 | 4 | K | 2 |  |  |  | ROZPOCET | 0 | 0 | 0 | 0 | 0 | 2 | 0 | 4 | 386
| Online PSC |  | https://podminky.urs.cz/item/CS_URS_2024_01/985421143 | [14 empty] | Online PSC | 2
| VV |  | "1.PP"7,345 |  | 7.345 | [12 empty] | VV | 2 | 2 | True | 0 | ROZPOCET
| VV |  | "1.NP"11,88 |  | 11.88 | [12 empty] | VV | 2 | 2 | True | 0 | ROZPOCET
| VV |  | Součet |  | 19.225 | [12 empty] | VV | 2 | 4 | True | 1 | ROZPOCET
214 | K | 985421144 | Injektáž trhlin v cihelném, kamenném nebo smíšeném zdivu nízkotlaká do 0,6 MP, včetně provedení vrtů aktivovanou cementovou maltou šířka trhlin přes 10 do 15 mm tloušťka zdiva přes 600 mm | m | 5.57 |  | 0 | CS ÚRS 2024 01 |  | snížená |  | 0 | 0.03323 | 0.18509 | 0 | 0 | 4 | K | 2 |  |  |  | ROZPOCET | 0 | 0 | 0 | 0 | 0 | 2 | 0 | 4 | 388
| Online PSC |  | https://podminky.urs.cz/item/CS_URS_2024_01/985421144 | [14 empty] | Online PSC | 2
| VV |  | "1.PP"5,57 |  | 5.57 | [12 empty] | VV | 2 | 2 | True | 0 | ROZPOCET
| VV |  | Součet |  | 5.57 | [12 empty] | VV | 2 | 4 | True | 1 | ROZPOCET
215 | K | 741421811 | Demontáž hromosvodného vedení bez zachování funkčnosti svodových drátů nebo lan kolmého svodu, průměru do 8 mm | m | 20 |  | 0 | CS ÚRS 2024 01 |  | snížená |  | 0 | 0 | 0 | 0.0004 | 0.008 | 4 | K | 2 |  |  |  | ROZPOCET | 0 | 0 | 0 | 0 | 0 | 2 | 0 | 4 | 1239211090
| Online PSC |  | https://podminky.urs.cz/item/CS_URS_2024_01/741421811 | [14 empty] | Online PSC | 2
216 | K | 741421831 | Demontáž hromosvodného vedení bez zachování funkčnosti svodových drátů nebo lan na šikmé střeše, průměru do 8 mm | m | 70 |  | 0 | CS ÚRS 2024 01 |  | snížená |  | 0 | 0 | 0 | 0.0004 | 0.028 | 4 | K | 2 |  |  |  | ROZPOCET | 0 | 0 | 0 | 0 | 0 | 2 | 0 | 4 | -1331650200
| Online PSC |  | https://podminky.urs.cz/item/CS_URS_2024_01/741421831 | [14 empty] | Online PSC | 2
217 | K | 741421853 | Demontáž hromosvodného vedení podpěr střešního vedení pod tašky | kus | 25 |  | 0 | CS ÚRS 2024 01 |  | snížená |  | 0 | 0 | 0 | 0.00055 | 0.01375 | 4 | K | 2 |  |  |  | ROZPOCET | 0 | 0 | 0 | 0 | 0 | 2 | 0 | 4 | -1352680676
| Online PSC |  | https://podminky.urs.cz/item/CS_URS_2024_01/741421853 | [14 empty] | Online PSC | 2
218 | K | 741421871 | Demontáž hromosvodného vedení doplňků ochranných úhelníků, délky do 1,4 m | kus | 8 |  | 0 | CS ÚRS 2024 01 |  | snížená |  | 0 | 0 | 0 | 0.00221 | 0.01768 | 4 | K | 2 |  |  |  | ROZPOCET | 0 | 0 | 0 | 0 | 0 | 2 | 0 | 4 | -1364768981
| Online PSC |  | https://podminky.urs.cz/item/CS_URS_2024_01/741421871 | [14 empty] | Online PSC | 2
219 | K | HZS1291 | Hodinové zúčtovací sazby profesí HSV zemní a pomocné práce pomocný stavební dělník | hod | 25 |  | 0 | CS ÚRS 2024 01 |  | snížená |  | 0 | 0 | 0 | 0 | 0 | 4 | K | 2 |  |  |  | ROZPOCET | 0 | 0 | 0 | 0 | 0 | 2 | 0 | 4 | 390
| Online PSC |  | https://podminky.urs.cz/item/CS_URS_2024_01/HZS1291 | [14 empty] | Online PSC | 2
| VV |  | "DEMONTÁŽ A USKLADNĚNÍ KUCHYNĚ"25 |  | 25 | [12 empty] | VV | 2 | 2 | True | 1 | ROZPOCET
220 | K | 766411821 | Demontáž obložení stěn palubkami | m2 | 1 |  | 0 | CS ÚRS 2024 01 |  | snížená |  | 0 | 0 | 0 | 0.01098 | 0.01098 | 4 | K | 2 |  |  |  | ROZPOCET | 0 | 0 | 0 | 0 | 0 | 2 | 0 | 4 | 125171490
| Online PSC |  | https://podminky.urs.cz/item/CS_URS_2024_01/766411821 | [14 empty] | Online PSC | 2
| VV |  | "poznámka - 1.PP,1.NP,2.NP"1 |  | 1 | [12 empty] | VV | 2 | 2 | True | 1 | ROZPOCET
221 | K | 766411822 | Demontáž obložení stěn podkladových roštů | m2 | 60 |  | 0 | CS ÚRS 2024 01 |  | snížená |  | 0 | 0 | 0 | 0.008 | 0.48 | 4 | K | 2 |  |  |  | ROZPOCET | 0 | 0 | 0 | 0 | 0 | 2 | 0 | 4 | 279309254
| Online PSC |  | https://podminky.urs.cz/item/CS_URS_2024_01/766411822 | [14 empty] | Online PSC | 2
222 | K | 766221811 | Demontáž schodů celodřevěných samonosných | m | 6.8 |  | 0 | CS ÚRS 2024 01 |  | snížená |  | 0 | 0 | 0 | 0.11248 | 0.76486 | 4 | K | 2 |  |  |  | ROZPOCET | 0 | 0 | 0 | 0 | 0 | 2 | 0 | 4 | 394
| Online PSC |  | https://podminky.urs.cz/item/CS_URS_2024_01/766221811 | [14 empty] | Online PSC | 2
| VV |  | "leg.poznámek č.6 - 2.NP - bourací práce"2,8 |  | 2.8 | [12 empty] | VV | 2 | 2 | True | 0 | ROZPOCET
| VV |  | "1.NP -leg.poznámek 7"4 |  | 4 | [12 empty] | VV | 2 | 2 | True | 0 | ROZPOCET
| VV |  | Součet |  | 6.8 | [12 empty] | VV | 2 | 4 | True | 1 | ROZPOCET
223 | K | 766311811 | Demontáž zábradlí dřevěného vnitřního | m | 6.8 |  | 0 | CS ÚRS 2024 01 |  | snížená |  | 0 | 0 | 0 | 0.01207 | 0.082076 | 4 | K | 2 |  |  |  | ROZPOCET | 0 | 0 | 0 | 0 | 0 | 2 | 0 | 4 | 74282184
| Online PSC |  | https://podminky.urs.cz/item/CS_URS_2024_01/766311811 | [14 empty] | Online PSC | 2
224 | K | 9R13 | Napojení nového zdiva na stávající v 1.PP | kus | 1 |  | 0 | vlastní |  | snížená |  | 0 | 0 | 0 | 0 | 0 | 4 | K | 2 |  |  |  | ROZPOCET | 0 | 0 | 0 | 0 | 0 | 2 | 0 | 4 | 396
| VV |  | "1.pp - poznámka 1"1 |  | 1 | [12 empty] | VV | 2 | 2 | True | 0 | ROZPOCET
| VV |  | Součet |  | 1 | [12 empty] | VV | 2 | 4 | True | 1 | ROZPOCET
225 | K | 963053936 | Bourání železobetonových monolitických schodišťových ramen samonosných | m2 | 3.87 |  | 0 | CS ÚRS 2024 01 |  | snížená |  | 0 | 0 | 0 | 0.432 | 1.6718 | 4 | K | 2 |  |  |  | ROZPOCET | 0 | 0 | 0 | 0 | 0 | 2 | 0 | 4 | 400
| Online PSC |  | https://podminky.urs.cz/item/CS_URS_2024_01/963053936 | [14 empty] | Online PSC | 2
| VV |  | "1.NP - leg.poznámek 9"1*(2,37+1,5) |  | 3.87 | [12 empty] | VV | 2 | 2 | True | 0 | ROZPOCET
| VV |  | Součet |  | 3.87 | [12 empty] | VV | 2 | 4 | True | 1 | ROZPOCET
226 | K | 968072558 | Vybourání kovových rámů oken s křídly, dveřních zárubní, vrat, stěn, ostění nebo obkladů vrat, mimo posuvných a skládacích, plochy do 5 m2 | m2 | 7.95 |  | 0 | CS ÚRS 2024 01 |  | snížená |  | 0 | 0 | 0 | 0.06 | 0.477 | 4 | K | 2 |  |  |  | ROZPOCET | 0 | 0 | 0 | 0 | 0 | 2 | 0 | 4 | 402
| Online PSC |  | https://podminky.urs.cz/item/CS_URS_2024_01/968072558 | [14 empty] | Online PSC | 2
| VV |  | "1.NP - leg.poznámek 11"3*2,65 |  | 7.95 | [12 empty] | VV | 2 | 2 | True | 0 | ROZPOCET
| VV |  | Součet |  | 7.95 | [12 empty] | VV | 2 | 4 | True | 1 | ROZPOCET
227 | K | 981511114 | Demolice konstrukcí objektů postupným rozebíráním konstrukcí ze železobetonu | m3 | 2.15 |  | 0 | CS ÚRS 2024 01 |  | snížená |  | 0 | 0.0001 | 0.000215 | 2.41 | 5.1815 | 4 | K | 2 |  |  |  | ROZPOCET | 0 | 0 | 0 | 0 | 0 | 2 | 0 | 4 | 410
| Online PSC |  | https://podminky.urs.cz/item/CS_URS_2024_01/981511114 | [14 empty] | Online PSC | 2
| VV |  | "1.PP - leg.poznámek 11"0,3*1*(0,8+0,3+0,8+0,3+0,8) |  | 0.9 | [12 empty] | VV | 2 | 2 | True | 0 | ROZPOCET
| VV |  | "část oplocení"1*0,25*5 |  | 1.25 | [12 empty] | VV | 2 | 2 | True | 0 | ROZPOCET
| VV |  | Součet |  | 2.15 | [12 empty] | VV | 2 | 4 | True | 1 | ROZPOCET
228 | K | 279311115 | Postupné podbetonování základového zdiva jakékoliv tloušťky, bez výkopu, bez zapažení a bednění z betonu prostého bez zvláštních nároků na prostředí tř. C 20/25 | m3 | 0.36 |  | 0 | CS ÚRS 2024 01 |  | snížená |  | 0 | 2.5505 | 0.91816 | 0 | 0 | 4 | K | 2 |  |  |  | ROZPOCET | 0 | 0 | 0 | 0 | 0 | 2 | 0 | 4 | -565318412
| Online PSC |  | https://podminky.urs.cz/item/CS_URS_2024_01/279311115 | [14 empty] | Online PSC | 2
| VV |  | "otvor po ang dvorku" 1*0,45*0,8 |  | 0.36 | [12 empty] | VV | 2 | 2 | True | 1 | ROZPOCET
229 | K | 279351411 | Bednění základového zdiva při podbetonování pro plochy rovinné zřízení | m2 | 1.5 |  | 0 | CS ÚRS 2024 01 |  | snížená |  | 0 | 0.0077 | 0.01155 | 0 | 0 | 4 | K | 2 |  |  |  | ROZPOCET | 0 | 0 | 0 | 0 | 0 | 2 | 0 | 4 | 1627086016
| Online PSC |  | https://podminky.urs.cz/item/CS_URS_2024_01/279351411 | [14 empty] | Online PSC | 2
230 | K | 279351412 | Bednění základového zdiva při podbetonování pro plochy rovinné odstranění | m2 | 1.5 |  | 0 | CS ÚRS 2024 01 |  | snížená |  | 0 | 0 | 0 | 0 | 0 | 4 | K | 2 |  |  |  | ROZPOCET | 0 | 0 | 0 | 0 | 0 | 2 | 0 | 4 | -874444032
| Online PSC |  | https://podminky.urs.cz/item/CS_URS_2024_01/279351412 | [14 empty] | Online PSC | 2
231 | K | 434313113 | Schody z vibrolisovaných prefabrikátů na cementovou maltu, s vyspárováním se zřízením podkladních stupňů z betonu tř. C 16/20 | m | 25.6 |  | 0 | CS ÚRS 2024 01 |  | snížená |  | 0 | 0.39895 | 10.2131 | 0 | 0 | 4 | K | 2 |  |  |  | ROZPOCET | 0 | 0 | 0 | 0 | 0 | 2 | 0 | 4 | 420
| Online PSC |  | https://podminky.urs.cz/item/CS_URS_2024_01/434313113 | [14 empty] | Online PSC | 2
| VV |  | "1.NP - leg.poznámek 8 - nový stav"16*1,6 |  | 25.6 | [12 empty] | VV | 2 | 2 | True | 0 | ROZPOCET
| VV |  | Součet |  | 25.6 | [12 empty] | VV | 2 | 4 | True | 1 | ROZPOCET
| D | 997 | Přesun sutě |  |  |  | 0 |  |  |  |  | 0 |  | 0 |  | 0 | 1 | D | 1 |  |  |  | ROZPOCET | [6 empty] | 0
232 | K | 997013152 | Vnitrostaveništní doprava suti a vybouraných hmot vodorovně do 50 m s naložením s omezením mechanizace pro budovy a haly výšky přes 6 do 9 m | t | 316.56 |  | 0 | CS ÚRS 2024 01 |  | snížená |  | 0 | 0 | 0 | 0 | 0 | 4 | K | 2 |  |  |  | ROZPOCET | 0 | 0 | 0 | 0 | 0 | 2 | 0 | 4 | 424
| Online PSC |  | https://podminky.urs.cz/item/CS_URS_2024_01/997013152 | [14 empty] | Online PSC | 2
| VV |  | 633,12*0,5 'Přepočtené koeficientem množství |  | 316.56 | [12 empty] | VV | 2 | 2 | False | 1 | ROZPOCET
233 | K | 997013212 | Vnitrostaveništní doprava suti a vybouraných hmot vodorovně do 50 m s naložením ručně pro budovy a haly výšky přes 6 do 9 m | t | 316.56 |  | 0 | CS ÚRS 2024 01 |  | snížená |  | 0 | 0 | 0 | 0 | 0 | 4 | K | 2 |  |  |  | ROZPOCET | 0 | 0 | 0 | 0 | 0 | 2 | 0 | 4 | -345022236
| Online PSC |  | https://podminky.urs.cz/item/CS_URS_2024_01/997013212 | [14 empty] | Online PSC | 2
| VV |  | 633,12*0,5 'Přepočtené koeficientem množství |  | 316.56 | [12 empty] | VV | 2 | 2 | False | 1 | ROZPOCET
234 | K | 997013501 | Odvoz suti a vybouraných hmot na skládku nebo meziskládku se složením, na vzdálenost do 1 km | t | 633.12 |  | 0 | CS ÚRS 2024 01 |  | snížená |  | 0 | 0 | 0 | 0 | 0 | 4 | K | 2 |  |  |  | ROZPOCET | 0 | 0 | 0 | 0 | 0 | 2 | 0 | 4 | 426
| Online PSC |  | https://podminky.urs.cz/item/CS_URS_2024_01/997013501 | [14 empty] | Online PSC | 2
235 | K | 997013509 | Odvoz suti a vybouraných hmot na skládku nebo meziskládku se složením, na vzdálenost Příplatek k ceně za každý další započatý 1 km přes 1 km | t | 8863.68 |  | 0 | CS ÚRS 2024 01 |  | snížená |  | 0 | 0 | 0 | 0 | 0 | 4 | K | 2 |  |  |  | ROZPOCET | 0 | 0 | 0 | 0 | 0 | 2 | 0 | 4 | 428
| Online PSC |  | https://podminky.urs.cz/item/CS_URS_2024_01/997013509 | [14 empty] | Online PSC | 2
| VV |  | 633,12*14 'Přepočtené koeficientem množství |  | 8863.68 | [12 empty] | VV | 2 | 2 | False | 1 | ROZPOCET
236 | K | 997013609 | Poplatek za uložení stavebního odpadu na skládce (skládkovné) ze směsí nebo oddělených frakcí betonu, cihel a keramických výrobků zatříděného do Katalogu odpadů pod kódem 17 01 07 | t | 546.074 |  | 0 | CS ÚRS 2024 01 |  | snížená |  | 0 | 0 | 0 | 0 | 0 | 4 | K | 2 |  |  |  | ROZPOCET | 0 | 0 | 0 | 0 | 0 | 2 | 0 | 4 | 430
| Online PSC |  | https://podminky.urs.cz/item/CS_URS_2024_01/997013609 | [14 empty] | Online PSC | 2
| VV |  | 633,192 |  | 633.192 | [12 empty] | VV | 2 | 2 | True | 0 | ROZPOCET
| VV |  | -42,734 |  | -42.734 | [12 empty] | VV | 2 | 2 | True | 0 | ROZPOCET
| VV |  | -36,3 |  | -36.3 | [12 empty] | VV | 2 | 2 | True | 0 | ROZPOCET
| VV |  | -4,285 |  | -4.285 | [12 empty] | VV | 2 | 2 | True | 0 | ROZPOCET
| VV |  | -3,596 |  | -3.596 | [12 empty] | VV | 2 | 2 | True | 0 | ROZPOCET
| VV |  | -0,203 |  | -0.203 | [12 empty] | VV | 2 | 2 | True | 0 | ROZPOCET
| VV |  | Součet |  | 546.074 | [12 empty] | VV | 2 | 4 | True | 1 | ROZPOCET
237 | K | 997013655 | Poplatek za uložení stavebního odpadu na skládce (skládkovné) zeminy a kamení zatříděného do Katalogu odpadů pod kódem 17 05 04 | t | 42.734 |  | 0 | CS ÚRS 2024 01 |  | snížená |  | 0 | 0 | 0 | 0 | 0 | 4 | K | 2 |  |  |  | ROZPOCET | 0 | 0 | 0 | 0 | 0 | 2 | 0 | 4 | 432
| Online PSC |  | https://podminky.urs.cz/item/CS_URS_2024_01/997013655 | [14 empty] | Online PSC | 2
238 | K | 997013811 | Poplatek za uložení stavebního odpadu na skládce (skládkovné) dřevěného zatříděného do Katalogu odpadů pod kódem 17 02 01 | t | 36.333 |  | 0 | CS ÚRS 2024 01 |  | snížená |  | 0 | 0 | 0 | 0 | 0 | 4 | K | 2 |  |  |  | ROZPOCET | 0 | 0 | 0 | 0 | 0 | 2 | 0 | 4 | 434
| Online PSC |  | https://podminky.urs.cz/item/CS_URS_2024_01/997013811 | [14 empty] | Online PSC | 2
239 | K | 997013812 | Poplatek za uložení stavebního odpadu na skládce (skládkovné) z materiálů na bázi sádry zatříděného do Katalogu odpadů pod kódem 17 08 02 | t | 4.285 |  | 0 | CS ÚRS 2024 01 |  | snížená |  | 0 | 0 | 0 | 0 | 0 | 4 | K | 2 |  |  |  | ROZPOCET | 0 | 0 | 0 | 0 | 0 | 2 | 0 | 4 | 436
| Online PSC |  | https://podminky.urs.cz/item/CS_URS_2024_01/997013812 | [14 empty] | Online PSC | 2
240 | K | 997013813 | Poplatek za uložení stavebního odpadu na skládce (skládkovné) z plastických hmot zatříděného do Katalogu odpadů pod kódem 17 02 03 | t | 3.596 |  | 0 | CS ÚRS 2024 01 |  | snížená |  | 0 | 0 | 0 | 0 | 0 | 4 | K | 2 |  |  |  | ROZPOCET | 0 | 0 | 0 | 0 | 0 | 2 | 0 | 4 | 438
| Online PSC |  | https://podminky.urs.cz/item/CS_URS_2024_01/997013813 | [14 empty] | Online PSC | 2
241 | K | 997013814 | Poplatek za uložení stavebního odpadu na skládce (skládkovné) z izolačních materiálů zatříděného do Katalogu odpadů pod kódem 17 06 04 | t | 0.203 |  | 0 | CS ÚRS 2024 01 |  | snížená |  | 0 | 0 | 0 | 0 | 0 | 4 | K | 2 |  |  |  | ROZPOCET | 0 | 0 | 0 | 0 | 0 | 2 | 0 | 4 | 440
| Online PSC |  | https://podminky.urs.cz/item/CS_URS_2024_01/997013814 | [14 empty] | Online PSC | 2
| D | 998 | Přesun hmot |  |  |  | 0 |  |  |  |  | 0 |  | 0 |  | 0 | 1 | D | 1 |  |  |  | ROZPOCET | [6 empty] | 0
242 | K | 998011002 | Přesun hmot pro budovy občanské výstavby, bydlení, výrobu a služby s nosnou svislou konstrukcí zděnou z cihel, tvárnic nebo kamene vodorovná dopravní vzdálenost do 100 m pro budovy výšky přes 6 do 12 m | t | 283.586 |  | 0 | CS ÚRS 2024 01 |  | snížená |  | 0 | 0 | 0 | 0 | 0 | 4 | K | 2 |  |  |  | ROZPOCET | 0 | 0 | 0 | 0 | 0 | 2 | 0 | 4 | 442
| Online PSC |  | https://podminky.urs.cz/item/CS_URS_2024_01/998011002 | [14 empty] | Online PSC | 2
| VV |  | 945,287*0,3 'Přepočtené koeficientem množství |  | 283.586 | [12 empty] | VV | 2 | 2 | False | 1 | ROZPOCET
243 | K | 998018002 | Přesun hmot pro budovy občanské výstavby, bydlení, výrobu a služby ruční (bez užití mechanizace) vodorovná dopravní vzdálenost do 100 m pro budovy s jakoukoliv nosnou konstrukcí výšky přes 6 do 12 m | t | 283.586 |  | 0 | CS ÚRS 2024 01 |  | snížená |  | 0 | 0 | 0 | 0 | 0 | 4 | K | 2 |  |  |  | ROZPOCET | 0 | 0 | 0 | 0 | 0 | 2 | 0 | 4 | -929082232
| Online PSC |  | https://podminky.urs.cz/item/CS_URS_2024_01/998018002 | [14 empty] | Online PSC | 2
| VV |  | 945,287*0,3 'Přepočtené koeficientem množství |  | 283.586 | [12 empty] | VV | 2 | 2 | False | 1 | ROZPOCET
244 | K | 998011009 | Přesun hmot pro budovy občanské výstavby, bydlení, výrobu a služby s nosnou svislou konstrukcí zděnou z cihel, tvárnic nebo kamene vodorovná dopravní vzdálenost do 100 m s omezením mechanizace pro budovy výšky přes 6 do 12 m | t | 378.115 |  | 0 | CS ÚRS 2024 01 |  | snížená |  | 0 | 0 | 0 | 0 | 0 | 4 | K | 2 |  |  |  | ROZPOCET | 0 | 0 | 0 | 0 | 0 | 2 | 0 | 4 | 1222421747
| Online PSC |  | https://podminky.urs.cz/item/CS_URS_2024_01/998011009 | [14 empty] | Online PSC | 2
| VV |  | 945,287*0,4 'Přepočtené koeficientem množství |  | 378.115 | [12 empty] | VV | 2 | 2 | False | 1 | ROZPOCET
| D | PSV | Práce a dodávky PSV |  |  |  | 0 |  |  |  |  | 0 |  | 121.4604 |  | 78.9037 | 2 | D | 0 |  |  |  | ROZPOCET | [6 empty] | 0
| D | 711 | Izolace proti vodě, vlhkosti a plynům |  |  |  | 0 |  |  |  |  | 0 |  | 16.9026 |  | 0 | 2 | D | 1 |  |  |  | ROZPOCET | [6 empty] | 0
245 | K | 711111001 | Provedení izolace proti zemní vlhkosti natěradly a tmely za studena na ploše vodorovné V nátěrem penetračním | m2 | 206.399 |  | 0 | CS ÚRS 2024 01 |  | snížená |  | 0 | 0 | 0 | 0 | 0 | 16 | K | 2 |  |  |  | ROZPOCET | 0 | 0 | 0 | 0 | 0 | 2 | 0 | 16 | 460
| Online PSC |  | https://podminky.urs.cz/item/CS_URS_2024_01/711111001 | [14 empty] | Online PSC | 2
| VV |  | "P1a - 1.NP"143,84 |  | 143.84 | [12 empty] | VV | 2 | 2 | True | 0 | ROZPOCET
| VV |  | "P1b - 1.NP"23,22 |  | 23.22 | [12 empty] | VV | 2 | 2 | True | 0 | ROZPOCET
| VV |  | "S3"8,775*4,05 |  | 35.539 | [12 empty] | VV | 2 | 2 | True | 0 | ROZPOCET
| VV |  | "1.NP - leg.poznámek 4 - nový stav"3,8 |  | 3.8 | [12 empty] | VV | 2 | 2 | True | 0 | ROZPOCET
| VV |  | Součet |  | 206.399 | [12 empty] | VV | 2 | 4 | True | 1 | ROZPOCET
246 | M | 11163150 | lak penetrační asfaltový | t | 0.068 |  | 0 | CS ÚRS 2024 01 |  | snížená |  | 0 | 1 | 0.068 | 0 | 0 | 32 | M | 2 |  |  |  | ROZPOCET | 0 | 0 | 0 | 0 | 0 | 2 | 0 | 16 | 462
| P |  | Poznámka k položce: Poznámka k položce: Spotřeba 0,3-0,4kg/m2 | [14 empty] | P | 2
| VV |  | 206,399*0,00033 "Přepočtené koeficientem množství |  | 0.068 | [12 empty] | VV | 2 | 2 | True | 0 | ROZPOCET
| VV |  | Součet |  | 0.068 | [12 empty] | VV | 2 | 4 | True | 1 | ROZPOCET
247 | K | 711112001 | Provedení izolace proti zemní vlhkosti natěradly a tmely za studena na ploše svislé S nátěrem penetračním | m2 | 114.84 |  | 0 | CS ÚRS 2024 01 |  | snížená |  | 0 | 0 | 0 | 0 | 0 | 16 | K | 2 |  |  |  | ROZPOCET | 0 | 0 | 0 | 0 | 0 | 2 | 0 | 16 | 464
| Online PSC |  | https://podminky.urs.cz/item/CS_URS_2024_01/711112001 | [14 empty] | Online PSC | 2
| VV |  | "S3"24,75*0,4 |  | 9.9 | [12 empty] | VV | 2 | 2 | True | 0 | ROZPOCET
| VV |  | "soklová část - O2+O4"87,45*1,2 |  | 104.94 | [12 empty] | VV | 2 | 2 | True | 0 | ROZPOCET
| VV |  | Součet |  | 114.84 | [12 empty] | VV | 2 | 4 | True | 1 | ROZPOCET
248 | M | 11163150 | lak penetrační asfaltový | t | 0.039 |  | 0 | CS ÚRS 2024 01 |  | snížená |  | 0 | 1 | 0.039 | 0 | 0 | 32 | M | 2 |  |  |  | ROZPOCET | 0 | 0 | 0 | 0 | 0 | 2 | 0 | 16 | 466
| P |  | Poznámka k položce: Poznámka k položce: Spotřeba 0,3-0,4kg/m2 | [14 empty] | P | 2
| VV |  | 114,84*0,00034 "Přepočtené koeficientem množství |  | 0.039 | [12 empty] | VV | 2 | 2 | True | 0 | ROZPOCET
| VV |  | Součet |  | 0.039 | [12 empty] | VV | 2 | 4 | True | 1 | ROZPOCET
249 | K | 711132111 | Provedení izolace proti zemní vlhkosti pásy na sucho samolepícího asfaltového pásu na ploše svislé S | m2 | 14.56 |  | 0 | CS ÚRS 2024 01 |  | snížená |  | 0 | 0 | 0 | 0 | 0 | 16 | K | 2 |  |  |  | ROZPOCET | 0 | 0 | 0 | 0 | 0 | 2 | 0 | 16 | 468
| Online PSC |  | https://podminky.urs.cz/item/CS_URS_2024_01/711132111 | [14 empty] | Online PSC | 2
| VV |  | "O7 - opláštění boku vikýře"2*(2,8*2,6) |  | 14.56 | [12 empty] | VV | 2 | 2 | True | 0 | ROZPOCET
| VV |  | Součet |  | 14.56 | [12 empty] | VV | 2 | 4 | True | 1 | ROZPOCET
250 | M | 62866281 | pás asfaltový samolepicí modifikovaný SBS s vložkou ze skleněné tkaniny se spalitelnou fólií nebo jemnozrnným minerálním posypem nebo textilií na horním povrchu tl 3,0mm | m2 | 17.778 |  | 0 | CS ÚRS 2024 01 |  | snížená |  | 0 | 0.004 | 0.071112 | 0 | 0 | 32 | M | 2 |  |  |  | ROZPOCET | 0 | 0 | 0 | 0 | 0 | 2 | 0 | 16 | 470
| VV |  | 14,56*1,221 "Přepočtené koeficientem množství |  | 17.778 | [12 empty] | VV | 2 | 2 | True | 0 | ROZPOCET
| VV |  | Součet |  | 17.778 | [12 empty] | VV | 2 | 4 | True | 1 | ROZPOCET
251 | K | 711141559 | Provedení izolace proti zemní vlhkosti pásy přitavením NAIP na ploše vodorovné V | m2 | 206.399 |  | 0 | CS ÚRS 2024 01 |  | snížená |  | 0 | 0.0004 | 0.08256 | 0 | 0 | 16 | K | 2 |  |  |  | ROZPOCET | 0 | 0 | 0 | 0 | 0 | 2 | 0 | 16 | 472
| Online PSC |  | https://podminky.urs.cz/item/CS_URS_2024_01/711141559 | [14 empty] | Online PSC | 2
| VV |  | "P1a - 1.NP"143,84 |  | 143.84 | [12 empty] | VV | 2 | 2 | True | 0 | ROZPOCET
| VV |  | "P1b - 1.NP"23,22 |  | 23.22 | [12 empty] | VV | 2 | 2 | True | 0 | ROZPOCET
| VV |  | "S3"8,775*4,05 |  | 35.539 | [12 empty] | VV | 2 | 2 | True | 0 | ROZPOCET
| VV |  | "1.NP - leg.poznámek 4 - nový stav"3,8 |  | 3.8 | [12 empty] | VV | 2 | 2 | True | 0 | ROZPOCET
| VV |  | Součet |  | 206.399 | [12 empty] | VV | 2 | 4 | True | 1 | ROZPOCET
252 | M | 62836110 | pás asfaltový natavitelný oxidovaný s vložkou z hliníkové fólie / hliníkové fólie s textilií, se spalitelnou PE folií nebo jemnozrnným minerálním posypem tl 4,0mm | m2 | 240.558 |  | 0 | CS ÚRS 2024 01 |  | snížená |  | 0 | 0.0054 | 1.299 | 0 | 0 | 32 | M | 2 |  |  |  | ROZPOCET | 0 | 0 | 0 | 0 | 0 | 2 | 0 | 16 | 474
| VV |  | 206,399*1,1655 |  | 240.558 | [12 empty] | VV | 2 | 2 | True | 0 | ROZPOCET
| VV |  | Součet |  | 240.558 | [12 empty] | VV | 2 | 4 | True | 1 | ROZPOCET
253 | K | 711142559 | Provedení izolace proti zemní vlhkosti pásy přitavením NAIP na ploše svislé S | m2 | 114.84 |  | 0 | CS ÚRS 2024 01 |  | snížená |  | 0 | 0.0004 | 0.045936 | 0 | 0 | 16 | K | 2 |  |  |  | ROZPOCET | 0 | 0 | 0 | 0 | 0 | 2 | 0 | 16 | 476
| Online PSC |  | https://podminky.urs.cz/item/CS_URS_2024_01/711142559 | [14 empty] | Online PSC | 2
| VV |  | "S3"24,75*0,4 |  | 9.9 | [12 empty] | VV | 2 | 2 | True | 0 | ROZPOCET
| VV |  | "soklová část - O2+O4"87,45*1,2 |  | 104.94 | [12 empty] | VV | 2 | 2 | True | 0 | ROZPOCET
| VV |  | Součet |  | 114.84 | [12 empty] | VV | 2 | 4 | True | 1 | ROZPOCET
254 | M | 62836110 | pás asfaltový natavitelný oxidovaný s vložkou z hliníkové fólie / hliníkové fólie s textilií, se spalitelnou PE folií nebo jemnozrnným minerálním posypem tl 4,0mm | m2 | 140.22 |  | 0 | CS ÚRS 2024 01 |  | snížená |  | 0 | 0.0054 | 0.75719 | 0 | 0 | 32 | M | 2 |  |  |  | ROZPOCET | 0 | 0 | 0 | 0 | 0 | 2 | 0 | 16 | 478
| VV |  | 114,84*1,221 "Přepočtené koeficientem množství |  | 140.22 | [12 empty] | VV | 2 | 2 | True | 0 | ROZPOCET
| VV |  | Součet |  | 140.22 | [12 empty] | VV | 2 | 4 | True | 1 | ROZPOCET
255 | K | 711161212 | Izolace proti zemní vlhkosti a beztlakové vodě nopovými fóliemi na ploše svislé S vrstva ochranná, odvětrávací a drenážní výška nopku 8,0 mm, tl. fólie do 0,6 mm | m2 | 43.725 |  | 0 | CS ÚRS 2024 01 |  | snížená |  | 0 | 0.0004 | 0.01749 | 0 | 0 | 16 | K | 2 |  |  |  | ROZPOCET | 0 | 0 | 0 | 0 | 0 | 2 | 0 | 16 | 480
| Online PSC |  | https://podminky.urs.cz/item/CS_URS_2024_01/711161212 | [14 empty] | Online PSC | 2
| VV |  | "soklová část - O2+O4"87,45*0,5 |  | 43.725 | [12 empty] | VV | 2 | 2 | True | 0 | ROZPOCET
| VV |  | Součet |  | 43.725 | [12 empty] | VV | 2 | 4 | True | 1 | ROZPOCET
256 | K | 711211136 | Izolace provětrávaná dutinová proti zemní vlhkosti a plynu radonu z plastových segmentů typu IGLU ztraceného bednění zalitých betonem po výšku segmentu bez betonové desky a armovací sítě výšky segmentů přes 150 do 170 mm | m2 | 167.06 |  | 0 | CS ÚRS 2024 01 |  | snížená |  | 0 | 0.08126 | 13.5753 | 0 | 0 | 16 | K | 2 |  |  |  | ROZPOCET | 0 | 0 | 0 | 0 | 0 | 2 | 0 | 16 | 482
| Online PSC |  | https://podminky.urs.cz/item/CS_URS_2024_01/711211136 | [14 empty] | Online PSC | 2
| VV |  | "P1a - 1.NP"143,84 |  | 143.84 | [12 empty] | VV | 2 | 2 | True | 0 | ROZPOCET
| VV |  | "P1b - 1.NP"23,22 |  | 23.22 | [12 empty] | VV | 2 | 2 | True | 0 | ROZPOCET
| VV |  | Součet |  | 167.06 | [12 empty] | VV | 2 | 4 | True | 1 | ROZPOCET
257 | K | 711112001 | Provedení izolace proti zemní vlhkosti natěradly a tmely za studena na ploše svislé S nátěrem penetračním | m2 | 317.896 |  | 0 | CS ÚRS 2024 01 |  | snížená |  | 0 | 0 | 0 | 0 | 0 | 16 | K | 2 |  |  |  | ROZPOCET | 0 | 0 | 0 | 0 | 0 | 2 | 0 | 16 | 484
| Online PSC |  | https://podminky.urs.cz/item/CS_URS_2024_01/711112001 | [14 empty] | Online PSC | 2
| P |  | Poznámka k položce: Poznámka k položce: viz sanace stavby | [14 empty] | P | 2
| VV |  | "S01 - 1.PP - výtah - spodní část"5,91 |  | 5.91 | [12 empty] | VV | 2 | 2 | True | 0 | ROZPOCET
| VV |  | "S01 - 1.PP - výtah - stěny"(2,03+2,03+2,98+2,87)*3,25-2,6 |  | 29.608 | [12 empty] | VV | 2 | 2 | True | 0 | ROZPOCET
| VV |  | "S01 - 1.PP - stěny"(12,51+6,65)*2,2-(1*2,02+1*1,25) |  | 38.882 | [12 empty] | VV | 2 | 2 | True | 0 | ROZPOCET
| VV |  | "S01 - 1.NP - výtah - spodní část"3,36 |  | 3.36 | [12 empty] | VV | 2 | 2 | True | 0 | ROZPOCET
| VV |  | "S01 - 1.NP - výtah - stěny"1,4*(2,24+2,24+1,5+1,5) |  | 10.472 | [12 empty] | VV | 2 | 2 | True | 0 | ROZPOCET
| VV |  | "S01 - 1.NP - stěny"(17,09+26,89+4,5+9,24)*2,2 |  | 126.984 | [12 empty] | VV | 2 | 2 | True | 0 | ROZPOCET
| VV |  | "S02 - 1.PP - stěny"(11,725+5,685+6+10,96+2+1,5+2,915+3,225)*2,2 |  | 96.822 | [12 empty] | VV | 2 | 2 | True | 0 | ROZPOCET
| VV |  | (1,05+1,05)*2,02 |  | 4.242 | [12 empty] | VV | 2 | 2 | True | 0 | ROZPOCET
| VV |  | (0,4+0,4)*2,02 |  | 1.616 | [12 empty] | VV | 2 | 2 | True | 0 | ROZPOCET
| VV |  | Součet |  | 317.896 | [12 empty] | VV | 2 | 4 | True | 1 | ROZPOCET
258 | M | 24552577 | penetrace akrylátová | t | 0.108 |  | 0 | CS ÚRS 2024 01 |  | snížená |  | 0 | 1 | 0.108 | 0 | 0 | 32 | M | 2 |  |  |  | ROZPOCET | 0 | 0 | 0 | 0 | 0 | 2 | 0 | 16 | -74535732
| VV |  | 317,896*0,00034 'Přepočtené koeficientem množství |  | 0.108 | [12 empty] | VV | 2 | 2 | False | 1 | ROZPOCET
259 | K | 711112051 | Provedení izolace proti zemní vlhkosti natěradly a tmely za studena na ploše svislé S dvojnásobným nátěrem tekutou elastickou hydroizolací | m2 | 102.68 |  | 0 | CS ÚRS 2024 01 |  | snížená |  | 0 | 0 | 0 | 0 | 0 | 16 | K | 2 |  |  |  | ROZPOCET | 0 | 0 | 0 | 0 | 0 | 2 | 0 | 16 | 486
| Online PSC |  | https://podminky.urs.cz/item/CS_URS_2024_01/711112051 | [14 empty] | Online PSC | 2
| P |  | Poznámka k položce: Poznámka k položce: viz sanace stavby | [14 empty] | P | 2
| VV |  | "S02 - 1.PP - stěny"(11,725+5,685+6+10,96+2+1,5+2,915+3,225)*2,2 |  | 96.822 | [12 empty] | VV | 2 | 2 | True | 0 | ROZPOCET
| VV |  | (1,05+1,05)*2,02 |  | 4.242 | [12 empty] | VV | 2 | 2 | True | 0 | ROZPOCET
| VV |  | (0,4+0,4)*2,02 |  | 1.616 | [12 empty] | VV | 2 | 2 | True | 0 | ROZPOCET
| VV |  | Součet |  | 102.68 | [12 empty] | VV | 2 | 4 | True | 1 | ROZPOCET
260 | M | 24551030 | stěrka hydroizolační dvousložková cemento-polymerová vlákny vyztužená proti zemní vlhkosti | kg | 205.36 |  | 0 | CS ÚRS 2024 01 |  | snížená |  | 0 | 0.001 | 0.20536 | 0 | 0 | 32 | M | 2 |  |  |  | ROZPOCET | 0 | 0 | 0 | 0 | 0 | 2 | 0 | 16 | 432072325
| VV |  | 102,68*2 'Přepočtené koeficientem množství |  | 205.36 | [12 empty] | VV | 2 | 2 | False | 1 | ROZPOCET
261 | K | 711112051 | Provedení izolace proti zemní vlhkosti natěradly a tmely za studena na ploše svislé S dvojnásobným nátěrem tekutou elastickou hydroizolací | m2 | 215.216 |  | 0 | CS ÚRS 2024 01 |  | snížená |  | 0 | 0 | 0 | 0 | 0 | 16 | K | 2 |  |  |  | ROZPOCET | 0 | 0 | 0 | 0 | 0 | 2 | 0 | 16 | 488
| Online PSC |  | https://podminky.urs.cz/item/CS_URS_2024_01/711112051 | [14 empty] | Online PSC | 2
| P |  | Poznámka k položce: Poznámka k položce: viz sanace stavby | [14 empty] | P | 2
| VV |  | "S01 - 1.PP - výtah - spodní část"5,91 |  | 5.91 | [12 empty] | VV | 2 | 2 | True | 0 | ROZPOCET
| VV |  | "S01 - 1.PP - výtah - stěny"(2,03+2,03+2,98+2,87)*3,25-2,6 |  | 29.608 | [12 empty] | VV | 2 | 2 | True | 0 | ROZPOCET
| VV |  | "S01 - 1.PP - stěny"(12,51+6,65)*2,2-(1*2,02+1*1,25) |  | 38.882 | [12 empty] | VV | 2 | 2 | True | 0 | ROZPOCET
| VV |  | "S01 - 1.NP - výtah - spodní část"3,36 |  | 3.36 | [12 empty] | VV | 2 | 2 | True | 0 | ROZPOCET
| VV |  | "S01 - 1.NP - výtah - stěny"1,4*(2,24+2,24+1,5+1,5) |  | 10.472 | [12 empty] | VV | 2 | 2 | True | 0 | ROZPOCET
| VV |  | "S01 - 1.NP - stěny"(17,09+26,89+4,5+9,24)*2,2 |  | 126.984 | [12 empty] | VV | 2 | 2 | True | 0 | ROZPOCET
| VV |  | Součet |  | 215.216 | [12 empty] | VV | 2 | 4 | True | 1 | ROZPOCET
262 | M | 24551050 | stěrka hydroizolační cementová kapilárně aktivní s dodatečnou krystalizací do spodní stavby | kg | 430.432 |  | 0 | CS ÚRS 2024 01 |  | snížená |  | 0 | 0.001 | 0.43043 | 0 | 0 | 32 | M | 2 |  |  |  | ROZPOCET | 0 | 0 | 0 | 0 | 0 | 2 | 0 | 16 | -841568563
| VV |  | 215,216*2 'Přepočtené koeficientem množství |  | 430.432 | [12 empty] | VV | 2 | 2 | False | 1 | ROZPOCET
263 | K | 711161222 | Izolace proti zemní vlhkosti a beztlakové vodě nopovými fóliemi na ploše svislé S vrstva ochranná, odvětrávací a drenážní s nakašírovanou filtrační textilií výška nopku 8,0 mm, tl. fólie do 0,6 mm | m2 | 215.216 |  | 0 | CS ÚRS 2024 01 |  | snížená |  | 0 | 0.00064 | 0.13774 | 0 | 0 | 16 | K | 2 |  |  |  | ROZPOCET | 0 | 0 | 0 | 0 | 0 | 2 | 0 | 16 | 631388783
| Online PSC |  | https://podminky.urs.cz/item/CS_URS_2024_01/711161222 | [14 empty] | Online PSC | 2
| P |  | Poznámka k položce: Poznámka k položce: viz sanace stavby | [14 empty] | P | 2
264 | K | 711161391 | Izolace proti zemní vlhkosti a beztlakové vodě nopovými fóliemi ostatní připevnění fólie hřeby pevnostními | kus | 1290 |  | 0 | CS ÚRS 2024 01 |  | snížená |  | 0 | 1e-05 | 0.0129 | 0 | 0 | 16 | K | 2 |  |  |  | ROZPOCET | 0 | 0 | 0 | 0 | 0 | 2 | 0 | 16 | 1234450472
| Online PSC |  | https://podminky.urs.cz/item/CS_URS_2024_01/711161391 | [14 empty] | Online PSC | 2
| VV |  | 215*6 |  | 1290 | [12 empty] | VV | 2 | 2 | True | 1 | ROZPOCET
265 | K | 711491171 | Provedení doplňků izolace proti vodě textilií na ploše vodorovné V vrstva podkladní | m2 | 167.06 |  | 0 | CS ÚRS 2024 01 |  | snížená |  | 0 | 0 | 0 | 0 | 0 | 16 | K | 2 |  |  |  | ROZPOCET | 0 | 0 | 0 | 0 | 0 | 2 | 0 | 16 | 492
| Online PSC |  | https://podminky.urs.cz/item/CS_URS_2024_01/711491171 | [14 empty] | Online PSC | 2
| VV |  | "P1a - 1.NP"143,84 |  | 143.84 | [12 empty] | VV | 2 | 2 | True | 0 | ROZPOCET
| VV |  | "P1b - 1.NP"23,22 |  | 23.22 | [12 empty] | VV | 2 | 2 | True | 0 | ROZPOCET
| VV |  | Součet |  | 167.06 | [12 empty] | VV | 2 | 4 | True | 1 | ROZPOCET
266 | M | 69311068 | geotextilie netkaná separační, ochranná, filtrační, drenážní PP 300g/m2 | m2 | 175.413 |  | 0 | CS ÚRS 2024 01 |  | snížená |  | 0 | 0.0003 | 0.052624 | 0 | 0 | 32 | M | 2 |  |  |  | ROZPOCET | 0 | 0 | 0 | 0 | 0 | 2 | 0 | 16 | 494
| VV |  | 167,06*1,05 "Přepočtené koeficientem množství |  | 175.413 | [12 empty] | VV | 2 | 2 | True | 0 | ROZPOCET
| VV |  | Součet |  | 175.413 | [12 empty] | VV | 2 | 4 | True | 1 | ROZPOCET
267 | K | 998711102 | Přesun hmot pro izolace proti vodě, vlhkosti a plynům stanovený z hmotnosti přesunovaného materiálu vodorovná dopravní vzdálenost do 50 m základní v objektech výšky přes 6 do 12 m | t | 16.903 |  | 0 | CS ÚRS 2024 01 |  | snížená |  | 0 | 0 | 0 | 0 | 0 | 16 | K | 2 |  |  |  | ROZPOCET | 0 | 0 | 0 | 0 | 0 | 2 | 0 | 16 | 496
| Online PSC |  | https://podminky.urs.cz/item/CS_URS_2024_01/998711102 | [14 empty] | Online PSC | 2
| D | 712 | Povlakové krytiny |  |  |  | 0 |  |  |  |  | 0 |  | 11.6251 |  | 0 | 2 | D | 1 |  |  |  | ROZPOCET | [6 empty] | 0
268 | K | 712311101 | Provedení povlakové krytiny střech plochých do 10° natěradly a tmely za studena nátěrem lakem penetračním nebo asfaltovým | m2 | 172.59 |  | 0 | CS ÚRS 2024 01 |  | snížená |  | 0 | 0 | 0 | 0 | 0 | 16 | K | 2 |  |  |  | ROZPOCET | 0 | 0 | 0 | 0 | 0 | 2 | 0 | 16 | 498
| Online PSC |  | https://podminky.urs.cz/item/CS_URS_2024_01/712311101 | [14 empty] | Online PSC | 2
| VV |  | "P5"172,59 |  | 172.59 | [12 empty] | VV | 2 | 2 | True | 0 | ROZPOCET
| VV |  | Součet |  | 172.59 | [12 empty] | VV | 2 | 4 | True | 1 | ROZPOCET
269 | M | 11163150 | lak penetrační asfaltový | t | 0.055 |  | 0 | CS ÚRS 2024 01 |  | snížená |  | 0 | 1 | 0.055 | 0 | 0 | 32 | M | 2 |  |  |  | ROZPOCET | 0 | 0 | 0 | 0 | 0 | 2 | 0 | 16 | 500
| P |  | Poznámka k položce: Poznámka k položce: Spotřeba 0,3-0,4kg/m2 | [14 empty] | P | 2
| VV |  | 172,59*0,00032 "Přepočtené koeficientem množství |  | 0.055 | [12 empty] | VV | 2 | 2 | True | 0 | ROZPOCET
| VV |  | Součet |  | 0.055 | [12 empty] | VV | 2 | 4 | True | 1 | ROZPOCET
270 | K | 712331111 | Provedení povlakové krytiny střech plochých do 10° pásy na sucho podkladní samolepící asfaltový pás | m2 | 120.882 |  | 0 | CS ÚRS 2024 01 |  | snížená |  | 0 | 0 | 0 | 0 | 0 | 16 | K | 2 |  |  |  | ROZPOCET | 0 | 0 | 0 | 0 | 0 | 2 | 0 | 16 | 502
| Online PSC |  | https://podminky.urs.cz/item/CS_URS_2024_01/712331111 | [14 empty] | Online PSC | 2
| VV |  | "S1"23,65*2,825+19,485*2,775 |  | 120.882 | [12 empty] | VV | 2 | 2 | True | 0 | ROZPOCET
| VV |  | Součet |  | 120.882 | [12 empty] | VV | 2 | 4 | True | 1 | ROZPOCET
271 | M | 62866281 | pás asfaltový samolepicí modifikovaný SBS s vložkou ze skleněné tkaniny se spalitelnou fólií nebo jemnozrnným minerálním posypem nebo textilií na horním povrchu tl 3,0mm | m2 | 140.888 |  | 0 | CS ÚRS 2024 01 |  | snížená |  | 0 | 0.004 | 0.56355 | 0 | 0 | 32 | M | 2 |  |  |  | ROZPOCET | 0 | 0 | 0 | 0 | 0 | 2 | 0 | 16 | 504
| VV |  | 120,882*1,1655 "Přepočtené koeficientem množství |  | 140.888 | [12 empty] | VV | 2 | 2 | True | 0 | ROZPOCET
| VV |  | Součet |  | 140.888 | [12 empty] | VV | 2 | 4 | True | 1 | ROZPOCET
272 | K | 712341559 | Provedení povlakové krytiny střech plochých do 10° pásy přitavením NAIP v plné ploše | m2 | 172.59 |  | 0 | CS ÚRS 2024 01 |  | snížená |  | 0 | 0.00088 | 0.15188 | 0 | 0 | 16 | K | 2 |  |  |  | ROZPOCET | 0 | 0 | 0 | 0 | 0 | 2 | 0 | 16 | 506
| Online PSC |  | https://podminky.urs.cz/item/CS_URS_2024_01/712341559 | [14 empty] | Online PSC | 2
| VV |  | "P7"172,59 |  | 172.59 | [12 empty] | VV | 2 | 2 | True | 0 | ROZPOCET
| VV |  | Součet |  | 172.59 | [12 empty] | VV | 2 | 4 | True | 1 | ROZPOCET
273 | M | 62836110 | pás asfaltový natavitelný oxidovaný s vložkou z hliníkové fólie / hliníkové fólie s textilií, se spalitelnou PE folií nebo jemnozrnným minerálním posypem tl 4,0mm | m2 | 201.154 |  | 0 | CS ÚRS 2024 01 |  | snížená |  | 0 | 0.0054 | 1.0862 | 0 | 0 | 32 | M | 2 |  |  |  | ROZPOCET | 0 | 0 | 0 | 0 | 0 | 2 | 0 | 16 | 508
| VV |  | 172,59*1,1655 "Přepočtené koeficientem množství |  | 201.154 | [12 empty] | VV | 2 | 2 | True | 0 | ROZPOCET
| VV |  | Součet |  | 201.154 | [12 empty] | VV | 2 | 4 | True | 1 | ROZPOCET
274 | K | 712363001 | Provedení povlakové krytiny střech plochých do 10° fólií termoplastickou mPVC (měkčené PVC) rozvinutí a natažení fólie v ploše | m2 | 156.421 |  | 0 | CS ÚRS 2024 01 |  | snížená |  | 0 | 0 | 0 | 0 | 0 | 16 | K | 2 |  |  |  | ROZPOCET | 0 | 0 | 0 | 0 | 0 | 2 | 0 | 16 | 510
| Online PSC |  | https://podminky.urs.cz/item/CS_URS_2024_01/712363001 | [14 empty] | Online PSC | 2
| VV |  | "S1"23,65*2,825+19,485*2,775 |  | 120.882 | [12 empty] | VV | 2 | 2 | True | 0 | ROZPOCET
| VV |  | "S3"8,775*4,05 |  | 35.539 | [12 empty] | VV | 2 | 2 | True | 0 | ROZPOCET
| VV |  | Součet |  | 156.421 | [12 empty] | VV | 2 | 4 | True | 1 | ROZPOCET
275 | K | 712363003 | Provedení povlakové krytiny střech plochých do 10° fólií termoplastickou mPVC (měkčené PVC) vytvoření spoje dvou pásů fólií horkovzdušným navařením | m | 281.16 |  | 0 | CS ÚRS 2024 01 |  | snížená |  | 0 | 0 | 0 | 0 | 0 | 16 | K | 2 |  |  |  | ROZPOCET | 0 | 0 | 0 | 0 | 0 | 2 | 0 | 16 | 2131104273
| Online PSC |  | https://podminky.urs.cz/item/CS_URS_2024_01/712363003 | [14 empty] | Online PSC | 2
| VV |  | 156,2 |  | 156.2 | [12 empty] | VV | 2 | 2 | True | 1 | ROZPOCET
| VV |  | 156,2*1,8 'Přepočtené koeficientem množství |  | 281.16 | [12 empty] | VV | 2 | 2 | False | 1 | ROZPOCET
276 | M | 28342833 | fólie hydroizolační střešní TPO (FPO) určená ke stabilizaci přitížením a do vegetačních střech tl 2,0mm | m2 | 182.309 |  | 0 | CS ÚRS 2024 01 |  | snížená |  | 0 | 0.002 | 0.36462 | 0 | 0 | 32 | M | 2 |  |  |  | ROZPOCET | 0 | 0 | 0 | 0 | 0 | 2 | 0 | 16 | 512
| VV |  | 156,421*1,1655 "Přepočtené koeficientem množství |  | 182.309 | [12 empty] | VV | 2 | 2 | True | 0 | ROZPOCET
| VV |  | Součet |  | 182.309 | [12 empty] | VV | 2 | 4 | True | 1 | ROZPOCET
277 | K | 712771101 | Provedení ochranné vrstvy vegetační střechy proti prorůstání kořenů, proti mechanickému poškození hydroizolace z textilií nebo rohoží volně kladených s přesahem, sklon střechy do 5° | m2 | 35.539 |  | 0 | CS ÚRS 2024 01 |  | snížená |  | 0 | 0 | 0 | 0 | 0 | 16 | K | 2 |  |  |  | ROZPOCET | 0 | 0 | 0 | 0 | 0 | 2 | 0 | 16 | 514
| Online PSC |  | https://podminky.urs.cz/item/CS_URS_2024_01/712771101 | [14 empty] | Online PSC | 2
| VV |  | "S3"8,775*4,05 |  | 35.539 | [12 empty] | VV | 2 | 2 | True | 0 | ROZPOCET
| VV |  | Součet |  | 35.539 | [12 empty] | VV | 2 | 4 | True | 1 | ROZPOCET
278 | M | 69311068 | geotextilie netkaná separační, ochranná, filtrační, drenážní PP 300g/m2 | m2 | 37.316 |  | 0 | CS ÚRS 2024 01 |  | snížená |  | 0 | 0.0003 | 0.011195 | 0 | 0 | 32 | M | 2 |  |  |  | ROZPOCET | 0 | 0 | 0 | 0 | 0 | 2 | 0 | 16 | 516
| VV |  | 35,539*1,05 "Přepočtené koeficientem množství |  | 37.316 | [12 empty] | VV | 2 | 2 | True | 0 | ROZPOCET
| VV |  | Součet |  | 37.316 | [12 empty] | VV | 2 | 4 | True | 1 | ROZPOCET
279 | K | 712771203 | Provedení drenážní vrstvy vegetační střechy z kameniva, tloušťky násypu přes 100 do 200 mm, sklon střechy do 5° | m2 | 35.539 |  | 0 | CS ÚRS 2024 01 |  | snížená |  | 0 | 0 | 0 | 0 | 0 | 16 | K | 2 |  |  |  | ROZPOCET | 0 | 0 | 0 | 0 | 0 | 2 | 0 | 16 | 518
| Online PSC |  | https://podminky.urs.cz/item/CS_URS_2024_01/712771203 | [14 empty] | Online PSC | 2
| VV |  | "S3"8,775*4,05 |  | 35.539 | [12 empty] | VV | 2 | 2 | True | 0 | ROZPOCET
| VV |  | Součet |  | 35.539 | [12 empty] | VV | 2 | 4 | True | 1 | ROZPOCET
280 | K | 721239114 | Střešní vtoky (vpusti) montáž střešních vtoků ostatních typů se svislým odtokem do DN 160 | kus | 2 |  | 0 | CS ÚRS 2024 01 |  | snížená |  | 0 | 0.00115 | 0.0023 | 0 | 0 | 16 | K | 2 |  |  |  | ROZPOCET | 0 | 0 | 0 | 0 | 0 | 2 | 0 | 16 | -454490847
| Online PSC |  | https://podminky.urs.cz/item/CS_URS_2024_01/721239114 | [14 empty] | Online PSC | 2
| VV |  | "výpis ostaních výrobků - OS/18"2 |  | 2 | [12 empty] | VV | 2 | 2 | True | 0 | ROZPOCET
| VV |  | Součet |  | 2 | [12 empty] | VV | 2 | 4 | True | 1 | ROZPOCET
281 | M | 56231103 | vtok střešní svislý s vyhříváním s manžetou pro TPO hydroizolaci pochůzných plochých střech DN 75, DN 110 | kus | 2 |  | 0 | CS ÚRS 2024 01 |  | snížená |  | 0 | 0.00311 | 0.00622 | 0 | 0 | 32 | M | 2 |  |  |  | ROZPOCET | 0 | 0 | 0 | 0 | 0 | 2 | 0 | 16 | 1308368697
282 | K | 712998201 | Provedení povlakové krytiny střech - ostatní práce montáž odvodňovacího prvku nouzového atikového přepadu z PVC na dešťovou vodu do DN 70 | kus | 2 |  | 0 | CS ÚRS 2024 01 |  | snížená |  | 0 | 5e-05 | 0.0001 | 0 | 0 | 16 | K | 2 |  |  |  | ROZPOCET | 0 | 0 | 0 | 0 | 0 | 2 | 0 | 16 | -84052050
| Online PSC |  | https://podminky.urs.cz/item/CS_URS_2024_01/712998201 | [14 empty] | Online PSC | 2
| VV |  | "O19"2 |  | 2 | [12 empty] | VV | 2 | 2 | True | 1 | ROZPOCET
283 | M | 28342475 | přepad bezpečnostní atikový DN 75 s manžetou pro hydroizolaci z TPO | kus | 2 |  | 0 | CS ÚRS 2024 01 |  | snížená |  | 0 | 0.001 | 0.002 | 0 | 0 | 32 | M | 2 |  |  |  | ROZPOCET | 0 | 0 | 0 | 0 | 0 | 2 | 0 | 16 | 502840560
284 | M | 58337401 | kamenivo dekorační (kačírek) frakce 8/16 | t | 9.382 |  | 0 | CS ÚRS 2024 01 |  | snížená |  | 0 | 1 | 9.382 | 0 | 0 | 32 | M | 2 |  |  |  | ROZPOCET | 0 | 0 | 0 | 0 | 0 | 2 | 0 | 16 | 520
| VV |  | "S3"(8,775*4,05)*0,12*2,2 |  | 9.382 | [12 empty] | VV | 2 | 2 | True | 0 | ROZPOCET
| VV |  | Součet |  | 9.382 | [12 empty] | VV | 2 | 4 | True | 1 | ROZPOCET
285 | K | 998712102 | Přesun hmot pro povlakové krytiny stanovený z hmotnosti přesunovaného materiálu vodorovná dopravní vzdálenost do 50 m základní v objektech výšky přes 6 do 12 m | t | 11.625 |  | 0 | CS ÚRS 2024 01 |  | snížená |  | 0 | 0 | 0 | 0 | 0 | 16 | K | 2 |  |  |  | ROZPOCET | 0 | 0 | 0 | 0 | 0 | 2 | 0 | 16 | 522
| Online PSC |  | https://podminky.urs.cz/item/CS_URS_2024_01/998712102 | [14 empty] | Online PSC | 2
| D | 713 | Izolace tepelné |  |  |  | 0 |  |  |  |  | 0 |  | 9.4413 |  | 0.20349 | 2 | D | 1 |  |  |  | ROZPOCET | [6 empty] | 0
286 | K | 713110813 | Odstranění tepelné izolace stropů nebo podhledů z rohoží, pásů, dílců, desek, bloků volně kladených z vláknitých materiálů suchých, tloušťka izolace přes 100 mm | m2 | 116.28 |  | 0 | CS ÚRS 2024 01 |  | snížená |  | 0 | 0 | 0 | 0.00175 | 0.20349 | 16 | K | 2 |  |  |  | ROZPOCET | 0 | 0 | 0 | 0 | 0 | 2 | 0 | 16 | 524
| Online PSC |  | https://podminky.urs.cz/item/CS_URS_2024_01/713110813 | [14 empty] | Online PSC | 2
| VV |  | "2.NP 2.01-2.12"116,28 |  | 116.28 | [12 empty] | VV | 2 | 2 | True | 0 | ROZPOCET
| VV |  | Součet |  | 116.28 | [12 empty] | VV | 2 | 4 | True | 1 | ROZPOCET
287 | K | 713114415 | Tepelná foukaná izolace vodorovných konstrukcí z minerálních vláken nižší objemové hmotnosti otevřená volně foukaná, tloušťky vrstvy přes 350 do 500 mm | m3 | 95.23 |  | 0 | CS ÚRS 2024 01 |  | snížená |  | 0 | 0.057 | 5.4281 | 0 | 0 | 16 | K | 2 |  |  |  | ROZPOCET | 0 | 0 | 0 | 0 | 0 | 2 | 0 | 16 | 526
| Online PSC |  | https://podminky.urs.cz/item/CS_URS_2024_01/713114415 | [14 empty] | Online PSC | 2
| VV |  | "P5"6,6*26,15*0,4 |  | 69.036 | [12 empty] | VV | 2 | 2 | True | 0 | ROZPOCET
| VV |  | "P7"65,485*0,4 |  | 26.194 | [12 empty] | VV | 2 | 2 | True | 0 | ROZPOCET
| VV |  | Součet |  | 95.23 | [12 empty] | VV | 2 | 4 | True | 1 | ROZPOCET
288 | K | 713121111 | Montáž tepelné izolace podlah rohožemi, pásy, deskami, dílci, bloky (izolační materiál ve specifikaci) kladenými volně jednovrstvá | m2 | 448.15 |  | 0 | CS ÚRS 2024 01 |  | snížená |  | 0 | 0 | 0 | 0 | 0 | 16 | K | 2 |  |  |  | ROZPOCET | 0 | 0 | 0 | 0 | 0 | 2 | 0 | 16 | 528
| Online PSC |  | https://podminky.urs.cz/item/CS_URS_2024_01/713121111 | [14 empty] | Online PSC | 2
| VV |  | "P6 - 1.NP - 1.02"48,61 |  | 48.61 | [12 empty] | VV | 2 | 2 | True | 0 | ROZPOCET
| VV |  | "P1a - 1.NP"143,84 |  | 143.84 | [12 empty] | VV | 2 | 2 | True | 0 | ROZPOCET
| VV |  | "P1b - 1.NP"23,22 |  | 23.22 | [12 empty] | VV | 2 | 2 | True | 0 | ROZPOCET
| VV |  | "P3a - 2.NP"197,76 |  | 197.76 | [12 empty] | VV | 2 | 2 | True | 0 | ROZPOCET
| VV |  | "P3b - 2.NP"34,72 |  | 34.72 | [12 empty] | VV | 2 | 2 | True | 0 | ROZPOCET
| VV |  | Součet |  | 448.15 | [12 empty] | VV | 2 | 4 | True | 1 | ROZPOCET
289 | M | 28375914 | deska EPS 150 pro konstrukce s vysokým zatížením λ=0,035 tl 100mm | m2 | 219.983 |  | 0 | CS ÚRS 2024 01 |  | snížená |  | 0 | 0.0029 | 0.63795 | 0 | 0 | 32 | M | 2 |  |  |  | ROZPOCET | 0 | 0 | 0 | 0 | 0 | 2 | 0 | 16 | 530
| VV |  | "P6 - 1.NP - 1.02"48,61 |  | 48.61 | [12 empty] | VV | 2 | 2 | True | 0 | ROZPOCET
| VV |  | "P1a - 1.NP"143,84 |  | 143.84 | [12 empty] | VV | 2 | 2 | True | 0 | ROZPOCET
| VV |  | "P1b - 1.NP"23,22 |  | 23.22 | [12 empty] | VV | 2 | 2 | True | 0 | ROZPOCET
| VV |  | Součet |  | 215.67 | [12 empty] | VV | 2 | 4 | True | 0 | ROZPOCET
| VV |  | 215,67*1,02 "Přepočtené koeficientem množství |  | 219.983 | [12 empty] | VV | 2 | 2 | True | 0 | ROZPOCET
| VV |  | Součet |  | 219.983 | [12 empty] | VV | 2 | 4 | True | 1 | ROZPOCET
290 | M | 28376555 | deska polystyrénová pro snížení kročejového hluku (max. zatížení 4 kN/m2) tl 50mm | m2 | 237.13 |  | 0 | CS ÚRS 2024 01 |  | snížená |  | 0 | 0.00065 | 0.15413 | 0 | 0 | 32 | M | 2 |  |  |  | ROZPOCET | 0 | 0 | 0 | 0 | 0 | 2 | 0 | 16 | 532
| VV |  | "P3a - 2.NP"197,76 |  | 197.76 | [12 empty] | VV | 2 | 2 | True | 0 | ROZPOCET
| VV |  | "P3b - 2.NP"34,72 |  | 34.72 | [12 empty] | VV | 2 | 2 | True | 0 | ROZPOCET
| VV |  | Součet |  | 232.48 | [12 empty] | VV | 2 | 4 | True | 0 | ROZPOCET
| VV |  | 232,48*1,02 "Přepočtené koeficientem množství |  | 237.13 | [12 empty] | VV | 2 | 2 | True | 0 | ROZPOCET
| VV |  | Součet |  | 237.13 | [12 empty] | VV | 2 | 4 | True | 1 | ROZPOCET
291 | K | 713121121 | Montáž tepelné izolace podlah rohožemi, pásy, deskami, dílci, bloky (izolační materiál ve specifikaci) kladenými volně dvouvrstvá | m2 | 112.92 |  | 0 | CS ÚRS 2024 01 |  | snížená |  | 0 | 0 | 0 | 0 | 0 | 16 | K | 2 |  |  |  | ROZPOCET | 0 | 0 | 0 | 0 | 0 | 2 | 0 | 16 | 534
| Online PSC |  | https://podminky.urs.cz/item/CS_URS_2024_01/713121121 | [14 empty] | Online PSC | 2
| VV |  | "P4 - 2.NP"2*56,46 |  | 112.92 | [12 empty] | VV | 2 | 2 | True | 0 | ROZPOCET
| VV |  | Součet |  | 112.92 | [12 empty] | VV | 2 | 4 | True | 1 | ROZPOCET
292 | M | 28375033 | deska EPS 150 pro konstrukce s vysokým zatížením λ=0,035 tl 150mm | m2 | 57.589 |  | 0 | CS ÚRS 2024 01 |  | snížená |  | 0 | 0.0045 | 0.25915 | 0 | 0 | 32 | M | 2 |  |  |  | ROZPOCET | 0 | 0 | 0 | 0 | 0 | 2 | 0 | 16 | 536
293 | M | 28375914 | deska EPS 150 pro konstrukce s vysokým zatížením λ=0,035 tl 100mm | m2 | 57.589 |  | 0 | CS ÚRS 2024 01 |  | snížená |  | 0 | 0.0029 | 0.16701 | 0 | 0 | 32 | M | 2 |  |  |  | ROZPOCET | 0 | 0 | 0 | 0 | 0 | 2 | 0 | 16 | 538
294 | K | 713131141 | Montáž tepelné izolace stěn rohožemi, pásy, deskami, dílci, bloky (izolační materiál ve specifikaci) lepením celoplošně bez mechanického kotvení | m2 | 145.319 |  | 0 | CS ÚRS 2024 01 |  | snížená |  | 0 | 0.006 | 0.87191 | 0 | 0 | 16 | K | 2 |  |  |  | ROZPOCET | 0 | 0 | 0 | 0 | 0 | 2 | 0 | 16 | 540
| Online PSC |  | https://podminky.urs.cz/item/CS_URS_2024_01/713131141 | [14 empty] | Online PSC | 2
| VV |  | " S3- atika"(9,225+9,225+3,6)*0,45 |  | 9.923 | [12 empty] | VV | 2 | 2 | True | 0 | ROZPOCET
| VV |  | 9,225*0,65 |  | 5.996 | [12 empty] | VV | 2 | 2 | True | 0 | ROZPOCET
| VV |  | 24,75*0,4 |  | 9.9 | [12 empty] | VV | 2 | 2 | True | 0 | ROZPOCET
| VV |  | "soklová část - O2+O4"87,45*1,2 |  | 104.94 | [12 empty] | VV | 2 | 2 | True | 0 | ROZPOCET
| VV |  | "O7 - opláštění boku vikýře"2*(2,8*2,6) |  | 14.56 | [12 empty] | VV | 2 | 2 | True | 0 | ROZPOCET
| VV |  | Součet |  | 145.319 | [12 empty] | VV | 2 | 4 | True | 1 | ROZPOCET
295 | M | 28376417 | deska XPS hrana polodrážková a hladký povrch 300kPA λ=0,035 tl 50mm | m2 | 10.419 |  | 0 | CS ÚRS 2024 01 |  | snížená |  | 0 | 0.0015 | 0.015629 | 0 | 0 | 32 | M | 2 |  |  |  | ROZPOCET | 0 | 0 | 0 | 0 | 0 | 2 | 0 | 16 | 542
296 | M | 28376501 | deska izolační PIR s oboustranným textilním rounem λ=0,026 tl 100mm | m2 | 14.56 |  | 0 | CS ÚRS 2024 01 |  | snížená |  | 0 | 0.003 | 0.04368 | 0 | 0 | 32 | M | 2 |  |  |  | ROZPOCET | 0 | 0 | 0 | 0 | 0 | 2 | 0 | 16 | 544
| VV |  | "O7 - opláštění boku vikýře"2*(2,8*2,6) |  | 14.56 | [12 empty] | VV | 2 | 2 | True | 0 | ROZPOCET
| VV |  | Součet |  | 14.56 | [12 empty] | VV | 2 | 4 | True | 1 | ROZPOCET
297 | M | 28376422 | deska XPS hrana polodrážková a hladký povrch 300kPA λ=0,035 tl 100mm | m2 | 16.691 |  | 0 | CS ÚRS 2024 01 |  | snížená |  | 0 | 0.003 | 0.050073 | 0 | 0 | 32 | M | 2 |  |  |  | ROZPOCET | 0 | 0 | 0 | 0 | 0 | 2 | 0 | 16 | 546
| VV |  | 0,65*9,225 |  | 5.996 | [12 empty] | VV | 2 | 2 | True | 0 | ROZPOCET
| VV |  | 24,75*0,4 |  | 9.9 | [12 empty] | VV | 2 | 2 | True | 0 | ROZPOCET
| VV |  | Součet |  | 15.896 | [12 empty] | VV | 2 | 4 | True | 0 | ROZPOCET
| VV |  | 15,896*1,05 "Přepočtené koeficientem množství |  | 16.691 | [12 empty] | VV | 2 | 2 | True | 0 | ROZPOCET
| VV |  | Součet |  | 16.691 | [12 empty] | VV | 2 | 4 | True | 1 | ROZPOCET
298 | M | 28376654 | deska XPS hrana polodrážková a hladký povrch 500kPA λ=0,035 tl 240mm | m2 | 110.187 |  | 0 | CS ÚRS 2024 01 |  | snížená |  | 0 | 0.0072 | 0.79335 | 0 | 0 | 32 | M | 2 |  |  |  | ROZPOCET | 0 | 0 | 0 | 0 | 0 | 2 | 0 | 16 | 548
299 | K | 713141151 | Montáž tepelné izolace střech plochých rohožemi, pásy, deskami, dílci, bloky (izolační materiál ve specifikaci) kladenými volně jednovrstvá | m2 | 131.921 |  | 0 | CS ÚRS 2024 01 |  | snížená |  | 0 | 0 | 0 | 0 | 0 | 16 | K | 2 |  |  |  | ROZPOCET | 0 | 0 | 0 | 0 | 0 | 2 | 0 | 16 | 550
| Online PSC |  | https://podminky.urs.cz/item/CS_URS_2024_01/713141151 | [14 empty] | Online PSC | 2
| VV |  | "S1"23,65*2,825+19,485*2,775 |  | 120.882 | [12 empty] | VV | 2 | 2 | True | 0 | ROZPOCET
| VV |  | "S4"3,345*3,3 |  | 11.039 | [12 empty] | VV | 2 | 2 | True | 0 | ROZPOCET
| VV |  | Součet |  | 131.921 | [12 empty] | VV | 2 | 4 | True | 1 | ROZPOCET
300 | M | 28376514 | deska izolační PIR s oboustrannou kompozitní fólií s hliníkovou vložkou pro ploché střechy λ=0,023 tl 80mm | m2 | 11.26 |  | 0 | CS ÚRS 2024 01 |  | snížená |  | 0 | 0.0024 | 0.027024 | 0 | 0 | 32 | M | 2 |  |  |  | ROZPOCET | 0 | 0 | 0 | 0 | 0 | 2 | 0 | 16 | 552
301 | M | 28376519 | deska izolační PIR s oboustrannou kompozitní fólií s hliníkovou vložkou pro ploché střechy λ=0,023 tl 140mm | m2 | 123.3 |  | 0 | CS ÚRS 2024 01 |  | snížená |  | 0 | 0.0042 | 0.51786 | 0 | 0 | 32 | M | 2 |  |  |  | ROZPOCET | 0 | 0 | 0 | 0 | 0 | 2 | 0 | 16 | 554
302 | K | 713141311 | Montáž tepelné izolace střech plochých spádovými klíny v ploše kladenými volně | m2 | 120.882 |  | 0 | CS ÚRS 2024 01 |  | snížená |  | 0 | 0 | 0 | 0 | 0 | 16 | K | 2 |  |  |  | ROZPOCET | 0 | 0 | 0 | 0 | 0 | 2 | 0 | 16 | 556
| Online PSC |  | https://podminky.urs.cz/item/CS_URS_2024_01/713141311 | [14 empty] | Online PSC | 2
| VV |  | "S1"23,65*2,825+19,485*2,775 |  | 120.882 | [12 empty] | VV | 2 | 2 | True | 0 | ROZPOCET
| VV |  | Součet |  | 120.882 | [12 empty] | VV | 2 | 4 | True | 1 | ROZPOCET
303 | M | 28376142 | klín izolační spád do 5% EPS 150 | m3 | 7.253 |  | 0 | CS ÚRS 2024 01 |  | snížená |  | 0 | 0.025 | 0.18132 | 0 | 0 | 32 | M | 2 |  |  |  | ROZPOCET | 0 | 0 | 0 | 0 | 0 | 2 | 0 | 16 | 558
| VV |  | "S1"(23,65*2,825+19,485*2,775)*0,06 |  | 7.253 | [12 empty] | VV | 2 | 2 | True | 0 | ROZPOCET
| VV |  | Součet |  | 7.253 | [12 empty] | VV | 2 | 4 | True | 1 | ROZPOCET
304 | K | 713141336 | Montáž tepelné izolace střech plochých spádovými klíny v ploše přilepenými za studena nízkoexpanzní (PUR) pěnou | m2 | 71.078 |  | 0 | CS ÚRS 2024 01 |  | snížená |  | 0 | 0.00012 | 0.0085294 | 0 | 0 | 16 | K | 2 |  |  |  | ROZPOCET | 0 | 0 | 0 | 0 | 0 | 2 | 0 | 16 | 560
| Online PSC |  | https://podminky.urs.cz/item/CS_URS_2024_01/713141336 | [14 empty] | Online PSC | 2
| VV |  | "S3"8,775*4,05 |  | 35.539 | [12 empty] | VV | 2 | 2 | True | 0 | ROZPOCET
| VV |  | "S3"8,775*4,05 |  | 35.539 | [12 empty] | VV | 2 | 2 | True | 0 | ROZPOCET
| VV |  | Součet |  | 71.078 | [12 empty] | VV | 2 | 4 | True | 1 | ROZPOCET
305 | M | 28376141 | klín izolační spád do 5% EPS 100 | m3 | 3.554 |  | 0 | CS ÚRS 2024 01 |  | snížená |  | 0 | 0.02 | 0.07108 | 0 | 0 | 32 | M | 2 |  |  |  | ROZPOCET | 0 | 0 | 0 | 0 | 0 | 2 | 0 | 16 | 562
| VV |  | "S3"(8,775*4,05)*0,1 |  | 3.554 | [12 empty] | VV | 2 | 2 | True | 0 | ROZPOCET
| VV |  | Součet |  | 3.554 | [12 empty] | VV | 2 | 4 | True | 1 | ROZPOCET
306 | M | 28372316 | deska EPS 100 pro konstrukce s běžným zatížením λ=0,037 tl 140mm | m2 | 35.539 |  | 0 | CS ÚRS 2024 01 |  | snížená |  | 0 | 0.0035 | 0.12439 | 0 | 0 | 32 | M | 2 |  |  |  | ROZPOCET | 0 | 0 | 0 | 0 | 0 | 2 | 0 | 16 | 564
| VV |  | "S3"8,775*4,05 |  | 35.539 | [12 empty] | VV | 2 | 2 | True | 0 | ROZPOCET
| VV |  | Součet |  | 35.539 | [12 empty] | VV | 2 | 4 | True | 1 | ROZPOCET
307 | K | 713151111 | Montáž tepelné izolace střech šikmých rohožemi, pásy, deskami (izolační materiál ve specifikaci) kladenými volně mezi krokve | m2 | 11.039 |  | 0 | CS ÚRS 2024 01 |  | snížená |  | 0 | 0 | 0 | 0 | 0 | 16 | K | 2 |  |  |  | ROZPOCET | 0 | 0 | 0 | 0 | 0 | 2 | 0 | 16 | 566
| Online PSC |  | https://podminky.urs.cz/item/CS_URS_2024_01/713151111 | [14 empty] | Online PSC | 2
| VV |  | "S4"3,345*3,3 |  | 11.039 | [12 empty] | VV | 2 | 2 | True | 0 | ROZPOCET
| VV |  | Součet |  | 11.039 | [12 empty] | VV | 2 | 4 | True | 1 | ROZPOCET
308 | M | 63148157 | deska tepelně izolační minerální univerzální λ=0,035 tl 160mm | m2 | 11.26 |  | 0 | CS ÚRS 2024 01 |  | snížená |  | 0 | 0.008 | 0.09008 | 0 | 0 | 32 | M | 2 |  |  |  | ROZPOCET | 0 | 0 | 0 | 0 | 0 | 2 | 0 | 16 | 568
| VV |  | 11,039*1,02 "Přepočtené koeficientem množství |  | 11.26 | [12 empty] | VV | 2 | 2 | True | 0 | ROZPOCET
| VV |  | Součet |  | 11.26 | [12 empty] | VV | 2 | 4 | True | 1 | ROZPOCET
309 | K | 998713102 | Přesun hmot pro izolace tepelné stanovený z hmotnosti přesunovaného materiálu vodorovná dopravní vzdálenost do 50 m s užitím mechanizace v objektech výšky přes 6 m do 12 m | t | 9.441 |  | 0 | CS ÚRS 2024 01 |  | snížená |  | 0 | 0 | 0 | 0 | 0 | 16 | K | 2 |  |  |  | ROZPOCET | 0 | 0 | 0 | 0 | 0 | 2 | 0 | 16 | 570
| Online PSC |  | https://podminky.urs.cz/item/CS_URS_2024_01/998713102 | [14 empty] | Online PSC | 2
| D | 714 | Akustická a protiotřesová opatření |  |  |  | 0 |  |  |  |  | 0 |  | 0.1481 |  | 0 | 2 | D | 1 |  |  |  | ROZPOCET | [6 empty] | 0
310 | K | 714113103 | Montáž akustických obkladů z dřevěných akustických lamelových obkladů stěn, ukotvených na rošt navrtáním (včetně dodávky latí) | m2 | 10.08 |  | 0 | CS ÚRS 2024 01 |  | snížená |  | 0 | 0.00287 | 0.02893 | 0 | 0 | 16 | K | 2 |  |  |  | ROZPOCET | 0 | 0 | 0 | 0 | 0 | 2 | 0 | 16 | -1715112319
| Online PSC |  | https://podminky.urs.cz/item/CS_URS_2024_01/714113103 | [14 empty] | Online PSC | 2
| VV |  | "výpis ostaních výrobků - OS/29"1 |  | 1 | [12 empty] | VV | 2 | 2 | True | 0 | ROZPOCET
| VV |  | 4*1,4*1,8 |  | 10.08 | [12 empty] | VV | 2 | 2 | True | 1 | ROZPOCET
311 | M | 60712000 | panel lamelový akustický na stěny a strop z dřevovláknitých desek s nalisovanou přírodní dřevěnou dýhou | m2 | 10.886 |  | 0 | CS ÚRS 2024 01 |  | snížená |  | 0 | 0.00903 | 0.098301 | 0 | 0 | 32 | M | 2 |  |  |  | ROZPOCET | 0 | 0 | 0 | 0 | 0 | 2 | 0 | 16 | -74404323
| VV |  | 10,08*1,08 'Přepočtené koeficientem množství |  | 10.886 | [12 empty] | VV | 2 | 2 | False | 1 | ROZPOCET
312 | K | 714119001 | Montáž akustických obkladů rošt podkladový na stěnu | m | 26.2 |  | 0 | CS ÚRS 2024 01 |  | snížená |  | 0 | 3e-05 | 0.000786 | 0 | 0 | 16 | K | 2 |  |  |  | ROZPOCET | 0 | 0 | 0 | 0 | 0 | 2 | 0 | 16 | 1943819078
| Online PSC |  | https://podminky.urs.cz/item/CS_URS_2024_01/714119001 | [14 empty] | Online PSC | 2
| VV |  | "výpis ostaních výrobků - OS/29"1 |  | 1 | [12 empty] | VV | 2 | 2 | True | 0 | ROZPOCET
| VV |  | 4*1,4*1,8*2,5 |  | 25.2 | [12 empty] | VV | 2 | 2 | True | 0 | ROZPOCET
| VV |  | Součet |  | 26.2 | [12 empty] | VV | 2 | 4 | True | 1 | ROZPOCET
313 | M | 59036000 | profil pro systémové řešení akustických předstěn a stropních podhledů 60x27x4000mm | m | 27.51 |  | 0 | CS ÚRS 2024 01 |  | snížená |  | 0 | 0.00073 | 0.020082 | 0 | 0 | 32 | M | 2 |  |  |  | ROZPOCET | 0 | 0 | 0 | 0 | 0 | 2 | 0 | 16 | -1204220058
| VV |  | 26,2*1,05 'Přepočtené koeficientem množství |  | 27.51 | [12 empty] | VV | 2 | 2 | False | 1 | ROZPOCET
314 | K | 998714102 | Přesun hmot pro akustická a protiotřesová opatření stanovený z hmotnosti přesunovaného materiálu vodorovná dopravní vzdálenost do 50 m v objektech výšky přes 6 do 12 m | t | 0.148 |  | 0 | CS ÚRS 2024 01 |  | snížená |  | 0 | 0 | 0 | 0 | 0 | 16 | K | 2 |  |  |  | ROZPOCET | 0 | 0 | 0 | 0 | 0 | 2 | 0 | 16 | -1784874010
| Online PSC |  | https://podminky.urs.cz/item/CS_URS_2024_01/998714102 | [14 empty] | Online PSC | 2
| D | 742 | Elektroinstalace - slaboproud |  |  |  | 0 |  |  |  |  | 0 |  | 0.0028 |  | 0 | 2 | D | 1 |  |  |  | ROZPOCET | [6 empty] | 0
315 | K | 742350001 | Montáž zařízení pro tělesně postižené signalizačního světla s akustickou signalizací | kus | 7 |  | 0 | CS ÚRS 2024 01 |  | snížená |  | 0 | 0 | 0 | 0 | 0 | 16 | K | 2 |  |  |  | ROZPOCET | 0 | 0 | 0 | 0 | 0 | 2 | 0 | 16 | -1462949750
| Online PSC |  | https://podminky.urs.cz/item/CS_URS_2024_01/742350001 | [14 empty] | Online PSC | 2
316 | K | 742350003 | Montáž zařízení pro tělesně postižené volacího tlačítka do výšky 900 mm a táhla do výšky 150 mm | kus | 7 |  | 0 | CS ÚRS 2024 01 |  | snížená |  | 0 | 0 | 0 | 0 | 0 | 16 | K | 2 |  |  |  | ROZPOCET | 0 | 0 | 0 | 0 | 0 | 2 | 0 | 16 | 964135002
| Online PSC |  | https://podminky.urs.cz/item/CS_URS_2024_01/742350003 | [14 empty] | Online PSC | 2
317 | M | 34535107 | sada pro nouzovou signalizaci s modulem s opticko-akustickým alarmem tlačítko signální tahové resetovací tlačítko transformátor včetně rámečků 230V IP20 | kus | 7 |  | 0 | CS ÚRS 2024 01 |  | snížená |  | 0 | 0.0002 | 0.0014 | 0 | 0 | 32 | M | 2 |  |  |  | ROZPOCET | 0 | 0 | 0 | 0 | 0 | 2 | 0 | 16 | 1742449530
318 | M | 34535108 | tlačítko signální tahové k aktivaci alarmu jedno prosvětlené tlačítko šňůra 2,5m bez rámečku bílé 15-28 V AC / 18-35 V DC | kus | 7 |  | 0 | CS ÚRS 2024 01 |  | snížená |  | 0 | 0.0002 | 0.0014 | 0 | 0 | 32 | M | 2 |  |  |  | ROZPOCET | 0 | 0 | 0 | 0 | 0 | 2 | 0 | 16 | 71650100
| D | 762 | Konstrukce tesařské |  |  |  | 0 |  |  |  |  | 0 |  | 14.6961 |  | 36.0024 | 2 | D | 1 |  |  |  | ROZPOCET | [6 empty] | 0
319 | K | 762332132 | Montáž vázaných konstrukcí krovů střech pultových, sedlových, valbových, stanových čtvercového nebo obdélníkového půdorysu z řeziva hraněného průřezové plochy přes 120 do 224 cm2 | m | 133.929 |  | 0 | CS ÚRS 2024 01 |  | snížená |  | 0 | 0 | 0 | 0 | 0 | 16 | K | 2 |  |  |  | ROZPOCET | 0 | 0 | 0 | 0 | 0 | 2 | 0 | 16 | 1128459725
| Online PSC |  | https://podminky.urs.cz/item/CS_URS_2024_01/762332132 | [14 empty] | Online PSC | 2
| VV |  | "výpis ostaních výrobků - OS/15"3/0,0224 |  | 133.929 | [12 empty] | VV | 2 | 2 | True | 1 | ROZPOCET
320 | M | 61223265 | hranol konstrukční KVH lepený průřezu 120x120-280mm nepohledový | m3 | 3 |  | 0 | CS ÚRS 2024 01 |  | snížená |  | 0 | 0.44 | 1.32 | 0 | 0 | 32 | M | 2 |  |  |  | ROZPOCET | 0 | 0 | 0 | 0 | 0 | 2 | 0 | 16 | -1812570375
| VV |  | 133,929*0,0224 'Přepočtené koeficientem množství |  | 3 | [12 empty] | VV | 2 | 2 | False | 1 | ROZPOCET
321 | K | HZS2111 | Hodinové zúčtovací sazby profesí PSV provádění stavebních konstrukcí tesař | hod | 30 |  | 0 | CS ÚRS 2024 01 |  | snížená |  | 0 | 0 | 0 | 0 | 0 | 16 | K | 2 |  |  |  | ROZPOCET | 0 | 0 | 0 | 0 | 0 | 2 | 0 | 16 | 1666133722
| Online PSC |  | https://podminky.urs.cz/item/CS_URS_2024_01/HZS2111 | [14 empty] | Online PSC | 2
| VV |  | "výpis ostaních výrobků - OS/16"30 |  | 30 | [12 empty] | VV | 2 | 2 | True | 1 | ROZPOCET
322 | M | 60621154 | překližka vodovzdorná protiskl/hladká bříza tl 21mm | m2 | 55 |  | 0 | CS ÚRS 2024 01 |  | snížená |  | 0 | 0.0149 | 0.8195 | 0 | 0 | 32 | M | 2 |  |  |  | ROZPOCET | 0 | 0 | 0 | 0 | 0 | 2 | 0 | 16 | 831297360
| VV |  | "výpis ostaních výrobků - OS/16"50 |  | 50 | [12 empty] | VV | 2 | 2 | True | 1 | ROZPOCET
| VV |  | 50*1,1 'Přepočtené koeficientem množství |  | 55 | [12 empty] | VV | 2 | 2 | False | 1 | ROZPOCET
323 | K | 762512261 | Podlahové konstrukce podkladové montáž roštu podkladového | m | 100 |  | 0 | CS ÚRS 2024 01 |  | snížená |  | 0 | 1e-05 | 0.001 | 0 | 0 | 16 | K | 2 |  |  |  | ROZPOCET | 0 | 0 | 0 | 0 | 0 | 2 | 0 | 16 | 1833433832
| Online PSC |  | https://podminky.urs.cz/item/CS_URS_2024_01/762512261 | [14 empty] | Online PSC | 2
| VV |  | "OS07"100 |  | 100 | [12 empty] | VV | 2 | 2 | True | 1 | ROZPOCET
324 | M | 60512125 | hranol stavební řezivo průřezu do 120cm2 do dl 6m | m3 | 0.88 |  | 0 | CS ÚRS 2024 01 |  | snížená |  | 0 | 0.55 | 0.484 | 0 | 0 | 32 | M | 2 |  |  |  | ROZPOCET | 0 | 0 | 0 | 0 | 0 | 2 | 0 | 16 | -1269163596
| VV |  | 100*0,08*0,1 |  | 0.8 | [12 empty] | VV | 2 | 2 | True | 1 | ROZPOCET
| VV |  | 0,8*1,1 'Přepočtené koeficientem množství |  | 0.88 | [12 empty] | VV | 2 | 2 | False | 1 | ROZPOCET
325 | K | 762595001 | Spojovací prostředky podlah a podkladových konstrukcí hřebíky, vruty | m2 | 39 |  | 0 | CS ÚRS 2024 01 |  | snížená |  | 0 | 0.00018 | 0.00702 | 0 | 0 | 16 | K | 2 |  |  |  | ROZPOCET | 0 | 0 | 0 | 0 | 0 | 2 | 0 | 16 | 1655028305
| Online PSC |  | https://podminky.urs.cz/item/CS_URS_2024_01/762595001 | [14 empty] | Online PSC | 2
| VV |  | rošt | [14 empty] | VV | 2 | 1 | True | 0 | ROZPOCET
| VV |  | 39 |  | 39 | [12 empty] | VV | 2 | 2 | True | 1 | ROZPOCET
326 | K | 762521104 | Položení podlah nehoblovaných na sraz z prken hrubých | m2 | 39 |  | 0 | CS ÚRS 2024 01 |  | snížená |  | 0 | 0 | 0 | 0 | 0 | 16 | K | 2 |  |  |  | ROZPOCET | 0 | 0 | 0 | 0 | 0 | 2 | 0 | 16 | -1267834199
| Online PSC |  | https://podminky.urs.cz/item/CS_URS_2024_01/762521104 | [14 empty] | Online PSC | 2
| VV |  | "výpis ostaních výrobků - OS/07"39 |  | 39 | [12 empty] | VV | 2 | 2 | True | 0 | ROZPOCET
| VV |  | Součet |  | 39 | [12 empty] | VV | 2 | 4 | True | 1 | ROZPOCET
327 | M | 60515111 | řezivo jehličnaté boční prkno 20-30mm | m3 | 1.053 |  | 0 | CS ÚRS 2024 01 |  | snížená |  | 0 | 0.55 | 0.57915 | 0 | 0 | 32 | M | 2 |  |  |  | ROZPOCET | 0 | 0 | 0 | 0 | 0 | 2 | 0 | 16 | -764308140
| VV |  | 39*0,027 'Přepočtené koeficientem množství |  | 1.053 | [12 empty] | VV | 2 | 2 | False | 1 | ROZPOCET
328 | K | 762595001 | Spojovací prostředky podlah a podkladových konstrukcí hřebíky, vruty | m2 | 39 |  | 0 | CS ÚRS 2024 01 |  | snížená |  | 0 | 0.00018 | 0.00702 | 0 | 0 | 16 | K | 2 |  |  |  | ROZPOCET | 0 | 0 | 0 | 0 | 0 | 2 | 0 | 16 | 1356399970
| Online PSC |  | https://podminky.urs.cz/item/CS_URS_2024_01/762595001 | [14 empty] | Online PSC | 2
329 | K | 762332130 | Montáž vázaných konstrukcí krovů střech pultových, sedlových, valbových, stanových čtvercového nebo obdélníkového půdorysu z řeziva hraněného průřezové plochy do 50 cm2 | m | 19.5 |  | 0 | CS ÚRS 2024 01 |  | snížená |  | 0 | 0 | 0 | 0 | 0 | 16 | K | 2 |  |  |  | ROZPOCET | 0 | 0 | 0 | 0 | 0 | 2 | 0 | 16 | 574
| Online PSC |  | https://podminky.urs.cz/item/CS_URS_2024_01/762332130 | [14 empty] | Online PSC | 2
| VV |  | "statika - konstrukce střechy - krov - výpis výrobků - zavětrování vazníků 50/80"15*1,3 |  | 19.5 | [12 empty] | VV | 2 | 2 | True | 0 | ROZPOCET
| VV |  | Součet |  | 19.5 | [12 empty] | VV | 2 | 4 | True | 1 | ROZPOCET
330 | M | 60512125 | hranol stavební řezivo průřezu do 120cm2 do dl 6m | m3 | 0.078 |  | 0 | CS ÚRS 2024 01 |  | snížená |  | 0 | 0.55 | 0.0429 | 0 | 0 | 32 | M | 2 |  |  |  | ROZPOCET | 0 | 0 | 0 | 0 | 0 | 2 | 0 | 16 | 576
| VV |  | "statika - konstrukce střechy - krov - výpis výrobků - zavětrování vazníků 50/80"19,5*0,08*0,05 |  | 0.078 | [12 empty] | VV | 2 | 2 | True | 0 | ROZPOCET
| VV |  | Součet |  | 0.078 | [12 empty] | VV | 2 | 4 | True | 1 | ROZPOCET
331 | K | 762341210 | Montáž bednění střech rovných a šikmých sklonu do 60° s vyřezáním otvorů z prken hrubých na sraz tl. do 32 mm | m2 | 5.6 |  | 0 | CS ÚRS 2024 01 |  | snížená |  | 0 | 0 | 0 | 0 | 0 | 16 | K | 2 |  |  |  | ROZPOCET | 0 | 0 | 0 | 0 | 0 | 2 | 0 | 16 | 578
| Online PSC |  | https://podminky.urs.cz/item/CS_URS_2024_01/762341210 | [14 empty] | Online PSC | 2
| VV |  | "statika - konstrukce střechy - krov - výpis výrobků - zavětrování v rovině střechy 140/25"8*5*0,14 |  | 5.6 | [12 empty] | VV | 2 | 2 | True | 0 | ROZPOCET
| VV |  | Součet |  | 5.6 | [12 empty] | VV | 2 | 4 | True | 1 | ROZPOCET
332 | M | 60511120 | řezivo stavební prkna prismovaná středová tl 25(32)mm dl 2-5m | m3 | 0.14 |  | 0 | CS ÚRS 2024 01 |  | snížená |  | 0 | 0.55 | 0.077 | 0 | 0 | 32 | M | 2 |  |  |  | ROZPOCET | 0 | 0 | 0 | 0 | 0 | 2 | 0 | 16 | 580
| VV |  | "statika - konstrukce střechy - krov - výpis výrobků - zavětrování v rovině střechy 140/25"(8*5*0,14)*0,025 |  | 0.14 | [12 empty] | VV | 2 | 2 | True | 0 | ROZPOCET
| VV |  | Součet |  | 0.14 | [12 empty] | VV | 2 | 4 | True | 1 | ROZPOCET
333 | K | 762430012 | Obložení stěn z cementotřískových desek šroubovaných na sraz, tloušťky desky 12 mm | m2 | 29.12 |  | 0 | CS ÚRS 2024 01 |  | snížená |  | 0 | 0.01873 | 0.54542 | 0 | 0 | 16 | K | 2 |  |  |  | ROZPOCET | 0 | 0 | 0 | 0 | 0 | 2 | 0 | 16 | 582
| Online PSC |  | https://podminky.urs.cz/item/CS_URS_2024_01/762430012 | [14 empty] | Online PSC | 2
| VV |  | "O7 - opláštění boku vikýře"2*(2,8*2,6)*2 |  | 29.12 | [12 empty] | VV | 2 | 2 | True | 0 | ROZPOCET
| VV |  | Součet |  | 29.12 | [12 empty] | VV | 2 | 4 | True | 1 | ROZPOCET
334 | K | 762431034 | Obložení stěn z dřevoštěpkových desek OSB přibíjených na pero a drážku broušených, tloušťky desky 18 mm | m2 | 14.56 |  | 0 | CS ÚRS 2024 01 |  | snížená |  | 0 | 0.01156 | 0.16831 | 0 | 0 | 16 | K | 2 |  |  |  | ROZPOCET | 0 | 0 | 0 | 0 | 0 | 2 | 0 | 16 | 584
| Online PSC |  | https://podminky.urs.cz/item/CS_URS_2024_01/762431034 | [14 empty] | Online PSC | 2
| VV |  | "O7 - opláštění boku vikýře"2*(2,8*2,6) |  | 14.56 | [12 empty] | VV | 2 | 2 | True | 0 | ROZPOCET
| VV |  | Součet |  | 14.56 | [12 empty] | VV | 2 | 4 | True | 1 | ROZPOCET
335 | K | 762439001 | Obložení stěn montáž roštu podkladového | m | 249.96 |  | 0 | CS ÚRS 2024 01 |  | snížená |  | 0 | 1e-05 | 0.0024996 | 0 | 0 | 16 | K | 2 |  |  |  | ROZPOCET | 0 | 0 | 0 | 0 | 0 | 2 | 0 | 16 | 586
| Online PSC |  | https://podminky.urs.cz/item/CS_URS_2024_01/762439001 | [14 empty] | Online PSC | 2
| P |  | Poznámka k položce: Poznámka k položce: laťování stěn z KVH profilů 60/40 pod fasádní dřevěný obklad z palubek | [14 empty] | P | 2
| VV |  | "fasádní obklad - O6"33,37*4 |  | 133.48 | [12 empty] | VV | 2 | 2 | True | 0 | ROZPOCET
| VV |  | "O7 - opláštění boku vikýře"2*(2,8*2,6)*4 |  | 58.24 | [12 empty] | VV | 2 | 2 | True | 0 | ROZPOCET
| VV |  | "O7 - opláštění boku vikýře"2*(2,8*2,6)*4 |  | 58.24 | [12 empty] | VV | 2 | 2 | True | 0 | ROZPOCET
| VV |  | Součet |  | 249.96 | [12 empty] | VV | 2 | 4 | True | 1 | ROZPOCET
336 | M | 61223260 | hranol konstrukční KVH lepený průřezu 40x60-280mm nepohledový | m3 | 0.46 |  | 0 | CS ÚRS 2024 01 |  | snížená |  | 0 | 0.44 | 0.2024 | 0 | 0 | 32 | M | 2 |  |  |  | ROZPOCET | 0 | 0 | 0 | 0 | 0 | 2 | 0 | 16 | 588
| VV |  | "fasádní obklad - O6"(33,37*4)*0,04*0,06 |  | 0.32 | [12 empty] | VV | 2 | 2 | True | 0 | ROZPOCET
| VV |  | "O7 - opláštění boku vikýře"(2*(2,8*2,6)*4)*0,06*0,04 |  | 0.14 | [12 empty] | VV | 2 | 2 | True | 0 | ROZPOCET
| VV |  | Součet |  | 0.46 | [12 empty] | VV | 2 | 4 | True | 1 | ROZPOCET
337 | M | 60512125 | hranol stavební řezivo průřezu do 120cm2 do dl 6m | m3 | 0.559 |  | 0 | CS ÚRS 2024 01 |  | snížená |  | 0 | 0.55 | 0.30745 | 0 | 0 | 32 | M | 2 |  |  |  | ROZPOCET | 0 | 0 | 0 | 0 | 0 | 2 | 0 | 16 | 590
| VV |  | "O7 - opláštění boku vikýře"(2*(2,8*2,6)*4)*0,12*0,08 |  | 0.559 | [12 empty] | VV | 2 | 2 | True | 0 | ROZPOCET
| VV |  | Součet |  | 0.559 | [12 empty] | VV | 2 | 4 | True | 1 | ROZPOCET
338 | K | 762495000 | Spojovací prostředky olištování spár, obložení stropů, střešních podhledů a stěn hřebíky, vruty | m2 | 29.12 |  | 0 | CS ÚRS 2024 01 |  | snížená |  | 0 | 0.00018 | 0.0052416 | 0 | 0 | 16 | K | 2 |  |  |  | ROZPOCET | 0 | 0 | 0 | 0 | 0 | 2 | 0 | 16 | 592
| Online PSC |  | https://podminky.urs.cz/item/CS_URS_2024_01/762495000 | [14 empty] | Online PSC | 2
| VV |  | "O7 - opláštění boku vikýře"2*(2,8*2,6)*2 |  | 29.12 | [12 empty] | VV | 2 | 2 | True | 0 | ROZPOCET
| VV |  | Součet |  | 29.12 | [12 empty] | VV | 2 | 4 | True | 1 | ROZPOCET
339 | K | 953961114.1 | Kotva chemická s vyvrtáním otvoru do betonu, železobetonu nebo tvrdého kamene tmel, velikost M 14, hloubka 150 mm | kus | 89 |  | 0 | CS ÚRS 2024 01 |  | snížená |  | 0 | 2e-05 | 0.00178 | 0 | 0 | 16 | K | 2 |  |  |  | ROZPOCET | 0 | 0 | 0 | 0 | 0 | 2 | 0 | 16 | 594
| Online PSC |  | https://podminky.urs.cz/item/CS_URS_2024_01/953961114.1 | [14 empty] | Online PSC | 2
| VV |  | "statika - konstrukce střechy - krov - K1"68 |  | 68 | [12 empty] | VV | 2 | 2 | True | 0 | ROZPOCET
| VV |  | "statika - konstrukce střechy - krov - K2"21 |  | 21 | [12 empty] | VV | 2 | 2 | True | 0 | ROZPOCET
| VV |  | Součet |  | 89 | [12 empty] | VV | 2 | 4 | True | 1 | ROZPOCET
340 | K | 953965134 | Kotva chemická s vyvrtáním otvoru kotevní šrouby pro chemické kotvy, velikost M 14, délka 350 mm | kus | 68 |  | 0 | CS ÚRS 2024 01 |  | snížená |  | 0 | 0.00049 | 0.03332 | 0 | 0 | 16 | K | 2 |  |  |  | ROZPOCET | 0 | 0 | 0 | 0 | 0 | 2 | 0 | 16 | -2106966555
| Online PSC |  | https://podminky.urs.cz/item/CS_URS_2024_01/953965134 | [14 empty] | Online PSC | 2
341 | K | 762085112 | Montáž ocelových spojovacích prostředků (materiál ve specifikaci) svorníků nebo šroubů délky přes 150 do 300 mm | kus | 8 |  | 0 | CS ÚRS 2024 01 |  | snížená |  | 0 | 0 | 0 | 0 | 0 | 16 | K | 2 |  |  |  | ROZPOCET | 0 | 0 | 0 | 0 | 0 | 2 | 0 | 16 | -215314175
| Online PSC |  | https://podminky.urs.cz/item/CS_URS_2024_01/762085112 | [14 empty] | Online PSC | 2
| VV |  | "statika - konstrukce střechy - krov - K3"8 |  | 8 | [12 empty] | VV | 2 | 2 | True | 0 | ROZPOCET
| VV |  | Součet |  | 8 | [12 empty] | VV | 2 | 4 | True | 1 | ROZPOCET
342 | M | 31197006 | tyč závitová Pz 4.6 M16 | m | 3.2 |  | 0 | CS ÚRS 2024 01 |  | snížená |  | 0 | 0.0013 | 0.00416 | 0 | 0 | 32 | M | 2 |  |  |  | ROZPOCET | 0 | 0 | 0 | 0 | 0 | 2 | 0 | 16 | -1976185562
| VV |  | 8*0,4 'Přepočtené koeficientem množství |  | 3.2 | [12 empty] | VV | 2 | 2 | False | 1 | ROZPOCET
343 | M | 31111008 | matice přesná šestihranná Pz DIN 934-8 M16 | 100 kus | 0.16 |  | 0 | CS ÚRS 2024 01 |  | snížená |  | 0 | 0.00333 | 0.0005328 | 0 | 0 | 32 | M | 2 |  |  |  | ROZPOCET | 0 | 0 | 0 | 0 | 0 | 2 | 0 | 16 | 527650187
| VV |  | 8*0,02 'Přepočtené koeficientem množství |  | 0.16 | [12 empty] | VV | 2 | 2 | False | 1 | ROZPOCET
344 | M | 31120008 | podložka DIN 125-A ZB D 16mm | 100 kus | 0.16 |  | 0 | CS ÚRS 2024 01 |  | snížená |  | 0 | 0.00113 | 0.0001808 | 0 | 0 | 32 | M | 2 |  |  |  | ROZPOCET | 0 | 0 | 0 | 0 | 0 | 2 | 0 | 16 | -443346771
| VV |  | 8*0,02 'Přepočtené koeficientem množství |  | 0.16 | [12 empty] | VV | 2 | 2 | False | 1 | ROZPOCET
345 | K | 762321911 | Ztužení konstrukcí (materiál v ceně) prkny tl. do 32 mm | m | 85 |  | 0 | CS ÚRS 2024 01 |  | snížená |  | 0 | 0.002692 | 0.22882 | 0 | 0 | 16 | K | 2 |  |  |  | ROZPOCET | 0 | 0 | 0 | 0 | 0 | 2 | 0 | 16 | 85319979
| Online PSC |  | https://podminky.urs.cz/item/CS_URS_2024_01/762321911 | [14 empty] | Online PSC | 2
346 | K | 763732113 | Montáž střešní konstrukce z vazníků příhradových, konstrukční délky do 9,0 m | m | 132.3 |  | 0 | CS ÚRS 2024 01 |  | snížená |  | 0 | 0 | 0 | 0 | 0 | 16 | K | 2 |  |  |  | ROZPOCET | 0 | 0 | 0 | 0 | 0 | 2 | 0 | 16 | 80150717
| Online PSC |  | https://podminky.urs.cz/item/CS_URS_2024_01/763732113 | [14 empty] | Online PSC | 2
| P |  | Poznámka k položce: odpovídá výpius vazníků v SKŘ | [14 empty] | P | 2
| VV |  | (0,6+6,6+0,6)*(12+3) |  | 117 | [12 empty] | VV | 2 | 2 | True | 0 | ROZPOCET
| VV |  | "námětky" | [14 empty] | VV | 2 | 1 | True | 0 | ROZPOCET
| VV |  | 1,7*9 |  | 15.3 | [12 empty] | VV | 2 | 2 | True | 0 | ROZPOCET
| VV |  | Součet |  | 132.3 | [12 empty] | VV | 2 | 4 | True | 1 | ROZPOCET
347 | M | 60512200 | příhradový vazník sedlový sušený neimpregnovaný dl do 9m | m | 134.946 |  | 0 | CS ÚRS 2024 01 |  | snížená |  | 0 | 0.01 | 1.3495 | 0 | 0 | 32 | M | 2 |  |  |  | ROZPOCET | 0 | 0 | 0 | 0 | 0 | 2 | 0 | 16 | 1294625537
| VV |  | 132,3*1,02 'Přepočtené koeficientem množství |  | 134.946 | [12 empty] | VV | 2 | 2 | False | 1 | ROZPOCET
348 | K | 762331813 | Demontáž vázaných konstrukcí krovů sklonu do 60° z hranolů, hranolků, fošen, průřezové plochy přes 224 do 288 cm2 | m | 1291.5 |  | 0 | CS ÚRS 2024 01 |  | snížená |  | 0 | 0 | 0 | 0.024 | 30.996 | 16 | K | 2 |  |  |  | ROZPOCET | 0 | 0 | 0 | 0 | 0 | 2 | 0 | 16 | 608
| Online PSC |  | https://podminky.urs.cz/item/CS_URS_2024_01/762331813 | [14 empty] | Online PSC | 2
| VV |  | 1291,5 |  | 1291.5 | [12 empty] | VV | 2 | 2 | True | 0 | ROZPOCET
| VV |  | Součet |  | 1291.5 | [12 empty] | VV | 2 | 4 | True | 1 | ROZPOCET
349 | K | 762332131 | Montáž vázaných konstrukcí krovů střech pultových, sedlových, valbových, stanových čtvercového nebo obdélníkového půdorysu z řeziva hraněného průřezové plochy přes 50 do 120 cm2 | m | 122 |  | 0 | CS ÚRS 2024 01 |  | snížená |  | 0 | 0 | 0 | 0 | 0 | 16 | K | 2 |  |  |  | ROZPOCET | 0 | 0 | 0 | 0 | 0 | 2 | 0 | 16 | 610
| Online PSC |  | https://podminky.urs.cz/item/CS_URS_2024_01/762332131 | [14 empty] | Online PSC | 2
| VV |  | "statika - konstrukce střechy - krov - kleština krátká 60/180"30*1,5 |  | 45 | [12 empty] | VV | 2 | 2 | True | 0 | ROZPOCET
| VV |  | "statika - konstrukce střechy - krov - kleština dlouhá 60/180"4*6,5 |  | 26 | [12 empty] | VV | 2 | 2 | True | 0 | ROZPOCET
| VV |  | "statika - konstrukce střechy - krov - pozednice vazníků 140/50"33 |  | 33 | [12 empty] | VV | 2 | 2 | True | 0 | ROZPOCET
| VV |  | "statika - konstrukce střechy - krov - výpis výrobků - valbové námětky 50/100"9*2 |  | 18 | [12 empty] | VV | 2 | 2 | True | 0 | ROZPOCET
| VV |  | Součet |  | 122 | [12 empty] | VV | 2 | 4 | True | 1 | ROZPOCET
350 | M | 60512125 | hranol stavební řezivo průřezu do 120cm2 do dl 6m | m3 | 1.088 |  | 0 | CS ÚRS 2024 01 |  | snížená |  | 0 | 0.55 | 0.5984 | 0 | 0 | 32 | M | 2 |  |  |  | ROZPOCET | 0 | 0 | 0 | 0 | 0 | 2 | 0 | 16 | 612
| VV |  | "statika - konstrukce střechy - krov - kleština krátká 60/180"45*0,06*0,18 |  | 0.486 | [12 empty] | VV | 2 | 2 | True | 0 | ROZPOCET
| VV |  | "statika - konstrukce střechy - krov - kleština dlouhá 60/180"26*0,06*0,18 |  | 0.281 | [12 empty] | VV | 2 | 2 | True | 0 | ROZPOCET
| VV |  | "statika - konstrukce střechy - krov - pozednice vazníků 140/50"33*0,14*0,05 |  | 0.231 | [12 empty] | VV | 2 | 2 | True | 0 | ROZPOCET
| VV |  | "statika - konstrukce střechy - krov - výpis výrobků - valbové námětky 50/100"18*0,05*0,1 |  | 0.09 | [12 empty] | VV | 2 | 2 | True | 0 | ROZPOCET
| VV |  | Součet |  | 1.088 | [12 empty] | VV | 2 | 4 | True | 1 | ROZPOCET
351 | K | 762332132 | Montáž vázaných konstrukcí krovů střech pultových, sedlových, valbových, stanových čtvercového nebo obdélníkového půdorysu z řeziva hraněného průřezové plochy přes 120 do 224 cm2 | m | 326 |  | 0 | CS ÚRS 2024 01 |  | snížená |  | 0 | 0 | 0 | 0 | 0 | 16 | K | 2 |  |  |  | ROZPOCET | 0 | 0 | 0 | 0 | 0 | 2 | 0 | 16 | 614
| Online PSC |  | https://podminky.urs.cz/item/CS_URS_2024_01/762332132 | [14 empty] | Online PSC | 2
| VV |  | "statika - konstrukce střechy - krov - pozednice 140/140"10*6 |  | 60 | [12 empty] | VV | 2 | 2 | True | 0 | ROZPOCET
| VV |  | "statika - konstrukce střechy - krov - krokev krátká 100/180"52*4,5 |  | 234 | [12 empty] | VV | 2 | 2 | True | 0 | ROZPOCET
| VV |  | "statika - konstrukce střechy - krov - krokev dlouhá 100/180"4*8 |  | 32 | [12 empty] | VV | 2 | 2 | True | 0 | ROZPOCET
| VV |  | Součet |  | 326 | [12 empty] | VV | 2 | 4 | True | 1 | ROZPOCET
352 | M | 60512130 | hranol stavební řezivo průřezu do 224cm2 do dl 6m | m3 | 5.388 |  | 0 | CS ÚRS 2024 01 |  | snížená |  | 0 | 0.55 | 2.9634 | 0 | 0 | 32 | M | 2 |  |  |  | ROZPOCET | 0 | 0 | 0 | 0 | 0 | 2 | 0 | 16 | 616
| VV |  | "statika - konstrukce střechy - krov - pozednice 140/140"60*0,14*0,14 |  | 1.176 | [12 empty] | VV | 2 | 2 | True | 0 | ROZPOCET
| VV |  | "statika - konstrukce střechy - krov - krokev krátká 100/180"234*0,1*0,18 |  | 4.212 | [12 empty] | VV | 2 | 2 | True | 0 | ROZPOCET
| VV |  | Součet |  | 5.388 | [12 empty] | VV | 2 | 4 | True | 1 | ROZPOCET
353 | M | 60512131 | hranol stavební řezivo průřezu do 224cm2 dl 6-8m | m3 | 0.576 |  | 0 | CS ÚRS 2024 01 |  | snížená |  | 0 | 0.55 | 0.3168 | 0 | 0 | 32 | M | 2 |  |  |  | ROZPOCET | 0 | 0 | 0 | 0 | 0 | 2 | 0 | 16 | 618
| VV |  | "statika - konstrukce střechy - krov - krokev dlouhá 100/180"32*0,1*0,18 |  | 0.576 | [12 empty] | VV | 2 | 2 | True | 0 | ROZPOCET
| VV |  | Součet |  | 0.576 | [12 empty] | VV | 2 | 4 | True | 1 | ROZPOCET
354 | K | 762341023 | Bednění střech střech rovných sklonu do 60° s vyřezáním otvorů z dřevoštěpkových desek OSB šroubovaných na krokve na pero a drážku, tloušťky desky 15 mm | m2 | 65.485 |  | 0 | CS ÚRS 2024 01 |  | snížená |  | 0 | 0.00996 | 0.65223 | 0 | 0 | 16 | K | 2 |  |  |  | ROZPOCET | 0 | 0 | 0 | 0 | 0 | 2 | 0 | 16 | 620
| Online PSC |  | https://podminky.urs.cz/item/CS_URS_2024_01/762341023 | [14 empty] | Online PSC | 2
| VV |  | "P7"65,485 |  | 65.485 | [12 empty] | VV | 2 | 2 | True | 0 | ROZPOCET
| VV |  | Součet |  | 65.485 | [12 empty] | VV | 2 | 4 | True | 1 | ROZPOCET
355 | K | 762341275 | Montáž bednění střech rovných a šikmých sklonu do 60° s vyřezáním otvorů z desek dřevotřískových nebo dřevoštěpkových na pero a drážku | m2 | 348.6 |  | 0 | CS ÚRS 2024 01 |  | snížená |  | 0 | 0 | 0 | 0 | 0 | 16 | K | 2 |  |  |  | ROZPOCET | 0 | 0 | 0 | 0 | 0 | 2 | 0 | 16 | 622
| Online PSC |  | https://podminky.urs.cz/item/CS_URS_2024_01/762341275 | [14 empty] | Online PSC | 2
| VV |  | "statika - konstrukce střechy - krov"(378+203)*4*0,15 |  | 348.6 | [12 empty] | VV | 2 | 2 | True | 0 | ROZPOCET
| VV |  | Součet |  | 348.6 | [12 empty] | VV | 2 | 4 | True | 1 | ROZPOCET
356 | M | 60715159 | deska dřevovláknitá středně tvrdá DHF tl 20mm | m2 | 355.572 |  | 0 | CS ÚRS 2024 01 |  | snížená |  | 0 | 0.0046 | 1.6356 | 0 | 0 | 32 | M | 2 |  |  |  | ROZPOCET | 0 | 0 | 0 | 0 | 0 | 2 | 0 | 16 | 624
| VV |  | 348,6*1,02 "Přepočtené koeficientem množství |  | 355.572 | [12 empty] | VV | 2 | 2 | True | 0 | ROZPOCET
| VV |  | Součet |  | 355.572 | [12 empty] | VV | 2 | 4 | True | 1 | ROZPOCET
357 | K | 762342214 | Montáž laťování střech jednoduchých sklonu do 60° při osové vzdálenosti latí přes 150 do 360 mm | m2 | 348.6 |  | 0 | CS ÚRS 2024 01 |  | snížená |  | 0 | 0 | 0 | 0 | 0 | 16 | K | 2 |  |  |  | ROZPOCET | 0 | 0 | 0 | 0 | 0 | 2 | 0 | 16 | 626
| Online PSC |  | https://podminky.urs.cz/item/CS_URS_2024_01/762342214 | [14 empty] | Online PSC | 2
| VV |  | "statika - konstrukce střechy - krov"(378+203)*4*0,15 |  | 348.6 | [12 empty] | VV | 2 | 2 | True | 0 | ROZPOCET
| VV |  | Součet |  | 348.6 | [12 empty] | VV | 2 | 4 | True | 1 | ROZPOCET
358 | M | 60514114 | řezivo jehličnaté lať impregnovaná dl 4 m | m3 | 2.395 |  | 0 | CS ÚRS 2024 01 |  | snížená |  | 0 | 0.55 | 1.3173 | 0 | 0 | 32 | M | 2 |  |  |  | ROZPOCET | 0 | 0 | 0 | 0 | 0 | 2 | 0 | 16 | 628
| VV |  | "statika - konstrukce střechy - krov - latě 40/60"1,555+0,84 |  | 2.395 | [12 empty] | VV | 2 | 2 | True | 0 | ROZPOCET
| VV |  | Součet |  | 2.395 | [12 empty] | VV | 2 | 4 | True | 1 | ROZPOCET
359 | K | 762342511 | Montáž laťování montáž kontralatí na podklad bez tepelné izolace | m | 388 |  | 0 | CS ÚRS 2024 01 |  | snížená |  | 0 | 2e-05 | 0.00776 | 0 | 0 | 16 | K | 2 |  |  |  | ROZPOCET | 0 | 0 | 0 | 0 | 0 | 2 | 0 | 16 | 630
| Online PSC |  | https://podminky.urs.cz/item/CS_URS_2024_01/762342511 | [14 empty] | Online PSC | 2
| VV |  | "statika - konstrukce střechy - krov"(63+34)*4 |  | 388 | [12 empty] | VV | 2 | 2 | True | 0 | ROZPOCET
| VV |  | Součet |  | 388 | [12 empty] | VV | 2 | 4 | True | 1 | ROZPOCET
360 | M | 60514114 | řezivo jehličnaté lať impregnovaná dl 4 m | m3 | 0.935 |  | 0 | CS ÚRS 2024 01 |  | snížená |  | 0 | 0.55 | 0.51425 | 0 | 0 | 32 | M | 2 |  |  |  | ROZPOCET | 0 | 0 | 0 | 0 | 0 | 2 | 0 | 16 | 632
| VV |  | "statika - konstrukce střechy - krov"0,605+0,33 |  | 0.935 | [12 empty] | VV | 2 | 2 | True | 0 | ROZPOCET
| VV |  | Součet |  | 0.935 | [12 empty] | VV | 2 | 4 | True | 1 | ROZPOCET
361 | K | 762342812 | Demontáž bednění a laťování laťování střech sklonu do 60° se všemi nadstřešními konstrukcemi, z latí průřezové plochy do 25 cm2 při osové vzdálenosti přes 0,22 do 0,50 m | m2 | 583.49 |  | 0 | CS ÚRS 2024 01 |  | snížená |  | 0 | 0 | 0 | 0.005 | 2.9175 | 16 | K | 2 |  |  |  | ROZPOCET | 0 | 0 | 0 | 0 | 0 | 2 | 0 | 16 | 634
| Online PSC |  | https://podminky.urs.cz/item/CS_URS_2024_01/762342812 | [14 empty] | Online PSC | 2
| VV |  | 9,6*16 |  | 153.6 | [12 empty] | VV | 2 | 2 | True | 0 | ROZPOCET
| VV |  | 11,6*26,75 |  | 310.3 | [12 empty] | VV | 2 | 2 | True | 0 | ROZPOCET
| VV |  | 5,3*14 |  | 74.2 | [12 empty] | VV | 2 | 2 | True | 0 | ROZPOCET
| VV |  | 2,6*6,4 |  | 16.64 | [12 empty] | VV | 2 | 2 | True | 0 | ROZPOCET
| VV |  | 12,5*2,3 |  | 28.75 | [12 empty] | VV | 2 | 2 | True | 0 | ROZPOCET
| VV |  | Součet |  | 583.49 | [12 empty] | VV | 2 | 4 | True | 1 | ROZPOCET
362 | K | 762395000 | Spojovací prostředky krovů, bednění a laťování, nadstřešních konstrukcí svorníky, prkna, hřebíky, pásová ocel, vruty | m3 | 21.595 |  | 0 | CS ÚRS 2024 01 |  | snížená |  | 0 | 0.0233 | 0.50316 | 0 | 0 | 16 | K | 2 |  |  |  | ROZPOCET | 0 | 0 | 0 | 0 | 0 | 2 | 0 | 16 | 636
| Online PSC |  | https://podminky.urs.cz/item/CS_URS_2024_01/762395000 | [14 empty] | Online PSC | 2
| VV |  | 0,078+0,14+0,46+0,559+1,088+5,388+0,576+6,976+2,395+0,935 |  | 18.595 | [12 empty] | VV | 2 | 2 | True | 0 | ROZPOCET
| VV |  | "výpis ostaních výrobků - OS/15"3 |  | 3 | [12 empty] | VV | 2 | 2 | True | 0 | ROZPOCET
| VV |  | Součet |  | 21.595 | [12 empty] | VV | 2 | 4 | True | 1 | ROZPOCET
363 | K | 762521811 | Demontáž podlah bez polštářů z prken tl. do 32 mm | m2 | 130.56 |  | 0 | CS ÚRS 2024 01 |  | snížená |  | 0 | 0 | 0 | 0.016 | 2.089 | 16 | K | 2 |  |  |  | ROZPOCET | 0 | 0 | 0 | 0 | 0 | 2 | 0 | 16 | 638
| Online PSC |  | https://podminky.urs.cz/item/CS_URS_2024_01/762521811 | [14 empty] | Online PSC | 2
| VV |  | "2.NP - stáv.podlahy"130,56 |  | 130.56 | [12 empty] | VV | 2 | 2 | True | 0 | ROZPOCET
| VV |  | Součet |  | 130.56 | [12 empty] | VV | 2 | 4 | True | 1 | ROZPOCET
364 | K | 998762102 | Přesun hmot pro konstrukce tesařské stanovený z hmotnosti přesunovaného materiálu vodorovná dopravní vzdálenost do 50 m základní v objektech výšky přes 6 do 12 m | t | 9.79 |  | 0 | CS ÚRS 2024 01 |  | snížená |  | 0 | 0 | 0 | 0 | 0 | 16 | K | 2 |  |  |  | ROZPOCET | 0 | 0 | 0 | 0 | 0 | 2 | 0 | 16 | 640
| Online PSC |  | https://podminky.urs.cz/item/CS_URS_2024_01/998762102 | [14 empty] | Online PSC | 2
| D | 763 | Konstrukce suché výstavby |  |  |  | 0 |  |  |  |  | 0 |  | 15.5281 |  | 4.2845 | 2 | D | 1 |  |  |  | ROZPOCET | [6 empty] | 0
365 | K | 763111321 | Příčka ze sádrokartonových desek s nosnou konstrukcí z jednoduchých ocelových profilů UW, CW jednoduše opláštěná deskou protipožární DF tl. 12,5 mm s izolací, EI 45, příčka tl. 75 mm, profil 50, Rw do 46 dB | m2 | 2.325 |  | 0 | CS ÚRS 2024 01 |  | snížená |  | 0 | 0.02791 | 0.064891 | 0 | 0 | 16 | K | 2 |  |  |  | ROZPOCET | 0 | 0 | 0 | 0 | 0 | 2 | 0 | 16 | 642
| Online PSC |  | https://podminky.urs.cz/item/CS_URS_2024_01/763111321 | [14 empty] | Online PSC | 2
| VV |  | "2.NP "2,5*1,41-1,2 |  | 2.325 | [12 empty] | VV | 2 | 2 | True | 0 | ROZPOCET
| VV |  | Součet |  | 2.325 | [12 empty] | VV | 2 | 4 | True | 1 | ROZPOCET
366 | K | 763111333 | Příčka ze sádrokartonových desek s nosnou konstrukcí z jednoduchých ocelových profilů UW, CW jednoduše opláštěná deskou impregnovanou H2 tl. 12,5 mm, příčka tl. 100 mm, profil 75, s izolací, EI 30, Rw do 45 dB | m2 | 5.176 |  | 0 | CS ÚRS 2024 01 |  | snížená |  | 0 | 0.02614 | 0.1353 | 0 | 0 | 16 | K | 2 |  |  |  | ROZPOCET | 0 | 0 | 0 | 0 | 0 | 2 | 0 | 16 | 644
| Online PSC |  | https://podminky.urs.cz/item/CS_URS_2024_01/763111333 | [14 empty] | Online PSC | 2
| VV |  | "1.PP - 0.04-0.07"2,2*4,08-(1,4+2,4) |  | 5.176 | [12 empty] | VV | 2 | 2 | True | 0 | ROZPOCET
| VV |  | Součet |  | 5.176 | [12 empty] | VV | 2 | 4 | True | 1 | ROZPOCET
367 | K | 763111421 | Příčka ze sádrokartonových desek s nosnou konstrukcí z jednoduchých ocelových profilů UW, CW dvojitě opláštěná deskami protipožárními DF tl. 2 x 12,5 mm EI 90, příčka tl. 100 mm, profil 50, s izolací, Rw do 56 dB | m2 | 1.39 |  | 0 | CS ÚRS 2024 01 |  | snížená |  | 0 | 0.05026 | 0.069861 | 0 | 0 | 16 | K | 2 |  |  |  | ROZPOCET | 0 | 0 | 0 | 0 | 0 | 2 | 0 | 16 | 646
| Online PSC |  | https://podminky.urs.cz/item/CS_URS_2024_01/763111421 | [14 empty] | Online PSC | 2
| VV |  | "1.NP - leg.poznámek 12"3,86*0,36 |  | 1.39 | [12 empty] | VV | 2 | 2 | True | 0 | ROZPOCET
| VV |  | Součet |  | 1.39 | [12 empty] | VV | 2 | 4 | True | 1 | ROZPOCET
368 | K | 763111426 | Příčka ze sádrokartonových desek s nosnou konstrukcí z jednoduchých ocelových profilů UW, CW dvojitě opláštěná deskami protipožárními DF tl. 2 x 12,5 mm EI 90, příčka tl. 150 mm, profil 100, s izolací, Rw do 59 dB | m2 | 7.75 |  | 0 | CS ÚRS 2024 01 |  | snížená |  | 0 | 0.05341 | 0.41393 | 0 | 0 | 16 | K | 2 |  |  |  | ROZPOCET | 0 | 0 | 0 | 0 | 0 | 2 | 0 | 16 | 648
| Online PSC |  | https://podminky.urs.cz/item/CS_URS_2024_01/763111426 | [14 empty] | Online PSC | 2
| VV |  | "2.NP - 2.15/2.25+2.26"2,5*2,21 |  | 5.525 | [12 empty] | VV | 2 | 2 | True | 0 | ROZPOCET
| VV |  | "2.NP - leg.poznámek 6 - nový stav"2,225*1 |  | 2.225 | [12 empty] | VV | 2 | 2 | True | 0 | ROZPOCET
| VV |  | Součet |  | 7.75 | [12 empty] | VV | 2 | 4 | True | 1 | ROZPOCET
369 | K | 763111437 | Příčka ze sádrokartonových desek s nosnou konstrukcí z jednoduchých ocelových profilů UW, CW dvojitě opláštěná deskami impregnovanými H2 tl. 2 x 12,5 mm EI 60, příčka tl. 150 mm, profil 100, s izolací, Rw do 56 dB | m2 | 2.31 |  | 0 | CS ÚRS 2024 01 |  | snížená |  | 0 | 0.04696 | 0.10848 | 0 | 0 | 16 | K | 2 |  |  |  | ROZPOCET | 0 | 0 | 0 | 0 | 0 | 2 | 0 | 16 | 650
| Online PSC |  | https://podminky.urs.cz/item/CS_URS_2024_01/763111437 | [14 empty] | Online PSC | 2
| VV |  | "1.PP - 0.04-0.07"2,2*1,05 |  | 2.31 | [12 empty] | VV | 2 | 2 | True | 0 | ROZPOCET
| VV |  | Součet |  | 2.31 | [12 empty] | VV | 2 | 4 | True | 1 | ROZPOCET
370 | K | 763111717 | Příčka ze sádrokartonových desek ostatní konstrukce a práce na příčkách ze sádrokartonových desek základní penetrační nátěr (oboustranný) | m2 | 45.221 |  | 0 | CS ÚRS 2024 01 |  | snížená |  | 0 | 0.0002 | 0.0090442 | 0 | 0 | 16 | K | 2 |  |  |  | ROZPOCET | 0 | 0 | 0 | 0 | 0 | 2 | 0 | 16 | -2026604523
| Online PSC |  | https://podminky.urs.cz/item/CS_URS_2024_01/763111717 | [14 empty] | Online PSC | 2
| VV |  | 2,325+5,176+1,39+7,75+2,31+26,27 |  | 45.221 | [12 empty] | VV | 2 | 2 | True | 1 | ROZPOCET
371 | K | 763111722 | Příčka ze sádrokartonových desek ostatní konstrukce a práce na příčkách ze sádrokartonových desek ochrana rohů úhelníky pozinkované | m | 23.6 |  | 0 | CS ÚRS 2024 01 |  | snížená |  | 0 | 0.00036 | 0.008496 | 0 | 0 | 16 | K | 2 |  |  |  | ROZPOCET | 0 | 0 | 0 | 0 | 0 | 2 | 0 | 16 | 652
| Online PSC |  | https://podminky.urs.cz/item/CS_URS_2024_01/763111722 | [14 empty] | Online PSC | 2
| VV |  | "2.NP - 2.07"2,5 |  | 2.5 | [12 empty] | VV | 2 | 2 | True | 0 | ROZPOCET
| VV |  | "2.NP - 2.13"5 |  | 5 | [12 empty] | VV | 2 | 2 | True | 0 | ROZPOCET
| VV |  | "2.NP - 2.20"2,5 |  | 2.5 | [12 empty] | VV | 2 | 2 | True | 0 | ROZPOCET
| VV |  | "2.NP - 2.15"2,5 |  | 2.5 | [12 empty] | VV | 2 | 2 | True | 0 | ROZPOCET
| VV |  | "1.NP - 1.06"2,6 |  | 2.6 | [12 empty] | VV | 2 | 2 | True | 0 | ROZPOCET
| VV |  | "1.NP - leg.poznámek 13"8,5 |  | 8.5 | [12 empty] | VV | 2 | 2 | True | 0 | ROZPOCET
| VV |  | Součet |  | 23.6 | [12 empty] | VV | 2 | 4 | True | 1 | ROZPOCET
372 | K | 763121211 | Stěna předsazená ze sádrokartonových desek bez nosné konstrukce jednoduše opláštěná deskou standardní A tl. 12,5 mm, lepenou celoplošně | m2 | 1.75 |  | 0 | CS ÚRS 2024 01 |  | snížená |  | 0 | 0.01088 | 0.01904 | 0 | 0 | 16 | K | 2 |  |  |  | ROZPOCET | 0 | 0 | 0 | 0 | 0 | 2 | 0 | 16 | 654
| Online PSC |  | https://podminky.urs.cz/item/CS_URS_2024_01/763121211 | [14 empty] | Online PSC | 2
| VV |  | "1.NP - leg.poznámek 2"3,5*0,5 |  | 1.75 | [12 empty] | VV | 2 | 2 | True | 0 | ROZPOCET
| VV |  | Součet |  | 1.75 | [12 empty] | VV | 2 | 4 | True | 1 | ROZPOCET
373 | K | 763121511 | Stěna předsazená ze sádrokartonových desek s nosnou konstrukcí z ocelových profilů CD a UD, s kotvením CD po 1 500 mm jednoduše opláštěná deskou standardní A tl. 12,5 mm, stěna tl. 39,5 mm, bez izolace, EI 15 | m2 | 10 |  | 0 | CS ÚRS 2024 01 |  | snížená |  | 0 | 0.01123 | 0.1123 | 0 | 0 | 16 | K | 2 |  |  |  | ROZPOCET | 0 | 0 | 0 | 0 | 0 | 2 | 0 | 16 | 656
| Online PSC |  | https://podminky.urs.cz/item/CS_URS_2024_01/763121511 | [14 empty] | Online PSC | 2
| VV |  | "kapotáž rozvodů"10 |  | 10 | [12 empty] | VV | 2 | 2 | True | 0 | ROZPOCET
| VV |  | Součet |  | 10 | [12 empty] | VV | 2 | 4 | True | 1 | ROZPOCET
374 | K | 763121515 | Stěna předsazená ze sádrokartonových desek s nosnou konstrukcí z ocelových profilů CD a UD, s kotvením CD po 1 500 mm jednoduše opláštěná deskou impregnovanou H2 tl. 12,5 mm, stěna tl. 39,5 mm, bez izolace, EI 15 | m2 | 60.747 |  | 0 | CS ÚRS 2024 01 |  | snížená |  | 0 | 0.01155 | 0.70163 | 0 | 0 | 16 | K | 2 |  |  |  | ROZPOCET | 0 | 0 | 0 | 0 | 0 | 2 | 0 | 16 | 658
| Online PSC |  | https://podminky.urs.cz/item/CS_URS_2024_01/763121515 | [14 empty] | Online PSC | 2
| VV |  | "2.NP - 2.07"2,5*(2,34+2,65) |  | 12.475 | [12 empty] | VV | 2 | 2 | True | 0 | ROZPOCET
| VV |  | "2.NP - 2.13"2,5*3,62+(1,2*2,5) |  | 12.05 | [12 empty] | VV | 2 | 2 | True | 0 | ROZPOCET
| VV |  | "2.NP - 2.20"2,5*3,62 |  | 9.05 | [12 empty] | VV | 2 | 2 | True | 0 | ROZPOCET
| VV |  | "2.NP - 2.15"2,5*2,8 |  | 7 | [12 empty] | VV | 2 | 2 | True | 0 | ROZPOCET
| VV |  | "2.NP - 2.26"2,5*1,41 |  | 3.525 | [12 empty] | VV | 2 | 2 | True | 0 | ROZPOCET
| VV |  | "2.NP - 2.12"2,5*0,45 |  | 1.125 | [12 empty] | VV | 2 | 2 | True | 0 | ROZPOCET
| VV |  | "1.NP - 1.08"2,6*2,955 |  | 7.683 | [12 empty] | VV | 2 | 2 | True | 0 | ROZPOCET
| VV |  | "1.NP - 1.06"3,015*2,6 |  | 7.839 | [12 empty] | VV | 2 | 2 | True | 0 | ROZPOCET
| VV |  | Součet |  | 60.747 | [12 empty] | VV | 2 | 4 | True | 1 | ROZPOCET
375 | K | 763121561 | Stěna předsazená ze sádrokartonových desek s nosnou konstrukcí z ocelových profilů CD a UD, s kotvením CD po 1 500 mm dvojitě opláštěná deskami protipožárními DF tl. 2 x 15 mm, stěna tl. 90 mm, bez izolace, EI 60 mm | m2 | 58.24 |  | 0 | CS ÚRS 2024 01 |  | snížená |  | 0 | 0.03047 | 1.7746 | 0 | 0 | 16 | K | 2 |  |  |  | ROZPOCET | 0 | 0 | 0 | 0 | 0 | 2 | 0 | 16 | 660
| Online PSC |  | https://podminky.urs.cz/item/CS_URS_2024_01/763121561 | [14 empty] | Online PSC | 2
| VV |  | "O7 - opláštění boku vikýře"2*(2,8*2,6)*4 |  | 58.24 | [12 empty] | VV | 2 | 2 | True | 0 | ROZPOCET
| VV |  | Součet |  | 58.24 | [12 empty] | VV | 2 | 4 | True | 1 | ROZPOCET
376 | K | 763111426 | Příčka ze sádrokartonových desek s nosnou konstrukcí z jednoduchých ocelových profilů UW, CW dvojitě opláštěná deskami protipožárními DF tl. 2 x 12,5 mm EI 90, příčka tl. 150 mm, profil 100, s izolací, Rw do 59 dB | m2 | 26.278 |  | 0 | CS ÚRS 2024 01 |  | snížená |  | 0 | 0.05341 | 1.4035 | 0 | 0 | 16 | K | 2 |  |  |  | ROZPOCET | 0 | 0 | 0 | 0 | 0 | 2 | 0 | 16 | -1533074682
| Online PSC |  | https://podminky.urs.cz/item/CS_URS_2024_01/763111426 | [14 empty] | Online PSC | 2
| VV |  | "opláštění výtahu" | [14 empty] | VV | 2 | 1 | True | 0 | ROZPOCET
| VV |  | (0,15+2,24+0,1+0,1+1,5)*6,425 |  | 26.278 | [12 empty] | VV | 2 | 2 | True | 1 | ROZPOCET
377 | K | 763121590 | Stěna předsazená ze sádrokartonových desek pro osazení závěsného WC s nosnou konstrukcí z ocelových profilů CW, UW dvojitě opláštěná deskami impregnovanými H2 tl. 2x12,5 mm bez izolace, stěna tl. 150 - 250 mm, profil 50 | m2 | 7.014 |  | 0 | CS ÚRS 2024 01 |  | snížená |  | 0 | 0.02963 | 0.20782 | 0 | 0 | 16 | K | 2 |  |  |  | ROZPOCET | 0 | 0 | 0 | 0 | 0 | 2 | 0 | 16 | 662
| Online PSC |  | https://podminky.urs.cz/item/CS_URS_2024_01/763121590 | [14 empty] | Online PSC | 2
| VV |  | "1.PP - 0.13"0,98*1,2 |  | 1.176 | [12 empty] | VV | 2 | 2 | True | 0 | ROZPOCET
| VV |  | "1.PP - 0.07"0,865*1,2 |  | 1.038 | [12 empty] | VV | 2 | 2 | True | 0 | ROZPOCET
| VV |  | "2.NP - 2.07"1*1,2 |  | 1.2 | [12 empty] | VV | 2 | 2 | True | 0 | ROZPOCET
| VV |  | "2.NP - 2.13"1*1,2 |  | 1.2 | [12 empty] | VV | 2 | 2 | True | 0 | ROZPOCET
| VV |  | "2.NP - 2.20"1*1,2 |  | 1.2 | [12 empty] | VV | 2 | 2 | True | 0 | ROZPOCET
| VV |  | "2.NP - 2.15"1*1,2 |  | 1.2 | [12 empty] | VV | 2 | 2 | True | 0 | ROZPOCET
| VV |  | Součet |  | 7.014 | [12 empty] | VV | 2 | 4 | True | 1 | ROZPOCET
378 | K | 763121714 | Stěna předsazená ze sádrokartonových desek ostatní konstrukce a práce na předsazených stěnách ze sádrokartonových desek základní penetrační nátěr | m2 | 136.001 |  | 0 | CS ÚRS 2024 01 |  | snížená |  | 0 | 0.0001 | 0.0136 | 0 | 0 | 16 | K | 2 |  |  |  | ROZPOCET | 0 | 0 | 0 | 0 | 0 | 2 | 0 | 16 | 978151413
| Online PSC |  | https://podminky.urs.cz/item/CS_URS_2024_01/763121714 | [14 empty] | Online PSC | 2
| VV |  | 7,014+58,24+60,747+10 |  | 136.001 | [12 empty] | VV | 2 | 2 | True | 1 | ROZPOCET
379 | K | 763121811 | Demontáž předsazených nebo šachtových stěn ze sádrokartonových desek s nosnou konstrukcí z ocelových profilů jednoduchých, opláštění jednoduché | m2 | 57.541 |  | 0 | CS ÚRS 2024 01 |  | snížená |  | 0 | 0 | 0 | 0.01725 | 0.99258 | 16 | K | 2 |  |  |  | ROZPOCET | 0 | 0 | 0 | 0 | 0 | 2 | 0 | 16 | 664
| Online PSC |  | https://podminky.urs.cz/item/CS_URS_2024_01/763121811 | [14 empty] | Online PSC | 2
| VV |  | "1.NP - legenda poznámek - 7"2,2*(2,255+8,87+2,77+1,395+4,1+3,135+1,08+1,16+1,39) |  | 57.541 | [12 empty] | VV | 2 | 2 | True | 0 | ROZPOCET
| VV |  | Součet |  | 57.541 | [12 empty] | VV | 2 | 4 | True | 1 | ROZPOCET
380 | K | 763131411 | Podhled ze sádrokartonových desek dvouvrstvá zavěšená spodní konstrukce z ocelových profilů CD, UD jednoduše opláštěná deskou standardní A, tl. 12,5 mm, bez izolace | m2 | 206.35 |  | 0 | CS ÚRS 2024 01 |  | snížená |  | 0 | 0.0122 | 2.5175 | 0 | 0 | 16 | K | 2 |  |  |  | ROZPOCET | 0 | 0 | 0 | 0 | 0 | 2 | 0 | 16 | 666
| Online PSC |  | https://podminky.urs.cz/item/CS_URS_2024_01/763131411 | [14 empty] | Online PSC | 2
| VV |  | "1.NP"206,35 |  | 206.35 | [12 empty] | VV | 2 | 2 | True | 0 | ROZPOCET
| VV |  | Součet |  | 206.35 | [12 empty] | VV | 2 | 4 | True | 1 | ROZPOCET
381 | K | 763131441 | Podhled ze sádrokartonových desek dvouvrstvá zavěšená spodní konstrukce z ocelových profilů CD, UD dvojitě opláštěná deskami protipožárními DF, tl. 2 x 12,5 mm, bez izolace, REI do 120 | m2 | 254.22 |  | 0 | CS ÚRS 2024 01 |  | snížená |  | 0 | 0.02487 | 6.3225 | 0 | 0 | 16 | K | 2 |  |  |  | ROZPOCET | 0 | 0 | 0 | 0 | 0 | 2 | 0 | 16 | 668
| Online PSC |  | https://podminky.urs.cz/item/CS_URS_2024_01/763131441 | [14 empty] | Online PSC | 2
| VV |  | "2.NP - P5+P7 "254,22 |  | 254.22 | [12 empty] | VV | 2 | 2 | True | 0 | ROZPOCET
| VV |  | Součet |  | 254.22 | [12 empty] | VV | 2 | 4 | True | 1 | ROZPOCET
382 | K | 763131451 | Podhled ze sádrokartonových desek dvouvrstvá zavěšená spodní konstrukce z ocelových profilů CD, UD jednoduše opláštěná deskou impregnovanou H2, tl. 12,5 mm, bez izolace | m2 | 15.58 |  | 0 | CS ÚRS 2024 01 |  | snížená |  | 0 | 0.01259 | 0.19615 | 0 | 0 | 16 | K | 2 |  |  |  | ROZPOCET | 0 | 0 | 0 | 0 | 0 | 2 | 0 | 16 | 670
| Online PSC |  | https://podminky.urs.cz/item/CS_URS_2024_01/763131451 | [14 empty] | Online PSC | 2
| VV |  | "1.NP - 1.03,1.07,1.16,1.19,1.20"15,58 |  | 15.58 | [12 empty] | VV | 2 | 2 | True | 0 | ROZPOCET
| VV |  | Součet |  | 15.58 | [12 empty] | VV | 2 | 4 | True | 1 | ROZPOCET
383 | K | 763131461 | Podhled ze sádrokartonových desek dvouvrstvá zavěšená spodní konstrukce z ocelových profilů CD, UD dvojitě opláštěná deskami impregnovanou H2, tl. 2 x 12,5 mm, bez izolace | m2 | 34.72 |  | 0 | CS ÚRS 2024 01 |  | snížená |  | 0 | 0.0226 | 0.78467 | 0 | 0 | 16 | K | 2 |  |  |  | ROZPOCET | 0 | 0 | 0 | 0 | 0 | 2 | 0 | 16 | 672
| Online PSC |  | https://podminky.urs.cz/item/CS_URS_2024_01/763131461 | [14 empty] | Online PSC | 2
| VV |  | "2.NP - P5+P7 - 2.07,2.13,2.15,2.20,2.25,2.26"34,72 |  | 34.72 | [12 empty] | VV | 2 | 2 | True | 0 | ROZPOCET
| VV |  | Součet |  | 34.72 | [12 empty] | VV | 2 | 4 | True | 1 | ROZPOCET
384 | K | 763131721 | Podhled ze sádrokartonových desek ostatní práce a konstrukce na podhledech ze sádrokartonových desek skokové změny výšky podhledu do 0,5 m | m | 7.9 |  | 0 | CS ÚRS 2024 01 |  | snížená |  | 0 | 0.00438 | 0.034602 | 0 | 0 | 16 | K | 2 |  |  |  | ROZPOCET | 0 | 0 | 0 | 0 | 0 | 2 | 0 | 16 | 674
| Online PSC |  | https://podminky.urs.cz/item/CS_URS_2024_01/763131721 | [14 empty] | Online PSC | 2
| VV |  | "1.NP - leg.poznámek 13"7,9 |  | 7.9 | [12 empty] | VV | 2 | 2 | True | 0 | ROZPOCET
| VV |  | Součet |  | 7.9 | [12 empty] | VV | 2 | 4 | True | 1 | ROZPOCET
385 | K | 763131822 | Demontáž podhledu nebo samostatného požárního předělu ze sádrokartonových desek s nosnou konstrukcí dvouvrstvou z ocelových profilů, opláštění dvojité | m2 | 116.28 |  | 0 | CS ÚRS 2024 01 |  | snížená |  | 0 | 0 | 0 | 0.02831 | 3.2919 | 16 | K | 2 |  |  |  | ROZPOCET | 0 | 0 | 0 | 0 | 0 | 2 | 0 | 16 | 676
| Online PSC |  | https://podminky.urs.cz/item/CS_URS_2024_01/763131822 | [14 empty] | Online PSC | 2
| VV |  | "2.NP 2.01-2.12"116,28 |  | 116.28 | [12 empty] | VV | 2 | 2 | True | 0 | ROZPOCET
| VV |  | Součet |  | 116.28 | [12 empty] | VV | 2 | 4 | True | 1 | ROZPOCET
386 | K | 763172352 | Montáž dvířek pro konstrukce ze sádrokartonových desek revizních jednoplášťových pro podhledy velikost (šxv) 300 x 300 mm | kus | 1 |  | 0 | CS ÚRS 2024 01 |  | snížená |  | 0 | 3e-05 | 3e-05 | 0 | 0 | 16 | K | 2 |  |  |  | ROZPOCET | 0 | 0 | 0 | 0 | 0 | 2 | 0 | 16 | 678
| Online PSC |  | https://podminky.urs.cz/item/CS_URS_2024_01/763172352 | [14 empty] | Online PSC | 2
| VV |  | "1.NP - leg.poznámek 13"1 |  | 1 | [12 empty] | VV | 2 | 2 | True | 0 | ROZPOCET
| VV |  | Součet |  | 1 | [12 empty] | VV | 2 | 4 | True | 1 | ROZPOCET
387 | M | 59030711 | dvířka revizní jednokřídlá s automatickým zámkem 300x300mm | kus | 1 |  | 0 | CS ÚRS 2024 01 |  | snížená |  | 0 | 0.0014 | 0.0014 | 0 | 0 | 32 | M | 2 |  |  |  | ROZPOCET | 0 | 0 | 0 | 0 | 0 | 2 | 0 | 16 | 680
388 | K | 763181411 | Výplně otvorů konstrukcí ze sádrokartonových desek ztužující výplň otvoru pro dveře s CW a UW profilem, výšky příčky do 2,60 m | kus | 1 |  | 0 | CS ÚRS 2024 01 |  | snížená |  | 0 | 0.00503 | 0.00503 | 0 | 0 | 16 | K | 2 |  |  |  | ROZPOCET | 0 | 0 | 0 | 0 | 0 | 2 | 0 | 16 | 682
| Online PSC |  | https://podminky.urs.cz/item/CS_URS_2024_01/763181411 | [14 empty] | Online PSC | 2
| VV |  | "2.NP"1 |  | 1 | [12 empty] | VV | 2 | 2 | True | 0 | ROZPOCET
| VV |  | Součet |  | 1 | [12 empty] | VV | 2 | 4 | True | 1 | ROZPOCET
389 | K | 763183111 | Výplně otvorů konstrukcí ze sádrokartonových desek montáž stavebního pouzdra posuvných dveří do sádrokartonové příčky s jednou kapsou pro jedno dveřní křídlo, průchozí šířky do 800 mm | kus | 1 |  | 0 | CS ÚRS 2024 01 |  | snížená |  | 0 | 0 | 0 | 0 | 0 | 16 | K | 2 |  |  |  | ROZPOCET | 0 | 0 | 0 | 0 | 0 | 2 | 0 | 16 | 684
| Online PSC |  | https://podminky.urs.cz/item/CS_URS_2024_01/763183111 | [14 empty] | Online PSC | 2
| VV |  | "1.PP - nový stav"1 |  | 1 | [12 empty] | VV | 2 | 2 | True | 0 | ROZPOCET
| VV |  | Součet |  | 1 | [12 empty] | VV | 2 | 4 | True | 1 | ROZPOCET
390 | M | 55331610 | pouzdro stavební posuvných dveří jednopouzdrové 600mm standardní rozměr | kus | 1 |  | 0 | CS ÚRS 2024 01 |  | snížená |  | 0 | 0.034 | 0.034 | 0 | 0 | 32 | M | 2 |  |  |  | ROZPOCET | 0 | 0 | 0 | 0 | 0 | 2 | 0 | 16 | 686
391 | K | 763211231 | Příčka ze sádrovláknitých desek s nosnou konstrukcí z jednoduchých ocelových profilů UW, CW dvojitě opláštěná deskami tl. 2 x 12,5 mm s izolací, EI 90, příčka tl. 100 mm, profil 50, Rw do 59 dB | m2 | 7.664 |  | 0 | CS ÚRS 2024 01 |  | snížená |  | 0 | 0.06824 | 0.52299 | 0 | 0 | 16 | K | 2 |  |  |  | ROZPOCET | 0 | 0 | 0 | 0 | 0 | 2 | 0 | 16 | 688
| Online PSC |  | https://podminky.urs.cz/item/CS_URS_2024_01/763211231 | [14 empty] | Online PSC | 2
| VV |  | "1.NP - leg.poznámek 10 - nový stav"2,6*(2,145+1,495)-1,8 |  | 7.664 | [12 empty] | VV | 2 | 2 | True | 0 | ROZPOCET
| VV |  | Součet |  | 7.664 | [12 empty] | VV | 2 | 4 | True | 1 | ROZPOCET
392 | K | 763411111 | Sanitární příčky vhodné do mokrého prostředí dělící z dřevotřískových desek s HPL-laminátem tl. 19,6 mm | m2 | 2.4 |  | 0 | CS ÚRS 2024 01 |  | snížená |  | 0 | 0.0171 | 0.04104 | 0 | 0 | 16 | K | 2 |  |  |  | ROZPOCET | 0 | 0 | 0 | 0 | 0 | 2 | 0 | 16 | -814408111
| Online PSC |  | https://podminky.urs.cz/item/CS_URS_2024_01/763411111 | [14 empty] | Online PSC | 2
| VV |  | "výpis ostaních výrobků - OS/28"1 |  | 1 | [12 empty] | VV | 2 | 2 | True | 0 | ROZPOCET
| VV |  | 2*1,2 |  | 2.4 | [12 empty] | VV | 2 | 2 | True | 1 | ROZPOCET
393 | K | 763411121 | Sanitární příčky vhodné do mokrého prostředí dveře vnitřní do sanitárních příček šířky do 800 mm, výšky do 2 000 mm z dřevotřískových desek s HPL-laminátem včetně nerezového kování tl. 19,6 mm | kus | 1 |  | 0 | CS ÚRS 2024 01 |  | snížená |  | 0 | 0.02574 | 0.02574 | 0 | 0 | 16 | K | 2 |  |  |  | ROZPOCET | 0 | 0 | 0 | 0 | 0 | 2 | 0 | 16 | 422912538
| Online PSC |  | https://podminky.urs.cz/item/CS_URS_2024_01/763411121 | [14 empty] | Online PSC | 2
394 | K | 998763302 | Přesun hmot pro konstrukce montované z desek sádrokartonových, sádrovláknitých, cementovláknitých nebo cementových stanovený z hmotnosti přesunovaného materiálu vodorovná dopravní vzdálenost do 50 m základní v objektech výšky přes 6 do 12 m | t | 15.528 |  | 0 | CS ÚRS 2024 01 |  | snížená |  | 0 | 0 | 0 | 0 | 0 | 16 | K | 2 |  |  |  | ROZPOCET | 0 | 0 | 0 | 0 | 0 | 2 | 0 | 16 | 690
| Online PSC |  | https://podminky.urs.cz/item/CS_URS_2024_01/998763302 | [14 empty] | Online PSC | 2
| D | 764 | Konstrukce klempířské |  |  |  | 0 |  |  |  |  | 0 |  | 0.94085 |  | 0.30281 | 2 | D | 1 |  |  |  | ROZPOCET | [6 empty] | 0
395 | K | 764004801 | Demontáž klempířských konstrukcí žlabu podokapního do suti | m | 80.4 |  | 0 | CS ÚRS 2024 01 |  | snížená |  | 0 | 0 | 0 | 0.0026 | 0.20904 | 16 | K | 2 |  |  |  | ROZPOCET | 0 | 0 | 0 | 0 | 0 | 2 | 0 | 16 | 692
| Online PSC |  | https://podminky.urs.cz/item/CS_URS_2024_01/764004801 | [14 empty] | Online PSC | 2
396 | K | 764004861 | Demontáž klempířských konstrukcí svodu do suti | m | 23.8 |  | 0 | CS ÚRS 2024 01 |  | snížená |  | 0 | 0 | 0 | 0.00394 | 0.093772 | 16 | K | 2 |  |  |  | ROZPOCET | 0 | 0 | 0 | 0 | 0 | 2 | 0 | 16 | 694
| Online PSC |  | https://podminky.urs.cz/item/CS_URS_2024_01/764004861 | [14 empty] | Online PSC | 2
397 | K | 764212607 | Oplechování střešních prvků z pozinkovaného plechu s povrchovou úpravou úžlabí rš 670 mm | m | 11.2 |  | 0 | CS ÚRS 2024 01 |  | snížená |  | 0 | 0.00581 | 0.065072 | 0 | 0 | 16 | K | 2 |  |  |  | ROZPOCET | 0 | 0 | 0 | 0 | 0 | 2 | 0 | 16 | 696
| Online PSC |  | https://podminky.urs.cz/item/CS_URS_2024_01/764212607 | [14 empty] | Online PSC | 2
| VV |  | "klempířské výrobky - specifikace - K/12"5,8 |  | 5.8 | [12 empty] | VV | 2 | 2 | True | 0 | ROZPOCET
| VV |  | "klempířské výrobky - specifikace - K/13"5,4 |  | 5.4 | [12 empty] | VV | 2 | 2 | True | 0 | ROZPOCET
| VV |  | Součet |  | 11.2 | [12 empty] | VV | 2 | 4 | True | 1 | ROZPOCET
398 | K | 764212635 | Oplechování střešních prvků z pozinkovaného plechu s povrchovou úpravou štítu závětrnou lištou rš 400 mm | m | 25 |  | 0 | CS ÚRS 2024 01 |  | snížená |  | 0 | 0.00347 | 0.08675 | 0 | 0 | 16 | K | 2 |  |  |  | ROZPOCET | 0 | 0 | 0 | 0 | 0 | 2 | 0 | 16 | 698
| Online PSC |  | https://podminky.urs.cz/item/CS_URS_2024_01/764212635 | [14 empty] | Online PSC | 2
| VV |  | "klempířské výrobky - specifikace - K/08"3*2 |  | 6 | [12 empty] | VV | 2 | 2 | True | 0 | ROZPOCET
| VV |  | "klempířské výrobky - specifikace - K/09"12 |  | 12 | [12 empty] | VV | 2 | 2 | True | 0 | ROZPOCET
| VV |  | "klempířské výrobky - specifikace - K/07"3,5*2 |  | 7 | [12 empty] | VV | 2 | 2 | True | 0 | ROZPOCET
| VV |  | Součet |  | 25 | [12 empty] | VV | 2 | 4 | True | 1 | ROZPOCET
399 | K | 764213652 | Oplechování střešních prvků z pozinkovaného plechu s povrchovou úpravou střešní výlez rozměru 600 x 600 mm, střechy s krytinou skládanou nebo plechovou | kus | 2 |  | 0 | CS ÚRS 2024 01 |  | snížená |  | 0 | 0.00366 | 0.00732 | 0 | 0 | 16 | K | 2 |  |  |  | ROZPOCET | 0 | 0 | 0 | 0 | 0 | 2 | 0 | 16 | 700
| Online PSC |  | https://podminky.urs.cz/item/CS_URS_2024_01/764213652 | [14 empty] | Online PSC | 2
| VV |  | "klempířské výrobky - specifikace - K/10"2 |  | 2 | [12 empty] | VV | 2 | 2 | True | 0 | ROZPOCET
| VV |  | Součet |  | 2 | [12 empty] | VV | 2 | 4 | True | 1 | ROZPOCET
400 | K | 764214607 | Oplechování horních ploch zdí a nadezdívek (atik) z pozinkovaného plechu s povrchovou úpravou mechanicky kotvené rš 670 mm | m | 27 |  | 0 | CS ÚRS 2024 01 |  | snížená |  | 0 | 0.00584 | 0.15768 | 0 | 0 | 16 | K | 2 |  |  |  | ROZPOCET | 0 | 0 | 0 | 0 | 0 | 2 | 0 | 16 | 702
| Online PSC |  | https://podminky.urs.cz/item/CS_URS_2024_01/764214607 | [14 empty] | Online PSC | 2
| VV |  | "klempířské výrobky - specifikace - K/11"12,6 |  | 12.6 | [12 empty] | VV | 2 | 2 | True | 0 | ROZPOCET
| VV |  | "klempířské výrobky - specifikace - K/23"14,4 |  | 14.4 | [12 empty] | VV | 2 | 2 | True | 0 | ROZPOCET
| VV |  | Součet |  | 27 | [12 empty] | VV | 2 | 4 | True | 1 | ROZPOCET
401 | K | 764214608 | Oplechování horních ploch zdí a nadezdívek (atik) z pozinkovaného plechu s povrchovou úpravou mechanicky kotvené rš 750 mm | m | 9.3 |  | 0 | CS ÚRS 2024 01 |  | snížená |  | 0 | 0.00653 | 0.060729 | 0 | 0 | 16 | K | 2 |  |  |  | ROZPOCET | 0 | 0 | 0 | 0 | 0 | 2 | 0 | 16 | 704
| Online PSC |  | https://podminky.urs.cz/item/CS_URS_2024_01/764214608 | [14 empty] | Online PSC | 2
| VV |  | "klempířské výrobky - specifikace - K/22"9,3 |  | 9.3 | [12 empty] | VV | 2 | 2 | True | 0 | ROZPOCET
| VV |  | Součet |  | 9.3 | [12 empty] | VV | 2 | 4 | True | 1 | ROZPOCET
402 | K | 764216604 | Oplechování parapetů z pozinkovaného plechu s povrchovou úpravou rovných mechanicky kotvené, bez rohů rš 330 mm | m | 3 |  | 0 | CS ÚRS 2024 01 |  | snížená |  | 0 | 0.00291 | 0.00873 | 0 | 0 | 16 | K | 2 |  |  |  | ROZPOCET | 0 | 0 | 0 | 0 | 0 | 2 | 0 | 16 | 706
| Online PSC |  | https://podminky.urs.cz/item/CS_URS_2024_01/764216604 | [14 empty] | Online PSC | 2
| VV |  | "klempířské výrobky - specifikace - K/31"1,5*2 |  | 3 | [12 empty] | VV | 2 | 2 | True | 0 | ROZPOCET
| VV |  | Součet |  | 3 | [12 empty] | VV | 2 | 4 | True | 1 | ROZPOCET
403 | K | 764216605 | Oplechování parapetů z pozinkovaného plechu s povrchovou úpravou rovných mechanicky kotvené, bez rohů rš 400 mm | m | 12.6 |  | 0 | CS ÚRS 2024 01 |  | snížená |  | 0 | 0.00352 | 0.044352 | 0 | 0 | 16 | K | 2 |  |  |  | ROZPOCET | 0 | 0 | 0 | 0 | 0 | 2 | 0 | 16 | 708
| Online PSC |  | https://podminky.urs.cz/item/CS_URS_2024_01/764216605 | [14 empty] | Online PSC | 2
| VV |  | "klempířské výrobky - specifikace - K/27"2,1*6 |  | 12.6 | [12 empty] | VV | 2 | 2 | True | 0 | ROZPOCET
| VV |  | Součet |  | 12.6 | [12 empty] | VV | 2 | 4 | True | 1 | ROZPOCET
404 | K | 764216606 | Oplechování parapetů z pozinkovaného plechu s povrchovou úpravou rovných mechanicky kotvené, bez rohů rš 500 mm | m | 45.5 |  | 0 | CS ÚRS 2024 01 |  | snížená |  | 0 | 0.00438 | 0.19929 | 0 | 0 | 16 | K | 2 |  |  |  | ROZPOCET | 0 | 0 | 0 | 0 | 0 | 2 | 0 | 16 | 710
| Online PSC |  | https://podminky.urs.cz/item/CS_URS_2024_01/764216606 | [14 empty] | Online PSC | 2
| VV |  | "klempířské výrobky - specifikace - K/29"1,5*19 |  | 28.5 | [12 empty] | VV | 2 | 2 | True | 0 | ROZPOCET
| VV |  | "klempířské výrobky - specifikace - K/30"1,5*5 |  | 7.5 | [12 empty] | VV | 2 | 2 | True | 0 | ROZPOCET
| VV |  | "klempířské výrobky - specifikace - K/32"1*2 |  | 2 | [12 empty] | VV | 2 | 2 | True | 0 | ROZPOCET
| VV |  | "klempířské výrobky - specifikace - K/28"1,5*5 |  | 7.5 | [12 empty] | VV | 2 | 2 | True | 0 | ROZPOCET
| VV |  | Součet |  | 45.5 | [12 empty] | VV | 2 | 4 | True | 1 | ROZPOCET
405 | K | 764216665 | Oplechování parapetů z pozinkovaného plechu s povrchovou úpravou rovných celoplošně lepené, bez rohů Příplatek k cenám za zvýšenou pracnost při provedení rohu nebo koutu do rš 400 mm | kus | 62 |  | 0 | CS ÚRS 2024 01 |  | snížená |  | 0 | 0 | 0 | 0 | 0 | 16 | K | 2 |  |  |  | ROZPOCET | 0 | 0 | 0 | 0 | 0 | 2 | 0 | 16 | 712
| Online PSC |  | https://podminky.urs.cz/item/CS_URS_2024_01/764216665 | [14 empty] | Online PSC | 2
| VV |  | (5+19+5+2)*2 |  | 62 | [12 empty] | VV | 2 | 2 | True | 0 | ROZPOCET
| VV |  | Součet |  | 62 | [12 empty] | VV | 2 | 4 | True | 1 | ROZPOCET
406 | K | 764216667 | Oplechování parapetů z pozinkovaného plechu s povrchovou úpravou rovných celoplošně lepené, bez rohů Příplatek k cenám za zvýšenou pracnost při provedení rohu nebo koutu přes rš 400 mm | kus | 16 |  | 0 | CS ÚRS 2024 01 |  | snížená |  | 0 | 0 | 0 | 0 | 0 | 16 | K | 2 |  |  |  | ROZPOCET | 0 | 0 | 0 | 0 | 0 | 2 | 0 | 16 | 714
| Online PSC |  | https://podminky.urs.cz/item/CS_URS_2024_01/764216667 | [14 empty] | Online PSC | 2
| VV |  | (6+2)*2 |  | 16 | [12 empty] | VV | 2 | 2 | True | 0 | ROZPOCET
| VV |  | Součet |  | 16 | [12 empty] | VV | 2 | 4 | True | 1 | ROZPOCET
407 | K | 764511601 | Žlab podokapní z pozinkovaného plechu s povrchovou úpravou včetně háků a čel půlkruhový do rš 280 mm | m | 94.4 |  | 0 | CS ÚRS 2024 01 |  | snížená |  | 0 | 0.00228 | 0.21523 | 0 | 0 | 16 | K | 2 |  |  |  | ROZPOCET | 0 | 0 | 0 | 0 | 0 | 2 | 0 | 16 | 716
| Online PSC |  | https://podminky.urs.cz/item/CS_URS_2024_01/764511601 | [14 empty] | Online PSC | 2
| VV |  | "klempířské výrobky - specifikace - K/01"23,8 |  | 23.8 | [12 empty] | VV | 2 | 2 | True | 0 | ROZPOCET
| VV |  | "klempířské výrobky - specifikace - K/02"1,9 |  | 1.9 | [12 empty] | VV | 2 | 2 | True | 0 | ROZPOCET
| VV |  | "klempířské výrobky - specifikace - K/03"1,5 |  | 1.5 | [12 empty] | VV | 2 | 2 | True | 0 | ROZPOCET
| VV |  | "klempířské výrobky - specifikace - K/14"14,5 |  | 14.5 | [12 empty] | VV | 2 | 2 | True | 0 | ROZPOCET
| VV |  | "klempířské výrobky - specifikace - K/15"8,2 |  | 8.2 | [12 empty] | VV | 2 | 2 | True | 0 | ROZPOCET
| VV |  | "klempířské výrobky - specifikace - K/16"10,6 |  | 10.6 | [12 empty] | VV | 2 | 2 | True | 0 | ROZPOCET
| VV |  | "klempířské výrobky - specifikace - K/17"19,2 |  | 19.2 | [12 empty] | VV | 2 | 2 | True | 0 | ROZPOCET
| VV |  | "klempířské výrobky - specifikace - K/24"14,7 |  | 14.7 | [12 empty] | VV | 2 | 2 | True | 0 | ROZPOCET
| VV |  | Součet |  | 94.4 | [12 empty] | VV | 2 | 4 | True | 1 | ROZPOCET
408 | K | 764518621 | Svod z pozinkovaného plechu s upraveným povrchem včetně objímek, kolen a odskoků kruhový, průměru do 90 mm | m | 50.1 |  | 0 | CS ÚRS 2024 01 |  | snížená |  | 0 | 0.00191 | 0.095691 | 0 | 0 | 16 | K | 2 |  |  |  | ROZPOCET | 0 | 0 | 0 | 0 | 0 | 2 | 0 | 16 | 718
| Online PSC |  | https://podminky.urs.cz/item/CS_URS_2024_01/764518621 | [14 empty] | Online PSC | 2
| VV |  | "klempířské výrobky - specifikace - K/04"5,6 |  | 5.6 | [12 empty] | VV | 2 | 2 | True | 0 | ROZPOCET
| VV |  | "klempířské výrobky - specifikace - K/05"4,8 |  | 4.8 | [12 empty] | VV | 2 | 2 | True | 0 | ROZPOCET
| VV |  | "klempířské výrobky - specifikace - K/06"2,1*2 |  | 4.2 | [12 empty] | VV | 2 | 2 | True | 0 | ROZPOCET
| VV |  | "klempířské výrobky - specifikace - K/18"9,8 |  | 9.8 | [12 empty] | VV | 2 | 2 | True | 0 | ROZPOCET
| VV |  | "klempířské výrobky - specifikace - K/19"7,2 |  | 7.2 | [12 empty] | VV | 2 | 2 | True | 0 | ROZPOCET
| VV |  | "klempířské výrobky - specifikace - K/20"7,2 |  | 7.2 | [12 empty] | VV | 2 | 2 | True | 0 | ROZPOCET
| VV |  | "klempířské výrobky - specifikace - K/21"3,4 |  | 3.4 | [12 empty] | VV | 2 | 2 | True | 0 | ROZPOCET
| VV |  | "klempířské výrobky - specifikace - K/25"4,1 |  | 4.1 | [12 empty] | VV | 2 | 2 | True | 0 | ROZPOCET
| VV |  | "klempířské výrobky - specifikace - K/26"3,8 |  | 3.8 | [12 empty] | VV | 2 | 2 | True | 0 | ROZPOCET
| VV |  | Součet |  | 50.1 | [12 empty] | VV | 2 | 4 | True | 1 | ROZPOCET
409 | K | 998764102 | Přesun hmot pro konstrukce klempířské stanovený z hmotnosti přesunovaného materiálu vodorovná dopravní vzdálenost do 50 m základní v objektech výšky přes 6 do 12 m | t | 0.941 |  | 0 | CS ÚRS 2024 01 |  | snížená |  | 0 | 0 | 0 | 0 | 0 | 16 | K | 2 |  |  |  | ROZPOCET | 0 | 0 | 0 | 0 | 0 | 2 | 0 | 16 | 720
| Online PSC |  | https://podminky.urs.cz/item/CS_URS_2024_01/998764102 | [14 empty] | Online PSC | 2
| D | 765 | Krytina skládaná |  |  |  | 0 |  |  |  |  | 0 |  | 15.8184 |  | 26.6306 | 2 | D | 1 |  |  |  | ROZPOCET | [6 empty] | 0
410 | K | 765111018 | Montáž krytiny keramické sklonu do 30° drážkové na sucho, počet kusů přes 14 do 15 ks/m2 | m2 | 336.024 |  | 0 | CS ÚRS 2024 01 |  | snížená |  | 0 | 0 | 0 | 0 | 0 | 16 | K | 2 |  |  |  | ROZPOCET | 0 | 0 | 0 | 0 | 0 | 2 | 0 | 16 | 722
| Online PSC |  | https://podminky.urs.cz/item/CS_URS_2024_01/765111018 | [14 empty] | Online PSC | 2
| VV |  | "S2"8,745*14,2 |  | 124.179 | [12 empty] | VV | 2 | 2 | True | 0 | ROZPOCET
| VV |  | 26,99*7,44 |  | 200.806 | [12 empty] | VV | 2 | 2 | True | 0 | ROZPOCET
| VV |  | "S4"3,345*3,3 |  | 11.039 | [12 empty] | VV | 2 | 2 | True | 0 | ROZPOCET
| VV |  | Součet |  | 336.024 | [12 empty] | VV | 2 | 4 | True | 1 | ROZPOCET
411 | M | 59660524 | taška ražená drážková režná maloformátová (přes 12 ks/m2) základní | kus | 5018.518 |  | 0 | CS ÚRS 2024 01 |  | snížená |  | 0 | 0.0029 | 14.5537 | 0 | 0 | 32 | M | 2 |  |  |  | ROZPOCET | 0 | 0 | 0 | 0 | 0 | 2 | 0 | 16 | 724
| P |  | Poznámka k položce: Poznámka k položce: Spotřeba: 14,5 kus/m2 | [14 empty] | P | 2
| VV |  | 336,024*14,935 "Přepočtené koeficientem množství |  | 5018.518 | [12 empty] | VV | 2 | 2 | True | 0 | ROZPOCET
| VV |  | Součet |  | 5018.518 | [12 empty] | VV | 2 | 4 | True | 1 | ROZPOCET
412 | K | 765111201 | Montáž krytiny keramické okapové hrany s okapním větracím pásem | m | 100 |  | 0 | CS ÚRS 2024 01 |  | snížená |  | 0 | 1e-05 | 0.001 | 0 | 0 | 16 | K | 2 |  |  |  | ROZPOCET | 0 | 0 | 0 | 0 | 0 | 2 | 0 | 16 | 206936640
| Online PSC |  | https://podminky.urs.cz/item/CS_URS_2024_01/765111201 | [14 empty] | Online PSC | 2
413 | M | 59660022 | pás plastový okapní ochranný a větrací šířky 100mm | m | 100 |  | 0 | CS ÚRS 2024 01 |  | snížená |  | 0 | 0.0001 | 0.01 | 0 | 0 | 32 | M | 2 |  |  |  | ROZPOCET | 0 | 0 | 0 | 0 | 0 | 2 | 0 | 16 | 1425567690
414 | K | 765111251 | Montáž krytiny keramické hřebene větraného na sucho vkládaným pásem | m | 51 |  | 0 | CS ÚRS 2024 01 |  | snížená |  | 0 | 0.00125 | 0.06375 | 0 | 0 | 16 | K | 2 |  |  |  | ROZPOCET | 0 | 0 | 0 | 0 | 0 | 2 | 0 | 16 | 726
| Online PSC |  | https://podminky.urs.cz/item/CS_URS_2024_01/765111251 | [14 empty] | Online PSC | 2
415 | M | 59660014 | pás větrací kovový olovo/cín hřebene a nároží š 250mm | m | 52.53 |  | 0 | CS ÚRS 2024 01 |  | snížená |  | 0 | 0.0012 | 0.063036 | 0 | 0 | 32 | M | 2 |  |  |  | ROZPOCET | 0 | 0 | 0 | 0 | 0 | 2 | 0 | 16 | -812132602
| VV |  | 51*1,03 'Přepočtené koeficientem množství |  | 52.53 | [12 empty] | VV | 2 | 2 | False | 1 | ROZPOCET
416 | M | 59660229 | držák hřebenových a nárožních latí univerzální pro latě š 30mm | kus | 35.7 |  | 0 | CS ÚRS 2024 01 |  | snížená |  | 0 | 0.00015 | 0.005355 | 0 | 0 | 32 | M | 2 |  |  |  | ROZPOCET | 0 | 0 | 0 | 0 | 0 | 2 | 0 | 16 | -1363735072
| VV |  | 51*0,7 'Přepočtené koeficientem množství |  | 35.7 | [12 empty] | VV | 2 | 2 | False | 1 | ROZPOCET
417 | M | 59660030 | hřebenáč drážkový keramický š 210mm režný | kus | 165.47 |  | 0 | CS ÚRS 2024 01 |  | snížená |  | 0 | 0.0032 | 0.5295 | 0 | 0 | 32 | M | 2 |  |  |  | ROZPOCET | 0 | 0 | 0 | 0 | 0 | 2 | 0 | 16 | 728
| P |  | Poznámka k položce: Poznámka k položce: Spotřeba: 3 kus/bm | [14 empty] | P | 2
| VV |  | 51*3,2445 "Přepočtené koeficientem množství |  | 165.47 | [12 empty] | VV | 2 | 2 | True | 0 | ROZPOCET
| VV |  | Součet |  | 165.47 | [12 empty] | VV | 2 | 4 | True | 1 | ROZPOCET
418 | K | 765111503 | Montáž krytiny keramické Příplatek k cenám včetně připevňovacích prostředků za sklon přes 30 do 40° | m2 | 211.845 |  | 0 | CS ÚRS 2024 01 |  | snížená |  | 0 | 4e-05 | 0.0084738 | 0 | 0 | 16 | K | 2 |  |  |  | ROZPOCET | 0 | 0 | 0 | 0 | 0 | 2 | 0 | 16 | 730
| Online PSC |  | https://podminky.urs.cz/item/CS_URS_2024_01/765111503 | [14 empty] | Online PSC | 2
| VV |  | 26,99*7,44 |  | 200.806 | [12 empty] | VV | 2 | 2 | True | 0 | ROZPOCET
| VV |  | "S4"3,345*3,3 |  | 11.039 | [12 empty] | VV | 2 | 2 | True | 0 | ROZPOCET
| VV |  | Součet |  | 211.845 | [12 empty] | VV | 2 | 4 | True | 1 | ROZPOCET
419 | K | 765111801 | Demontáž krytiny keramické drážkové, sklonu do 30° na sucho do suti | m2 | 583.49 |  | 0 | CS ÚRS 2024 01 |  | snížená |  | 0 | 0 | 0 | 0.0445 | 25.9653 | 16 | K | 2 |  |  |  | ROZPOCET | 0 | 0 | 0 | 0 | 0 | 2 | 0 | 16 | 732
| Online PSC |  | https://podminky.urs.cz/item/CS_URS_2024_01/765111801 | [14 empty] | Online PSC | 2
| VV |  | 9,6*16 |  | 153.6 | [12 empty] | VV | 2 | 2 | True | 0 | ROZPOCET
| VV |  | 11,6*26,75 |  | 310.3 | [12 empty] | VV | 2 | 2 | True | 0 | ROZPOCET
| VV |  | 5,3*14 |  | 74.2 | [12 empty] | VV | 2 | 2 | True | 0 | ROZPOCET
| VV |  | 2,6*6,4 |  | 16.64 | [12 empty] | VV | 2 | 2 | True | 0 | ROZPOCET
| VV |  | 12,5*2,3 |  | 28.75 | [12 empty] | VV | 2 | 2 | True | 0 | ROZPOCET
| VV |  | Součet |  | 583.49 | [12 empty] | VV | 2 | 4 | True | 1 | ROZPOCET
420 | K | 765111861 | Demontáž krytiny keramické hřebenů a nároží, sklonu do 30° z hřebenáčů na sucho do suti | m | 58 |  | 0 | CS ÚRS 2024 01 |  | snížená |  | 0 | 0 | 0 | 0.01147 | 0.66526 | 16 | K | 2 |  |  |  | ROZPOCET | 0 | 0 | 0 | 0 | 0 | 2 | 0 | 16 | 734
| Online PSC |  | https://podminky.urs.cz/item/CS_URS_2024_01/765111861 | [14 empty] | Online PSC | 2
421 | K | 765115202 | Montáž střešních doplňků krytiny keramické nástavce pro odvětrání kanalizace | kus | 3 |  | 0 | CS ÚRS 2024 01 |  | snížená |  | 0 | 0 | 0 | 0 | 0 | 16 | K | 2 |  |  |  | ROZPOCET | 0 | 0 | 0 | 0 | 0 | 2 | 0 | 16 | -2128601768
| Online PSC |  | https://podminky.urs.cz/item/CS_URS_2024_01/765115202 | [14 empty] | Online PSC | 2
422 | M | 59660255 | nástavec odvětrání kovový D 125mm | kus | 3.09 |  | 0 | CS ÚRS 2024 01 |  | snížená |  | 0 | 0.00222 | 0.0068598 | 0 | 0 | 32 | M | 2 |  |  |  | ROZPOCET | 0 | 0 | 0 | 0 | 0 | 2 | 0 | 16 | -576335271
| VV |  | 3*1,03 'Přepočtené koeficientem množství |  | 3.09 | [12 empty] | VV | 2 | 2 | False | 1 | ROZPOCET
423 | K | 765115012 | Montáž střešních doplňků krytiny keramické speciálních tašek větracích, protisněhových, prostupových, ukončovacích drážkových na sucho maloformátových (přes 12 ks/m2) | kus | 53 |  | 0 | CS ÚRS 2024 01 |  | snížená |  | 0 | 0 | 0 | 0 | 0 | 16 | K | 2 |  |  |  | ROZPOCET | 0 | 0 | 0 | 0 | 0 | 2 | 0 | 16 | 420078121
| Online PSC |  | https://podminky.urs.cz/item/CS_URS_2024_01/765115012 | [14 empty] | Online PSC | 2
424 | M | 59660522 | taška ražená drážková režná maloformátová (přes 12 ks/m2) větrací | kus | 51.5 |  | 0 | CS ÚRS 2024 01 |  | snížená |  | 0 | 0.0032 | 0.1648 | 0 | 0 | 32 | M | 2 |  |  |  | ROZPOCET | 0 | 0 | 0 | 0 | 0 | 2 | 0 | 16 | 342375621
| VV |  | 50*1,03 'Přepočtené koeficientem množství |  | 51.5 | [12 empty] | VV | 2 | 2 | False | 1 | ROZPOCET
425 | M | 59660251 | taška prostupová kovová pro keramickou drážkovou krytinu | kus | 3.09 |  | 0 | CS ÚRS 2024 01 |  | snížená |  | 0 | 0.00362 | 0.011186 | 0 | 0 | 32 | M | 2 |  |  |  | ROZPOCET | 0 | 0 | 0 | 0 | 0 | 2 | 0 | 16 | 1727811577
| VV |  | 3*1,03 'Přepočtené koeficientem množství |  | 3.09 | [12 empty] | VV | 2 | 2 | False | 1 | ROZPOCET
426 | K | 765115401 | Montáž střešních doplňků krytiny keramické protisněhové zábrany háku | kus | 300 |  | 0 | CS ÚRS 2024 01 |  | snížená |  | 0 | 0 | 0 | 0 | 0 | 16 | K | 2 |  |  |  | ROZPOCET | 0 | 0 | 0 | 0 | 0 | 2 | 0 | 16 | -9610862
| Online PSC |  | https://podminky.urs.cz/item/CS_URS_2024_01/765115401 | [14 empty] | Online PSC | 2
427 | M | 59660249 | hák protisněhový keramické drážkové velkoformátové krytiny | kus | 300 |  | 0 | CS ÚRS 2024 01 |  | snížená |  | 0 | 0.00022 | 0.066 | 0 | 0 | 32 | M | 2 |  |  |  | ROZPOCET | 0 | 0 | 0 | 0 | 0 | 2 | 0 | 16 | 2021757701
428 | K | 765191023 | Montáž pojistné hydroizolační nebo parotěsné fólie kladené ve sklonu přes 20° s lepenými přesahy na bednění nebo tepelnou izolaci | m2 | 347.063 |  | 0 | CS ÚRS 2024 01 |  | snížená |  | 0 | 0 | 0 | 0 | 0 | 16 | K | 2 |  |  |  | ROZPOCET | 0 | 0 | 0 | 0 | 0 | 2 | 0 | 16 | 740
| Online PSC |  | https://podminky.urs.cz/item/CS_URS_2024_01/765191023 | [14 empty] | Online PSC | 2
| VV |  | "S2"8,745*14,2 |  | 124.179 | [12 empty] | VV | 2 | 2 | True | 0 | ROZPOCET
| VV |  | 26,99*7,44 |  | 200.806 | [12 empty] | VV | 2 | 2 | True | 0 | ROZPOCET
| VV |  | "S4"3,345*3,3 |  | 11.039 | [12 empty] | VV | 2 | 2 | True | 0 | ROZPOCET
| VV |  | "S4"3,345*3,3 |  | 11.039 | [12 empty] | VV | 2 | 2 | True | 0 | ROZPOCET
| VV |  | Součet |  | 347.063 | [12 empty] | VV | 2 | 4 | True | 1 | ROZPOCET
429 | K | 764212662 | Oplechování střešních prvků z pozinkovaného plechu s povrchovou úpravou okapu střechy rovné okapovým plechem rš 200 mm | m | 100 |  | 0 | CS ÚRS 2024 01 |  | snížená |  | 0 | 0.00185 | 0.185 | 0 | 0 | 16 | K | 2 |  |  |  | ROZPOCET | 0 | 0 | 0 | 0 | 0 | 2 | 0 | 16 | 1448225469
| Online PSC |  | https://podminky.urs.cz/item/CS_URS_2024_01/764212662 | [14 empty] | Online PSC | 2
| VV |  | "DHV"100 |  | 100 | [12 empty] | VV | 2 | 2 | True | 1 | ROZPOCET
430 | M | 28329043 | fólie difuzně propustné s nakašírovanou strukturovanou rohoží pod hladkou plechovou krytinu se samolepící páskou v podélném přesahu | m2 | 369.626 |  | 0 | CS ÚRS 2024 01 |  | snížená |  | 0 | 0.0004 | 0.14785 | 0 | 0 | 32 | M | 2 |  |  |  | ROZPOCET | 0 | 0 | 0 | 0 | 0 | 2 | 0 | 16 | 742
| VV |  | 336,024*1,1 "Přepočtené koeficientem množství |  | 369.626 | [12 empty] | VV | 2 | 2 | True | 0 | ROZPOCET
| VV |  | Součet |  | 369.626 | [12 empty] | VV | 2 | 4 | True | 1 | ROZPOCET
431 | M | 28329282 | fólie PE vyztužená Al vrstvou pro parotěsnou vrstvu 170g/m2 | m2 | 11.26 |  | 0 | CS ÚRS 2024 01 |  | snížená |  | 0 | 0.00017 | 0.0019142 | 0 | 0 | 32 | M | 2 |  |  |  | ROZPOCET | 0 | 0 | 0 | 0 | 0 | 2 | 0 | 16 | 744
| VV |  | 11,039*1,02 "Přepočtené koeficientem množství |  | 11.26 | [12 empty] | VV | 2 | 2 | True | 0 | ROZPOCET
| VV |  | Součet |  | 11.26 | [12 empty] | VV | 2 | 4 | True | 1 | ROZPOCET
432 | K | 998765102 | Přesun hmot pro krytiny skládané stanovený z hmotnosti přesunovaného materiálu vodorovná dopravní vzdálenost do 50 m základní na objektech výšky přes 6 do 12 m | t | 15.305 |  | 0 | CS ÚRS 2024 01 |  | snížená |  | 0 | 0 | 0 | 0 | 0 | 16 | K | 2 |  |  |  | ROZPOCET | 0 | 0 | 0 | 0 | 0 | 2 | 0 | 16 | 746
| Online PSC |  | https://podminky.urs.cz/item/CS_URS_2024_01/998765102 | [14 empty] | Online PSC | 2
| D | 766 | Konstrukce truhlářské |  |  |  | 0 |  |  |  |  | 0 |  | 4.9488 |  | 0.2085 | 2 | D | 1 |  |  |  | ROZPOCET | [6 empty] | 0
433 | K | 766417331 | Montáž provětrávané fasády z dřevěných profilů plochy do 5 m2 šířky profilu přes 80 do 100 mm, tloušťky do 20 mm | m2 | 33.37 |  | 0 | CS ÚRS 2024 01 |  | snížená |  | 0 | 0.00013 | 0.0043381 | 0 | 0 | 16 | K | 2 |  |  |  | ROZPOCET | 0 | 0 | 0 | 0 | 0 | 2 | 0 | 16 | 748
| Online PSC |  | https://podminky.urs.cz/item/CS_URS_2024_01/766417331 | [14 empty] | Online PSC | 2
| VV |  | "fasádní obklad - O6"33,37 |  | 33.37 | [12 empty] | VV | 2 | 2 | True | 0 | ROZPOCET
| VV |  | Součet |  | 33.37 | [12 empty] | VV | 2 | 4 | True | 1 | ROZPOCET
434 | K | 766417531 | Montáž provětrávané fasády z dřevěných profilů obložení ostění, parapetu a nadpraží | m2 | 6.984 |  | 0 | CS ÚRS 2024 01 |  | snížená |  | 0 | 0.00013 | 0.00090792 | 0 | 0 | 16 | K | 2 |  |  |  | ROZPOCET | 0 | 0 | 0 | 0 | 0 | 2 | 0 | 16 | 1888497478
| Online PSC |  | https://podminky.urs.cz/item/CS_URS_2024_01/766417531 | [14 empty] | Online PSC | 2
| VV |  | 0,24*(1,5*3*5+2+2,3*2) |  | 6.984 | [12 empty] | VV | 2 | 2 | True | 1 | ROZPOCET
435 | M | 61191160 | palubky obkladové sibiřský modřín profil rhombus 20x95mm jakost A/B | m2 | 46.407 |  | 0 | CS ÚRS 2024 01 |  | snížená |  | 0 | 0.0095 | 0.44087 | 0 | 0 | 32 | M | 2 |  |  |  | ROZPOCET | 0 | 0 | 0 | 0 | 0 | 2 | 0 | 16 | 36732051
| VV |  | 40,354*1,15 'Přepočtené koeficientem množství |  | 46.407 | [12 empty] | VV | 2 | 2 | False | 1 | ROZPOCET
436 | M | 61191161 | palubky obkladové sibiřský modřín profil klasický 20x146mm jakost A/B | m2 | 33.37 |  | 0 | CS ÚRS 2024 01 |  | snížená |  | 0 | 0.012 | 0.40044 | 0 | 0 | 32 | M | 2 |  |  |  | ROZPOCET | 0 | 0 | 0 | 0 | 0 | 2 | 0 | 16 | 750
437 | K | 766417523 | Montáž provětrávané fasády z dřevěných profilů difúzní paropropustné fólie s lepenými přesahy | m2 | 40.27 |  | 0 | CS ÚRS 2024 01 |  | snížená |  | 0 | 0 | 0 | 0 | 0 | 16 | K | 2 |  |  |  | ROZPOCET | 0 | 0 | 0 | 0 | 0 | 2 | 0 | 16 | 604
| Online PSC |  | https://podminky.urs.cz/item/CS_URS_2024_01/766417523 | [14 empty] | Online PSC | 2
| VV |  | "fasádní obklad - O6"33,37+6,9 |  | 40.27 | [12 empty] | VV | 2 | 2 | True | 0 | ROZPOCET
| VV |  | Součet |  | 40.27 | [12 empty] | VV | 2 | 4 | True | 1 | ROZPOCET
438 | M | 28329038 | fólie kontaktní difuzně propustná pro doplňkovou hydroizolační vrstvu skládaných větraných fasád s otevřenými spárami (spára max 20 mm, max.20% plochy) | m2 | 37.074 |  | 0 | CS ÚRS 2024 01 |  | snížená |  | 0 | 0.00013 | 0.0048196 | 0 | 0 | 32 | M | 2 |  |  |  | ROZPOCET | 0 | 0 | 0 | 0 | 0 | 2 | 0 | 16 | 986651131
| VV |  | 33,37*1,111 'Přepočtené koeficientem množství |  | 37.074 | [12 empty] | VV | 2 | 2 | False | 1 | ROZPOCET
439 | K | 766417513 | Montáž provětrávané fasády z dřevěných profilů podkladového roštu dvojitého pro svislé profily | m | 121.285 |  | 0 | CS ÚRS 2024 01 |  | snížená |  | 0 | 0.00013 | 0.015767 | 0 | 0 | 16 | K | 2 |  |  |  | ROZPOCET | 0 | 0 | 0 | 0 | 0 | 2 | 0 | 16 | 606
| Online PSC |  | https://podminky.urs.cz/item/CS_URS_2024_01/766417513 | [14 empty] | Online PSC | 2
440 | M | 61223260 | hranol konstrukční KVH lepený průřezu 40x60-280mm nepohledový | m3 | 0.324 |  | 0 | CS ÚRS 2024 01 |  | snížená |  | 0 | 0.44 | 0.14256 | 0 | 0 | 32 | M | 2 |  |  |  | ROZPOCET | 0 | 0 | 0 | 0 | 0 | 2 | 0 | 16 | -872931778
| VV |  | "á 600 m ve 2 vrstvách | [14 empty] | VV | 2 | 1 | True | 0 | ROZPOCET
| VV |  | "fasádní obklad - O6"33,37*1,8*2 |  | 120.132 | [12 empty] | VV | 2 | 2 | True | 0 | ROZPOCET
| VV |  | Součet |  | 120.132 | [12 empty] | VV | 2 | 4 | True | 1 | ROZPOCET
| VV |  | 120,132*0,0027 'Přepočtené koeficientem množství |  | 0.324 | [12 empty] | VV | 2 | 2 | False | 1 | ROZPOCET
441 | M | 61223262 | hranol konstrukční KVH lepený průřezu 60x60-280mm nepohledový | m3 | 1.268 |  | 0 | CS ÚRS 2024 01 |  | snížená |  | 0 | 0.44 | 0.55792 | 0 | 0 | 32 | M | 2 |  |  |  | ROZPOCET | 0 | 0 | 0 | 0 | 0 | 2 | 0 | 16 | -1662546233
| VV |  | "á 600 mm, 2 vrstvy | [14 empty] | VV | 2 | 1 | True | 0 | ROZPOCET
| VV |  | "fasádní obklad - O6"33,37*1,8*2*0,08*0,12 |  | 1.153 | [12 empty] | VV | 2 | 2 | True | 0 | ROZPOCET
| VV |  | Součet |  | 1.153 | [12 empty] | VV | 2 | 4 | True | 1 | ROZPOCET
| VV |  | 1,153*1,1 'Přepočtené koeficientem množství |  | 1.268 | [12 empty] | VV | 2 | 2 | False | 1 | ROZPOCET
442 | K | 766671002 | Montáž střešních oken dřevěných nebo plastových kyvných, výklopných/kyvných s okenním rámem a lemováním, s plisovaným límcem, s napojením na krytinu do krytiny ploché, rozměru 66 x 118 cm | kus | 2 |  | 0 | CS ÚRS 2024 01 |  | snížená |  | 0 | 0.00026 | 0.00052 | 0 | 0 | 16 | K | 2 |  |  |  | ROZPOCET | 0 | 0 | 0 | 0 | 0 | 2 | 0 | 16 | -1707107196
| Online PSC |  | https://podminky.urs.cz/item/CS_URS_2024_01/766671002 | [14 empty] | Online PSC | 2
| VV |  | "O42,43 - střešní výlez"2 |  | 2 | [12 empty] | VV | 2 | 2 | True | 1 | ROZPOCET
443 | M | 61124717 | okno střešní dřevěné kyvné, izolační trojsklo 66x118cm, Uw=0,83W/m2K Al oplechování | kus | 2 |  | 0 | CS ÚRS 2024 01 |  | snížená |  | 0 | 0.04297 | 0.08594 | 0 | 0 | 32 | M | 2 |  |  |  | ROZPOCET | 0 | 0 | 0 | 0 | 0 | 2 | 0 | 16 | -1960791688
444 | M | 61124161 | lemování střešních oken 66x118cm | kus | 2 |  | 0 | CS ÚRS 2024 01 |  | snížená |  | 0 | 0.0035 | 0.007 | 0 | 0 | 32 | M | 2 |  |  |  | ROZPOCET | 0 | 0 | 0 | 0 | 0 | 2 | 0 | 16 | -59009473
445 | K | 953991221 | Dodání a osazení hmoždinek včetně vyvrtání otvorů (s dodáním hmot) ve stěnách do zdiva z betonu nebo tvrdého kamene a obkladů, vnější profil hmoždinky 10 až 12 mm | kus | 198 |  | 0 | CS ÚRS 2024 01 |  | snížená |  | 0 | 1e-05 | 0.00198 | 0 | 0 | 16 | K | 2 |  |  |  | ROZPOCET | 0 | 0 | 0 | 0 | 0 | 2 | 0 | 16 | -1592685703
| Online PSC |  | https://podminky.urs.cz/item/CS_URS_2024_01/953991221 | [14 empty] | Online PSC | 2
| VV |  | "kotvení roštu"33*6 |  | 198 | [12 empty] | VV | 2 | 2 | True | 1 | ROZPOCET
446 | M | 54825103 | kování tesařské úhelník 90° typ1 40x100x100x2,5mm | kus | 198 |  | 0 | CS ÚRS 2024 01 |  | snížená |  | 0 | 0.00011 | 0.02178 | 0 | 0 | 32 | M | 2 |  |  |  | ROZPOCET | 0 | 0 | 0 | 0 | 0 | 2 | 0 | 16 | 1864717063
| VV |  | 33*6 |  | 198 | [12 empty] | VV | 2 | 2 | True | 1 | ROZPOCET
447 | M | 31142006 | vrut ocelový FeZn zápustná hlava drážka hvězdicová plný závit 5x70mm | 100 kus | 4 |  | 0 | CS ÚRS 2024 01 |  | snížená |  | 0 | 0.00101 | 0.00404 | 0 | 0 | 32 | M | 2 |  |  |  | ROZPOCET | 0 | 0 | 0 | 0 | 0 | 2 | 0 | 16 | 1239635477
448 | K | 766414241 | Montáž obložení stěn panely obkladovými plochy do 5 m2 z aglomerovaných desek, plochy do 0,60 m2 | m2 | 20.4 |  | 0 | CS ÚRS 2024 01 |  | snížená |  | 0 | 0 | 0 | 0 | 0 | 16 | K | 2 |  |  |  | ROZPOCET | 0 | 0 | 0 | 0 | 0 | 2 | 0 | 16 | -2065207789
| Online PSC |  | https://podminky.urs.cz/item/CS_URS_2024_01/766414241 | [14 empty] | Online PSC | 2
| VV |  | "výpis ostaních výrobků - OS/30"34*0,3*2 |  | 20.4 | [12 empty] | VV | 2 | 2 | True | 1 | ROZPOCET
449 | M | 60722269 | deska dřevotřísková laminovaná dřevěný dekor 2070x2800mm tl 18mm | m2 | 22.44 |  | 0 | CS ÚRS 2024 01 |  | snížená |  | 0 | 0.01652 | 0.37071 | 0 | 0 | 32 | M | 2 |  |  |  | ROZPOCET | 0 | 0 | 0 | 0 | 0 | 2 | 0 | 16 | 985581557
| VV |  | 20,4*1,1 'Přepočtené koeficientem množství |  | 22.44 | [12 empty] | VV | 2 | 2 | False | 1 | ROZPOCET
450 | K | 766660734 | Montáž dveřních doplňků dveřního kování bezpečnostního panikového kování | kus | 3 |  | 0 | CS ÚRS 2024 01 |  | snížená |  | 0 | 0 | 0 | 0 | 0 | 16 | K | 2 |  |  |  | ROZPOCET | 0 | 0 | 0 | 0 | 0 | 2 | 0 | 16 | 1192082767
| Online PSC |  | https://podminky.urs.cz/item/CS_URS_2024_01/766660734 | [14 empty] | Online PSC | 2
| VV |  | "výpis vnitřních dveří - 12,32,37"3 |  | 3 | [12 empty] | VV | 2 | 2 | True | 0 | ROZPOCET
| VV |  | Součet |  | 3 | [12 empty] | VV | 2 | 4 | True | 1 | ROZPOCET
451 | M | 54914136 | kování panikové madlo/klika | kus | 3 |  | 0 | CS ÚRS 2024 01 |  | snížená |  | 0 | 0.0022 | 0.0066 | 0 | 0 | 32 | M | 2 |  |  |  | ROZPOCET | 0 | 0 | 0 | 0 | 0 | 2 | 0 | 16 | -589684014
452 | K | 766673810 | Demontáž střešních oken na krytině vlnité a prejzové, sklonu do 30° | kus | 5 |  | 0 | CS ÚRS 2024 01 |  | snížená |  | 0 | 0 | 0 | 0.0417 | 0.2085 | 16 | K | 2 |  |  |  | ROZPOCET | 0 | 0 | 0 | 0 | 0 | 2 | 0 | 16 | 816
| Online PSC |  | https://podminky.urs.cz/item/CS_URS_2024_01/766673810 | [14 empty] | Online PSC | 2
453 | K | 766694116 | Montáž ostatních truhlářských konstrukcí parapetních desek dřevěných nebo plastových šířky do 300 mm | m | 61.85 |  | 0 | CS ÚRS 2024 01 |  | snížená |  | 0 | 0 | 0 | 0 | 0 | 16 | K | 2 |  |  |  | ROZPOCET | 0 | 0 | 0 | 0 | 0 | 2 | 0 | 16 | -1024935676
| Online PSC |  | https://podminky.urs.cz/item/CS_URS_2024_01/766694116 | [14 empty] | Online PSC | 2
454 | M | 60794103 | parapet dřevotřískový vnitřní povrch laminátový š 300mm | m | 61.85 |  | 0 | CS ÚRS 2024 01 |  | snížená |  | 0 | 0.005 | 0.30925 | 0 | 0 | 32 | M | 2 |  |  |  | ROZPOCET | 0 | 0 | 0 | 0 | 0 | 2 | 0 | 16 | 850
| P |  | Poznámka k položce: Poznámka k položce: parapet DTD deska, povrch - vysokotlaký laminát HPL | [14 empty] | P | 2
| VV |  | 1,25+(6*2,1)+(30*1,5)+(3*1) |  | 61.85 | [12 empty] | VV | 2 | 2 | True | 0 | ROZPOCET
| VV |  | Součet |  | 61.85 | [12 empty] | VV | 2 | 4 | True | 1 | ROZPOCET
455 | M | 60794121 | koncovka PVC k parapetním dřevotřískovým deskám 600mm | kus | 80 |  | 0 | CS ÚRS 2024 01 |  | snížená |  | 0 | 6e-05 | 0.0048 | 0 | 0 | 32 | M | 2 |  |  |  | ROZPOCET | 0 | 0 | 0 | 0 | 0 | 2 | 0 | 16 | 852
| VV |  | 40*2 |  | 80 | [12 empty] | VV | 2 | 2 | True | 1 | ROZPOCET
456 | K | 766R51 | M+D systém generálního klíče vnitřních dveří | kus | 45 |  | 0 | vlastní |  | snížená |  | 0 | 0 | 0 | 0 | 0 | 16 | K | 2 |  |  |  | ROZPOCET | 0 | 0 | 0 | 0 | 0 | 2 | 0 | 16 | 854
| P |  | Poznámka k položce: specifikace 27, 45 klíčů | [14 empty] | P | 2
457 | K | 766R52 | M+D systém generálního klíče venkovních dveří | kč | 10 |  | 0 | vlastní |  | snížená |  | 0 | 0 | 0 | 0 | 0 | 16 | K | 2 |  |  |  | ROZPOCET | 0 | 0 | 0 | 0 | 0 | 2 | 0 | 16 | 856
| P |  | Poznámka k položce: specifikace 27, 10 klíčů | [14 empty] | P | 2
| VV |  | "výpis oken a dveří"10 |  | 10 | [12 empty] | VV | 2 | 2 | True | 0 | ROZPOCET
| VV |  | Součet |  | 10 | [12 empty] | VV | 2 | 4 | True | 1 | ROZPOCET
458 | K | 998766102 | Přesun hmot pro konstrukce truhlářské stanovený z hmotnosti přesunovaného materiálu vodorovná dopravní vzdálenost do 50 m základní v objektech výšky přes 6 do 12 m | t | 4.949 |  | 0 | CS ÚRS 2024 01 |  | snížená |  | 0 | 0 | 0 | 0 | 0 | 16 | K | 2 |  |  |  | ROZPOCET | 0 | 0 | 0 | 0 | 0 | 2 | 0 | 16 | 858
| Online PSC |  | https://podminky.urs.cz/item/CS_URS_2024_01/998766102 | [14 empty] | Online PSC | 2
| D | 766-1 | Vnitřní dveře |  |  |  | 0 |  |  |  |  | 0 |  | 2.5686 |  | 0 | 2 | D | 2 |  |  |  | ROZPOCET | [6 empty] | 0
459 | K | 766621012 | Montáž oken dřevěných včetně montáže rámu plochy přes 1 m2 pevných do zdiva, výšky přes 1,5 do 2,5 m | m2 | 10.01 |  | 0 | CS ÚRS 2024 01 |  | snížená |  | 0 | 0.00026 | 0.0026026 | 0 | 0 | 16 | K | 3 |  |  |  | ROZPOCET | 0 | 0 | 0 | 0 | 0 | 2 | 0 | 16 | -1996555506
| Online PSC |  | https://podminky.urs.cz/item/CS_URS_2024_01/766621012 | [14 empty] | Online PSC | 3
| VV |  | "O51"3,850*2,600 |  | 10.01 | [12 empty] | VV | 3 | 2 | True | 1 | ROZPOCET
460 | M | 61110004 | okno dřevěné s fixním zasklením přes plochu 1m2 v 1,5-2,5m | m2 | 7.71 |  | 0 | CS ÚRS 2024 01 |  | snížená |  | 0 | 0.02731 | 0.21056 | 0 | 0 | 32 | M | 3 |  |  |  | ROZPOCET | 0 | 0 | 0 | 0 | 0 | 2 | 0 | 16 | 2027225406
| VV |  | 10,01-2,3 |  | 7.71 | [12 empty] | VV | 3 | 2 | True | 1 | ROZPOCET
461 | M | 61110012 | okno dřevěné otevíravé přes plochu 1m2 v 1,5-2,5m | m2 | 1.772 |  | 0 | CS ÚRS 2024 01 |  | snížená |  | 0 | 0.03056 | 0.054152 | 0 | 0 | 32 | M | 3 |  |  |  | ROZPOCET | 0 | 0 | 0 | 0 | 0 | 2 | 0 | 16 | 1609882044
462 | K | 766660171 | Montáž dveřních křídel dřevěných nebo plastových otevíravých do obložkové zárubně povrchově upravených jednokřídlových, šířky do 800 mm | kus | 12 |  | 0 | CS ÚRS 2024 01 |  | snížená |  | 0 | 0 | 0 | 0 | 0 | 16 | K | 3 |  |  |  | ROZPOCET | 0 | 0 | 0 | 0 | 0 | 2 | 0 | 16 | 752
| Online PSC |  | https://podminky.urs.cz/item/CS_URS_2024_01/766660171 | [14 empty] | Online PSC | 3
463 | M | 61162085 | dveře jednokřídlé dřevotřískové povrch laminátový plné 700x1970-2100mm | kus | 7 |  | 0 | CS ÚRS 2024 01 |  | snížená |  | 0 | 0.0175 | 0.1225 | 0 | 0 | 32 | M | 3 |  |  |  | ROZPOCET | 0 | 0 | 0 | 0 | 0 | 2 | 0 | 16 | 756
| VV |  | "D4"1 |  | 1 | [12 empty] | VV | 3 | 2 | True | 0 | ROZPOCET
| VV |  | "D5"1 |  | 1 | [12 empty] | VV | 3 | 2 | True | 0 | ROZPOCET
| VV |  | "D8"1 |  | 1 | [12 empty] | VV | 3 | 2 | True | 0 | ROZPOCET
| VV |  | "D10"1 |  | 1 | [12 empty] | VV | 3 | 2 | True | 0 | ROZPOCET
| VV |  | "D11"1 |  | 1 | [12 empty] | VV | 3 | 2 | True | 0 | ROZPOCET
| VV |  | "D23"1 |  | 1 | [12 empty] | VV | 3 | 2 | True | 0 | ROZPOCET
| VV |  | "D24"1 |  | 1 | [12 empty] | VV | 3 | 2 | True | 0 | ROZPOCET
| VV |  | Součet |  | 7 | [12 empty] | VV | 3 | 4 | True | 1 | ROZPOCET
464 | M | 61162086 | dveře jednokřídlé dřevotřískové povrch laminátový plné 800x1970-2100mm | kus | 5 |  | 0 | CS ÚRS 2024 01 |  | snížená |  | 0 | 0.0195 | 0.0975 | 0 | 0 | 32 | M | 3 |  |  |  | ROZPOCET | 0 | 0 | 0 | 0 | 0 | 2 | 0 | 16 | 758
| VV |  | "D2"1 |  | 1 | [12 empty] | VV | 3 | 2 | True | 0 | ROZPOCET
| VV |  | "D3"1 |  | 1 | [12 empty] | VV | 3 | 2 | True | 0 | ROZPOCET
| VV |  | "D7"1 |  | 1 | [12 empty] | VV | 3 | 2 | True | 0 | ROZPOCET
| VV |  | "D15"1 |  | 1 | [12 empty] | VV | 3 | 2 | True | 0 | ROZPOCET
| VV |  | "D22"1 |  | 1 | [12 empty] | VV | 3 | 2 | True | 0 | ROZPOCET
| VV |  | Součet |  | 5 | [12 empty] | VV | 3 | 4 | True | 1 | ROZPOCET
465 | K | 766660172 | Montáž dveřních křídel dřevěných nebo plastových otevíravých do obložkové zárubně povrchově upravených jednokřídlových, šířky přes 800 mm | kus | 11 |  | 0 | CS ÚRS 2024 01 |  | snížená |  | 0 | 0 | 0 | 0 | 0 | 16 | K | 3 |  |  |  | ROZPOCET | 0 | 0 | 0 | 0 | 0 | 2 | 0 | 16 | 754
| Online PSC |  | https://podminky.urs.cz/item/CS_URS_2024_01/766660172 | [14 empty] | Online PSC | 3
466 | M | 61162087 | dveře jednokřídlé dřevotřískové povrch laminátový plné 900x1970-2100mm | kus | 4 |  | 0 | CS ÚRS 2024 01 |  | snížená |  | 0 | 0.0205 | 0.082 | 0 | 0 | 32 | M | 3 |  |  |  | ROZPOCET | 0 | 0 | 0 | 0 | 0 | 2 | 0 | 16 | 760
| VV |  | "D1"1 |  | 1 | [12 empty] | VV | 3 | 2 | True | 0 | ROZPOCET
| VV |  | "D9"1 |  | 1 | [12 empty] | VV | 3 | 2 | True | 0 | ROZPOCET
| VV |  | "D12"1 |  | 1 | [12 empty] | VV | 3 | 2 | True | 0 | ROZPOCET
| VV |  | "D26"1 |  | 1 | [12 empty] | VV | 3 | 2 | True | 0 | ROZPOCET
| VV |  | Součet |  | 4 | [12 empty] | VV | 3 | 4 | True | 1 | ROZPOCET
467 | M | 61162093 | dveře jednokřídlé dřevotřískové povrch laminátový částečně prosklené 900x1970-2100mm | kus | 4 |  | 0 | CS ÚRS 2024 01 |  | snížená |  | 0 | 0.0225 | 0.09 | 0 | 0 | 32 | M | 3 |  |  |  | ROZPOCET | 0 | 0 | 0 | 0 | 0 | 2 | 0 | 16 | 1677873609
| VV |  | "D19"1 |  | 1 | [12 empty] | VV | 3 | 2 | True | 0 | ROZPOCET
| VV |  | "D20"1 |  | 1 | [12 empty] | VV | 3 | 2 | True | 0 | ROZPOCET
| VV |  | "D25"1 |  | 1 | [12 empty] | VV | 3 | 2 | True | 0 | ROZPOCET
| VV |  | "D27"1 |  | 1 | [12 empty] | VV | 3 | 2 | True | 0 | ROZPOCET
| VV |  | Součet |  | 4 | [12 empty] | VV | 3 | 4 | True | 1 | ROZPOCET
468 | M | 61162088 | dveře jednokřídlé dřevotřískové povrch laminátový plné 1000x1970-2100mm | kus | 1 |  | 0 | CS ÚRS 2024 01 |  | snížená |  | 0 | 0.0215 | 0.0215 | 0 | 0 | 32 | M | 3 |  |  |  | ROZPOCET | 0 | 0 | 0 | 0 | 0 | 2 | 0 | 16 | 762
| VV |  | "D18"1 |  | 1 | [12 empty] | VV | 3 | 2 | True | 0 | ROZPOCET
| VV |  | Součet |  | 1 | [12 empty] | VV | 3 | 4 | True | 1 | ROZPOCET
469 | M | 61162089 | dveře jednokřídlé dřevotřískové povrch laminátový plné 1100x1970-2100mm | kus | 2 |  | 0 | CS ÚRS 2024 01 |  | snížená |  | 0 | 0.0225 | 0.045 | 0 | 0 | 32 | M | 3 |  |  |  | ROZPOCET | 0 | 0 | 0 | 0 | 0 | 2 | 0 | 16 | 764
| VV |  | "D28"1 |  | 1 | [12 empty] | VV | 3 | 2 | True | 0 | ROZPOCET
| VV |  | "D29"1 |  | 1 | [12 empty] | VV | 3 | 2 | True | 0 | ROZPOCET
| VV |  | Součet |  | 2 | [12 empty] | VV | 3 | 4 | True | 1 | ROZPOCET
470 | K | 766660181 | Montáž dveřních křídel dřevěných nebo plastových otevíravých do obložkové zárubně protipožárních jednokřídlových, šířky do 800 mm | kus | 4 |  | 0 | CS ÚRS 2024 01 |  | snížená |  | 0 | 0 | 0 | 0 | 0 | 16 | K | 3 |  |  |  | ROZPOCET | 0 | 0 | 0 | 0 | 0 | 2 | 0 | 16 | -1218306306
| Online PSC |  | https://podminky.urs.cz/item/CS_URS_2024_01/766660181 | [14 empty] | Online PSC | 3
471 | M | 61162098 | dveře jednokřídlé dřevotřískové protipožární EI (EW) 30 D3 povrch laminátový plné 800x1970-2100mm | kus | 4 |  | 0 | CS ÚRS 2024 01 |  | snížená |  | 0 | 0.0195 | 0.078 | 0 | 0 | 32 | M | 3 |  |  |  | ROZPOCET | 0 | 0 | 0 | 0 | 0 | 2 | 0 | 16 | 1344094096
| VV |  | "D13"1 |  | 1 | [12 empty] | VV | 3 | 2 | True | 0 | ROZPOCET
| VV |  | "D16"1 |  | 1 | [12 empty] | VV | 3 | 2 | True | 0 | ROZPOCET
| VV |  | "D17"1 |  | 1 | [12 empty] | VV | 3 | 2 | True | 0 | ROZPOCET
| VV |  | "D21"1 |  | 1 | [12 empty] | VV | 3 | 2 | True | 0 | ROZPOCET
| VV |  | Součet |  | 4 | [12 empty] | VV | 3 | 4 | True | 1 | ROZPOCET
472 | K | 766660182 | Montáž dveřních křídel dřevěných nebo plastových otevíravých do obložkové zárubně protipožárních jednokřídlových, šířky přes 800 mm | kus | 15 |  | 0 | CS ÚRS 2024 01 |  | snížená |  | 0 | 0 | 0 | 0 | 0 | 16 | K | 3 |  |  |  | ROZPOCET | 0 | 0 | 0 | 0 | 0 | 2 | 0 | 16 | 772
| Online PSC |  | https://podminky.urs.cz/item/CS_URS_2024_01/766660182 | [14 empty] | Online PSC | 3
473 | M | 61165314 | dveře jednokřídlé dřevotřískové protipožární EI (EW) 30 D3 povrch laminátový plné 900x1970-2100mm | kus | 8 |  | 0 | CS ÚRS 2024 01 |  | snížená |  | 0 | 0.043 | 0.344 | 0 | 0 | 32 | M | 3 |  |  |  | ROZPOCET | 0 | 0 | 0 | 0 | 0 | 2 | 0 | 16 | 423320396
| VV |  | "D38"1 |  | 1 | [12 empty] | VV | 3 | 2 | True | 0 | ROZPOCET
| VV |  | "D39"1 |  | 1 | [12 empty] | VV | 3 | 2 | True | 0 | ROZPOCET
| VV |  | "D40"1 |  | 1 | [12 empty] | VV | 3 | 2 | True | 0 | ROZPOCET
| VV |  | "D41"1 |  | 1 | [12 empty] | VV | 3 | 2 | True | 0 | ROZPOCET
| VV |  | "D42"1 |  | 1 | [12 empty] | VV | 3 | 2 | True | 0 | ROZPOCET
| VV |  | "D43"1 |  | 1 | [12 empty] | VV | 3 | 2 | True | 0 | ROZPOCET
| VV |  | "D44"1 |  | 1 | [12 empty] | VV | 3 | 2 | True | 0 | ROZPOCET
| VV |  | "D45"1 |  | 1 | [12 empty] | VV | 3 | 2 | True | 0 | ROZPOCET
| VV |  | Součet |  | 8 | [12 empty] | VV | 3 | 4 | True | 1 | ROZPOCET
474 | M | 61162101 | dveře jednokřídlé dřevotřískové protipožární EI (EW) 30 D3 povrch laminátový plné 1100x1970-2100mm | kus | 7 |  | 0 | CS ÚRS 2024 01 |  | snížená |  | 0 | 0.0225 | 0.1575 | 0 | 0 | 32 | M | 3 |  |  |  | ROZPOCET | 0 | 0 | 0 | 0 | 0 | 2 | 0 | 16 | 132487844
| VV |  | "D14"1 |  | 1 | [12 empty] | VV | 3 | 2 | True | 0 | ROZPOCET
| VV |  | "D30"1 |  | 1 | [12 empty] | VV | 3 | 2 | True | 0 | ROZPOCET
| VV |  | "D31"1 |  | 1 | [12 empty] | VV | 3 | 2 | True | 0 | ROZPOCET
| VV |  | "D33"1 |  | 1 | [12 empty] | VV | 3 | 2 | True | 0 | ROZPOCET
| VV |  | "D34"1 |  | 1 | [12 empty] | VV | 3 | 2 | True | 0 | ROZPOCET
| VV |  | "D35"1 |  | 1 | [12 empty] | VV | 3 | 2 | True | 0 | ROZPOCET
| VV |  | "D36"1 |  | 1 | [12 empty] | VV | 3 | 2 | True | 0 | ROZPOCET
| VV |  | Součet |  | 7 | [12 empty] | VV | 3 | 4 | True | 1 | ROZPOCET
475 | K | 766660311 | Montáž dveřních křídel dřevěných nebo plastových posuvných dveří do pouzdra s jednou kapsou jednokřídlových, průchozí šířky do 800 mm | kus | 1 |  | 0 | CS ÚRS 2024 01 |  | snížená |  | 0 | 0 | 0 | 0 | 0 | 16 | K | 3 |  |  |  | ROZPOCET | 0 | 0 | 0 | 0 | 0 | 2 | 0 | 16 | 218404713
| Online PSC |  | https://podminky.urs.cz/item/CS_URS_2024_01/766660311 | [14 empty] | Online PSC | 3
476 | M | 61162084 | dveře jednokřídlé dřevotřískové povrch laminátový plné 600x1970-2100mm | kus | 1 |  | 0 | CS ÚRS 2024 01 |  | snížená |  | 0 | 0.016 | 0.016 | 0 | 0 | 32 | M | 3 |  |  |  | ROZPOCET | 0 | 0 | 0 | 0 | 0 | 2 | 0 | 16 | 395960261
| VV |  | "D6"1 |  | 1 | [12 empty] | VV | 3 | 2 | True | 1 | ROZPOCET
477 | K | 766660312 | Montáž dveřních křídel dřevěných nebo plastových posuvných dveří do pouzdra s jednou kapsou jednokřídlových, průchozí šířky přes 800 do 1200 mm | kus | 2 |  | 0 | CS ÚRS 2024 01 |  | snížená |  | 0 | 0 | 0 | 0 | 0 | 16 | K | 3 |  |  |  | ROZPOCET | 0 | 0 | 0 | 0 | 0 | 2 | 0 | 16 | 788
| Online PSC |  | https://podminky.urs.cz/item/CS_URS_2024_01/766660312 | [14 empty] | Online PSC | 3
478 | M | 61162089 | dveře jednokřídlé dřevotřískové povrch laminátový plné 1100x1970-2100mm | kus | 2 |  | 0 | CS ÚRS 2024 01 |  | snížená |  | 0 | 0.0225 | 0.045 | 0 | 0 | 32 | M | 3 |  |  |  | ROZPOCET | 0 | 0 | 0 | 0 | 0 | 2 | 0 | 16 | 790
| VV |  | "D32"1 |  | 1 | [12 empty] | VV | 3 | 2 | True | 0 | ROZPOCET
| VV |  | "D37"1 |  | 1 | [12 empty] | VV | 3 | 2 | True | 0 | ROZPOCET
| VV |  | Součet |  | 2 | [12 empty] | VV | 3 | 4 | True | 1 | ROZPOCET
479 | K | 766660713 | Montáž dveřních doplňků plechu okopového | kus | 33 |  | 0 | CS ÚRS 2024 01 |  | snížená |  | 0 | 0 | 0 | 0 | 0 | 16 | K | 3 |  |  |  | ROZPOCET | 0 | 0 | 0 | 0 | 0 | 2 | 0 | 16 | 794
| Online PSC |  | https://podminky.urs.cz/item/CS_URS_2024_01/766660713 | [14 empty] | Online PSC | 3
| VV |  | "výpis vnitřních dveří"33 |  | 33 | [12 empty] | VV | 3 | 2 | True | 0 | ROZPOCET
| VV |  | Součet |  | 33 | [12 empty] | VV | 3 | 4 | True | 1 | ROZPOCET
480 | M | 54915213 | plech okopový nerez 915x250x0,6mm | kus | 33 |  | 0 | CS ÚRS 2024 01 |  | snížená |  | 0 | 0.0006 | 0.0198 | 0 | 0 | 32 | M | 3 |  |  |  | ROZPOCET | 0 | 0 | 0 | 0 | 0 | 2 | 0 | 16 | 796
481 | K | 766660716 | Montáž dveřních doplňků samozavírače na zárubeň dřevěnou | kus | 8 |  | 0 | CS ÚRS 2024 01 |  | snížená |  | 0 | 0 | 0 | 0 | 0 | 16 | K | 3 |  |  |  | ROZPOCET | 0 | 0 | 0 | 0 | 0 | 2 | 0 | 16 | 798
| Online PSC |  | https://podminky.urs.cz/item/CS_URS_2024_01/766660716 | [14 empty] | Online PSC | 3
| VV |  | "výpis vnitřních dveří - 13,14,16,17,18,19,21,30"8 |  | 8 | [12 empty] | VV | 3 | 2 | True | 0 | ROZPOCET
| VV |  | Součet |  | 8 | [12 empty] | VV | 3 | 4 | True | 1 | ROZPOCET
482 | M | 54917250 | samozavírač dveří hydraulický, bronz | kus | 8 |  | 0 | CS ÚRS 2024 01 |  | snížená |  | 0 | 0.0024 | 0.0192 | 0 | 0 | 32 | M | 3 |  |  |  | ROZPOCET | 0 | 0 | 0 | 0 | 0 | 2 | 0 | 16 | 800
483 | K | 766660718 | Montáž dveřních doplňků stavěče křídla | kus | 41 |  | 0 | CS ÚRS 2024 01 |  | snížená |  | 0 | 0 | 0 | 0 | 0 | 16 | K | 3 |  |  |  | ROZPOCET | 0 | 0 | 0 | 0 | 0 | 2 | 0 | 16 | 802
| Online PSC |  | https://podminky.urs.cz/item/CS_URS_2024_01/766660718 | [14 empty] | Online PSC | 3
| VV |  | "výpis vnitřních dveří "41 |  | 41 | [12 empty] | VV | 3 | 2 | True | 0 | ROZPOCET
| VV |  | Součet |  | 41 | [12 empty] | VV | 3 | 4 | True | 1 | ROZPOCET
484 | M | 54916362 | kování dveřní stavěč dveří | kus | 41 |  | 0 | CS ÚRS 2024 01 |  | snížená |  | 0 | 0.00021 | 0.00861 | 0 | 0 | 32 | M | 3 |  |  |  | ROZPOCET | 0 | 0 | 0 | 0 | 0 | 2 | 0 | 16 | 804
485 | K | 766660720 | Montáž dveřních doplňků větrací mřížky s vyříznutím otvoru | kus | 2 |  | 0 | CS ÚRS 2024 01 |  | snížená |  | 0 | 0 | 0 | 0 | 0 | 16 | K | 3 |  |  |  | ROZPOCET | 0 | 0 | 0 | 0 | 0 | 2 | 0 | 16 | 806
| Online PSC |  | https://podminky.urs.cz/item/CS_URS_2024_01/766660720 | [14 empty] | Online PSC | 3
| VV |  | "výpis vnitřních dveří - 11"2 |  | 2 | [12 empty] | VV | 3 | 2 | True | 0 | ROZPOCET
| VV |  | Součet |  | 2 | [12 empty] | VV | 3 | 4 | True | 1 | ROZPOCET
486 | M | 55341425R | mřížka větrací | kus | 2 |  | 0 | CS ÚRS 2024 01 |  | snížená |  | 0 | 0.0002 | 0.0004 | 0 | 0 | 32 | M | 3 |  |  |  | ROZPOCET | 0 | 0 | 0 | 0 | 0 | 2 | 0 | 16 | 808
487 | K | 766660728 | Montáž dveřních doplňků dveřního kování interiérového zámku | kus | 45 |  | 0 | CS ÚRS 2024 01 |  | snížená |  | 0 | 0 | 0 | 0 | 0 | 16 | K | 3 |  |  |  | ROZPOCET | 0 | 0 | 0 | 0 | 0 | 2 | 0 | 16 | 1148120763
| Online PSC |  | https://podminky.urs.cz/item/CS_URS_2024_01/766660728 | [14 empty] | Online PSC | 3
488 | M | 54924006 | zámek zadlabací mezipokojový pravý pro cylindrickou vložku rozteč 72x55mm | kus | 45 |  | 0 | CS ÚRS 2024 01 |  | snížená |  | 0 | 0.00015 | 0.00675 | 0 | 0 | 32 | M | 3 |  |  |  | ROZPOCET | 0 | 0 | 0 | 0 | 0 | 2 | 0 | 16 | 1661945261
489 | K | 766660729 | Montáž dveřních doplňků dveřního kování interiérového štítku s klikou | kus | 45 |  | 0 | CS ÚRS 2024 01 |  | snížená |  | 0 | 0 | 0 | 0 | 0 | 16 | K | 3 |  |  |  | ROZPOCET | 0 | 0 | 0 | 0 | 0 | 2 | 0 | 16 | -932995936
| Online PSC |  | https://podminky.urs.cz/item/CS_URS_2024_01/766660729 | [14 empty] | Online PSC | 3
490 | M | 54914123 | kování rozetové klika/klika | kus | 42 |  | 0 | CS ÚRS 2024 01 |  | snížená |  | 0 | 0.0022 | 0.0924 | 0 | 0 | 32 | M | 3 |  |  |  | ROZPOCET | 0 | 0 | 0 | 0 | 0 | 2 | 0 | 16 | -1955746304
491 | M | 54914137 | kování k posuvným dveřím mušle | kus | 3 |  | 0 | CS ÚRS 2024 01 |  | snížená |  | 0 | 5e-05 | 0.00015 | 0 | 0 | 32 | M | 3 |  |  |  | ROZPOCET | 0 | 0 | 0 | 0 | 0 | 2 | 0 | 16 | 1129960296
492 | K | 766682111 | Montáž zárubní dřevěných nebo plastových obložkových, pro dveře jednokřídlové, tloušťky stěny do 170 mm | kus | 20 |  | 0 | CS ÚRS 2024 01 |  | snížená |  | 0 | 0.00047 | 0.0094 | 0 | 0 | 16 | K | 3 |  |  |  | ROZPOCET | 0 | 0 | 0 | 0 | 0 | 2 | 0 | 16 | 818
| Online PSC |  | https://podminky.urs.cz/item/CS_URS_2024_01/766682111 | [14 empty] | Online PSC | 3
493 | M | 61182307 | zárubeň jednokřídlá obložková s laminátovým povrchem tl stěny 60-150mm rozměru 600-1100/1970, 2100mm | kus | 20 |  | 0 | CS ÚRS 2024 01 |  | snížená |  | 0 | 0.016 | 0.32 | 0 | 0 | 32 | M | 3 |  |  |  | ROZPOCET | 0 | 0 | 0 | 0 | 0 | 2 | 0 | 16 | 820
| VV |  | "D1-D8"8 |  | 8 | [12 empty] | VV | 3 | 2 | True | 0 | ROZPOCET
| VV |  | "D10-D12"3 |  | 3 | [12 empty] | VV | 3 | 2 | True | 0 | ROZPOCET
| VV |  | "D15"1 |  | 1 | [12 empty] | VV | 3 | 2 | True | 0 | ROZPOCET
| VV |  | "D18"1 |  | 1 | [12 empty] | VV | 3 | 2 | True | 0 | ROZPOCET
| VV |  | "D22-24"3 |  | 3 | [12 empty] | VV | 3 | 2 | True | 0 | ROZPOCET
| VV |  | "D26, 28, 29, 32"4 |  | 4 | [12 empty] | VV | 3 | 2 | True | 0 | ROZPOCET
| VV |  | Součet |  | 20 | [12 empty] | VV | 3 | 4 | True | 1 | ROZPOCET
494 | K | 766682112 | Montáž zárubní dřevěných nebo plastových obložkových, pro dveře jednokřídlové, tloušťky stěny přes 170 do 350 mm | kus | 3 |  | 0 | CS ÚRS 2024 01 |  | snížená |  | 0 | 0.00048 | 0.00144 | 0 | 0 | 16 | K | 3 |  |  |  | ROZPOCET | 0 | 0 | 0 | 0 | 0 | 2 | 0 | 16 | 822
| Online PSC |  | https://podminky.urs.cz/item/CS_URS_2024_01/766682112 | [14 empty] | Online PSC | 3
| VV |  | "D25"1 |  | 1 | [12 empty] | VV | 3 | 2 | True | 0 | ROZPOCET
| VV |  | "D27"1 |  | 1 | [12 empty] | VV | 3 | 2 | True | 0 | ROZPOCET
| VV |  | "D37"1 |  | 1 | [12 empty] | VV | 3 | 2 | True | 0 | ROZPOCET
| VV |  | Součet |  | 3 | [12 empty] | VV | 3 | 4 | True | 1 | ROZPOCET
495 | M | 61182308 | zárubeň jednokřídlá obložková s laminátovým povrchem tl stěny 160-250mm rozměru 600-1100/1970, 2100mm | kus | 3 |  | 0 | CS ÚRS 2024 01 |  | snížená |  | 0 | 0.026 | 0.078 | 0 | 0 | 32 | M | 3 |  |  |  | ROZPOCET | 0 | 0 | 0 | 0 | 0 | 2 | 0 | 16 | 824
496 | K | 766682113 | Montáž zárubní dřevěných nebo plastových obložkových, pro dveře jednokřídlové, tloušťky stěny přes 350 mm | kus | 2 |  | 0 | CS ÚRS 2024 01 |  | snížená |  | 0 | 0.00047 | 0.00094 | 0 | 0 | 16 | K | 3 |  |  |  | ROZPOCET | 0 | 0 | 0 | 0 | 0 | 2 | 0 | 16 | 826
| Online PSC |  | https://podminky.urs.cz/item/CS_URS_2024_01/766682113 | [14 empty] | Online PSC | 3
497 | M | 61182312 | zárubeň jednokřídlá obložková s laminátovým povrchem tl stěny 510-750mm rozměru 600-1100/1970mm | kus | 1 |  | 0 | CS ÚRS 2024 01 |  | snížená |  | 0 | 0.056 | 0.056 | 0 | 0 | 32 | M | 3 |  |  |  | ROZPOCET | 0 | 0 | 0 | 0 | 0 | 2 | 0 | 16 | 828
| VV |  | "D20"1 |  | 1 | [12 empty] | VV | 3 | 2 | True | 1 | ROZPOCET
498 | M | 61182310 | zárubeň jednokřídlá obložková s laminátovým povrchem tl stěny 360-450mm rozměru 600-1100/1970mm | kus | 1 |  | 0 | CS ÚRS 2024 01 |  | snížená |  | 0 | 0.043 | 0.043 | 0 | 0 | 32 | M | 3 |  |  |  | ROZPOCET | 0 | 0 | 0 | 0 | 0 | 2 | 0 | 16 | 830
| VV |  | "D9"1 |  | 1 | [12 empty] | VV | 3 | 2 | True | 1 | ROZPOCET
499 | K | 766682211 | Montáž zárubní dřevěných nebo plastových obložkových protipožárních, pro dveře jednokřídlové, tloušťky stěny do 170 mm | kus | 3 |  | 0 | CS ÚRS 2024 01 |  | snížená |  | 0 | 0.0004 | 0.0012 | 0 | 0 | 16 | K | 3 |  |  |  | ROZPOCET | 0 | 0 | 0 | 0 | 0 | 2 | 0 | 16 | 832
| Online PSC |  | https://podminky.urs.cz/item/CS_URS_2024_01/766682211 | [14 empty] | Online PSC | 3
500 | M | 61182318 | zárubeň jednokřídlá obložková s laminátovým povrchem a protipožární úpravou tl stěny 60-150mm rozměru 600-1100/1970, 2100mm | kus | 3 |  | 0 | CS ÚRS 2024 01 |  | snížená |  | 0 | 0.016 | 0.048 | 0 | 0 | 32 | M | 3 |  |  |  | ROZPOCET | 0 | 0 | 0 | 0 | 0 | 2 | 0 | 16 | 834
| VV |  | "D13, 14"2 |  | 2 | [12 empty] | VV | 3 | 2 | True | 0 | ROZPOCET
| VV |  | "D17"1 |  | 1 | [12 empty] | VV | 3 | 2 | True | 0 | ROZPOCET
| VV |  | Součet |  | 3 | [12 empty] | VV | 3 | 4 | True | 1 | ROZPOCET
501 | K | 766682212 | Montáž zárubní dřevěných nebo plastových obložkových protipožárních, pro dveře jednokřídlové, tloušťky stěny přes 170 do 350 mm | kus | 15 |  | 0 | CS ÚRS 2024 01 |  | snížená |  | 0 | 0.00041 | 0.00615 | 0 | 0 | 16 | K | 3 |  |  |  | ROZPOCET | 0 | 0 | 0 | 0 | 0 | 2 | 0 | 16 | 836
| Online PSC |  | https://podminky.urs.cz/item/CS_URS_2024_01/766682212 | [14 empty] | Online PSC | 3
502 | M | 61182319 | zárubeň jednokřídlá obložková s laminátovým povrchem a protipožární úpravou tl stěny 160-250mm rozměru 600-1100/1970, 2100mm | kus | 15 |  | 0 | CS ÚRS 2024 01 |  | snížená |  | 0 | 0.026 | 0.39 | 0 | 0 | 32 | M | 3 |  |  |  | ROZPOCET | 0 | 0 | 0 | 0 | 0 | 2 | 0 | 16 | 838
| VV |  | "D19"1 |  | 1 | [12 empty] | VV | 3 | 2 | True | 0 | ROZPOCET
| VV |  | "D21"1 |  | 1 | [12 empty] | VV | 3 | 2 | True | 0 | ROZPOCET
| VV |  | "D30"1 |  | 1 | [12 empty] | VV | 3 | 2 | True | 0 | ROZPOCET
| VV |  | "D33-45 mimo 37"12 |  | 12 | [12 empty] | VV | 3 | 2 | True | 0 | ROZPOCET
| VV |  | Součet |  | 15 | [12 empty] | VV | 3 | 4 | True | 1 | ROZPOCET
503 | K | 766682213 | Montáž zárubní dřevěných nebo plastových obložkových protipožárních, pro dveře jednokřídlové, tloušťky stěny přes 350 mm | kus | 2 |  | 0 | CS ÚRS 2024 01 |  | snížená |  | 0 | 0.00041 | 0.00082 | 0 | 0 | 16 | K | 3 |  |  |  | ROZPOCET | 0 | 0 | 0 | 0 | 0 | 2 | 0 | 16 | 840
| Online PSC |  | https://podminky.urs.cz/item/CS_URS_2024_01/766682213 | [14 empty] | Online PSC | 3
504 | M | 61182322 | zárubeň jednokřídlá obložková s laminátovým povrchem a protipožární úpravou tl stěny 460-500mm rozměru 600-1100/1970mm | kus | 2 |  | 0 | CS ÚRS 2024 01 |  | snížená |  | 0 | 0.05 | 0.1 | 0 | 0 | 32 | M | 3 |  |  |  | ROZPOCET | 0 | 0 | 0 | 0 | 0 | 2 | 0 | 16 | 842
| VV |  | "D31"1 |  | 1 | [12 empty] | VV | 3 | 2 | True | 0 | ROZPOCET
| VV |  | "D16"1 |  | 1 | [12 empty] | VV | 3 | 2 | True | 0 | ROZPOCET
| VV |  | Součet |  | 2 | [12 empty] | VV | 3 | 4 | True | 1 | ROZPOCET
505 | K | K073 | D+M nadsvětlík dveří výška do 600 mm, prosklení, dekor dveří | ks | 1 |  | 0 | vlastní |  | snížená |  | 0 | 0 | 0 | 0 | 0 | 16 | K | 3 |  |  |  | ROZPOCET | 0 | 0 | 0 | 0 | 0 | 2 | 0 | 16 | -1438001001
| VV |  | "d25"1 |  | 1 | [12 empty] | VV | 3 | 2 | True | 1 | ROZPOCET
506 | K | K074 | příplatek za řešení dveří výšky 2600 mm jako protipožárních (D19) | ks | 1 |  | 0 | vlastní |  | snížená |  | 0 | 0 | 0 | 0 | 0 | 16 | K | 3 |  |  |  | ROZPOCET | 0 | 0 | 0 | 0 | 0 | 2 | 0 | 16 | -1388899515
507 | K | K075 | příplatek za zhotovení dveřního křídla a zárubně výšky 2600 mm | ks | 2 |  | 0 | vlastní |  | snížená |  | 0 | 0 | 0 | 0 | 0 | 16 | K | 3 |  |  |  | ROZPOCET | 0 | 0 | 0 | 0 | 0 | 2 | 0 | 16 | -1145134306
| VV |  | "D20"1 |  | 1 | [12 empty] | VV | 3 | 2 | True | 0 | ROZPOCET
| VV |  | "D27"1 |  | 1 | [12 empty] | VV | 3 | 2 | True | 0 | ROZPOCET
| VV |  | Součet |  | 2 | [12 empty] | VV | 3 | 4 | True | 1 | ROZPOCET
| D | 771 | Podlahy z dlaždic |  |  |  | 0 |  |  |  |  | 0 |  | 2.6799 |  | 6.0412 | 2 | D | 1 |  |  |  | ROZPOCET | [6 empty] | 0
508 | K | 771121011 | Příprava podkladu před provedením dlažby nátěr penetrační na podlahu | m2 | 72.81 |  | 0 | CS ÚRS 2024 01 |  | snížená |  | 0 | 0.0003 | 0.021843 | 0 | 0 | 16 | K | 2 |  |  |  | ROZPOCET | 0 | 0 | 0 | 0 | 0 | 2 | 0 | 16 | 860
| Online PSC |  | https://podminky.urs.cz/item/CS_URS_2024_01/771121011 | [14 empty] | Online PSC | 2
| VV |  | "P2b - 1.PP"14,87 |  | 14.87 | [12 empty] | VV | 2 | 2 | True | 0 | ROZPOCET
| VV |  | "P1b - 1.NP"23,22 |  | 23.22 | [12 empty] | VV | 2 | 2 | True | 0 | ROZPOCET
| VV |  | "P3b - 2.NP"34,72 |  | 34.72 | [12 empty] | VV | 2 | 2 | True | 0 | ROZPOCET
| VV |  | Součet |  | 72.81 | [12 empty] | VV | 2 | 4 | True | 1 | ROZPOCET
509 | K | 771573810 | Demontáž podlah z dlaždic keramických lepených | m2 | 171.14 |  | 0 | CS ÚRS 2024 01 |  | snížená |  | 0 | 0 | 0 | 0.0353 | 6.0412 | 16 | K | 2 |  |  |  | ROZPOCET | 0 | 0 | 0 | 0 | 0 | 2 | 0 | 16 | 862
| Online PSC |  | https://podminky.urs.cz/item/CS_URS_2024_01/771573810 | [14 empty] | Online PSC | 2
| VV |  | "bourací práce 1.NP - 1.12.1.13"8,28 |  | 8.28 | [12 empty] | VV | 2 | 2 | True | 0 | ROZPOCET
| VV |  | "1.PP - stáv. podlahy"59,24 |  | 59.24 | [12 empty] | VV | 2 | 2 | True | 0 | ROZPOCET
| VV |  | "1.NP - stáv.podlahy"95,18 |  | 95.18 | [12 empty] | VV | 2 | 2 | True | 0 | ROZPOCET
| VV |  | "2.NP - stáv.podlahy"8,44 |  | 8.44 | [12 empty] | VV | 2 | 2 | True | 0 | ROZPOCET
| VV |  | Součet |  | 171.14 | [12 empty] | VV | 2 | 4 | True | 1 | ROZPOCET
510 | K | 771574153 | Montáž podlah z dlaždic keramických lepených cementovým flexibilním lepidlem hladkých, tloušťky do 10 mm přes 2 do 4 ks/m2 | m2 | 72.81 |  | 0 | CS ÚRS 2024 01 |  | snížená |  | 0 | 0.00903 | 0.65747 | 0 | 0 | 16 | K | 2 |  |  |  | ROZPOCET | 0 | 0 | 0 | 0 | 0 | 2 | 0 | 16 | 864
| Online PSC |  | https://podminky.urs.cz/item/CS_URS_2024_01/771574153 | [14 empty] | Online PSC | 2
| VV |  | "P2b - 1.PP"14,87 |  | 14.87 | [12 empty] | VV | 2 | 2 | True | 0 | ROZPOCET
| VV |  | "P1b - 1.NP"23,22 |  | 23.22 | [12 empty] | VV | 2 | 2 | True | 0 | ROZPOCET
| VV |  | "P3b - 2.NP"34,72 |  | 34.72 | [12 empty] | VV | 2 | 2 | True | 0 | ROZPOCET
| VV |  | Součet |  | 72.81 | [12 empty] | VV | 2 | 4 | True | 1 | ROZPOCET
511 | M | 59761136 | dlažba keramická slinutá mrazuvzdorná povrch hladký/lesklý tl do 10mm přes 2 do 4ks/m2 | m2 | 83.732 |  | 0 | CS ÚRS 2024 01 |  | snížená |  | 0 | 0.022 | 1.8421 | 0 | 0 | 32 | M | 2 |  |  |  | ROZPOCET | 0 | 0 | 0 | 0 | 0 | 2 | 0 | 16 | 866
| VV |  | 72,81*1,15 "Přepočtené koeficientem množství |  | 83.732 | [12 empty] | VV | 2 | 2 | True | 0 | ROZPOCET
| VV |  | Součet |  | 83.732 | [12 empty] | VV | 2 | 4 | True | 1 | ROZPOCET
512 | K | 771591112 | Izolace podlahy pod dlažbu nátěrem nebo stěrkou ve dvou vrstvách | m2 | 72.81 |  | 0 | CS ÚRS 2024 01 |  | snížená |  | 0 | 0.0015 | 0.10922 | 0 | 0 | 16 | K | 2 |  |  |  | ROZPOCET | 0 | 0 | 0 | 0 | 0 | 2 | 0 | 16 | 868
| Online PSC |  | https://podminky.urs.cz/item/CS_URS_2024_01/771591112 | [14 empty] | Online PSC | 2
| VV |  | "P2b - 1.PP"14,87 |  | 14.87 | [12 empty] | VV | 2 | 2 | True | 0 | ROZPOCET
| VV |  | "P1b - 1.NP"23,22 |  | 23.22 | [12 empty] | VV | 2 | 2 | True | 0 | ROZPOCET
| VV |  | "P3b - 2.NP"34,72 |  | 34.72 | [12 empty] | VV | 2 | 2 | True | 0 | ROZPOCET
| VV |  | Součet |  | 72.81 | [12 empty] | VV | 2 | 4 | True | 1 | ROZPOCET
513 | K | 771591115 | Podlahy - dokončovací práce spárování silikonem | m | 130.3 |  | 0 | CS ÚRS 2024 01 |  | snížená |  | 0 | 3e-05 | 0.003909 | 0 | 0 | 16 | K | 2 |  |  |  | ROZPOCET | 0 | 0 | 0 | 0 | 0 | 2 | 0 | 16 | 870
| Online PSC |  | https://podminky.urs.cz/item/CS_URS_2024_01/771591115 | [14 empty] | Online PSC | 2
| VV |  | "P2b - 1.PP"36,6 |  | 36.6 | [12 empty] | VV | 2 | 2 | True | 0 | ROZPOCET
| VV |  | "P1b - 1.NP"44,1 |  | 44.1 | [12 empty] | VV | 2 | 2 | True | 0 | ROZPOCET
| VV |  | "P3b - 2.NP"49,6 |  | 49.6 | [12 empty] | VV | 2 | 2 | True | 0 | ROZPOCET
| VV |  | Součet |  | 130.3 | [12 empty] | VV | 2 | 4 | True | 1 | ROZPOCET
514 | K | 771591264 | Izolace podlahy pod dlažbu těsnícími izolačními pásy mezi podlahou a stěnu | m | 130.3 |  | 0 | CS ÚRS 2024 01 |  | snížená |  | 0 | 0.00032 | 0.041696 | 0 | 0 | 16 | K | 2 |  |  |  | ROZPOCET | 0 | 0 | 0 | 0 | 0 | 2 | 0 | 16 | 872
| Online PSC |  | https://podminky.urs.cz/item/CS_URS_2024_01/771591264 | [14 empty] | Online PSC | 2
| VV |  | "P2b - 1.PP"36,6 |  | 36.6 | [12 empty] | VV | 2 | 2 | True | 0 | ROZPOCET
| VV |  | "P1b - 1.NP"44,1 |  | 44.1 | [12 empty] | VV | 2 | 2 | True | 0 | ROZPOCET
| VV |  | "P3b - 2.NP"49,6 |  | 49.6 | [12 empty] | VV | 2 | 2 | True | 0 | ROZPOCET
| VV |  | Součet |  | 130.3 | [12 empty] | VV | 2 | 4 | True | 1 | ROZPOCET
515 | K | 771592011 | Čištění vnitřních ploch po položení dlažby podlah nebo schodišť chemickými prostředky | m2 | 72.81 |  | 0 | CS ÚRS 2024 01 |  | snížená |  | 0 | 5e-05 | 0.0036405 | 0 | 0 | 16 | K | 2 |  |  |  | ROZPOCET | 0 | 0 | 0 | 0 | 0 | 2 | 0 | 16 | 874
| Online PSC |  | https://podminky.urs.cz/item/CS_URS_2024_01/771592011 | [14 empty] | Online PSC | 2
| VV |  | "P2b - 1.PP"14,87 |  | 14.87 | [12 empty] | VV | 2 | 2 | True | 0 | ROZPOCET
| VV |  | "P3b - 2.NP"34,72 |  | 34.72 | [12 empty] | VV | 2 | 2 | True | 0 | ROZPOCET
| VV |  | "P1b - 1.NP"23,22 |  | 23.22 | [12 empty] | VV | 2 | 2 | True | 0 | ROZPOCET
| VV |  | Součet |  | 72.81 | [12 empty] | VV | 2 | 4 | True | 1 | ROZPOCET
516 | K | 998771102 | Přesun hmot pro podlahy z dlaždic stanovený z hmotnosti přesunovaného materiálu vodorovná dopravní vzdálenost do 50 m základní v objektech výšky přes 6 do 12 m | t | 2.68 |  | 0 | CS ÚRS 2024 01 |  | snížená |  | 0 | 0 | 0 | 0 | 0 | 16 | K | 2 |  |  |  | ROZPOCET | 0 | 0 | 0 | 0 | 0 | 2 | 0 | 16 | 876
| Online PSC |  | https://podminky.urs.cz/item/CS_URS_2024_01/998771102 | [14 empty] | Online PSC | 2
| D | 776 | Podlahy povlakové |  |  |  | 0 |  |  |  |  | 0 |  | 11.2593 |  | 0.67192 | 2 | D | 1 |  |  |  | ROZPOCET | [6 empty] | 0
517 | K | 776111112 | Příprava podkladu povlakových podlah a stěn broušení podlah nového podkladu betonového | m2 | 583.29 |  | 0 | CS ÚRS 2024 01 |  | snížená |  | 0 | 0 | 0 | 0 | 0 | 16 | K | 2 |  |  |  | ROZPOCET | 0 | 0 | 0 | 0 | 0 | 2 | 0 | 16 | 605367661
| Online PSC |  | https://podminky.urs.cz/item/CS_URS_2024_01/776111112 | [14 empty] | Online PSC | 2
518 | K | 776121321 | Příprava podkladu povlakových podlah a stěn penetrace neředěná podlah | m2 | 583.29 |  | 0 | CS ÚRS 2024 01 |  | snížená |  | 0 | 0.0002 | 0.11666 | 0 | 0 | 16 | K | 2 |  |  |  | ROZPOCET | 0 | 0 | 0 | 0 | 0 | 2 | 0 | 16 | 878
| Online PSC |  | https://podminky.urs.cz/item/CS_URS_2024_01/776121321 | [14 empty] | Online PSC | 2
| VV |  | "P6 - 1.NP - 1.02"48,61 |  | 48.61 | [12 empty] | VV | 2 | 2 | True | 0 | ROZPOCET
| VV |  | "p2a - 1.PP+1.NP"38,23+42,93+11,36 |  | 92.52 | [12 empty] | VV | 2 | 2 | True | 0 | ROZPOCET
| VV |  | "P2c - 1.NP"44,1 |  | 44.1 | [12 empty] | VV | 2 | 2 | True | 0 | ROZPOCET
| VV |  | "P1a - 1.NP"143,84 |  | 143.84 | [12 empty] | VV | 2 | 2 | True | 0 | ROZPOCET
| VV |  | "P3a - 2.NP"197,76 |  | 197.76 | [12 empty] | VV | 2 | 2 | True | 0 | ROZPOCET
| VV |  | "P4 - 2.NP"56,46 |  | 56.46 | [12 empty] | VV | 2 | 2 | True | 0 | ROZPOCET
| VV |  | Součet |  | 583.29 | [12 empty] | VV | 2 | 4 | True | 1 | ROZPOCET
519 | K | 776141114 | Příprava podkladu povlakových podlah a stěn vyrovnání samonivelační stěrkou podlah min.pevnosti 20 MPa, tloušťky přes 8 do 10 mm | m2 | 583.29 |  | 0 | CS ÚRS 2024 01 |  | snížená |  | 0 | 0.015 | 8.7493 | 0 | 0 | 16 | K | 2 |  |  |  | ROZPOCET | 0 | 0 | 0 | 0 | 0 | 2 | 0 | 16 | 880
| Online PSC |  | https://podminky.urs.cz/item/CS_URS_2024_01/776141114 | [14 empty] | Online PSC | 2
| VV |  | "P6 - 1.NP - 1.02"48,61 |  | 48.61 | [12 empty] | VV | 2 | 2 | True | 0 | ROZPOCET
| VV |  | "P2a - 1.PP+1.NP"38,23+42,93+11,36 |  | 92.52 | [12 empty] | VV | 2 | 2 | True | 0 | ROZPOCET
| VV |  | "P2c - 1.NP"44,1 |  | 44.1 | [12 empty] | VV | 2 | 2 | True | 0 | ROZPOCET
| VV |  | "P1a - 1.NP"143,84 |  | 143.84 | [12 empty] | VV | 2 | 2 | True | 0 | ROZPOCET
| VV |  | "P3a - 2.NP"197,76 |  | 197.76 | [12 empty] | VV | 2 | 2 | True | 0 | ROZPOCET
| VV |  | "P4 - 2.NP"56,46 |  | 56.46 | [12 empty] | VV | 2 | 2 | True | 0 | ROZPOCET
| VV |  | Součet |  | 583.29 | [12 empty] | VV | 2 | 4 | True | 1 | ROZPOCET
520 | K | 776201811 | Demontáž povlakových podlahovin lepených ručně bez podložky | m2 | 268.77 |  | 0 | CS ÚRS 2024 01 |  | snížená |  | 0 | 0 | 0 | 0.0025 | 0.67192 | 16 | K | 2 |  |  |  | ROZPOCET | 0 | 0 | 0 | 0 | 0 | 2 | 0 | 16 | 882
| Online PSC |  | https://podminky.urs.cz/item/CS_URS_2024_01/776201811 | [14 empty] | Online PSC | 2
| VV |  | "1.NP - stáv.podlahy"35,81+72,52+52,6 |  | 160.93 | [12 empty] | VV | 2 | 2 | True | 0 | ROZPOCET
| VV |  | "2.NP - stáv.podlahy"107,84 |  | 107.84 | [12 empty] | VV | 2 | 2 | True | 0 | ROZPOCET
| VV |  | Součet |  | 268.77 | [12 empty] | VV | 2 | 4 | True | 1 | ROZPOCET
521 | K | 776251111 | Montáž podlahovin z přírodního linolea (marmolea) lepením standardním lepidlem z pásů standardních | m2 | 539.19 |  | 0 | CS ÚRS 2024 01 |  | snížená |  | 0 | 0.0004 | 0.21568 | 0 | 0 | 16 | K | 2 |  |  |  | ROZPOCET | 0 | 0 | 0 | 0 | 0 | 2 | 0 | 16 | 884
| Online PSC |  | https://podminky.urs.cz/item/CS_URS_2024_01/776251111 | [14 empty] | Online PSC | 2
| VV |  | "P6 - 1.NP - 1.02"48,61 |  | 48.61 | [12 empty] | VV | 2 | 2 | True | 0 | ROZPOCET
| VV |  | "P2a - 1.PP+1.NP"38,23+42,93+11,36 |  | 92.52 | [12 empty] | VV | 2 | 2 | True | 0 | ROZPOCET
| VV |  | "P1a - 1.NP"143,84 |  | 143.84 | [12 empty] | VV | 2 | 2 | True | 0 | ROZPOCET
| VV |  | "P3a - 2.NP"197,76 |  | 197.76 | [12 empty] | VV | 2 | 2 | True | 0 | ROZPOCET
| VV |  | "P4 - 2.NP"56,46 |  | 56.46 | [12 empty] | VV | 2 | 2 | True | 0 | ROZPOCET
| VV |  | Součet |  | 539.19 | [12 empty] | VV | 2 | 4 | True | 1 | ROZPOCET
522 | M | 28411069 | linoleum přírodní ze 100% dřevité moučky tl 2,5mm, zátěž 34/43, R9, hořlavost Cfl S1 | m2 | 593.109 |  | 0 | CS ÚRS 2024 01 |  | snížená |  | 0 | 0.0034 | 2.0166 | 0 | 0 | 32 | M | 2 |  |  |  | ROZPOCET | 0 | 0 | 0 | 0 | 0 | 2 | 0 | 16 | 886
| VV |  | 539,19*1,1 "Přepočtené koeficientem množství |  | 593.109 | [12 empty] | VV | 2 | 2 | True | 0 | ROZPOCET
| VV |  | Součet |  | 593.109 | [12 empty] | VV | 2 | 4 | True | 1 | ROZPOCET
523 | K | 776411112 | Montáž soklíků lepením obvodových, výšky přes 80 do 100 mm | m | 549.66 |  | 0 | CS ÚRS 2024 01 |  | snížená |  | 0 | 3e-05 | 0.01649 | 0 | 0 | 16 | K | 2 |  |  |  | ROZPOCET | 0 | 0 | 0 | 0 | 0 | 2 | 0 | 16 | 888
| Online PSC |  | https://podminky.urs.cz/item/CS_URS_2024_01/776411112 | [14 empty] | Online PSC | 2
| VV |  | "P6 - 1.NP - 1.02"27,9 |  | 27.9 | [12 empty] | VV | 2 | 2 | True | 0 | ROZPOCET
| VV |  | "P2a - 1.PP+1.NP"38,23+42,93 |  | 81.16 | [12 empty] | VV | 2 | 2 | True | 0 | ROZPOCET
| VV |  | "P1a - 1.NP"189,7 |  | 189.7 | [12 empty] | VV | 2 | 2 | True | 0 | ROZPOCET
| VV |  | "P3a - 2.NP"207,4 |  | 207.4 | [12 empty] | VV | 2 | 2 | True | 0 | ROZPOCET
| VV |  | "P4 - 2.NP"43,5 |  | 43.5 | [12 empty] | VV | 2 | 2 | True | 0 | ROZPOCET
| VV |  | Součet |  | 549.66 | [12 empty] | VV | 2 | 4 | True | 1 | ROZPOCET
524 | M | 61418155R | lišta soklová dřevěná š 15.0 mm, h 60.0 mm | m | 560.653 |  | 0 | CS ÚRS 2024 01 |  | snížená |  | 0 | 0.0002 | 0.11213 | 0 | 0 | 32 | M | 2 |  |  |  | ROZPOCET | 0 | 0 | 0 | 0 | 0 | 2 | 0 | 16 | 890
| VV |  | 549,66*1,02 "Přepočtené koeficientem množství |  | 560.653 | [12 empty] | VV | 2 | 2 | True | 0 | ROZPOCET
| VV |  | Součet |  | 560.653 | [12 empty] | VV | 2 | 4 | True | 1 | ROZPOCET
525 | K | 776991111 | Ostatní práce spárování silikonem | m | 540.02 |  | 0 | CS ÚRS 2024 01 |  | snížená |  | 0 | 3e-05 | 0.016201 | 0 | 0 | 16 | K | 2 |  |  |  | ROZPOCET | 0 | 0 | 0 | 0 | 0 | 2 | 0 | 16 | 892
| Online PSC |  | https://podminky.urs.cz/item/CS_URS_2024_01/776991111 | [14 empty] | Online PSC | 2
| VV |  | "P6 - 1.NP - 1.02"27,9 |  | 27.9 | [12 empty] | VV | 2 | 2 | True | 0 | ROZPOCET
| VV |  | "P2a - 1.PP+1.NP"38,23+42,93 |  | 81.16 | [12 empty] | VV | 2 | 2 | True | 0 | ROZPOCET
| VV |  | "P1a - 1.NP"189,7 |  | 189.7 | [12 empty] | VV | 2 | 2 | True | 0 | ROZPOCET
| VV |  | "P3a - 2.NP"197,76 |  | 197.76 | [12 empty] | VV | 2 | 2 | True | 0 | ROZPOCET
| VV |  | "P4 - 2.NP"43,5 |  | 43.5 | [12 empty] | VV | 2 | 2 | True | 0 | ROZPOCET
| VV |  | Součet |  | 540.02 | [12 empty] | VV | 2 | 4 | True | 1 | ROZPOCET
526 | K | 776991141 | Ostatní práce údržba nových podlahovin po pokládce pastování a leštění ručně | m2 | 539.19 |  | 0 | CS ÚRS 2024 01 |  | snížená |  | 0 | 3e-05 | 0.016176 | 0 | 0 | 16 | K | 2 |  |  |  | ROZPOCET | 0 | 0 | 0 | 0 | 0 | 2 | 0 | 16 | 894
| Online PSC |  | https://podminky.urs.cz/item/CS_URS_2024_01/776991141 | [14 empty] | Online PSC | 2
| VV |  | "P6 - 1.NP - 1.02"48,61 |  | 48.61 | [12 empty] | VV | 2 | 2 | True | 0 | ROZPOCET
| VV |  | "P2a - 1.PP+1.NP"38,23+42,93+11,36 |  | 92.52 | [12 empty] | VV | 2 | 2 | True | 0 | ROZPOCET
| VV |  | "P1a - 1.NP"143,84 |  | 143.84 | [12 empty] | VV | 2 | 2 | True | 0 | ROZPOCET
| VV |  | "P3a - 2.NP"197,76 |  | 197.76 | [12 empty] | VV | 2 | 2 | True | 0 | ROZPOCET
| VV |  | "P4 - 2.NP"56,46 |  | 56.46 | [12 empty] | VV | 2 | 2 | True | 0 | ROZPOCET
| VV |  | Součet |  | 539.19 | [12 empty] | VV | 2 | 4 | True | 1 | ROZPOCET
527 | K | 998776102 | Přesun hmot pro podlahy povlakové stanovený z hmotnosti přesunovaného materiálu vodorovná dopravní vzdálenost do 50 m základní v objektech výšky přes 6 do 12 m | t | 11.259 |  | 0 | CS ÚRS 2024 01 |  | snížená |  | 0 | 0 | 0 | 0 | 0 | 16 | K | 2 |  |  |  | ROZPOCET | 0 | 0 | 0 | 0 | 0 | 2 | 0 | 16 | 896
| Online PSC |  | https://podminky.urs.cz/item/CS_URS_2024_01/998776102 | [14 empty] | Online PSC | 2
| D | 781 | Dokončovací práce - obklady |  |  |  | 0 |  |  |  |  | 0 |  | 11.9356 |  | 4.4169 | 2 | D | 1 |  |  |  | ROZPOCET | [6 empty] | 0
528 | K | 781131112 | Izolace stěny pod obklad izolace nátěrem nebo stěrkou ve dvou vrstvách | m2 | 151.342 |  | 0 | CS ÚRS 2024 01 |  | snížená |  | 0 | 0.0015 | 0.22701 | 0 | 0 | 16 | K | 2 |  |  |  | ROZPOCET | 0 | 0 | 0 | 0 | 0 | 2 | 0 | 16 | 898
| Online PSC |  | https://podminky.urs.cz/item/CS_URS_2024_01/781131112 | [14 empty] | Online PSC | 2
| VV |  | "2.NP - 2.07"5,3 |  | 5.3 | [12 empty] | VV | 2 | 2 | True | 0 | ROZPOCET
| VV |  | "2.NP - 2.15"6,6 |  | 6.6 | [12 empty] | VV | 2 | 2 | True | 0 | ROZPOCET
| VV |  | "2.NP - 2.20"4,2 |  | 4.2 | [12 empty] | VV | 2 | 2 | True | 0 | ROZPOCET
| VV |  | "2.NP - 2.25"5 |  | 5 | [12 empty] | VV | 2 | 2 | True | 0 | ROZPOCET
| VV |  | "2.NP - 2.26"1 |  | 1 | [12 empty] | VV | 2 | 2 | True | 0 | ROZPOCET
| VV |  | "2.NP - 2.03"3 |  | 3 | [12 empty] | VV | 2 | 2 | True | 0 | ROZPOCET
| VV |  | "1.NP - 1.03"2,6*7,2-1,8 |  | 16.92 | [12 empty] | VV | 2 | 2 | True | 0 | ROZPOCET
| VV |  | "1.NP - 1.07"2,6*9,61-2 |  | 22.986 | [12 empty] | VV | 2 | 2 | True | 0 | ROZPOCET
| VV |  | "1.NP - 1.08"3*9,36-1,6 |  | 26.48 | [12 empty] | VV | 2 | 2 | True | 0 | ROZPOCET
| VV |  | "1.NP - 1.09"10 |  | 10 | [12 empty] | VV | 2 | 2 | True | 0 | ROZPOCET
| VV |  | "1.NP - 1.16"2,6*7,2-1,8 |  | 16.92 | [12 empty] | VV | 2 | 2 | True | 0 | ROZPOCET
| VV |  | "1.NP - 1.18"1 |  | 1 | [12 empty] | VV | 2 | 2 | True | 0 | ROZPOCET
| VV |  | "1.NP - 1.19"2,6*5,7-1,6 |  | 13.22 | [12 empty] | VV | 2 | 2 | True | 0 | ROZPOCET
| VV |  | "1.PP - 0.02"2 |  | 2 | [12 empty] | VV | 2 | 2 | True | 0 | ROZPOCET
| VV |  | "1.PP - 0.04"10,986 |  | 10.986 | [12 empty] | VV | 2 | 2 | True | 0 | ROZPOCET
| VV |  | "1.PP - 0.05"1,365 |  | 1.365 | [12 empty] | VV | 2 | 2 | True | 0 | ROZPOCET
| VV |  | "1.PP - 0.06"1,365 |  | 1.365 | [12 empty] | VV | 2 | 2 | True | 0 | ROZPOCET
| VV |  | "1.PP - 0.08"1 |  | 1 | [12 empty] | VV | 2 | 2 | True | 0 | ROZPOCET
| VV |  | "1.PP - 0.11"2 |  | 2 | [12 empty] | VV | 2 | 2 | True | 0 | ROZPOCET
| VV |  | Součet |  | 151.342 | [12 empty] | VV | 2 | 4 | True | 1 | ROZPOCET
529 | K | 781131264 | Izolace stěny pod obklad izolace těsnícími izolačními pásy mezi podlahou a stěnu | m | 80.3 |  | 0 | CS ÚRS 2024 01 |  | snížená |  | 0 | 0.00032 | 0.025696 | 0 | 0 | 16 | K | 2 |  |  |  | ROZPOCET | 0 | 0 | 0 | 0 | 0 | 2 | 0 | 16 | 900
| Online PSC |  | https://podminky.urs.cz/item/CS_URS_2024_01/781131264 | [14 empty] | Online PSC | 2
| VV |  | "2.NP - 2.07"2,2 |  | 2.2 | [12 empty] | VV | 2 | 2 | True | 0 | ROZPOCET
| VV |  | "2.NP - 2.15"2,2 |  | 2.2 | [12 empty] | VV | 2 | 2 | True | 0 | ROZPOCET
| VV |  | "2.NP - 2.20"1,5 |  | 1.5 | [12 empty] | VV | 2 | 2 | True | 0 | ROZPOCET
| VV |  | "2.NP - 2.25"4 |  | 4 | [12 empty] | VV | 2 | 2 | True | 0 | ROZPOCET
| VV |  | "2.NP - 2.26"1 |  | 1 | [12 empty] | VV | 2 | 2 | True | 0 | ROZPOCET
| VV |  | "1.NP - 1.03"10,4 |  | 10.4 | [12 empty] | VV | 2 | 2 | True | 0 | ROZPOCET
| VV |  | "1.NP - 1.07"10,4 |  | 10.4 | [12 empty] | VV | 2 | 2 | True | 0 | ROZPOCET
| VV |  | "1.NP - 1.08"12 |  | 12 | [12 empty] | VV | 2 | 2 | True | 0 | ROZPOCET
| VV |  | "1.NP - 1.09"3 |  | 3 | [12 empty] | VV | 2 | 2 | True | 0 | ROZPOCET
| VV |  | "1.NP - 1.16"10,4 |  | 10.4 | [12 empty] | VV | 2 | 2 | True | 0 | ROZPOCET
| VV |  | "1.NP - 1.19"10,4 |  | 10.4 | [12 empty] | VV | 2 | 2 | True | 0 | ROZPOCET
| VV |  | "1.PP - 0.04"8,8 |  | 8.8 | [12 empty] | VV | 2 | 2 | True | 0 | ROZPOCET
| VV |  | "1.PP - 0.05"2 |  | 2 | [12 empty] | VV | 2 | 2 | True | 0 | ROZPOCET
| VV |  | "1.PP - 0.06"2 |  | 2 | [12 empty] | VV | 2 | 2 | True | 0 | ROZPOCET
| VV |  | Součet |  | 80.3 | [12 empty] | VV | 2 | 4 | True | 1 | ROZPOCET
530 | K | 781473810 | Demontáž obkladů z dlaždic keramických lepených | m2 | 100.5 |  | 0 | CS ÚRS 2024 01 |  | snížená |  | 0 | 0 | 0 | 0.0272 | 2.7336 | 16 | K | 2 |  |  |  | ROZPOCET | 0 | 0 | 0 | 0 | 0 | 2 | 0 | 16 | 902
| Online PSC |  | https://podminky.urs.cz/item/CS_URS_2024_01/781473810 | [14 empty] | Online PSC | 2
| VV |  | "1.PP - stáv.obklady"14,5*2 |  | 29 | [12 empty] | VV | 2 | 2 | True | 0 | ROZPOCET
| VV |  | "1.NP - stáv.obklady - 1.14,1.10,1.09"(2*2,4)+(2*4,15)+(2*15) |  | 43.1 | [12 empty] | VV | 2 | 2 | True | 0 | ROZPOCET
| VV |  | "2.NP - 2.06/2.07"28,4 |  | 28.4 | [12 empty] | VV | 2 | 2 | True | 0 | ROZPOCET
| VV |  | Součet |  | 100.5 | [12 empty] | VV | 2 | 4 | True | 1 | ROZPOCET
531 | K | 781474154 | Montáž keramických obkladů stěn lepených cementovým flexibilním lepidlem hladkých přes 4 do 6 ks/m2 | m2 | 447.888 |  | 0 | CS ÚRS 2024 01 |  | snížená |  | 0 | 0.00909 | 4.0713 | 0 | 0 | 16 | K | 2 |  |  |  | ROZPOCET | 0 | 0 | 0 | 0 | 0 | 2 | 0 | 16 | 904
| Online PSC |  | https://podminky.urs.cz/item/CS_URS_2024_01/781474154 | [14 empty] | Online PSC | 2
| VV |  | "2.NP - 2.07"(2,6*9,98)-2,2+0,36 |  | 24.108 | [12 empty] | VV | 2 | 2 | True | 0 | ROZPOCET
| VV |  | "2.NP - 2.13"(2,6*13,08)-(2,25+2,2) |  | 29.558 | [12 empty] | VV | 2 | 2 | True | 0 | ROZPOCET
| VV |  | "2.NP - 2.15"(2,6*9,82)-1,8 |  | 23.732 | [12 empty] | VV | 2 | 2 | True | 0 | ROZPOCET
| VV |  | "2.NP - 2.20"(2,6*12,74)-(1,5+1,8)+1,42 |  | 31.244 | [12 empty] | VV | 2 | 2 | True | 0 | ROZPOCET
| VV |  | "2.NP - 2.25"(2,6*4,684)-(1,2+1,125)+0,6 |  | 10.453 | [12 empty] | VV | 2 | 2 | True | 0 | ROZPOCET
| VV |  | "2.NP - 2.26"(2,6*5,08)-(1,2+1,125)+0,6 |  | 11.483 | [12 empty] | VV | 2 | 2 | True | 0 | ROZPOCET
| VV |  | "2.NP - 2.03"3*1 |  | 3 | [12 empty] | VV | 2 | 2 | True | 0 | ROZPOCET
| VV |  | "1.NP - 1.03"2,6*7,2-1,8 |  | 16.92 | [12 empty] | VV | 2 | 2 | True | 0 | ROZPOCET
| VV |  | "1.NP - 1.07"2,6*9,61-2 |  | 22.986 | [12 empty] | VV | 2 | 2 | True | 0 | ROZPOCET
| VV |  | "1.NP - 1.08"3*9,36-1,6 |  | 26.48 | [12 empty] | VV | 2 | 2 | True | 0 | ROZPOCET
| VV |  | "1.NP - 1.09"3*29,03-(2*1*1)-(2*0,9)-(2*1,5*1,5)+(4,9*0,4)+(9*0,15) |  | 82.1 | [12 empty] | VV | 2 | 2 | True | 0 | ROZPOCET
| VV |  | "1.NP - 1.16"2,6*7,2-1,8 |  | 16.92 | [12 empty] | VV | 2 | 2 | True | 0 | ROZPOCET
| VV |  | "1.NP - 1.18"2,6*6,64-(3*0,8*2)-(1,5*1,5)+(6*0,15) |  | 11.114 | [12 empty] | VV | 2 | 2 | True | 0 | ROZPOCET
| VV |  | "1.NP - 1.19"2,6*5,7-1,6 |  | 13.22 | [12 empty] | VV | 2 | 2 | True | 0 | ROZPOCET
| VV |  | "1.NP - 1.20"2,6*5,7-1,6 |  | 13.22 | [12 empty] | VV | 2 | 2 | True | 0 | ROZPOCET
| VV |  | "1.PP - 0.02"(4,1+4,1+3,135+3,135)*2,2-(2*0,8)-(1*1,25)+(4,5*0,2) |  | 29.884 | [12 empty] | VV | 2 | 2 | True | 0 | ROZPOCET
| VV |  | "1.PP - 0.04"(1,815+1,815+1+1)*2,2-(2*0,7) |  | 10.986 | [12 empty] | VV | 2 | 2 | True | 0 | ROZPOCET
| VV |  | "1.PP - 0.05"(1,45+0,865+0,865+0,2)*2,2-1,4 |  | 6.036 | [12 empty] | VV | 2 | 2 | True | 0 | ROZPOCET
| VV |  | "1.PP - 0.06"(1,2+1,2+0,865+0,865)*2,2-(1,4+1,2) |  | 6.486 | [12 empty] | VV | 2 | 2 | True | 0 | ROZPOCET
| VV |  | "1.PP - 0.07"(1,375+1,375+0,88+0,88)*2,2-1,2 |  | 8.722 | [12 empty] | VV | 2 | 2 | True | 0 | ROZPOCET
| VV |  | "1.PP - 0.08"(1,75+1,75+2,05+2,05)*2,2-1,6 |  | 15.12 | [12 empty] | VV | 2 | 2 | True | 0 | ROZPOCET
| VV |  | "1.PP - 0.11"(1,85+1,73+1,7+1,7)*2,2-1,4 |  | 13.956 | [12 empty] | VV | 2 | 2 | True | 0 | ROZPOCET
| VV |  | "1.PP - 0.12"(1,71+1,71+1,5+1,5)*2,2-1,4 |  | 12.724 | [12 empty] | VV | 2 | 2 | True | 0 | ROZPOCET
| VV |  | "1.PP - 0.13"(1,2+1,2+0,98)*2,2 |  | 7.436 | [12 empty] | VV | 2 | 2 | True | 0 | ROZPOCET
| VV |  | Součet |  | 447.888 | [12 empty] | VV | 2 | 4 | True | 1 | ROZPOCET
532 | M | 59761724 | obklad keramický nemrazuvzdorný povrch reliéfní/mat/lesk tl do 10mm přes 4 do 6ks/m2 | m2 | 515.071 |  | 0 | CS ÚRS 2024 01 |  | snížená |  | 0 | 0.01465 | 7.5458 | 0 | 0 | 32 | M | 2 |  |  |  | ROZPOCET | 0 | 0 | 0 | 0 | 0 | 2 | 0 | 16 | 906
| VV |  | 447,888*1,15 "Přepočtené koeficientem množství |  | 515.071 | [12 empty] | VV | 2 | 2 | True | 0 | ROZPOCET
| VV |  | Součet |  | 515.071 | [12 empty] | VV | 2 | 4 | True | 1 | ROZPOCET
533 | K | 781477114 | Příplatek k montáži obkladů vnitřních keramických hladkých za spárování tmelem dvousložkovým | m2 | 447.888 |  | 0 | vlastní |  | snížená |  | 0 | 0 | 0 | 0 | 0 | 16 | K | 2 |  |  |  | ROZPOCET | 0 | 0 | 0 | 0 | 0 | 2 | 0 | 16 | 908
534 | K | 781492211 | Obklad - dokončující práce montáž profilu lepeného flexibilním cementovým lepidlem rohového | m | 91.38 |  | 0 | CS ÚRS 2024 01 |  | snížená |  | 0 | 0.0002 | 0.018276 | 0 | 0 | 16 | K | 2 |  |  |  | ROZPOCET | 0 | 0 | 0 | 0 | 0 | 2 | 0 | 16 | 910
| Online PSC |  | https://podminky.urs.cz/item/CS_URS_2024_01/781492211 | [14 empty] | Online PSC | 2
| VV |  | "2.NP - 2.07"2,3 |  | 2.3 | [12 empty] | VV | 2 | 2 | True | 0 | ROZPOCET
| VV |  | "2.NP - 2.13"10,9 |  | 10.9 | [12 empty] | VV | 2 | 2 | True | 0 | ROZPOCET
| VV |  | "2.NP - 2.15"2,4 |  | 2.4 | [12 empty] | VV | 2 | 2 | True | 0 | ROZPOCET
| VV |  | "2.NP - 2.20"7,4 |  | 7.4 | [12 empty] | VV | 2 | 2 | True | 0 | ROZPOCET
| VV |  | "2.NP - 2.25"3 |  | 3 | [12 empty] | VV | 2 | 2 | True | 0 | ROZPOCET
| VV |  | "2.NP - 2.26"3 |  | 3 | [12 empty] | VV | 2 | 2 | True | 0 | ROZPOCET
| VV |  | "1.NP - 1.09"49 |  | 49 | [12 empty] | VV | 2 | 2 | True | 0 | ROZPOCET
| VV |  | "1.NP - 1.18"6 |  | 6 | [12 empty] | VV | 2 | 2 | True | 0 | ROZPOCET
| VV |  | "1.PP - 0.02"4,5 |  | 4.5 | [12 empty] | VV | 2 | 2 | True | 0 | ROZPOCET
| VV |  | "1.PP - 0.07"0,88 |  | 0.88 | [12 empty] | VV | 2 | 2 | True | 0 | ROZPOCET
| VV |  | "1.PP - 0.13"2 |  | 2 | [12 empty] | VV | 2 | 2 | True | 0 | ROZPOCET
| VV |  | Součet |  | 91.38 | [12 empty] | VV | 2 | 4 | True | 1 | ROZPOCET
535 | M | 19416005 | lišta ukončovací z eloxovaného hliníku 10mm | m | 95.949 |  | 0 | CS ÚRS 2024 01 |  | snížená |  | 0 | 0.00012 | 0.011514 | 0 | 0 | 32 | M | 2 |  |  |  | ROZPOCET | 0 | 0 | 0 | 0 | 0 | 2 | 0 | 16 | 912
| VV |  | 91,38*1,05 "Přepočtené koeficientem množství |  | 95.949 | [12 empty] | VV | 2 | 2 | True | 0 | ROZPOCET
| VV |  | Součet |  | 95.949 | [12 empty] | VV | 2 | 4 | True | 1 | ROZPOCET
536 | K | 781495115 | Obklad - dokončující práce ostatní práce spárování silikonem | m | 351.4 |  | 0 | CS ÚRS 2024 01 |  | snížená |  | 0 | 3e-05 | 0.010542 | 0 | 0 | 16 | K | 2 |  |  |  | ROZPOCET | 0 | 0 | 0 | 0 | 0 | 2 | 0 | 16 | 914
| Online PSC |  | https://podminky.urs.cz/item/CS_URS_2024_01/781495115 | [14 empty] | Online PSC | 2
| VV |  | "2.NP - 2.07"12,15 |  | 12.15 | [12 empty] | VV | 2 | 2 | True | 0 | ROZPOCET
| VV |  | "2.NP - 2.13"21,15 |  | 21.15 | [12 empty] | VV | 2 | 2 | True | 0 | ROZPOCET
| VV |  | "2.NP - 2.15"17,3 |  | 17.3 | [12 empty] | VV | 2 | 2 | True | 0 | ROZPOCET
| VV |  | "2.NP - 2.20"23 |  | 23 | [12 empty] | VV | 2 | 2 | True | 0 | ROZPOCET
| VV |  | "2.NP - 2.25"15,2 |  | 15.2 | [12 empty] | VV | 2 | 2 | True | 0 | ROZPOCET
| VV |  | "2.NP - 2.26"15,2 |  | 15.2 | [12 empty] | VV | 2 | 2 | True | 0 | ROZPOCET
| VV |  | "2.NP - 2.03"1 |  | 1 | [12 empty] | VV | 2 | 2 | True | 0 | ROZPOCET
| VV |  | "1.NP - 1.03"10,4 |  | 10.4 | [12 empty] | VV | 2 | 2 | True | 0 | ROZPOCET
| VV |  | "1.NP - 1.07"10,4 |  | 10.4 | [12 empty] | VV | 2 | 2 | True | 0 | ROZPOCET
| VV |  | "1.NP - 1.08"12 |  | 12 | [12 empty] | VV | 2 | 2 | True | 0 | ROZPOCET
| VV |  | "1.NP - 1.09"52,3 |  | 52.3 | [12 empty] | VV | 2 | 2 | True | 0 | ROZPOCET
| VV |  | "1.NP - 1.16"10,4 |  | 10.4 | [12 empty] | VV | 2 | 2 | True | 0 | ROZPOCET
| VV |  | "1.NP - 1.18"17 |  | 17 | [12 empty] | VV | 2 | 2 | True | 0 | ROZPOCET
| VV |  | "1.NP - 1.19"10,4 |  | 10.4 | [12 empty] | VV | 2 | 2 | True | 0 | ROZPOCET
| VV |  | "1.NP - 1.20"10,4 |  | 10.4 | [12 empty] | VV | 2 | 2 | True | 0 | ROZPOCET
| VV |  | "1.PP - 0.02"18,9 |  | 18.9 | [12 empty] | VV | 2 | 2 | True | 0 | ROZPOCET
| VV |  | "1.PP - 0.04"13,5 |  | 13.5 | [12 empty] | VV | 2 | 2 | True | 0 | ROZPOCET
| VV |  | "1.PP - 0.05"11,3 |  | 11.3 | [12 empty] | VV | 2 | 2 | True | 0 | ROZPOCET
| VV |  | "1.PP - 0.06"13,5 |  | 13.5 | [12 empty] | VV | 2 | 2 | True | 0 | ROZPOCET
| VV |  | "1.PP - 0.07"10 |  | 10 | [12 empty] | VV | 2 | 2 | True | 0 | ROZPOCET
| VV |  | "1.PP - 0.08"13,6 |  | 13.6 | [12 empty] | VV | 2 | 2 | True | 0 | ROZPOCET
| VV |  | "1.PP - 0.11"13,5 |  | 13.5 | [12 empty] | VV | 2 | 2 | True | 0 | ROZPOCET
| VV |  | "1.PP - 0.12"13,5 |  | 13.5 | [12 empty] | VV | 2 | 2 | True | 0 | ROZPOCET
| VV |  | "1.PP - 0.13"5,3 |  | 5.3 | [12 empty] | VV | 2 | 2 | True | 0 | ROZPOCET
| VV |  | Součet |  | 351.4 | [12 empty] | VV | 2 | 4 | True | 1 | ROZPOCET
537 | K | 781495117 | Obklad - dokončující práce ostatní práce spárování akrylem | m | 28.1 |  | 0 | CS ÚRS 2024 01 |  | snížená |  | 0 | 0.00011 | 0.003091 | 0 | 0 | 16 | K | 2 |  |  |  | ROZPOCET | 0 | 0 | 0 | 0 | 0 | 2 | 0 | 16 | 916
| Online PSC |  | https://podminky.urs.cz/item/CS_URS_2024_01/781495117 | [14 empty] | Online PSC | 2
| VV |  | "2.NP - 2.03"8 |  | 8 | [12 empty] | VV | 2 | 2 | True | 0 | ROZPOCET
| VV |  | "1.PP - 0.02"14,5 |  | 14.5 | [12 empty] | VV | 2 | 2 | True | 0 | ROZPOCET
| VV |  | "1.PP - 0.04"5,6 |  | 5.6 | [12 empty] | VV | 2 | 2 | True | 0 | ROZPOCET
| VV |  | Součet |  | 28.1 | [12 empty] | VV | 2 | 4 | True | 1 | ROZPOCET
538 | K | 781495142 | Obklad - dokončující práce průnik obkladem kruhový, bez izolace přes DN 30 do DN 90 | kus | 158 |  | 0 | CS ÚRS 2024 01 |  | snížená |  | 0 | 0 | 0 | 0 | 0 | 16 | K | 2 |  |  |  | ROZPOCET | 0 | 0 | 0 | 0 | 0 | 2 | 0 | 16 | 918
| Online PSC |  | https://podminky.urs.cz/item/CS_URS_2024_01/781495142 | [14 empty] | Online PSC | 2
| VV |  | "2.NP - 2.07"11 |  | 11 | [12 empty] | VV | 2 | 2 | True | 0 | ROZPOCET
| VV |  | "2.NP - 2.13"11 |  | 11 | [12 empty] | VV | 2 | 2 | True | 0 | ROZPOCET
| VV |  | "2.NP - 2.15"11 |  | 11 | [12 empty] | VV | 2 | 2 | True | 0 | ROZPOCET
| VV |  | "2.NP - 2.20"11 |  | 11 | [12 empty] | VV | 2 | 2 | True | 0 | ROZPOCET
| VV |  | "2.NP - 2.25"3 |  | 3 | [12 empty] | VV | 2 | 2 | True | 0 | ROZPOCET
| VV |  | "2.NP - 2.26"3 |  | 3 | [12 empty] | VV | 2 | 2 | True | 0 | ROZPOCET
| VV |  | "2.NP - 2.03"6 |  | 6 | [12 empty] | VV | 2 | 2 | True | 0 | ROZPOCET
| VV |  | "1.NP - 1.03"9 |  | 9 | [12 empty] | VV | 2 | 2 | True | 0 | ROZPOCET
| VV |  | "1.NP - 1.07"9 |  | 9 | [12 empty] | VV | 2 | 2 | True | 0 | ROZPOCET
| VV |  | "1.NP - 1.08"12 |  | 12 | [12 empty] | VV | 2 | 2 | True | 0 | ROZPOCET
| VV |  | "1.NP - 1.09"26 |  | 26 | [12 empty] | VV | 2 | 2 | True | 0 | ROZPOCET
| VV |  | "1.NP - 1.16"9 |  | 9 | [12 empty] | VV | 2 | 2 | True | 0 | ROZPOCET
| VV |  | "1.NP - 1.18"3 |  | 3 | [12 empty] | VV | 2 | 2 | True | 0 | ROZPOCET
| VV |  | "1.NP - 1.19"3 |  | 3 | [12 empty] | VV | 2 | 2 | True | 0 | ROZPOCET
| VV |  | "1.NP - 1.20"3 |  | 3 | [12 empty] | VV | 2 | 2 | True | 0 | ROZPOCET
| VV |  | "1.PP - 0.02"6 |  | 6 | [12 empty] | VV | 2 | 2 | True | 0 | ROZPOCET
| VV |  | "1.PP - 0.04"3 |  | 3 | [12 empty] | VV | 2 | 2 | True | 0 | ROZPOCET
| VV |  | "1.PP - 0.05"3 |  | 3 | [12 empty] | VV | 2 | 2 | True | 0 | ROZPOCET
| VV |  | "1.PP - 0.06"3 |  | 3 | [12 empty] | VV | 2 | 2 | True | 0 | ROZPOCET
| VV |  | "1.PP - 0.07"2 |  | 2 | [12 empty] | VV | 2 | 2 | True | 0 | ROZPOCET
| VV |  | "1.PP - 0.08"3 |  | 3 | [12 empty] | VV | 2 | 2 | True | 0 | ROZPOCET
| VV |  | "1.PP - 0.11"6 |  | 6 | [12 empty] | VV | 2 | 2 | True | 0 | ROZPOCET
| VV |  | "1.PP - 0.13"2 |  | 2 | [12 empty] | VV | 2 | 2 | True | 0 | ROZPOCET
| VV |  | Součet |  | 158 | [12 empty] | VV | 2 | 4 | True | 1 | ROZPOCET
539 | K | 781495152 | Obklad - dokončující práce průnik obkladem hranatý, bez izolace, o delší straně přes 30 do 90 mm | kus | 63 |  | 0 | CS ÚRS 2024 01 |  | snížená |  | 0 | 0 | 0 | 0 | 0 | 16 | K | 2 |  |  |  | ROZPOCET | 0 | 0 | 0 | 0 | 0 | 2 | 0 | 16 | 920
| Online PSC |  | https://podminky.urs.cz/item/CS_URS_2024_01/781495152 | [14 empty] | Online PSC | 2
| VV |  | "2.NP - 2.07"3 |  | 3 | [12 empty] | VV | 2 | 2 | True | 0 | ROZPOCET
| VV |  | "2.NP - 2.13"3 |  | 3 | [12 empty] | VV | 2 | 2 | True | 0 | ROZPOCET
| VV |  | "2.NP - 2.15"3 |  | 3 | [12 empty] | VV | 2 | 2 | True | 0 | ROZPOCET
| VV |  | "2.NP - 2.20"3 |  | 3 | [12 empty] | VV | 2 | 2 | True | 0 | ROZPOCET
| VV |  | "2.NP - 2.25"2 |  | 2 | [12 empty] | VV | 2 | 2 | True | 0 | ROZPOCET
| VV |  | "2.NP - 2.26"2 |  | 2 | [12 empty] | VV | 2 | 2 | True | 0 | ROZPOCET
| VV |  | "2.NP - 2.03"2 |  | 2 | [12 empty] | VV | 2 | 2 | True | 0 | ROZPOCET
| VV |  | "1.NP - 1.03"3 |  | 3 | [12 empty] | VV | 2 | 2 | True | 0 | ROZPOCET
| VV |  | "1.NP - 1.07"3 |  | 3 | [12 empty] | VV | 2 | 2 | True | 0 | ROZPOCET
| VV |  | "1.NP - 1.08"3 |  | 3 | [12 empty] | VV | 2 | 2 | True | 0 | ROZPOCET
| VV |  | "1.NP - 1.09"8 |  | 8 | [12 empty] | VV | 2 | 2 | True | 0 | ROZPOCET
| VV |  | "1.NP - 1.16"3 |  | 3 | [12 empty] | VV | 2 | 2 | True | 0 | ROZPOCET
| VV |  | "1.NP - 1.18"2 |  | 2 | [12 empty] | VV | 2 | 2 | True | 0 | ROZPOCET
| VV |  | "1.NP - 1.19"2 |  | 2 | [12 empty] | VV | 2 | 2 | True | 0 | ROZPOCET
| VV |  | "1.NP - 1.20"2 |  | 2 | [12 empty] | VV | 2 | 2 | True | 0 | ROZPOCET
| VV |  | "1.PP - 0.02"3 |  | 3 | [12 empty] | VV | 2 | 2 | True | 0 | ROZPOCET
| VV |  | "1.PP - 0.04"2 |  | 2 | [12 empty] | VV | 2 | 2 | True | 0 | ROZPOCET
| VV |  | "1.PP - 0.05"2 |  | 2 | [12 empty] | VV | 2 | 2 | True | 0 | ROZPOCET
| VV |  | "1.PP - 0.06"2 |  | 2 | [12 empty] | VV | 2 | 2 | True | 0 | ROZPOCET
| VV |  | "1.PP - 0.07"4 |  | 4 | [12 empty] | VV | 2 | 2 | True | 0 | ROZPOCET
| VV |  | "1.PP - 0.08"2 |  | 2 | [12 empty] | VV | 2 | 2 | True | 0 | ROZPOCET
| VV |  | "1.PP - 0.11"2 |  | 2 | [12 empty] | VV | 2 | 2 | True | 0 | ROZPOCET
| VV |  | "1.PP - 0.13"2 |  | 2 | [12 empty] | VV | 2 | 2 | True | 0 | ROZPOCET
| VV |  | Součet |  | 63 | [12 empty] | VV | 2 | 4 | True | 1 | ROZPOCET
540 | K | 781495211 | Čištění vnitřních ploch po provedení obkladu stěn chemickými prostředky | m2 | 447.888 |  | 0 | CS ÚRS 2024 01 |  | snížená |  | 0 | 5e-05 | 0.022394 | 0 | 0 | 16 | K | 2 |  |  |  | ROZPOCET | 0 | 0 | 0 | 0 | 0 | 2 | 0 | 16 | 922
| Online PSC |  | https://podminky.urs.cz/item/CS_URS_2024_01/781495211 | [14 empty] | Online PSC | 2
541 | K | 781731810 | Demontáž obkladů z obkladaček cihelných kladených do malty | m2 | 19.37 |  | 0 | CS ÚRS 2024 01 |  | snížená |  | 0 | 0 | 0 | 0.0869 | 1.6833 | 16 | K | 2 |  |  |  | ROZPOCET | 0 | 0 | 0 | 0 | 0 | 2 | 0 | 16 | 924
| Online PSC |  | https://podminky.urs.cz/item/CS_URS_2024_01/781731810 | [14 empty] | Online PSC | 2
| VV |  | "1.NP - leg.poznámek 12 - bourací práce"(9,75+2,78+2,15+8,07+6,65)*0,4 |  | 11.76 | [12 empty] | VV | 2 | 2 | True | 0 | ROZPOCET
| VV |  | "1.PP - leg.poznámek 10 - bourací práce"2*(1,305+0,6) |  | 3.81 | [12 empty] | VV | 2 | 2 | True | 0 | ROZPOCET
| VV |  | (3,8*2)/2 |  | 3.8 | [12 empty] | VV | 2 | 2 | True | 0 | ROZPOCET
| VV |  | Součet |  | 19.37 | [12 empty] | VV | 2 | 4 | True | 1 | ROZPOCET
542 | K | 998781102 | Přesun hmot pro obklady keramické stanovený z hmotnosti přesunovaného materiálu vodorovná dopravní vzdálenost do 50 m základní v objektech výšky přes 6 do 12 m | t | 11.936 |  | 0 | CS ÚRS 2024 01 |  | snížená |  | 0 | 0 | 0 | 0 | 0 | 16 | K | 2 |  |  |  | ROZPOCET | 0 | 0 | 0 | 0 | 0 | 2 | 0 | 16 | 926
| Online PSC |  | https://podminky.urs.cz/item/CS_URS_2024_01/998781102 | [14 empty] | Online PSC | 2
| D | 783 | Dokončovací práce - nátěry |  |  |  | 0 |  |  |  |  | 0 |  | 0.23664 |  | 0 | 2 | D | 1 |  |  |  | ROZPOCET | [6 empty] | 0
543 | K | 783301313 | Příprava podkladu zámečnických konstrukcí před provedením nátěru odmaštění odmašťovačem ředidlovým | m2 | 2.88 |  | 0 | CS ÚRS 2024 01 |  | snížená |  | 0 | 7e-05 | 0.0002016 | 0 | 0 | 16 | K | 2 |  |  |  | ROZPOCET | 0 | 0 | 0 | 0 | 0 | 2 | 0 | 16 | 928
| Online PSC |  | https://podminky.urs.cz/item/CS_URS_2024_01/783301313 | [14 empty] | Online PSC | 2
| VV |  | "nátěr zárubní- 1.PP"3*(4,8*0,2) |  | 2.88 | [12 empty] | VV | 2 | 2 | True | 0 | ROZPOCET
| VV |  | Součet |  | 2.88 | [12 empty] | VV | 2 | 4 | True | 1 | ROZPOCET
544 | K | 783801203 | Příprava podkladu omítek před provedením nátěru okartáčování | m2 | 12.525 |  | 0 | CS ÚRS 2024 01 |  | snížená |  | 0 | 0 | 0 | 0 | 0 | 16 | K | 2 |  |  |  | ROZPOCET | 0 | 0 | 0 | 0 | 0 | 2 | 0 | 16 | -225882317
| Online PSC |  | https://podminky.urs.cz/item/CS_URS_2024_01/783801203 | [14 empty] | Online PSC | 2
| VV |  | "stávající oplocení"0,75*(8,8+2,4+5,5) |  | 12.525 | [12 empty] | VV | 2 | 2 | True | 1 | ROZPOCET
545 | K | 783801503 | Příprava podkladu omítek před provedením nátěru omytí tlakovou vodou | m2 | 12.525 |  | 0 | CS ÚRS 2024 01 |  | snížená |  | 0 | 0 | 0 | 0 | 0 | 16 | K | 2 |  |  |  | ROZPOCET | 0 | 0 | 0 | 0 | 0 | 2 | 0 | 16 | -1133286741
| Online PSC |  | https://podminky.urs.cz/item/CS_URS_2024_01/783801503 | [14 empty] | Online PSC | 2
546 | K | 783823133 | Penetrační nátěr omítek hladkých omítek hladkých, zrnitých tenkovrstvých nebo štukových stupně členitosti 1 a 2 silikátový | m2 | 12.525 |  | 0 | CS ÚRS 2024 01 |  | snížená |  | 0 | 0.00011 | 0.0013778 | 0 | 0 | 16 | K | 2 |  |  |  | ROZPOCET | 0 | 0 | 0 | 0 | 0 | 2 | 0 | 16 | -1496626841
| Online PSC |  | https://podminky.urs.cz/item/CS_URS_2024_01/783823133 | [14 empty] | Online PSC | 2
547 | K | 783827123 | Krycí (ochranný ) nátěr omítek jednonásobný hladkých omítek hladkých, zrnitých tenkovrstvých nebo štukových stupně členitosti 1 a 2 silikátový | m2 | 12.525 |  | 0 | CS ÚRS 2024 01 |  | snížená |  | 0 | 0.00036 | 0.004509 | 0 | 0 | 16 | K | 2 |  |  |  | ROZPOCET | 0 | 0 | 0 | 0 | 0 | 2 | 0 | 16 | -1410770633
| Online PSC |  | https://podminky.urs.cz/item/CS_URS_2024_01/783827123 | [14 empty] | Online PSC | 2
548 | K | 783324101 | Základní nátěr zámečnických konstrukcí jednonásobný akrylátový | m2 | 2.88 |  | 0 | CS ÚRS 2024 01 |  | snížená |  | 0 | 0.00017 | 0.0004896 | 0 | 0 | 16 | K | 2 |  |  |  | ROZPOCET | 0 | 0 | 0 | 0 | 0 | 2 | 0 | 16 | 930
| Online PSC |  | https://podminky.urs.cz/item/CS_URS_2024_01/783324101 | [14 empty] | Online PSC | 2
| VV |  | "nátěr zárubní- 1.PP"3*(4,8*0,2) |  | 2.88 | [12 empty] | VV | 2 | 2 | True | 0 | ROZPOCET
| VV |  | Součet |  | 2.88 | [12 empty] | VV | 2 | 4 | True | 1 | ROZPOCET
549 | K | 783327101 | Krycí nátěr (email) zámečnických konstrukcí jednonásobný akrylátový | m2 | 2.88 |  | 0 | CS ÚRS 2024 01 |  | snížená |  | 0 | 0.00017 | 0.0004896 | 0 | 0 | 16 | K | 2 |  |  |  | ROZPOCET | 0 | 0 | 0 | 0 | 0 | 2 | 0 | 16 | 932
| Online PSC |  | https://podminky.urs.cz/item/CS_URS_2024_01/783327101 | [14 empty] | Online PSC | 2
| VV |  | "nátěr zárubní- 1.PP"3*(4,8*0,2) |  | 2.88 | [12 empty] | VV | 2 | 2 | True | 0 | ROZPOCET
| VV |  | Součet |  | 2.88 | [12 empty] | VV | 2 | 4 | True | 1 | ROZPOCET
550 | K | 783917161 | Krycí (uzavírací) nátěr betonových podlah dvojnásobný syntetický | m2 | 44.1 |  | 0 | CS ÚRS 2024 01 |  | snížená |  | 0 | 0.00038 | 0.016758 | 0 | 0 | 16 | K | 2 |  |  |  | ROZPOCET | 0 | 0 | 0 | 0 | 0 | 2 | 0 | 16 | 934
| Online PSC |  | https://podminky.urs.cz/item/CS_URS_2024_01/783917161 | [14 empty] | Online PSC | 2
| VV |  | "P2c - 1.NP"44,1 |  | 44.1 | [12 empty] | VV | 2 | 2 | True | 0 | ROZPOCET
| VV |  | Součet |  | 44.1 | [12 empty] | VV | 2 | 4 | True | 1 | ROZPOCET
551 | K | 783923161 | Penetrační nátěr betonových podlah pórovitých ( např. z cihelné dlažby, betonu apod.) akrylátový | m2 | 53.36 |  | 0 | CS ÚRS 2024 01 |  | snížená |  | 0 | 0.00021 | 0.011206 | 0 | 0 | 16 | K | 2 |  |  |  | ROZPOCET | 0 | 0 | 0 | 0 | 0 | 2 | 0 | 16 | 936
| Online PSC |  | https://podminky.urs.cz/item/CS_URS_2024_01/783923161 | [14 empty] | Online PSC | 2
| VV |  | "P2c - 1.NP"44,1 |  | 44.1 | [12 empty] | VV | 2 | 2 | True | 0 | ROZPOCET
| VV |  | "P8 - výtahová šachta"9,26 |  | 9.26 | [12 empty] | VV | 2 | 2 | True | 0 | ROZPOCET
| VV |  | Součet |  | 53.36 | [12 empty] | VV | 2 | 4 | True | 1 | ROZPOCET
552 | K | 783937163 | Krycí (uzavírací) nátěr betonových podlah dvojnásobný epoxidový rozpouštědlový | m2 | 9.26 |  | 0 | CS ÚRS 2024 01 |  | snížená |  | 0 | 0.00066 | 0.0061116 | 0 | 0 | 16 | K | 2 |  |  |  | ROZPOCET | 0 | 0 | 0 | 0 | 0 | 2 | 0 | 16 | 938
| Online PSC |  | https://podminky.urs.cz/item/CS_URS_2024_01/783937163 | [14 empty] | Online PSC | 2
| VV |  | "P8 - výtahová šachta"9,26 |  | 9.26 | [12 empty] | VV | 2 | 2 | True | 0 | ROZPOCET
| VV |  | Součet |  | 9.26 | [12 empty] | VV | 2 | 4 | True | 1 | ROZPOCET
553 | K | 783933151 | Penetrační nátěr betonových podlah hladkých (z pohledového nebo gletovaného betonu, stěrky apod.) epoxidový | m2 | 91.604 |  | 0 | CS ÚRS 2024 01 |  | snížená |  | 0 | 0.00029 | 0.026565 | 0 | 0 | 16 | K | 2 |  |  |  | ROZPOCET | 0 | 0 | 0 | 0 | 0 | 2 | 0 | 16 | 1774164232
| Online PSC |  | https://podminky.urs.cz/item/CS_URS_2024_01/783933151 | [14 empty] | Online PSC | 2
| VV |  | "2.NP - leg.poznámek 5"(19,285*2,25)*2+(19,285*0,25) |  | 91.604 | [12 empty] | VV | 2 | 2 | True | 1 | ROZPOCET
554 | K | 783937163 | Krycí (uzavírací) nátěr betonových podlah dvojnásobný epoxidový rozpouštědlový | m2 | 91.604 |  | 0 | CS ÚRS 2024 01 |  | snížená |  | 0 | 0.00066 | 0.060459 | 0 | 0 | 16 | K | 2 |  |  |  | ROZPOCET | 0 | 0 | 0 | 0 | 0 | 2 | 0 | 16 | 1898596881
| Online PSC |  | https://podminky.urs.cz/item/CS_URS_2024_01/783937163 | [14 empty] | Online PSC | 2
| VV |  | "2.NP - leg.poznámek 5"(19,285*2,25)*2+(19,285*0,25) |  | 91.604 | [12 empty] | VV | 2 | 2 | True | 1 | ROZPOCET
555 | K | 783997151 | Krycí (uzavírací) nátěr betonových podlah Příplatek k cenám za protiskluznou vrstvu prosypem křemičitým pískem nebo skleněnými kuličkami | m2 | 43.391 |  | 0 | CS ÚRS 2024 01 |  | snížená |  | 0 | 0.0025 | 0.10848 | 0 | 0 | 16 | K | 2 |  |  |  | ROZPOCET | 0 | 0 | 0 | 0 | 0 | 2 | 0 | 16 | -18978847
| Online PSC |  | https://podminky.urs.cz/item/CS_URS_2024_01/783997151 | [14 empty] | Online PSC | 2
| VV |  | "2.NP - leg.poznámek 5"(19,285*2,25) |  | 43.391 | [12 empty] | VV | 2 | 2 | True | 1 | ROZPOCET
| D | 782 | Dokončovací práce - obklady z kamene |  |  |  | 0 |  |  |  |  | 0 |  | 2.3967 |  | 0 | 2 | D | 1 |  |  |  | ROZPOCET | [6 empty] | 0
556 | K | 782131312 | Montáž obkladů stěn z tvrdých kamenů kladených do malty z nepravidelných desek s řezanými stranami tl. přes 25 do 30 mm | m2 | 71.543 |  | 0 | CS ÚRS 2024 01 |  | snížená |  | 0 | 0.0335 | 2.3967 | 0 | 0 | 16 | K | 2 |  |  |  | ROZPOCET | 0 | 0 | 0 | 0 | 0 | 2 | 0 | 16 | 444
| Online PSC |  | https://podminky.urs.cz/item/CS_URS_2024_01/782131312 | [14 empty] | Online PSC | 2
| VV |  | "sokl O2+O4"11,68*0,6 |  | 7.008 | [12 empty] | VV | 2 | 2 | True | 0 | ROZPOCET
| VV |  | 59*0,8 |  | 47.2 | [12 empty] | VV | 2 | 2 | True | 0 | ROZPOCET
| VV |  | 11,55*0,7 |  | 8.085 | [12 empty] | VV | 2 | 2 | True | 0 | ROZPOCET
| VV |  | "schody"9,25 |  | 9.25 | [12 empty] | VV | 2 | 2 | True | 0 | ROZPOCET
| VV |  | Součet |  | 71.543 | [12 empty] | VV | 2 | 4 | True | 1 | ROZPOCET
557 | M | 58382165R | rula stříbrná | m2 | 75.12 |  | 0 | vlastní |  | snížená |  | 0 | 0 | 0 | 0 | 0 | 32 | M | 2 |  |  |  | ROZPOCET | 0 | 0 | 0 | 0 | 0 | 2 | 0 | 16 | 446
| P |  | Poznámka k položce: Specifikace 28 | [14 empty] | P | 2
| VV |  | 71,543*1,05 "Přepočtené koeficientem množství |  | 75.12 | [12 empty] | VV | 2 | 2 | True | 0 | ROZPOCET
| VV |  | Součet |  | 75.12 | [12 empty] | VV | 2 | 4 | True | 1 | ROZPOCET
558 | K | 998782101 | Přesun hmot pro obklady kamenné stanovený z hmotnosti přesunovaného materiálu vodorovná dopravní vzdálenost do 50 m základní v objektech výšky do 6 m | t | 8.481 |  | 0 | CS ÚRS 2024 01 |  | snížená |  | 0 | 0 | 0 | 0 | 0 | 16 | K | 2 |  |  |  | ROZPOCET | 0 | 0 | 0 | 0 | 0 | 2 | 0 | 16 | 448
| Online PSC |  | https://podminky.urs.cz/item/CS_URS_2024_01/998782101 | [14 empty] | Online PSC | 2
| D | 786 | Dokončovací práce - čalounické úpravy |  |  |  | 0 |  |  |  |  | 0 |  | 0.1211 |  | 0 | 2 | D | 1 |  |  |  | ROZPOCET | [6 empty] | 0
559 | K | 786623041 | Montáž venkovních žaluzií do okenního nebo dveřního otvoru žaluziové schránky, délky přes 1300 do 2400 mm | kus | 24 |  | 0 | CS ÚRS 2024 01 |  | snížená |  | 0 | 0 | 0 | 0 | 0 | 16 | K | 2 |  |  |  | ROZPOCET | 0 | 0 | 0 | 0 | 0 | 2 | 0 | 16 | 133534072
| Online PSC |  | https://podminky.urs.cz/item/CS_URS_2024_01/786623041 | [14 empty] | Online PSC | 2
| VV |  | 24 |  | 24 | [12 empty] | VV | 2 | 2 | True | 1 | ROZPOCET
560 | M | 28376719 | kryt podomítkový PUR s izolací 40 mm včetně kotvení pro žaluzii plochy do 3,0m2 š do 2,0m | kus | 24 |  | 0 | CS ÚRS 2024 01 |  | snížená |  | 0 | 0.001 | 0.024 | 0 | 0 | 32 | M | 2 |  |  |  | ROZPOCET | 0 | 0 | 0 | 0 | 0 | 2 | 0 | 16 | -2003357942
561 | K | 786623043 | Montáž venkovních žaluzií do okenního nebo dveřního otvoru žaluziové schránky, délky přes 2400 do 4000 mm | kus | 6 |  | 0 | CS ÚRS 2024 01 |  | snížená |  | 0 | 0 | 0 | 0 | 0 | 16 | K | 2 |  |  |  | ROZPOCET | 0 | 0 | 0 | 0 | 0 | 2 | 0 | 16 | -1631251584
| Online PSC |  | https://podminky.urs.cz/item/CS_URS_2024_01/786623043 | [14 empty] | Online PSC | 2
562 | M | 28376720 | kryt podomítkový PUR s izolací40 mm včetně kotvení pro žaluzii plochy do 3,0m2 š do 3,0m | kus | 6 |  | 0 | CS ÚRS 2024 01 |  | snížená |  | 0 | 0.001 | 0.006 | 0 | 0 | 32 | M | 2 |  |  |  | ROZPOCET | 0 | 0 | 0 | 0 | 0 | 2 | 0 | 16 | -2100855833
563 | K | 786623021 | Montáž fasádních žaluzií před okenní nebo dveřní otvor ovládaných motorem, včetně krycího plechu a vodících profilů, plochy do 4 m2 | kus | 30 |  | 0 | CS ÚRS 2024 01 |  | snížená |  | 0 | 0 | 0 | 0 | 0 | 16 | K | 2 |  |  |  | ROZPOCET | 0 | 0 | 0 | 0 | 0 | 2 | 0 | 16 | 293898438
| Online PSC |  | https://podminky.urs.cz/item/CS_URS_2024_01/786623021 | [14 empty] | Online PSC | 2
| VV |  | "Os 5"6 |  | 6 | [12 empty] | VV | 2 | 2 | True | 0 | ROZPOCET
| VV |  | "Os 6"24 |  | 24 | [12 empty] | VV | 2 | 2 | True | 0 | ROZPOCET
| VV |  | Součet |  | 30 | [12 empty] | VV | 2 | 4 | True | 1 | ROZPOCET
564 | M | 55342546 | žaluzie Z-90 fasádní ovládaná základním motorem příslušenství plochy do 2,5m2 | m2 | 54 |  | 0 | CS ÚRS 2024 01 |  | snížená |  | 0 | 0.001 | 0.054 | 0 | 0 | 32 | M | 2 |  |  |  | ROZPOCET | 0 | 0 | 0 | 0 | 0 | 2 | 0 | 16 | -1540358972
| VV |  | 24*1,5*1,5 |  | 54 | [12 empty] | VV | 2 | 2 | True | 1 | ROZPOCET
565 | M | 55342548 | žaluzie Z-90 fasádní ovládaná základním motorem příslušenství plochy do 4,0m2 | m2 | 18.9 |  | 0 | CS ÚRS 2024 01 |  | snížená |  | 0 | 0.001 | 0.0189 | 0 | 0 | 32 | M | 2 |  |  |  | ROZPOCET | 0 | 0 | 0 | 0 | 0 | 2 | 0 | 16 | 1473628459
| VV |  | 6*2,1*1,5 |  | 18.9 | [12 empty] | VV | 2 | 2 | True | 1 | ROZPOCET
566 | K | 786626111 | Montáž zastiňujících žaluzií lamelových vnitřních nebo do oken dvojitých dřevěných | m2 | 14 |  | 0 | CS ÚRS 2024 01 |  | snížená |  | 0 | 0 | 0 | 0 | 0 | 16 | K | 2 |  |  |  | ROZPOCET | 0 | 0 | 0 | 0 | 0 | 2 | 0 | 16 | -470308441
| Online PSC |  | https://podminky.urs.cz/item/CS_URS_2024_01/786626111 | [14 empty] | Online PSC | 2
| VV |  | 1*1,5 |  | 1.5 | [12 empty] | VV | 2 | 2 | True | 0 | ROZPOCET
| VV |  | 1,25*1 |  | 1.25 | [12 empty] | VV | 2 | 2 | True | 0 | ROZPOCET
| VV |  | 1,5*1,5*5 |  | 11.25 | [12 empty] | VV | 2 | 2 | True | 0 | ROZPOCET
| VV |  | Součet |  | 14 | [12 empty] | VV | 2 | 4 | True | 1 | ROZPOCET
567 | M | 55346200 | žaluzie horizontální interiérové | m2 | 14 |  | 0 | CS ÚRS 2024 01 |  | snížená |  | 0 | 0.0013 | 0.0182 | 0 | 0 | 32 | M | 2 |  |  |  | ROZPOCET | 0 | 0 | 0 | 0 | 0 | 2 | 0 | 16 | -1267111232
568 | K | HZS1292 | Hodinové zúčtovací sazby profesí HSV zemní a pomocné práce stavební dělník | hod | 10 |  | 0 | CS ÚRS 2024 01 |  | snížená |  | 0 | 0 | 0 | 0 | 0 | 4 | K | 2 |  |  |  | ROZPOCET | 0 | 0 | 0 | 0 | 0 | 2 | 0 | 4 | 1728244131
| Online PSC |  | https://podminky.urs.cz/item/CS_URS_2024_01/HZS1292 | [14 empty] | Online PSC | 2
| VV |  | "montáž sítí"10 |  | 10 | [12 empty] | VV | 2 | 2 | True | 1 | ROZPOCET
569 | M | M002 | Síť proti hmyzu specifikace 36 | m2 | 86.293 |  | 0 | vlastní |  | snížená |  | 0 | 0 | 0 | 0 | 0 | 8 | M | 2 |  |  |  | ROZPOCET | 0 | 0 | 0 | 0 | 0 | 2 | 0 | 4 | -1363751912
| VV |  | 1,25*1 |  | 1.25 | [12 empty] | VV | 2 | 2 | True | 0 | ROZPOCET
| VV |  | 2,1*1,5*5 |  | 15.75 | [12 empty] | VV | 2 | 2 | True | 0 | ROZPOCET
| VV |  | 1,5*1,5*27 |  | 60.75 | [12 empty] | VV | 2 | 2 | True | 0 | ROZPOCET
| VV |  | 1,5*0,6*2 |  | 1.8 | [12 empty] | VV | 2 | 2 | True | 0 | ROZPOCET
| VV |  | 1*1,5 |  | 1.5 | [12 empty] | VV | 2 | 2 | True | 0 | ROZPOCET
| VV |  | 1,125*2,33*2 |  | 5.243 | [12 empty] | VV | 2 | 2 | True | 0 | ROZPOCET
| VV |  | Součet |  | 86.293 | [12 empty] | VV | 2 | 4 | True | 1 | ROZPOCET
| D | 784 | Dokončovací práce - malby a tapety |  |  |  | 0 |  |  |  |  | 0 |  | 1.284 |  | 0.016461 | 2 | D | 1 |  |  |  | ROZPOCET | [6 empty] | 0
570 | K | 784121001 | Oškrabání malby v místnostech výšky do 3,80 m | m2 | 53.1 |  | 0 | CS ÚRS 2024 01 |  | snížená |  | 0 | 0.001 | 0.0531 | 0.00031 | 0.016461 | 16 | K | 2 |  |  |  | ROZPOCET | 0 | 0 | 0 | 0 | 0 | 2 | 0 | 16 | 940
| Online PSC |  | https://podminky.urs.cz/item/CS_URS_2024_01/784121001 | [14 empty] | Online PSC | 2
571 | K | 784181121 | Penetrace podkladu jednonásobná hloubková akrylátová bezbarvá v místnostech výšky do 3,80 m | m2 | 1975.734 |  | 0 | CS ÚRS 2024 01 |  | snížená |  | 0 | 0.0002 | 0.39515 | 0 | 0 | 16 | K | 2 |  |  |  | ROZPOCET | 0 | 0 | 0 | 0 | 0 | 2 | 0 | 16 | 942
| Online PSC |  | https://podminky.urs.cz/item/CS_URS_2024_01/784181121 | [14 empty] | Online PSC | 2
| VV |  | "1.NP"206,35 |  | 206.35 | [12 empty] | VV | 2 | 2 | True | 0 | ROZPOCET
| VV |  | "2.NP - P5+P7 "254,22 |  | 254.22 | [12 empty] | VV | 2 | 2 | True | 0 | ROZPOCET
| VV |  | "1.NP - 1.03,1.07,1.16,1.19,1.20"15,58 |  | 15.58 | [12 empty] | VV | 2 | 2 | True | 0 | ROZPOCET
| VV |  | "2.NP - P5+P7 - 2.07,2.13,2.15,2.20,2.25,2.26"34,72 |  | 34.72 | [12 empty] | VV | 2 | 2 | True | 0 | ROZPOCET
| VV |  | "1.NP stropy nové i stávající"97,26 |  | 97.26 | [12 empty] | VV | 2 | 2 | True | 0 | ROZPOCET
| VV |  | "1.PP,1.NP,2.NP"1367,604 |  | 1367.604 | [12 empty] | VV | 2 | 2 | True | 0 | ROZPOCET
| VV |  | Součet |  | 1975.734 | [12 empty] | VV | 2 | 4 | True | 1 | ROZPOCET
572 | K | 784211001 | Malby z malířských směsí oděruvzdorných za mokra jednonásobné, bílé za mokra odruvzdorné výborně v místnostech výšky do 3,80 m | m2 | 1975.734 |  | 0 | CS ÚRS 2024 01 |  | snížená |  | 0 | 0.00013 | 0.25685 | 0 | 0 | 16 | K | 2 |  |  |  | ROZPOCET | 0 | 0 | 0 | 0 | 0 | 2 | 0 | 16 | 944
| Online PSC |  | https://podminky.urs.cz/item/CS_URS_2024_01/784211001 | [14 empty] | Online PSC | 2
| VV |  | "1.NP"206,35 |  | 206.35 | [12 empty] | VV | 2 | 2 | True | 0 | ROZPOCET
| VV |  | "2.NP - P5+P7 "254,22 |  | 254.22 | [12 empty] | VV | 2 | 2 | True | 0 | ROZPOCET
| VV |  | "1.NP - 1.03,1.07,1.16,1.19,1.20"15,58 |  | 15.58 | [12 empty] | VV | 2 | 2 | True | 0 | ROZPOCET
| VV |  | "2.NP - P5+P7 - 2.07,2.13,2.15,2.20,2.25,2.26"34,72 |  | 34.72 | [12 empty] | VV | 2 | 2 | True | 0 | ROZPOCET
| VV |  | "1.NP stropy nové i stávající"97,26 |  | 97.26 | [12 empty] | VV | 2 | 2 | True | 0 | ROZPOCET
| VV |  | "1.PP,1.NP,2.NP"1367,604 |  | 1367.604 | [12 empty] | VV | 2 | 2 | True | 0 | ROZPOCET
| VV |  | Součet |  | 1975.734 | [12 empty] | VV | 2 | 4 | True | 1 | ROZPOCET
573 | K | 784211101 | Malby z malířských směsí oděruvzdorných za mokra dvojnásobné, bílé za mokra oděruvzdorné výborně v místnostech výšky do 3,80 m | m2 | 1975.734 |  | 0 | CS ÚRS 2024 01 |  | snížená |  | 0 | 0.00026 | 0.51369 | 0 | 0 | 16 | K | 2 |  |  |  | ROZPOCET | 0 | 0 | 0 | 0 | 0 | 2 | 0 | 16 | 946
| Online PSC |  | https://podminky.urs.cz/item/CS_URS_2024_01/784211101 | [14 empty] | Online PSC | 2
| VV |  | "1.NP"206,35 |  | 206.35 | [12 empty] | VV | 2 | 2 | True | 0 | ROZPOCET
| VV |  | "2.NP - P5+P7 "254,22 |  | 254.22 | [12 empty] | VV | 2 | 2 | True | 0 | ROZPOCET
| VV |  | "1.NP - 1.03,1.07,1.16,1.19,1.20"15,58 |  | 15.58 | [12 empty] | VV | 2 | 2 | True | 0 | ROZPOCET
| VV |  | "2.NP - P5+P7 - 2.07,2.13,2.15,2.20,2.25,2.26"34,72 |  | 34.72 | [12 empty] | VV | 2 | 2 | True | 0 | ROZPOCET
| VV |  | "1.NP stropy nové i stávající"97,26 |  | 97.26 | [12 empty] | VV | 2 | 2 | True | 0 | ROZPOCET
| VV |  | "1.PP,1.NP,2.NP"1367,604 |  | 1367.604 | [12 empty] | VV | 2 | 2 | True | 0 | ROZPOCET
| VV |  | Součet |  | 1975.734 | [12 empty] | VV | 2 | 4 | True | 1 | ROZPOCET
574 | K | 784211165 | Malby z malířských směsí oděruvzdorných za mokra Příplatek k cenám dvojnásobných maleb za provádění barevné malby tónované na tónovacích automatech, v odstínu sytém | m2 | 987.867 |  | 0 | CS ÚRS 2024 01 |  | snížená |  | 0 | 3e-05 | 0.029636 | 0 | 0 | 16 | K | 2 |  |  |  | ROZPOCET | 0 | 0 | 0 | 0 | 0 | 2 | 0 | 16 | 948
| Online PSC |  | https://podminky.urs.cz/item/CS_URS_2024_01/784211165 | [14 empty] | Online PSC | 2
| VV |  | "1.NP"206,35/2 |  | 103.175 | [12 empty] | VV | 2 | 2 | True | 0 | ROZPOCET
| VV |  | "2.NP - P5+P7 "254,22/2 |  | 127.11 | [12 empty] | VV | 2 | 2 | True | 0 | ROZPOCET
| VV |  | "1.NP - 1.03,1.07,1.16,1.19,1.20"15,58/2 |  | 7.79 | [12 empty] | VV | 2 | 2 | True | 0 | ROZPOCET
| VV |  | "2.NP - P5+P7 - 2.07,2.13,2.15,2.20,2.25,2.26"34,72/2 |  | 17.36 | [12 empty] | VV | 2 | 2 | True | 0 | ROZPOCET
| VV |  | "1.NP stropy nové i stávající"97,26/2 |  | 48.63 | [12 empty] | VV | 2 | 2 | True | 0 | ROZPOCET
| VV |  | "1.PP,1.NP,2.NP"1367,604/2 |  | 683.802 | [12 empty] | VV | 2 | 2 | True | 0 | ROZPOCET
| VV |  | Součet |  | 987.867 | [12 empty] | VV | 2 | 4 | True | 1 | ROZPOCET
575 | K | 784511035 | Lepení tapet (materiál ve specifikaci) výšky do 3,00 m stěn vliesových vzorovaných | m2 | 88.7 |  | 0 | CS ÚRS 2024 01 |  | snížená |  | 0 | 0.0002 | 0.01774 | 0 | 0 | 16 | K | 2 |  |  |  | ROZPOCET | 0 | 0 | 0 | 0 | 0 | 2 | 0 | 16 | 950
| Online PSC |  | https://podminky.urs.cz/item/CS_URS_2024_01/784511035 | [14 empty] | Online PSC | 2
| VV |  | "interiér - T1 - jídelna"12*0,75 |  | 9 | [12 empty] | VV | 2 | 2 | True | 0 | ROZPOCET
| VV |  | "interiér - T1 - chodba"13,6*2 |  | 27.2 | [12 empty] | VV | 2 | 2 | True | 0 | ROZPOCET
| VV |  | "interiér - T2 - pokoje"10*(1,5*3,5) |  | 52.5 | [12 empty] | VV | 2 | 2 | True | 0 | ROZPOCET
| VV |  | Součet |  | 88.7 | [12 empty] | VV | 2 | 4 | True | 1 | ROZPOCET
576 | M | 62468006 | tapeta vliesová vzorovaná T1 | m2 | 41.63 |  | 0 | CS ÚRS 2024 01 |  | snížená |  | 0 | 0.00019 | 0.0079097 | 0 | 0 | 32 | M | 2 |  |  |  | ROZPOCET | 0 | 0 | 0 | 0 | 0 | 2 | 0 | 16 | 952
| VV |  | "interiér - T1 - jídelna"12*0,75 |  | 9 | [12 empty] | VV | 2 | 2 | True | 0 | ROZPOCET
| VV |  | "interiér - T1 - chodba"13,6*2 |  | 27.2 | [12 empty] | VV | 2 | 2 | True | 0 | ROZPOCET
| VV |  | Součet |  | 36.2 | [12 empty] | VV | 2 | 4 | True | 0 | ROZPOCET
| VV |  | 36,2*1,15 "Přepočtené koeficientem množství |  | 41.63 | [12 empty] | VV | 2 | 2 | True | 0 | ROZPOCET
| VV |  | Součet |  | 41.63 | [12 empty] | VV | 2 | 4 | True | 1 | ROZPOCET
577 | M | 62468006. | tapeta vliesová vzorovaná T2 | m2 | 52.5 |  | 0 | CS ÚRS 2024 01 |  | snížená |  | 0 | 0.00019 | 0.009975 | 0 | 0 | 32 | M | 2 |  |  |  | ROZPOCET | 0 | 0 | 0 | 0 | 0 | 2 | 0 | 16 | 954
| VV |  | "interiér - T2 - pokoje"10*(1,5*3,5) |  | 52.5 | [12 empty] | VV | 2 | 2 | True | 0 | ROZPOCET
| VV |  | Součet |  | 52.5 | [12 empty] | VV | 2 | 4 | True | 1 | ROZPOCET
| D | 767 | Konstrukce zámečnické |  |  |  | 0 |  |  |  |  | 0 |  | 1.1137 |  | 0.125 | 2 | D | 1 |  |  |  | ROZPOCET | [6 empty] | 0
578 | K | 767531121 | Montáž vstupních čisticích zón z rohoží osazení rámu mosazného nebo hliníkového zapuštěného z L profilů | m | 19.2 |  | 0 | CS ÚRS 2024 01 |  | snížená |  | 0 | 0 | 0 | 0 | 0 | 16 | K | 2 |  |  |  | ROZPOCET | 0 | 0 | 0 | 0 | 0 | 2 | 0 | 16 | 1802301788
| Online PSC |  | https://podminky.urs.cz/item/CS_URS_2024_01/767531121 | [14 empty] | Online PSC | 2
| VV |  | 4*1,2*4 |  | 19.2 | [12 empty] | VV | 2 | 2 | True | 1 | ROZPOCET
579 | M | 69752160 | rám pro zapuštění profil L-30/30 25/25 20/30 15/30-Al | m | 21.12 |  | 0 | CS ÚRS 2024 01 |  | snížená |  | 0 | 0.0002 | 0.004224 | 0 | 0 | 32 | M | 2 |  |  |  | ROZPOCET | 0 | 0 | 0 | 0 | 0 | 2 | 0 | 16 | 1427964760
| VV |  | 19,2*1,1 'Přepočtené koeficientem množství |  | 21.12 | [12 empty] | VV | 2 | 2 | False | 1 | ROZPOCET
580 | K | 767531213 | Montáž vstupních čisticích zón z rohoží kovových nebo plastových plochy přes 1 do 1,5 m2 | kus | 4 |  | 0 | CS ÚRS 2024 01 |  | snížená |  | 0 | 0 | 0 | 0 | 0 | 16 | K | 2 |  |  |  | ROZPOCET | 0 | 0 | 0 | 0 | 0 | 2 | 0 | 16 | -1857038927
| Online PSC |  | https://podminky.urs.cz/item/CS_URS_2024_01/767531213 | [14 empty] | Online PSC | 2
| VV |  | "výpis ostaních výrobků - OS/25"4 |  | 4 | [12 empty] | VV | 2 | 2 | True | 0 | ROZPOCET
| VV |  | Součet |  | 4 | [12 empty] | VV | 2 | 4 | True | 1 | ROZPOCET
581 | M | 69752003 | rohož vstupní provedení hliník super 27 mm | m2 | 6.336 |  | 0 | CS ÚRS 2024 01 |  | snížená |  | 0 | 0.018 | 0.11405 | 0 | 0 | 32 | M | 2 |  |  |  | ROZPOCET | 0 | 0 | 0 | 0 | 0 | 2 | 0 | 16 | -413452405
| VV |  | 5,76*1,1 'Přepočtené koeficientem množství |  | 6.336 | [12 empty] | VV | 2 | 2 | False | 1 | ROZPOCET
582 | K | 767531233 | Montáž vstupních čisticích zón z rohoží osazení záchytné vany plochy přes 1 do 1,5 m2 | kus | 4 |  | 0 | CS ÚRS 2024 01 |  | snížená |  | 0 | 0 | 0 | 0 | 0 | 16 | K | 2 |  |  |  | ROZPOCET | 0 | 0 | 0 | 0 | 0 | 2 | 0 | 16 | 1948416580
| Online PSC |  | https://podminky.urs.cz/item/CS_URS_2024_01/767531233 | [14 empty] | Online PSC | 2
583 | M | 69752165 | vana záchytná čistících zón z nerezového plechu včetně rámu přes 1,0 do 1,5m2 | m2 | 5.76 |  | 0 | CS ÚRS 2024 01 |  | snížená |  | 0 | 0.015 | 0.0864 | 0 | 0 | 32 | M | 2 |  |  |  | ROZPOCET | 0 | 0 | 0 | 0 | 0 | 2 | 0 | 16 | -437948501
| VV |  | "výpis ostaních výrobků - OS/25"4*1,2*1,2 |  | 5.76 | [12 empty] | VV | 2 | 2 | True | 0 | ROZPOCET
| VV |  | Součet |  | 5.76 | [12 empty] | VV | 2 | 4 | True | 1 | ROZPOCET
584 | K | 767646411 | Montáž revizních dveří a dvířek hliníkových, ocelových nebo plastových s rámem jednokřídlových, plochy do 0,5 m2 | m2 | 2.88 |  | 0 | CS ÚRS 2024 01 |  | snížená |  | 0 | 0.00013 | 0.0003744 | 0 | 0 | 16 | K | 2 |  |  |  | ROZPOCET | 0 | 0 | 0 | 0 | 0 | 2 | 0 | 16 | 2077008052
| Online PSC |  | https://podminky.urs.cz/item/CS_URS_2024_01/767646411 | [14 empty] | Online PSC | 2
| VV |  | "OS22"0,6*0,4*12 |  | 2.88 | [12 empty] | VV | 2 | 2 | True | 1 | ROZPOCET
585 | M | RMAT0001 | revizní dvířka magnetická pod obklad, neviditelná 400/600, dle specifikace 26 | kus | 12 |  | 0 | vlastní |  | snížená |  | 0 | 0 | 0 | 0 | 0 | 32 | M | 2 |  |  |  | ROZPOCET | 0 | 0 | 0 | 0 | 0 | 2 | 0 | 16 | -155103993
586 | K | 767651126 | Montáž vrat garážových nebo průmyslových příslušenství sekčních vrat elektrického pohonu | kus | 1 |  | 0 | CS ÚRS 2024 01 |  | snížená |  | 0 | 0 | 0 | 0 | 0 | 16 | K | 2 |  |  |  | ROZPOCET | 0 | 0 | 0 | 0 | 0 | 2 | 0 | 16 | 799516614
| Online PSC |  | https://podminky.urs.cz/item/CS_URS_2024_01/767651126 | [14 empty] | Online PSC | 2
587 | M | 55345878 | pohon garážových sekčních a výklopných vrat o síle 1000N max. 50 cyklů denně | kus | 1 |  | 0 | CS ÚRS 2024 01 |  | snížená |  | 0 | 0.012 | 0.012 | 0 | 0 | 32 | M | 2 |  |  |  | ROZPOCET | 0 | 0 | 0 | 0 | 0 | 2 | 0 | 16 | -317435626
588 | K | 767651131 | Montáž vrat garážových nebo průmyslových příslušenství sekčních vrat fotobuněk pro bezpečný chod | pár | 1 |  | 0 | CS ÚRS 2024 01 |  | snížená |  | 0 | 0 | 0 | 0 | 0 | 16 | K | 2 |  |  |  | ROZPOCET | 0 | 0 | 0 | 0 | 0 | 2 | 0 | 16 | -1635152612
| Online PSC |  | https://podminky.urs.cz/item/CS_URS_2024_01/767651131 | [14 empty] | Online PSC | 2
589 | M | 40461020 | fotobuňka bezpečnostní infrazávora dosah do 30m | sada | 1 |  | 0 | CS ÚRS 2024 01 |  | snížená |  | 0 | 0.00033 | 0.00033 | 0 | 0 | 32 | M | 2 |  |  |  | ROZPOCET | 0 | 0 | 0 | 0 | 0 | 2 | 0 | 16 | -678544226
590 | K | 767651121 | Montáž vrat garážových nebo průmyslových příslušenství sekčních vrat kliky se zámkem pro ruční otevírání | kus | 1 |  | 0 | CS ÚRS 2024 01 |  | snížená |  | 0 | 0 | 0 | 0 | 0 | 16 | K | 2 |  |  |  | ROZPOCET | 0 | 0 | 0 | 0 | 0 | 2 | 0 | 16 | 1360923117
| Online PSC |  | https://podminky.urs.cz/item/CS_URS_2024_01/767651121 | [14 empty] | Online PSC | 2
591 | M | 55345889 | pohon garážových vrat ruční klika se zámkem chrom sada | kus | 1 |  | 0 | CS ÚRS 2024 01 |  | snížená |  | 0 | 0.002 | 0.002 | 0 | 0 | 32 | M | 2 |  |  |  | ROZPOCET | 0 | 0 | 0 | 0 | 0 | 2 | 0 | 16 | 364012013
592 | K | 767651112 | Montáž vrat garážových nebo průmyslových sekčních zajížděcích pod strop, plochy přes 6 do 9 m2 | kus | 1 |  | 0 | CS ÚRS 2024 01 |  | snížená |  | 0 | 0 | 0 | 0 | 0 | 16 | K | 2 |  |  |  | ROZPOCET | 0 | 0 | 0 | 0 | 0 | 2 | 0 | 16 | 988
| Online PSC |  | https://podminky.urs.cz/item/CS_URS_2024_01/767651112 | [14 empty] | Online PSC | 2
| VV |  | "výpis oken a dveří - O57"1 |  | 1 | [12 empty] | VV | 2 | 2 | True | 0 | ROZPOCET
| VV |  | Součet |  | 1 | [12 empty] | VV | 2 | 4 | True | 1 | ROZPOCET
593 | M | 55345801 | vrata průmyslová sekční z ocelových lamel, zateplená PUR tl 42mm | m2 | 8.526 |  | 0 | CS ÚRS 2024 01 |  | snížená |  | 0 | 0.01351 | 0.11519 | 0 | 0 | 32 | M | 2 |  |  |  | ROZPOCET | 0 | 0 | 0 | 0 | 0 | 2 | 0 | 16 | 990
| VV |  | 2,94*2,9 |  | 8.526 | [12 empty] | VV | 2 | 2 | True | 1 | ROZPOCET
594 | K | 767651812 | Demontáž garážových a průmyslových vrat sekčních zajížděcích pod strop, plochy přes 6 do 9 m2 | kus | 1 |  | 0 | CS ÚRS 2024 01 |  | snížená |  | 0 | 0 | 0 | 0.1215 | 0.1215 | 16 | K | 2 |  |  |  | ROZPOCET | 0 | 0 | 0 | 0 | 0 | 2 | 0 | 16 | 992
| Online PSC |  | https://podminky.urs.cz/item/CS_URS_2024_01/767651812 | [14 empty] | Online PSC | 2
| VV |  | "1.NP - leg.poznámek 11 - bourací práce"1 |  | 1 | [12 empty] | VV | 2 | 2 | True | 0 | ROZPOCET
| VV |  | Součet |  | 1 | [12 empty] | VV | 2 | 4 | True | 1 | ROZPOCET
595 | K | 767652826 | Demontáž garážových a průmyslových vrat příslušenství vrat elektrického pohonu | kus | 1 |  | 0 | CS ÚRS 2024 01 |  | snížená |  | 0 | 0 | 0 | 0.0035 | 0.0035 | 16 | K | 2 |  |  |  | ROZPOCET | 0 | 0 | 0 | 0 | 0 | 2 | 0 | 16 | 994
| Online PSC |  | https://podminky.urs.cz/item/CS_URS_2024_01/767652826 | [14 empty] | Online PSC | 2
| VV |  | "1.NP - leg.poznámek 11 - bourací práce"1 |  | 1 | [12 empty] | VV | 2 | 2 | True | 0 | ROZPOCET
| VV |  | Součet |  | 1 | [12 empty] | VV | 2 | 4 | True | 1 | ROZPOCET
596 | K | 767881111 | Montáž záchytného systému proti pádu bodů samostatných nebo v systému s poddajným kotvícím vedením do železobetonu expanzní kotvou, samořeznými vruty, sevřením | kus | 6 |  | 0 | CS ÚRS 2024 01 |  | snížená |  | 0 | 0 | 0 | 0 | 0 | 16 | K | 2 |  |  |  | ROZPOCET | 0 | 0 | 0 | 0 | 0 | 2 | 0 | 16 | -1605629517
| Online PSC |  | https://podminky.urs.cz/item/CS_URS_2024_01/767881111 | [14 empty] | Online PSC | 2
597 | M | 70921319 | kotvicí bod pro betonové konstrukce do předvrtaného otvoru pomocí hmoždinky nebo chemické kotvy dl 400mm | kus | 6 |  | 0 | CS ÚRS 2024 01 |  | snížená |  | 0 | 0.001 | 0.006 | 0 | 0 | 32 | M | 2 |  |  |  | ROZPOCET | 0 | 0 | 0 | 0 | 0 | 2 | 0 | 16 | 1942932972
598 | K | 767881161 | Montáž záchytného systému proti pádu nástavců určených k upevnění na sloupky nebo body v systému poddajného kotvícího vedení montáž lana uchycení lana k nástavcům | kus | 1 |  | 0 | CS ÚRS 2024 01 |  | snížená |  | 0 | 0 | 0 | 0 | 0 | 16 | K | 2 |  |  |  | ROZPOCET | 0 | 0 | 0 | 0 | 0 | 2 | 0 | 16 | -879237983
| Online PSC |  | https://podminky.urs.cz/item/CS_URS_2024_01/767881161 | [14 empty] | Online PSC | 2
599 | M | 31452201 | nerezové lano určené pro systémy s požadavkem na permanentní kotvicí vedení tl 8mm | m | 20 |  | 0 | CS ÚRS 2024 01 |  | snížená |  | 0 | 0.00024 | 0.0048 | 0 | 0 | 32 | M | 2 |  |  |  | ROZPOCET | 0 | 0 | 0 | 0 | 0 | 2 | 0 | 16 | 565879272
600 | K | 767995112 | Montáž ostatních atypických zámečnických konstrukcí hmotnosti přes 5 do 10 kg | kg | 47.1 |  | 0 | CS ÚRS 2024 01 |  | snížená |  | 0 | 6e-05 | 0.002826 | 0 | 0 | 16 | K | 2 |  |  |  | ROZPOCET | 0 | 0 | 0 | 0 | 0 | 2 | 0 | 16 | 996
| Online PSC |  | https://podminky.urs.cz/item/CS_URS_2024_01/767995112 | [14 empty] | Online PSC | 2
| VV |  | "statika - bakonová konstrukce D5 - PA1"3*9,8 |  | 29.4 | [12 empty] | VV | 2 | 2 | True | 0 | ROZPOCET
| VV |  | "statika - bakonová konstrukce D5 - PA2"3*5,9 |  | 17.7 | [12 empty] | VV | 2 | 2 | True | 0 | ROZPOCET
| VV |  | Součet |  | 47.1 | [12 empty] | VV | 2 | 4 | True | 1 | ROZPOCET
601 | M | 13611248 | plech ocelový hladký jakost S235JR tl 20mm tabule | t | 0.029 |  | 0 | CS ÚRS 2024 01 |  | snížená |  | 0 | 1 | 0.029 | 0 | 0 | 32 | M | 2 |  |  |  | ROZPOCET | 0 | 0 | 0 | 0 | 0 | 2 | 0 | 16 | 998
| P |  | Poznámka k položce: Poznámka k položce: Hmotnost 157 kg/m2 | [14 empty] | P | 2
| VV |  | "statika - bakonová konstrukce D5 - PA1"3*9,8/1000 |  | 0.029 | [12 empty] | VV | 2 | 2 | True | 0 | ROZPOCET
| VV |  | Součet |  | 0.029 | [12 empty] | VV | 2 | 4 | True | 1 | ROZPOCET
602 | M | 13611232 | plech ocelový hladký jakost S235JR tl 12mm tabule | t | 0.018 |  | 0 | CS ÚRS 2024 01 |  | snížená |  | 0 | 1 | 0.018 | 0 | 0 | 32 | M | 2 |  |  |  | ROZPOCET | 0 | 0 | 0 | 0 | 0 | 2 | 0 | 16 | 1000
| P |  | Poznámka k položce: Poznámka k položce: Hmotnost 94,2 kg/m2 | [14 empty] | P | 2
| VV |  | "statika - bakonová konstrukce D5 - PA2"3*5,9/1000 |  | 0.018 | [12 empty] | VV | 2 | 2 | True | 0 | ROZPOCET
| VV |  | Součet |  | 0.018 | [12 empty] | VV | 2 | 4 | True | 1 | ROZPOCET
603 | K | 767995115 | Montáž ostatních atypických zámečnických konstrukcí hmotnosti přes 50 do 100 kg | kg | 172.3 |  | 0 | CS ÚRS 2024 01 |  | snížená |  | 0 | 5e-05 | 0.008615 | 0 | 0 | 16 | K | 2 |  |  |  | ROZPOCET | 0 | 0 | 0 | 0 | 0 | 2 | 0 | 16 | 1002
| Online PSC |  | https://podminky.urs.cz/item/CS_URS_2024_01/767995115 | [14 empty] | Online PSC | 2
| VV |  | "statika - bakonová konstrukce D5 - S"172,3 |  | 172.3 | [12 empty] | VV | 2 | 2 | True | 0 | ROZPOCET
| VV |  | Součet |  | 172.3 | [12 empty] | VV | 2 | 4 | True | 1 | ROZPOCET
604 | M | 14550301 | profil ocelový svařovaný jakost S235 průřez čtvercový 140x140x5mm | t | 0.172 |  | 0 | CS ÚRS 2024 01 |  | snížená |  | 0 | 1 | 0.172 | 0 | 0 | 32 | M | 2 |  |  |  | ROZPOCET | 0 | 0 | 0 | 0 | 0 | 2 | 0 | 16 | 1004
| VV |  | "statika - bakonová konstrukce D5 - S"172,3/1000 |  | 0.172 | [12 empty] | VV | 2 | 2 | True | 0 | ROZPOCET
| VV |  | Součet |  | 0.172 | [12 empty] | VV | 2 | 4 | True | 1 | ROZPOCET
605 | K | 767163221 | Montáž kompletního kovového zábradlí přímého z dílců na schodišti kotveného do betonu | m | 3.61 |  | 0 | CS ÚRS 2024 01 |  | snížená |  | 0 | 0.0004 | 0.001444 | 0 | 0 | 16 | K | 2 |  |  |  | ROZPOCET | 0 | 0 | 0 | 0 | 0 | 2 | 0 | 16 | 1759303260
| Online PSC |  | https://podminky.urs.cz/item/CS_URS_2024_01/767163221 | [14 empty] | Online PSC | 2
| VV |  | "výpis záměčnických výrobků - Z/04"2,51+1,1 |  | 3.61 | [12 empty] | VV | 2 | 2 | True | 1 | ROZPOCET
606 | M | 55342284.1 | zábradlí s hranatým sloupkem a hranatými pruty s horním kotvením dle Z04 | m | 3.61 |  | 0 | CS ÚRS 2024 01 |  | snížená |  | 0 | 0 | 0 | 0 | 0 | 32 | M | 2 |  |  |  | ROZPOCET | 0 | 0 | 0 | 0 | 0 | 2 | 0 | 16 | 1091603106
607 | K | 767163121 | Montáž kompletního kovového zábradlí přímého z dílců v rovině (na rovné ploše) kotveného do betonu | m | 23.375 |  | 0 | CS ÚRS 2024 01 |  | snížená |  | 0 | 0.0004 | 0.00935 | 0 | 0 | 16 | K | 2 |  |  |  | ROZPOCET | 0 | 0 | 0 | 0 | 0 | 2 | 0 | 16 | 1006
| Online PSC |  | https://podminky.urs.cz/item/CS_URS_2024_01/767163121 | [14 empty] | Online PSC | 2
608 | M | 55342281 | zábradlí s prutovou výplní, horní kotvení, dle specifikace Z01, 02 | m | 16.715 |  | 0 | CS ÚRS 2024 01 |  | snížená |  | 0 | 0 | 0 | 0 | 0 | 32 | M | 2 |  |  |  | ROZPOCET | 0 | 0 | 0 | 0 | 0 | 2 | 0 | 16 | 70433632
| VV |  | "výpis záměčnických výrobků - Z/01"14,515 |  | 14.515 | [12 empty] | VV | 2 | 2 | True | 0 | ROZPOCET
| VV |  | "výpis záměčnických výrobků - Z/02"2,2 |  | 2.2 | [12 empty] | VV | 2 | 2 | True | 0 | ROZPOCET
| VV |  | Součet |  | 16.715 | [12 empty] | VV | 2 | 4 | True | 1 | ROZPOCET
609 | M | 55342284 | zábradlí s hranatým sloupkem a hranatými pruty s horním kotvením dle Z05 | m | 6.66 |  | 0 | CS ÚRS 2024 01 |  | snížená |  | 0 | 0 | 0 | 0 | 0 | 32 | M | 2 |  |  |  | ROZPOCET | 0 | 0 | 0 | 0 | 0 | 2 | 0 | 16 | -108065223
| VV |  | 2,46+3,1+1,1 |  | 6.66 | [12 empty] | VV | 2 | 2 | True | 1 | ROZPOCET
610 | K | 767165111 | Montáž zábradlí rovného madel z trubek nebo tenkostěnných profilů šroubováním | m | 16 |  | 0 | CS ÚRS 2024 01 |  | snížená |  | 0 | 0 | 0 | 0 | 0 | 16 | K | 2 |  |  |  | ROZPOCET | 0 | 0 | 0 | 0 | 0 | 2 | 0 | 16 | -1517513529
| Online PSC |  | https://podminky.urs.cz/item/CS_URS_2024_01/767165111 | [14 empty] | Online PSC | 2
| VV |  | "Z03"16 |  | 16 | [12 empty] | VV | 2 | 2 | True | 1 | ROZPOCET
611 | M | RMAT0005 | madlo nerez vč. kotev dle specifikace 35 | bm | 16 |  | 0 | vlastní |  | snížená |  | 0 | 0 | 0 | 0 | 0 | 32 | M | 2 |  |  |  | ROZPOCET | 0 | 0 | 0 | 0 | 0 | 2 | 0 | 16 | -1204153535
612 | K | 953961113 | Kotva chemická s vyvrtáním otvoru do betonu, železobetonu nebo tvrdého kamene tmel, velikost M 12, hloubka 110 mm | kus | 10 |  | 0 | CS ÚRS 2024 01 |  | snížená |  | 0 | 1e-05 | 0.0001 | 0 | 0 | 16 | K | 2 |  |  |  | ROZPOCET | 0 | 0 | 0 | 0 | 0 | 2 | 0 | 16 | -1253050367
| Online PSC |  | https://podminky.urs.cz/item/CS_URS_2024_01/953961113 | [14 empty] | Online PSC | 2
613 | K | 953943123 | Osazování drobných kovových předmětů výrobků ostatních jinde neuvedených do betonu se zajištěním polohy k bednění či k výztuži před zabetonováním hmotnosti přes 5 do 15 kg/kus | kus | 3 |  | 0 | CS ÚRS 2024 01 |  | snížená |  | 0 | 0.00025 | 0.00075 | 0 | 0 | 16 | K | 2 |  |  |  | ROZPOCET | 0 | 0 | 0 | 0 | 0 | 2 | 0 | 16 | 1016
| Online PSC |  | https://podminky.urs.cz/item/CS_URS_2024_01/953943123 | [14 empty] | Online PSC | 2
| VV |  | "výpis záměčnických výrobků - Z/06"3 |  | 3 | [12 empty] | VV | 2 | 2 | True | 0 | ROZPOCET
| VV |  | Součet |  | 3 | [12 empty] | VV | 2 | 4 | True | 1 | ROZPOCET
614 | K | 953961113 | Kotva chemická s vyvrtáním otvoru do betonu, železobetonu nebo tvrdého kamene tmel, velikost M 12, hloubka 110 mm | kus | 6 |  | 0 | CS ÚRS 2024 01 |  | snížená |  | 0 | 1e-05 | 6e-05 | 0 | 0 | 16 | K | 2 |  |  |  | ROZPOCET | 0 | 0 | 0 | 0 | 0 | 2 | 0 | 16 | -1619715703
| Online PSC |  | https://podminky.urs.cz/item/CS_URS_2024_01/953961113 | [14 empty] | Online PSC | 2
| VV |  | "kotvení úhlníku" 6 |  | 6 | [12 empty] | VV | 2 | 2 | True | 1 | ROZPOCET
615 | M | 13431006 | úhelník ocelový rovnostranný jakost S235JR (11 375) 150x150x3mm | t | 0.033 |  | 0 | CS ÚRS 2024 01 |  | snížená |  | 0 | 1 | 0.033 | 0 | 0 | 32 | M | 2 |  |  |  | ROZPOCET | 0 | 0 | 0 | 0 | 0 | 2 | 0 | 16 | 634961704
| VV |  | 33/1000 |  | 0.033 | [12 empty] | VV | 2 | 2 | True | 1 | ROZPOCET
616 | K | K005 | Výroba a montáž kov. atypických konstr. do 50 kg | kg | 60 |  | 0 | vlastní |  | snížená |  | 0 | 0 | 0 | 0 | 0 | 16 | K | 2 |  |  |  | ROZPOCET | 0 | 0 | 0 | 0 | 0 | 2 | 0 | 16 | 479268524
| P |  | Poznámka k položce: položka CS RTS 767 99-5104.R00 | [14 empty] | P | 2
| VV |  | "z07"60 |  | 60 | [12 empty] | VV | 2 | 2 | True | 1 | ROZPOCET
617 | M | 14011054 | trubka ocelová bezešvá hladká jakost 11 353 82,5x3,6mm | m | 3 |  | 0 | CS ÚRS 2024 01 |  | snížená |  | 0 | 0.00701 | 0.02103 | 0 | 0 | 32 | M | 2 |  |  |  | ROZPOCET | 0 | 0 | 0 | 0 | 0 | 2 | 0 | 16 | 1958249965
| VV |  | 0,6*5 |  | 3 | [12 empty] | VV | 2 | 2 | True | 1 | ROZPOCET
618 | M | 13611220 | plech ocelový hladký jakost S235JR tl 6mm tabule | t | 0.015 |  | 0 | CS ÚRS 2024 01 |  | snížená |  | 0 | 1 | 0.015 | 0 | 0 | 32 | M | 2 |  |  |  | ROZPOCET | 0 | 0 | 0 | 0 | 0 | 2 | 0 | 16 | 1664489442
| VV |  | 15/1000 |  | 0.015 | [12 empty] | VV | 2 | 2 | True | 1 | ROZPOCET
619 | K | 953961113 | Kotva chemická s vyvrtáním otvoru do betonu, železobetonu nebo tvrdého kamene tmel, velikost M 12, hloubka 110 mm | kus | 20 |  | 0 | CS ÚRS 2024 01 |  | snížená |  | 0 | 1e-05 | 0.0002 | 0 | 0 | 16 | K | 2 |  |  |  | ROZPOCET | 0 | 0 | 0 | 0 | 0 | 2 | 0 | 16 | -1667586820
| Online PSC |  | https://podminky.urs.cz/item/CS_URS_2024_01/953961113 | [14 empty] | Online PSC | 2
| VV |  | "Z07"20 |  | 20 | [12 empty] | VV | 2 | 2 | True | 1 | ROZPOCET
620 | K | 767R08 | M+D výdejní okno kuchyně | kus | 2 |  | 0 | vlastní |  | snížená |  | 0 | 0 | 0 | 0 | 0 | 16 | K | 2 |  |  |  | ROZPOCET | 0 | 0 | 0 | 0 | 0 | 2 | 0 | 16 | 1020
| VV |  | "výpis oken a dveří - O44-45"(1*1)*2 |  | 2 | [12 empty] | VV | 2 | 2 | True | 0 | ROZPOCET
| VV |  | Součet |  | 2 | [12 empty] | VV | 2 | 4 | True | 1 | ROZPOCET
621 | K | 998767102 | Přesun hmot pro zámečnické konstrukce stanovený z hmotnosti přesunovaného materiálu vodorovná dopravní vzdálenost do 50 m v objektech výšky přes 6 do 12 m | t | 1.114 |  | 0 | CS ÚRS 2024 01 |  | snížená |  | 0 | 0 | 0 | 0 | 0 | 16 | K | 2 |  |  |  | ROZPOCET | 0 | 0 | 0 | 0 | 0 | 2 | 0 | 16 | 1026
| Online PSC |  | https://podminky.urs.cz/item/CS_URS_2024_01/998767102 | [14 empty] | Online PSC | 2
| D | 761-1 | Hliníkové otvorové výplně |  |  |  | 0 |  |  |  |  | 0 |  | 0.45693 |  | 0 | 2 | D | 2 |  |  |  | ROZPOCET | [6 empty] | 0
622 | K | 767620324 | Montáž oken s izolačními skly z hliníkových nebo ocelových profilů na polyuretanovou pěnu s trojskly pevných do zdiva, plochy přes 2,5 do 6 m2 | m2 | 3.15 |  | 0 | CS ÚRS 2024 01 |  | snížená |  | 0 | 0.00013 | 0.0004095 | 0 | 0 | 16 | K | 3 |  |  |  | ROZPOCET | 0 | 0 | 0 | 0 | 0 | 2 | 0 | 16 | 970572906
| Online PSC |  | https://podminky.urs.cz/item/CS_URS_2024_01/767620324 | [14 empty] | Online PSC | 3
| VV |  | "O2"2,1*1,5 |  | 3.15 | [12 empty] | VV | 3 | 2 | True | 1 | ROZPOCET
623 | M | 55341003 | okno Al s fixním zasklením trojsklo přes plochu 1m2 do v 1,5m | m2 | 3.15 |  | 0 | CS ÚRS 2024 01 |  | snížená |  | 0 | 0.026 | 0.0819 | 0 | 0 | 32 | M | 3 |  |  |  | ROZPOCET | 0 | 0 | 0 | 0 | 0 | 2 | 0 | 16 | 850959825
624 | K | 767620223 | Montáž oken s izolačními skly z hliníkových nebo ocelových profilů na polyuretanovou pěnu s dvojskly pevných do zdiva, plochy přes 1,5 do 2,5 m2 | m2 | 6.983 |  | 0 | CS ÚRS 2024 01 |  | snížená |  | 0 | 0.00031 | 0.0021647 | 0 | 0 | 16 | K | 3 |  |  |  | ROZPOCET | 0 | 0 | 0 | 0 | 0 | 2 | 0 | 16 | -711653220
| Online PSC |  | https://podminky.urs.cz/item/CS_URS_2024_01/767620223 | [14 empty] | Online PSC | 3
| VV |  | "O46,47,48"0,85*2*2,6 |  | 4.42 | [12 empty] | VV | 3 | 2 | True | 0 | ROZPOCET
| VV |  | "O51"1,025*2,5 |  | 2.563 | [12 empty] | VV | 3 | 2 | True | 0 | ROZPOCET
| VV |  | Součet |  | 6.983 | [12 empty] | VV | 3 | 4 | True | 1 | ROZPOCET
625 | M | 55341006 | okno Al s fixním zasklením dvojsklo přes plochu 1m2 přes v 2,5m | m2 | 6.983 |  | 0 | CS ÚRS 2024 01 |  | snížená |  | 0 | 0.01784 | 0.12458 | 0 | 0 | 32 | M | 3 |  |  |  | ROZPOCET | 0 | 0 | 0 | 0 | 0 | 2 | 0 | 16 | 1364015688
626 | K | 767620254 | Montáž oken s izolačními skly z hliníkových nebo ocelových profilů na polyuretanovou pěnu s dvojskly otevíravých do zdiva, plochy přes 2,5 do 6 m2 | m2 | 6.12 |  | 0 | CS ÚRS 2024 01 |  | snížená |  | 0 | 0.00013 | 0.0007956 | 0 | 0 | 16 | K | 3 |  |  |  | ROZPOCET | 0 | 0 | 0 | 0 | 0 | 2 | 0 | 16 | -320269610
| Online PSC |  | https://podminky.urs.cz/item/CS_URS_2024_01/767620254 | [14 empty] | Online PSC | 3
| VV |  | "O46,47,48"1,2*2,6 |  | 3.12 | [12 empty] | VV | 3 | 2 | True | 0 | ROZPOCET
| VV |  | "O52"1,2*2,5 |  | 3 | [12 empty] | VV | 3 | 2 | True | 0 | ROZPOCET
| VV |  | Součet |  | 6.12 | [12 empty] | VV | 3 | 4 | True | 1 | ROZPOCET
627 | M | 55341014 | okno Al otevíravé/sklopné dvojsklo přes plochu 1m2 přes v 2,5m | m2 | 6.12 |  | 0 | CS ÚRS 2024 01 |  | snížená |  | 0 | 0.02019 | 0.12356 | 0 | 0 | 32 | M | 3 |  |  |  | ROZPOCET | 0 | 0 | 0 | 0 | 0 | 2 | 0 | 16 | 1985143982
628 | K | 767620363 | Montáž oken s izolačními skly z hliníkových nebo ocelových profilů na polyuretanovou pěnu s trojskly otevíravých do betonu, plochy přes 1,5 do 2,5 m2 | m2 | 4.5 |  | 0 | CS ÚRS 2024 01 |  | snížená |  | 0 | 0.00045 | 0.002025 | 0 | 0 | 16 | K | 3 |  |  |  | ROZPOCET | 0 | 0 | 0 | 0 | 0 | 2 | 0 | 16 | -496742306
| Online PSC |  | https://podminky.urs.cz/item/CS_URS_2024_01/767620363 | [14 empty] | Online PSC | 3
| VV |  | "O12"1,5*1,5 |  | 2.25 | [12 empty] | VV | 3 | 2 | True | 0 | ROZPOCET
| VV |  | "O35"1,5*1,5 |  | 2.25 | [12 empty] | VV | 3 | 2 | True | 0 | ROZPOCET
| VV |  | Součet |  | 4.5 | [12 empty] | VV | 3 | 4 | True | 1 | ROZPOCET
629 | M | 55341011 | okno Al otevíravé/sklopné trojsklo přes plochu 1m2 do v 1,5m | m2 | 4.5 |  | 0 | CS ÚRS 2024 01 |  | snížená |  | 0 | 0.027 | 0.1215 | 0 | 0 | 32 | M | 3 |  |  |  | ROZPOCET | 0 | 0 | 0 | 0 | 0 | 2 | 0 | 16 | 1251029336
| D | 761-2 | Dřevohliníkové otvorové výplně |  |  |  | 0 |  |  |  |  | 0 |  | 0 |  | 0 | 2 | D | 2 |  |  |  | ROZPOCET | [6 empty] | 0
630 | K | K008 | D+M dřevohliníkové okno specifikace O1, vč. ošetření připojovací spáry | ks | 1 |  | 0 | vlastní |  | snížená |  | 0 | 0 | 0 | 0 | 0 | 16 | K | 3 |  |  |  | ROZPOCET | 0 | 0 | 0 | 0 | 0 | 2 | 0 | 16 | 127120158
| P |  | Poznámka k položce: specifikace dle nabídky, viz xls | [14 empty] | P | 3
631 | K | K009 | D+M dřevohliníkové okno specifikace O3, vč. ošetření připojovací spáry | ks | 1 |  | 0 | vlastní |  | snížená |  | 0 | 0 | 0 | 0 | 0 | 16 | K | 3 |  |  |  | ROZPOCET | 0 | 0 | 0 | 0 | 0 | 2 | 0 | 16 | -88114019
| P |  | Poznámka k položce: specifikace dle nabídky, viz xls | [14 empty] | P | 3
632 | K | K010 | D+M dřevohliníkové okno specifikace O4, vč. ošetření připojovací spáry | ks | 1 |  | 0 | vlastní |  | snížená |  | 0 | 0 | 0 | 0 | 0 | 16 | K | 3 |  |  |  | ROZPOCET | 0 | 0 | 0 | 0 | 0 | 2 | 0 | 16 | -1524619948
| P |  | Poznámka k položce: specifikace dle nabídky, viz xls | [14 empty] | P | 3
633 | K | K011 | D+M dřevohliníkové okno specifikace O5, vč. ošetření připojovací spáry | ks | 1 |  | 0 | vlastní |  | snížená |  | 0 | 0 | 0 | 0 | 0 | 16 | K | 3 |  |  |  | ROZPOCET | 0 | 0 | 0 | 0 | 0 | 2 | 0 | 16 | 884586730
| P |  | Poznámka k položce: specifikace dle nabídky, viz xls | [14 empty] | P | 3
634 | K | K012 | D+M dřevohliníkové okno specifikace O6, vč. ošetření připojovací spáry | ks | 1 |  | 0 | vlastní |  | snížená |  | 0 | 0 | 0 | 0 | 0 | 16 | K | 3 |  |  |  | ROZPOCET | 0 | 0 | 0 | 0 | 0 | 2 | 0 | 16 | -2064713097
| P |  | Poznámka k položce: specifikace dle nabídky, viz xls | [14 empty] | P | 3
635 | K | K013 | D+M dřevohliníkové okno specifikace O7, vč. ošetření připojovací spáry | ks | 1 |  | 0 | vlastní |  | snížená |  | 0 | 0 | 0 | 0 | 0 | 16 | K | 3 |  |  |  | ROZPOCET | 0 | 0 | 0 | 0 | 0 | 2 | 0 | 16 | -1700439818
| P |  | Poznámka k položce: specifikace dle nabídky, viz xls | [14 empty] | P | 3
636 | K | K014 | D+M dřevohliníkové okno specifikace O8, vč. ošetření připojovací spáry | ks | 1 |  | 0 | vlastní |  | snížená |  | 0 | 0 | 0 | 0 | 0 | 16 | K | 3 |  |  |  | ROZPOCET | 0 | 0 | 0 | 0 | 0 | 2 | 0 | 16 | 491698829
| P |  | Poznámka k položce: specifikace dle nabídky, viz xls | [14 empty] | P | 3
637 | K | K015 | D+M dřevohliníkové okno specifikace O9, vč. ošetření připojovací spáry | ks | 1 |  | 0 | vlastní |  | snížená |  | 0 | 0 | 0 | 0 | 0 | 16 | K | 3 |  |  |  | ROZPOCET | 0 | 0 | 0 | 0 | 0 | 2 | 0 | 16 | -2143280016
| P |  | Poznámka k položce: specifikace dle nabídky, viz xls | [14 empty] | P | 3
638 | K | K016 | D+M dřevohliníkové okno specifikace O10, vč. ošetření připojovací spáry | ks | 1 |  | 0 | vlastní |  | snížená |  | 0 | 0 | 0 | 0 | 0 | 16 | K | 3 |  |  |  | ROZPOCET | 0 | 0 | 0 | 0 | 0 | 2 | 0 | 16 | -1536859432
| P |  | Poznámka k položce: specifikace dle nabídky, viz xls | [14 empty] | P | 3
639 | K | K017 | D+M dřevohliníkové okno specifikace O11, vč. ošetření připojovací spáry | ks | 1 |  | 0 | vlastní |  | snížená |  | 0 | 0 | 0 | 0 | 0 | 16 | K | 3 |  |  |  | ROZPOCET | 0 | 0 | 0 | 0 | 0 | 2 | 0 | 16 | -1408391024
| P |  | Poznámka k položce: specifikace dle nabídky, viz xls | [14 empty] | P | 3
640 | K | K018 | D+M dřevohliníkové okno specifikace O13, vč. ošetření připojovací spáry | ks | 1 |  | 0 | vlastní |  | snížená |  | 0 | 0 | 0 | 0 | 0 | 16 | K | 3 |  |  |  | ROZPOCET | 0 | 0 | 0 | 0 | 0 | 2 | 0 | 16 | -1183927591
| P |  | Poznámka k položce: specifikace dle nabídky, viz xls | [14 empty] | P | 3
641 | K | K019 | D+M dřevohliníkové okno specifikace O14, vč. ošetření připojovací spáry | ks | 1 |  | 0 | vlastní |  | snížená |  | 0 | 0 | 0 | 0 | 0 | 16 | K | 3 |  |  |  | ROZPOCET | 0 | 0 | 0 | 0 | 0 | 2 | 0 | 16 | 880407807
| P |  | Poznámka k položce: specifikace dle nabídky, viz xls | [14 empty] | P | 3
642 | K | K020 | D+M dřevohliníkové okno specifikace O15, vč. ošetření připojovací spáry | ks | 1 |  | 0 | vlastní |  | snížená |  | 0 | 0 | 0 | 0 | 0 | 16 | K | 3 |  |  |  | ROZPOCET | 0 | 0 | 0 | 0 | 0 | 2 | 0 | 16 | 1932917285
| P |  | Poznámka k položce: specifikace dle nabídky, viz xls | [14 empty] | P | 3
643 | K | K021 | D+M dřevohliníkové okno specifikace O16, vč. ošetření připojovací spáry | ks | 1 |  | 0 | vlastní |  | snížená |  | 0 | 0 | 0 | 0 | 0 | 16 | K | 3 |  |  |  | ROZPOCET | 0 | 0 | 0 | 0 | 0 | 2 | 0 | 16 | 762963677
| P |  | Poznámka k položce: specifikace dle nabídky, viz xls | [14 empty] | P | 3
644 | K | K022 | D+M dřevohliníkové okno specifikace O17, vč. ošetření připojovací spáry | ks | 1 |  | 0 | vlastní |  | snížená |  | 0 | 0 | 0 | 0 | 0 | 16 | K | 3 |  |  |  | ROZPOCET | 0 | 0 | 0 | 0 | 0 | 2 | 0 | 16 | -1320013340
| P |  | Poznámka k položce: specifikace dle nabídky, viz xls | [14 empty] | P | 3
645 | K | K029 | D+M dřevohliníkové okno specifikace O18, vč. ošetření připojovací spáry | ks | 1 |  | 0 | vlastní |  | snížená |  | 0 | 0 | 0 | 0 | 0 | 16 | K | 3 |  |  |  | ROZPOCET | 0 | 0 | 0 | 0 | 0 | 2 | 0 | 16 | 1030662758
| P |  | Poznámka k položce: specifikace dle nabídky, viz xls | [14 empty] | P | 3
646 | K | K030 | D+M dřevohliníkové okno specifikace O19, vč. ošetření připojovací spáry | ks | 1 |  | 0 | vlastní |  | snížená |  | 0 | 0 | 0 | 0 | 0 | 16 | K | 3 |  |  |  | ROZPOCET | 0 | 0 | 0 | 0 | 0 | 2 | 0 | 16 | 661326734
| P |  | Poznámka k položce: specifikace dle nabídky, viz xls | [14 empty] | P | 3
647 | K | K035 | D+M dřevohliníkové okno specifikace O20, vč. ošetření připojovací spáry | ks | 1 |  | 0 | vlastní |  | snížená |  | 0 | 0 | 0 | 0 | 0 | 16 | K | 3 |  |  |  | ROZPOCET | 0 | 0 | 0 | 0 | 0 | 2 | 0 | 16 | 2061614039
| P |  | Poznámka k položce: specifikace dle nabídky, viz xls | [14 empty] | P | 3
648 | K | K040 | D+M dřevohliníkové okno specifikace O21, vč. ošetření připojovací spáry | , | 1 |  | 0 | vlastní |  | snížená |  | 0 | 0 | 0 | 0 | 0 | 16 | K | 3 |  |  |  | ROZPOCET | 0 | 0 | 0 | 0 | 0 | 2 | 0 | 16 | 1369424111
| P |  | Poznámka k položce: specifikace dle nabídky, viz xls | [14 empty] | P | 3
649 | K | K042 | D+M dřevohliníkové okno specifikace O22, vč. ošetření připojovací spáry | ks | 1 |  | 0 | vlastní |  | snížená |  | 0 | 0 | 0 | 0 | 0 | 16 | K | 3 |  |  |  | ROZPOCET | 0 | 0 | 0 | 0 | 0 | 2 | 0 | 16 | 1468976268
| P |  | Poznámka k položce: specifikace dle nabídky, viz xls | [14 empty] | P | 3
650 | K | K048 | D+M dřevohliníkové okno specifikace O23, vč. ošetření připojovací spáry | ks | 1 |  | 0 | vlastní |  | snížená |  | 0 | 0 | 0 | 0 | 0 | 16 | K | 3 |  |  |  | ROZPOCET | 0 | 0 | 0 | 0 | 0 | 2 | 0 | 16 | 1582033826
| P |  | Poznámka k položce: specifikace dle nabídky, viz xls | [14 empty] | P | 3
651 | K | K052 | D+M dřevohliníkové okno specifikace O24, vč. ošetření připojovací spáry | ks | 1 |  | 0 | vlastní |  | snížená |  | 0 | 0 | 0 | 0 | 0 | 16 | K | 3 |  |  |  | ROZPOCET | 0 | 0 | 0 | 0 | 0 | 2 | 0 | 16 | 1282799088
| P |  | Poznámka k položce: specifikace dle nabídky, viz xls | [14 empty] | P | 3
652 | K | K053 | D+M dřevohliníkové okno specifikace O25, vč. ošetření připojovací spáry | ks | 1 |  | 0 | vlastní |  | snížená |  | 0 | 0 | 0 | 0 | 0 | 16 | K | 3 |  |  |  | ROZPOCET | 0 | 0 | 0 | 0 | 0 | 2 | 0 | 16 | 772870291
| P |  | Poznámka k položce: specifikace dle nabídky, viz xls | [14 empty] | P | 3
653 | K | K054 | D+M dřevohliníkové okno specifikace O26, vč. ošetření připojovací spáry | ks | 1 |  | 0 | vlastní |  | snížená |  | 0 | 0 | 0 | 0 | 0 | 16 | K | 3 |  |  |  | ROZPOCET | 0 | 0 | 0 | 0 | 0 | 2 | 0 | 16 | -646943655
| P |  | Poznámka k položce: specifikace dle nabídky, viz xls | [14 empty] | P | 3
654 | K | K055 | D+M dřevohliníkové okno specifikace O27, vč. ošetření připojovací spáry | ks | 1 |  | 0 | vlastní |  | snížená |  | 0 | 0 | 0 | 0 | 0 | 16 | K | 3 |  |  |  | ROZPOCET | 0 | 0 | 0 | 0 | 0 | 2 | 0 | 16 | -2105618812
| P |  | Poznámka k položce: specifikace dle nabídky, viz xls | [14 empty] | P | 3
655 | K | K056 | D+M dřevohliníkové okno specifikace O28, vč. ošetření připojovací spáry | ks | 1 |  | 0 | vlastní |  | snížená |  | 0 | 0 | 0 | 0 | 0 | 16 | K | 3 |  |  |  | ROZPOCET | 0 | 0 | 0 | 0 | 0 | 2 | 0 | 16 | 347324947
| P |  | Poznámka k položce: specifikace dle nabídky, viz xls | [14 empty] | P | 3
656 | K | K057 | D+M dřevohliníkové okno specifikace O29, vč. ošetření připojovací spáry | ks | 1 |  | 0 | vlastní |  | snížená |  | 0 | 0 | 0 | 0 | 0 | 16 | K | 3 |  |  |  | ROZPOCET | 0 | 0 | 0 | 0 | 0 | 2 | 0 | 16 | -155456864
| P |  | Poznámka k položce: specifikace dle nabídky, viz xls | [14 empty] | P | 3
657 | K | K058 | D+M dřevohliníkové okno specifikace O30, vč. ošetření připojovací spáry | ks | 1 |  | 0 | vlastní |  | snížená |  | 0 | 0 | 0 | 0 | 0 | 16 | K | 3 |  |  |  | ROZPOCET | 0 | 0 | 0 | 0 | 0 | 2 | 0 | 16 | 1022636211
| P |  | Poznámka k položce: specifikace dle nabídky, viz xls | [14 empty] | P | 3
658 | K | K059 | D+M dřevohliníkové okno specifikace O31, vč. ošetření připojovací spáry | ks | 1 |  | 0 | vlastní |  | snížená |  | 0 | 0 | 0 | 0 | 0 | 16 | K | 3 |  |  |  | ROZPOCET | 0 | 0 | 0 | 0 | 0 | 2 | 0 | 16 | -1513111844
| P |  | Poznámka k položce: specifikace dle nabídky, viz xls | [14 empty] | P | 3
659 | K | K060 | D+M dřevohliníkové okno specifikace O32, vč. ošetření připojovací spáry | ks | 1 |  | 0 | vlastní |  | snížená |  | 0 | 0 | 0 | 0 | 0 | 16 | K | 3 |  |  |  | ROZPOCET | 0 | 0 | 0 | 0 | 0 | 2 | 0 | 16 | 1106107077
| P |  | Poznámka k položce: specifikace dle nabídky, viz xls | [14 empty] | P | 3
660 | K | K061 | D+M dřevohliníkové okno specifikace O33, vč. ošetření připojovací spáry | ks | 1 |  | 0 | vlastní |  | snížená |  | 0 | 0 | 0 | 0 | 0 | 16 | K | 3 |  |  |  | ROZPOCET | 0 | 0 | 0 | 0 | 0 | 2 | 0 | 16 | -373203267
| P |  | Poznámka k položce: specifikace dle nabídky, viz xls | [14 empty] | P | 3
661 | K | K061a | D+M dřevohliníkové okno specifikace O34, vč. ošetření připojovací spáry | ks | 1 |  | 0 | vlastní |  | snížená |  | 0 | 0 | 0 | 0 | 0 | 16 | K | 3 |  |  |  | ROZPOCET | 0 | 0 | 0 | 0 | 0 | 2 | 0 | 16 | 1541953920
| P |  | Poznámka k položce: specifikace dle nabídky, viz xls | [14 empty] | P | 3
662 | K | K062 | D+M dřevohliníkové okno specifikace O36, vč. ošetření připojovací spáry | ks | 1 |  | 0 | vlastní |  | snížená |  | 0 | 0 | 0 | 0 | 0 | 16 | K | 3 |  |  |  | ROZPOCET | 0 | 0 | 0 | 0 | 0 | 2 | 0 | 16 | -729872350
| P |  | Poznámka k položce: specifikace dle nabídky, viz xls | [14 empty] | P | 3
663 | K | K063 | D+M dřevohliníkové okno specifikace O37, vč. ošetření připojovací spáry | ks | 1 |  | 0 | vlastní |  | snížená |  | 0 | 0 | 0 | 0 | 0 | 16 | K | 3 |  |  |  | ROZPOCET | 0 | 0 | 0 | 0 | 0 | 2 | 0 | 16 | 1997811891
| P |  | Poznámka k položce: specifikace dle nabídky, viz xls | [14 empty] | P | 3
664 | K | K064 | D+M dřevohliníkové okno specifikace O38, vč. ošetření připojovací spáry | ks | 1 |  | 0 | vlastní |  | snížená |  | 0 | 0 | 0 | 0 | 0 | 16 | K | 3 |  |  |  | ROZPOCET | 0 | 0 | 0 | 0 | 0 | 2 | 0 | 16 | -292983472
| P |  | Poznámka k položce: specifikace dle nabídky, viz xls | [14 empty] | P | 3
665 | K | K065 | D+M dřevohliníkové okno specifikace O39, vč. ošetření připojovací spáry | ks | 1 |  | 0 | vlastní |  | snížená |  | 0 | 0 | 0 | 0 | 0 | 16 | K | 3 |  |  |  | ROZPOCET | 0 | 0 | 0 | 0 | 0 | 2 | 0 | 16 | 1333225422
| P |  | Poznámka k položce: specifikace dle nabídky, viz xls | [14 empty] | P | 3
666 | K | K066 | D+M dřevohliníkové okno specifikace O40, vč. ošetření připojovací spáry | ks | 1 |  | 0 | vlastní |  | snížená |  | 0 | 0 | 0 | 0 | 0 | 16 | K | 3 |  |  |  | ROZPOCET | 0 | 0 | 0 | 0 | 0 | 2 | 0 | 16 | -582052582
| P |  | Poznámka k položce: specifikace dle nabídky, viz xls | [14 empty] | P | 3
667 | K | K067 | D+M dřevohliníkové okno specifikace O41, vč. ošetření připojovací spáry | ks | 1 |  | 0 | vlastní |  | snížená |  | 0 | 0 | 0 | 0 | 0 | 16 | K | 3 |  |  |  | ROZPOCET | 0 | 0 | 0 | 0 | 0 | 2 | 0 | 16 | 1888553650
| P |  | Poznámka k položce: specifikace dle nabídky, viz xls | [14 empty] | P | 3
668 | K | K068 | D+M dřevohliníkové dveře specifikace O49, vč. ošetření připojovací spáry | ks | 1 |  | 0 | vlastní |  | snížená |  | 0 | 0 | 0 | 0 | 0 | 16 | K | 3 |  |  |  | ROZPOCET | 0 | 0 | 0 | 0 | 0 | 2 | 0 | 16 | -1478348982
| P |  | Poznámka k položce: specifikace dle nabídky, viz xls | [14 empty] | P | 3
669 | K | K069 | D+M dřevohliníkové dveře specifikace O53, vč. ošetření připojovací spáry | ks | 1 |  | 0 | vlastní |  | snížená |  | 0 | 0 | 0 | 0 | 0 | 16 | K | 3 |  |  |  | ROZPOCET | 0 | 0 | 0 | 0 | 0 | 2 | 0 | 16 | 1024645037
| P |  | Poznámka k položce: specifikace dle nabídky, viz xls | [14 empty] | P | 3
670 | K | K070 | D+M dřevohliníkové dveře specifikace O54, vč. ošetření připojovací spáry | ks | 1 |  | 0 | vlastní |  | snížená |  | 0 | 0 | 0 | 0 | 0 | 16 | K | 3 |  |  |  | ROZPOCET | 0 | 0 | 0 | 0 | 0 | 2 | 0 | 16 | -1958420272
| P |  | Poznámka k položce: specifikace dle nabídky, viz xls | [14 empty] | P | 3
671 | K | K071 | D+M dřevohliníkové dveře specifikace O55, vč. ošetření připojovací spáry | ks | 1 |  | 0 | vlastní |  | snížená |  | 0 | 0 | 0 | 0 | 0 | 16 | K | 3 |  |  |  | ROZPOCET | 0 | 0 | 0 | 0 | 0 | 2 | 0 | 16 | -1210898836
| P |  | Poznámka k položce: specifikace dle nabídky, viz xls | [14 empty] | P | 3
672 | K | K072 | D+M dřevohliníkové dveře specifikace O56, vč. ošetření připojovací spáry | ks | 1 |  | 0 | vlastní |  | snížená |  | 0 | 0 | 0 | 0 | 0 | 16 | K | 3 |  |  |  | ROZPOCET | 0 | 0 | 0 | 0 | 0 | 2 | 0 | 16 | -1770799907
| P |  | Poznámka k položce: specifikace dle nabídky, viz xls | [14 empty] | P | 3
| D | R01 | Ostatní výrobky |  |  |  | 0 |  |  |  |  | 0 |  | 0.38134 |  | 0 | 1 | D | 1 |  |  |  | ROZPOCET | [6 empty] | 0
673 | K | 953943211 | Osazování drobných kovových předmětů kotvených do stěny hasicího přístroje | kus | 5 |  | 0 | CS ÚRS 2024 01 |  | snížená |  | 0 | 0.00018 | 0.0009 | 0 | 0 | 4 | K | 2 |  |  |  | ROZPOCET | 0 | 0 | 0 | 0 | 0 | 2 | 0 | 4 | -1804014337
| Online PSC |  | https://podminky.urs.cz/item/CS_URS_2024_01/953943211 | [14 empty] | Online PSC | 2
674 | M | 44932114 | přístroj hasicí ruční práškový PG 6 LE | kus | 5 |  | 0 | CS ÚRS 2024 01 |  | snížená |  | 0 | 0.012 | 0.06 | 0 | 0 | 8 | M | 2 |  |  |  | ROZPOCET | 0 | 0 | 0 | 0 | 0 | 2 | 0 | 4 | -471912707
675 | K | R01.10 | M+D evakuační podložky | kus | 12 |  | 0 | vlastní |  | snížená |  | 0 | 0 | 0 | 0 | 0 | 4 | K | 2 |  |  |  | ROZPOCET | 0 | 0 | 0 | 0 | 0 | 2 | 0 | 4 | 1030
| P |  | Poznámka k položce: specifikace 29 | [14 empty] | P | 2
| VV |  | "výpis ostaních výrobků - OS/10"12 |  | 12 | [12 empty] | VV | 2 | 2 | True | 0 | ROZPOCET
| VV |  | Součet |  | 12 | [12 empty] | VV | 2 | 4 | True | 1 | ROZPOCET
676 | K | 766231121 | Montáž sklápěcích schodů na půdu prostupového uzávěru s plechovým víkem | kus | 1 |  | 0 | CS ÚRS 2024 01 |  | snížená |  | 0 | 0 | 0 | 0 | 0 | 4 | K | 2 |  |  |  | ROZPOCET | 0 | 0 | 0 | 0 | 0 | 2 | 0 | 4 | -1857511378
| Online PSC |  | https://podminky.urs.cz/item/CS_URS_2024_01/766231121 | [14 empty] | Online PSC | 2
| VV |  | "výpis ostaních výrobků - OS/12"1 |  | 1 | [12 empty] | VV | 2 | 2 | True | 0 | ROZPOCET
| VV |  | Součet |  | 1 | [12 empty] | VV | 2 | 4 | True | 1 | ROZPOCET
677 | M | 61233174 | uzávěr prostupový protipožární s plechovým víkem s protipožární, protihlukovou a zateplovací vložkou | kus | 1 |  | 0 | CS ÚRS 2024 01 |  | snížená |  | 0 | 0.008 | 0.008 | 0 | 0 | 8 | M | 2 |  |  |  | ROZPOCET | 0 | 0 | 0 | 0 | 0 | 2 | 0 | 4 | 355475876
678 | K | 766231113 | Montáž sklápěcích schodů na půdu s vyřezáním otvoru a kompletizací | kus | 2 |  | 0 | CS ÚRS 2024 01 |  | snížená |  | 0 | 0.00044 | 0.00088 | 0 | 0 | 4 | K | 2 |  |  |  | ROZPOCET | 0 | 0 | 0 | 0 | 0 | 2 | 0 | 4 | 1481108547
| Online PSC |  | https://podminky.urs.cz/item/CS_URS_2024_01/766231113 | [14 empty] | Online PSC | 2
| VV |  | "výpis ostaních výrobků - OS/13"2 |  | 2 | [12 empty] | VV | 2 | 2 | True | 0 | ROZPOCET
| VV |  | Součet |  | 2 | [12 empty] | VV | 2 | 4 | True | 1 | ROZPOCET
679 | M | 61233168 | schody půdní skládací protipožární dřevěné se zesílenou izolací, pro výšku max. 280cm, 12 schodnic El 15, 120x70cm | kus | 2 |  | 0 | CS ÚRS 2024 01 |  | snížená |  | 0 | 0.03 | 0.06 | 0 | 0 | 8 | M | 2 |  |  |  | ROZPOCET | 0 | 0 | 0 | 0 | 0 | 2 | 0 | 4 | 1001311772
680 | K | 767851104 | Montáž komínových lávek kompletní celé lávky | m | 2 |  | 0 | CS ÚRS 2024 01 |  | snížená |  | 0 | 0 | 0 | 0 | 0 | 4 | K | 2 |  |  |  | ROZPOCET | 0 | 0 | 0 | 0 | 0 | 2 | 0 | 4 | 1038
| Online PSC |  | https://podminky.urs.cz/item/CS_URS_2024_01/767851104 | [14 empty] | Online PSC | 2
| VV |  | "výpis ostaních výrobků - OS/14"2 |  | 2 | [12 empty] | VV | 2 | 2 | True | 0 | ROZPOCET
| VV |  | Součet |  | 2 | [12 empty] | VV | 2 | 4 | True | 1 | ROZPOCET
681 | M | 55344680 | lávka komínová 250x1000mm | kus | 2 |  | 0 | CS ÚRS 2024 01 |  | snížená |  | 0 | 0.0059 | 0.0118 | 0 | 0 | 8 | M | 2 |  |  |  | ROZPOCET | 0 | 0 | 0 | 0 | 0 | 2 | 0 | 4 | -948104341
682 | K | 764306132 | Montáž ventilační turbíny na střeše s krytinou prejzovou nebo vlnitou | kus | 8 |  | 0 | CS ÚRS 2024 01 |  | snížená |  | 0 | 0 | 0 | 0 | 0 | 4 | K | 2 |  |  |  | ROZPOCET | 0 | 0 | 0 | 0 | 0 | 2 | 0 | 4 | 1044
| Online PSC |  | https://podminky.urs.cz/item/CS_URS_2024_01/764306132 | [14 empty] | Online PSC | 2
| VV |  | "výpis ostaních výrobků - OS/17"8 |  | 8 | [12 empty] | VV | 2 | 2 | True | 0 | ROZPOCET
| VV |  | Součet |  | 8 | [12 empty] | VV | 2 | 4 | True | 1 | ROZPOCET
683 | M | 55381011 | turbína ventilační Al kompletní hlavice stavitelný krk se základnou do D 350mm | kus | 8 |  | 0 | CS ÚRS 2024 01 |  | snížená |  | 0 | 0.0054 | 0.0432 | 0 | 0 | 8 | M | 2 |  |  |  | ROZPOCET | 0 | 0 | 0 | 0 | 0 | 2 | 0 | 4 | -43455206
684 | K | 775429121 | Montáž lišty přechodové (vyrovnávací) připevněné vruty | m | 22 |  | 0 | CS ÚRS 2024 01 |  | snížená |  | 0 | 4e-05 | 0.00088 | 0 | 0 | 4 | K | 2 |  |  |  | ROZPOCET | 0 | 0 | 0 | 0 | 0 | 2 | 0 | 4 | 1052
| Online PSC |  | https://podminky.urs.cz/item/CS_URS_2024_01/775429121 | [14 empty] | Online PSC | 2
| VV |  | "výpis ostaních výrobků - OS/20"22 |  | 22 | [12 empty] | VV | 2 | 2 | True | 0 | ROZPOCET
| VV |  | Součet |  | 22 | [12 empty] | VV | 2 | 4 | True | 1 | ROZPOCET
685 | M | 55343110 | profil přechodový Al narážecí 30mm stříbro | m | 23.76 |  | 0 | CS ÚRS 2024 01 |  | snížená |  | 0 | 0.00017 | 0.0040392 | 0 | 0 | 8 | M | 2 |  |  |  | ROZPOCET | 0 | 0 | 0 | 0 | 0 | 2 | 0 | 4 | 1513869536
| VV |  | 22*1,08 'Přepočtené koeficientem množství |  | 23.76 | [12 empty] | VV | 2 | 2 | False | 1 | ROZPOCET
686 | K | 763172323 | Montáž dvířek pro konstrukce ze sádrokartonových desek revizních jednoplášťových pro příčky a předsazené stěny velikost (šxv) 400 x 400 mm | kus | 44 |  | 0 | CS ÚRS 2024 01 |  | snížená |  | 0 | 3e-05 | 0.00132 | 0 | 0 | 4 | K | 2 |  |  |  | ROZPOCET | 0 | 0 | 0 | 0 | 0 | 2 | 0 | 4 | 1054
| Online PSC |  | https://podminky.urs.cz/item/CS_URS_2024_01/763172323 | [14 empty] | Online PSC | 2
| VV |  | "výpis ostaních výrobků - OS/21"44 |  | 44 | [12 empty] | VV | 2 | 2 | True | 0 | ROZPOCET
| VV |  | Součet |  | 44 | [12 empty] | VV | 2 | 4 | True | 1 | ROZPOCET
687 | M | 59030756 | dvířka revizní jednokřídlá dvouplášťová s automatickým zámkem 400x400mm | kus | 44 |  | 0 | CS ÚRS 2024 01 |  | snížená |  | 0 | 0.0041 | 0.1804 | 0 | 0 | 8 | M | 2 |  |  |  | ROZPOCET | 0 | 0 | 0 | 0 | 0 | 2 | 0 | 4 | 2096336740
688 | K | 725291667 | Montáž doplňků zařízení koupelen a záchodů piktogramu | kus | 44 |  | 0 | CS ÚRS 2024 01 |  | snížená |  | 0 | 0 | 0 | 0 | 0 | 4 | K | 2 |  |  |  | ROZPOCET | 0 | 0 | 0 | 0 | 0 | 2 | 0 | 4 | -329082751
| Online PSC |  | https://podminky.urs.cz/item/CS_URS_2024_01/725291667 | [14 empty] | Online PSC | 2
689 | M | 73558009 | piktogram 120x120 nalepovací různé symboly matný nerez | kus | 44 |  | 0 | CS ÚRS 2024 01 |  | snížená |  | 0 | 0.0002 | 0.0088 | 0 | 0 | 8 | M | 2 |  |  |  | ROZPOCET | 0 | 0 | 0 | 0 | 0 | 2 | 0 | 4 | -2068611653
690 | K | 742210121 | Montáž hlásiče automatického bodového | kus | 8 |  | 0 | CS ÚRS 2024 01 |  | snížená |  | 0 | 0 | 0 | 0 | 0 | 16 | K | 2 |  |  |  | ROZPOCET | 0 | 0 | 0 | 0 | 0 | 2 | 0 | 16 | 1664564961
| Online PSC |  | https://podminky.urs.cz/item/CS_URS_2024_01/742210121 | [14 empty] | Online PSC | 2
691 | M | 59081430 | hlásič kouře optický konvenční | kus | 8 |  | 0 | CS ÚRS 2024 01 |  | snížená |  | 0 | 0.00014 | 0.00112 | 0 | 0 | 32 | M | 2 |  |  |  | ROZPOCET | 0 | 0 | 0 | 0 | 0 | 2 | 0 | 16 | 1802286694
692 | K | 953993311 | Osazení bezpečnostní, orientační nebo informační tabulky samolepicí | kus | 30 |  | 0 | CS ÚRS 2024 01 |  | snížená |  | 0 | 0 | 0 | 0 | 0 | 4 | K | 2 |  |  |  | ROZPOCET | 0 | 0 | 0 | 0 | 0 | 2 | 0 | 4 | -785015049
| Online PSC |  | https://podminky.urs.cz/item/CS_URS_2024_01/953993311 | [14 empty] | Online PSC | 2
693 | M | 73534511 | tabulka bezpečnostní s tiskem 2 barvy A4 210x297mm samolepící | kus | 30 |  | 0 | CS ÚRS 2024 01 |  | snížená |  | 0 | 0 | 0 | 0 | 0 | 8 | M | 2 |  |  |  | ROZPOCET | 0 | 0 | 0 | 0 | 0 | 2 | 0 | 4 | 1919947755
694 | K | R01.27 | M+D protipožární kryt ústředny EPS | kus | 1 |  | 0 | vlastní |  | snížená |  | 0 | 0 | 0 | 0 | 0 | 4 | K | 2 |  |  |  | ROZPOCET | 0 | 0 | 0 | 0 | 0 | 2 | 0 | 4 | 1066
| VV |  | "výpis ostaních výrobků - OS/27"1 |  | 1 | [12 empty] | VV | 2 | 2 | True | 0 | ROZPOCET
| VV |  | Součet |  | 1 | [12 empty] | VV | 2 | 4 | True | 1 | ROZPOCET
695 | K | R01.4 | M+D stropní závěsný systém pro pacienty | kus | 1 |  | 0 | vlastní |  | snížená |  | 0 | 0 | 0 | 0 | 0 | 4 | K | 2 |  |  |  | ROZPOCET | 0 | 0 | 0 | 0 | 0 | 2 | 0 | 4 | 1082
| P |  | Poznámka k položce: specifikace 39 | [14 empty] | P | 2
| VV |  | "výpis ostaních výrobků - OS/04"1 |  | 1 | [12 empty] | VV | 2 | 2 | True | 0 | ROZPOCET
| VV |  | Součet |  | 1 | [12 empty] | VV | 2 | 4 | True | 1 | ROZPOCET
696 | K | 767810113 | Montáž větracích mřížek ocelových čtyřhranných, průřezu přes 0,04 do 0,09 m2 | kus | 13 |  | 0 | CS ÚRS 2024 01 |  | snížená |  | 0 | 0 | 0 | 0 | 0 | 4 | K | 2 |  |  |  | ROZPOCET | 0 | 0 | 0 | 0 | 0 | 2 | 0 | 4 | -664151468
| Online PSC |  | https://podminky.urs.cz/item/CS_URS_2024_01/767810113 | [14 empty] | Online PSC | 2
697 | M | RMAT0002 | větrací mřížka 300/205, protipožární dle specifikace OS30 a spec. 32 | kus | 2 |  | 0 | vlastní |  | snížená |  | 0 | 0 | 0 | 0 | 0 | 8 | M | 2 |  |  |  | ROZPOCET | 0 | 0 | 0 | 0 | 0 | 2 | 0 | 4 | 1070559713
698 | M | RMAT0003 | větrací mřížka 200/205, protipožární dle specifikace OS30 a spec. 33 | kus | 9 |  | 0 | vlastní |  | snížená |  | 0 | 0 | 0 | 0 | 0 | 8 | M | 2 |  |  |  | ROZPOCET | 0 | 0 | 0 | 0 | 0 | 2 | 0 | 4 | -1982906266
699 | M | RMAT0004 | větrací mřížka 400/205, protipožární dle specifikace OS30 a spec. 34 | kus | 2 |  | 0 | vlastní |  | snížená |  | 0 | 0 | 0 | 0 | 0 | 8 | M | 2 |  |  |  | ROZPOCET | 0 | 0 | 0 | 0 | 0 | 2 | 0 | 4 | 1966380992
| D | M | Práce a dodávky M |  |  |  | 0 |  |  |  |  | 0 |  | 2.4443 |  | 0 | 3 | D | 0 |  |  |  | ROZPOCET | [6 empty] | 0
| D | 22-M | Montáže technologických zařízení pro dopravní stavby + šachta |  |  |  | 0 |  |  |  |  | 0 |  | 2.4443 |  | 0 | 3 | D | 1 |  |  |  | ROZPOCET | [6 empty] | 0
700 | K | R01.32 | M+D výtah pro dopravu invalidních osob 1600kg | kus | 1 |  | 0 | vlastní |  | snížená |  | 0 | 0 | 0 | 0 | 0 | 4 | K | 2 |  |  |  | ROZPOCET | 0 | 0 | 0 | 0 | 0 | 2 | 0 | 4 | 1078
| P |  | Poznámka k položce: specifikace 31 | [14 empty] | P | 2
| VV |  | "výpis ostaních výrobků - OS/32"1 |  | 1 | [12 empty] | VV | 2 | 2 | True | 0 | ROZPOCET
| VV |  | Součet |  | 1 | [12 empty] | VV | 2 | 4 | True | 1 | ROZPOCET
701 | K | R01.33 | M+D výtah pro dopravu invalidních osob 450kg | kus | 1 |  | 0 | vlastní |  | snížená |  | 0 | 0 | 0 | 0 | 0 | 4 | K | 2 |  |  |  | ROZPOCET | 0 | 0 | 0 | 0 | 0 | 2 | 0 | 4 | 1080
| P |  | Poznámka k položce: specifikace 30 | [14 empty] | P | 2
| VV |  | "výpis ostaních výrobků - OS/33"1 |  | 1 | [12 empty] | VV | 2 | 2 | True | 0 | ROZPOCET
| VV |  | Součet |  | 1 | [12 empty] | VV | 2 | 4 | True | 1 | ROZPOCET
702 | K | K004 | Výroba a montáž atypických zámeč. kcí do 250 kg, vč. pomocného materiálu, krácení a vrtání materiálu, svařování, bez dodání hlavního materiálu nebo výrobku | Kg | 2416 |  | 0 | vlastní |  | snížená |  | 0 | 0 | 0 | 0 | 0 | 16 | K | 2 |  |  |  | ROZPOCET | 0 | 0 | 0 | 0 | 0 | 2 | 0 | 16 | 1025786759
| P |  | Poznámka k položce: Položka převzata z CS RTS 767 99-5106.R00 | [14 empty] | P | 2
| VV |  | 2,416*1000 'Přepočtené koeficientem množství |  | 2416 | [12 empty] | VV | 2 | 2 | False | 1 | ROZPOCET
703 | M | 13611258 | plech ocelový hladký jakost S235JR tl 25mm tabule | t | 0.05 |  | 0 | CS ÚRS 2024 01 |  | snížená |  | 0 | 1 | 0.05 | 0 | 0 | 32 | M | 2 |  |  |  | ROZPOCET | 0 | 0 | 0 | 0 | 0 | 2 | 0 | 16 | 212827801
| VV |  | "patní plechy"0,05 |  | 0.05 | [12 empty] | VV | 2 | 2 | True | 1 | ROZPOCET
704 | M | 14550442 | profil ocelový svařovaný jakost S355 průřez obdelníkový 120x100x8mm | t | 2.319 |  | 0 | CS ÚRS 2024 01 |  | snížená |  | 0 | 1 | 2.319 | 0 | 0 | 32 | M | 2 |  |  |  | ROZPOCET | 0 | 0 | 0 | 0 | 0 | 2 | 0 | 16 | -890467938
| VV |  | (23,186/1000)*100 |  | 2.319 | [12 empty] | VV | 2 | 2 | True | 1 | ROZPOCET
705 | M | 14550324 | profil ocelový svařovaný jakost S235 průřez obdelníkový 100x60x4mm | t | 0.047 |  | 0 | CS ÚRS 2024 01 |  | snížená |  | 0 | 1 | 0.047 | 0 | 0 | 32 | M | 2 |  |  |  | ROZPOCET | 0 | 0 | 0 | 0 | 0 | 2 | 0 | 16 | 1840042562
| VV |  | (9,49/10000)*50 |  | 0.047 | [12 empty] | VV | 2 | 2 | True | 1 | ROZPOCET
706 | K | 783314201 | Základní antikorozní nátěr zámečnických konstrukcí jednonásobný syntetický standardní | m2 | 160 |  | 0 | CS ÚRS 2024 01 |  | snížená |  | 0 | 0.00017 | 0.0272 | 0 | 0 | 16 | K | 2 |  |  |  | ROZPOCET | 0 | 0 | 0 | 0 | 0 | 2 | 0 | 16 | 1699448268
| Online PSC |  | https://podminky.urs.cz/item/CS_URS_2024_01/783314201 | [14 empty] | Online PSC | 2
| VV |  | 2*(0,1+0,06)*50 |  | 16 | [12 empty] | VV | 2 | 2 | True | 0 | ROZPOCET
| VV |  | 2*(0,12+0,1)*100 |  | 44 | [12 empty] | VV | 2 | 2 | True | 0 | ROZPOCET
| VV |  | "detaily"20 |  | 20 | [12 empty] | VV | 2 | 2 | True | 0 | ROZPOCET
| VV |  | Součet |  | 80 | [12 empty] | VV | 2 | 4 | True | 1 | ROZPOCET
| VV |  | 80*2 'Přepočtené koeficientem množství |  | 160 | [12 empty] | VV | 2 | 2 | False | 1 | ROZPOCET
707 | K | 953961115 | Kotvy chemické s vyvrtáním otvoru do betonu, železobetonu nebo tvrdého kamene tmel, velikost M 20, hloubka 170 mm | kus | 16 |  | 0 | CS ÚRS 2024 01 |  | snížená |  | 0 | 7e-05 | 0.00112 | 0 | 0 | 16 | K | 2 |  |  |  | ROZPOCET | 0 | 0 | 0 | 0 | 0 | 2 | 0 | 16 | -868363214
| Online PSC |  | https://podminky.urs.cz/item/CS_URS_2024_01/953961115 | [14 empty] | Online PSC | 2
| VV |  | 4*4 |  | 16 | [12 empty] | VV | 2 | 2 | True | 1 | ROZPOCET

## 1 - ZTI
{91104d95-253f-4053-b571-a1502d4aee3b}
1
| KRYCÍ LIST SOUPISU PRACÍ | [7 empty] | v --- níže se nacházejí doplnkové a pomocné údaje k sestavám --- v | [8 empty] | False
Stavba:
RC_STAVEBNÍ ÚPRAVY, PŘÍSTAVBA A NÁSTAVBA STÁVAJÍCÍHO OBJEKTU DOMOVA NARNIE V MORKŮVKÁCH
Objekt:
1 - SO01 Stavební část
Soupis:
1 - ZTI
| KSO: |  |  |  |  | CC-CZ:
| Místo: |  |  |  |  | Datum: | 19. 2. 2024
| Zadavatel: |  |  |  |  | IČ:
DIČ:
| Uchazeč: |  |  |  |  | IČ: | Vyplň údaj
|  | Vyplň údaj |  |  |  | DIČ: | Vyplň údaj
| Projektant: |  |  |  |  | IČ:
DIČ:
| Zpracovatel: |  |  |  |  | IČ:
DIČ:
Poznámka:
Soupis prací je sestaven s využitím Cenové soustavy ÚRS. Položky, které pochází z této cenové soustavy, jsou ve sloupci 'Cenová soustava' označeny popisem 'CS ÚRS' a úrovní příslušného kalendářního pololetí. Veškeré další informace vymezující popis a podmínky použití těchto položek z Cenové soustavy, které nejsou uvedeny přímo v soupisu prací, jsou neomezeně dálkově k dispozici na webu podminky.urs.cz.
| Cena bez DPH | [5 empty] | 0
|  |  | Základ daně |  |  | Sazba daně | Výše daně
| DPH | základní | 0 |  |  | 21% | 0
|  | snížená | 0 |  |  | 12% | 0
|  | zákl. přenesená | 0 |  |  | 21% | 0
|  | sníž. přenesená | 0 |  |  | 12% | 0
|  | nulová | 0 |  |  | 0% | 0
| Cena s DPH |  |  | v | CZK |  | 0
REKAPITULACE ČLENĚNÍ SOUPISU PRACÍ
Stavba:
RC_STAVEBNÍ ÚPRAVY, PŘÍSTAVBA A NÁSTAVBA STÁVAJÍCÍHO OBJEKTU DOMOVA NARNIE V MORKŮVKÁCH
Objekt:
1 - SO01 Stavební část
Soupis:
1 - ZTI
Místo: | [5 empty] | Datum: | 19. 2. 2024
Zadavatel: | [5 empty] | Projektant:
Uchazeč: |  |  | Vyplň údaj |  |  | Zpracovatel:
Kód dílu - Popis | [6 empty] | Cena celkem [CZK]
Náklady stavby celkem | [6 empty] | 0 | [11 empty] | -1
| HSV - Práce a dodávky HSV | [5 empty] | 0
| 1 - Zemní práce | [5 empty] | 0
| 9 - Ostatní konstrukce a práce, bourání | [5 empty] | 0
| 92 - Zednické přípomoci pro ZTI, VZT, Elektro | [5 empty] | 0
| 92-12 - Demontáže | [5 empty] | 0
| 92-1 - Suť po přípomoce | [5 empty] | 0
| PSV - Práce a dodávky PSV | [5 empty] | 0
| 721 - Zdravotechnika - vnitřní kanalizace | [5 empty] | 0
| 721-1 - Svodné | [5 empty] | 0
| 721-2 - Svislé | [5 empty] | 0
| 721-3 - Připojovací | [5 empty] | 0
| 721-4 - Ostatní | [5 empty] | 0
| 722 - Zdravotechnika - vnitřní vodovod | [5 empty] | 0
| 722-1 - Potrubí | [5 empty] | 0
| 722-1.1 - Armatury | [5 empty] | 0
| 722-1.2 - Tepelná izolace | [5 empty] | 0
| 725 - Zdravotechnika - zařizovací předměty | [5 empty] | 0
| 726 - Zdravotechnika - předstěnové instalace | [5 empty] | 0
SOUPIS PRACÍ
Stavba:
RC_STAVEBNÍ ÚPRAVY, PŘÍSTAVBA A NÁSTAVBA STÁVAJÍCÍHO OBJEKTU DOMOVA NARNIE V MORKŮVKÁCH
Objekt:
1 - SO01 Stavební část
Soupis:
1 - ZTI
Místo: | [5 empty] | Datum: | 19. 2. 2024
Zadavatel: | [5 empty] | Projektant:
Uchazeč: |  |  | Vyplň údaj |  |  | Zpracovatel:
PČ | Typ | Kód | Popis | MJ | Množství | J.cena [CZK] | Cena celkem [CZK] | Cenová soustava |  | DPH | J. Nh [h] | Nh celkem [h] | J. hmotnost [t] | Hmotnost celkem [t] | J. suť [t] | Suť Celkem [t]
Náklady soupisu celkem | [6 empty] | 0 |  |  |  |  | 0 |  | 3.7949 |  | 10.6873 |  | D | -1 | [10 empty] | 0
| D | HSV | Práce a dodávky HSV |  |  |  | 0 |  |  |  |  | 0 |  | 1.5351 |  | 10.6873 | 1 | D | 0 |  |  |  | ROZPOCET | [6 empty] | 0
| D | 1 | Zemní práce |  |  |  | 0 |  |  |  |  | 0 |  | 0 |  | 0 | 1 | D | 1 |  |  |  | ROZPOCET | [6 empty] | 0
1 | K | 132212331 | Hloubení nezapažených rýh šířky přes 800 do 2 000 mm ručně s urovnáním dna do předepsaného profilu a spádu v hornině třídy těžitelnosti I skupiny 3 soudržných | m3 | 65 |  | 0 | CS ÚRS 2024 01 |  | snížená |  | 0 | 0 | 0 | 0 | 0 | 4 | K | 2 |  |  |  | ROZPOCET | 0 | 0 | 0 | 0 | 0 | 2 | 0 | 4 | -150872369
| Online PSC |  | https://podminky.urs.cz/item/CS_URS_2024_01/132212331 | [14 empty] | Online PSC | 2
| VV |  | 65 |  | 65 | [12 empty] | VV | 2 | 2 | True | 1 | ROZPOCET
2 | K | 174111101 | Zásyp sypaninou z jakékoliv horniny ručně s uložením výkopku ve vrstvách se zhutněním jam, šachet, rýh nebo kolem objektů v těchto vykopávkách | m3 | 45 |  | 0 | CS ÚRS 2024 01 |  | snížená |  | 0 | 0 | 0 | 0 | 0 | 4 | K | 2 |  |  |  | ROZPOCET | 0 | 0 | 0 | 0 | 0 | 2 | 0 | 4 | 1733388234
| Online PSC |  | https://podminky.urs.cz/item/CS_URS_2024_01/174111101 | [14 empty] | Online PSC | 2
| VV |  | 45 |  | 45 | [12 empty] | VV | 2 | 2 | True | 1 | ROZPOCET
3 | K | 451573111 | Lože pod potrubí, stoky a drobné objekty v otevřeném výkopu z písku a štěrkopísku do 63 mm | m3 | 20 |  | 0 | CS ÚRS 2024 01 |  | snížená |  | 0 | 0 | 0 | 0 | 0 | 4 | K | 2 |  |  |  | ROZPOCET | 0 | 0 | 0 | 0 | 0 | 2 | 0 | 4 | 83205241
| Online PSC |  | https://podminky.urs.cz/item/CS_URS_2024_01/451573111 | [14 empty] | Online PSC | 2
| VV |  | 20 |  | 20 | [12 empty] | VV | 2 | 2 | True | 1 | ROZPOCET
| D | 9 | Ostatní konstrukce a práce, bourání |  |  |  | 0 |  |  |  |  | 0 |  | 1.5351 |  | 10.6873 | 1 | D | 1 |  |  |  | ROZPOCET | [6 empty] | 0
| D | 92 | Zednické přípomoci pro ZTI, VZT, Elektro |  |  |  | 0 |  |  |  |  | 0 |  | 1.5351 |  | 10.6873 | 1 | D | 2 |  |  |  | ROZPOCET | [6 empty] | 0
4 | K | 346244352 | Obezdívka koupelnových van ploch rovných z přesných pórobetonových tvárnic, na tenké maltové lože, tl. 50 mm | m2 | 1.5 |  | 0 | CS ÚRS 2024 01 |  | snížená |  | 0 | 0.05252 | 0.07878 | 0 | 0 | 4 | K | 3 |  |  |  | ROZPOCET | 0 | 0 | 0 | 0 | 0 | 2 | 0 | 4 | -1614806699
| Online PSC |  | https://podminky.urs.cz/item/CS_URS_2024_01/346244352 | [14 empty] | Online PSC | 3
5 | K | 612325101 | Vápenocementová omítka rýh hrubá ve stěnách, šířky rýhy do 150 mm | m2 | 31 |  | 0 | CS ÚRS 2024 01 |  | snížená |  | 0 | 0.0389 | 1.2059 | 0 | 0 | 4 | K | 3 |  |  |  | ROZPOCET | 0 | 0 | 0 | 0 | 0 | 2 | 0 | 4 | 1727876743
| Online PSC |  | https://podminky.urs.cz/item/CS_URS_2024_01/612325101 | [14 empty] | Online PSC | 3
| VV |  | 0,10*148 |  | 14.8 | [12 empty] | VV | 3 | 2 | True | 0 | ROZPOCET
| VV |  | 0,15*36 |  | 5.4 | [12 empty] | VV | 3 | 2 | True | 0 | ROZPOCET
| VV |  | 0,15*72 |  | 10.8 | [12 empty] | VV | 3 | 2 | True | 0 | ROZPOCET
| VV |  | Součet |  | 31 | [12 empty] | VV | 3 | 4 | True | 1 | ROZPOCET
6 | K | 971033231 | Vybourání otvorů ve zdivu základovém nebo nadzákladovém z cihel, tvárnic, příčkovek z cihel pálených na maltu vápennou nebo vápenocementovou plochy do 0,0225 m2, tl. do 150 mm | kus | 32 |  | 0 | CS ÚRS 2024 01 |  | snížená |  | 0 | 0 | 0 | 0.004 | 0.128 | 4 | K | 3 |  |  |  | ROZPOCET | 0 | 0 | 0 | 0 | 0 | 2 | 0 | 4 | -593522533
| Online PSC |  | https://podminky.urs.cz/item/CS_URS_2024_01/971033231 | [14 empty] | Online PSC | 3
7 | K | 971033241 | Vybourání otvorů ve zdivu základovém nebo nadzákladovém z cihel, tvárnic, příčkovek z cihel pálených na maltu vápennou nebo vápenocementovou plochy do 0,0225 m2, tl. do 300 mm | kus | 24 |  | 0 | CS ÚRS 2024 01 |  | snížená |  | 0 | 0 | 0 | 0.008 | 0.192 | 4 | K | 3 |  |  |  | ROZPOCET | 0 | 0 | 0 | 0 | 0 | 2 | 0 | 4 | 1602726691
| Online PSC |  | https://podminky.urs.cz/item/CS_URS_2024_01/971033241 | [14 empty] | Online PSC | 3
8 | K | 971033251 | Vybourání otvorů ve zdivu základovém nebo nadzákladovém z cihel, tvárnic, příčkovek z cihel pálených na maltu vápennou nebo vápenocementovou plochy do 0,0225 m2, tl. do 450 mm | kus | 12 |  | 0 | CS ÚRS 2024 01 |  | snížená |  | 0 | 0 | 0 | 0.012 | 0.144 | 4 | K | 3 |  |  |  | ROZPOCET | 0 | 0 | 0 | 0 | 0 | 2 | 0 | 4 | -1806279805
| Online PSC |  | https://podminky.urs.cz/item/CS_URS_2024_01/971033251 | [14 empty] | Online PSC | 3
9 | K | 974031143 | Vysekání rýh ve zdivu cihelném na maltu vápennou nebo vápenocementovou do hl. 70 mm a šířky do 100 mm | m | 148 |  | 0 | CS ÚRS 2024 01 |  | snížená |  | 0 | 0 | 0 | 0.013 | 1.924 | 4 | K | 3 |  |  |  | ROZPOCET | 0 | 0 | 0 | 0 | 0 | 2 | 0 | 4 | -1508251941
| Online PSC |  | https://podminky.urs.cz/item/CS_URS_2024_01/974031143 | [14 empty] | Online PSC | 3
10 | K | 974031144 | Vysekání rýh ve zdivu cihelném na maltu vápennou nebo vápenocementovou do hl. 70 mm a šířky do 150 mm | m | 36 |  | 0 | CS ÚRS 2024 01 |  | snížená |  | 0 | 0 | 0 | 0.019 | 0.684 | 4 | K | 3 |  |  |  | ROZPOCET | 0 | 0 | 0 | 0 | 0 | 2 | 0 | 4 | 746708520
| Online PSC |  | https://podminky.urs.cz/item/CS_URS_2024_01/974031144 | [14 empty] | Online PSC | 3
11 | K | 974031164 | Vysekání rýh ve zdivu cihelném na maltu vápennou nebo vápenocementovou do hl. 150 mm a šířky do 150 mm | m | 72 |  | 0 | CS ÚRS 2024 01 |  | snížená |  | 0 | 0 | 0 | 0.04 | 2.88 | 4 | K | 3 |  |  |  | ROZPOCET | 0 | 0 | 0 | 0 | 0 | 2 | 0 | 4 | -2135363544
| Online PSC |  | https://podminky.urs.cz/item/CS_URS_2024_01/974031164 | [14 empty] | Online PSC | 3
12 | K | 977131119 | Vrty příklepovými vrtáky do cihelného zdiva nebo prostého betonu průměru přes 28 do 32 mm | m | 5 |  | 0 | CS ÚRS 2024 01 |  | snížená |  | 0 | 8.6e-05 | 0.00043 | 0.003 | 0.015 | 4 | K | 3 |  |  |  | ROZPOCET | 0 | 0 | 0 | 0 | 0 | 2 | 0 | 4 | -1820564335
| Online PSC |  | https://podminky.urs.cz/item/CS_URS_2024_01/977131119 | [14 empty] | Online PSC | 3
13 | K | HZS1292 | Hodinové zúčtovací sazby profesí HSV zemní a pomocné práce stavební dělník | hod | 20 |  | 0 | CS ÚRS 2024 01 |  | snížená |  | 0 | 0 | 0 | 0 | 0 | 16 | K | 3 |  |  |  | ROZPOCET | 0 | 0 | 0 | 0 | 0 | 2 | 0 | 16 | -391340912
| Online PSC |  | https://podminky.urs.cz/item/CS_URS_2024_01/HZS1292 | [14 empty] | Online PSC | 3
| VV |  | "další bourání zapravení"20 |  | 20 | [12 empty] | VV | 3 | 2 | True | 1 | ROZPOCET
14 | M | 58591504 | směs suchá omítková jádrová ruční jemná | t | 0.25 |  | 0 | CS ÚRS 2024 01 |  | snížená |  | 0 | 1 | 0.25 | 0 | 0 | 32 | M | 3 |  |  |  | ROZPOCET | 0 | 0 | 0 | 0 | 0 | 2 | 0 | 16 | -1408571268
| D | 92-12 | Demontáže |  |  |  | 0 |  |  |  |  | 0 |  | 0 |  | 4.7203 | 2 | D | 3 |  |  |  | ROZPOCET | [6 empty] | 0
15 | K | 721110806 | Demontáž potrubí z kameninových trub normálních nebo kyselinovzdorných přes 100 do DN 200 | m | 75 |  | 0 | CS ÚRS 2024 01 |  | snížená |  | 0 | 0 | 0 | 0.0267 | 2.0025 | 16 | K | 4 |  |  |  | ROZPOCET | 0 | 0 | 0 | 0 | 0 | 2 | 0 | 16 | -342423012
| Online PSC |  | https://podminky.urs.cz/item/CS_URS_2024_01/721110806 | [14 empty] | Online PSC | 4
16 | K | 721140802 | Demontáž potrubí z litinových trub odpadních nebo dešťových do DN 100 | m | 48 |  | 0 | CS ÚRS 2024 01 |  | snížená |  | 0 | 0 | 0 | 0.01492 | 0.71616 | 16 | K | 4 |  |  |  | ROZPOCET | 0 | 0 | 0 | 0 | 0 | 2 | 0 | 16 | -1797600509
| Online PSC |  | https://podminky.urs.cz/item/CS_URS_2024_01/721140802 | [14 empty] | Online PSC | 4
17 | K | 721171803 | Demontáž potrubí z novodurových trub odpadních nebo připojovacích do D 75 | m | 60 |  | 0 | CS ÚRS 2024 01 |  | snížená |  | 0 | 0 | 0 | 0.0021 | 0.126 | 16 | K | 4 |  |  |  | ROZPOCET | 0 | 0 | 0 | 0 | 0 | 2 | 0 | 16 | -1580275212
| Online PSC |  | https://podminky.urs.cz/item/CS_URS_2024_01/721171803 | [14 empty] | Online PSC | 4
| VV |  | 24+36 |  | 60 | [12 empty] | VV | 4 | 2 | True | 1 | ROZPOCET
18 | K | 721171808 | Demontáž potrubí z novodurových trub odpadních nebo připojovacích přes 75 do D 114 | m | 86 |  | 0 | CS ÚRS 2024 01 |  | snížená |  | 0 | 0 | 0 | 0.00198 | 0.17028 | 16 | K | 4 |  |  |  | ROZPOCET | 0 | 0 | 0 | 0 | 0 | 2 | 0 | 16 | 1302882063
| Online PSC |  | https://podminky.urs.cz/item/CS_URS_2024_01/721171808 | [14 empty] | Online PSC | 4
19 | K | 722130801 | Demontáž potrubí z ocelových trubek pozinkovaných závitových do DN 25 | m | 160 |  | 0 | CS ÚRS 2024 01 |  | snížená |  | 0 | 0 | 0 | 0.00213 | 0.3408 | 16 | K | 4 |  |  |  | ROZPOCET | 0 | 0 | 0 | 0 | 0 | 2 | 0 | 16 | -822163406
| Online PSC |  | https://podminky.urs.cz/item/CS_URS_2024_01/722130801 | [14 empty] | Online PSC | 4
20 | K | 722130803 | Demontáž potrubí z ocelových trubek pozinkovaných závitových přes 40 do DN 50 | m | 80 |  | 0 | CS ÚRS 2024 01 |  | snížená |  | 0 | 0 | 0 | 0.0067 | 0.536 | 16 | K | 4 |  |  |  | ROZPOCET | 0 | 0 | 0 | 0 | 0 | 2 | 0 | 16 | -368768523
| Online PSC |  | https://podminky.urs.cz/item/CS_URS_2024_01/722130803 | [14 empty] | Online PSC | 4
21 | K | 725110811 | Demontáž klozetů splachovacích s nádrží nebo tlakovým splachovačem | soubor | 6 |  | 0 | CS ÚRS 2024 01 |  | snížená |  | 0 | 0 | 0 | 0.01933 | 0.11598 | 16 | K | 4 |  |  |  | ROZPOCET | 0 | 0 | 0 | 0 | 0 | 2 | 0 | 16 | -1681653238
| Online PSC |  | https://podminky.urs.cz/item/CS_URS_2024_01/725110811 | [14 empty] | Online PSC | 4
22 | K | 725210821 | Demontáž umyvadel bez výtokových armatur umyvadel | soubor | 8 |  | 0 | CS ÚRS 2024 01 |  | snížená |  | 0 | 0 | 0 | 0.01946 | 0.15568 | 16 | K | 4 |  |  |  | ROZPOCET | 0 | 0 | 0 | 0 | 0 | 2 | 0 | 16 | 398636586
| Online PSC |  | https://podminky.urs.cz/item/CS_URS_2024_01/725210821 | [14 empty] | Online PSC | 4
23 | K | 725240811 | Demontáž sprchových kabin a vaniček bez výtokových armatur kabin | soubor | 5 |  | 0 | CS ÚRS 2024 01 |  | snížená |  | 0 | 0 | 0 | 0.088 | 0.44 | 16 | K | 4 |  |  |  | ROZPOCET | 0 | 0 | 0 | 0 | 0 | 2 | 0 | 16 | -1543850321
| Online PSC |  | https://podminky.urs.cz/item/CS_URS_2024_01/725240811 | [14 empty] | Online PSC | 4
24 | K | 725310821 | Demontáž dřezů jednodílných bez výtokových armatur na konzolách | soubor | 5 |  | 0 | CS ÚRS 2024 01 |  | snížená |  | 0 | 0 | 0 | 0.01707 | 0.08535 | 16 | K | 4 |  |  |  | ROZPOCET | 0 | 0 | 0 | 0 | 0 | 2 | 0 | 16 | -1029167842
| Online PSC |  | https://podminky.urs.cz/item/CS_URS_2024_01/725310821 | [14 empty] | Online PSC | 4
25 | K | 725820801 | Demontáž baterií nástěnných do G 3/4 | soubor | 13 |  | 0 | CS ÚRS 2024 01 |  | snížená |  | 0 | 0 | 0 | 0.00156 | 0.02028 | 16 | K | 4 |  |  |  | ROZPOCET | 0 | 0 | 0 | 0 | 0 | 2 | 0 | 16 | -614352855
| Online PSC |  | https://podminky.urs.cz/item/CS_URS_2024_01/725820801 | [14 empty] | Online PSC | 4
26 | K | 725840850 | Demontáž baterií sprchových diferenciálních do G 3/4 x 1 | kus | 5 |  | 0 | CS ÚRS 2024 01 |  | snížená |  | 0 | 0 | 0 | 0.00225 | 0.01125 | 16 | K | 4 |  |  |  | ROZPOCET | 0 | 0 | 0 | 0 | 0 | 2 | 0 | 16 | 1716892890
| Online PSC |  | https://podminky.urs.cz/item/CS_URS_2024_01/725840850 | [14 empty] | Online PSC | 4
| D | 92-1 | Suť po přípomoce |  |  |  | 0 |  |  |  |  | 0 |  | 0 |  | 0 | 1 | D | 3 |  |  |  | ROZPOCET | [6 empty] | 0
27 | K | 997013212 | Vnitrostaveništní doprava suti a vybouraných hmot vodorovně do 50 m s naložením ručně pro budovy a haly výšky přes 6 do 9 m | t | 10.687 |  | 0 | CS ÚRS 2024 01 |  | snížená |  | 0 | 0 | 0 | 0 | 0 | 4 | K | 4 |  |  |  | ROZPOCET | 0 | 0 | 0 | 0 | 0 | 2 | 0 | 4 | -94201351
| Online PSC |  | https://podminky.urs.cz/item/CS_URS_2024_01/997013212 | [14 empty] | Online PSC | 4
28 | K | 997013501 | Odvoz suti a vybouraných hmot na skládku nebo meziskládku se složením, na vzdálenost do 1 km | t | 10.687 |  | 0 | CS ÚRS 2024 01 |  | snížená |  | 0 | 0 | 0 | 0 | 0 | 4 | K | 4 |  |  |  | ROZPOCET | 0 | 0 | 0 | 0 | 0 | 2 | 0 | 4 | -1202264486
| Online PSC |  | https://podminky.urs.cz/item/CS_URS_2024_01/997013501 | [14 empty] | Online PSC | 4
29 | K | 997013509 | Odvoz suti a vybouraných hmot na skládku nebo meziskládku se složením, na vzdálenost Příplatek k ceně za každý další započatý 1 km přes 1 km | t | 267.175 |  | 0 | CS ÚRS 2024 01 |  | snížená |  | 0 | 0 | 0 | 0 | 0 | 4 | K | 4 |  |  |  | ROZPOCET | 0 | 0 | 0 | 0 | 0 | 2 | 0 | 4 | -656490000
| Online PSC |  | https://podminky.urs.cz/item/CS_URS_2024_01/997013509 | [14 empty] | Online PSC | 4
| P |  | Poznámka k položce: 25 km celkem | [14 empty] | P | 4
| VV |  | 10,687*25 'Přepočtené koeficientem množství |  | 267.175 | [12 empty] | VV | 4 | 2 | False | 1 | ROZPOCET
30 | K | 997013603 | Poplatek za uložení stavebního odpadu na skládce (skládkovné) cihelného zatříděného do Katalogu odpadů pod kódem 17 01 02 | t | 10.687 |  | 0 | CS ÚRS 2024 01 |  | snížená |  | 0 | 0 | 0 | 0 | 0 | 4 | K | 4 |  |  |  | ROZPOCET | 0 | 0 | 0 | 0 | 0 | 2 | 0 | 4 | 49781230
| Online PSC |  | https://podminky.urs.cz/item/CS_URS_2024_01/997013603 | [14 empty] | Online PSC | 4
| D | PSV | Práce a dodávky PSV |  |  |  | 0 |  |  |  |  | 0 |  | 2.2598 |  | 0 | 2 | D | 0 |  |  |  | ROZPOCET | [6 empty] | 0
| D | 721 | Zdravotechnika - vnitřní kanalizace |  |  |  | 0 |  |  |  |  | 0 |  | 0.58693 |  | 0 | 2 | D | 1 |  |  |  | ROZPOCET | [6 empty] | 0
31 | K | 998721102 | Přesun hmot pro vnitřní kanalizaci stanovený z hmotnosti přesunovaného materiálu vodorovná dopravní vzdálenost do 50 m základní v objektech výšky přes 6 do 12 m | t | 0.587 |  | 0 | CS ÚRS 2024 01 |  | snížená |  | 0 | 0 | 0 | 0 | 0 | 16 | K | 2 |  |  |  | ROZPOCET | 0 | 0 | 0 | 0 | 0 | 2 | 0 | 16 | -1470375532
| Online PSC |  | https://podminky.urs.cz/item/CS_URS_2024_01/998721102 | [14 empty] | Online PSC | 2
32 | K | 998721192 | Přesun hmot pro vnitřní kanalizaci stanovený z hmotnosti přesunovaného materiálu vodorovná dopravní vzdálenost do 50 m Příplatek k cenám za zvětšený přesun přes vymezenou vodorovnou dopravní vzdálenost do 100 m | t | 0.587 |  | 0 | CS ÚRS 2024 01 |  | snížená |  | 0 | 0 | 0 | 0 | 0 | 16 | K | 2 |  |  |  | ROZPOCET | 0 | 0 | 0 | 0 | 0 | 2 | 0 | 16 | -1489447324
| Online PSC |  | https://podminky.urs.cz/item/CS_URS_2024_01/998721192 | [14 empty] | Online PSC | 2
| D | 721-1 | Svodné |  |  |  | 0 |  |  |  |  | 0 |  | 0.21138 |  | 0 | 2 | D | 2 |  |  |  | ROZPOCET | [6 empty] | 0
33 | K | 721173401 | Potrubí z trub PVC SN4 svodné (ležaté) DN 110 | m | 24 |  | 0 | CS ÚRS 2024 01 |  | snížená |  | 0 | 0.00142 | 0.03408 | 0 | 0 | 16 | K | 3 |  |  |  | ROZPOCET | 0 | 0 | 0 | 0 | 0 | 2 | 0 | 16 | 780623241
| Online PSC |  | https://podminky.urs.cz/item/CS_URS_2024_01/721173401 | [14 empty] | Online PSC | 3
34 | K | 721173402 | Potrubí z trub PVC SN4 svodné (ležaté) DN 125 | m | 90 |  | 0 | CS ÚRS 2024 01 |  | snížená |  | 0 | 0.00197 | 0.1773 | 0 | 0 | 16 | K | 3 |  |  |  | ROZPOCET | 0 | 0 | 0 | 0 | 0 | 2 | 0 | 16 | -1388162567
| Online PSC |  | https://podminky.urs.cz/item/CS_URS_2024_01/721173402 | [14 empty] | Online PSC | 3
| D | 721-2 | Svislé |  |  |  | 0 |  |  |  |  | 0 |  | 0.028484 |  | 0 | 2 | D | 2 |  |  |  | ROZPOCET | [6 empty] | 0
35 | K | 763172322 | Montáž dvířek pro konstrukce ze sádrokartonových desek revizních jednoplášťových pro příčky a předsazené stěny velikost (šxv) 300 x 300 mm | kus | 14 |  | 0 | CS ÚRS 2024 01 |  | snížená |  | 0 | 3e-05 | 0.00042 | 0 | 0 | 16 | K | 3 |  |  |  | ROZPOCET | 0 | 0 | 0 | 0 | 0 | 2 | 0 | 16 | -1542756722
| Online PSC |  | https://podminky.urs.cz/item/CS_URS_2024_01/763172322 | [14 empty] | Online PSC | 3
36 | M | 59030711 | dvířka revizní jednokřídlá s automatickým zámkem 300x300mm | kus | 14 |  | 0 | CS ÚRS 2024 01 |  | snížená |  | 0 | 0.0014 | 0.0196 | 0 | 0 | 32 | M | 3 |  |  |  | ROZPOCET | 0 | 0 | 0 | 0 | 0 | 2 | 0 | 16 | -336917640
37 | K | 877265211 | Montáž tvarovek na kanalizačním plastovém potrubí z PP nebo PVC-U hladkého plnostěnného kolen, víček nebo hrdlových uzávěrů DN 100 | kus | 14 |  | 0 | CS ÚRS 2024 01 |  | snížená |  | 0 | 1.75e-06 | 2.45e-05 | 0 | 0 | 16 | K | 3 |  |  |  | ROZPOCET | 0 | 0 | 0 | 0 | 0 | 2 | 0 | 16 | 122906098
| Online PSC |  | https://podminky.urs.cz/item/CS_URS_2024_01/877265211 | [14 empty] | Online PSC | 3
| VV |  | 5+9 |  | 14 | [12 empty] | VV | 3 | 2 | True | 1 | ROZPOCET
38 | M | 28615602 | čistící tvarovka odpadní pro vysoké teploty HTRE DN 75 | kus | 5 |  | 0 | CS ÚRS 2024 01 |  | snížená |  | 0 | 0.00014 | 0.0007 | 0 | 0 | 32 | M | 3 |  |  |  | ROZPOCET | 0 | 0 | 0 | 0 | 0 | 2 | 0 | 16 | 1899111147
39 | M | 28611944 | čistící kus kanalizační PVC DN 110 | kus | 9 |  | 0 | CS ÚRS 2024 01 |  | snížená |  | 0 | 0.00086 | 0.00774 | 0 | 0 | 32 | M | 3 |  |  |  | ROZPOCET | 0 | 0 | 0 | 0 | 0 | 2 | 0 | 16 | 315847112
| D | 721-3 | Připojovací |  |  |  | 0 |  |  |  |  | 0 |  | 0.32941 |  | 0 | 2 | D | 2 |  |  |  | ROZPOCET | [6 empty] | 0
40 | K | 721174041 | Potrubí z trub polypropylenových připojovací DN 32 | m | 30 |  | 0 | CS ÚRS 2024 01 |  | snížená |  | 0 | 0.0004 | 0.012 | 0 | 0 | 16 | K | 3 |  |  |  | ROZPOCET | 0 | 0 | 0 | 0 | 0 | 2 | 0 | 16 | -1596632777
| Online PSC |  | https://podminky.urs.cz/item/CS_URS_2024_01/721174041 | [14 empty] | Online PSC | 3
41 | K | 721174042 | Potrubí z trub polypropylenových připojovací DN 40 | m | 18 |  | 0 | CS ÚRS 2024 01 |  | snížená |  | 0 | 0.00041 | 0.00738 | 0 | 0 | 16 | K | 3 |  |  |  | ROZPOCET | 0 | 0 | 0 | 0 | 0 | 2 | 0 | 16 | -2097042620
| Online PSC |  | https://podminky.urs.cz/item/CS_URS_2024_01/721174042 | [14 empty] | Online PSC | 3
42 | K | 721174043 | Potrubí z trub polypropylenových připojovací DN 50 | m | 15 |  | 0 | CS ÚRS 2024 01 |  | snížená |  | 0 | 0.0004765 | 0.0071475 | 0 | 0 | 16 | K | 3 |  |  |  | ROZPOCET | 0 | 0 | 0 | 0 | 0 | 2 | 0 | 16 | 1957151973
| Online PSC |  | https://podminky.urs.cz/item/CS_URS_2024_01/721174043 | [14 empty] | Online PSC | 3
43 | K | 721174044 | Potrubí z trub polypropylenových připojovací DN 75 | m | 48 |  | 0 | CS ÚRS 2024 01 |  | snížená |  | 0 | 0.00071 | 0.03408 | 0 | 0 | 16 | K | 3 |  |  |  | ROZPOCET | 0 | 0 | 0 | 0 | 0 | 2 | 0 | 16 | 1096268815
| Online PSC |  | https://podminky.urs.cz/item/CS_URS_2024_01/721174044 | [14 empty] | Online PSC | 3
44 | K | 721174045 | Potrubí z trub polypropylenových připojovací DN 110 | m | 120 |  | 0 | CS ÚRS 2024 01 |  | snížená |  | 0 | 0.00224 | 0.2688 | 0 | 0 | 16 | K | 3 |  |  |  | ROZPOCET | 0 | 0 | 0 | 0 | 0 | 2 | 0 | 16 | -1197405851
| Online PSC |  | https://podminky.urs.cz/item/CS_URS_2024_01/721174045 | [14 empty] | Online PSC | 3
45 | K | 721194103 | Vyměření přípojek na potrubí vyvedení a upevnění odpadních výpustek DN 32 | kus | 20 |  | 0 | CS ÚRS 2024 01 |  | snížená |  | 0 | 0 | 0 | 0 | 0 | 16 | K | 3 |  |  |  | ROZPOCET | 0 | 0 | 0 | 0 | 0 | 2 | 0 | 16 | 116512595
| Online PSC |  | https://podminky.urs.cz/item/CS_URS_2024_01/721194103 | [14 empty] | Online PSC | 3
46 | K | 721194104 | Vyměření přípojek na potrubí vyvedení a upevnění odpadních výpustek DN 40 | kus | 15 |  | 0 | CS ÚRS 2024 01 |  | snížená |  | 0 | 0 | 0 | 0 | 0 | 16 | K | 3 |  |  |  | ROZPOCET | 0 | 0 | 0 | 0 | 0 | 2 | 0 | 16 | 669601553
| Online PSC |  | https://podminky.urs.cz/item/CS_URS_2024_01/721194104 | [14 empty] | Online PSC | 3
47 | K | 721194105 | Vyměření přípojek na potrubí vyvedení a upevnění odpadních výpustek DN 50 | kus | 20 |  | 0 | CS ÚRS 2024 01 |  | snížená |  | 0 | 0 | 0 | 0 | 0 | 16 | K | 3 |  |  |  | ROZPOCET | 0 | 0 | 0 | 0 | 0 | 2 | 0 | 16 | 914014615
| Online PSC |  | https://podminky.urs.cz/item/CS_URS_2024_01/721194105 | [14 empty] | Online PSC | 3
48 | K | 721194109 | Vyměření přípojek na potrubí vyvedení a upevnění odpadních výpustek DN 110 | kus | 18 |  | 0 | CS ÚRS 2024 01 |  | snížená |  | 0 | 0 | 0 | 0 | 0 | 16 | K | 3 |  |  |  | ROZPOCET | 0 | 0 | 0 | 0 | 0 | 2 | 0 | 16 | -741579138
| Online PSC |  | https://podminky.urs.cz/item/CS_URS_2024_01/721194109 | [14 empty] | Online PSC | 3
| D | 721-4 | Ostatní |  |  |  | 0 |  |  |  |  | 0 |  | 0.01766 |  | 0 | 2 | D | 2 |  |  |  | ROZPOCET | [6 empty] | 0
49 | K | 721273153 | Ventilační hlavice z polypropylenu (PP) DN 110 | kus | 8 |  | 0 | CS ÚRS 2024 01 |  | snížená |  | 0 | 0.00029 | 0.00232 | 0 | 0 | 16 | K | 3 |  |  |  | ROZPOCET | 0 | 0 | 0 | 0 | 0 | 2 | 0 | 16 | 1140785888
| Online PSC |  | https://podminky.urs.cz/item/CS_URS_2024_01/721273153 | [14 empty] | Online PSC | 3
50 | K | 721290111 | Zkouška těsnosti kanalizace v objektech vodou do DN 125 | m | 120 |  | 0 | CS ÚRS 2024 01 |  | snížená |  | 0 | 0 | 0 | 0 | 0 | 16 | K | 3 |  |  |  | ROZPOCET | 0 | 0 | 0 | 0 | 0 | 2 | 0 | 16 | 461244055
| Online PSC |  | https://podminky.urs.cz/item/CS_URS_2024_01/721290111 | [14 empty] | Online PSC | 3
51 | K | 721290112 | Zkouška těsnosti kanalizace v objektech vodou DN 150 nebo DN 200 | m | 10 |  | 0 | CS ÚRS 2024 01 |  | snížená |  | 0 | 0 | 0 | 0 | 0 | 16 | K | 3 |  |  |  | ROZPOCET | 0 | 0 | 0 | 0 | 0 | 2 | 0 | 16 | -320522205
| Online PSC |  | https://podminky.urs.cz/item/CS_URS_2024_01/721290112 | [14 empty] | Online PSC | 3
52 | K | 721290113 | Zkouška těsnosti kanalizace v objektech vodou DN 250 nebo DN 300 | m | 218 |  | 0 | CS ÚRS 2024 01 |  | snížená |  | 0 | 0 | 0 | 0 | 0 | 16 | K | 3 |  |  |  | ROZPOCET | 0 | 0 | 0 | 0 | 0 | 2 | 0 | 16 | 117390208
| Online PSC |  | https://podminky.urs.cz/item/CS_URS_2024_01/721290113 | [14 empty] | Online PSC | 3
53 | K | 727222011 | Protipožární ochranné manžety plastového potrubí prostup stěnou tloušťky 100 mm požární odolnost EI 120 D 125 | kus | 5 |  | 0 | CS ÚRS 2024 01 |  | snížená |  | 0 | 0.0012 | 0.006 | 0 | 0 | 16 | K | 3 |  |  |  | ROZPOCET | 0 | 0 | 0 | 0 | 0 | 2 | 0 | 16 | -1035687605
| Online PSC |  | https://podminky.urs.cz/item/CS_URS_2024_01/727222011 | [14 empty] | Online PSC | 3
54 | K | 727222003 | Protipožární ochranné manžety plastového potrubí prostup stěnou tloušťky 100 mm požární odolnost EI 90 D 50 | kus | 5 |  | 0 | CS ÚRS 2024 01 |  | snížená |  | 0 | 0.0005 | 0.0025 | 0 | 0 | 16 | K | 3 |  |  |  | ROZPOCET | 0 | 0 | 0 | 0 | 0 | 2 | 0 | 16 | 1371222493
| Online PSC |  | https://podminky.urs.cz/item/CS_URS_2024_01/727222003 | [14 empty] | Online PSC | 3
55 | K | 732490102 | Montáž ostatních zařízení pro odvod kondenzátu kotle sifonu | kus | 19 |  | 0 | CS ÚRS 2024 01 |  | snížená |  | 0 | 0 | 0 | 0 | 0 | 16 | K | 3 |  |  |  | ROZPOCET | 0 | 0 | 0 | 0 | 0 | 2 | 0 | 16 | 371168333
| Online PSC |  | https://podminky.urs.cz/item/CS_URS_2024_01/732490102 | [14 empty] | Online PSC | 3
56 | M | 48481003 | sifon pro odvod kondenzátu | kus | 19 |  | 0 | CS ÚRS 2024 01 |  | snížená |  | 0 | 0.00012 | 0.00228 | 0 | 0 | 32 | M | 3 |  |  |  | ROZPOCET | 0 | 0 | 0 | 0 | 0 | 2 | 0 | 16 | 46425419
57 | K | 721211405 | Podlahové vpusti s vodorovným odtokem DN 40/50 s automatickým a ručním uzávěrem, mřížka nerez 115x115 | kus | 3 |  | 0 | CS ÚRS 2024 01 |  | snížená |  | 0 | 0.00152 | 0.00456 | 0 | 0 | 16 | K | 3 |  |  |  | ROZPOCET | 0 | 0 | 0 | 0 | 0 | 2 | 0 | 16 | -1527645195
| Online PSC |  | https://podminky.urs.cz/item/CS_URS_2024_01/721211405 | [14 empty] | Online PSC | 3
| VV |  | 1+2 |  | 3 | [12 empty] | VV | 3 | 2 | True | 1 | ROZPOCET
58 | K | HZS2212 | Hodinové zúčtovací sazby profesí PSV provádění stavebních instalací instalatér odborný | hod | 20 |  | 0 | CS ÚRS 2024 01 |  | snížená |  | 0 | 0 | 0 | 0 | 0 | 16 | K | 3 |  |  |  | ROZPOCET | 0 | 0 | 0 | 0 | 0 | 2 | 0 | 16 | -1063687995
| Online PSC |  | https://podminky.urs.cz/item/CS_URS_2024_01/HZS2212 | [14 empty] | Online PSC | 3
| VV |  | "koordinace"10 |  | 10 | [12 empty] | VV | 3 | 2 | True | 0 | ROZPOCET
| VV |  | "příprava pro spec. zařizovací předměty - vana imobilní"10 |  | 10 | [12 empty] | VV | 3 | 2 | True | 0 | ROZPOCET
| VV |  | Součet |  | 20 | [12 empty] | VV | 3 | 4 | True | 1 | ROZPOCET
| D | 722 | Zdravotechnika - vnitřní vodovod |  |  |  | 0 |  |  |  |  | 0 |  | 0.69205 |  | 0 | 2 | D | 1 |  |  |  | ROZPOCET | [6 empty] | 0
59 | K | 998722102 | Přesun hmot pro vnitřní vodovod stanovený z hmotnosti přesunovaného materiálu vodorovná dopravní vzdálenost do 50 m základní v objektech výšky přes 6 do 12 m | t | 0.692 |  | 0 | CS ÚRS 2024 01 |  | snížená |  | 0 | 0 | 0 | 0 | 0 | 16 | K | 2 |  |  |  | ROZPOCET | 0 | 0 | 0 | 0 | 0 | 2 | 0 | 16 | -1426299857
| Online PSC |  | https://podminky.urs.cz/item/CS_URS_2024_01/998722102 | [14 empty] | Online PSC | 2
60 | K | 998722192 | Přesun hmot pro vnitřní vodovod stanovený z hmotnosti přesunovaného materiálu vodorovná dopravní vzdálenost do 50 m Příplatek k cenám za zvětšený přesun přes vymezenou vodorovnou dopravní vzdálenost do 100 m | t | 0.692 |  | 0 | CS ÚRS 2024 01 |  | snížená |  | 0 | 0 | 0 | 0 | 0 | 16 | K | 2 |  |  |  | ROZPOCET | 0 | 0 | 0 | 0 | 0 | 2 | 0 | 16 | 1252348055
| Online PSC |  | https://podminky.urs.cz/item/CS_URS_2024_01/998722192 | [14 empty] | Online PSC | 2
| D | 722-1 | Potrubí |  |  |  | 0 |  |  |  |  | 0 |  | 0.60312 |  | 0 | 2 | D | 2 |  |  |  | ROZPOCET | [6 empty] | 0
61 | K | 871171141 | Montáž vodovodního potrubí z polyetylenu PE100 RC v otevřeném výkopu svařovaných na tupo SDR 11/PN16 d 40 x 3,7 mm | m | 10 |  | 0 | CS ÚRS 2024 01 |  | snížená |  | 0 | 0 | 0 | 0 | 0 | 16 | K | 3 |  |  |  | ROZPOCET | 0 | 0 | 0 | 0 | 0 | 2 | 0 | 16 | -864591165
| Online PSC |  | https://podminky.urs.cz/item/CS_URS_2024_01/871171141 | [14 empty] | Online PSC | 3
62 | M | 28613501 | potrubí vodovodní dvouvrstvé PE100 RC SDR11 40x3,7mm | m | 10.15 |  | 0 | CS ÚRS 2024 01 |  | snížená |  | 0 | 0.00043 | 0.0043645 | 0 | 0 | 32 | M | 3 |  |  |  | ROZPOCET | 0 | 0 | 0 | 0 | 0 | 2 | 0 | 16 | -515117101
| VV |  | 10*1,015 'Přepočtené koeficientem množství |  | 10.15 | [12 empty] | VV | 3 | 2 | False | 1 | ROZPOCET
63 | K | 871211141 | Montáž vodovodního potrubí z polyetylenu PE100 RC v otevřeném výkopu svařovaných na tupo SDR 11/PN16 d 63 x 5,8 mm | m | 10 |  | 0 | CS ÚRS 2024 01 |  | snížená |  | 0 | 0 | 0 | 0 | 0 | 16 | K | 3 |  |  |  | ROZPOCET | 0 | 0 | 0 | 0 | 0 | 2 | 0 | 16 | -649838545
| Online PSC |  | https://podminky.urs.cz/item/CS_URS_2024_01/871211141 | [14 empty] | Online PSC | 3
64 | M | 28613503 | potrubí vodovodní dvouvrstvé PE100 RC SDR11 63x5,8mm | m | 10.15 |  | 0 | CS ÚRS 2024 01 |  | snížená |  | 0 | 0.00105 | 0.010658 | 0 | 0 | 32 | M | 3 |  |  |  | ROZPOCET | 0 | 0 | 0 | 0 | 0 | 2 | 0 | 16 | -283282047
| VV |  | 10*1,015 'Přepočtené koeficientem množství |  | 10.15 | [12 empty] | VV | 3 | 2 | False | 1 | ROZPOCET
65 | K | 722174022 | Potrubí z plastových trubek z polypropylenu PPR svařovaných polyfúzně PN 20 (SDR 6) D 20 x 3,4 | m | 228 |  | 0 | CS ÚRS 2024 01 |  | snížená |  | 0 | 0.00097697 | 0.22275 | 0 | 0 | 16 | K | 3 |  |  |  | ROZPOCET | 0 | 0 | 0 | 0 | 0 | 2 | 0 | 16 | -1746165766
| Online PSC |  | https://podminky.urs.cz/item/CS_URS_2024_01/722174022 | [14 empty] | Online PSC | 3
66 | K | 722174023 | Potrubí z plastových trubek z polypropylenu PPR svařovaných polyfúzně PN 20 (SDR 6) D 25 x 4,2 | m | 106 |  | 0 | CS ÚRS 2024 01 |  | snížená |  | 0 | 0.00126 | 0.13356 | 0 | 0 | 16 | K | 3 |  |  |  | ROZPOCET | 0 | 0 | 0 | 0 | 0 | 2 | 0 | 16 | -1345844568
| Online PSC |  | https://podminky.urs.cz/item/CS_URS_2024_01/722174023 | [14 empty] | Online PSC | 3
67 | K | 722174024 | Potrubí z plastových trubek z polypropylenu PPR svařovaných polyfúzně PN 20 (SDR 6) D 32 x 5,4 | m | 54 |  | 0 | CS ÚRS 2024 01 |  | snížená |  | 0 | 0.00153 | 0.08262 | 0 | 0 | 16 | K | 3 |  |  |  | ROZPOCET | 0 | 0 | 0 | 0 | 0 | 2 | 0 | 16 | 674065266
| Online PSC |  | https://podminky.urs.cz/item/CS_URS_2024_01/722174024 | [14 empty] | Online PSC | 3
68 | K | 722174025 | Potrubí z plastových trubek z polypropylenu PPR svařovaných polyfúzně PN 20 (SDR 6) D 40 x 6,7 | m | 48 |  | 0 | CS ÚRS 2024 01 |  | snížená |  | 0 | 0.00284 | 0.13632 | 0 | 0 | 16 | K | 3 |  |  |  | ROZPOCET | 0 | 0 | 0 | 0 | 0 | 2 | 0 | 16 | -257342174
| Online PSC |  | https://podminky.urs.cz/item/CS_URS_2024_01/722174025 | [14 empty] | Online PSC | 3
69 | K | 722190401 | Zřízení přípojek na potrubí vyvedení a upevnění výpustek do DN 25 | kus | 91 |  | 0 | CS ÚRS 2024 01 |  | snížená |  | 0 | 0 | 0 | 0 | 0 | 16 | K | 3 |  |  |  | ROZPOCET | 0 | 0 | 0 | 0 | 0 | 2 | 0 | 16 | -539090965
| Online PSC |  | https://podminky.urs.cz/item/CS_URS_2024_01/722190401 | [14 empty] | Online PSC | 3
| VV |  | 88+3 |  | 91 | [12 empty] | VV | 3 | 2 | True | 1 | ROZPOCET
70 | K | 722290246 | Zkoušky, proplach a desinfekce vodovodního potrubí zkoušky těsnosti vodovodního potrubí plastového do DN 40 | m | 446 |  | 0 | CS ÚRS 2024 01 |  | snížená |  | 0 | 1.8816e-05 | 0.0083922 | 0 | 0 | 16 | K | 3 |  |  |  | ROZPOCET | 0 | 0 | 0 | 0 | 0 | 2 | 0 | 16 | -2092440628
| Online PSC |  | https://podminky.urs.cz/item/CS_URS_2024_01/722290246 | [14 empty] | Online PSC | 3
71 | K | 722290234 | Zkoušky, proplach a desinfekce vodovodního potrubí proplach a desinfekce vodovodního potrubí do DN 80 | m | 446 |  | 0 | CS ÚRS 2024 01 |  | snížená |  | 0 | 1e-05 | 0.00446 | 0 | 0 | 16 | K | 3 |  |  |  | ROZPOCET | 0 | 0 | 0 | 0 | 0 | 2 | 0 | 16 | 309680808
| Online PSC |  | https://podminky.urs.cz/item/CS_URS_2024_01/722290234 | [14 empty] | Online PSC | 3
| D | 722-1.1 | Armatury |  |  |  | 0 |  |  |  |  | 0 |  | 0.052643 |  | 0 | 2 | D | 2 |  |  |  | ROZPOCET | [6 empty] | 0
72 | K | 722220152 | Armatury s jedním závitem plastové (PPR) PN 20 (SDR 6) DN 20 x G 1/2" | kus | 88 |  | 0 | CS ÚRS 2024 01 |  | snížená |  | 0 | 0.00017 | 0.01496 | 0 | 0 | 16 | K | 3 |  |  |  | ROZPOCET | 0 | 0 | 0 | 0 | 0 | 2 | 0 | 16 | -1552314823
| Online PSC |  | https://podminky.urs.cz/item/CS_URS_2024_01/722220152 | [14 empty] | Online PSC | 3
73 | K | 722231075 | Armatury se dvěma závity ventily zpětné mosazné PN 10 do 110°C G 5/4" | kus | 2 |  | 0 | CS ÚRS 2024 01 |  | snížená |  | 0 | 0.00082 | 0.00164 | 0 | 0 | 16 | K | 3 |  |  |  | ROZPOCET | 0 | 0 | 0 | 0 | 0 | 2 | 0 | 16 | -1885153406
| Online PSC |  | https://podminky.urs.cz/item/CS_URS_2024_01/722231075 | [14 empty] | Online PSC | 3
74 | K | 722231222 | Armatury se dvěma závity ventily pojistné k bojleru mosazné PN 6 do 100°C G 3/4" | kus | 3 |  | 0 | CS ÚRS 2024 01 |  | snížená |  | 0 | 0.00012 | 0.00036 | 0 | 0 | 16 | K | 3 |  |  |  | ROZPOCET | 0 | 0 | 0 | 0 | 0 | 2 | 0 | 16 | -2120008993
| Online PSC |  | https://podminky.urs.cz/item/CS_URS_2024_01/722231222 | [14 empty] | Online PSC | 3
75 | K | 722232043 | Armatury se dvěma závity kulové kohouty PN 42 do 185 °C přímé vnitřní závit G 1/2" | kus | 18 |  | 0 | CS ÚRS 2024 01 |  | snížená |  | 0 | 0.00021 | 0.00378 | 0 | 0 | 16 | K | 3 |  |  |  | ROZPOCET | 0 | 0 | 0 | 0 | 0 | 2 | 0 | 16 | 1521492441
| Online PSC |  | https://podminky.urs.cz/item/CS_URS_2024_01/722232043 | [14 empty] | Online PSC | 3
76 | K | 722232044 | Armatury se dvěma závity kulové kohouty PN 42 do 185 °C přímé vnitřní závit G 3/4" | kus | 10 |  | 0 | CS ÚRS 2024 01 |  | snížená |  | 0 | 0.00034 | 0.0034 | 0 | 0 | 16 | K | 3 |  |  |  | ROZPOCET | 0 | 0 | 0 | 0 | 0 | 2 | 0 | 16 | -620093441
| Online PSC |  | https://podminky.urs.cz/item/CS_URS_2024_01/722232044 | [14 empty] | Online PSC | 3
77 | K | 722232045 | Armatury se dvěma závity kulové kohouty PN 42 do 185 °C přímé vnitřní závit G 1" | kus | 4 |  | 0 | CS ÚRS 2024 01 |  | snížená |  | 0 | 0.0005 | 0.002 | 0 | 0 | 16 | K | 3 |  |  |  | ROZPOCET | 0 | 0 | 0 | 0 | 0 | 2 | 0 | 16 | -1936973550
| Online PSC |  | https://podminky.urs.cz/item/CS_URS_2024_01/722232045 | [14 empty] | Online PSC | 3
78 | K | 722232046 | Armatury se dvěma závity kulové kohouty PN 42 do 185 °C přímé vnitřní závit G 5/4" | kus | 3 |  | 0 | CS ÚRS 2024 01 |  | snížená |  | 0 | 0.0007 | 0.0021 | 0 | 0 | 16 | K | 3 |  |  |  | ROZPOCET | 0 | 0 | 0 | 0 | 0 | 2 | 0 | 16 | -388208602
| Online PSC |  | https://podminky.urs.cz/item/CS_URS_2024_01/722232046 | [14 empty] | Online PSC | 3
79 | K | 725813111 | Ventily rohové bez připojovací trubičky nebo flexi hadičky G 1/2" | soubor | 66 |  | 0 | CS ÚRS 2024 01 |  | snížená |  | 0 | 0.00023914 | 0.015783 | 0 | 0 | 16 | K | 3 |  |  |  | ROZPOCET | 0 | 0 | 0 | 0 | 0 | 2 | 0 | 16 | 1390218480
| Online PSC |  | https://podminky.urs.cz/item/CS_URS_2024_01/725813111 | [14 empty] | Online PSC | 3
80 | K | 727222001 | Protipožární ochranné manžety plastového potrubí prostup stěnou tloušťky 100 mm požární odolnost EI 90 D 32 | kus | 5 |  | 0 | CS ÚRS 2024 01 |  | snížená |  | 0 | 0.0005 | 0.0025 | 0 | 0 | 16 | K | 3 |  |  |  | ROZPOCET | 0 | 0 | 0 | 0 | 0 | 2 | 0 | 16 | 500292090
| Online PSC |  | https://podminky.urs.cz/item/CS_URS_2024_01/727222001 | [14 empty] | Online PSC | 3
81 | K | 781493611 | Obklad - dokončující práce montáž vanových dvířek plastových lepených s rámem | kus | 12 |  | 0 | CS ÚRS 2024 01 |  | snížená |  | 0 | 0.0002 | 0.0024 | 0 | 0 | 16 | K | 3 |  |  |  | ROZPOCET | 0 | 0 | 0 | 0 | 0 | 2 | 0 | 16 | -1275585881
| Online PSC |  | https://podminky.urs.cz/item/CS_URS_2024_01/781493611 | [14 empty] | Online PSC | 3
82 | M | 56245721 | dvířka vanová bílá 300x300mm | kus | 12 |  | 0 | CS ÚRS 2024 01 |  | snížená |  | 0 | 0.00031 | 0.00372 | 0 | 0 | 32 | M | 3 |  |  |  | ROZPOCET | 0 | 0 | 0 | 0 | 0 | 2 | 0 | 16 | -1285315878
83 | K | HZS2212.1 | Hodinové zúčtovací sazby profesí PSV provádění stavebních instalací instalatér odborný | hod | 10 |  | 0 | CS ÚRS 2024 01 |  | snížená |  | 0 | 0 | 0 | 0 | 0 | 16 | K | 3 |  |  |  | ROZPOCET | 0 | 0 | 0 | 0 | 0 | 2 | 0 | 16 | -1423878023
| Online PSC |  | https://podminky.urs.cz/item/CS_URS_2024_01/HZS2212.1 | [14 empty] | Online PSC | 3
| VV |  | "koordinace"10 |  | 10 | [12 empty] | VV | 3 | 2 | True | 1 | ROZPOCET
| D | 722-1.2 | Tepelná izolace |  |  |  | 0 |  |  |  |  | 0 |  | 0.03628 |  | 0 | 2 | D | 2 |  |  |  | ROZPOCET | [6 empty] | 0
84 | K | 722181113 | Ochrana potrubí plstěnými pásy DN 25 | m | 10 |  | 0 | CS ÚRS 2024 01 |  | snížená |  | 0 | 0.00016 | 0.0016 | 0 | 0 | 16 | K | 3 |  |  |  | ROZPOCET | 0 | 0 | 0 | 0 | 0 | 2 | 0 | 16 | 178976442
| Online PSC |  | https://podminky.urs.cz/item/CS_URS_2024_01/722181113 | [14 empty] | Online PSC | 3
| VV |  | "detaily"10 |  | 10 | [12 empty] | VV | 3 | 2 | True | 1 | ROZPOCET
85 | K | 722181231 | Ochrana potrubí termoizolačními trubicemi z pěnového polyetylenu PE přilepenými v příčných a podélných spojích, tloušťky izolace přes 9 do 13 mm, vnitřního průměru izolace DN do 22 mm | m | 228 |  | 0 | CS ÚRS 2024 01 |  | snížená |  | 0 | 7e-05 | 0.01596 | 0 | 0 | 16 | K | 3 |  |  |  | ROZPOCET | 0 | 0 | 0 | 0 | 0 | 2 | 0 | 16 | -1194954862
| Online PSC |  | https://podminky.urs.cz/item/CS_URS_2024_01/722181231 | [14 empty] | Online PSC | 3
86 | K | 722181232 | Ochrana potrubí termoizolačními trubicemi z pěnového polyetylenu PE přilepenými v příčných a podélných spojích, tloušťky izolace přes 9 do 13 mm, vnitřního průměru izolace DN přes 22 do 45 mm | m | 208 |  | 0 | CS ÚRS 2024 01 |  | snížená |  | 0 | 9e-05 | 0.01872 | 0 | 0 | 16 | K | 3 |  |  |  | ROZPOCET | 0 | 0 | 0 | 0 | 0 | 2 | 0 | 16 | 1901542983
| Online PSC |  | https://podminky.urs.cz/item/CS_URS_2024_01/722181232 | [14 empty] | Online PSC | 3
| VV |  | 106+54+48 |  | 208 | [12 empty] | VV | 3 | 2 | True | 1 | ROZPOCET
| D | 725 | Zdravotechnika - zařizovací předměty |  |  |  | 0 |  |  |  |  | 0 |  | 0.78269 |  | 0 | 2 | D | 1 |  |  |  | ROZPOCET | [6 empty] | 0
87 | K | 721226511 | Zápachové uzávěrky podomítkové (Pe) s krycí deskou pro pračku a myčku DN 40 | kus | 25 |  | 0 | CS ÚRS 2024 01 |  | snížená |  | 0 | 0.00034 | 0.0085 | 0 | 0 | 16 | K | 2 |  |  |  | ROZPOCET | 0 | 0 | 0 | 0 | 0 | 2 | 0 | 16 | 1950911147
| Online PSC |  | https://podminky.urs.cz/item/CS_URS_2024_01/721226511 | [14 empty] | Online PSC | 2
| VV |  | 20+5 |  | 25 | [12 empty] | VV | 2 | 2 | True | 1 | ROZPOCET
88 | K | 725112022 | Zařízení záchodů klozety keramické závěsné na nosné stěny s hlubokým splachováním odpad vodorovný | soubor | 7 |  | 0 | CS ÚRS 2024 01 |  | snížená |  | 0 | 0.01697 | 0.11879 | 0 | 0 | 16 | K | 2 |  |  |  | ROZPOCET | 0 | 0 | 0 | 0 | 0 | 2 | 0 | 16 | -802966260
| Online PSC |  | https://podminky.urs.cz/item/CS_URS_2024_01/725112022 | [14 empty] | Online PSC | 2
89 | K | 725119125 | Zařízení záchodů montáž klozetových mís závěsných na nosné stěny | kus | 4 |  | 0 | CS ÚRS 2024 01 |  | snížená |  | 0 | 0.00119 | 0.00476 | 0 | 0 | 16 | K | 2 |  |  |  | ROZPOCET | 0 | 0 | 0 | 0 | 0 | 2 | 0 | 16 | 432905800
| Online PSC |  | https://podminky.urs.cz/item/CS_URS_2024_01/725119125 | [14 empty] | Online PSC | 2
90 | M | RMAT0003 | klozetová mísa závěsná invalidní | kus | 4 |  | 0 | vlastní |  | snížená |  | 0 | 0 | 0 | 0 | 0 | 32 | M | 2 |  |  |  | ROZPOCET | 0 | 0 | 0 | 0 | 0 | 2 | 0 | 16 | 422927310
| P |  | Poznámka k položce: specifikace 15 | [14 empty] | P | 2
91 | K | 725211617 | Umyvadla keramická bílá bez výtokových armatur připevněná na stěnu šrouby s krytem na sifon (polosloupem), šířka umyvadla 600 mm | soubor | 5 |  | 0 | CS ÚRS 2024 01 |  | snížená |  | 0 | 0.02223 | 0.11115 | 0 | 0 | 16 | K | 2 |  |  |  | ROZPOCET | 0 | 0 | 0 | 0 | 0 | 2 | 0 | 16 | -529349509
| Online PSC |  | https://podminky.urs.cz/item/CS_URS_2024_01/725211617 | [14 empty] | Online PSC | 2
| VV |  | "S1"5 |  | 5 | [12 empty] | VV | 2 | 2 | True | 1 | ROZPOCET
92 | K | 721212125 | Odtokové sprchové žlaby se zápachovou uzávěrkou a krycím roštem délky 900 mm | kus | 6 |  | 0 | CS ÚRS 2024 01 |  | snížená |  | 0 | 0.00595 | 0.0357 | 0 | 0 | 16 | K | 2 |  |  |  | ROZPOCET | 0 | 0 | 0 | 0 | 0 | 2 | 0 | 16 | -1711167653
| Online PSC |  | https://podminky.urs.cz/item/CS_URS_2024_01/721212125 | [14 empty] | Online PSC | 2
93 | K | 725222116 | Vany bez výtokových armatur akrylátové se zápachovou uzávěrkou klasické 1700x700 mm | soubor | 1 |  | 0 | CS ÚRS 2024 01 |  | snížená |  | 0 | 0.01957 | 0.01957 | 0 | 0 | 16 | K | 2 |  |  |  | ROZPOCET | 0 | 0 | 0 | 0 | 0 | 2 | 0 | 16 | -1736580997
| Online PSC |  | https://podminky.urs.cz/item/CS_URS_2024_01/725222116 | [14 empty] | Online PSC | 2
| VV |  | "S14"1 |  | 1 | [12 empty] | VV | 2 | 2 | True | 1 | ROZPOCET
94 | K | 725211616 | Umyvadla keramická bílá bez výtokových armatur připevněná na stěnu šrouby s krytem na sifon (polosloupem), šířka umyvadla 550 mm | soubor | 7 |  | 0 | CS ÚRS 2024 01 |  | snížená |  | 0 | 0.02073 | 0.14511 | 0 | 0 | 16 | K | 2 |  |  |  | ROZPOCET | 0 | 0 | 0 | 0 | 0 | 2 | 0 | 16 | -2051795960
| Online PSC |  | https://podminky.urs.cz/item/CS_URS_2024_01/725211616 | [14 empty] | Online PSC | 2
| VV |  | "S2"7 |  | 7 | [12 empty] | VV | 2 | 2 | True | 1 | ROZPOCET
95 | K | 725211681 | Umyvadla keramická bílá bez výtokových armatur připevněná na stěnu šrouby zdravotní, šířka umyvadla 640 mm | soubor | 3 |  | 0 | CS ÚRS 2024 01 |  | snížená |  | 0 | 0.01921 | 0.05763 | 0 | 0 | 16 | K | 2 |  |  |  | ROZPOCET | 0 | 0 | 0 | 0 | 0 | 2 | 0 | 16 | 1632134252
| Online PSC |  | https://podminky.urs.cz/item/CS_URS_2024_01/725211681 | [14 empty] | Online PSC | 2
| VV |  | "S3"3 |  | 3 | [12 empty] | VV | 2 | 2 | True | 1 | ROZPOCET
96 | K | 725241128 | Sprchové vaničky akrylátové obdélníkové 1200x900 mm | soubor | 1 |  | 0 | CS ÚRS 2024 01 |  | snížená |  | 0 | 0.02341 | 0.02341 | 0 | 0 | 16 | K | 2 |  |  |  | ROZPOCET | 0 | 0 | 0 | 0 | 0 | 2 | 0 | 16 | -1022834437
| Online PSC |  | https://podminky.urs.cz/item/CS_URS_2024_01/725241128 | [14 empty] | Online PSC | 2
97 | K | 725291666 | Montáž doplňků zařízení koupelen a záchodů háčku | kus | 11 |  | 0 | CS ÚRS 2024 01 |  | snížená |  | 0 | 0 | 0 | 0 | 0 | 16 | K | 2 |  |  |  | ROZPOCET | 0 | 0 | 0 | 0 | 0 | 2 | 0 | 16 | -981139739
| Online PSC |  | https://podminky.urs.cz/item/CS_URS_2024_01/725291666 | [14 empty] | Online PSC | 2
98 | M | 55441011 | háček koupelnový | kus | 11 |  | 0 | CS ÚRS 2024 01 |  | snížená |  | 0 | 0.00012 | 0.00132 | 0 | 0 | 32 | M | 2 |  |  |  | ROZPOCET | 0 | 0 | 0 | 0 | 0 | 2 | 0 | 16 | 1863142889
99 | K | 725291652 | Montáž doplňků zařízení koupelen a záchodů dávkovače tekutého mýdla | kus | 7 |  | 0 | CS ÚRS 2024 01 |  | snížená |  | 0 | 0 | 0 | 0 | 0 | 16 | K | 2 |  |  |  | ROZPOCET | 0 | 0 | 0 | 0 | 0 | 2 | 0 | 16 | -1443041862
| Online PSC |  | https://podminky.urs.cz/item/CS_URS_2024_01/725291652 | [14 empty] | Online PSC | 2
100 | M | 55431097 | dávkovač tekutého mýdla 1,2L, nerez | kus | 7 |  | 0 | CS ÚRS 2024 01 |  | snížená |  | 0 | 0.0005 | 0.0035 | 0 | 0 | 32 | M | 2 |  |  |  | ROZPOCET | 0 | 0 | 0 | 0 | 0 | 2 | 0 | 16 | -3965328
101 | K | 725291653 | Montáž doplňků zařízení koupelen a záchodů zásobníku toaletních papírů | kus | 7 |  | 0 | CS ÚRS 2024 01 |  | snížená |  | 0 | 0 | 0 | 0 | 0 | 16 | K | 2 |  |  |  | ROZPOCET | 0 | 0 | 0 | 0 | 0 | 2 | 0 | 16 | -1902567249
| Online PSC |  | https://podminky.urs.cz/item/CS_URS_2024_01/725291653 | [14 empty] | Online PSC | 2
102 | M | 55431091 | zásobník toaletních papírů nerez D 220mm | kus | 7 |  | 0 | CS ÚRS 2024 01 |  | snížená |  | 0 | 0.0005 | 0.0035 | 0 | 0 | 32 | M | 2 |  |  |  | ROZPOCET | 0 | 0 | 0 | 0 | 0 | 2 | 0 | 16 | 567702102
103 | K | 725291654 | Montáž doplňků zařízení koupelen a záchodů zásobníku papírových ručníků | kus | 11 |  | 0 | CS ÚRS 2024 01 |  | snížená |  | 0 | 0 | 0 | 0 | 0 | 16 | K | 2 |  |  |  | ROZPOCET | 0 | 0 | 0 | 0 | 0 | 2 | 0 | 16 | -1252514571
| Online PSC |  | https://podminky.urs.cz/item/CS_URS_2024_01/725291654 | [14 empty] | Online PSC | 2
104 | M | 55431084 | zásobník papírových ručníků skládaných nerezové provedení | kus | 11 |  | 0 | CS ÚRS 2024 01 |  | snížená |  | 0 | 0.0005 | 0.0055 | 0 | 0 | 32 | M | 2 |  |  |  | ROZPOCET | 0 | 0 | 0 | 0 | 0 | 2 | 0 | 16 | 898384240
105 | K | 725291664 | Montáž doplňků zařízení koupelen a záchodů štětky závěsné | kus | 11 |  | 0 | CS ÚRS 2024 01 |  | snížená |  | 0 | 0 | 0 | 0 | 0 | 16 | K | 2 |  |  |  | ROZPOCET | 0 | 0 | 0 | 0 | 0 | 2 | 0 | 16 | 456269238
| Online PSC |  | https://podminky.urs.cz/item/CS_URS_2024_01/725291664 | [14 empty] | Online PSC | 2
106 | M | 55779013 | štětka na WC závěsná nebo na podlahu kartáč nylon nerezové záchytné pouzdro mat | kus | 11 |  | 0 | CS ÚRS 2024 01 |  | snížená |  | 0 | 0.0013 | 0.0143 | 0 | 0 | 32 | M | 2 |  |  |  | ROZPOCET | 0 | 0 | 0 | 0 | 0 | 2 | 0 | 16 | 1560488658
107 | K | 725831315 | Baterie vanové nástěnné pákové s automatickým přepínačem a sprchou | soubor | 1 |  | 0 | CS ÚRS 2024 01 |  | snížená |  | 0 | 0.00236 | 0.00236 | 0 | 0 | 16 | K | 2 |  |  |  | ROZPOCET | 0 | 0 | 0 | 0 | 0 | 2 | 0 | 16 | 1676731115
| Online PSC |  | https://podminky.urs.cz/item/CS_URS_2024_01/725831315 | [14 empty] | Online PSC | 2
| VV |  | "S7"1 |  | 1 | [12 empty] | VV | 2 | 2 | True | 1 | ROZPOCET
108 | K | 725841353 | Baterie sprchové automatické se směšovací baterií a sprchovou růžicí | soubor | 7 |  | 0 | CS ÚRS 2024 01 |  | snížená |  | 0 | 0.00274 | 0.01918 | 0 | 0 | 16 | K | 2 |  |  |  | ROZPOCET | 0 | 0 | 0 | 0 | 0 | 2 | 0 | 16 | 1407162367
| Online PSC |  | https://podminky.urs.cz/item/CS_URS_2024_01/725841353 | [14 empty] | Online PSC | 2
| VV |  | "S8"7 |  | 7 | [12 empty] | VV | 2 | 2 | True | 1 | ROZPOCET
109 | K | 725841354 | Baterie sprchové automatické s termostatickým ventilem a sprchovou růžicí | soubor | 8 |  | 0 | CS ÚRS 2024 01 |  | snížená |  | 0 | 0.00294 | 0.02352 | 0 | 0 | 16 | K | 2 |  |  |  | ROZPOCET | 0 | 0 | 0 | 0 | 0 | 2 | 0 | 16 | -707225839
| Online PSC |  | https://podminky.urs.cz/item/CS_URS_2024_01/725841354 | [14 empty] | Online PSC | 2
| VV |  | "S9"8 |  | 8 | [12 empty] | VV | 2 | 2 | True | 1 | ROZPOCET
110 | K | 725829141 | Baterie bidetové montáž ostatních typů stojánkových pákových souprav | kus | 3 |  | 0 | CS ÚRS 2024 01 |  | snížená |  | 0 | 4e-05 | 0.00012 | 0 | 0 | 16 | K | 2 |  |  |  | ROZPOCET | 0 | 0 | 0 | 0 | 0 | 2 | 0 | 16 | -1131450041
| Online PSC |  | https://podminky.urs.cz/item/CS_URS_2024_01/725829141 | [14 empty] | Online PSC | 2
| VV |  | "S6"3 |  | 3 | [12 empty] | VV | 2 | 2 | True | 1 | ROZPOCET
111 | M | RMAT0004 | baterie bidetová nástěnná, dle specifikace 10, S6 dle knihy stand. | kus | 3 |  | 0 | vlastní |  | snížená |  | 0 | 0 | 0 | 0 | 0 | 32 | M | 2 |  |  |  | ROZPOCET | 0 | 0 | 0 | 0 | 0 | 2 | 0 | 16 | 1612300520
112 | K | 725291662 | Montáž doplňků zařízení koupelen a záchodů sedačky do sprchy | kus | 4 |  | 0 | CS ÚRS 2024 01 |  | snížená |  | 0 | 0 | 0 | 0 | 0 | 16 | K | 2 |  |  |  | ROZPOCET | 0 | 0 | 0 | 0 | 0 | 2 | 0 | 16 | 1070995599
| Online PSC |  | https://podminky.urs.cz/item/CS_URS_2024_01/725291662 | [14 empty] | Online PSC | 2
113 | M | 55147080 | sedačka do sprchy antikorozní rozměr sedáku 340x430mm | kus | 4 |  | 0 | CS ÚRS 2023 02 |  | snížená |  | 0 | 0.003 | 0.012 | 0 | 0 | 32 | M | 2 |  |  |  | ROZPOCET | 0 | 0 | 0 | 0 | 0 | 2 | 0 | 16 | 446019026
114 | K | 725291668 | Montáž doplňků zařízení koupelen a záchodů madla invalidního rovného | kus | 7 |  | 0 | CS ÚRS 2024 01 |  | snížená |  | 0 | 0 | 0 | 0 | 0 | 16 | K | 2 |  |  |  | ROZPOCET | 0 | 0 | 0 | 0 | 0 | 2 | 0 | 16 | 850259305
| Online PSC |  | https://podminky.urs.cz/item/CS_URS_2024_01/725291668 | [14 empty] | Online PSC | 2
| VV |  | "S17"7 |  | 7 | [12 empty] | VV | 2 | 2 | True | 1 | ROZPOCET
115 | M | 55147053 | madlo invalidní rovné bílé 600mm | kus | 7 |  | 0 | CS ÚRS 2024 01 |  | snížená |  | 0 | 0.0011 | 0.0077 | 0 | 0 | 32 | M | 2 |  |  |  | ROZPOCET | 0 | 0 | 0 | 0 | 0 | 2 | 0 | 16 | -224553738
116 | K | 725291670 | Montáž doplňků zařízení koupelen a záchodů madla invalidního krakorcového sklopného | kus | 7 |  | 0 | CS ÚRS 2024 01 |  | snížená |  | 0 | 0 | 0 | 0 | 0 | 16 | K | 2 |  |  |  | ROZPOCET | 0 | 0 | 0 | 0 | 0 | 2 | 0 | 16 | -2059094374
| Online PSC |  | https://podminky.urs.cz/item/CS_URS_2024_01/725291670 | [14 empty] | Online PSC | 2
| VV |  | "S16"7 |  | 7 | [12 empty] | VV | 2 | 2 | True | 1 | ROZPOCET
117 | M | 55147061 | madlo invalidní krakorcové sklopné bílé 813mm | kus | 7 |  | 0 | CS ÚRS 2024 01 |  | snížená |  | 0 | 0.00085 | 0.00595 | 0 | 0 | 32 | M | 2 |  |  |  | ROZPOCET | 0 | 0 | 0 | 0 | 0 | 2 | 0 | 16 | 1616358098
118 | K | 725532101 | Elektrické ohřívače zásobníkové beztlakové přepadové akumulační s pojistným ventilem závěsné svislé objem nádrže (příkon) 10 l (2,0 kW) | soubor | 1 |  | 0 | CS ÚRS 2024 01 |  | snížená |  | 0 | 0.01066 | 0.01066 | 0 | 0 | 16 | K | 2 |  |  |  | ROZPOCET | 0 | 0 | 0 | 0 | 0 | 2 | 0 | 16 | 1020632502
| Online PSC |  | https://podminky.urs.cz/item/CS_URS_2024_01/725532101 | [14 empty] | Online PSC | 2
119 | K | 725311121 | Dřezy bez výtokových armatur jednoduché se zápachovou uzávěrkou nerezové s odkapávací plochou 560x480 mm a miskou | soubor | 10 |  | 0 | CS ÚRS 2024 01 |  | snížená |  | 0 | 0.00493 | 0.0493 | 0 | 0 | 16 | K | 2 |  |  |  | ROZPOCET | 0 | 0 | 0 | 0 | 0 | 2 | 0 | 16 | -1501216321
| Online PSC |  | https://podminky.urs.cz/item/CS_URS_2024_01/725311121 | [14 empty] | Online PSC | 2
120 | K | 725331111 | Výlevky bez výtokových armatur a splachovací nádrže keramické se sklopnou plastovou mřížkou 425 mm | soubor | 3 |  | 0 | CS ÚRS 2024 01 |  | snížená |  | 0 | 0.01475 | 0.04425 | 0 | 0 | 16 | K | 2 |  |  |  | ROZPOCET | 0 | 0 | 0 | 0 | 0 | 2 | 0 | 16 | -472186082
| Online PSC |  | https://podminky.urs.cz/item/CS_URS_2024_01/725331111 | [14 empty] | Online PSC | 2
121 | K | 725821316 | Baterie dřezové nástěnné pákové s otáčivým plochým ústím a délkou ramínka 300 mm | soubor | 4 |  | 0 | CS ÚRS 2024 01 |  | snížená |  | 0 | 0.00196 | 0.00784 | 0 | 0 | 16 | K | 2 |  |  |  | ROZPOCET | 0 | 0 | 0 | 0 | 0 | 2 | 0 | 16 | -1971206613
| Online PSC |  | https://podminky.urs.cz/item/CS_URS_2024_01/725821316 | [14 empty] | Online PSC | 2
122 | K | 725821329 | Baterie dřezové stojánkové pákové s otáčivým ústím a délkou ramínka s vytahovací sprškou | soubor | 5 |  | 0 | CS ÚRS 2024 01 |  | snížená |  | 0 | 0.0018 | 0.009 | 0 | 0 | 16 | K | 2 |  |  |  | ROZPOCET | 0 | 0 | 0 | 0 | 0 | 2 | 0 | 16 | -1629392357
| Online PSC |  | https://podminky.urs.cz/item/CS_URS_2024_01/725821329 | [14 empty] | Online PSC | 2
123 | K | 725829131 | Baterie umyvadlové montáž ostatních typů stojánkových G 1/2" | kus | 15 |  | 0 | CS ÚRS 2024 01 |  | snížená |  | 0 | 3.914e-05 | 0.0005871 | 0 | 0 | 16 | K | 2 |  |  |  | ROZPOCET | 0 | 0 | 0 | 0 | 0 | 2 | 0 | 16 | -673071955
| Online PSC |  | https://podminky.urs.cz/item/CS_URS_2024_01/725829131 | [14 empty] | Online PSC | 2
124 | M | 55145694 | baterie umyvadlová stojánková páková výtok 160 mm s tlačným uzávěrem odpadu 5/4" chrom | kus | 12 |  | 0 | CS ÚRS 2024 01 |  | snížená |  | 0 | 0.00219 | 0.02628 | 0 | 0 | 32 | M | 2 |  |  |  | ROZPOCET | 0 | 0 | 0 | 0 | 0 | 2 | 0 | 16 | -762141407
125 | M | M001 | baterie stojánková umyvadlová INV. dle S5 | ks | 3 |  | 0 | vlastní |  | snížená |  | 0 | 0 | 0 | 0 | 0 | 32 | M | 2 |  |  |  | ROZPOCET | 0 | 0 | 0 | 0 | 0 | 2 | 0 | 16 | -926046505
| P |  | Poznámka k položce: specifikace 11 | [14 empty] | P | 2
126 | K | 725869204 | Zápachové uzávěrky zařizovacích předmětů montáž zápachových uzávěrek dřezových jednodílných DN 50 | kus | 10 |  | 0 | CS ÚRS 2024 01 |  | snížená |  | 0 | 0.00017 | 0.0017 | 0 | 0 | 16 | K | 2 |  |  |  | ROZPOCET | 0 | 0 | 0 | 0 | 0 | 2 | 0 | 16 | 1329802210
| Online PSC |  | https://podminky.urs.cz/item/CS_URS_2024_01/725869204 | [14 empty] | Online PSC | 2
127 | M | 55161117 | uzávěrka zápachová dřezová s přípojkou pro myčku a pračku DN 40 | kus | 10 |  | 0 | CS ÚRS 2024 01 |  | snížená |  | 0 | 0.00039 | 0.0039 | 0 | 0 | 32 | M | 2 |  |  |  | ROZPOCET | 0 | 0 | 0 | 0 | 0 | 2 | 0 | 16 | 306307875
128 | K | HZS2212 | Hodinové zúčtovací sazby profesí PSV provádění stavebních instalací instalatér odborný | hod | 10 |  | 0 | CS ÚRS 2024 01 |  | snížená |  | 0 | 0 | 0 | 0 | 0 | 16 | K | 2 |  |  |  | ROZPOCET | 0 | 0 | 0 | 0 | 0 | 2 | 0 | 16 | 1977884692
| Online PSC |  | https://podminky.urs.cz/item/CS_URS_2024_01/HZS2212 | [14 empty] | Online PSC | 2
| VV |  | "montáž vany pro invalidy vč. přesunu"10 |  | 10 | [12 empty] | VV | 2 | 2 | True | 1 | ROZPOCET
129 | M | K003 | dodávka vana invalidní, sklopná dle S13 knihy standardů | ks | 1 |  | 0 | vlastní |  | snížená |  | 0 | 0 | 0 | 0 | 0 | 32 | M | 2 |  |  |  | ROZPOCET | 0 | 0 | 0 | 0 | 0 | 2 | 0 | 16 | 1514647383
| P |  | Poznámka k položce: specifikace 12 | [14 empty] | P | 2
130 | K | 998725102 | Přesun hmot pro zařizovací předměty stanovený z hmotnosti přesunovaného materiálu vodorovná dopravní vzdálenost do 50 m základní v objektech výšky přes 6 do 12 m | t | 0.783 |  | 0 | CS ÚRS 2024 01 |  | snížená |  | 0 | 0 | 0 | 0 | 0 | 16 | K | 2 |  |  |  | ROZPOCET | 0 | 0 | 0 | 0 | 0 | 2 | 0 | 16 | 391076484
| Online PSC |  | https://podminky.urs.cz/item/CS_URS_2024_01/998725102 | [14 empty] | Online PSC | 2
131 | K | 998725192 | Přesun hmot pro zařizovací předměty stanovený z hmotnosti přesunovaného materiálu vodorovná dopravní vzdálenost do 50 m Příplatek k cenám za zvětšený přesun přes vymezenou vodorovnou dopravní vzdálenost do 100 m | t | 0.783 |  | 0 | CS ÚRS 2024 01 |  | snížená |  | 0 | 0 | 0 | 0 | 0 | 16 | K | 2 |  |  |  | ROZPOCET | 0 | 0 | 0 | 0 | 0 | 2 | 0 | 16 | -359369484
| Online PSC |  | https://podminky.urs.cz/item/CS_URS_2024_01/998725192 | [14 empty] | Online PSC | 2
132 | K | K001x | Montáž koše na stěnu | ks | 7 |  | 0 | vlastní |  | snížená |  | 0 | 0 | 0 | 0 | 0 | 16 | K | 2 |  |  |  | ROZPOCET | 0 | 0 | 0 | 0 | 0 | 2 | 0 | 16 | -560753282
133 | M | 55431082 | koš odpadkový drátěný závěsný nerezový 350x290x190mm | kus | 7 |  | 0 | CS ÚRS 2024 01 |  | snížená |  | 0 | 0.0008 | 0.0056 | 0 | 0 | 32 | M | 2 |  |  |  | ROZPOCET | 0 | 0 | 0 | 0 | 0 | 2 | 0 | 16 | -1196906124
| D | 726 | Zdravotechnika - předstěnové instalace |  |  |  | 0 |  |  |  |  | 0 |  | 0.19815 |  | 0 | 2 | D | 1 |  |  |  | ROZPOCET | [6 empty] | 0
134 | K | 726131041 | Předstěnové instalační systémy do lehkých stěn s kovovou konstrukcí pro závěsné klozety ovládání zepředu, stavební výšky 1120 mm | soubor | 7 |  | 0 | CS ÚRS 2024 01 |  | snížená |  | 0 | 0.01665 | 0.11655 | 0 | 0 | 16 | K | 2 |  |  |  | ROZPOCET | 0 | 0 | 0 | 0 | 0 | 2 | 0 | 16 | 1277259015
| Online PSC |  | https://podminky.urs.cz/item/CS_URS_2024_01/726131041 | [14 empty] | Online PSC | 2
135 | K | 726131043 | Předstěnové instalační systémy do lehkých stěn s kovovou konstrukcí pro závěsné klozety ovládání zepředu, stavební výšky 1120 mm pro tělesně postižené | soubor | 4 |  | 0 | CS ÚRS 2024 01 |  | snížená |  | 0 | 0.01765 | 0.0706 | 0 | 0 | 16 | K | 2 |  |  |  | ROZPOCET | 0 | 0 | 0 | 0 | 0 | 2 | 0 | 16 | -66072466
| Online PSC |  | https://podminky.urs.cz/item/CS_URS_2024_01/726131043 | [14 empty] | Online PSC | 2
136 | K | 726191011 | Ostatní příslušenství instalačních systémů montáž ovládacích tlačítek k WC | soubor | 11 |  | 0 | CS ÚRS 2024 01 |  | snížená |  | 0 | 0 | 0 | 0 | 0 | 16 | K | 2 |  |  |  | ROZPOCET | 0 | 0 | 0 | 0 | 0 | 2 | 0 | 16 | 1293614334
| Online PSC |  | https://podminky.urs.cz/item/CS_URS_2024_01/726191011 | [14 empty] | Online PSC | 2
| VV |  | 7+4 |  | 11 | [12 empty] | VV | 2 | 2 | True | 1 | ROZPOCET
137 | M | 55281792 | tlačítko pro ovládání WC zepředu, chrom, Stop splachování, 246x164mm | kus | 11 |  | 0 | CS ÚRS 2024 01 |  | snížená |  | 0 | 0.001 | 0.011 | 0 | 0 | 32 | M | 2 |  |  |  | ROZPOCET | 0 | 0 | 0 | 0 | 0 | 2 | 0 | 16 | 467659559
138 | K | 998726112 | Přesun hmot pro instalační prefabrikáty stanovený z hmotnosti přesunovaného materiálu vodorovná dopravní vzdálenost do 50 m základní v objektech výšky přes 6 m do 12 m | t | 0.198 |  | 0 | CS ÚRS 2024 01 |  | snížená |  | 0 | 0 | 0 | 0 | 0 | 16 | K | 2 |  |  |  | ROZPOCET | 0 | 0 | 0 | 0 | 0 | 2 | 0 | 16 | -316360206
| Online PSC |  | https://podminky.urs.cz/item/CS_URS_2024_01/998726112 | [14 empty] | Online PSC | 2
139 | K | 998726192 | Přesun hmot pro instalační prefabrikáty stanovený z hmotnosti přesunovaného materiálu vodorovná dopravní vzdálenost do 50 m Příplatek k cenám za zvětšený přesun přes vymezenou vodorovnou dopravní vzdálenost do 100 m | t | 0.198 |  | 0 | CS ÚRS 2024 01 |  | snížená |  | 0 | 0 | 0 | 0 | 0 | 16 | K | 2 |  |  |  | ROZPOCET | 0 | 0 | 0 | 0 | 0 | 2 | 0 | 16 | -1735756005
| Online PSC |  | https://podminky.urs.cz/item/CS_URS_2024_01/998726192 | [14 empty] | Online PSC | 2

## 2 - Vytápění
{12844e7e-2a01-46c1-a05b-bcef020874fa}
1
| KRYCÍ LIST SOUPISU PRACÍ | [7 empty] | v --- níže se nacházejí doplnkové a pomocné údaje k sestavám --- v | [8 empty] | False
Stavba:
RC_STAVEBNÍ ÚPRAVY, PŘÍSTAVBA A NÁSTAVBA STÁVAJÍCÍHO OBJEKTU DOMOVA NARNIE V MORKŮVKÁCH
Objekt:
1 - SO01 Stavební část
Soupis:
2 - Vytápění
| KSO: |  |  |  |  | CC-CZ:
| Místo: |  |  |  |  | Datum: | 19. 2. 2024
| Zadavatel: |  |  |  |  | IČ:
DIČ:
| Uchazeč: |  |  |  |  | IČ: | Vyplň údaj
|  | Vyplň údaj |  |  |  | DIČ: | Vyplň údaj
| Projektant: |  |  |  |  | IČ:
DIČ:
| Zpracovatel: |  |  |  |  | IČ:
DIČ:
Poznámka:
Soupis prací je sestaven s využitím Cenové soustavy ÚRS. Položky, které pochází z této cenové soustavy, jsou ve sloupci 'Cenová soustava' označeny popisem 'CS ÚRS' a úrovní příslušného kalendářního pololetí. Veškeré další informace vymezující popis a podmínky použití těchto položek z Cenové soustavy, které nejsou uvedeny přímo v soupisu prací, jsou neomezeně dálkově k dispozici na webu podminky.urs.cz.
| Cena bez DPH | [5 empty] | 0
|  |  | Základ daně |  |  | Sazba daně | Výše daně
| DPH | základní | 0 |  |  | 21% | 0
|  | snížená | 0 |  |  | 12% | 0
|  | zákl. přenesená | 0 |  |  | 21% | 0
|  | sníž. přenesená | 0 |  |  | 12% | 0
|  | nulová | 0 |  |  | 0% | 0
| Cena s DPH |  |  | v | CZK |  | 0
REKAPITULACE ČLENĚNÍ SOUPISU PRACÍ
Stavba:
RC_STAVEBNÍ ÚPRAVY, PŘÍSTAVBA A NÁSTAVBA STÁVAJÍCÍHO OBJEKTU DOMOVA NARNIE V MORKŮVKÁCH
Objekt:
1 - SO01 Stavební část
Soupis:
2 - Vytápění
Místo: | [5 empty] | Datum: | 19. 2. 2024
Zadavatel: | [5 empty] | Projektant:
Uchazeč: |  |  | Vyplň údaj |  |  | Zpracovatel:
Kód dílu - Popis | [6 empty] | Cena celkem [CZK]
Náklady stavby celkem | [6 empty] | 0 | [11 empty] | -1
| HSV - Práce a dodávky HSV | [5 empty] | 0
| 92 - Zednické přípomoci pro ZTI, VZT, Elektro | [5 empty] | 0
| 92-1 - Suť po přípomoce | [5 empty] | 0
| PSV - Práce a dodávky PSV | [5 empty] | 0
| 713 - Izolace tepelné | [5 empty] | 0
| 727 - Zdravotechnika - požární ochrana | [5 empty] | 0
| 731 - Ústřední vytápění - kotelny | [5 empty] | 0
| 731-1 - Sytém dopouštění | [5 empty] | 0
| 732 - Ústřední vytápění - strojovny | [5 empty] | 0
| 733 - Ústřední vytápění - rozvodné potrubí | [5 empty] | 0
| 734 - Ústřední vytápění - armatury | [5 empty] | 0
| 735 - Ústřední vytápění - otopná tělesa | [5 empty] | 0
| 735a - Podlahové topení | [5 empty] | 0
| OST - Ostatní | [5 empty] | 0
SOUPIS PRACÍ
Stavba:
RC_STAVEBNÍ ÚPRAVY, PŘÍSTAVBA A NÁSTAVBA STÁVAJÍCÍHO OBJEKTU DOMOVA NARNIE V MORKŮVKÁCH
Objekt:
1 - SO01 Stavební část
Soupis:
2 - Vytápění
Místo: | [5 empty] | Datum: | 19. 2. 2024
Zadavatel: | [5 empty] | Projektant:
Uchazeč: |  |  | Vyplň údaj |  |  | Zpracovatel:
PČ | Typ | Kód | Popis | MJ | Množství | J.cena [CZK] | Cena celkem [CZK] | Cenová soustava |  | DPH | J. Nh [h] | Nh celkem [h] | J. hmotnost [t] | Hmotnost celkem [t] | J. suť [t] | Suť Celkem [t]
Náklady soupisu celkem | [6 empty] | 0 |  |  |  |  | 0 |  | 5.0104 |  | 0.8153 |  | D | -1 | [10 empty] | 0
| D | HSV | Práce a dodávky HSV |  |  |  | 0 |  |  |  |  | 0 |  | 0.83605 |  | 0.8153 | 1 | D | 0 |  |  |  | ROZPOCET | [6 empty] | 0
| D | 92 | Zednické přípomoci pro ZTI, VZT, Elektro |  |  |  | 0 |  |  |  |  | 0 |  | 0.83605 |  | 0.8153 | 1 | D | 1 |  |  |  | ROZPOCET | [6 empty] | 0
1 | K | 612325101 | Vápenocementová omítka rýh hrubá ve stěnách, šířky rýhy do 150 mm | m2 | 15 |  | 0 | CS ÚRS 2024 01 |  | snížená |  | 0 | 0.0389 | 0.5835 | 0 | 0 | 4 | K | 2 |  |  |  | ROZPOCET | 0 | 0 | 0 | 0 | 0 | 2 | 0 | 4 | -657782320
| Online PSC |  | https://podminky.urs.cz/item/CS_URS_2024_01/612325101 | [14 empty] | Online PSC | 2
| VV |  | 100,*0,15 |  | 15 | [12 empty] | VV | 2 | 2 | True | 1 | ROZPOCET
2 | K | 974049132 | Vysekání rýh v betonových zdech do hl. 50 mm a šířky do 70 mm | m | 100 |  | 0 | CS ÚRS 2024 01 |  | snížená |  | 0 | 0 | 0 | 0.008 | 0.8 | 4 | K | 2 |  |  |  | ROZPOCET | 0 | 0 | 0 | 0 | 0 | 2 | 0 | 4 | -1690041624
| Online PSC |  | https://podminky.urs.cz/item/CS_URS_2024_01/974049132 | [14 empty] | Online PSC | 2
| VV |  | 100 |  | 100 | [12 empty] | VV | 2 | 2 | True | 1 | ROZPOCET
3 | K | 977131119 | Vrty příklepovými vrtáky do cihelného zdiva nebo prostého betonu průměru přes 28 do 32 mm | m | 3 |  | 0 | CS ÚRS 2024 01 |  | snížená |  | 0 | 9e-05 | 0.00027 | 0.003 | 0.009 | 4 | K | 2 |  |  |  | ROZPOCET | 0 | 0 | 0 | 0 | 0 | 2 | 0 | 4 | -1310118705
| Online PSC |  | https://podminky.urs.cz/item/CS_URS_2024_01/977131119 | [14 empty] | Online PSC | 2
4 | K | 977151111 | Jádrové vrty diamantovými korunkami do stavebních materiálů (železobetonu, betonu, cihel, obkladů, dlažeb, kamene) průměru do 35 mm | m | 3 |  | 0 | CS ÚRS 2024 01 |  | snížená |  | 0 | 0.00076 | 0.00228 | 0.0021 | 0.0063 | 4 | K | 2 |  |  |  | ROZPOCET | 0 | 0 | 0 | 0 | 0 | 2 | 0 | 4 | 535120610
| Online PSC |  | https://podminky.urs.cz/item/CS_URS_2024_01/977151111 | [14 empty] | Online PSC | 2
5 | K | HZS1292 | Hodinové zúčtovací sazby profesí HSV zemní a pomocné práce stavební dělník | hod | 15 |  | 0 | CS ÚRS 2024 01 |  | snížená |  | 0 | 0 | 0 | 0 | 0 | 16 | K | 2 |  |  |  | ROZPOCET | 0 | 0 | 0 | 0 | 0 | 2 | 0 | 16 | -1480837837
| Online PSC |  | https://podminky.urs.cz/item/CS_URS_2024_01/HZS1292 | [14 empty] | Online PSC | 2
| VV |  | 15 |  | 15 | [12 empty] | VV | 2 | 2 | True | 1 | ROZPOCET
6 | M | 58591504 | směs suchá omítková jádrová ruční jemná | t | 0.25 |  | 0 | CS ÚRS 2024 01 |  | snížená |  | 0 | 1 | 0.25 | 0 | 0 | 32 | M | 2 |  |  |  | ROZPOCET | 0 | 0 | 0 | 0 | 0 | 2 | 0 | 16 | -1443753446
| D | 92-1 | Suť po přípomoce |  |  |  | 0 |  |  |  |  | 0 |  | 0 |  | 0 | 1 | D | 2 |  |  |  | ROZPOCET | [6 empty] | 0
7 | K | 997013212 | Vnitrostaveništní doprava suti a vybouraných hmot vodorovně do 50 m s naložením ručně pro budovy a haly výšky přes 6 do 9 m | t | 0.815 |  | 0 | CS ÚRS 2024 01 |  | snížená |  | 0 | 0 | 0 | 0 | 0 | 4 | K | 3 |  |  |  | ROZPOCET | 0 | 0 | 0 | 0 | 0 | 2 | 0 | 4 | -2106289665
| Online PSC |  | https://podminky.urs.cz/item/CS_URS_2024_01/997013212 | [14 empty] | Online PSC | 3
8 | K | 997013501 | Odvoz suti a vybouraných hmot na skládku nebo meziskládku se složením, na vzdálenost do 1 km | t | 0.815 |  | 0 | CS ÚRS 2024 01 |  | snížená |  | 0 | 0 | 0 | 0 | 0 | 4 | K | 3 |  |  |  | ROZPOCET | 0 | 0 | 0 | 0 | 0 | 2 | 0 | 4 | 246247471
| Online PSC |  | https://podminky.urs.cz/item/CS_URS_2024_01/997013501 | [14 empty] | Online PSC | 3
9 | K | 997013509 | Odvoz suti a vybouraných hmot na skládku nebo meziskládku se složením, na vzdálenost Příplatek k ceně za každý další započatý 1 km přes 1 km | t | 20.375 |  | 0 | CS ÚRS 2024 01 |  | snížená |  | 0 | 0 | 0 | 0 | 0 | 4 | K | 3 |  |  |  | ROZPOCET | 0 | 0 | 0 | 0 | 0 | 2 | 0 | 4 | 1776680380
| Online PSC |  | https://podminky.urs.cz/item/CS_URS_2024_01/997013509 | [14 empty] | Online PSC | 3
| P |  | Poznámka k položce: 25 km celkem | [14 empty] | P | 3
| VV |  | 0,815*25 'Přepočtené koeficientem množství |  | 20.375 | [12 empty] | VV | 3 | 2 | False | 1 | ROZPOCET
10 | K | 997013603 | Poplatek za uložení stavebního odpadu na skládce (skládkovné) cihelného zatříděného do Katalogu odpadů pod kódem 17 01 02 | t | 0.815 |  | 0 | CS ÚRS 2024 01 |  | snížená |  | 0 | 0 | 0 | 0 | 0 | 4 | K | 3 |  |  |  | ROZPOCET | 0 | 0 | 0 | 0 | 0 | 2 | 0 | 4 | 1363582156
| Online PSC |  | https://podminky.urs.cz/item/CS_URS_2024_01/997013603 | [14 empty] | Online PSC | 3
| D | PSV | Práce a dodávky PSV |  |  |  | 0 |  |  |  |  | 0 |  | 4.1544 |  | 0 | 2 | D | 0 |  |  |  | ROZPOCET | [6 empty] | 0
| D | 713 | Izolace tepelné |  |  |  | 0 |  |  |  |  | 0 |  | 0.11244 |  | 0 | 2 | D | 1 |  |  |  | ROZPOCET | [6 empty] | 0
11 | K | 722181113 | Ochrana potrubí plstěnými pásy DN 25 | m | 15 |  | 0 | CS ÚRS 2024 01 |  | snížená |  | 0 | 0.00016 | 0.0024 | 0 | 0 | 16 | K | 2 |  |  |  | ROZPOCET | 0 | 0 | 0 | 0 | 0 | 2 | 0 | 16 | 287412472
| Online PSC |  | https://podminky.urs.cz/item/CS_URS_2024_01/722181113 | [14 empty] | Online PSC | 2
| VV |  | "detaily"15 |  | 15 | [12 empty] | VV | 2 | 2 | True | 1 | ROZPOCET
12 | K | 722181116 | Ochrana potrubí plstěnými pásy DN 50 a DN 65 | m | 15 |  | 0 | CS ÚRS 2024 01 |  | snížená |  | 0 | 0.0004 | 0.006 | 0 | 0 | 16 | K | 2 |  |  |  | ROZPOCET | 0 | 0 | 0 | 0 | 0 | 2 | 0 | 16 | -1526634723
| Online PSC |  | https://podminky.urs.cz/item/CS_URS_2024_01/722181116 | [14 empty] | Online PSC | 2
| VV |  | "detaily"15 |  | 15 | [12 empty] | VV | 2 | 2 | True | 1 | ROZPOCET
13 | K | 713463311 | Montáž izolace tepelné potrubí a ohybů tvarovkami nebo deskami potrubními pouzdry s povrchovou úpravou hliníkovou fólií se samolepícím přesahem (izolační materiál ve specifikaci) přelepenými samolepící hliníkovou páskou potrubí jednovrstvá D do 50 mm | m | 272 |  | 0 | CS ÚRS 2024 01 |  | snížená |  | 0 | 9e-05 | 0.02448 | 0 | 0 | 16 | K | 2 |  |  |  | ROZPOCET | 0 | 0 | 0 | 0 | 0 | 2 | 0 | 16 | 1985263591
| Online PSC |  | https://podminky.urs.cz/item/CS_URS_2024_01/713463311 | [14 empty] | Online PSC | 2
14 | M | 63154012 | pouzdro izolační potrubní z minerální vlny s Al fólií max. 250/100°C 15/30mm | m | 108.15 |  | 0 | CS ÚRS 2024 01 |  | snížená |  | 0 | 0.00023 | 0.024875 | 0 | 0 | 32 | M | 2 |  |  |  | ROZPOCET | 0 | 0 | 0 | 0 | 0 | 2 | 0 | 16 | 1696597736
| VV |  | 103*1,05 'Přepočtené koeficientem množství |  | 108.15 | [12 empty] | VV | 2 | 2 | False | 1 | ROZPOCET
15 | M | 63154530 | pouzdro izolační potrubní z minerální vlny s Al fólií max. 250/100°C 22/30mm | m | 46.2 |  | 0 | CS ÚRS 2024 01 |  | snížená |  | 0 | 0.00027 | 0.012474 | 0 | 0 | 32 | M | 2 |  |  |  | ROZPOCET | 0 | 0 | 0 | 0 | 0 | 2 | 0 | 16 | -206705274
| VV |  | 44*1,05 'Přepočtené koeficientem množství |  | 46.2 | [12 empty] | VV | 2 | 2 | False | 1 | ROZPOCET
16 | M | 63154005 | pouzdro izolační potrubní z minerální vlny s Al fólií max. 250/100°C 28/20mm | m | 120.75 |  | 0 | CS ÚRS 2024 01 |  | snížená |  | 0 | 0.00029 | 0.035018 | 0 | 0 | 32 | M | 2 |  |  |  | ROZPOCET | 0 | 0 | 0 | 0 | 0 | 2 | 0 | 16 | -2115777744
| VV |  | 115*1,05 'Přepočtené koeficientem množství |  | 120.75 | [12 empty] | VV | 2 | 2 | False | 1 | ROZPOCET
17 | M | 63154572 | pouzdro izolační potrubní z minerální vlny s Al fólií max. 250/100°C 35/40mm | m | 5.25 |  | 0 | CS ÚRS 2024 01 |  | snížená |  | 0 | 0.00065 | 0.0034125 | 0 | 0 | 32 | M | 2 |  |  |  | ROZPOCET | 0 | 0 | 0 | 0 | 0 | 2 | 0 | 16 | 181005391
| VV |  | 5*1,05 'Přepočtené koeficientem množství |  | 5.25 | [12 empty] | VV | 2 | 2 | False | 1 | ROZPOCET
18 | M | 63154573 | pouzdro izolační potrubní z minerální vlny s Al fólií max. 250/100°C 42/40mm | m | 5.25 |  | 0 | CS ÚRS 2024 01 |  | snížená |  | 0 | 0.00072 | 0.00378 | 0 | 0 | 32 | M | 2 |  |  |  | ROZPOCET | 0 | 0 | 0 | 0 | 0 | 2 | 0 | 16 | -418268020
| VV |  | 5*1,05 'Přepočtené koeficientem množství |  | 5.25 | [12 empty] | VV | 2 | 2 | False | 1 | ROZPOCET
19 | K | 998713102 | Přesun hmot pro izolace tepelné stanovený z hmotnosti přesunovaného materiálu vodorovná dopravní vzdálenost do 50 m s užitím mechanizace v objektech výšky přes 6 m do 12 m | t | 0.112 |  | 0 | CS ÚRS 2024 01 |  | snížená |  | 0 | 0 | 0 | 0 | 0 | 16 | K | 2 |  |  |  | ROZPOCET | 0 | 0 | 0 | 0 | 0 | 2 | 0 | 16 | 1795041850
| Online PSC |  | https://podminky.urs.cz/item/CS_URS_2024_01/998713102 | [14 empty] | Online PSC | 2
| D | 727 | Zdravotechnika - požární ochrana |  |  |  | 0 |  |  |  |  | 0 |  | 0.10448 |  | 0 | 2 | D | 1 |  |  |  | ROZPOCET | [6 empty] | 0
20 | K | 727111001 | Protipožární trubní ucpávky ocelového potrubí bez izolace prostup stěnou tloušťky 100 mm požární odolnost EI 120 DN 25 | kus | 6 |  | 0 | CS ÚRS 2024 01 |  | snížená |  | 0 | 0.00188 | 0.01128 | 0 | 0 | 16 | K | 2 |  |  |  | ROZPOCET | 0 | 0 | 0 | 0 | 0 | 2 | 0 | 16 | 1848819541
| Online PSC |  | https://podminky.urs.cz/item/CS_URS_2024_01/727111001 | [14 empty] | Online PSC | 2
21 | K | 727111041 | Protipožární trubní ucpávky ocelového potrubí bez izolace prostup stropem tloušťky 150 mm požární odolnost EI 120 DN 25 | kus | 10 |  | 0 | CS ÚRS 2024 01 |  | snížená |  | 0 | 0.00172 | 0.0172 | 0 | 0 | 16 | K | 2 |  |  |  | ROZPOCET | 0 | 0 | 0 | 0 | 0 | 2 | 0 | 16 | 1793915276
| Online PSC |  | https://podminky.urs.cz/item/CS_URS_2024_01/727111041 | [14 empty] | Online PSC | 2
22 | K | 727111042 | Protipožární trubní ucpávky ocelového potrubí bez izolace prostup stropem tloušťky 150 mm požární odolnost EI 120 DN 32 | kus | 10 |  | 0 | CS ÚRS 2024 01 |  | snížená |  | 0 | 0.00186 | 0.0186 | 0 | 0 | 16 | K | 2 |  |  |  | ROZPOCET | 0 | 0 | 0 | 0 | 0 | 2 | 0 | 16 | 1931361136
| Online PSC |  | https://podminky.urs.cz/item/CS_URS_2024_01/727111042 | [14 empty] | Online PSC | 2
23 | K | 727111043 | Protipožární trubní ucpávky ocelového potrubí bez izolace prostup stropem tloušťky 150 mm požární odolnost EI 120 DN 50 | kus | 20 |  | 0 | CS ÚRS 2024 01 |  | snížená |  | 0 | 0.00287 | 0.0574 | 0 | 0 | 16 | K | 2 |  |  |  | ROZPOCET | 0 | 0 | 0 | 0 | 0 | 2 | 0 | 16 | -1811114564
| Online PSC |  | https://podminky.urs.cz/item/CS_URS_2024_01/727111043 | [14 empty] | Online PSC | 2
24 | K | 998727102 | Přesun hmot pro protipožární ochranu stanovený z hmotnosti přesunovaného materiálu vodorovná dopravní vzdálenost do 50 m základní v objektech výšky přes 6 do 12 m | t | 0.104 |  | 0 | CS ÚRS 2024 01 |  | snížená |  | 0 | 0 | 0 | 0 | 0 | 16 | K | 2 |  |  |  | ROZPOCET | 0 | 0 | 0 | 0 | 0 | 2 | 0 | 16 | 665031470
| Online PSC |  | https://podminky.urs.cz/item/CS_URS_2024_01/998727102 | [14 empty] | Online PSC | 2
| D | 731 | Ústřední vytápění - kotelny |  |  |  | 0 |  |  |  |  | 0 |  | 0.98165 |  | 0 | 2 | D | 1 |  |  |  | ROZPOCET | [6 empty] | 0
25 | K | 732522013 | Tepelná čerpadla vzduch/voda pro vytápění a přípravu TV venkovní jednotka s invertorem topný výkon 4-24 kW | soubor | 2 |  | 0 | CS ÚRS 2024 01 |  | snížená |  | 0 | 0.2372 | 0.4744 | 0 | 0 | 16 | K | 2 |  |  |  | ROZPOCET | 0 | 0 | 0 | 0 | 0 | 2 | 0 | 16 | -278458802
| Online PSC |  | https://podminky.urs.cz/item/CS_URS_2024_01/732522013 | [14 empty] | Online PSC | 2
| P |  | Poznámka k položce: Výkonový rozsah v režimu topení 6,3 – 24,2 kW, Splitové uspořádání Regulace – ekvitermní řízení, autoadaptace ekvitermní křivky, útlumové programy, noční útlum, inteligentní spínání bivalentního zdroje,řízení více topných okruhů, reakce na tředpověď počasí eletrické napájení (V/f/Hz) 400/3/50 požadovaný jistič (char.A/f) B20/3 rozběhový proud (A) 6,0 ustálený proud (A) max.10,3 maximální příkon (kW) 7,9 elektrické krytí IP X4 kompresor DC - dvojitý rotační max.průtok vzduchu (l/s) 2550 připojení chladiva (") flérové 1/2-3/4 provozní rozsah (stupně celsia) - 20 / 45 rozměry venkovní jednotky v/š/h (mm) 1550/1010/400 (včetně mřížky) rozměry vnitřní jednotky v/š/h (mm) 950/406/280 hmotnost vnitřní/venkovní jednotky (kg) 142/34 | [14 empty] | P | 2
26 | K | 732522022 | Tepelná čerpadla vzduch/voda pro vytápění a přípravu TV vnitřní jednotka s vestavným průtokovým zásobníkem výkonu 12 kW | soubor | 2 |  | 0 | CS ÚRS 2024 01 |  | snížená |  | 0 | 0.20949 | 0.41898 | 0 | 0 | 16 | K | 2 |  |  |  | ROZPOCET | 0 | 0 | 0 | 0 | 0 | 2 | 0 | 16 | 1011818945
| Online PSC |  | https://podminky.urs.cz/item/CS_URS_2024_01/732522022 | [14 empty] | Online PSC | 2
27 | K | 732523102 | Tepelná čerpadla vzduch/voda příslušenství konzoly na stěnu/ střechu | soubor | 2 |  | 0 | CS ÚRS 2024 01 |  | snížená |  | 0 | 0.024 | 0.048 | 0 | 0 | 16 | K | 2 |  |  |  | ROZPOCET | 0 | 0 | 0 | 0 | 0 | 2 | 0 | 16 | 1115389852
| Online PSC |  | https://podminky.urs.cz/item/CS_URS_2024_01/732523102 | [14 empty] | Online PSC | 2
28 | K | 732511123 | Primární potrubí solárních systémů vlnovcové z nerezové oceli AISI 304 PN 10, T= -50 až +150°C předizolované dvoutrubkové tl. izolace 13 mm DN 20 | m | 30 |  | 0 | CS ÚRS 2024 01 |  | snížená |  | 0 | 0.00069 | 0.0207 | 0 | 0 | 16 | K | 2 |  |  |  | ROZPOCET | 0 | 0 | 0 | 0 | 0 | 2 | 0 | 16 | 1596376976
| Online PSC |  | https://podminky.urs.cz/item/CS_URS_2024_01/732511123 | [14 empty] | Online PSC | 2
29 | K | 734295023 | Směšovací armatury otopných a chladících systémů ventily závitové PN 10 T= 120°C třícestné se servomotorem G 5/4 | kus | 6 |  | 0 | CS ÚRS 2024 01 |  | snížená |  | 0 | 0.00172 | 0.01032 | 0 | 0 | 16 | K | 2 |  |  |  | ROZPOCET | 0 | 0 | 0 | 0 | 0 | 2 | 0 | 16 | 805764618
| Online PSC |  | https://podminky.urs.cz/item/CS_URS_2024_01/734295023 | [14 empty] | Online PSC | 2
30 | K | 998731102 | Přesun hmot pro kotelny stanovený z hmotnosti přesunovaného materiálu vodorovná dopravní vzdálenost do 50 m základní v objektech výšky přes 6 do 12 m | t | 0.982 |  | 0 | CS ÚRS 2024 01 |  | snížená |  | 0 | 0 | 0 | 0 | 0 | 16 | K | 2 |  |  |  | ROZPOCET | 0 | 0 | 0 | 0 | 0 | 2 | 0 | 16 | 1289216938
| Online PSC |  | https://podminky.urs.cz/item/CS_URS_2024_01/998731102 | [14 empty] | Online PSC | 2
| D | 731-1 | Sytém dopouštění |  |  |  | 0 |  |  |  |  | 0 |  | 0.00925 |  | 0 | 2 | D | 2 |  |  |  | ROZPOCET | [6 empty] | 0
31 | K | 767892602 | Montáž vertikálních zahrad technologie automatického dopouštění | kus | 1 |  | 0 | CS ÚRS 2024 01 |  | snížená |  | 0 | 0 | 0 | 0 | 0 | 16 | K | 3 |  |  |  | ROZPOCET | 0 | 0 | 0 | 0 | 0 | 2 | 0 | 16 | -1184382690
| Online PSC |  | https://podminky.urs.cz/item/CS_URS_2024_01/767892602 | [14 empty] | Online PSC | 3
32 | M | 55128890 | sada automatického dopouštění s bezpečnostním uzavřením | sada | 1 |  | 0 | CS ÚRS 2024 01 |  | snížená |  | 0 | 0.00065 | 0.00065 | 0 | 0 | 32 | M | 3 |  |  |  | ROZPOCET | 0 | 0 | 0 | 0 | 0 | 2 | 0 | 16 | -513257647
33 | K | 899922345 | Příslušenství pro ovládání čerpadel ovládací skříň vyčerpávání nebo dopouštění příkon 3 W, zatížení 5 A | kus | 1 |  | 0 | CS ÚRS 2024 01 |  | snížená |  | 0 | 0.0007 | 0.0007 | 0 | 0 | 16 | K | 3 |  |  |  | ROZPOCET | 0 | 0 | 0 | 0 | 0 | 2 | 0 | 16 | -2011240416
| Online PSC |  | https://podminky.urs.cz/item/CS_URS_2024_01/899922345 | [14 empty] | Online PSC | 3
34 | K | 899922351 | Příslušenství pro ovládání čerpadel ponorná sonda pro snímání jedné hladiny, kabel délky 5 m | kus | 1 |  | 0 | CS ÚRS 2024 01 |  | snížená |  | 0 | 0.0008 | 0.0008 | 0 | 0 | 16 | K | 3 |  |  |  | ROZPOCET | 0 | 0 | 0 | 0 | 0 | 2 | 0 | 16 | 331639442
| Online PSC |  | https://podminky.urs.cz/item/CS_URS_2024_01/899922351 | [14 empty] | Online PSC | 3
35 | K | 724249025 | Zařízení pro úpravu vody montáž čerpadel dávkovacích proporcionálních ostatních typů od 1/2" do G 2" | soubor | 1 |  | 0 | CS ÚRS 2024 01 |  | snížená |  | 0 | 3e-05 | 3e-05 | 0 | 0 | 16 | K | 3 |  |  |  | ROZPOCET | 0 | 0 | 0 | 0 | 0 | 2 | 0 | 16 | -1586416764
| Online PSC |  | https://podminky.urs.cz/item/CS_URS_2024_01/724249025 | [14 empty] | Online PSC | 3
36 | M | 43633004 | filtr domácí na studenou vodu 6/4" se zpětným manuálním proplachem | kus | 1 |  | 0 | CS ÚRS 2024 01 |  | snížená |  | 0 | 0.0028 | 0.0028 | 0 | 0 | 32 | M | 3 |  |  |  | ROZPOCET | 0 | 0 | 0 | 0 | 0 | 2 | 0 | 16 | 795954218
37 | K | 734242412 | Ventily zpětné závitové PN 16 do 110°C přímé G 1/2 | kus | 1 |  | 0 | CS ÚRS 2024 01 |  | snížená |  | 0 | 0.00013 | 0.00013 | 0 | 0 | 16 | K | 3 |  |  |  | ROZPOCET | 0 | 0 | 0 | 0 | 0 | 2 | 0 | 16 | -1664122025
| Online PSC |  | https://podminky.urs.cz/item/CS_URS_2024_01/734242412 | [14 empty] | Online PSC | 3
38 | K | 734292713 | Ostatní armatury kulové kohouty PN 42 do 185°C přímé vnitřní závit G 1/2 | kus | 3 |  | 0 | CS ÚRS 2024 01 |  | snížená |  | 0 | 0.00021 | 0.00063 | 0 | 0 | 16 | K | 3 |  |  |  | ROZPOCET | 0 | 0 | 0 | 0 | 0 | 2 | 0 | 16 | 1038063200
| Online PSC |  | https://podminky.urs.cz/item/CS_URS_2024_01/734292713 | [14 empty] | Online PSC | 3
39 | K | 723221304 | Armatury s jedním závitem ventily vzorkovací rohové PN 5 vnitřní závit G 1/2" | kus | 2 |  | 0 | CS ÚRS 2024 01 |  | snížená |  | 0 | 0.00018 | 0.00036 | 0 | 0 | 16 | K | 3 |  |  |  | ROZPOCET | 0 | 0 | 0 | 0 | 0 | 2 | 0 | 16 | -74790486
| Online PSC |  | https://podminky.urs.cz/item/CS_URS_2024_01/723221304 | [14 empty] | Online PSC | 3
40 | K | 722174022 | Potrubí z plastových trubek z polypropylenu PPR svařovaných polyfúzně PN 20 (SDR 6) D 20 x 3,4 | m | 3 |  | 0 | CS ÚRS 2024 01 |  | snížená |  | 0 | 0.00098 | 0.00294 | 0 | 0 | 16 | K | 3 |  |  |  | ROZPOCET | 0 | 0 | 0 | 0 | 0 | 2 | 0 | 16 | 495171667
| Online PSC |  | https://podminky.urs.cz/item/CS_URS_2024_01/722174022 | [14 empty] | Online PSC | 3
41 | K | 722181231 | Ochrana potrubí termoizolačními trubicemi z pěnového polyetylenu PE přilepenými v příčných a podélných spojích, tloušťky izolace přes 9 do 13 mm, vnitřního průměru izolace DN do 22 mm | m | 3 |  | 0 | CS ÚRS 2024 01 |  | snížená |  | 0 | 7e-05 | 0.00021 | 0 | 0 | 16 | K | 3 |  |  |  | ROZPOCET | 0 | 0 | 0 | 0 | 0 | 2 | 0 | 16 | -1128646064
| Online PSC |  | https://podminky.urs.cz/item/CS_URS_2024_01/722181231 | [14 empty] | Online PSC | 3
| D | 732 | Ústřední vytápění - strojovny |  |  |  | 0 |  |  |  |  | 0 |  | 0.40246 |  | 0 | 2 | D | 1 |  |  |  | ROZPOCET | [6 empty] | 0
42 | K | 732112242 | Rozdělovače a sběrače sdružené hydraulické závitové (průtok Q m3/h - výkon kW) DN 150 (65 m3/h - 1500 kW) | kus | 1 |  | 0 | CS ÚRS 2024 01 |  | snížená |  | 0 | 0.12314 | 0.12314 | 0 | 0 | 16 | K | 2 |  |  |  | ROZPOCET | 0 | 0 | 0 | 0 | 0 | 2 | 0 | 16 | 904357059
| Online PSC |  | https://podminky.urs.cz/item/CS_URS_2024_01/732112242 | [14 empty] | Online PSC | 2
43 | K | 732231003 | Akumulační nádrže bez přípravy TUV bez teplosměnného výměníku PN 0,3 MPa / t = 95°C objem nádrže 250 l | soubor | 1 |  | 0 | CS ÚRS 2024 01 |  | snížená |  | 0 | 0.07128 | 0.07128 | 0 | 0 | 16 | K | 2 |  |  |  | ROZPOCET | 0 | 0 | 0 | 0 | 0 | 2 | 0 | 16 | -1983336682
| Online PSC |  | https://podminky.urs.cz/item/CS_URS_2024_01/732231003 | [14 empty] | Online PSC | 2
44 | K | 732231121 | Akumulační nádrže bez přípravy TUV s jedním teplosměnným výměníkem v. pl. 1,5 m2 PN 0,3 MPa/1,0 MPa / t = 90°C/110°C objem nádrže 500 l | soubor | 1 |  | 0 | CS ÚRS 2024 01 |  | snížená |  | 0 | 0.1457 | 0.1457 | 0 | 0 | 16 | K | 2 |  |  |  | ROZPOCET | 0 | 0 | 0 | 0 | 0 | 2 | 0 | 16 | -439911306
| Online PSC |  | https://podminky.urs.cz/item/CS_URS_2024_01/732231121 | [14 empty] | Online PSC | 2
45 | K | 732294112 | Elektrické topné jednotky šroubovací 6/4" o výkonu 2,5 kW | soubor | 1 |  | 0 | CS ÚRS 2024 01 |  | snížená |  | 0 | 0.00206 | 0.00206 | 0 | 0 | 16 | K | 2 |  |  |  | ROZPOCET | 0 | 0 | 0 | 0 | 0 | 2 | 0 | 16 | -531698744
| Online PSC |  | https://podminky.urs.cz/item/CS_URS_2024_01/732294112 | [14 empty] | Online PSC | 2
46 | K | 732294335 | Elektrické topné jednotky vestavné přírubové s keramickým topným tělesem o výkonu 6,6 kW | soubor | 3 |  | 0 | CS ÚRS 2024 01 |  | snížená |  | 0 | 0.0039 | 0.0117 | 0 | 0 | 16 | K | 2 |  |  |  | ROZPOCET | 0 | 0 | 0 | 0 | 0 | 2 | 0 | 16 | -1993328932
| Online PSC |  | https://podminky.urs.cz/item/CS_URS_2024_01/732294335 | [14 empty] | Online PSC | 2
47 | K | 732331617 | Nádoby expanzní tlakové pro topné a chladicí soustavy s membránou bez pojistného ventilu se závitovým připojením PN 0,6 o objemu 80 l | soubor | 1 |  | 0 | CS ÚRS 2024 01 |  | snížená |  | 0 | 0.01137 | 0.01137 | 0 | 0 | 16 | K | 2 |  |  |  | ROZPOCET | 0 | 0 | 0 | 0 | 0 | 2 | 0 | 16 | 1371378753
| Online PSC |  | https://podminky.urs.cz/item/CS_URS_2024_01/732331617 | [14 empty] | Online PSC | 2
48 | K | 732331771 | Nádoby expanzní tlakové pro topné a chladicí soustavy příslušenství k expanzním nádobám souprava s upínací páskou | soubor | 1 |  | 0 | CS ÚRS 2024 01 |  | snížená |  | 0 | 0.00065 | 0.00065 | 0 | 0 | 16 | K | 2 |  |  |  | ROZPOCET | 0 | 0 | 0 | 0 | 0 | 2 | 0 | 16 | -853332880
| Online PSC |  | https://podminky.urs.cz/item/CS_URS_2024_01/732331771 | [14 empty] | Online PSC | 2
49 | K | 732331772 | Nádoby expanzní tlakové pro topné a chladicí soustavy příslušenství k expanzním nádobám konzole nastavitelná | soubor | 1 |  | 0 | CS ÚRS 2024 01 |  | snížená |  | 0 | 0.00145 | 0.00145 | 0 | 0 | 16 | K | 2 |  |  |  | ROZPOCET | 0 | 0 | 0 | 0 | 0 | 2 | 0 | 16 | 344946676
| Online PSC |  | https://podminky.urs.cz/item/CS_URS_2024_01/732331772 | [14 empty] | Online PSC | 2
50 | K | 732331777 | Nádoby expanzní tlakové pro topné a chladicí soustavy příslušenství k expanzním nádobám bezpečnostní uzávěr k měření tlaku G 3/4 | kus | 1 |  | 0 | CS ÚRS 2024 01 |  | snížená |  | 0 | 0.00067 | 0.00067 | 0 | 0 | 16 | K | 2 |  |  |  | ROZPOCET | 0 | 0 | 0 | 0 | 0 | 2 | 0 | 16 | -17458212
| Online PSC |  | https://podminky.urs.cz/item/CS_URS_2024_01/732331777 | [14 empty] | Online PSC | 2
51 | K | 732421204 | Čerpadla teplovodní mokroběžná závitová cirkulační pro TUV (elektronicky řízená) PN 10, do 80°C DN přípojky/dopravní výška H (m) - čerpací výkon Q (m3/h) DN 25 / do 6,0 m / 9,0 m3/h | soubor | 3 |  | 0 | CS ÚRS 2024 01 |  | snížená |  | 0 | 0.00928 | 0.02784 | 0 | 0 | 16 | K | 2 |  |  |  | ROZPOCET | 0 | 0 | 0 | 0 | 0 | 2 | 0 | 16 | -666896964
| Online PSC |  | https://podminky.urs.cz/item/CS_URS_2024_01/732421204 | [14 empty] | Online PSC | 2
| VV |  | 2+1 |  | 3 | [12 empty] | VV | 2 | 2 | True | 1 | ROZPOCET
52 | K | 998732102 | Přesun hmot pro strojovny stanovený z hmotnosti přesunovaného materiálu vodorovná dopravní vzdálenost do 50 m základní v objektech výšky přes 6 do 12 m | t | 0.402 |  | 0 | CS ÚRS 2024 01 |  | snížená |  | 0 | 0 | 0 | 0 | 0 | 16 | K | 2 |  |  |  | ROZPOCET | 0 | 0 | 0 | 0 | 0 | 2 | 0 | 16 | -154253993
| Online PSC |  | https://podminky.urs.cz/item/CS_URS_2024_01/998732102 | [14 empty] | Online PSC | 2
53 | K | 751344172 | Montáž tlumičů tlumiče vibrací pryžového, průměru přes 58 do 186 mm | kus | 2 |  | 0 | CS ÚRS 2024 01 |  | snížená |  | 0 | 0 | 0 | 0 | 0 | 16 | K | 2 |  |  |  | ROZPOCET | 0 | 0 | 0 | 0 | 0 | 2 | 0 | 16 | -434780072
| Online PSC |  | https://podminky.urs.cz/item/CS_URS_2024_01/751344172 | [14 empty] | Online PSC | 2
54 | M | 42900012 | tlumič vibrací univerzální pro zatížení do 149kg D 150mm | kus | 2 |  | 0 | CS ÚRS 2024 01 |  | snížená |  | 0 | 0.0033 | 0.0066 | 0 | 0 | 32 | M | 2 |  |  |  | ROZPOCET | 0 | 0 | 0 | 0 | 0 | 2 | 0 | 16 | -108498453
| D | 733 | Ústřední vytápění - rozvodné potrubí |  |  |  | 0 |  |  |  |  | 0 |  | 0.24473 |  | 0 | 2 | D | 1 |  |  |  | ROZPOCET | [6 empty] | 0
55 | K | 733221102 | Potrubí z trubek měděných měkkých spojovaných měkkým pájením Ø 15/1 | m | 103 |  | 0 | CS ÚRS 2024 01 |  | snížená |  | 0 | 0.00046 | 0.04738 | 0 | 0 | 16 | K | 2 |  |  |  | ROZPOCET | 0 | 0 | 0 | 0 | 0 | 2 | 0 | 16 | 370874526
| Online PSC |  | https://podminky.urs.cz/item/CS_URS_2024_01/733221102 | [14 empty] | Online PSC | 2
56 | K | 733221104 | Potrubí z trubek měděných měkkých spojovaných měkkým pájením Ø 22/1 | m | 44 |  | 0 | CS ÚRS 2024 01 |  | snížená |  | 0 | 0.0007 | 0.0308 | 0 | 0 | 16 | K | 2 |  |  |  | ROZPOCET | 0 | 0 | 0 | 0 | 0 | 2 | 0 | 16 | 1195133672
| Online PSC |  | https://podminky.urs.cz/item/CS_URS_2024_01/733221104 | [14 empty] | Online PSC | 2
57 | K | 733223105 | Potrubí z trubek měděných tvrdých spojovaných měkkým pájením Ø 28/1,5 | m | 115 |  | 0 | CS ÚRS 2024 01 |  | snížená |  | 0 | 0.00127 | 0.14605 | 0 | 0 | 16 | K | 2 |  |  |  | ROZPOCET | 0 | 0 | 0 | 0 | 0 | 2 | 0 | 16 | 2094843462
| Online PSC |  | https://podminky.urs.cz/item/CS_URS_2024_01/733223105 | [14 empty] | Online PSC | 2
58 | K | 733223106 | Potrubí z trubek měděných tvrdých spojovaných měkkým pájením Ø 35/1,5 | m | 5 |  | 0 | CS ÚRS 2024 01 |  | snížená |  | 0 | 0.00159 | 0.00795 | 0 | 0 | 16 | K | 2 |  |  |  | ROZPOCET | 0 | 0 | 0 | 0 | 0 | 2 | 0 | 16 | -1448146920
| Online PSC |  | https://podminky.urs.cz/item/CS_URS_2024_01/733223106 | [14 empty] | Online PSC | 2
59 | K | 733223107 | Potrubí z trubek měděných tvrdých spojovaných měkkým pájením Ø 42/1,5 | m | 5 |  | 0 | CS ÚRS 2024 01 |  | snížená |  | 0 | 0.00199 | 0.00995 | 0 | 0 | 16 | K | 2 |  |  |  | ROZPOCET | 0 | 0 | 0 | 0 | 0 | 2 | 0 | 16 | -1490541807
| Online PSC |  | https://podminky.urs.cz/item/CS_URS_2024_01/733223107 | [14 empty] | Online PSC | 2
60 | K | 733224204 | Potrubí z trubek měděných Příplatek k cenám za potrubí vedené v kotelnách a strojovnách Ø 22/1,5 | m | 15 |  | 0 | CS ÚRS 2024 01 |  | snížená |  | 0 | 3e-05 | 0.00045 | 0 | 0 | 16 | K | 2 |  |  |  | ROZPOCET | 0 | 0 | 0 | 0 | 0 | 2 | 0 | 16 | -950594296
| Online PSC |  | https://podminky.urs.cz/item/CS_URS_2024_01/733224204 | [14 empty] | Online PSC | 2
61 | K | 733224205 | Potrubí z trubek měděných Příplatek k cenám za potrubí vedené v kotelnách a strojovnách Ø 28/1,5 | m | 15 |  | 0 | CS ÚRS 2024 01 |  | snížená |  | 0 | 5e-05 | 0.00075 | 0 | 0 | 16 | K | 2 |  |  |  | ROZPOCET | 0 | 0 | 0 | 0 | 0 | 2 | 0 | 16 | 1164782595
| Online PSC |  | https://podminky.urs.cz/item/CS_URS_2024_01/733224205 | [14 empty] | Online PSC | 2
62 | K | 733224206 | Potrubí z trubek měděných Příplatek k cenám za potrubí vedené v kotelnách a strojovnách Ø 35/1,5 | m | 5 |  | 0 | CS ÚRS 2024 01 |  | snížená |  | 0 | 6e-05 | 0.0003 | 0 | 0 | 16 | K | 2 |  |  |  | ROZPOCET | 0 | 0 | 0 | 0 | 0 | 2 | 0 | 16 | -1025657774
| Online PSC |  | https://podminky.urs.cz/item/CS_URS_2024_01/733224206 | [14 empty] | Online PSC | 2
63 | K | 733224207 | Potrubí z trubek měděných Příplatek k cenám za potrubí vedené v kotelnách a strojovnách Ø 42/1,5 | m | 5 |  | 0 | CS ÚRS 2024 01 |  | snížená |  | 0 | 0.00014 | 0.0007 | 0 | 0 | 16 | K | 2 |  |  |  | ROZPOCET | 0 | 0 | 0 | 0 | 0 | 2 | 0 | 16 | -947148533
| Online PSC |  | https://podminky.urs.cz/item/CS_URS_2024_01/733224207 | [14 empty] | Online PSC | 2
64 | K | 733224222 | Potrubí z trubek měděných Příplatek k cenám za zhotovení přípojky z trubek měděných Ø 15/1 | kus | 40 |  | 0 | CS ÚRS 2024 01 |  | snížená |  | 0 | 1e-05 | 0.0004 | 0 | 0 | 16 | K | 2 |  |  |  | ROZPOCET | 0 | 0 | 0 | 0 | 0 | 2 | 0 | 16 | -578564069
| Online PSC |  | https://podminky.urs.cz/item/CS_URS_2024_01/733224222 | [14 empty] | Online PSC | 2
65 | K | 733291101 | Zkoušky těsnosti potrubí z trubek měděných Ø do 35/1,5 | m | 267 |  | 0 | CS ÚRS 2024 01 |  | snížená |  | 0 | 0 | 0 | 0 | 0 | 16 | K | 2 |  |  |  | ROZPOCET | 0 | 0 | 0 | 0 | 0 | 2 | 0 | 16 | 1543508823
| Online PSC |  | https://podminky.urs.cz/item/CS_URS_2024_01/733291101 | [14 empty] | Online PSC | 2
| VV |  | 103+44+115+5 |  | 267 | [12 empty] | VV | 2 | 2 | True | 1 | ROZPOCET
66 | K | 733291102 | Zkoušky těsnosti potrubí z trubek měděných Ø přes 35/1,5 do 64/2,0 | m | 5 |  | 0 | CS ÚRS 2024 01 |  | snížená |  | 0 | 0 | 0 | 0 | 0 | 16 | K | 2 |  |  |  | ROZPOCET | 0 | 0 | 0 | 0 | 0 | 2 | 0 | 16 | -800352195
| Online PSC |  | https://podminky.urs.cz/item/CS_URS_2024_01/733291102 | [14 empty] | Online PSC | 2
67 | K | 998733102 | Přesun hmot pro rozvody potrubí stanovený z hmotnosti přesunovaného materiálu vodorovná dopravní vzdálenost do 50 m základní v objektech výšky přes 6 do 12 m | t | 0.245 |  | 0 | CS ÚRS 2024 01 |  | snížená |  | 0 | 0 | 0 | 0 | 0 | 16 | K | 2 |  |  |  | ROZPOCET | 0 | 0 | 0 | 0 | 0 | 2 | 0 | 16 | -541234099
| Online PSC |  | https://podminky.urs.cz/item/CS_URS_2024_01/998733102 | [14 empty] | Online PSC | 2
| D | 734 | Ústřední vytápění - armatury |  |  |  | 0 |  |  |  |  | 0 |  | 0.07913 |  | 0 | 2 | D | 1 |  |  |  | ROZPOCET | [6 empty] | 0
68 | K | 734211112 | Ventily odvzdušňovací závitové otopných těles PN 6 do 120°C G 1/4 | kus | 14 |  | 0 | CS ÚRS 2024 01 |  | snížená |  | 0 | 5e-05 | 0.0007 | 0 | 0 | 16 | K | 2 |  |  |  | ROZPOCET | 0 | 0 | 0 | 0 | 0 | 2 | 0 | 16 | 1613647991
| Online PSC |  | https://podminky.urs.cz/item/CS_URS_2024_01/734211112 | [14 empty] | Online PSC | 2
69 | K | 734211120 | Ventily odvzdušňovací závitové automatické PN 14 do 120°C G 1/2 | kus | 9 |  | 0 | CS ÚRS 2024 01 |  | snížená |  | 0 | 0.00024 | 0.00216 | 0 | 0 | 16 | K | 2 |  |  |  | ROZPOCET | 0 | 0 | 0 | 0 | 0 | 2 | 0 | 16 | 115487874
| Online PSC |  | https://podminky.urs.cz/item/CS_URS_2024_01/734211120 | [14 empty] | Online PSC | 2
70 | K | 734220101 | Ventily regulační závitové vyvažovací přímé bez vypouštění PN 20 do 100°C G 3/4 | kus | 1 |  | 0 | CS ÚRS 2024 01 |  | snížená |  | 0 | 0.00052 | 0.00052 | 0 | 0 | 16 | K | 2 |  |  |  | ROZPOCET | 0 | 0 | 0 | 0 | 0 | 2 | 0 | 16 | -1057527326
| Online PSC |  | https://podminky.urs.cz/item/CS_URS_2024_01/734220101 | [14 empty] | Online PSC | 2
71 | K | 734220102 | Ventily regulační závitové vyvažovací přímé bez vypouštění PN 20 do 100°C G 1 | kus | 1 |  | 0 | CS ÚRS 2024 01 |  | snížená |  | 0 | 0.00062 | 0.00062 | 0 | 0 | 16 | K | 2 |  |  |  | ROZPOCET | 0 | 0 | 0 | 0 | 0 | 2 | 0 | 16 | -592148881
| Online PSC |  | https://podminky.urs.cz/item/CS_URS_2024_01/734220102 | [14 empty] | Online PSC | 2
72 | K | 734220104 | Ventily regulační závitové vyvažovací přímé bez vypouštění PN 20 do 100°C G 6/4 | kus | 1 |  | 0 | CS ÚRS 2024 01 |  | snížená |  | 0 | 0.00092 | 0.00092 | 0 | 0 | 16 | K | 2 |  |  |  | ROZPOCET | 0 | 0 | 0 | 0 | 0 | 2 | 0 | 16 | 1899401262
| Online PSC |  | https://podminky.urs.cz/item/CS_URS_2024_01/734220104 | [14 empty] | Online PSC | 2
73 | K | 734242413 | Ventily zpětné závitové PN 16 do 110°C přímé G 3/4 | kus | 1 |  | 0 | CS ÚRS 2024 01 |  | snížená |  | 0 | 0.00018 | 0.00018 | 0 | 0 | 16 | K | 2 |  |  |  | ROZPOCET | 0 | 0 | 0 | 0 | 0 | 2 | 0 | 16 | -1654760755
| Online PSC |  | https://podminky.urs.cz/item/CS_URS_2024_01/734242413 | [14 empty] | Online PSC | 2
74 | K | 734242414 | Ventily zpětné závitové PN 16 do 110°C přímé G 1 | kus | 1 |  | 0 | CS ÚRS 2024 01 |  | snížená |  | 0 | 0.00053 | 0.00053 | 0 | 0 | 16 | K | 2 |  |  |  | ROZPOCET | 0 | 0 | 0 | 0 | 0 | 2 | 0 | 16 | -1269027563
| Online PSC |  | https://podminky.urs.cz/item/CS_URS_2024_01/734242414 | [14 empty] | Online PSC | 2
75 | K | 734242415 | Ventily zpětné závitové PN 16 do 110°C přímé G 5/4 | kus | 2 |  | 0 | CS ÚRS 2024 01 |  | snížená |  | 0 | 0.00084 | 0.00168 | 0 | 0 | 16 | K | 2 |  |  |  | ROZPOCET | 0 | 0 | 0 | 0 | 0 | 2 | 0 | 16 | 966571377
| Online PSC |  | https://podminky.urs.cz/item/CS_URS_2024_01/734242415 | [14 empty] | Online PSC | 2
76 | K | 734242416 | Ventily zpětné závitové PN 16 do 110°C přímé G 6/4 | kus | 2 |  | 0 | CS ÚRS 2024 01 |  | snížená |  | 0 | 0.00052 | 0.00104 | 0 | 0 | 16 | K | 2 |  |  |  | ROZPOCET | 0 | 0 | 0 | 0 | 0 | 2 | 0 | 16 | -709999364
| Online PSC |  | https://podminky.urs.cz/item/CS_URS_2024_01/734242416 | [14 empty] | Online PSC | 2
77 | K | 734251211 | Ventily pojistné závitové a čepové rohové provozní tlak od 2,5 do 6 bar G 1/2 | kus | 3 |  | 0 | CS ÚRS 2024 01 |  | snížená |  | 0 | 0.00025 | 0.00075 | 0 | 0 | 16 | K | 2 |  |  |  | ROZPOCET | 0 | 0 | 0 | 0 | 0 | 2 | 0 | 16 | 909765881
| Online PSC |  | https://podminky.urs.cz/item/CS_URS_2024_01/734251211 | [14 empty] | Online PSC | 2
78 | K | 734291263 | Ostatní armatury filtry závitové pro topné a chladicí systémy PN 30 do 110°C přímé s vnitřními závity G 3/4 | kus | 1 |  | 0 | CS ÚRS 2024 01 |  | snížená |  | 0 | 0.00033 | 0.00033 | 0 | 0 | 16 | K | 2 |  |  |  | ROZPOCET | 0 | 0 | 0 | 0 | 0 | 2 | 0 | 16 | 872134734
| Online PSC |  | https://podminky.urs.cz/item/CS_URS_2024_01/734291263 | [14 empty] | Online PSC | 2
79 | K | 734291264 | Ostatní armatury filtry závitové pro topné a chladicí systémy PN 30 do 110°C přímé s vnitřními závity G 1 | kus | 1 |  | 0 | CS ÚRS 2024 01 |  | snížená |  | 0 | 0.00057 | 0.00057 | 0 | 0 | 16 | K | 2 |  |  |  | ROZPOCET | 0 | 0 | 0 | 0 | 0 | 2 | 0 | 16 | 1433619716
| Online PSC |  | https://podminky.urs.cz/item/CS_URS_2024_01/734291264 | [14 empty] | Online PSC | 2
80 | K | 734291266 | Ostatní armatury filtry závitové pro topné a chladicí systémy PN 30 do 110°C přímé s vnitřními závity G 1 1/2 | kus | 1 |  | 0 | CS ÚRS 2024 01 |  | snížená |  | 0 | 0.00114 | 0.00114 | 0 | 0 | 16 | K | 2 |  |  |  | ROZPOCET | 0 | 0 | 0 | 0 | 0 | 2 | 0 | 16 | -1924540154
| Online PSC |  | https://podminky.urs.cz/item/CS_URS_2024_01/734291266 | [14 empty] | Online PSC | 2
81 | K | 734291267 | Ostatní armatury filtry závitové pro topné a chladicí systémy PN 30 do 110°C přímé s vnitřními závity G 2 | kus | 1 |  | 0 | CS ÚRS 2024 01 |  | snížená |  | 0 | 0.00173 | 0.00173 | 0 | 0 | 16 | K | 2 |  |  |  | ROZPOCET | 0 | 0 | 0 | 0 | 0 | 2 | 0 | 16 | -50018412
| Online PSC |  | https://podminky.urs.cz/item/CS_URS_2024_01/734291267 | [14 empty] | Online PSC | 2
82 | K | 734291275 | Ostatní armatury filtry závitové pro topné a chladicí systémy PN 30 do 110°C přímé s vnitřními závity a integrovaným magnetem G 1 1/4 | kus | 2 |  | 0 | CS ÚRS 2024 01 |  | snížená |  | 0 | 0.00124 | 0.00248 | 0 | 0 | 16 | K | 2 |  |  |  | ROZPOCET | 0 | 0 | 0 | 0 | 0 | 2 | 0 | 16 | 1454642199
| Online PSC |  | https://podminky.urs.cz/item/CS_URS_2024_01/734291275 | [14 empty] | Online PSC | 2
83 | K | 734292716 | Ostatní armatury kulové kohouty PN 42 do 185°C přímé vnitřní závit G 1 1/4 | kus | 8 |  | 0 | CS ÚRS 2024 01 |  | snížená |  | 0 | 0.0007 | 0.0056 | 0 | 0 | 16 | K | 2 |  |  |  | ROZPOCET | 0 | 0 | 0 | 0 | 0 | 2 | 0 | 16 | 1146033401
| Online PSC |  | https://podminky.urs.cz/item/CS_URS_2024_01/734292716 | [14 empty] | Online PSC | 2
84 | K | 734292717 | Ostatní armatury kulové kohouty PN 42 do 185°C přímé vnitřní závit G 1 1/2 | kus | 4 |  | 0 | CS ÚRS 2024 01 |  | snížená |  | 0 | 0.00107 | 0.00428 | 0 | 0 | 16 | K | 2 |  |  |  | ROZPOCET | 0 | 0 | 0 | 0 | 0 | 2 | 0 | 16 | -1020841609
| Online PSC |  | https://podminky.urs.cz/item/CS_URS_2024_01/734292717 | [14 empty] | Online PSC | 2
85 | K | 734292718 | Ostatní armatury kulové kohouty PN 42 do 185°C přímé vnitřní závit G 2 | kus | 16 |  | 0 | CS ÚRS 2024 01 |  | snížená |  | 0 | 0.00168 | 0.02688 | 0 | 0 | 16 | K | 2 |  |  |  | ROZPOCET | 0 | 0 | 0 | 0 | 0 | 2 | 0 | 16 | 667647669
| Online PSC |  | https://podminky.urs.cz/item/CS_URS_2024_01/734292718 | [14 empty] | Online PSC | 2
86 | K | 734292723 | Ostatní armatury kulové kohouty PN 42 do 185°C přímé vnitřní závit s vypouštěním G 1/2 | kus | 19 |  | 0 | CS ÚRS 2024 01 |  | snížená |  | 0 | 0.00027 | 0.00513 | 0 | 0 | 16 | K | 2 |  |  |  | ROZPOCET | 0 | 0 | 0 | 0 | 0 | 2 | 0 | 16 | -993832895
| Online PSC |  | https://podminky.urs.cz/item/CS_URS_2024_01/734292723 | [14 empty] | Online PSC | 2
87 | K | 734292714 | Ostatní armatury kulové kohouty PN 42 do 185°C přímé vnitřní závit G 3/4 | kus | 4 |  | 0 | CS ÚRS 2024 01 |  | snížená |  | 0 | 0.00034 | 0.00136 | 0 | 0 | 16 | K | 2 |  |  |  | ROZPOCET | 0 | 0 | 0 | 0 | 0 | 2 | 0 | 16 | 637500886
| Online PSC |  | https://podminky.urs.cz/item/CS_URS_2024_01/734292714 | [14 empty] | Online PSC | 2
88 | K | 734292715 | Ostatní armatury kulové kohouty PN 42 do 185°C přímé vnitřní závit G 1 | kus | 4 |  | 0 | CS ÚRS 2024 01 |  | snížená |  | 0 | 0.0005 | 0.002 | 0 | 0 | 16 | K | 2 |  |  |  | ROZPOCET | 0 | 0 | 0 | 0 | 0 | 2 | 0 | 16 | 1401057402
| Online PSC |  | https://podminky.urs.cz/item/CS_URS_2024_01/734292715 | [14 empty] | Online PSC | 2
89 | K | 734411103 | Teploměry technické s pevným stonkem a jímkou zadní připojení (axiální) průměr 63 mm délka stonku 100 mm | kus | 10 |  | 0 | CS ÚRS 2024 01 |  | snížená |  | 0 | 0.00053 | 0.0053 | 0 | 0 | 16 | K | 2 |  |  |  | ROZPOCET | 0 | 0 | 0 | 0 | 0 | 2 | 0 | 16 | -1568890051
| Online PSC |  | https://podminky.urs.cz/item/CS_URS_2024_01/734411103 | [14 empty] | Online PSC | 2
90 | K | 734421101 | Tlakoměry s pevným stonkem a zpětnou klapkou spodní připojení (radiální) tlaku 0-16 bar průměru 50 mm | kus | 9 |  | 0 | CS ÚRS 2024 01 |  | snížená |  | 0 | 0.00147 | 0.01323 | 0 | 0 | 16 | K | 2 |  |  |  | ROZPOCET | 0 | 0 | 0 | 0 | 0 | 2 | 0 | 16 | 488040464
| Online PSC |  | https://podminky.urs.cz/item/CS_URS_2024_01/734421101 | [14 empty] | Online PSC | 2
91 | K | 998734102 | Přesun hmot pro armatury stanovený z hmotnosti přesunovaného materiálu vodorovná dopravní vzdálenost do 50 m základní v objektech výšky přes 6 do 12 m | t | 0.079 |  | 0 | CS ÚRS 2024 01 |  | snížená |  | 0 | 0 | 0 | 0 | 0 | 16 | K | 2 |  |  |  | ROZPOCET | 0 | 0 | 0 | 0 | 0 | 2 | 0 | 16 | -430526391
| Online PSC |  | https://podminky.urs.cz/item/CS_URS_2024_01/998734102 | [14 empty] | Online PSC | 2
| D | 735 | Ústřední vytápění - otopná tělesa |  |  |  | 0 |  |  |  |  | 0 |  | 2.2295 |  | 0 | 2 | D | 1 |  |  |  | ROZPOCET | [6 empty] | 0
92 | K | 735152551 | Otopná tělesa panelová VK dvoudesková PN 1,0 MPa, T do 110°C se dvěma přídavnými přestupními plochami výšky tělesa 500 mm stavební délky / výkonu 400 mm / 581 W | kus | 4 |  | 0 | CS ÚRS 2024 01 |  | snížená |  | 0 | 0.0134 | 0.0536 | 0 | 0 | 16 | K | 2 |  |  |  | ROZPOCET | 0 | 0 | 0 | 0 | 0 | 2 | 0 | 16 | -1752815773
| Online PSC |  | https://podminky.urs.cz/item/CS_URS_2024_01/735152551 | [14 empty] | Online PSC | 2
93 | K | 735152552 | Otopná tělesa panelová VK dvoudesková PN 1,0 MPa, T do 110°C se dvěma přídavnými přestupními plochami výšky tělesa 500 mm stavební délky / výkonu 500 mm / 726 W | kus | 1 |  | 0 | CS ÚRS 2024 01 |  | snížená |  | 0 | 0.01545 | 0.01545 | 0 | 0 | 16 | K | 2 |  |  |  | ROZPOCET | 0 | 0 | 0 | 0 | 0 | 2 | 0 | 16 | -324147226
| Online PSC |  | https://podminky.urs.cz/item/CS_URS_2024_01/735152552 | [14 empty] | Online PSC | 2
94 | K | 735152553 | Otopná tělesa panelová VK dvoudesková PN 1,0 MPa, T do 110°C se dvěma přídavnými přestupními plochami výšky tělesa 500 mm stavební délky / výkonu 600 mm / 871 W | kus | 1 |  | 0 | CS ÚRS 2024 01 |  | snížená |  | 0 | 0.0181 | 0.0181 | 0 | 0 | 16 | K | 2 |  |  |  | ROZPOCET | 0 | 0 | 0 | 0 | 0 | 2 | 0 | 16 | -683387468
| Online PSC |  | https://podminky.urs.cz/item/CS_URS_2024_01/735152553 | [14 empty] | Online PSC | 2
95 | K | 735152556 | Otopná tělesa panelová VK dvoudesková PN 1,0 MPa, T do 110°C se dvěma přídavnými přestupními plochami výšky tělesa 500 mm stavební délky / výkonu 900 mm / 1307 W | kus | 1 |  | 0 | CS ÚRS 2024 01 |  | snížená |  | 0 | 0.02605 | 0.02605 | 0 | 0 | 16 | K | 2 |  |  |  | ROZPOCET | 0 | 0 | 0 | 0 | 0 | 2 | 0 | 16 | 133648962
| Online PSC |  | https://podminky.urs.cz/item/CS_URS_2024_01/735152556 | [14 empty] | Online PSC | 2
96 | K | 735152577 | Otopná tělesa panelová VK dvoudesková PN 1,0 MPa, T do 110°C se dvěma přídavnými přestupními plochami výšky tělesa 600 mm stavební délky / výkonu 1000 mm / 1679 W | kus | 1 |  | 0 | CS ÚRS 2024 01 |  | snížená |  | 0 | 0.0348 | 0.0348 | 0 | 0 | 16 | K | 2 |  |  |  | ROZPOCET | 0 | 0 | 0 | 0 | 0 | 2 | 0 | 16 | 654342224
| Online PSC |  | https://podminky.urs.cz/item/CS_URS_2024_01/735152577 | [14 empty] | Online PSC | 2
97 | K | 735152578 | Otopná tělesa panelová VK dvoudesková PN 1,0 MPa, T do 110°C se dvěma přídavnými přestupními plochami výšky tělesa 600 mm stavební délky / výkonu 1100 mm / 1847 W | kus | 2 |  | 0 | CS ÚRS 2024 01 |  | snížená |  | 0 | 0.0372 | 0.0744 | 0 | 0 | 16 | K | 2 |  |  |  | ROZPOCET | 0 | 0 | 0 | 0 | 0 | 2 | 0 | 16 | 1554543994
| Online PSC |  | https://podminky.urs.cz/item/CS_URS_2024_01/735152578 | [14 empty] | Online PSC | 2
98 | K | 735152580 | Otopná tělesa panelová VK dvoudesková PN 1,0 MPa, T do 110°C se dvěma přídavnými přestupními plochami výšky tělesa 600 mm stavební délky / výkonu 1400 mm / 2351 W | kus | 1 |  | 0 | CS ÚRS 2024 01 |  | snížená |  | 0 | 0.04784 | 0.04784 | 0 | 0 | 16 | K | 2 |  |  |  | ROZPOCET | 0 | 0 | 0 | 0 | 0 | 2 | 0 | 16 | 1817782387
| Online PSC |  | https://podminky.urs.cz/item/CS_URS_2024_01/735152580 | [14 empty] | Online PSC | 2
99 | K | 735152581 | Otopná tělesa panelová VK dvoudesková PN 1,0 MPa, T do 110°C se dvěma přídavnými přestupními plochami výšky tělesa 600 mm stavební délky / výkonu 1600 mm / 2686 W | kus | 1 |  | 0 | CS ÚRS 2024 01 |  | snížená |  | 0 | 0.05436 | 0.05436 | 0 | 0 | 16 | K | 2 |  |  |  | ROZPOCET | 0 | 0 | 0 | 0 | 0 | 2 | 0 | 16 | 856032042
| Online PSC |  | https://podminky.urs.cz/item/CS_URS_2024_01/735152581 | [14 empty] | Online PSC | 2
100 | K | 735152591 | Otopná tělesa panelová VK dvoudesková PN 1,0 MPa, T do 110°C se dvěma přídavnými přestupními plochami výšky tělesa 900 mm stavební délky / výkonu 400 mm / 925 W | kus | 2 |  | 0 | CS ÚRS 2024 01 |  | snížená |  | 0 | 0.0224 | 0.0448 | 0 | 0 | 16 | K | 2 |  |  |  | ROZPOCET | 0 | 0 | 0 | 0 | 0 | 2 | 0 | 16 | 362782167
| Online PSC |  | https://podminky.urs.cz/item/CS_URS_2024_01/735152591 | [14 empty] | Online PSC | 2
101 | K | 735164223 | Otopná tělesa trubková přímotopná elektrická na stěnu výšky tělesa 690 mm, délky 750 mm | kus | 5 |  | 0 | CS ÚRS 2024 01 |  | snížená |  | 0 | 0.0214 | 0.107 | 0 | 0 | 16 | K | 2 |  |  |  | ROZPOCET | 0 | 0 | 0 | 0 | 0 | 2 | 0 | 16 | -1312041325
| Online PSC |  | https://podminky.urs.cz/item/CS_URS_2024_01/735164223 | [14 empty] | Online PSC | 2
102 | M | 48451004 | balíček montážní těles radiátorů 2x zátka, těsnění, uchycení do zdi | sada | 14 |  | 0 | CS ÚRS 2024 01 |  | snížená |  | 0 | 0.0021 | 0.0294 | 0 | 0 | 32 | M | 2 |  |  |  | ROZPOCET | 0 | 0 | 0 | 0 | 0 | 2 | 0 | 16 | -1586489293
103 | K | 734261402 | Šroubení připojovací armatury radiátorů VK PN 10 do 110°C, regulační uzavíratelné rohové G 1/2 x 18 | kus | 14 |  | 0 | CS ÚRS 2024 01 |  | snížená |  | 0 | 0.0007 | 0.0098 | 0 | 0 | 16 | K | 2 |  |  |  | ROZPOCET | 0 | 0 | 0 | 0 | 0 | 2 | 0 | 16 | -945277980
| Online PSC |  | https://podminky.urs.cz/item/CS_URS_2024_01/734261402 | [14 empty] | Online PSC | 2
104 | K | 734222802 | Ventily regulační závitové termostatické s hlavicí ručního ovládání PN 16 do 110°C rohové chromované G 1/2 | kus | 14 |  | 0 | CS ÚRS 2024 01 |  | snížená |  | 0 | 0.00028 | 0.00392 | 0 | 0 | 16 | K | 2 |  |  |  | ROZPOCET | 0 | 0 | 0 | 0 | 0 | 2 | 0 | 16 | 1774750264
| Online PSC |  | https://podminky.urs.cz/item/CS_URS_2024_01/734222802 | [14 empty] | Online PSC | 2
105 | K | 998735102 | Přesun hmot pro otopná tělesa stanovený z hmotnosti přesunovaného materiálu vodorovná dopravní vzdálenost do 50 m základní v objektech výšky přes 6 do 12 m | t | 2.229 |  | 0 | CS ÚRS 2024 01 |  | snížená |  | 0 | 0 | 0 | 0 | 0 | 16 | K | 2 |  |  |  | ROZPOCET | 0 | 0 | 0 | 0 | 0 | 2 | 0 | 16 | 181467982
| Online PSC |  | https://podminky.urs.cz/item/CS_URS_2024_01/998735102 | [14 empty] | Online PSC | 2
| D | 735a | Podlahové topení |  |  |  | 0 |  |  |  |  | 0 |  | 1.71 |  | 0 | 2 | D | 2 |  |  |  | ROZPOCET | [6 empty] | 0
106 | K | 735511007 | Trubkové teplovodní podlahové vytápění rozvod v systémové desce potrubí polyethylen PE-Xa rozvodné potrubí 17x2 mm, rozteč 100 mm | m | 2626 |  | 0 | CS ÚRS 2024 01 |  | snížená |  | 0 | 0.00011 | 0.28886 | 0 | 0 | 16 | K | 3 |  |  |  | ROZPOCET | 0 | 0 | 0 | 0 | 0 | 2 | 0 | 16 | -1572724903
| Online PSC |  | https://podminky.urs.cz/item/CS_URS_2024_01/735511007 | [14 empty] | Online PSC | 3
107 | K | 735511008 | Trubkové teplovodní podlahové vytápění rozvod v systémové desce systémová deska s tepelnou izolací, výšky 50 až 53 mm | m2 | 620 |  | 0 | CS ÚRS 2024 01 |  | snížená |  | 0 | 0.00174 | 1.0788 | 0 | 0 | 16 | K | 3 |  |  |  | ROZPOCET | 0 | 0 | 0 | 0 | 0 | 2 | 0 | 16 | 2140621399
| Online PSC |  | https://podminky.urs.cz/item/CS_URS_2024_01/735511008 | [14 empty] | Online PSC | 3
108 | K | 735511156 | Trubkové teplovodní podlahové vytápění rozdělovače mosazné s automatickou regulací průtoku sedmiokruhové | kus | 1 |  | 0 | CS ÚRS 2024 01 |  | snížená |  | 0 | 0.00588 | 0.00588 | 0 | 0 | 16 | K | 3 |  |  |  | ROZPOCET | 0 | 0 | 0 | 0 | 0 | 2 | 0 | 16 | 478552667
| Online PSC |  | https://podminky.urs.cz/item/CS_URS_2024_01/735511156 | [14 empty] | Online PSC | 3
109 | K | 735511158 | Trubkové teplovodní podlahové vytápění rozdělovače mosazné s automatickou regulací průtoku devítiokruhové | kus | 1 |  | 0 | CS ÚRS 2024 01 |  | snížená |  | 0 | 0.00732 | 0.00732 | 0 | 0 | 16 | K | 3 |  |  |  | ROZPOCET | 0 | 0 | 0 | 0 | 0 | 2 | 0 | 16 | 2130542192
| Online PSC |  | https://podminky.urs.cz/item/CS_URS_2024_01/735511158 | [14 empty] | Online PSC | 3
110 | K | 735511160 | Trubkové teplovodní podlahové vytápění rozdělovače mosazné s automatickou regulací průtoku jedenáctiokruhové | kus | 1 |  | 0 | CS ÚRS 2024 01 |  | snížená |  | 0 | 0.00854 | 0.00854 | 0 | 0 | 16 | K | 3 |  |  |  | ROZPOCET | 0 | 0 | 0 | 0 | 0 | 2 | 0 | 16 | -409507495
| Online PSC |  | https://podminky.urs.cz/item/CS_URS_2024_01/735511160 | [14 empty] | Online PSC | 3
111 | K | 735511161 | Trubkové teplovodní podlahové vytápění rozdělovače mosazné s automatickou regulací průtoku dvanáctiokruhové | kus | 1 |  | 0 | CS ÚRS 2024 01 |  | snížená |  | 0 | 0.00918 | 0.00918 | 0 | 0 | 16 | K | 3 |  |  |  | ROZPOCET | 0 | 0 | 0 | 0 | 0 | 2 | 0 | 16 | -342356270
| Online PSC |  | https://podminky.urs.cz/item/CS_URS_2024_01/735511161 | [14 empty] | Online PSC | 3
112 | K | 735511103 | Trubkové teplovodní podlahové vytápění skříně rozdělovače pod omítku, pro rozdělovač s počtem okruhů 6-9 | kus | 2 |  | 0 | CS ÚRS 2024 01 |  | snížená |  | 0 | 0.0132 | 0.0264 | 0 | 0 | 16 | K | 3 |  |  |  | ROZPOCET | 0 | 0 | 0 | 0 | 0 | 2 | 0 | 16 | 224641
| Online PSC |  | https://podminky.urs.cz/item/CS_URS_2024_01/735511103 | [14 empty] | Online PSC | 3
113 | K | 735511105 | Trubkové teplovodní podlahové vytápění skříně rozdělovače pod omítku, pro rozdělovač s počtem okruhů 8-12 | kus | 1 |  | 0 | CS ÚRS 2024 01 |  | snížená |  | 0 | 0.0158 | 0.0158 | 0 | 0 | 16 | K | 3 |  |  |  | ROZPOCET | 0 | 0 | 0 | 0 | 0 | 2 | 0 | 16 | -1448587892
| Online PSC |  | https://podminky.urs.cz/item/CS_URS_2024_01/735511105 | [14 empty] | Online PSC | 3
114 | K | 735511108 | Trubkové teplovodní podlahové vytápění skříně rozdělovače pod omítku, pro rozdělovač s počtem okruhů přes 12 | kus | 1 |  | 0 | CS ÚRS 2024 01 |  | snížená |  | 0 | 0.02059 | 0.02059 | 0 | 0 | 16 | K | 3 |  |  |  | ROZPOCET | 0 | 0 | 0 | 0 | 0 | 2 | 0 | 16 | 292678776
| Online PSC |  | https://podminky.urs.cz/item/CS_URS_2024_01/735511108 | [14 empty] | Online PSC | 3
115 | K | 735511136 | Trubkové teplovodní podlahové vytápění sada pro připojení měřiče tepla | kus | 4 |  | 0 | CS ÚRS 2024 01 |  | snížená |  | 0 | 0.0021 | 0.0084 | 0 | 0 | 16 | K | 3 |  |  |  | ROZPOCET | 0 | 0 | 0 | 0 | 0 | 2 | 0 | 16 | 286106811
| Online PSC |  | https://podminky.urs.cz/item/CS_URS_2024_01/735511136 | [14 empty] | Online PSC | 3
116 | K | 735511141 | Trubkové teplovodní podlahové vytápění regulační zařízení prostorový termostat | kus | 14 |  | 0 | CS ÚRS 2024 01 |  | snížená |  | 0 | 0.0001 | 0.0014 | 0 | 0 | 16 | K | 3 |  |  |  | ROZPOCET | 0 | 0 | 0 | 0 | 0 | 2 | 0 | 16 | 169236184
| Online PSC |  | https://podminky.urs.cz/item/CS_URS_2024_01/735511141 | [14 empty] | Online PSC | 3
117 | K | 735511142 | Trubkové teplovodní podlahové vytápění regulační zařízení prostorový termostat programovatelný | kus | 4 |  | 0 | CS ÚRS 2024 01 |  | snížená |  | 0 | 0.00015 | 0.0006 | 0 | 0 | 16 | K | 3 |  |  |  | ROZPOCET | 0 | 0 | 0 | 0 | 0 | 2 | 0 | 16 | -28345026
| Online PSC |  | https://podminky.urs.cz/item/CS_URS_2024_01/735511142 | [14 empty] | Online PSC | 3
118 | K | 735511144 | Trubkové teplovodní podlahové vytápění regulační zařízení elektronický rozvaděč | kus | 4 |  | 0 | CS ÚRS 2024 01 |  | snížená |  | 0 | 0.0004 | 0.0016 | 0 | 0 | 16 | K | 3 |  |  |  | ROZPOCET | 0 | 0 | 0 | 0 | 0 | 2 | 0 | 16 | 1683625582
| Online PSC |  | https://podminky.urs.cz/item/CS_URS_2024_01/735511144 | [14 empty] | Online PSC | 3
119 | K | 735511138 | Trubkové teplovodní podlahové vytápění připojovací šroubení rozdělovače, potrubí 17x2,0 mm | kus | 40 |  | 0 | CS ÚRS 2024 01 |  | snížená |  | 0 | 7e-05 | 0.0028 | 0 | 0 | 16 | K | 3 |  |  |  | ROZPOCET | 0 | 0 | 0 | 0 | 0 | 2 | 0 | 16 | 1937717502
| Online PSC |  | https://podminky.urs.cz/item/CS_URS_2024_01/735511138 | [14 empty] | Online PSC | 3
120 | K | 735511064 | Trubkové teplovodní podlahové vytápění doplňkové prvky spárový (dilatační) profil | m | 20 |  | 0 | CS ÚRS 2024 01 |  | snížená |  | 0 | 6e-05 | 0.0012 | 0 | 0 | 16 | K | 3 |  |  |  | ROZPOCET | 0 | 0 | 0 | 0 | 0 | 2 | 0 | 16 | 368417874
| Online PSC |  | https://podminky.urs.cz/item/CS_URS_2024_01/735511064 | [14 empty] | Online PSC | 3
121 | K | 735511063 | Trubkové teplovodní podlahové vytápění doplňkové prvky ochranná trubka | m | 50 |  | 0 | CS ÚRS 2024 01 |  | snížená |  | 0 | 0.0001 | 0.005 | 0 | 0 | 16 | K | 3 |  |  |  | ROZPOCET | 0 | 0 | 0 | 0 | 0 | 2 | 0 | 16 | -508037959
| Online PSC |  | https://podminky.urs.cz/item/CS_URS_2024_01/735511063 | [14 empty] | Online PSC | 3
122 | K | 735511054 | Trubkové teplovodní podlahové vytápění rozvod s uchycením ve vodící liště vodící lišta, D potrubí 18 mm | m | 60 |  | 0 | CS ÚRS 2024 01 |  | snížená |  | 0 | 0.00036 | 0.0216 | 0 | 0 | 16 | K | 3 |  |  |  | ROZPOCET | 0 | 0 | 0 | 0 | 0 | 2 | 0 | 16 | -1305313194
| Online PSC |  | https://podminky.urs.cz/item/CS_URS_2024_01/735511054 | [14 empty] | Online PSC | 3
123 | K | 735511061 | Trubkové teplovodní podlahové vytápění doplňkové prvky krycí PE fólie | m2 | 620 |  | 0 | CS ÚRS 2024 01 |  | snížená |  | 0 | 0.00025 | 0.155 | 0 | 0 | 16 | K | 3 |  |  |  | ROZPOCET | 0 | 0 | 0 | 0 | 0 | 2 | 0 | 16 | 1226296485
| Online PSC |  | https://podminky.urs.cz/item/CS_URS_2024_01/735511061 | [14 empty] | Online PSC | 3
124 | K | 735511062 | Trubkové teplovodní podlahové vytápění doplňkové prvky okrajový izolační pruh | m | 850 |  | 0 | CS ÚRS 2024 01 |  | snížená |  | 0 | 6e-05 | 0.051 | 0 | 0 | 16 | K | 3 |  |  |  | ROZPOCET | 0 | 0 | 0 | 0 | 0 | 2 | 0 | 16 | -1641358217
| Online PSC |  | https://podminky.urs.cz/item/CS_URS_2024_01/735511062 | [14 empty] | Online PSC | 3
| D | OST | Ostatní |  |  |  | 0 |  |  |  |  | 0 |  | 0.02 |  | 0 | 4 | D | 0 |  |  |  | ROZPOCET | [6 empty] | 0
125 | K | HZS2211 | Hodinové zúčtovací sazby profesí PSV provádění stavebních instalací instalatér | hod | 60 |  | 0 | CS ÚRS 2024 01 |  | snížená |  | 0 | 0 | 0 | 0 | 0 | 16 | K | 1 |  |  |  | ROZPOCET | 0 | 0 | 0 | 0 | 0 | 2 | 0 | 16 | 907590102
| Online PSC |  | https://podminky.urs.cz/item/CS_URS_2024_01/HZS2211 | [14 empty] | Online PSC | 1
| VV |  | "topná zkouška"20 |  | 20 | [12 empty] | VV | 1 | 2 | True | 0 | ROZPOCET
| VV |  | "regulace, předání, zaškolení"40 |  | 40 | [12 empty] | VV | 1 | 2 | True | 0 | ROZPOCET
| VV |  | Součet |  | 60 | [12 empty] | VV | 1 | 4 | True | 1 | ROZPOCET
126 | M | 10892003 | chladivo R410A 10kg | kg | 20 |  | 0 | CS ÚRS 2024 01 |  | snížená |  | 0 | 0.001 | 0.02 | 0 | 0 | 32 | M | 1 |  |  |  | ROZPOCET | 0 | 0 | 0 | 0 | 0 | 2 | 0 | 16 | -350612207
127 | K | 580201003 | Provozní revize tlakových nádob stabilních obsahu přes 0,8 do 1,5 m3 | kus | 1 |  | 0 | CS ÚRS 2024 01 |  | snížená |  | 0 | 0 | 0 | 0 | 0 | 512 | K | 1 |  |  |  | ROZPOCET | 0 | 0 | 0 | 0 | 0 | 2 | 0 | 512 | 901356661
| Online PSC |  | https://podminky.urs.cz/item/CS_URS_2024_01/580201003 | [14 empty] | Online PSC | 1
128 | K | HZS2231 | Hodinové zúčtovací sazby profesí PSV provádění stavebních instalací elektrikář | hod | 15 |  | 0 | CS ÚRS 2024 01 |  | snížená |  | 0 | 0 | 0 | 0 | 0 | 512 | K | 1 |  |  |  | ROZPOCET | 0 | 0 | 0 | 0 | 0 | 2 | 0 | 512 | 721124280
| Online PSC |  | https://podminky.urs.cz/item/CS_URS_2024_01/HZS2231 | [14 empty] | Online PSC | 1
| VV |  | "zapojení termostatu, koordinace"15 |  | 15 | [12 empty] | VV | 1 | 2 | True | 1 | ROZPOCET
129 | M | M005 | řídící jednotka, vytápění dle specifikace 1 | ks | 4 |  | 0 | vlastní |  | snížená |  | 0 | 0 | 0 | 0 | 0 | 8 | M | 1 |  |  |  | ROZPOCET | 0 | 0 | 0 | 0 | 0 | 2 | 0 | 4 | -858933397

## 3 - Vzduchotechnika, chla...
{63e53703-fa9f-4234-a244-74f2407e6546}
1
| KRYCÍ LIST SOUPISU PRACÍ | [7 empty] | v --- níže se nacházejí doplnkové a pomocné údaje k sestavám --- v | [8 empty] | False
Stavba:
RC_STAVEBNÍ ÚPRAVY, PŘÍSTAVBA A NÁSTAVBA STÁVAJÍCÍHO OBJEKTU DOMOVA NARNIE V MORKŮVKÁCH
Objekt:
1 - SO01 Stavební část
Soupis:
3 - Vzduchotechnika, chlazení
| KSO: |  |  |  |  | CC-CZ:
| Místo: |  |  |  |  | Datum: | 19. 2. 2024
| Zadavatel: |  |  |  |  | IČ:
DIČ:
| Uchazeč: |  |  |  |  | IČ: | Vyplň údaj
|  | Vyplň údaj |  |  |  | DIČ: | Vyplň údaj
| Projektant: |  |  |  |  | IČ:
DIČ:
| Zpracovatel: |  |  |  |  | IČ:
DIČ:
Poznámka:
Soupis prací je sestaven s využitím Cenové soustavy ÚRS. Položky, které pochází z této cenové soustavy, jsou ve sloupci 'Cenová soustava' označeny popisem 'CS ÚRS' a úrovní příslušného kalendářního pololetí. Veškeré další informace vymezující popis a podmínky použití těchto položek z Cenové soustavy, které nejsou uvedeny přímo v soupisu prací, jsou neomezeně dálkově k dispozici na webu podminky.urs.cz.
| Cena bez DPH | [5 empty] | 0
|  |  | Základ daně |  |  | Sazba daně | Výše daně
| DPH | základní | 0 |  |  | 21% | 0
|  | snížená | 0 |  |  | 12% | 0
|  | zákl. přenesená | 0 |  |  | 21% | 0
|  | sníž. přenesená | 0 |  |  | 12% | 0
|  | nulová | 0 |  |  | 0% | 0
| Cena s DPH |  |  | v | CZK |  | 0
REKAPITULACE ČLENĚNÍ SOUPISU PRACÍ
Stavba:
RC_STAVEBNÍ ÚPRAVY, PŘÍSTAVBA A NÁSTAVBA STÁVAJÍCÍHO OBJEKTU DOMOVA NARNIE V MORKŮVKÁCH
Objekt:
1 - SO01 Stavební část
Soupis:
3 - Vzduchotechnika, chlazení
Místo: | [5 empty] | Datum: | 19. 2. 2024
Zadavatel: | [5 empty] | Projektant:
Uchazeč: |  |  | Vyplň údaj |  |  | Zpracovatel:
Kód dílu - Popis | [6 empty] | Cena celkem [CZK]
Náklady stavby celkem | [6 empty] | 0 | [11 empty] | -1
| HSV - Práce a dodávky HSV | [5 empty] | 0
| 92 - Zednické přípomoci pro ZTI, VZT, Elektro | [5 empty] | 0
| 92-1 - Suť po přípomoce | [5 empty] | 0
| PSV - Práce a dodávky PSV | [5 empty] | 0
| 727 - Zdravotechnika - požární ochrana | [5 empty] | 0
| 751 - Vzduchotechnika | [5 empty] | 0
| 751-1.1 - Ventilátory a zařízení | [5 empty] | 0
| 751-1.2 - Potrubí | [5 empty] | 0
| 751-1.3 - Tepelná izolace | [5 empty] | 0
| 751-1.4 - Distribuční elementy, mřížky aj. | [5 empty] | 0
| 751-1.5 - Ostatní | [5 empty] | 0
| 751-1.6 - Kabeláže | [5 empty] | 0
| 751-2 - Chlazení | [5 empty] | 0
SOUPIS PRACÍ
Stavba:
RC_STAVEBNÍ ÚPRAVY, PŘÍSTAVBA A NÁSTAVBA STÁVAJÍCÍHO OBJEKTU DOMOVA NARNIE V MORKŮVKÁCH
Objekt:
1 - SO01 Stavební část
Soupis:
3 - Vzduchotechnika, chlazení
Místo: | [5 empty] | Datum: | 19. 2. 2024
Zadavatel: | [5 empty] | Projektant:
Uchazeč: |  |  | Vyplň údaj |  |  | Zpracovatel:
PČ | Typ | Kód | Popis | MJ | Množství | J.cena [CZK] | Cena celkem [CZK] | Cenová soustava |  | DPH | J. Nh [h] | Nh celkem [h] | J. hmotnost [t] | Hmotnost celkem [t] | J. suť [t] | Suť Celkem [t]
Náklady soupisu celkem | [6 empty] | 0 |  |  |  |  | 0 |  | 10.657 |  | 7.1806 |  | D | -1 | [10 empty] | 0
| D | HSV | Práce a dodávky HSV |  |  |  | 0 |  |  |  |  | 0 |  | 1.4613 |  | 7.1806 | 1 | D | 0 |  |  |  | ROZPOCET | [6 empty] | 0
| D | 92 | Zednické přípomoci pro ZTI, VZT, Elektro |  |  |  | 0 |  |  |  |  | 0 |  | 1.4613 |  | 7.1806 | 1 | D | 1 |  |  |  | ROZPOCET | [6 empty] | 0
1 | K | 612325101 | Vápenocementová omítka rýh hrubá ve stěnách, šířky rýhy do 150 mm | m2 | 29.78 |  | 0 | CS ÚRS 2024 01 |  | snížená |  | 0 | 0.0389 | 1.1584 | 0 | 0 | 4 | K | 2 |  |  |  | ROZPOCET | 0 | 0 | 0 | 0 | 0 | 2 | 0 | 4 | -2064345705
| Online PSC |  | https://podminky.urs.cz/item/CS_URS_2024_01/612325101 | [14 empty] | Online PSC | 2
| VV |  | 200*0,07 |  | 14 | [12 empty] | VV | 2 | 2 | True | 0 | ROZPOCET
| VV |  | 526*0,03 |  | 15.78 | [12 empty] | VV | 2 | 2 | True | 0 | ROZPOCET
| VV |  | Součet |  | 29.78 | [12 empty] | VV | 2 | 4 | True | 1 | ROZPOCET
2 | K | 974049132 | Vysekání rýh v betonových zdech do hl. 50 mm a šířky do 70 mm | m | 200 |  | 0 | CS ÚRS 2024 01 |  | snížená |  | 0 | 0 | 0 | 0.008 | 1.6 | 4 | K | 2 |  |  |  | ROZPOCET | 0 | 0 | 0 | 0 | 0 | 2 | 0 | 4 | -1490092621
| Online PSC |  | https://podminky.urs.cz/item/CS_URS_2024_01/974049132 | [14 empty] | Online PSC | 2
| VV |  | 200 |  | 200 | [12 empty] | VV | 2 | 2 | True | 1 | ROZPOCET
3 | K | 974049121 | Vysekání rýh v betonových zdech do hl. 30 mm a šířky do 30 mm | m | 526 |  | 0 | CS ÚRS 2024 01 |  | snížená |  | 0 | 0 | 0 | 0.002 | 1.052 | 4 | K | 2 |  |  |  | ROZPOCET | 0 | 0 | 0 | 0 | 0 | 2 | 0 | 4 | 1483506913
| Online PSC |  | https://podminky.urs.cz/item/CS_URS_2024_01/974049121 | [14 empty] | Online PSC | 2
4 | K | 971033441 | Vybourání otvorů ve zdivu základovém nebo nadzákladovém z cihel, tvárnic, příčkovek z cihel pálených na maltu vápennou nebo vápenocementovou plochy do 0,25 m2, tl. do 300 mm | kus | 10 |  | 0 | CS ÚRS 2024 01 |  | snížená |  | 0 | 0 | 0 | 0.138 | 1.38 | 4 | K | 2 |  |  |  | ROZPOCET | 0 | 0 | 0 | 0 | 0 | 2 | 0 | 4 | -1513967166
| Online PSC |  | https://podminky.urs.cz/item/CS_URS_2024_01/971033441 | [14 empty] | Online PSC | 2
| VV |  | 10 |  | 10 | [12 empty] | VV | 2 | 2 | True | 1 | ROZPOCET
5 | K | 971033451 | Vybourání otvorů ve zdivu základovém nebo nadzákladovém z cihel, tvárnic, příčkovek z cihel pálených na maltu vápennou nebo vápenocementovou plochy do 0,25 m2, tl. do 450 mm | kus | 10 |  | 0 | CS ÚRS 2024 01 |  | snížená |  | 0 | 0 | 0 | 0.207 | 2.07 | 4 | K | 2 |  |  |  | ROZPOCET | 0 | 0 | 0 | 0 | 0 | 2 | 0 | 4 | -1470393881
| Online PSC |  | https://podminky.urs.cz/item/CS_URS_2024_01/971033451 | [14 empty] | Online PSC | 2
6 | K | 971033331 | Vybourání otvorů ve zdivu základovém nebo nadzákladovém z cihel, tvárnic, příčkovek z cihel pálených na maltu vápennou nebo vápenocementovou plochy do 0,09 m2, tl. do 150 mm | kus | 20 |  | 0 | CS ÚRS 2024 01 |  | snížená |  | 0 | 0 | 0 | 0.025 | 0.5 | 4 | K | 2 |  |  |  | ROZPOCET | 0 | 0 | 0 | 0 | 0 | 2 | 0 | 4 | 1651461386
| Online PSC |  | https://podminky.urs.cz/item/CS_URS_2024_01/971033331 | [14 empty] | Online PSC | 2
7 | K | 971033341 | Vybourání otvorů ve zdivu základovém nebo nadzákladovém z cihel, tvárnic, příčkovek z cihel pálených na maltu vápennou nebo vápenocementovou plochy do 0,09 m2, tl. do 300 mm | kus | 10 |  | 0 | CS ÚRS 2024 01 |  | snížená |  | 0 | 0 | 0 | 0.054 | 0.54 | 4 | K | 2 |  |  |  | ROZPOCET | 0 | 0 | 0 | 0 | 0 | 2 | 0 | 4 | 1300552240
| Online PSC |  | https://podminky.urs.cz/item/CS_URS_2024_01/971033341 | [14 empty] | Online PSC | 2
8 | K | 977131119 | Vrty příklepovými vrtáky do cihelného zdiva nebo prostého betonu průměru přes 28 do 32 mm | m | 8 |  | 0 | CS ÚRS 2024 01 |  | snížená |  | 0 | 9e-05 | 0.00072 | 0.003 | 0.024 | 4 | K | 2 |  |  |  | ROZPOCET | 0 | 0 | 0 | 0 | 0 | 2 | 0 | 4 | -613618930
| Online PSC |  | https://podminky.urs.cz/item/CS_URS_2024_01/977131119 | [14 empty] | Online PSC | 2
9 | K | 977131219 | Vrty příklepovými vrtáky do cihelného zdiva nebo prostého betonu dovrchní (směrem vzhůru), průměru přes 28 do 32 mm | m | 3 |  | 0 | CS ÚRS 2024 01 |  | snížená |  | 0 | 9e-05 | 0.00027 | 0.003 | 0.009 | 4 | K | 2 |  |  |  | ROZPOCET | 0 | 0 | 0 | 0 | 0 | 2 | 0 | 4 | -501239072
| Online PSC |  | https://podminky.urs.cz/item/CS_URS_2024_01/977131219 | [14 empty] | Online PSC | 2
10 | K | 977151112 | Jádrové vrty diamantovými korunkami do stavebních materiálů (železobetonu, betonu, cihel, obkladů, dlažeb, kamene) průměru přes 35 do 40 mm | m | 2 |  | 0 | CS ÚRS 2024 01 |  | snížená |  | 0 | 0.00091 | 0.00182 | 0.0028 | 0.0056 | 4 | K | 2 |  |  |  | ROZPOCET | 0 | 0 | 0 | 0 | 0 | 2 | 0 | 4 | 724554429
| Online PSC |  | https://podminky.urs.cz/item/CS_URS_2024_01/977151112 | [14 empty] | Online PSC | 2
11 | K | HZS1292.1 | Hodinové zúčtovací sazby profesí HSV zemní a pomocné práce stavební dělník | hod | 50 |  | 0 | CS ÚRS 2024 01 |  | snížená |  | 0 | 0 | 0 | 0 | 0 | 16 | K | 2 |  |  |  | ROZPOCET | 0 | 0 | 0 | 0 | 0 | 2 | 0 | 16 | 843246564
| Online PSC |  | https://podminky.urs.cz/item/CS_URS_2024_01/HZS1292.1 | [14 empty] | Online PSC | 2
| VV |  | "zapravení"50 |  | 50 | [12 empty] | VV | 2 | 2 | True | 1 | ROZPOCET
12 | M | 58591504.1 | směs suchá omítková jádrová ruční jemná | t | 0.3 |  | 0 | CS ÚRS 2024 01 |  | snížená |  | 0 | 1 | 0.3 | 0 | 0 | 32 | M | 2 |  |  |  | ROZPOCET | 0 | 0 | 0 | 0 | 0 | 2 | 0 | 16 | -671792855
| D | 92-1 | Suť po přípomoce |  |  |  | 0 |  |  |  |  | 0 |  | 0 |  | 0 | 1 | D | 2 |  |  |  | ROZPOCET | [6 empty] | 0
13 | K | 997013212 | Vnitrostaveništní doprava suti a vybouraných hmot vodorovně do 50 m s naložením ručně pro budovy a haly výšky přes 6 do 9 m | t | 7.181 |  | 0 | CS ÚRS 2024 01 |  | snížená |  | 0 | 0 | 0 | 0 | 0 | 4 | K | 3 |  |  |  | ROZPOCET | 0 | 0 | 0 | 0 | 0 | 2 | 0 | 4 | -1369711131
| Online PSC |  | https://podminky.urs.cz/item/CS_URS_2024_01/997013212 | [14 empty] | Online PSC | 3
14 | K | 997013501 | Odvoz suti a vybouraných hmot na skládku nebo meziskládku se složením, na vzdálenost do 1 km | t | 7.181 |  | 0 | CS ÚRS 2024 01 |  | snížená |  | 0 | 0 | 0 | 0 | 0 | 4 | K | 3 |  |  |  | ROZPOCET | 0 | 0 | 0 | 0 | 0 | 2 | 0 | 4 | -1450265551
| Online PSC |  | https://podminky.urs.cz/item/CS_URS_2024_01/997013501 | [14 empty] | Online PSC | 3
15 | K | 997013509 | Odvoz suti a vybouraných hmot na skládku nebo meziskládku se složením, na vzdálenost Příplatek k ceně za každý další započatý 1 km přes 1 km | t | 179.525 |  | 0 | CS ÚRS 2024 01 |  | snížená |  | 0 | 0 | 0 | 0 | 0 | 4 | K | 3 |  |  |  | ROZPOCET | 0 | 0 | 0 | 0 | 0 | 2 | 0 | 4 | 985983947
| Online PSC |  | https://podminky.urs.cz/item/CS_URS_2024_01/997013509 | [14 empty] | Online PSC | 3
| P |  | Poznámka k položce: 25 km celkem | [14 empty] | P | 3
| VV |  | 7,181*25 'Přepočtené koeficientem množství |  | 179.525 | [12 empty] | VV | 3 | 2 | False | 1 | ROZPOCET
16 | K | 997013603 | Poplatek za uložení stavebního odpadu na skládce (skládkovné) cihelného zatříděného do Katalogu odpadů pod kódem 17 01 02 | t | 7.181 |  | 0 | CS ÚRS 2024 01 |  | snížená |  | 0 | 0 | 0 | 0 | 0 | 4 | K | 3 |  |  |  | ROZPOCET | 0 | 0 | 0 | 0 | 0 | 2 | 0 | 4 | 202048124
| Online PSC |  | https://podminky.urs.cz/item/CS_URS_2024_01/997013603 | [14 empty] | Online PSC | 3
| D | PSV | Práce a dodávky PSV |  |  |  | 0 |  |  |  |  | 0 |  | 9.1958 |  | 0 | 2 | D | 0 |  |  |  | ROZPOCET | [6 empty] | 0
| D | 727 | Zdravotechnika - požární ochrana |  |  |  | 0 |  |  |  |  | 0 |  | 0.1031 |  | 0 | 2 | D | 1 |  |  |  | ROZPOCET | [6 empty] | 0
17 | K | 727111009 | Protipožární trubní ucpávky ocelového potrubí bez izolace prostup stěnou tloušťky 100 mm požární odolnost EI 120 DN 200 | kus | 10 |  | 0 | CS ÚRS 2024 01 |  | snížená |  | 0 | 0.00691 | 0.0691 | 0 | 0 | 16 | K | 2 |  |  |  | ROZPOCET | 0 | 0 | 0 | 0 | 0 | 2 | 0 | 16 | -1883572636
| Online PSC |  | https://podminky.urs.cz/item/CS_URS_2024_01/727111009 | [14 empty] | Online PSC | 2
18 | K | 727111051 | Protipožární trubní ucpávky ocelového potrubí bez izolace prostup stropem tloušťky 150 mm požární odolnost EI 120 DN 300 | kus | 4 |  | 0 | CS ÚRS 2024 01 |  | snížená |  | 0 | 0.0085 | 0.034 | 0 | 0 | 16 | K | 2 |  |  |  | ROZPOCET | 0 | 0 | 0 | 0 | 0 | 2 | 0 | 16 | 218762654
| Online PSC |  | https://podminky.urs.cz/item/CS_URS_2024_01/727111051 | [14 empty] | Online PSC | 2
| D | 751 | Vzduchotechnika |  |  |  | 0 |  |  |  |  | 0 |  | 9.0927 |  | 0 | 2 | D | 1 |  |  |  | ROZPOCET | [6 empty] | 0
19 | K | 998751101 | Přesun hmot pro vzduchotechniku stanovený z hmotnosti přesunovaného materiálu vodorovná dopravní vzdálenost do 100 m základní v objektech výšky do 12 m | t | 9.196 |  | 0 | CS ÚRS 2024 01 |  | snížená |  | 0 | 0 | 0 | 0 | 0 | 16 | K | 2 |  |  |  | ROZPOCET | 0 | 0 | 0 | 0 | 0 | 2 | 0 | 16 | -1314005254
| Online PSC |  | https://podminky.urs.cz/item/CS_URS_2024_01/998751101 | [14 empty] | Online PSC | 2
| D | 751-1.1 | Ventilátory a zařízení |  |  |  | 0 |  |  |  |  | 0 |  | 1.1146 |  | 0 | 2 | D | 2 |  |  |  | ROZPOCET | [6 empty] | 0
20 | K | 751611111 | Montáž vzduchotechnické jednotky s rekuperací tepla centrální nástěnné s výměnou vzduchu přes 300 do 500 m3/h | kus | 1 |  | 0 | CS ÚRS 2024 01 |  | snížená |  | 0 | 0 | 0 | 0 | 0 | 16 | K | 3 |  |  |  | ROZPOCET | 0 | 0 | 0 | 0 | 0 | 2 | 0 | 16 | -1131768737
| Online PSC |  | https://podminky.urs.cz/item/CS_URS_2024_01/751611111 | [14 empty] | Online PSC | 3
21 | M | 42944014 | jednotka VZT nástěnná s rekuperací tepla s předehřevem, dohřevem a ovládací jednotkou do 500m3/hod | kus | 1 |  | 0 | CS ÚRS 2024 01 |  | snížená |  | 0 | 0.071 | 0.071 | 0 | 0 | 32 | M | 3 |  |  |  | ROZPOCET | 0 | 0 | 0 | 0 | 0 | 2 | 0 | 16 | -409483449
| P |  | Poznámka k položce: vč. nástěnného komfortního ovladače s dotykovým displejem spouštění na základě čidel CO2 (čidla CO2 jsou dodávkou VZT) - Parapetní provedení 0+C260:C286C260:C287C260:C286C260:C260:C285 - Protiproudý rekuperátor - Dodávka vcelku - Vzduchové množství: 400 m3/h (přívod) - Vzduchové množství: 400 m3/h (odvod) - Externí statický tlak jednotky: 200 Pa (přívod) - Externí statický tlak jednotky: 200 Pa (odvod) - Příkon v pracovním bodě: 0,131 kW (přívod) - Příkon v pracovním bodě: 0,092 kW (odvod) - Maximální příkon pro dimenzování: 0,135 kW (přívod i odvod) - Maximální proud pro dimenzování: 2 A (přívod i odvod) - Napětí: 230 V -Účinnost rekuperace zimní (letní): 91 (83) % - Elektrický ohřívač: 0,6 kW/ 230 V Jednotka včetně: - by-pass klapka CM24 - 1 ks - filtr F7 - přívod vzduchu - filtr G4 - odvod vzduchu - dotykový ovladač - ventilátor s EC motorem - 2ks - hlavní vypínač - možnost ovládání přes internet - sifon Ø16/22 mm - 2 ks - není součástí dodávky. Odvod kondenzátu zajistí ZTI včetně sifonů - Výška x délka x hloubka = 1080 x 928 x 509 mm - Hmotnost: cca 101 kg Odvod kondenzátu od jednotky - dodávka profese ZTI" | [14 empty] | P | 3
22 | K | 751611121 | Montáž vzduchotechnické jednotky s rekuperací tepla centrální podstropní s výměnou vzduchu přes 500 do 1000 m3/h | kus | 1 |  | 0 | CS ÚRS 2024 01 |  | snížená |  | 0 | 0 | 0 | 0 | 0 | 16 | K | 3 |  |  |  | ROZPOCET | 0 | 0 | 0 | 0 | 0 | 2 | 0 | 16 | -289829081
| Online PSC |  | https://podminky.urs.cz/item/CS_URS_2024_01/751611121 | [14 empty] | Online PSC | 3
23 | M | 42944044 | jednotka VZT podstropní s rekuperací tepla s předehřevem, dohřevem a ovládací jednotkou do 1000m3/hod | kus | 1 |  | 0 | CS ÚRS 2024 01 |  | snížená |  | 0 | 0.187 | 0.187 | 0 | 0 | 32 | M | 3 |  |  |  | ROZPOCET | 0 | 0 | 0 | 0 | 0 | 2 | 0 | 16 | -58392837
| P |  | Poznámka k položce: vč. nástěnného komfortního ovladače s dotykovým displejem spouštění na základě čidel CO2 (čidla CO2 jsou dodávkou VZT) - Podstropní provedení 30+C201:C230C201:C231C200C201:C22C201:C230 - Konfigurace hrdel 0 - Protiproudý rekuperátor - Dodávka vcelku - Vzduchové množství: 700 m3/h (přívod) - Vzduchové množství: 700 m3/h (odvod) - Externí statický tlak jednotky: 250 Pa (přívod) - Externí statický tlak jednotky: 250 Pa (odvod) - Příkon v pracovním bodě: 0,247 kW (přívod) - Příkon v pracovním bodě: 0,201 kW (odvod) - Maximální příkon pro dimenzování: 0,38 kW (přívod i odvod) - Maximální proud pro dimenzování: 2,5 A (přívod i odvod) - Napětí: 230 V -Účinnost rekuperace zimní (letní): 86 (79) % - Elektrický ohřívač: 1,8 kW/ 230 V Jednotka včetně: - by-pass klapka CM24 - 1 ks - Uzavírací klapka na hrdle e1 LF24 - 1 ks - Uzavírací klapka na hrdle i1 LF24 - 1 ks - Pružná manžeta - 4 ks - filtr F7 - přívod vzduchu - filtr M5 - odvod vzduchu - dotykový ovladač - ventilátor s EC motorem - 2ks - hlavní vypínač - možnost ovládání přes internet - sifon Ø16/22 mm - 2 ks - není součástí dodávky. Odvod kondenzátu zajistí ZTI včetně sifonů - Výška x délka x hloubka = 384 x 1800 x 970 mm - Hmotnost: cca 127 kg Odvod kondenzátu od jednotky - dodávka profese ZTI" | [14 empty] | P | 3
24 | K | 751611116 | Montáž vzduchotechnické jednotky s rekuperací tepla centrální stojaté s výměnou vzduchu přes 1000 do 5000 m3/h | kus | 1 |  | 0 | CS ÚRS 2024 01 |  | snížená |  | 0 | 0 | 0 | 0 | 0 | 16 | K | 3 |  |  |  | ROZPOCET | 0 | 0 | 0 | 0 | 0 | 2 | 0 | 16 | -1780078103
| Online PSC |  | https://podminky.urs.cz/item/CS_URS_2024_01/751611116 | [14 empty] | Online PSC | 3
25 | M | 42944056 | jednotka VZT stojatá venkovní s rekuperací tepla s dohřevem a ovládací jednotkou do 2500m3/hod | kus | 1 |  | 0 | CS ÚRS 2024 01 |  | snížená |  | 0 | 0.39 | 0.39 | 0 | 0 | 32 | M | 3 |  |  |  | ROZPOCET | 0 | 0 | 0 | 0 | 0 | 2 | 0 | 16 | 892345751
| P |  | Poznámka k položce: vč. nástěnného komfortního ovladače s dotykovým displejem (umístění v zádveří nebo šatně) a nástěnného jednoduchého ovladače (umístění v kuchyni) spouštění na individuálně ovladačem v kuchyni - Stojaté provedení 51 s vertikálními hrdly - Konfigurace hrdel 0 - Protiproudý rekuperátor - Dodávka vcelku - Vzduchové množství: 2500 m3/h (přívod) - Vzduchové množství: 2500 m3/h (odvod) - Externí statický tlak jednotky: 400 Pa (přívod) - Externí statický tlak jednotky: 400 Pa (odvod) - Příkon v pracovním bodě: 0,94 kW (přívod) - Příkon v pracovním bodě: 0,94 kW (odvod) - Maximální příkon pro dimenzování: 2,5 kW (přívod i odvod) - Maximální proud pro dimenzování: 3,5 A (přívod i odvod) - Napětí: 400 V -Účinnost rekuperace zimní (letní): 91 (83) % - Elektrický ohřívač: 1,9 kW/ 230 V Jednotka včetně: - by-pass klapka LM24A - 1 ks - Uzavírací klapka na hrdle e1 LF24 - 1 ks - Uzavírací klapka na hrdle i1 LF24 - 1 ks - Pružná manžeta - 4 ks - filtr F7 - přívod vzduchu - filtr M5 - odvod vzduchu - regulační modul na jednotce - komfortní dotykový ovladač v zádveří nebo šatně - dotykový ovladač v kuchyni - ventilátor s EC motorem - 2ks - hlavní vypínač - možnost ovládání přes internet - podstropní provedení - sifon Ø32/40 mm - 2 ks - součástí dodávky - Výška x délka x hloubka = 1800 x 2800 x 665 mm - Hmotnost: cca 481 kg Odvod kondenzátu od jednotky - dodávka profese ZTI" | [14 empty] | P | 3
26 | K | 751611114 | Montáž vzduchotechnické jednotky s rekuperací tepla centrální stojaté s výměnou vzduchu přes 300 do 500 m3/h | kus | 1 |  | 0 | CS ÚRS 2024 01 |  | snížená |  | 0 | 0 | 0 | 0 | 0 | 16 | K | 3 |  |  |  | ROZPOCET | 0 | 0 | 0 | 0 | 0 | 2 | 0 | 16 | 1428396038
| Online PSC |  | https://podminky.urs.cz/item/CS_URS_2024_01/751611114 | [14 empty] | Online PSC | 3
27 | M | 42944025 | jednotka VZT stojatá s rekuperací tepla s předehřevem a ovládací jednotkou do 800m3/hod | kus | 1 |  | 0 | CS ÚRS 2024 01 |  | snížená |  | 0 | 0.12 | 0.12 | 0 | 0 | 32 | M | 3 |  |  |  | ROZPOCET | 0 | 0 | 0 | 0 | 0 | 2 | 0 | 16 | 2141275801
| P |  | Poznámka k položce: "Poznámka k položce: vč. Elektrického předehřevu a ohřevu; vč. Vertikální kombinované fasádní mřížky, RAL dle požadavku investora vč. Set - potrubní propojení 500 mm včetně montážního příslušenství - 2.gen vč. Set - zákryt potrubního propojení 500 mm - 2.gen vč. Opláštění potrubního propojení 500 mm - motiv dle požadavku investora dořešit před montáží vč. Opláštění jednotky - motiv dle požadavku investora dořešit před montáží vč. Přechod výstupu E2 na hrdlo D250 mm - 1.+2.gen vč. čidla CO2 osazeného přímo na jednotce vč. zpětných klapek vč. nástěnného komfortního ovladače s dotykovým displejem - Protiproudý rekuperátor - Parapetní provedení 11 - Celkové množství přiváděného vzduchu +500 m3h; pext=150Pa - Celkové množství odváděného vzduchu -500 m3h; pext=80Pa - Příkon - Pel(přívod)=0,087 kW/230V/1,5A, Pel,max=0,168 kW - Příkon - Pel(odvod)=0,077 kW/230V/1,5A, Pel,max=0,168 kW - Účinnost rekuperace zimní (letní) - 88% (81%) - Délka x výška x hloubka = 800 x 2000 x 665 mm - Hmotnost: cca 327 kg - Jednotka splňuje ErP (Ecodesign) - nřízení EU 1253/2014, platné od 1.1.2016 i 1.1.2018 Jednotka včetně: - EC ventilátor s proměnlivými otáčkami - přívod vzduchu - EC ventilátor s proměnlivými otáčkami - odvod vzduchu - Filtr třídy F7 - přívod vzduchu, vč. signalizace zanesení filtru - Filtr třídy M5 - odvod vzduchu - By-pass klapka - servopohon CM24 - Zpětná klapka - 2 ks - Elektrický předehřívač vzduchu Qt=1,1 kW/230V - Elektrický ohřívač vzduchu Qt=1,1 kW/230V - Digitální regulace, řídící jednotka je umístěna uvnitř jednotky - Hlavní vypínač jednotky - Ethernet připojení" | [14 empty] | P | 3
28 | K | 751611141 | Montáž vzduchotechnické jednotky s rekuperací tepla centrální nástřešní s výměnou vzduchu do 5000 m3/h | kus | 1 |  | 0 | CS ÚRS 2024 01 |  | snížená |  | 0 | 0 | 0 | 0 | 0 | 16 | K | 3 |  |  |  | ROZPOCET | 0 | 0 | 0 | 0 | 0 | 2 | 0 | 16 | -218713672
| Online PSC |  | https://podminky.urs.cz/item/CS_URS_2024_01/751611141 | [14 empty] | Online PSC | 3
29 | M | 42944024 | jednotka VZT stojatá s rekuperací tepla s dohřevem a ovládací jednotkou do 2000m3/hod | kus | 1 |  | 0 | CS ÚRS 2024 01 |  | snížená |  | 0 | 0.23 | 0.23 | 0 | 0 | 32 | M | 3 |  |  |  | ROZPOCET | 0 | 0 | 0 | 0 | 0 | 2 | 0 | 16 | 1113642606
| P |  | Poznámka k položce: "Poznámka k položce: - Nástřešní ležaté provedení 3 - Konfigurace hrdel 10 - Protiproudý rekuperátor - Dodávka vcelku - Vzduchové množství: 1850 m3/h (přívod) - Vzduchové množství: 1850 m3/h (odvod) - Externí statický tlak jednotky: 400 Pa (přívod) - Externí statický tlak jednotky: 400 Pa (odvod) - Příkon v pracovním bodě: 0,61 kW (přívod) - Příkon v pracovním bodě: 0,55 kW (odvod) - Maximální příkon pro dimenzování: 1,32 kW (přívod i odvod) - Maximální proud pro dimenzování: 4 A (přívod i odvod) - Napětí: 400 V -Účinnost rekuperace zimní (letní): 93 (85) % - Elektrický ohřívač: 4,0 kW/ 400 V Jednotka včetně: - by-pass klapka LM24A - 1 ks - Uzavírací klapka na hrdle e1 LF24 - 1 ks - Uzavírací klapka na hrdle i1 LF24 - 1 ks - Pružná manžeta - 3 ks - Eliminátor kapek na sacím hrdle e1 - 1 ks - filtr F7 - přívod vzduchu - filtr M5 - odvod vzduchu - dotykový ovladač - ventilátor s EC motorem - 2ks - hlavní vypínač - možnost ovládání přes internet - sifon Ø32/40 mm - 2 ks - je součástí dodávky. Odvod kondenzátu zajistí ZTI, případně odkap pod jednotku - Výška x délka x hloubka = 745 x 2560 x 1605 mm - Hmotnost: cca 391 kg Odvod kondenzátu od jednotky - dodávka profese ZTI" | [14 empty] | P | 3
30 | K | 751792003 | Montáž ostatních zařízení uložení pro klimatizační jednotky na rovný podklad podstavné konstrukce (1 ks) | kus | 2 |  | 0 | CS ÚRS 2024 01 |  | snížená |  | 0 | 0 | 0 | 0 | 0 | 16 | K | 3 |  |  |  | ROZPOCET | 0 | 0 | 0 | 0 | 0 | 2 | 0 | 16 | 1698744776
| Online PSC |  | https://podminky.urs.cz/item/CS_URS_2024_01/751792003 | [14 empty] | Online PSC | 3
31 | M | 42990013 | konstrukce podstavná na rovné střechy nebo zpevněné plochy, dva pohyblivé příčníky, nosnost do 700 kg, 1000x1300mm | kus | 2 |  | 0 | CS ÚRS 2024 01 |  | snížená |  | 0 | 0.032 | 0.064 | 0 | 0 | 32 | M | 3 |  |  |  | ROZPOCET | 0 | 0 | 0 | 0 | 0 | 2 | 0 | 16 | 595056817
32 | K | 751111131 | Montáž ventilátoru axiálního nízkotlakého potrubního základního, průměru do 200 mm | kus | 8 |  | 0 | CS ÚRS 2024 01 |  | snížená |  | 0 | 0 | 0 | 0 | 0 | 16 | K | 3 |  |  |  | ROZPOCET | 0 | 0 | 0 | 0 | 0 | 2 | 0 | 16 | -1281487656
| Online PSC |  | https://podminky.urs.cz/item/CS_URS_2024_01/751111131 | [14 empty] | Online PSC | 3
| P |  | Poznámka k položce: | [14 empty] | P | 3
33 | M | 42914059 | ventilátor axiální diagonální potrubní Pz plech oběžné kolo plast úsporný IP44 230V 16W připojení D 100mm | kus | 7 |  | 0 | CS ÚRS 2024 01 |  | snížená |  | 0 | 0.0025 | 0.0175 | 0 | 0 | 32 | M | 3 |  |  |  | ROZPOCET | 0 | 0 | 0 | 0 | 0 | 2 | 0 | 16 | 2047791224
| P |  | Poznámka k položce: "Poznámka k položce: - prac. Bod: 50 m3/h při 80 Pa - nízké otáčky (m.č. 0.08) - prac. Bod: 50 m3/h při 80 Pa - nízké otáčky (m.č. 0.11) - prac. Bod: 80 m3/h při 70 Pa - nízké otáčky (m.č. 0.05+0.13) - prac. Bod: 80 m3/h při 70 Pa - nízké otáčky (m.č.1.03) - prac. Bod: 80 m3/h při 70 Pa - nízké otáčky (m.č. 1.16) - prac. Bod: 80 m3/h při 70 Pa - nízké otáčky (m.č. 1.07) - prac. Bod: 80 m3/h při 70 Pa - nízké otáčky (m.č. 1.08) - hladina akustickéo tlaku ve vzdálenosti 3 m od sání: max. 34 dB(A) - jištěný silový přívod, spouštění čidlem pohybu a časový doběh - profese EZ" | [14 empty] | P | 3
34 | M | 42914062 | ventilátor axiální diagonální potrubní Pz plech oběžné kolo plast úsporný IP44 230V 58W připojení D 150mm | kus | 1 |  | 0 | CS ÚRS 2024 01 |  | snížená |  | 0 | 0.0036 | 0.0036 | 0 | 0 | 32 | M | 3 |  |  |  | ROZPOCET | 0 | 0 | 0 | 0 | 0 | 2 | 0 | 16 | 817774124
| P |  | Poznámka k položce: "Poznámka k položce: - prac. Bod: 330 m3/h při 100 Pa - střední otáčky (m.č. 0.03 + 0.04 + 0.06 a m.č. 0.07) - příkon: 53 W/ 230 V/ 50 Hz - hladina akustickéo tlaku ve vzdálenosti 3 m od sání: max. 35 dB(A) - jištěný silový přívod, spouštění čidlem pohybu a časový doběh - profese EZ" | [14 empty] | P | 3
35 | K | 751614121 | Montáž monitorovacího, řídícího a ovládacího zařízení čidla CO2 | kus | 19 |  | 0 | CS ÚRS 2024 01 |  | snížená |  | 0 | 0 | 0 | 0 | 0 | 16 | K | 3 |  |  |  | ROZPOCET | 0 | 0 | 0 | 0 | 0 | 2 | 0 | 16 | -1229938392
| Online PSC |  | https://podminky.urs.cz/item/CS_URS_2024_01/751614121 | [14 empty] | Online PSC | 3
| VV |  | 3+2+14 |  | 19 | [12 empty] | VV | 3 | 2 | True | 1 | ROZPOCET
36 | M | 40461006 | čidlo prostorové oxidu uhličitého CO2 | kus | 19 |  | 0 | CS ÚRS 2024 01 |  | snížená |  | 0 | 0.0002 | 0.0038 | 0 | 0 | 32 | M | 3 |  |  |  | ROZPOCET | 0 | 0 | 0 | 0 | 0 | 2 | 0 | 16 | 2119518609
37 | K | 751614122 | Montáž monitorovacího, řídícího a ovládacího zařízení čidla cigaretového kouře | kus | 2 |  | 0 | CS ÚRS 2024 01 |  | snížená |  | 0 | 0 | 0 | 0 | 0 | 16 | K | 3 |  |  |  | ROZPOCET | 0 | 0 | 0 | 0 | 0 | 2 | 0 | 16 | -1799193601
| Online PSC |  | https://podminky.urs.cz/item/CS_URS_2024_01/751614122 | [14 empty] | Online PSC | 3
| VV |  | 1+1 |  | 2 | [12 empty] | VV | 3 | 2 | True | 1 | ROZPOCET
38 | M | 40461001 | čidlo cigaretového kouře | kus | 2 |  | 0 | CS ÚRS 2024 01 |  | snížená |  | 0 | 0.0002 | 0.0004 | 0 | 0 | 32 | M | 3 |  |  |  | ROZPOCET | 0 | 0 | 0 | 0 | 0 | 2 | 0 | 16 | -957042987
39 | K | 751614130 | Montáž monitorovacího, řídícího a ovládacího zařízení regulace, ovladače, dotykového ovladače, mechanického ovladače VZT jednotky na omítku | kus | 1 |  | 0 | CS ÚRS 2024 01 |  | snížená |  | 0 | 0 | 0 | 0 | 0 | 16 | K | 3 |  |  |  | ROZPOCET | 0 | 0 | 0 | 0 | 0 | 2 | 0 | 16 | 1834856326
| Online PSC |  | https://podminky.urs.cz/item/CS_URS_2024_01/751614130 | [14 empty] | Online PSC | 3
40 | M | M016 | SMART MANAGER, dotykový komfortní kabelový ovladač pro ovládání všech jednotek z jendoho místa (určí investor při realizaci) | kus | 1 |  | 0 | vlastní |  | snížená |  | 0 | 0 | 0 | 0 | 0 | 32 | M | 3 |  |  |  | ROZPOCET | 0 | 0 | 0 | 0 | 0 | 2 | 0 | 16 | 1912960570
| P |  | Poznámka k položce: - 7 palcový displej - řízení až 256 vnitřních jednotek -specifikace 3 | [14 empty] | P | 3
41 | K | 751614130 | Montáž monitorovacího, řídícího a ovládacího zařízení regulace, ovladače, dotykového ovladače, mechanického ovladače VZT jednotky na omítku | kus | 20 |  | 0 | CS ÚRS 2024 01 |  | snížená |  | 0 | 0 | 0 | 0 | 0 | 16 | K | 3 |  |  |  | ROZPOCET | 0 | 0 | 0 | 0 | 0 | 2 | 0 | 16 | -2110103971
| Online PSC |  | https://podminky.urs.cz/item/CS_URS_2024_01/751614130 | [14 empty] | Online PSC | 3
42 | M | 40565002 | ovladač dotykový VZT jednotky na omítku | kus | 20 |  | 0 | CS ÚRS 2024 01 |  | snížená |  | 0 | 0.0002 | 0.004 | 0 | 0 | 32 | M | 3 |  |  |  | ROZPOCET | 0 | 0 | 0 | 0 | 0 | 2 | 0 | 16 | 240318320
| P |  | Poznámka k položce: týdenní program provozu, programovatelná tlačítka, funkce noční provoz, zámek lamely, zámek klávesnice, možnost nastavení servisních DN-kódů vnitřních jednotek - osazen 1x v každé třídě pro ovládání dvou podstropních jednotek - nástěnná jednotka ovládána IR dálkovým ovladačem" | [14 empty] | P | 3
43 | K | 751613141 | Montáž ostatních zařízení pro odvod kondenzátu hadice | kus | 5 |  | 0 | CS ÚRS 2024 01 |  | snížená |  | 0 | 0 | 0 | 0 | 0 | 16 | K | 3 |  |  |  | ROZPOCET | 0 | 0 | 0 | 0 | 0 | 2 | 0 | 16 | 1112704561
| Online PSC |  | https://podminky.urs.cz/item/CS_URS_2024_01/751613141 | [14 empty] | Online PSC | 3
44 | M | 48481004 | hadice pro odvod kondenzátu | m | 7.5 |  | 0 | CS ÚRS 2024 01 |  | snížená |  | 0 | 0.00041 | 0.003075 | 0 | 0 | 32 | M | 3 |  |  |  | ROZPOCET | 0 | 0 | 0 | 0 | 0 | 2 | 0 | 16 | 865094044
| VV |  | 5*1,5 'Přepočtené koeficientem množství |  | 7.5 | [12 empty] | VV | 3 | 2 | False | 1 | ROZPOCET
45 | K | 741124603 | Montáž kabelů měděných topných bez ukončení volné délky, uložených na konstrukci | m | 2 |  | 0 | CS ÚRS 2024 01 |  | snížená |  | 0 | 0 | 0 | 0 | 0 | 16 | K | 3 |  |  |  | ROZPOCET | 0 | 0 | 0 | 0 | 0 | 2 | 0 | 16 | 1020586650
| Online PSC |  | https://podminky.urs.cz/item/CS_URS_2024_01/741124603 | [14 empty] | Online PSC | 3
46 | M | 34191000 | kabel topný samoregulační 20W/m pro ochranu okapů a svodů | m | 2 |  | 0 | CS ÚRS 2024 01 |  | snížená |  | 0 | 0.0001 | 0.0002 | 0 | 0 | 32 | M | 3 |  |  |  | ROZPOCET | 0 | 0 | 0 | 0 | 0 | 2 | 0 | 16 | -2078205644
47 | K | 210102345 | Propojení kabelů nebo vodičů spojkou do 1 kV kabelů speciálních kabelů topného a přívodního studeného vodiče bez stínění | kus | 2 |  | 0 | CS ÚRS 2024 01 |  | snížená |  | 0 | 0 | 0 | 0 | 0 | 16 | K | 3 |  |  |  | ROZPOCET | 0 | 0 | 0 | 0 | 0 | 2 | 0 | 16 | -935352074
| Online PSC |  | https://podminky.urs.cz/item/CS_URS_2024_01/210102345 | [14 empty] | Online PSC | 3
48 | K | 751792006 | Montáž ostatních zařízení pro odvod kondenzátu klimatizace čerpadla | kus | 20 |  | 0 | CS ÚRS 2024 01 |  | snížená |  | 0 | 0 | 0 | 0 | 0 | 16 | K | 3 |  |  |  | ROZPOCET | 0 | 0 | 0 | 0 | 0 | 2 | 0 | 16 | -931522251
| Online PSC |  | https://podminky.urs.cz/item/CS_URS_2024_01/751792006 | [14 empty] | Online PSC | 3
49 | M | 42612001 | čerpadlo kondenzátu 25-70l/min elektronický senzor a filtr 230V pro hadičku 6mm | kus | 20 |  | 0 | CS ÚRS 2024 01 |  | snížená |  | 0 | 0.001 | 0.02 | 0 | 0 | 32 | M | 3 |  |  |  | ROZPOCET | 0 | 0 | 0 | 0 | 0 | 2 | 0 | 16 | -597170074
| D | 751-1.2 | Potrubí |  |  |  | 0 |  |  |  |  | 0 |  | 5.9776 |  | 0 | 2 | D | 2 |  |  |  | ROZPOCET | [6 empty] | 0
50 | K | 751510043 | Vzduchotechnické potrubí z pozinkovaného plechu kruhové, trouba spirálně vinutá bez příruby, průměru přes 200 do 300 mm | m | 44 |  | 0 | CS ÚRS 2024 01 |  | snížená |  | 0 | 0.00522 | 0.22968 | 0 | 0 | 16 | K | 3 |  |  |  | ROZPOCET | 0 | 0 | 0 | 0 | 0 | 2 | 0 | 16 | 2058988165
| Online PSC |  | https://podminky.urs.cz/item/CS_URS_2024_01/751510043 | [14 empty] | Online PSC | 3
| VV |  | "D225"37 |  | 37 | [12 empty] | VV | 3 | 2 | True | 0 | ROZPOCET
| VV |  | "D250"7 |  | 7 | [12 empty] | VV | 3 | 2 | True | 0 | ROZPOCET
| VV |  | Součet |  | 44 | [12 empty] | VV | 3 | 4 | True | 1 | ROZPOCET
51 | K | 751510041 | Vzduchotechnické potrubí z pozinkovaného plechu kruhové, trouba spirálně vinutá bez příruby, průměru do 100 mm | m | 45 |  | 0 | CS ÚRS 2024 01 |  | snížená |  | 0 | 0.00167 | 0.07515 | 0 | 0 | 16 | K | 3 |  |  |  | ROZPOCET | 0 | 0 | 0 | 0 | 0 | 2 | 0 | 16 | -1276134570
| Online PSC |  | https://podminky.urs.cz/item/CS_URS_2024_01/751510041 | [14 empty] | Online PSC | 3
52 | K | 751510042 | Vzduchotechnické potrubí z pozinkovaného plechu kruhové, trouba spirálně vinutá bez příruby, průměru přes 100 do 200 mm | m | 223 |  | 0 | CS ÚRS 2024 01 |  | snížená |  | 0 | 0.00344 | 0.76712 | 0 | 0 | 16 | K | 3 |  |  |  | ROZPOCET | 0 | 0 | 0 | 0 | 0 | 2 | 0 | 16 | -732347443
| Online PSC |  | https://podminky.urs.cz/item/CS_URS_2024_01/751510042 | [14 empty] | Online PSC | 3
| VV |  | "D200"52+7+26+4 |  | 89 | [12 empty] | VV | 3 | 2 | True | 0 | ROZPOCET
| VV |  | "D160"56+12+6+8 |  | 82 | [12 empty] | VV | 3 | 2 | True | 0 | ROZPOCET
| VV |  | "D125"42+8+2 |  | 52 | [12 empty] | VV | 3 | 2 | True | 0 | ROZPOCET
| VV |  | Součet |  | 223 | [12 empty] | VV | 3 | 4 | True | 1 | ROZPOCET
53 | K | 751514179 | Montáž oblouku do plechového potrubí kruhového bez příruby, průměru přes 200 do 300 mm | kus | 10 |  | 0 | CS ÚRS 2024 01 |  | snížená |  | 0 | 0 | 0 | 0 | 0 | 16 | K | 3 |  |  |  | ROZPOCET | 0 | 0 | 0 | 0 | 0 | 2 | 0 | 16 | 1128096266
| Online PSC |  | https://podminky.urs.cz/item/CS_URS_2024_01/751514179 | [14 empty] | Online PSC | 3
| VV |  | "nad rámec položky"10 |  | 10 | [12 empty] | VV | 3 | 2 | True | 1 | ROZPOCET
54 | M | 42981118 | oblouk segmentový Pz 90° D 224mm | kus | 5 |  | 0 | CS ÚRS 2024 01 |  | snížená |  | 0 | 0.002 | 0.01 | 0 | 0 | 32 | M | 3 |  |  |  | ROZPOCET | 0 | 0 | 0 | 0 | 0 | 2 | 0 | 16 | 645071347
55 | M | 42981119 | oblouk segmentový Pz 90° D 250mm | kus | 5 |  | 0 | CS ÚRS 2024 01 |  | snížená |  | 0 | 0.0022 | 0.011 | 0 | 0 | 32 | M | 3 |  |  |  | ROZPOCET | 0 | 0 | 0 | 0 | 0 | 2 | 0 | 16 | 741492939
56 | K | 751514178 | Montáž oblouku do plechového potrubí kruhového bez příruby, průměru přes 100 do 200 mm | kus | 16 |  | 0 | CS ÚRS 2024 01 |  | snížená |  | 0 | 0 | 0 | 0 | 0 | 16 | K | 3 |  |  |  | ROZPOCET | 0 | 0 | 0 | 0 | 0 | 2 | 0 | 16 | -1635953347
| Online PSC |  | https://podminky.urs.cz/item/CS_URS_2024_01/751514178 | [14 empty] | Online PSC | 3
| VV |  | "nad rámec základní položky"16 |  | 16 | [12 empty] | VV | 3 | 2 | True | 1 | ROZPOCET
57 | M | 42981129 | oblouk lisovaný Pz 45° D 125mm | kus | 8 |  | 0 | CS ÚRS 2024 01 |  | snížená |  | 0 | 0.0003 | 0.0024 | 0 | 0 | 32 | M | 3 |  |  |  | ROZPOCET | 0 | 0 | 0 | 0 | 0 | 2 | 0 | 16 | -1243834200
58 | M | 42981085 | oblouk segmentový Pz 90° D 200mm | kus | 8 |  | 0 | CS ÚRS 2024 01 |  | snížená |  | 0 | 0.0019 | 0.0152 | 0 | 0 | 32 | M | 3 |  |  |  | ROZPOCET | 0 | 0 | 0 | 0 | 0 | 2 | 0 | 16 | 1577992310
59 | K | 751537112 | Montáž potrubí ohebného kruhového izolovaného minerální vatou z Al laminátu, průměru přes 100 do 200 mm | m | 101 |  | 0 | CS ÚRS 2024 01 |  | snížená |  | 0 | 0 | 0 | 0 | 0 | 16 | K | 3 |  |  |  | ROZPOCET | 0 | 0 | 0 | 0 | 0 | 2 | 0 | 16 | -1929426779
| Online PSC |  | https://podminky.urs.cz/item/CS_URS_2024_01/751537112 | [14 empty] | Online PSC | 3
| VV |  | "D152"5 |  | 5 | [12 empty] | VV | 3 | 2 | True | 0 | ROZPOCET
| VV |  | "D102"30 |  | 30 | [12 empty] | VV | 3 | 2 | True | 0 | ROZPOCET
| VV |  | "D160"16 |  | 16 | [12 empty] | VV | 3 | 2 | True | 0 | ROZPOCET
| VV |  | "D127"18 |  | 18 | [12 empty] | VV | 3 | 2 | True | 0 | ROZPOCET
| VV |  | "D203"14+6+12 |  | 32 | [12 empty] | VV | 3 | 2 | True | 0 | ROZPOCET
| VV |  | Součet |  | 101 | [12 empty] | VV | 3 | 4 | True | 1 | ROZPOCET
60 | M | 42981955 | hadice ohebná z Al laminátu vyztužená drátem s tepelnou a zvukovou izolací, délka 10m, D 102mm | m | 30 |  | 0 | CS ÚRS 2024 01 |  | snížená |  | 0 | 0.0054 | 0.162 | 0 | 0 | 32 | M | 3 |  |  |  | ROZPOCET | 0 | 0 | 0 | 0 | 0 | 2 | 0 | 16 | 1097267905
| VV |  | 25*1,2 'Přepočtené koeficientem množství |  | 30 | [12 empty] | VV | 3 | 2 | False | 1 | ROZPOCET
61 | M | 42981956 | hadice ohebná z Al laminátu vyztužená drátem s tepelnou a zvukovou izolací, délka 10m, D 127mm | m | 18 |  | 0 | CS ÚRS 2024 01 |  | snížená |  | 0 | 0.0079 | 0.1422 | 0 | 0 | 32 | M | 3 |  |  |  | ROZPOCET | 0 | 0 | 0 | 0 | 0 | 2 | 0 | 16 | -90972737
| VV |  | 15*1,2 'Přepočtené koeficientem množství |  | 18 | [12 empty] | VV | 3 | 2 | False | 1 | ROZPOCET
62 | M | 42981957 | hadice ohebná z Al laminátu vyztužená drátem s tepelnou a zvukovou izolací, délka 10m, D 152mm | m | 5 |  | 0 | CS ÚRS 2024 01 |  | snížená |  | 0 | 0.0096 | 0.048 | 0 | 0 | 32 | M | 3 |  |  |  | ROZPOCET | 0 | 0 | 0 | 0 | 0 | 2 | 0 | 16 | 1238776581
| VV |  | 4,16666666666667*1,2 'Přepočtené koeficientem množství |  | 5 | [12 empty] | VV | 3 | 2 | False | 1 | ROZPOCET
63 | M | 42981958 | hadice ohebná z Al laminátu vyztužená drátem s tepelnou a zvukovou izolací, délka 10m, D 160mm | m | 16 |  | 0 | CS ÚRS 2024 01 |  | snížená |  | 0 | 0.0102 | 0.1632 | 0 | 0 | 32 | M | 3 |  |  |  | ROZPOCET | 0 | 0 | 0 | 0 | 0 | 2 | 0 | 16 | -118419026
| VV |  | 13,3333333333333*1,2 'Přepočtené koeficientem množství |  | 16 | [12 empty] | VV | 3 | 2 | False | 1 | ROZPOCET
64 | M | 42981960 | hadice ohebná z Al laminátu vyztužená drátem s tepelnou a zvukovou izolací, délka 10m, D 203mm | m | 38.4 |  | 0 | CS ÚRS 2024 01 |  | snížená |  | 0 | 0.0126 | 0.48384 | 0 | 0 | 32 | M | 3 |  |  |  | ROZPOCET | 0 | 0 | 0 | 0 | 0 | 2 | 0 | 16 | -1118395918
| VV |  | 6+14+12 |  | 32 | [12 empty] | VV | 3 | 2 | True | 1 | ROZPOCET
| VV |  | 32*1,2 'Přepočtené koeficientem množství |  | 38.4 | [12 empty] | VV | 3 | 2 | False | 1 | ROZPOCET
65 | K | 751572101 | Závěs kruhového potrubí pomocí objímky, kotvené do betonu průměru potrubí do 100 mm | m | 45 |  | 0 | CS ÚRS 2024 01 |  | snížená |  | 0 | 0.00017 | 0.00765 | 0 | 0 | 16 | K | 3 |  |  |  | ROZPOCET | 0 | 0 | 0 | 0 | 0 | 2 | 0 | 16 | -636287166
| Online PSC |  | https://podminky.urs.cz/item/CS_URS_2024_01/751572101 | [14 empty] | Online PSC | 3
66 | K | 751572102 | Závěs kruhového potrubí pomocí objímky, kotvené do betonu průměru potrubí přes 100 do 200 mm | m | 324 |  | 0 | CS ÚRS 2024 01 |  | snížená |  | 0 | 0.00022 | 0.07128 | 0 | 0 | 16 | K | 3 |  |  |  | ROZPOCET | 0 | 0 | 0 | 0 | 0 | 2 | 0 | 16 | 1857612813
| Online PSC |  | https://podminky.urs.cz/item/CS_URS_2024_01/751572102 | [14 empty] | Online PSC | 3
| VV |  | 101+223 |  | 324 | [12 empty] | VV | 3 | 2 | True | 1 | ROZPOCET
67 | K | 751572103 | Závěs kruhového potrubí pomocí objímky, kotvené do betonu průměru potrubí přes 200 do 300 mm | m | 44 |  | 0 | CS ÚRS 2024 01 |  | snížená |  | 0 | 0.00028 | 0.01232 | 0 | 0 | 16 | K | 3 |  |  |  | ROZPOCET | 0 | 0 | 0 | 0 | 0 | 2 | 0 | 16 | -1988507704
| Online PSC |  | https://podminky.urs.cz/item/CS_URS_2024_01/751572103 | [14 empty] | Online PSC | 3
68 | K | 751511022 | Montáž potrubí plechového skupiny I čtyřhranného s přírubou tloušťky plechu 0,8 mm, průřezu přes 0,13 do 0,28 m2 | m | 168 |  | 0 | CS ÚRS 2024 01 |  | snížená |  | 0 | 0 | 0 | 0 | 0 | 16 | K | 3 |  |  |  | ROZPOCET | 0 | 0 | 0 | 0 | 0 | 2 | 0 | 16 | -1192250563
| Online PSC |  | https://podminky.urs.cz/item/CS_URS_2024_01/751511022 | [14 empty] | Online PSC | 3
| VV |  | "do obvodu2000"10+6+5+23 |  | 44 | [12 empty] | VV | 3 | 2 | True | 0 | ROZPOCET
| VV |  | "do obvodu1500"54+9+18+14+16+13 |  | 124 | [12 empty] | VV | 3 | 2 | True | 0 | ROZPOCET
| VV |  | Součet |  | 168 | [12 empty] | VV | 3 | 4 | True | 1 | ROZPOCET
69 | M | 42982108 | trouba čtyřhranná Pz průřez do 0,28m2 | m | 201.6 |  | 0 | CS ÚRS 2024 01 |  | snížená |  | 0 | 0.01367 | 2.7559 | 0 | 0 | 32 | M | 3 |  |  |  | ROZPOCET | 0 | 0 | 0 | 0 | 0 | 2 | 0 | 16 | -1331728104
| VV |  | 168*1,2 'Přepočtené koeficientem množství |  | 201.6 | [12 empty] | VV | 3 | 2 | False | 1 | ROZPOCET
70 | K | 751511021 | Montáž potrubí plechového skupiny I čtyřhranného s přírubou tloušťky plechu 0,8 mm, průřezu do 0,13 m2 | m | 17 |  | 0 | CS ÚRS 2024 01 |  | snížená |  | 0 | 0 | 0 | 0 | 0 | 16 | K | 3 |  |  |  | ROZPOCET | 0 | 0 | 0 | 0 | 0 | 2 | 0 | 16 | -700019396
| Online PSC |  | https://podminky.urs.cz/item/CS_URS_2024_01/751511021 | [14 empty] | Online PSC | 3
| VV |  | "do obvodu1000"13+4 |  | 17 | [12 empty] | VV | 3 | 2 | True | 1 | ROZPOCET
71 | M | 42982106 | trouba čtyřhranná Pz průřez do 0,13m2 | m | 20.4 |  | 0 | CS ÚRS 2024 01 |  | snížená |  | 0 | 0.01 | 0.204 | 0 | 0 | 32 | M | 3 |  |  |  | ROZPOCET | 0 | 0 | 0 | 0 | 0 | 2 | 0 | 16 | -1212664012
| VV |  | 17*1,2 'Přepočtené koeficientem množství |  | 20.4 | [12 empty] | VV | 3 | 2 | False | 1 | ROZPOCET
72 | K | 751571034 | Závěs čtyřhranného potrubí na montovanou konstrukci z nosníku, kotvenou do betonu, průřezu potrubí přes 0,07 do 0,13 m2 | m | 17 |  | 0 | CS ÚRS 2024 01 |  | snížená |  | 0 | 0.00156 | 0.02652 | 0 | 0 | 16 | K | 3 |  |  |  | ROZPOCET | 0 | 0 | 0 | 0 | 0 | 2 | 0 | 16 | 1548636881
| Online PSC |  | https://podminky.urs.cz/item/CS_URS_2024_01/751571034 | [14 empty] | Online PSC | 3
73 | K | 751571035 | Závěs čtyřhranného potrubí na montovanou konstrukci z nosníku, kotvenou do betonu, průřezu potrubí přes 0,13 do 0,28 m2 | m | 168 |  | 0 | CS ÚRS 2024 01 |  | snížená |  | 0 | 0.00161 | 0.27048 | 0 | 0 | 16 | K | 3 |  |  |  | ROZPOCET | 0 | 0 | 0 | 0 | 0 | 2 | 0 | 16 | 756291187
| Online PSC |  | https://podminky.urs.cz/item/CS_URS_2024_01/751571035 | [14 empty] | Online PSC | 3
74 | K | 751514115 | Montáž oblouku do plechového potrubí čtyřhranného s přírubou, průřezu přes 0,210 do 0,280 m2 | kus | 10 |  | 0 | CS ÚRS 2024 01 |  | snížená |  | 0 | 0 | 0 | 0 | 0 | 16 | K | 3 |  |  |  | ROZPOCET | 0 | 0 | 0 | 0 | 0 | 2 | 0 | 16 | 1560063426
| Online PSC |  | https://podminky.urs.cz/item/CS_URS_2024_01/751514115 | [14 empty] | Online PSC | 3
| VV |  | "nad rámec položky"10 |  | 10 | [12 empty] | VV | 3 | 2 | True | 1 | ROZPOCET
75 | M | 42982304 | oblouk čtyřhranný Pz průřez do 0,28m2 | kus | 10 |  | 0 | CS ÚRS 2024 01 |  | snížená |  | 0 | 0.01232 | 0.1232 | 0 | 0 | 32 | M | 3 |  |  |  | ROZPOCET | 0 | 0 | 0 | 0 | 0 | 2 | 0 | 16 | -909192950
76 | K | 751514114 | Montáž oblouku do plechového potrubí čtyřhranného s přírubou, průřezu přes 0,140 do 0,210 m2 | kus | 10 |  | 0 | CS ÚRS 2024 01 |  | snížená |  | 0 | 0 | 0 | 0 | 0 | 16 | K | 3 |  |  |  | ROZPOCET | 0 | 0 | 0 | 0 | 0 | 2 | 0 | 16 | -366811270
| Online PSC |  | https://podminky.urs.cz/item/CS_URS_2024_01/751514114 | [14 empty] | Online PSC | 3
77 | M | 42982303 | oblouk čtyřhranný Pz průřez do 0,13m2 | kus | 10 |  | 0 | CS ÚRS 2024 01 |  | snížená |  | 0 | 0.00728 | 0.0728 | 0 | 0 | 32 | M | 3 |  |  |  | ROZPOCET | 0 | 0 | 0 | 0 | 0 | 2 | 0 | 16 | -2053556479
78 | K | 751514113 | Montáž oblouku do plechového potrubí čtyřhranného s přírubou, průřezu přes 0,070 do 0,140 m2 | kus | 10 |  | 0 | CS ÚRS 2024 01 |  | snížená |  | 0 | 0 | 0 | 0 | 0 | 16 | K | 3 |  |  |  | ROZPOCET | 0 | 0 | 0 | 0 | 0 | 2 | 0 | 16 | -1559521140
| Online PSC |  | https://podminky.urs.cz/item/CS_URS_2024_01/751514113 | [14 empty] | Online PSC | 3
| VV |  | "nad rámec položky"10 |  | 10 | [12 empty] | VV | 3 | 2 | True | 1 | ROZPOCET
79 | M | 42982303 | oblouk čtyřhranný Pz průřez do 0,13m2 | kus | 10 |  | 0 | CS ÚRS 2024 01 |  | snížená |  | 0 | 0.00728 | 0.0728 | 0 | 0 | 32 | M | 3 |  |  |  | ROZPOCET | 0 | 0 | 0 | 0 | 0 | 2 | 0 | 16 | 605088625
80 | K | 751514215 | Montáž kalhotového kusu nebo odbočky jednostranné do plechového potrubí čtyřhranného s přírubou, průřezu přes 0,210 do 0,280 m2 | kus | 6 |  | 0 | CS ÚRS 2024 01 |  | snížená |  | 0 | 0 | 0 | 0 | 0 | 16 | K | 3 |  |  |  | ROZPOCET | 0 | 0 | 0 | 0 | 0 | 2 | 0 | 16 | 1466137176
| Online PSC |  | https://podminky.urs.cz/item/CS_URS_2024_01/751514215 | [14 empty] | Online PSC | 3
| VV |  | "nad rámec položky"6 |  | 6 | [12 empty] | VV | 3 | 2 | True | 1 | ROZPOCET
81 | M | 42982234 | odbočka čtyřhranná Pz průřez do 0,28m2 | kus | 6 |  | 0 | CS ÚRS 2024 01 |  | snížená |  | 0 | 0.01568 | 0.09408 | 0 | 0 | 32 | M | 3 |  |  |  | ROZPOCET | 0 | 0 | 0 | 0 | 0 | 2 | 0 | 16 | 1265180920
82 | K | 751514214 | Montáž kalhotového kusu nebo odbočky jednostranné do plechového potrubí čtyřhranného s přírubou, průřezu přes 0,140 do 0,210 m2 | kus | 10 |  | 0 | CS ÚRS 2024 01 |  | snížená |  | 0 | 0 | 0 | 0 | 0 | 16 | K | 3 |  |  |  | ROZPOCET | 0 | 0 | 0 | 0 | 0 | 2 | 0 | 16 | 1544112811
| Online PSC |  | https://podminky.urs.cz/item/CS_URS_2024_01/751514214 | [14 empty] | Online PSC | 3
| VV |  | "nad rámec položky"10 |  | 10 | [12 empty] | VV | 3 | 2 | True | 1 | ROZPOCET
83 | M | 42982234 | odbočka čtyřhranná Pz průřez do 0,28m2 | kus | 10 |  | 0 | CS ÚRS 2024 01 |  | snížená |  | 0 | 0.01568 | 0.1568 | 0 | 0 | 32 | M | 3 |  |  |  | ROZPOCET | 0 | 0 | 0 | 0 | 0 | 2 | 0 | 16 | 782432987
| D | 751-1.3 | Tepelná izolace |  |  |  | 0 |  |  |  |  | 0 |  | 0.65245 |  | 0 | 2 | D | 2 |  |  |  | ROZPOCET | [6 empty] | 0
84 | K | 751581212 | Protipožární ochrana vzduchotechnického potrubí obklad přímého potrubí čtyřhranného, požární odolnost EI 45 | m2 | 25 |  | 0 | CS ÚRS 2024 01 |  | snížená |  | 0 | 0.01912 | 0.478 | 0 | 0 | 16 | K | 3 |  |  |  | ROZPOCET | 0 | 0 | 0 | 0 | 0 | 2 | 0 | 16 | -986663006
| Online PSC |  | https://podminky.urs.cz/item/CS_URS_2024_01/751581212 | [14 empty] | Online PSC | 3
85 | K | 751613112 | Montáž ostatních zařízení dodatečné izolace lepené k rekuperační jednotce | m2 | 20 |  | 0 | CS ÚRS 2024 01 |  | snížená |  | 0 | 0 | 0 | 0 | 0 | 16 | K | 3 |  |  |  | ROZPOCET | 0 | 0 | 0 | 0 | 0 | 2 | 0 | 16 | -989286062
| Online PSC |  | https://podminky.urs.cz/item/CS_URS_2024_01/751613112 | [14 empty] | Online PSC | 3
86 | M | 27127203 | izolace plošná kaučuková samolepící tl 19mm | m2 | 22 |  | 0 | CS ÚRS 2024 01 |  | snížená |  | 0 | 0.0008 | 0.0176 | 0 | 0 | 32 | M | 3 |  |  |  | ROZPOCET | 0 | 0 | 0 | 0 | 0 | 2 | 0 | 16 | -1910048956
| VV |  | 20*1,1 'Přepočtené koeficientem množství |  | 22 | [12 empty] | VV | 3 | 2 | False | 1 | ROZPOCET
87 | K | 713461121 | Montáž izolace tepelné potrubí a ohybů tvarovkami nebo deskami bez povrchové úpravy skružemi z lehčených hmot (izolační materiál ve specifikaci) připevněnými na tmel za studena, s vyspárováním a provedením spodního nátěru lakem potrubí a ohybů jednovrstvá | m2 | 36 |  | 0 | CS ÚRS 2024 01 |  | snížená |  | 0 | 0.00139 | 0.05004 | 0 | 0 | 16 | K | 3 |  |  |  | ROZPOCET | 0 | 0 | 0 | 0 | 0 | 2 | 0 | 16 | 868718228
| Online PSC |  | https://podminky.urs.cz/item/CS_URS_2024_01/713461121 | [14 empty] | Online PSC | 3
| VV |  | 14+10+12 |  | 36 | [12 empty] | VV | 3 | 2 | True | 1 | ROZPOCET
88 | M | 63151671 | rohož izolační z minerální vlny lamelová s Al fólií 50-60kg/m3 tl 40mm | m2 | 39.6 |  | 0 | CS ÚRS 2024 01 |  | snížená |  | 0 | 0.0026 | 0.10296 | 0 | 0 | 32 | M | 3 |  |  |  | ROZPOCET | 0 | 0 | 0 | 0 | 0 | 2 | 0 | 16 | -283448734
| VV |  | 36*1,1 'Přepočtené koeficientem množství |  | 39.6 | [12 empty] | VV | 3 | 2 | False | 1 | ROZPOCET
89 | K | 751613114 | Montáž ostatních zařízení dodatečné izolace potrubí čtyřhranného samolepící izolací | m2 | 7 |  | 0 | CS ÚRS 2024 01 |  | snížená |  | 0 | 0 | 0 | 0 | 0 | 16 | K | 3 |  |  |  | ROZPOCET | 0 | 0 | 0 | 0 | 0 | 2 | 0 | 16 | 626362286
| Online PSC |  | https://podminky.urs.cz/item/CS_URS_2024_01/751613114 | [14 empty] | Online PSC | 3
90 | M | 27127205 | izolace plošná kaučuková s metalickým povrchem samolepící tl 12mm | m2 | 7.7 |  | 0 | CS ÚRS 2024 01 |  | snížená |  | 0 | 0.0005 | 0.00385 | 0 | 0 | 32 | M | 3 |  |  |  | ROZPOCET | 0 | 0 | 0 | 0 | 0 | 2 | 0 | 16 | -138829126
| VV |  | 7*1,1 'Přepočtené koeficientem množství |  | 7.7 | [12 empty] | VV | 3 | 2 | False | 1 | ROZPOCET
| D | 751-1.4 | Distribuční elementy, mřížky aj. |  |  |  | 0 |  |  |  |  | 0 |  | 0.22101 |  | 0 | 2 | D | 2 |  |  |  | ROZPOCET | [6 empty] | 0
91 | K | 751344121 | Montáž tlumičů hluku pro čtyřhranné potrubí, průřezu do 0,150 m2 | kus | 27 |  | 0 | CS ÚRS 2024 01 |  | snížená |  | 0 | 0 | 0 | 0 | 0 | 16 | K | 3 |  |  |  | ROZPOCET | 0 | 0 | 0 | 0 | 0 | 2 | 0 | 16 | -2091196592
| Online PSC |  | https://podminky.urs.cz/item/CS_URS_2024_01/751344121 | [14 empty] | Online PSC | 3
| VV |  | 6+2+2+8+4+5 |  | 27 | [12 empty] | VV | 3 | 2 | True | 1 | ROZPOCET
92 | M | M006 | Tlumič hluku - buňkový - G 250x500 - 1000 mm | kus | 6 |  | 0 | vlastní |  | snížená |  | 0 | 0 | 0 | 0 | 0 | 32 | M | 3 |  |  |  | ROZPOCET | 0 | 0 | 0 | 0 | 0 | 2 | 0 | 16 | 14219490
| P |  | Poznámka k položce: specifikace4 | [14 empty] | P | 3
93 | M | M007 | Tlumič hluku - buňkový - G 250x500 - 500 mm | kus | 6 |  | 0 | vlastní |  | snížená |  | 0 | 0 | 0 | 0 | 0 | 32 | M | 3 |  |  |  | ROZPOCET | 0 | 0 | 0 | 0 | 0 | 2 | 0 | 16 | -311454101
| P |  | Poznámka k položce: specifikace 5, cena odovozena | [14 empty] | P | 3
94 | M | M008 | Tlumič hluku - buňkový - G 250x500 - 750 mm | kus | 2 |  | 0 | vlastní |  | snížená |  | 0 | 0 | 0 | 0 | 0 | 32 | M | 3 |  |  |  | ROZPOCET | 0 | 0 | 0 | 0 | 0 | 2 | 0 | 16 | 2067079345
| P |  | Poznámka k položce: specifikace 5, cena odovozena | [14 empty] | P | 3
95 | M | M009 | Tlumič hluku - buňkový - G 200x500 - 1000 mm | kus | 5 |  | 0 | vlastní |  | snížená |  | 0 | 0 | 0 | 0 | 0 | 32 | M | 3 |  |  |  | ROZPOCET | 0 | 0 | 0 | 0 | 0 | 2 | 0 | 16 | 204559996
| P |  | Poznámka k položce: specifikace 5, cena odovozena | [14 empty] | P | 3
96 | M | M006 | Tlumič hluku - buňkový - G 250x500 - 1000 mm | kus | 8 |  | 0 | vlastní |  | snížená |  | 0 | 0 | 0 | 0 | 0 | 32 | M | 3 |  |  |  | ROZPOCET | 0 | 0 | 0 | 0 | 0 | 2 | 0 | 16 | 1760548492
| P |  | Poznámka k položce: specifikace4 | [14 empty] | P | 3
97 | K | 751322012 | Montáž talířových ventilů, anemostatů, dýz talířového ventilu, průměru přes 100 do 200 mm | kus | 2 |  | 0 | CS ÚRS 2024 01 |  | snížená |  | 0 | 0 | 0 | 0 | 0 | 16 | K | 3 |  |  |  | ROZPOCET | 0 | 0 | 0 | 0 | 0 | 2 | 0 | 16 | -1449425802
| Online PSC |  | https://podminky.urs.cz/item/CS_URS_2024_01/751322012 | [14 empty] | Online PSC | 3
98 | M | 42972204 | ventil talířový pro přívod a odvod vzduchu plastový D 200mm | kus | 2 |  | 0 | CS ÚRS 2024 01 |  | snížená |  | 0 | 0.0004 | 0.0008 | 0 | 0 | 32 | M | 3 |  |  |  | ROZPOCET | 0 | 0 | 0 | 0 | 0 | 2 | 0 | 16 | -1188658730
99 | K | 751322012 | Montáž talířových ventilů, anemostatů, dýz talířového ventilu, průměru přes 100 do 200 mm | kus | 44 |  | 0 | CS ÚRS 2024 01 |  | snížená |  | 0 | 0 | 0 | 0 | 0 | 16 | K | 3 |  |  |  | ROZPOCET | 0 | 0 | 0 | 0 | 0 | 2 | 0 | 16 | -1146160710
| Online PSC |  | https://podminky.urs.cz/item/CS_URS_2024_01/751322012 | [14 empty] | Online PSC | 3
100 | M | 42972203 | ventil talířový pro přívod a odvod vzduchu plastový D 150mm | kus | 11 |  | 0 | CS ÚRS 2024 01 |  | snížená |  | 0 | 0.0003 | 0.0033 | 0 | 0 | 32 | M | 3 |  |  |  | ROZPOCET | 0 | 0 | 0 | 0 | 0 | 2 | 0 | 16 | -1111683623
101 | M | 42972202 | ventil talířový pro přívod a odvod vzduchu plastový D 125mm | kus | 21 |  | 0 | CS ÚRS 2024 01 |  | snížená |  | 0 | 0.0002 | 0.0042 | 0 | 0 | 32 | M | 3 |  |  |  | ROZPOCET | 0 | 0 | 0 | 0 | 0 | 2 | 0 | 16 | -855776712
| VV |  | 12+1+4+4 |  | 21 | [12 empty] | VV | 3 | 2 | True | 1 | ROZPOCET
102 | K | 751311094 | Montáž vyústi čtyřhranné do čtyřhranného potrubí, průřezu přes 0,150 do 0,200 m2 | kus | 6 |  | 0 | CS ÚRS 2024 01 |  | snížená |  | 0 | 0 | 0 | 0 | 0 | 16 | K | 3 |  |  |  | ROZPOCET | 0 | 0 | 0 | 0 | 0 | 2 | 0 | 16 | 1549046467
| Online PSC |  | https://podminky.urs.cz/item/CS_URS_2024_01/751311094 | [14 empty] | Online PSC | 3
| VV |  | 1+5 |  | 6 | [12 empty] | VV | 3 | 2 | True | 1 | ROZPOCET
103 | M | 42972713R | Komfortní vyústka do čtyřhranného potrubí, dvouřadá, upínání pružinami, rozměr 800x200 mm, regulace RN1, upínací rámeček, provedení nerez, přívodní | kus | 1 |  | 0 | vlastní |  | snížená |  | 0 | 0.00096 | 0.00096 | 0 | 0 | 32 | M | 3 |  |  |  | ROZPOCET | 0 | 0 | 0 | 0 | 0 | 2 | 0 | 16 | -905703791
104 | M | M012 | Komfortní vyústka do čtyřhranného potrubí, dvouřadá, upínání pružinami, rozměr 800x200 mm, regulace RN1, upínací rámeček, provedení nerez, přívodní | kus | 5 |  | 0 | vlastní |  | snížená |  | 0 | 0 | 0 | 0 | 0 | 32 | M | 3 |  |  |  | ROZPOCET | 0 | 0 | 0 | 0 | 0 | 2 | 0 | 16 | -2029198899
105 | M | 42972201 | ventil talířový pro přívod a odvod vzduchu plastový D 100mm | kus | 12 |  | 0 | CS ÚRS 2024 01 |  | snížená |  | 0 | 0.0002 | 0.0024 | 0 | 0 | 32 | M | 3 |  |  |  | ROZPOCET | 0 | 0 | 0 | 0 | 0 | 2 | 0 | 16 | 1497759038
106 | K | 751514715 | Montáž protidešťové stříšky nebo výfukové hlavice do plechového potrubí čtyřhranné s přírubou, průřezu přes 0,210 do 0,280 m2 | kus | 1 |  | 0 | CS ÚRS 2024 01 |  | snížená |  | 0 | 0 | 0 | 0 | 0 | 16 | K | 3 |  |  |  | ROZPOCET | 0 | 0 | 0 | 0 | 0 | 2 | 0 | 16 | 1471954319
| Online PSC |  | https://podminky.urs.cz/item/CS_URS_2024_01/751514715 | [14 empty] | Online PSC | 3
107 | M | 42984570 | hlavice výfuková čtyřhranná Pz 500x500mm | kus | 1 |  | 0 | CS ÚRS 2024 01 |  | snížená |  | 0 | 0.0242 | 0.0242 | 0 | 0 | 32 | M | 3 |  |  |  | ROZPOCET | 0 | 0 | 0 | 0 | 0 | 2 | 0 | 16 | -870332950
108 | K | 751398041 | Montáž ostatních zařízení protidešťové žaluzie nebo žaluziové klapky na kruhové potrubí, průměru do 300 mm | kus | 3 |  | 0 | CS ÚRS 2024 01 |  | snížená |  | 0 | 0 | 0 | 0 | 0 | 16 | K | 3 |  |  |  | ROZPOCET | 0 | 0 | 0 | 0 | 0 | 2 | 0 | 16 | 1658405064
| Online PSC |  | https://podminky.urs.cz/item/CS_URS_2024_01/751398041 | [14 empty] | Online PSC | 3
109 | M | 42972901 | žaluzie protidešťová plastová s pevnými lamelami, pro potrubí D 160mm | kus | 2 |  | 0 | CS ÚRS 2024 01 |  | snížená |  | 0 | 0.0008 | 0.0016 | 0 | 0 | 32 | M | 3 |  |  |  | ROZPOCET | 0 | 0 | 0 | 0 | 0 | 2 | 0 | 16 | -770739388
110 | M | 42972902 | žaluzie protidešťová plastová s pevnými lamelami, pro potrubí D 200mm | kus | 1 |  | 0 | CS ÚRS 2024 01 |  | snížená |  | 0 | 0.0011 | 0.0011 | 0 | 0 | 32 | M | 3 |  |  |  | ROZPOCET | 0 | 0 | 0 | 0 | 0 | 2 | 0 | 16 | -1684299763
111 | K | 751398051 | Montáž ostatních zařízení protidešťové žaluzie nebo žaluziové klapky na čtyřhranné potrubí, průřezu do 0,150 m2 | kus | 2 |  | 0 | CS ÚRS 2024 01 |  | snížená |  | 0 | 0 | 0 | 0 | 0 | 16 | K | 3 |  |  |  | ROZPOCET | 0 | 0 | 0 | 0 | 0 | 2 | 0 | 16 | -489778720
| Online PSC |  | https://podminky.urs.cz/item/CS_URS_2024_01/751398051 | [14 empty] | Online PSC | 3
112 | M | 42972915 | žaluzie protidešťová s pevnými lamelami, pozink, pro potrubí 200x200mm | kus | 1 |  | 0 | CS ÚRS 2024 01 |  | snížená |  | 0 | 0.0033 | 0.0033 | 0 | 0 | 32 | M | 3 |  |  |  | ROZPOCET | 0 | 0 | 0 | 0 | 0 | 2 | 0 | 16 | -1099217609
113 | M | 56245603 | mřížka větrací hranatá plast se síťovinou 200x200mm | kus | 1 |  | 0 | CS ÚRS 2024 01 |  | snížená |  | 0 | 0.00025 | 0.00025 | 0 | 0 | 32 | M | 3 |  |  |  | ROZPOCET | 0 | 0 | 0 | 0 | 0 | 2 | 0 | 16 | 1093665044
114 | K | 751398052 | Montáž ostatních zařízení protidešťové žaluzie nebo žaluziové klapky na čtyřhranné potrubí, průřezu přes 0,150 do 0,300 m2 | kus | 4 |  | 0 | CS ÚRS 2024 01 |  | snížená |  | 0 | 0 | 0 | 0 | 0 | 16 | K | 3 |  |  |  | ROZPOCET | 0 | 0 | 0 | 0 | 0 | 2 | 0 | 16 | 257361746
| Online PSC |  | https://podminky.urs.cz/item/CS_URS_2024_01/751398052 | [14 empty] | Online PSC | 3
115 | M | 42972917 | žaluzie protidešťová s pevnými lamelami, pozink, pro potrubí 315x315mm | kus | 2 |  | 0 | CS ÚRS 2024 01 |  | snížená |  | 0 | 0.0048 | 0.0096 | 0 | 0 | 32 | M | 3 |  |  |  | ROZPOCET | 0 | 0 | 0 | 0 | 0 | 2 | 0 | 16 | 1657486226
116 | M | 42972921 | žaluzie protidešťová s pevnými lamelami, pozink, pro potrubí 500x500mm | kus | 2 |  | 0 | CS ÚRS 2024 01 |  | snížená |  | 0 | 0.0089 | 0.0178 | 0 | 0 | 32 | M | 3 |  |  |  | ROZPOCET | 0 | 0 | 0 | 0 | 0 | 2 | 0 | 16 | -161303084
117 | K | 751322134 | Montáž talířových ventilů, anemostatů, dýz anemostatu čtvercového vířivého se skříní, průřezu přes 0,350 do 0,500 m2 | kus | 8 |  | 0 | CS ÚRS 2024 01 |  | snížená |  | 0 | 0 | 0 | 0 | 0 | 16 | K | 3 |  |  |  | ROZPOCET | 0 | 0 | 0 | 0 | 0 | 2 | 0 | 16 | 54405768
| Online PSC |  | https://podminky.urs.cz/item/CS_URS_2024_01/751322134 | [14 empty] | Online PSC | 3
118 | M | 42972219 | anemostat vířivý pro přívod/odvod vzduchu čtvercový ocelový bílý 600x600mm 24 lamel | kus | 6 |  | 0 | CS ÚRS 2024 01 |  | snížená |  | 0 | 0.0019 | 0.0114 | 0 | 0 | 32 | M | 3 |  |  |  | ROZPOCET | 0 | 0 | 0 | 0 | 0 | 2 | 0 | 16 | -242014206
119 | M | 42972218 | anemostat vířivý pro přívod/odvod vzduchu čtvercový ocelový bílý 600x600mm 16 lamel | kus | 2 |  | 0 | CS ÚRS 2024 01 |  | snížená |  | 0 | 0.0019 | 0.0038 | 0 | 0 | 32 | M | 3 |  |  |  | ROZPOCET | 0 | 0 | 0 | 0 | 0 | 2 | 0 | 16 | -1643924853
120 | K | 751322134 | Montáž talířových ventilů, anemostatů, dýz anemostatu čtvercového vířivého se skříní, průřezu přes 0,350 do 0,500 m2 | kus | 4 |  | 0 | CS ÚRS 2024 01 |  | snížená |  | 0 | 0 | 0 | 0 | 0 | 16 | K | 3 |  |  |  | ROZPOCET | 0 | 0 | 0 | 0 | 0 | 2 | 0 | 16 | 1682322955
| Online PSC |  | https://podminky.urs.cz/item/CS_URS_2024_01/751322134 | [14 empty] | Online PSC | 3
121 | M | 42972859 | plenum box pro anemostat přívodní s regulační klapkou a perf.plechem Pz D 250mm | kus | 4 |  | 0 | CS ÚRS 2024 01 |  | snížená |  | 0 | 0.0029 | 0.0116 | 0 | 0 | 32 | M | 3 |  |  |  | ROZPOCET | 0 | 0 | 0 | 0 | 0 | 2 | 0 | 16 | 1080750094
| VV |  | 2+2 |  | 4 | [12 empty] | VV | 3 | 2 | True | 1 | ROZPOCET
122 | K | 751398012 | Montáž ostatních zařízení větrací mřížky na kruhové potrubí, průměru přes 100 do 200 mm | kus | 1 |  | 0 | CS ÚRS 2024 01 |  | snížená |  | 0 | 0 | 0 | 0 | 0 | 16 | K | 3 |  |  |  | ROZPOCET | 0 | 0 | 0 | 0 | 0 | 2 | 0 | 16 | -1956861410
| Online PSC |  | https://podminky.urs.cz/item/CS_URS_2024_01/751398012 | [14 empty] | Online PSC | 3
123 | M | 42972583 | mřížka stěnová sdružená horizontální šedá na kruhové potrubí D 200mm | kus | 1 |  | 0 | CS ÚRS 2024 01 |  | snížená |  | 0 | 0.0007 | 0.0007 | 0 | 0 | 32 | M | 3 |  |  |  | ROZPOCET | 0 | 0 | 0 | 0 | 0 | 2 | 0 | 16 | 1296833129
124 | K | 751311302 | Montáž vyústi textilní kruhové, průměru přes 200 do 400 mm | m | 5.5 |  | 0 | CS ÚRS 2024 01 |  | snížená |  | 0 | 0 | 0 | 0 | 0 | 16 | K | 3 |  |  |  | ROZPOCET | 0 | 0 | 0 | 0 | 0 | 2 | 0 | 16 | 434911307
| Online PSC |  | https://podminky.urs.cz/item/CS_URS_2024_01/751311302 | [14 empty] | Online PSC | 3
125 | M | RMAT0001 | výusť textilní, 250 mm, dle specifikace | bm | 5.5 |  | 0 | vlastní |  | snížená |  | 0 | 0 | 0 | 0 | 0 | 32 | M | 3 |  |  |  | ROZPOCET | 0 | 0 | 0 | 0 | 0 | 2 | 0 | 16 | -1603326333
| P |  | Poznámka k položce: mikroperforace, první konec začátek, druhý konec zaslepení, 3 ks ZIP 250, Průtok 500 m3/h, použitelný přetlak 100 Pa, Tlaková ztráta třením = 2,6 Pa Tkanina PMI - 100% polyester, nekonečné vlákno (multifilament), se zatkaným uhlíkovým vláknem (méně než 1%) hmotnost 214 g/m2, tloušťka 0,30 mm, prodyšnost 15+-5 m3/h/m2 při 120 Pa, pevnost (osnova/útek) 1830/1020 N (ČSN EN ISO 13934-1), požární odolnost - třída B-s1, d0 dle ČSN EN 13501-1:2003; splňuje ANSI/UL 723, teplotní odolnost -60 až 110°C, srážlivost (osnova/útek) 0,5/0,5 % při 40°C dle ČSN EN ISO 6330-2000, antibakteriální (ČSN EN ISO 20645), vhodná pro čisté prostory - třída č. 4, antistatická, pratelná v praččce, barva dle požadavku investora, hmotnost cca 10 kg vč. montážního materiálu Vč. vyztužujících obručí uvnitř typ instalace 3AL" Specifikace 6 | [14 empty] | P | 3
126 | M | 42972858 | plenum box pro anemostat přívodní s regulační klapkou a perf.plechem Pz D 200mm | kus | 4 |  | 0 | CS ÚRS 2024 01 |  | snížená |  | 0 | 0.0025 | 0.01 | 0 | 0 | 32 | M | 3 |  |  |  | ROZPOCET | 0 | 0 | 0 | 0 | 0 | 2 | 0 | 16 | 1697735390
| VV |  | 2+2 |  | 4 | [12 empty] | VV | 3 | 2 | True | 1 | ROZPOCET
127 | K | 751398031 | Montáž ostatních zařízení ventilační mřížky do dveří nebo desek, průřezu do 0,040 m2 | kus | 15 |  | 0 | CS ÚRS 2024 01 |  | snížená |  | 0 | 0 | 0 | 0 | 0 | 16 | K | 3 |  |  |  | ROZPOCET | 0 | 0 | 0 | 0 | 0 | 2 | 0 | 16 | -1262362787
| Online PSC |  | https://podminky.urs.cz/item/CS_URS_2024_01/751398031 | [14 empty] | Online PSC | 3
128 | M | M013 | Protipožární stěnová mřížka 200x205 mm | kus | 11 |  | 0 | vlastní |  | snížená |  | 0 | 0 | 0 | 0 | 0 | 32 | M | 3 |  |  |  | ROZPOCET | 0 | 0 | 0 | 0 | 0 | 2 | 0 | 16 | -1525330946
| P |  | Poznámka k položce: specifikace9 | [14 empty] | P | 3
129 | M | M014 | Protipožární stěnová mřížka 300x205 mm | kus | 2 |  | 0 | vlastní |  | snížená |  | 0 | 0 | 0 | 0 | 0 | 32 | M | 3 |  |  |  | ROZPOCET | 0 | 0 | 0 | 0 | 0 | 2 | 0 | 16 | -535821144
| P |  | Poznámka k položce: specifikace8 | [14 empty] | P | 3
130 | M | M015 | Protipožární stěnová mřížka 400x205 mm | kus | 2 |  | 0 | vlastní |  | snížená |  | 0 | 0 | 0 | 0 | 0 | 32 | M | 3 |  |  |  | ROZPOCET | 0 | 0 | 0 | 0 | 0 | 2 | 0 | 16 | -868271477
| P |  | Poznámka k položce: specifikace7 | [14 empty] | P | 3
131 | K | 751377041 | Montáž odsávacích stropů, zákrytů odsávacího zákrytu (digestoř) průmyslového závěsného, průřezu do 1,5 m2 | kus | 1 |  | 0 | CS ÚRS 2024 01 |  | snížená |  | 0 | 0 | 0 | 0 | 0 | 16 | K | 3 |  |  |  | ROZPOCET | 0 | 0 | 0 | 0 | 0 | 2 | 0 | 16 | -975576412
| Online PSC |  | https://podminky.urs.cz/item/CS_URS_2024_01/751377041 | [14 empty] | Online PSC | 3
132 | M | 42958038 | zákryt akumulační nástěnný (digestoř-skříň) nerez, 110x100x45cm | kus | 1 |  | 0 | CS ÚRS 2024 01 |  | snížená |  | 0 | 0.052 | 0.052 | 0 | 0 | 32 | M | 3 |  |  |  | ROZPOCET | 0 | 0 | 0 | 0 | 0 | 2 | 0 | 16 | -486675309
| P |  | Poznámka k položce: - provedení: nástěnné - materiál: nerez - kompletní vybavení: tukové filtry, osvětlení se svorkovnicí, vanička pro odvod kondenzátu - množství odsávaného vzduchu: cca 800 m3h - jedenkrát kanálový nástavec 200x200 mm vč. přírub" | [14 empty] | P | 3
133 | K | 751377042 | Montáž odsávacích stropů, zákrytů odsávacího zákrytu (digestoř) průmyslového závěsného, průřezu přes 1,5 do 2,5 m2 | kus | 1 |  | 0 | CS ÚRS 2024 01 |  | snížená |  | 0 | 0 | 0 | 0 | 0 | 16 | K | 3 |  |  |  | ROZPOCET | 0 | 0 | 0 | 0 | 0 | 2 | 0 | 16 | 521259548
| Online PSC |  | https://podminky.urs.cz/item/CS_URS_2024_01/751377042 | [14 empty] | Online PSC | 3
134 | M | 42958040 | zákryt akumulační nástěnný (digestoř-skříň) nerez, 110x140x45cm | kus | 1 |  | 0 | CS ÚRS 2024 01 |  | snížená |  | 0 | 0.062 | 0.062 | 0 | 0 | 32 | M | 3 |  |  |  | ROZPOCET | 0 | 0 | 0 | 0 | 0 | 2 | 0 | 16 | -2042108054
| P |  | Poznámka k položce: "Poznámka k položce: - provedení: středové - materiál: nerez - kompletní vybavení: tukové filtry, osvětlení se svorkovnicí, vanička pro odvod kondenzátu - množství odsávaného vzduchu: cca 1400 m3h - jedenkrát kanálový nástavec 250x250 mm vč. přírub" | [14 empty] | P | 3
| D | 751-1.5 | Ostatní |  |  |  | 0 |  |  |  |  | 0 |  | 0.04289 |  | 0 | 2 | D | 2 |  |  |  | ROZPOCET | [6 empty] | 0
135 | K | 751514612 | Montáž škrtící klapky nebo zpětné klapky do plechového potrubí čtyřhranné s přírubou, průřezu přes 0,035 do 0,070 m2 | kus | 2 |  | 0 | CS ÚRS 2024 01 |  | snížená |  | 0 | 0 | 0 | 0 | 0 | 16 | K | 3 |  |  |  | ROZPOCET | 0 | 0 | 0 | 0 | 0 | 2 | 0 | 16 | -612937126
| Online PSC |  | https://podminky.urs.cz/item/CS_URS_2024_01/751514612 | [14 empty] | Online PSC | 3
| VV |  | 1+1 |  | 2 | [12 empty] | VV | 3 | 2 | True | 1 | ROZPOCET
136 | M | 42982400 | klapka čtyřhranná regulační Pz 200x200mm | kus | 1 |  | 0 | CS ÚRS 2024 01 |  | snížená |  | 0 | 0.0038 | 0.0038 | 0 | 0 | 32 | M | 3 |  |  |  | ROZPOCET | 0 | 0 | 0 | 0 | 0 | 2 | 0 | 16 | -1973839942
137 | M | 42982457 | klapka čtyřhranná regulační Pz 300x200mm | kus | 1 |  | 0 | CS ÚRS 2024 01 |  | snížená |  | 0 | 0.0046 | 0.0046 | 0 | 0 | 32 | M | 3 |  |  |  | ROZPOCET | 0 | 0 | 0 | 0 | 0 | 2 | 0 | 16 | 1926901053
138 | K | 751514662 | Montáž škrtící klapky nebo zpětné klapky do plechového potrubí kruhové s přírubou, průměru přes 100 do 200 mm | kus | 8 |  | 0 | CS ÚRS 2024 01 |  | snížená |  | 0 | 0 | 0 | 0 | 0 | 16 | K | 3 |  |  |  | ROZPOCET | 0 | 0 | 0 | 0 | 0 | 2 | 0 | 16 | -822429265
| Online PSC |  | https://podminky.urs.cz/item/CS_URS_2024_01/751514662 | [14 empty] | Online PSC | 3
| VV |  | 4+4 |  | 8 | [12 empty] | VV | 3 | 2 | True | 1 | ROZPOCET
139 | M | 42981312 | klapka kruhová regulační Pz D 200mm | kus | 8 |  | 0 | CS ÚRS 2024 01 |  | snížená |  | 0 | 0.0014 | 0.0112 | 0 | 0 | 32 | M | 3 |  |  |  | ROZPOCET | 0 | 0 | 0 | 0 | 0 | 2 | 0 | 16 | 1721929747
140 | K | 751514663 | Montáž škrtící klapky nebo zpětné klapky do plechového potrubí kruhové s přírubou, průměru přes 200 do 300 mm | kus | 2 |  | 0 | CS ÚRS 2024 01 |  | snížená |  | 0 | 0 | 0 | 0 | 0 | 16 | K | 3 |  |  |  | ROZPOCET | 0 | 0 | 0 | 0 | 0 | 2 | 0 | 16 | -905681451
| Online PSC |  | https://podminky.urs.cz/item/CS_URS_2024_01/751514663 | [14 empty] | Online PSC | 3
141 | M | 42981006 | klapka kruhová regulační Pz D 224mm | kus | 2 |  | 0 | CS ÚRS 2024 01 |  | snížená |  | 0 | 0.0017 | 0.0034 | 0 | 0 | 32 | M | 3 |  |  |  | ROZPOCET | 0 | 0 | 0 | 0 | 0 | 2 | 0 | 16 | -1971635213
142 | K | 751526636 | Montáž klapky škrtící nebo zpětné do plastového potrubí kruhové s přírubou, průměru přes 100 do 200 mm | kus | 8 |  | 0 | CS ÚRS 2024 01 |  | snížená |  | 0 | 0 | 0 | 0 | 0 | 16 | K | 3 |  |  |  | ROZPOCET | 0 | 0 | 0 | 0 | 0 | 2 | 0 | 16 | -133488691
| Online PSC |  | https://podminky.urs.cz/item/CS_URS_2024_01/751526636 | [14 empty] | Online PSC | 3
| VV |  | 1+7 |  | 8 | [12 empty] | VV | 3 | 2 | True | 1 | ROZPOCET
143 | M | 42971508 | klapka zpětná pachutěsná s magnetem, plastová se silikonovou membránou a gumovým těsněním, D 150mm | kus | 1 |  | 0 | CS ÚRS 2024 01 |  | snížená |  | 0 | 0.0008 | 0.0008 | 0 | 0 | 32 | M | 3 |  |  |  | ROZPOCET | 0 | 0 | 0 | 0 | 0 | 2 | 0 | 16 | -347349454
144 | M | 42971507 | klapka zpětná pachutěsná s magnetem, plastová se silikonovou membránou a gumovým těsněním, D 125mm | kus | 7 |  | 0 | CS ÚRS 2024 01 |  | snížená |  | 0 | 0.0007 | 0.0049 | 0 | 0 | 32 | M | 3 |  |  |  | ROZPOCET | 0 | 0 | 0 | 0 | 0 | 2 | 0 | 16 | 100135779
145 | K | 763172322 | Montáž dvířek pro konstrukce ze sádrokartonových desek revizních jednoplášťových pro příčky a předsazené stěny velikost (šxv) 300 x 300 mm | kus | 3 |  | 0 | CS ÚRS 2024 01 |  | snížená |  | 0 | 3e-05 | 9e-05 | 0 | 0 | 16 | K | 3 |  |  |  | ROZPOCET | 0 | 0 | 0 | 0 | 0 | 2 | 0 | 16 | -328623581
| Online PSC |  | https://podminky.urs.cz/item/CS_URS_2024_01/763172322 | [14 empty] | Online PSC | 3
146 | M | 59030760 | dvířka revizní protipožární pro stěny a podhledy EI 60 300x300 mm | kus | 3 |  | 0 | CS ÚRS 2024 01 |  | snížená |  | 0 | 0.0047 | 0.0141 | 0 | 0 | 32 | M | 3 |  |  |  | ROZPOCET | 0 | 0 | 0 | 0 | 0 | 2 | 0 | 16 | 2008350039
| D | 751-1.6 | Kabeláže |  |  |  | 0 |  |  |  |  | 0 |  | 0.08507 |  | 0 | 2 | D | 2 |  |  |  | ROZPOCET | [6 empty] | 0
147 | K | 210812061 | Montáž izolovaných kabelů měděných do 1 kV bez ukončení plných nebo laněných kulatých (např. CYKY, CHKE-R) uložených volně nebo v liště počtu a průřezu žil 5x1,5 až 2,5 mm2 | m | 245 |  | 0 | CS ÚRS 2024 01 |  | snížená |  | 0 | 0 | 0 | 0 | 0 | 16 | K | 3 |  |  |  | ROZPOCET | 0 | 0 | 0 | 0 | 0 | 2 | 0 | 16 | -1676607520
| Online PSC |  | https://podminky.urs.cz/item/CS_URS_2024_01/210812061 | [14 empty] | Online PSC | 3
148 | M | 34111090 | kabel instalační jádro Cu plné izolace PVC plášť PVC 450/750V (CYKY) 5x1,5mm2 | m | 281.75 |  | 0 | CS ÚRS 2024 01 |  | snížená |  | 0 | 0.00016 | 0.04508 | 0 | 0 | 32 | M | 3 |  |  |  | ROZPOCET | 0 | 0 | 0 | 0 | 0 | 2 | 0 | 16 | -1983407750
| VV |  | 245*1,15 'Přepočtené koeficientem množství |  | 281.75 | [12 empty] | VV | 3 | 2 | False | 1 | ROZPOCET
149 | K | 742110005 | Montáž trubek elektroinstalačních plastových ohebných uložených v podlaze | m | 526 |  | 0 | CS ÚRS 2024 01 |  | snížená |  | 0 | 0 | 0 | 0 | 0 | 16 | K | 3 |  |  |  | ROZPOCET | 0 | 0 | 0 | 0 | 0 | 2 | 0 | 16 | -434249125
| Online PSC |  | https://podminky.urs.cz/item/CS_URS_2024_01/742110005 | [14 empty] | Online PSC | 3
| VV |  | 245+281 |  | 526 | [12 empty] | VV | 3 | 2 | True | 1 | ROZPOCET
150 | M | 34571050 | trubka elektroinstalační ohebná EN 500 86-1141 (chránička) D 16/21,2mm | m | 526 |  | 0 | CS ÚRS 2024 01 |  | snížená |  | 0 | 6e-05 | 0.03156 | 0 | 0 | 32 | M | 3 |  |  |  | ROZPOCET | 0 | 0 | 0 | 0 | 0 | 2 | 0 | 16 | -1342490858
151 | K | 742124002 | Montáž kabelů datových FTP, UTP, STP pro vnitřní rozvody do trubky | m | 281 |  | 0 | CS ÚRS 2024 01 |  | snížená |  | 0 | 0 | 0 | 0 | 0 | 16 | K | 3 |  |  |  | ROZPOCET | 0 | 0 | 0 | 0 | 0 | 2 | 0 | 16 | 2000009657
| Online PSC |  | https://podminky.urs.cz/item/CS_URS_2024_01/742124002 | [14 empty] | Online PSC | 3
| VV |  | 190+30+6+37+6+12 |  | 281 | [12 empty] | VV | 3 | 2 | True | 1 | ROZPOCET
152 | M | 34121262 | kabel datový jádro Cu plné plášť PVC (U/UTP) kategorie 5e | m | 281 |  | 0 | CS ÚRS 2024 01 |  | snížená |  | 0 | 3e-05 | 0.00843 | 0 | 0 | 32 | M | 3 |  |  |  | ROZPOCET | 0 | 0 | 0 | 0 | 0 | 2 | 0 | 16 | -1068757647
| D | 751-2 | Chlazení |  |  |  | 0 |  |  |  |  | 0 |  | 0.99911 |  | 0 | 2 | D | 2 |  |  |  | ROZPOCET | [6 empty] | 0
153 | K | 751721123 | Montáž klimatizační jednotky venkovní trojfázové napájení do 9 vnitřních jednotek | kus | 1 |  | 0 | CS ÚRS 2024 01 |  | snížená |  | 0 | 0 | 0 | 0 | 0 | 16 | K | 3 |  |  |  | ROZPOCET | 0 | 0 | 0 | 0 | 0 | 2 | 0 | 16 | 1743008689
| Online PSC |  | https://podminky.urs.cz/item/CS_URS_2024_01/751721123 | [14 empty] | Online PSC | 3
154 | M | 42952024R | jednotka klimatizační venkovní trojfázové napájení, výkon do 33,5 kW, dle specifikace 2 | kus | 1 |  | 0 | vlastní |  | snížená |  | 0 | 0.125 | 0.125 | 0 | 0 | 32 | M | 3 |  |  |  | ROZPOCET | 0 | 0 | 0 | 0 | 0 | 2 | 0 | 16 | -1487173342
| P |  | Poznámka k položce: "Poznámka k položce: - Chladicí výkon: Qch = 33,50 kW - Příkon (max): Pel = 10,34 kW - Účinnost SEER (sezonní): 7,32 - Provozní rozsah venkovních teplot (chlazení): -15/ +52°C - Jmenovitý proud (chlazení): 16,0 A - Topný výkon: Qt = 33,50 kW - Přkon (max): Pel = 7,77 kW - Účinnost SCOP (sezonní): 4,75 - Provozní rozsah venkovních teplot (chlazení): -25/ +15,5°C - Jmenovitý proud (topení): 12,1 A - Vzduchový výkon: 11 700 m3/h - Napájení: 380-415 V/ 3 F+N/ 50 Hz - Doporučené jištění: 3x32 A - Hladina akustického tlaku (chlazení) (níz./stř./vys.): 58 dB(A) - Hladina akustického tlaku (topení) (níz./stř./vys.): 62 dB(A) - Délka potrubí (max.): 500 m - Převýšení (max.): 110 m - Typ kompresoru: 1x Twin-rotary - Chladivo R410A - Náplň chladiva: 6,00 kg - Výška x šířka x hloubka = 1690 x 990 x 780 mm - Hmotnost: cca 228 kg - Odvod kondenzátu (možnost pustit kondenzát pod jednotku) - Nutnost vyhřívat odvod kondenzátu topným kabelem - profese EZ" | [14 empty] | P | 3
155 | K | 751792003 | Montáž ostatních zařízení uložení pro klimatizační jednotky na rovný podklad podstavné konstrukce (1 ks) | kus | 2 |  | 0 | CS ÚRS 2024 01 |  | snížená |  | 0 | 0 | 0 | 0 | 0 | 16 | K | 3 |  |  |  | ROZPOCET | 0 | 0 | 0 | 0 | 0 | 2 | 0 | 16 | 105854069
| Online PSC |  | https://podminky.urs.cz/item/CS_URS_2024_01/751792003 | [14 empty] | Online PSC | 3
156 | M | 42990013 | konstrukce podstavná na rovné střechy nebo zpevněné plochy, dva pohyblivé příčníky, nosnost do 700 kg, 1000x1300mm | kus | 2 |  | 0 | CS ÚRS 2024 01 |  | snížená |  | 0 | 0.032 | 0.064 | 0 | 0 | 32 | M | 3 |  |  |  | ROZPOCET | 0 | 0 | 0 | 0 | 0 | 2 | 0 | 16 | -667662750
157 | K | 751731112 | Montáž fan-coilu kazetového dvoutrubního čtyřcestného | kus | 11 |  | 0 | CS ÚRS 2024 01 |  | snížená |  | 0 | 0 | 0 | 0 | 0 | 16 | K | 3 |  |  |  | ROZPOCET | 0 | 0 | 0 | 0 | 0 | 2 | 0 | 16 | -372588886
| Online PSC |  | https://podminky.urs.cz/item/CS_URS_2024_01/751731112 | [14 empty] | Online PSC | 3
158 | M | 42952025 | fan-coil kazetový kompaktní dvoutrubní čtyřcestný výkon topení do 6,0kW chlazení do 4,5kW | kus | 11 |  | 0 | CS ÚRS 2024 01 |  | snížená |  | 0 | 0.0165 | 0.1815 | 0 | 0 | 32 | M | 3 |  |  |  | ROZPOCET | 0 | 0 | 0 | 0 | 0 | 2 | 0 | 16 | -1898807206
| P |  | Poznámka k položce: - chladicí výkon Qch=1,70kW - hladina akustického tlaku (níz./stř./vys.) - chlazení: 29/30/32 dB(A) - topný výkon Qt=1,90kW - vzduchový výkon 365/430 m3/h - Připojení - sání: 9,5 mm - Připojení - kapalina: 6,4 mm - Připojení - kondenzát: VP20 - Příkon (chlazení): Pel = 0,016 kW - Napájení: 220-240 V/ 1 F+N/ 50 Hz - rozměry jednotky VxŠxH=256x575x575 mm - hmotnost jednotky m=15 kg - krycí panel rozměry: 12x620x620 mm, hmotnost 2,5 kg" | [14 empty] | P | 3
159 | K | 751711112 | Montáž klimatizační jednotky vnitřní nástěnné o výkonu (pro objem místnosti) přes 3,5 do 5 kW (přes 35 do 50 m3) | kus | 4 |  | 0 | CS ÚRS 2024 01 |  | snížená |  | 0 | 0 | 0 | 0 | 0 | 16 | K | 3 |  |  |  | ROZPOCET | 0 | 0 | 0 | 0 | 0 | 2 | 0 | 16 | -1150765490
| Online PSC |  | https://podminky.urs.cz/item/CS_URS_2024_01/751711112 | [14 empty] | Online PSC | 3
160 | M | 42952002 | jednotka klimatizační nástěnná o výkonu do 5,0kW | kus | 3 |  | 0 | CS ÚRS 2024 01 |  | snížená |  | 0 | 0.034 | 0.102 | 0 | 0 | 32 | M | 3 |  |  |  | ROZPOCET | 0 | 0 | 0 | 0 | 0 | 2 | 0 | 16 | -275507361
| P |  | Poznámka k položce: - chladicí výkon Qch=3,60kW - hladina akustického tlaku (níz./stř./vys.) - chlazení: 25/32/37 dB(A) - topný výkon Qt=4,00kW - vzduchový výkon 270/410/540 m3/h - Připojení - sání: 9,5 mm - Připojení - kapalina: 6,4 mm - Připojení - kondenzát: 16 MM - Příkon (chlazení): Pel = 0,017 kW - Napájení: 220-240 V/ 1 F+N/ 50 Hz - rozměry jednotky VxŠxH=293x798x230 mm - hmotnost jednotky m=11 kg" | [14 empty] | P | 3
| VV |  | 3 |  | 3 | [12 empty] | VV | 3 | 2 | True | 1 | ROZPOCET
161 | M | 42952002 | jednotka klimatizační nástěnná o výkonu do 5,0kW | kus | 1 |  | 0 | CS ÚRS 2024 01 |  | snížená |  | 0 | 0.034 | 0.034 | 0 | 0 | 32 | M | 3 |  |  |  | ROZPOCET | 0 | 0 | 0 | 0 | 0 | 2 | 0 | 16 | 221899555
| P |  | Poznámka k položce: - chladicí výkon Qch=4,50kW - hladina akustického tlaku (níz./stř./vys.) - chlazení: 32/36/40 dB(A) - topný výkon Qt=5,00kW - vzduchový výkon 550/690/840 m3/h - Připojení - sání: 12,7 mm - Připojení - kapalina: 6,4 mm - Připojení - kondenzát: 16 MM - Příkon (chlazení): Pel = 0,028 kW - Napájení: 220-240 V/ 1 F+N/ 50 Hz - rozměry jednotky VxŠxH=320x1050x250 mm - hmotnost jednotky m=16 kg" | [14 empty] | P | 3
162 | K | 751711111 | Montáž klimatizační jednotky vnitřní nástěnné o výkonu (pro objem místnosti) do 3,5 kW (do 35 m3) | kus | 5 |  | 0 | CS ÚRS 2024 01 |  | snížená |  | 0 | 0 | 0 | 0 | 0 | 16 | K | 3 |  |  |  | ROZPOCET | 0 | 0 | 0 | 0 | 0 | 2 | 0 | 16 | -1667839901
| Online PSC |  | https://podminky.urs.cz/item/CS_URS_2024_01/751711111 | [14 empty] | Online PSC | 3
163 | M | 42952001 | jednotka klimatizační nástěnná o výkonu do 3,5kW | kus | 4 |  | 0 | CS ÚRS 2024 01 |  | snížená |  | 0 | 0.029 | 0.116 | 0 | 0 | 32 | M | 3 |  |  |  | ROZPOCET | 0 | 0 | 0 | 0 | 0 | 2 | 0 | 16 | 475683147
| P |  | Poznámka k položce: - chladicí výkon Qch=1,70kW - hladina akustického tlaku (níz./stř./vys.) - chlazení: 25/29/33 dB(A) - topný výkon Qt=1,90kW - vzduchový výkon 270/370/455 m3/h - Připojení - sání: 9,5 mm - Připojení - kapalina: 6,4 mm - Připojení - kondenzát: 16 MM - Příkon (chlazení): Pel = 0,013 kW - Napájení: 220-240 V/ 1 F+N/ 50 Hz - rozměry jednotky VxŠxH=293x798x230 mm - hmotnost jednotky m=11 kg" | [14 empty] | P | 3
| VV |  | 4 |  | 4 | [12 empty] | VV | 3 | 2 | True | 1 | ROZPOCET
164 | M | 42952001 | jednotka klimatizační nástěnná o výkonu do 3,5kW | kus | 1 |  | 0 | CS ÚRS 2024 01 |  | snížená |  | 0 | 0.029 | 0.029 | 0 | 0 | 32 | M | 3 |  |  |  | ROZPOCET | 0 | 0 | 0 | 0 | 0 | 2 | 0 | 16 | -1316578328
| P |  | Poznámka k položce: - chladicí výkon Qch=2,20kW - hladina akustického tlaku (níz./stř./vys.) - chlazení: 25/30/35 dB(A) - topný výkon Qt=2,50kW - vzduchový výkon 270/385/480 m3/h - Připojení - sání: 9,5 mm - Připojení - kapalina: 6,4 mm - Připojení - kondenzát: 16 MM - Příkon (chlazení): Pel = 0,015 kW - Napájení: 220-240 V/ 1 F+N/ 50 Hz - rozměry jednotky VxŠxH=293x798x230 mm - hmotnost jednotky m=11 kg" | [14 empty] | P | 3
165 | K | 751344172 | Montáž tlumičů tlumiče vibrací pryžového, průměru přes 58 do 186 mm | kus | 4 |  | 0 | CS ÚRS 2024 01 |  | snížená |  | 0 | 0 | 0 | 0 | 0 | 16 | K | 3 |  |  |  | ROZPOCET | 0 | 0 | 0 | 0 | 0 | 2 | 0 | 16 | -1737220397
| Online PSC |  | https://podminky.urs.cz/item/CS_URS_2024_01/751344172 | [14 empty] | Online PSC | 3
166 | M | 42900009 | tlumič vibrací univerzální pro zatížení do 105kg D 100mm | kus | 4 |  | 0 | CS ÚRS 2024 01 |  | snížená |  | 0 | 0.0025 | 0.01 | 0 | 0 | 32 | M | 3 |  |  |  | ROZPOCET | 0 | 0 | 0 | 0 | 0 | 2 | 0 | 16 | -982784679
167 | K | 751793001 | Doplnění chladiva do systému | kg | 16 |  | 0 | CS ÚRS 2024 01 |  | snížená |  | 0 | 0 | 0 | 0 | 0 | 16 | K | 3 |  |  |  | ROZPOCET | 0 | 0 | 0 | 0 | 0 | 2 | 0 | 16 | -1593604618
| Online PSC |  | https://podminky.urs.cz/item/CS_URS_2024_01/751793001 | [14 empty] | Online PSC | 3
168 | M | 10892003 | chladivo R410A 10kg | kg | 16 |  | 0 | CS ÚRS 2024 01 |  | snížená |  | 0 | 0.001 | 0.016 | 0 | 0 | 32 | M | 3 |  |  |  | ROZPOCET | 0 | 0 | 0 | 0 | 0 | 2 | 0 | 16 | -1111908999
169 | K | 751792007 | Montáž ostatních zařízení pro odvod kondenzátu klimatizace sifonu | kus | 6 |  | 0 | CS ÚRS 2024 01 |  | snížená |  | 0 | 0 | 0 | 0 | 0 | 16 | K | 3 |  |  |  | ROZPOCET | 0 | 0 | 0 | 0 | 0 | 2 | 0 | 16 | 629497802
| Online PSC |  | https://podminky.urs.cz/item/CS_URS_2024_01/751792007 | [14 empty] | Online PSC | 3
170 | M | 48481003 | sifon pro odvod kondenzátu | kus | 6 |  | 0 | CS ÚRS 2024 01 |  | snížená |  | 0 | 0.00012 | 0.00072 | 0 | 0 | 32 | M | 3 |  |  |  | ROZPOCET | 0 | 0 | 0 | 0 | 0 | 2 | 0 | 16 | -242208511
171 | K | 751792008 | Montáž ostatních zařízení pro odvod kondenzátu klimatizace hadice | kus | 4 |  | 0 | CS ÚRS 2024 01 |  | snížená |  | 0 | 0 | 0 | 0 | 0 | 16 | K | 3 |  |  |  | ROZPOCET | 0 | 0 | 0 | 0 | 0 | 2 | 0 | 16 | 968384095
| Online PSC |  | https://podminky.urs.cz/item/CS_URS_2024_01/751792008 | [14 empty] | Online PSC | 3
172 | M | 48481004 | hadice pro odvod kondenzátu | m | 6 |  | 0 | CS ÚRS 2024 01 |  | snížená |  | 0 | 0.00041 | 0.00246 | 0 | 0 | 32 | M | 3 |  |  |  | ROZPOCET | 0 | 0 | 0 | 0 | 0 | 2 | 0 | 16 | 638630422
| VV |  | 4*1,5 'Přepočtené koeficientem množství |  | 6 | [12 empty] | VV | 3 | 2 | False | 1 | ROZPOCET
173 | K | 751791111 | Montáž napojovacího potrubí měděného předizolovaného, D mm (" x tl. stěny) 6 (1/4" x 0,8) | m | 59 |  | 0 | CS ÚRS 2024 01 |  | snížená |  | 0 | 0 | 0 | 0 | 0 | 16 | K | 3 |  |  |  | ROZPOCET | 0 | 0 | 0 | 0 | 0 | 2 | 0 | 16 | -2031549813
| Online PSC |  | https://podminky.urs.cz/item/CS_URS_2024_01/751791111 | [14 empty] | Online PSC | 3
174 | M | 42981907 | trubka předizolovaná Cu 1/4" (6 mm), stěna tl 0,8 mm, izolace 9mm | m | 60.77 |  | 0 | CS ÚRS 2024 01 |  | snížená |  | 0 | 0.0004 | 0.024308 | 0 | 0 | 32 | M | 3 |  |  |  | ROZPOCET | 0 | 0 | 0 | 0 | 0 | 2 | 0 | 16 | -163575122
| VV |  | 59*1,03 'Přepočtené koeficientem množství |  | 60.77 | [12 empty] | VV | 3 | 2 | False | 1 | ROZPOCET
175 | K | 751791112 | Montáž napojovacího potrubí měděného předizolovaného, D mm (" x tl. stěny) 10 (3/8" x 0,8) | m | 104 |  | 0 | CS ÚRS 2024 01 |  | snížená |  | 0 | 0 | 0 | 0 | 0 | 16 | K | 3 |  |  |  | ROZPOCET | 0 | 0 | 0 | 0 | 0 | 2 | 0 | 16 | -1812902801
| Online PSC |  | https://podminky.urs.cz/item/CS_URS_2024_01/751791112 | [14 empty] | Online PSC | 3
176 | M | 42981908 | trubka předizolovaná Cu 3/8" (10 mm), stěna tl 0,8 mm, izolace 9mm | m | 107.12 |  | 0 | CS ÚRS 2024 01 |  | snížená |  | 0 | 0.0007 | 0.074984 | 0 | 0 | 32 | M | 3 |  |  |  | ROZPOCET | 0 | 0 | 0 | 0 | 0 | 2 | 0 | 16 | 577932658
| VV |  | 104*1,03 'Přepočtené koeficientem množství |  | 107.12 | [12 empty] | VV | 3 | 2 | False | 1 | ROZPOCET
177 | K | 751791113 | Montáž napojovacího potrubí měděného předizolovaného, D mm (" x tl. stěny) 12 (1/2" x 0,8) | m | 70 |  | 0 | CS ÚRS 2024 01 |  | snížená |  | 0 | 0 | 0 | 0 | 0 | 16 | K | 3 |  |  |  | ROZPOCET | 0 | 0 | 0 | 0 | 0 | 2 | 0 | 16 | 1771705015
| Online PSC |  | https://podminky.urs.cz/item/CS_URS_2024_01/751791113 | [14 empty] | Online PSC | 3
178 | M | 42981909 | trubka předizolovaná Cu 1/2" (12 mm), stěna tl 0,8 mm, izolace 9mm | m | 72.1 |  | 0 | CS ÚRS 2024 01 |  | snížená |  | 0 | 0.001 | 0.0721 | 0 | 0 | 32 | M | 3 |  |  |  | ROZPOCET | 0 | 0 | 0 | 0 | 0 | 2 | 0 | 16 | 1598208666
| VV |  | 70*1,03 'Přepočtené koeficientem množství |  | 72.1 | [12 empty] | VV | 3 | 2 | False | 1 | ROZPOCET
179 | K | 751791114 | Montáž napojovacího potrubí měděného předizolovaného, D mm (" x tl. stěny) 16 (5/8" x 1,0) | m | 46 |  | 0 | CS ÚRS 2024 01 |  | snížená |  | 0 | 0 | 0 | 0 | 0 | 16 | K | 3 |  |  |  | ROZPOCET | 0 | 0 | 0 | 0 | 0 | 2 | 0 | 16 | 1934376240
| Online PSC |  | https://podminky.urs.cz/item/CS_URS_2024_01/751791114 | [14 empty] | Online PSC | 3
180 | M | 42981910 | trubka předizolovaná Cu 5/8" (16 mm), stěna tl 1,0 mm, izolace 9mm | m | 47.38 |  | 0 | CS ÚRS 2024 01 |  | snížená |  | 0 | 0.0014 | 0.066332 | 0 | 0 | 32 | M | 3 |  |  |  | ROZPOCET | 0 | 0 | 0 | 0 | 0 | 2 | 0 | 16 | 496458765
| VV |  | 46*1,03 'Přepočtené koeficientem množství |  | 47.38 | [12 empty] | VV | 3 | 2 | False | 1 | ROZPOCET
181 | K | 751791116 | Montáž napojovacího potrubí měděného předizolovaného, D mm (" x tl. stěny) 22 (7/8" x 1,0) | m | 31 |  | 0 | CS ÚRS 2024 01 |  | snížená |  | 0 | 0 | 0 | 0 | 0 | 16 | K | 3 |  |  |  | ROZPOCET | 0 | 0 | 0 | 0 | 0 | 2 | 0 | 16 | -2106342987
| Online PSC |  | https://podminky.urs.cz/item/CS_URS_2024_01/751791116 | [14 empty] | Online PSC | 3
| VV |  | 20+11 |  | 31 | [12 empty] | VV | 3 | 2 | True | 1 | ROZPOCET
182 | M | 42981912 | trubka předizolovaná Cu 7/8" (22 mm), stěna tl 1,0 mm, izolace 9mm | m | 31.93 |  | 0 | CS ÚRS 2024 01 |  | snížená |  | 0 | 0.0021 | 0.067053 | 0 | 0 | 32 | M | 3 |  |  |  | ROZPOCET | 0 | 0 | 0 | 0 | 0 | 2 | 0 | 16 | 1757552276
| VV |  | 31*1,03 'Přepočtené koeficientem množství |  | 31.93 | [12 empty] | VV | 3 | 2 | False | 1 | ROZPOCET
183 | K | 751791165 | Montáž napojovacího potrubí měděného montáž spojky potrubí, D x tl. stěny 16 x 1 | kus | 30 |  | 0 | CS ÚRS 2024 01 |  | snížená |  | 0 | 0 | 0 | 0 | 0 | 16 | K | 3 |  |  |  | ROZPOCET | 0 | 0 | 0 | 0 | 0 | 2 | 0 | 16 | 2017769447
| Online PSC |  | https://podminky.urs.cz/item/CS_URS_2024_01/751791165 | [14 empty] | Online PSC | 3
184 | M | 19761081 | spojka závitová dvojitá pro měděné potrubí VZT, mosaz, D 1/4" | kus | 10 |  | 0 | CS ÚRS 2024 01 |  | snížená |  | 0 | 4e-05 | 0.0004 | 0 | 0 | 32 | M | 3 |  |  |  | ROZPOCET | 0 | 0 | 0 | 0 | 0 | 2 | 0 | 16 | -1289214885
185 | M | 19761082 | spojka závitová dvojitá pro měděné potrubí VZT, mosaz, D 3/8" | kus | 10 |  | 0 | CS ÚRS 2024 01 |  | snížená |  | 0 | 5e-05 | 0.0005 | 0 | 0 | 32 | M | 3 |  |  |  | ROZPOCET | 0 | 0 | 0 | 0 | 0 | 2 | 0 | 16 | -1482491556
186 | M | 19761083 | spojka závitová dvojitá pro měděné potrubí VZT, mosaz, D 1/2" | kus | 10 |  | 0 | CS ÚRS 2024 01 |  | snížená |  | 0 | 5e-05 | 0.0005 | 0 | 0 | 32 | M | 3 |  |  |  | ROZPOCET | 0 | 0 | 0 | 0 | 0 | 2 | 0 | 16 | -94957963
187 | M | 19761086 | matice závitová šestihranná pro měděné potrubí VZT, mosaz, D 3/8" | kus | 6 |  | 0 | CS ÚRS 2024 01 |  | snížená |  | 0 | 3e-05 | 0.00018 | 0 | 0 | 32 | M | 3 |  |  |  | ROZPOCET | 0 | 0 | 0 | 0 | 0 | 2 | 0 | 16 | 2012117118
188 | M | 19761087 | matice závitová šestihranná pro měděné potrubí VZT, mosaz, D 1/2" | kus | 6 |  | 0 | CS ÚRS 2024 01 |  | snížená |  | 0 | 3e-05 | 0.00018 | 0 | 0 | 32 | M | 3 |  |  |  | ROZPOCET | 0 | 0 | 0 | 0 | 0 | 2 | 0 | 16 | -1577112644
189 | M | 19761088 | matice závitová šestihranná pro měděné potrubí VZT, mosaz, D 5/8" | kus | 6 |  | 0 | CS ÚRS 2024 01 |  | snížená |  | 0 | 4e-05 | 0.00024 | 0 | 0 | 32 | M | 3 |  |  |  | ROZPOCET | 0 | 0 | 0 | 0 | 0 | 2 | 0 | 16 | 791639794
190 | K | 751791171 | Montáž napojovacího potrubí měděného zakončení včetně nasazení matice a montáže na ventil pro potrubí, D x tl. stěny 6 x 1 | kus | 6 |  | 0 | CS ÚRS 2024 01 |  | snížená |  | 0 | 0 | 0 | 0 | 0 | 16 | K | 3 |  |  |  | ROZPOCET | 0 | 0 | 0 | 0 | 0 | 2 | 0 | 16 | -1980551776
| Online PSC |  | https://podminky.urs.cz/item/CS_URS_2024_01/751791171 | [14 empty] | Online PSC | 3
191 | K | 751791172 | Montáž napojovacího potrubí měděného zakončení včetně nasazení matice a montáže na ventil pro potrubí, D x tl. stěny 8 x 1 | kus | 6 |  | 0 | CS ÚRS 2024 01 |  | snížená |  | 0 | 0 | 0 | 0 | 0 | 16 | K | 3 |  |  |  | ROZPOCET | 0 | 0 | 0 | 0 | 0 | 2 | 0 | 16 | 1659602052
| Online PSC |  | https://podminky.urs.cz/item/CS_URS_2024_01/751791172 | [14 empty] | Online PSC | 3
192 | K | 751791173 | Montáž napojovacího potrubí měděného zakončení včetně nasazení matice a montáže na ventil pro potrubí, D x tl. stěny 10 x 1 | kus | 6 |  | 0 | CS ÚRS 2024 01 |  | snížená |  | 0 | 0 | 0 | 0 | 0 | 16 | K | 3 |  |  |  | ROZPOCET | 0 | 0 | 0 | 0 | 0 | 2 | 0 | 16 | 2145751743
| Online PSC |  | https://podminky.urs.cz/item/CS_URS_2024_01/751791173 | [14 empty] | Online PSC | 3
193 | K | 751791174 | Montáž napojovacího potrubí měděného zakončení včetně nasazení matice a montáže na ventil pro potrubí, D x tl. stěny 12 x 1 | kus | 6 |  | 0 | CS ÚRS 2024 01 |  | snížená |  | 0 | 0 | 0 | 0 | 0 | 16 | K | 3 |  |  |  | ROZPOCET | 0 | 0 | 0 | 0 | 0 | 2 | 0 | 16 | 36259532
| Online PSC |  | https://podminky.urs.cz/item/CS_URS_2024_01/751791174 | [14 empty] | Online PSC | 3
194 | K | 751791175 | Montáž napojovacího potrubí měděného zakončení včetně nasazení matice a montáže na ventil pro potrubí, D x tl. stěny 16 x 1 | kus | 6 |  | 0 | CS ÚRS 2024 01 |  | snížená |  | 0 | 0 | 0 | 0 | 0 | 16 | K | 3 |  |  |  | ROZPOCET | 0 | 0 | 0 | 0 | 0 | 2 | 0 | 16 | -1541306844
| Online PSC |  | https://podminky.urs.cz/item/CS_URS_2024_01/751791175 | [14 empty] | Online PSC | 3
195 | K | 751791177 | Montáž napojovacího potrubí měděného zakončení včetně nasazení matice a montáže na ventil pro potrubí, D x tl. stěny 22 x 1 | kus | 4 |  | 0 | CS ÚRS 2024 01 |  | snížená |  | 0 | 0 | 0 | 0 | 0 | 16 | K | 3 |  |  |  | ROZPOCET | 0 | 0 | 0 | 0 | 0 | 2 | 0 | 16 | 1588821539
| Online PSC |  | https://podminky.urs.cz/item/CS_URS_2024_01/751791177 | [14 empty] | Online PSC | 3
196 | K | 751791301 | Montáž napojovacího potrubí měděného zkouška těsnosti potrubí | hod | 10 |  | 0 | CS ÚRS 2024 01 |  | snížená |  | 0 | 0 | 0 | 0 | 0 | 16 | K | 3 |  |  |  | ROZPOCET | 0 | 0 | 0 | 0 | 0 | 2 | 0 | 16 | -1466175531
| Online PSC |  | https://podminky.urs.cz/item/CS_URS_2024_01/751791301 | [14 empty] | Online PSC | 3
197 | K | 751791401 | Montáž napojovacího potrubí měděného vakuování potrubí | hod | 20 |  | 0 | CS ÚRS 2024 01 |  | snížená |  | 0 | 0 | 0 | 0 | 0 | 16 | K | 3 |  |  |  | ROZPOCET | 0 | 0 | 0 | 0 | 0 | 2 | 0 | 16 | -1111593382
| Online PSC |  | https://podminky.urs.cz/item/CS_URS_2024_01/751791401 | [14 empty] | Online PSC | 3
198 | K | 751791181 | Montáž napojovacího potrubí měděného krycích lišt šířky do 70 mm | m | 30 |  | 0 | CS ÚRS 2024 01 |  | snížená |  | 0 | 0 | 0 | 0 | 0 | 16 | K | 3 |  |  |  | ROZPOCET | 0 | 0 | 0 | 0 | 0 | 2 | 0 | 16 | -1131493069
| Online PSC |  | https://podminky.urs.cz/item/CS_URS_2024_01/751791181 | [14 empty] | Online PSC | 3
| VV |  | "vedení v ext"30 |  | 30 | [12 empty] | VV | 3 | 2 | True | 1 | ROZPOCET
199 | M | 42975403 | lišta krycí pro vedení potrubí klimatizace plastová, 70x55mm | m | 30 |  | 0 | CS ÚRS 2024 01 |  | snížená |  | 0 | 0.0002 | 0.006 | 0 | 0 | 32 | M | 3 |  |  |  | ROZPOCET | 0 | 0 | 0 | 0 | 0 | 2 | 0 | 16 | 1215804005
200 | K | 751791183 | Montáž napojovacího potrubí měděného tvarovek krycích lišt šířky do 70 mm | kus | 5 |  | 0 | CS ÚRS 2024 01 |  | snížená |  | 0 | 0 | 0 | 0 | 0 | 16 | K | 3 |  |  |  | ROZPOCET | 0 | 0 | 0 | 0 | 0 | 2 | 0 | 16 | -2039431123
| Online PSC |  | https://podminky.urs.cz/item/CS_URS_2024_01/751791183 | [14 empty] | Online PSC | 3
201 | M | 42975419 | roh vnitřní krycí lišty pro vedení potrubí klimatizace plastový, šířka 70mm | kus | 5 |  | 0 | CS ÚRS 2024 01 |  | snížená |  | 0 | 5e-05 | 0.00025 | 0 | 0 | 32 | M | 3 |  |  |  | ROZPOCET | 0 | 0 | 0 | 0 | 0 | 2 | 0 | 16 | -1334019921
202 | K | 733390104 | Ochrana potrubí primárních okruhů tepelných čerpadel tepelně izolačními trubicemi ze syntetického kaučuku lepenými v příčných a podélných spojích, tloušťky izolace 13 mm, průměru Ø do 38 mm | m | 30 |  | 0 | CS ÚRS 2024 01 |  | snížená |  | 0 | 0.00018 | 0.0054 | 0 | 0 | 16 | K | 3 |  |  |  | ROZPOCET | 0 | 0 | 0 | 0 | 0 | 2 | 0 | 16 | -1600915036
| Online PSC |  | https://podminky.urs.cz/item/CS_URS_2024_01/733390104 | [14 empty] | Online PSC | 3
203 | K | K001 | Y -odbočka od 18 do 37 kW (dvoutrubkový systém), dodávka + montáž | kus | 5 |  | 0 | vlastní |  | snížená |  | 0 | 0 | 0 | 0 | 0 | 16 | K | 3 |  |  |  | ROZPOCET | 0 | 0 | 0 | 0 | 0 | 2 | 0 | 16 | 110087813
204 | K | K002 | Y -odbočka do 18 kW (dvoutrubkový systém), dodávka + montáž | kus | 14 |  | 0 | vlastní |  | snížená |  | 0 | 0 | 0 | 0 | 0 | 16 | K | 3 |  |  |  | ROZPOCET | 0 | 0 | 0 | 0 | 0 | 2 | 0 | 16 | -2031758391

## 4 - Silnoproudá el.
{a3d88a20-2fd2-4d60-b54e-7dde747e129d}
1
| KRYCÍ LIST SOUPISU PRACÍ | [7 empty] | v --- níže se nacházejí doplnkové a pomocné údaje k sestavám --- v | [8 empty] | False
Stavba:
RC_STAVEBNÍ ÚPRAVY, PŘÍSTAVBA A NÁSTAVBA STÁVAJÍCÍHO OBJEKTU DOMOVA NARNIE V MORKŮVKÁCH
Objekt:
1 - SO01 Stavební část
Soupis:
4 - Silnoproudá el.
| KSO: |  |  |  |  | CC-CZ:
| Místo: |  |  |  |  | Datum: | 19. 2. 2024
| Zadavatel: |  |  |  |  | IČ:
DIČ:
| Uchazeč: |  |  |  |  | IČ: | Vyplň údaj
|  | Vyplň údaj |  |  |  | DIČ: | Vyplň údaj
| Projektant: |  |  |  |  | IČ:
DIČ:
| Zpracovatel: |  |  |  |  | IČ:
DIČ:
Poznámka:
Soupis prací je sestaven s využitím Cenové soustavy ÚRS. Položky, které pochází z této cenové soustavy, jsou ve sloupci 'Cenová soustava' označeny popisem 'CS ÚRS' a úrovní příslušného kalendářního pololetí. Veškeré další informace vymezující popis a podmínky použití těchto položek z Cenové soustavy, které nejsou uvedeny přímo v soupisu prací, jsou neomezeně dálkově k dispozici na webu podminky.urs.cz.
| Cena bez DPH | [5 empty] | 0
|  |  | Základ daně |  |  | Sazba daně | Výše daně
| DPH | základní | 0 |  |  | 21% | 0
|  | snížená | 0 |  |  | 12% | 0
|  | zákl. přenesená | 0 |  |  | 21% | 0
|  | sníž. přenesená | 0 |  |  | 12% | 0
|  | nulová | 0 |  |  | 0% | 0
| Cena s DPH |  |  | v | CZK |  | 0
REKAPITULACE ČLENĚNÍ SOUPISU PRACÍ
Stavba:
RC_STAVEBNÍ ÚPRAVY, PŘÍSTAVBA A NÁSTAVBA STÁVAJÍCÍHO OBJEKTU DOMOVA NARNIE V MORKŮVKÁCH
Objekt:
1 - SO01 Stavební část
Soupis:
4 - Silnoproudá el.
Místo: | [5 empty] | Datum: | 19. 2. 2024
Zadavatel: | [5 empty] | Projektant:
Uchazeč: |  |  | Vyplň údaj |  |  | Zpracovatel:
Kód dílu - Popis | [6 empty] | Cena celkem [CZK]
Náklady stavby celkem | [6 empty] | 0 | [11 empty] | -1
| PSV - Práce a dodávky PSV | [5 empty] | 0
| 741 - Elektroinstalace - silnoproud | [5 empty] | 0
SOUPIS PRACÍ
Stavba:
RC_STAVEBNÍ ÚPRAVY, PŘÍSTAVBA A NÁSTAVBA STÁVAJÍCÍHO OBJEKTU DOMOVA NARNIE V MORKŮVKÁCH
Objekt:
1 - SO01 Stavební část
Soupis:
4 - Silnoproudá el.
Místo: | [5 empty] | Datum: | 19. 2. 2024
Zadavatel: | [5 empty] | Projektant:
Uchazeč: |  |  | Vyplň údaj |  |  | Zpracovatel:
PČ | Typ | Kód | Popis | MJ | Množství | J.cena [CZK] | Cena celkem [CZK] | Cenová soustava |  | DPH | J. Nh [h] | Nh celkem [h] | J. hmotnost [t] | Hmotnost celkem [t] | J. suť [t] | Suť Celkem [t]
Náklady soupisu celkem | [6 empty] | 0 |  |  |  |  | 0 |  | 2.0006 |  | 0 |  | D | -1 | [10 empty] | 0
| D | PSV | Práce a dodávky PSV |  |  |  | 0 |  |  |  |  | 0 |  | 2.0006 |  | 0 | 2 | D | 0 |  |  |  | ROZPOCET | [6 empty] | 0
| D | 741 | Elektroinstalace - silnoproud |  |  |  | 0 |  |  |  |  | 0 |  | 2.0006 |  | 0 | 2 | D | 1 |  |  |  | ROZPOCET | [6 empty] | 0
1 | K | 741120301 | Montáž vodičů izolovaných měděných bez ukončení uložených pevně plných a laněných s PVC pláštěm, bezhalogenových, ohniodolných (např. CY, CHAH-V) průřezu žíly 0,55 až 16 mm2 | m | 240 |  | 0 | CS ÚRS 2024 01 |  | snížená |  | 0 | 0 | 0 | 0 | 0 | 16 | K | 2 |  |  |  | ROZPOCET | 0 | 0 | 0 | 0 | 0 | 2 | 0 | 16 | 2
| Online PSC |  | https://podminky.urs.cz/item/CS_URS_2024_01/741120301 | [14 empty] | Online PSC | 2
2 | M | 34140846 | vodič propojovací jádro Cu lanované izolace PVC 450/750V (H07V-R) 1x10mm2 | m | 240 |  | 0 | CS ÚRS 2024 01 |  | snížená |  | 0 | 0 | 0 | 0 | 0 | 32 | M | 2 |  |  |  | ROZPOCET | 0 | 0 | 0 | 0 | 0 | 2 | 0 | 16 | 4
3 | K | 741120301 | Montáž vodičů izolovaných měděných bez ukončení uložených pevně plných a laněných s PVC pláštěm, bezhalogenových, ohniodolných (např. CY, CHAH-V) průřezu žíly 0,55 až 16 mm2 | m | 1820 |  | 0 | CS ÚRS 2024 01 |  | snížená |  | 0 | 0 | 0 | 0 | 0 | 16 | K | 2 |  |  |  | ROZPOCET | 0 | 0 | 0 | 0 | 0 | 2 | 0 | 16 | 6
| Online PSC |  | https://podminky.urs.cz/item/CS_URS_2024_01/741120301 | [14 empty] | Online PSC | 2
4 | M | 34111101 | kabel silový oheň retardující bezhalogenový bez funkční schopnosti při požáru třída reakce na oheň B2cas1d1a1 jádro Cu 0,6/1kV (1-CXKH-R B2) 1x6mm2 | m | 1820 |  | 0 | CS ÚRS 2024 01 |  | snížená |  | 0 | 0 | 0 | 0 | 0 | 32 | M | 2 |  |  |  | ROZPOCET | 0 | 0 | 0 | 0 | 0 | 2 | 0 | 16 | 8
5 | K | 741120301 | Montáž vodičů izolovaných měděných bez ukončení uložených pevně plných a laněných s PVC pláštěm, bezhalogenových, ohniodolných (např. CY, CHAH-V) průřezu žíly 0,55 až 16 mm2 | m | 100 |  | 0 | CS ÚRS 2024 01 |  | snížená |  | 0 | 0 | 0 | 0 | 0 | 16 | K | 2 |  |  |  | ROZPOCET | 0 | 0 | 0 | 0 | 0 | 2 | 0 | 16 | 10
| Online PSC |  | https://podminky.urs.cz/item/CS_URS_2024_01/741120301 | [14 empty] | Online PSC | 2
6 | M | 341415R | vodič propojovací flexibilní jádro Cu lanované izolace PVC 450/750V CXKH-R+ 1x10 mm2 | m | 100 |  | 0 | vlastní |  | snížená |  | 0 | 0 | 0 | 0 | 0 | 32 | M | 2 |  |  |  | ROZPOCET | 0 | 0 | 0 | 0 | 0 | 2 | 0 | 16 | 12
7 | K | 741120303 | Montáž vodičů izolovaných měděných bez ukončení uložených pevně plných a laněných s PVC pláštěm, bezhalogenových, ohniodolných (např. CY, CHAH-V) průřezu žíly 25 až 35 mm2 | m | 57.5 |  | 0 | CS ÚRS 2024 01 |  | snížená |  | 0 | 0 | 0 | 0 | 0 | 16 | K | 2 |  |  |  | ROZPOCET | 0 | 0 | 0 | 0 | 0 | 2 | 0 | 16 | 14
| Online PSC |  | https://podminky.urs.cz/item/CS_URS_2024_01/741120303 | [14 empty] | Online PSC | 2
8 | M | 34111104 | kabel silový oheň retardující bezhalogenový bez funkční schopnosti při požáru třída reakce na oheň B2cas1d1a1 jádro Cu 0,6/1kV (1-CXKH-R B2) 1x25mm2 | m | 57.5 |  | 0 | CS ÚRS 2024 01 |  | snížená |  | 0 | 0 | 0 | 0 | 0 | 32 | M | 2 |  |  |  | ROZPOCET | 0 | 0 | 0 | 0 | 0 | 2 | 0 | 16 | 16
9 | K | 741122015 | Montáž kabelů měděných bez ukončení uložených pod omítku plných kulatých (např. CYKY), počtu a průřezu žil 3x1,5 mm2 | m | 160 |  | 0 | CS ÚRS 2024 01 |  | snížená |  | 0 | 0 | 0 | 0 | 0 | 16 | K | 2 |  |  |  | ROZPOCET | 0 | 0 | 0 | 0 | 0 | 2 | 0 | 16 | 18
| Online PSC |  | https://podminky.urs.cz/item/CS_URS_2024_01/741122015 | [14 empty] | Online PSC | 2
10 | M | 34111327 | kabel silový oheň retardující bezhalogenový s funkční schopností při požáru 180min a P60-R třída reakce na oheň B2cas1d0 jádro Cu 0,6/1kV (1-CXKH-V) 3x1,5mm2 | m | 160 |  | 0 | CS ÚRS 2024 01 |  | snížená |  | 0 | 0 | 0 | 0 | 0 | 32 | M | 2 |  |  |  | ROZPOCET | 0 | 0 | 0 | 0 | 0 | 2 | 0 | 16 | 20
11 | K | 741122015 | Montáž kabelů měděných bez ukončení uložených pod omítku plných kulatých (např. CYKY), počtu a průřezu žil 3x1,5 mm2 | m | 2880 |  | 0 | CS ÚRS 2024 01 |  | snížená |  | 0 | 0 | 0 | 0 | 0 | 16 | K | 2 |  |  |  | ROZPOCET | 0 | 0 | 0 | 0 | 0 | 2 | 0 | 16 | 22
| Online PSC |  | https://podminky.urs.cz/item/CS_URS_2024_01/741122015 | [14 empty] | Online PSC | 2
12 | M | 34111123 | kabel silový oheň retardující bezhalogenový bez funkční schopnosti při požáru třída reakce na oheň B2cas1d1a1 jádro Cu 0,6/1kV (1-CXKH-R B2) 3x1,5mm2 | m | 2880 |  | 0 | CS ÚRS 2024 01 |  | snížená |  | 0 | 0 | 0 | 0 | 0 | 32 | M | 2 |  |  |  | ROZPOCET | 0 | 0 | 0 | 0 | 0 | 2 | 0 | 16 | 24
13 | K | 741122015 | Montáž kabelů měděných bez ukončení uložených pod omítku plných kulatých (např. CYKY), počtu a průřezu žil 3x1,5 mm2 | m | 950 |  | 0 | CS ÚRS 2024 01 |  | snížená |  | 0 | 0 | 0 | 0 | 0 | 16 | K | 2 |  |  |  | ROZPOCET | 0 | 0 | 0 | 0 | 0 | 2 | 0 | 16 | 26
| Online PSC |  | https://podminky.urs.cz/item/CS_URS_2024_01/741122015 | [14 empty] | Online PSC | 2
14 | M | 34111123 | kabel silový oheň retardující bezhalogenový bez funkční schopnosti při požáru třída reakce na oheň B2cas1d1a1 jádro Cu 0,6/1kV (1-CXKH-R B2) 3x1,5mm2 | m | 950 |  | 0 | CS ÚRS 2024 01 |  | snížená |  | 0 | 0 | 0 | 0 | 0 | 32 | M | 2 |  |  |  | ROZPOCET | 0 | 0 | 0 | 0 | 0 | 2 | 0 | 16 | 28
| VV |  | "Praflasafe-X O 3x1,5" 950 |  | 950 | [12 empty] | VV | 2 | 2 | True | 0 | ROZPOCET
| VV |  | Součet |  | 950 | [12 empty] | VV | 2 | 4 | True | 1 | ROZPOCET
15 | K | 741122016 | Montáž kabelů měděných bez ukončení uložených pod omítku plných kulatých (např. CYKY), počtu a průřezu žil 3x2,5 až 6 mm2 | m | 40 |  | 0 | CS ÚRS 2024 01 |  | snížená |  | 0 | 0 | 0 | 0 | 0 | 16 | K | 2 |  |  |  | ROZPOCET | 0 | 0 | 0 | 0 | 0 | 2 | 0 | 16 | 30
| Online PSC |  | https://podminky.urs.cz/item/CS_URS_2024_01/741122016 | [14 empty] | Online PSC | 2
16 | M | 341116R | kabel silový oheň retardující bezhalogenový bez funkční schopnosti při požáru třída reakce na oheň B2cas1d1a1 jádro Cu 0,6/1kV (1-CXKH-R+ B2) 3x2,5mm2 - voděodolný | m | 40 |  | 0 | vlastní |  | snížená |  | 0 | 0 | 0 | 0 | 0 | 32 | M | 2 |  |  |  | ROZPOCET | 0 | 0 | 0 | 0 | 0 | 2 | 0 | 16 | 32
17 | K | 741122025 | Montáž kabelů měděných bez ukončení uložených pod omítku plných kulatých (např. CYKY), počtu a průřezu žil 4x16 až 25 mm2 | m | 60 |  | 0 | CS ÚRS 2024 01 |  | snížená |  | 0 | 0 | 0 | 0 | 0 | 16 | K | 2 |  |  |  | ROZPOCET | 0 | 0 | 0 | 0 | 0 | 2 | 0 | 16 | 34
| Online PSC |  | https://podminky.urs.cz/item/CS_URS_2024_01/741122025 | [14 empty] | Online PSC | 2
18 | M | 341119R | kabel silový oheň retardující bezhalogenový bez funkční schopnosti při požáru třída reakce na oheň B2cas1d1a1 jádro Cu 0,6/1kV (1-CXKH-R+ B2) 4x25mm2 - voděodolný | m | 60 |  | 0 | vlastní |  | snížená |  | 0 | 0 | 0 | 0 | 0 | 32 | M | 2 |  |  |  | ROZPOCET | 0 | 0 | 0 | 0 | 0 | 2 | 0 | 16 | 36
19 | K | 741122031 | Montáž kabelů měděných bez ukončení uložených pod omítku plných kulatých (např. CYKY), počtu a průřezu žil 5x1,5 až 2,5 mm2 | m | 120 |  | 0 | CS ÚRS 2024 01 |  | snížená |  | 0 | 0 | 0 | 0 | 0 | 16 | K | 2 |  |  |  | ROZPOCET | 0 | 0 | 0 | 0 | 0 | 2 | 0 | 16 | 38
| Online PSC |  | https://podminky.urs.cz/item/CS_URS_2024_01/741122031 | [14 empty] | Online PSC | 2
20 | M | 341117R | kabel silový oheň retardující bezhalogenový bez funkční schopnosti při požáru třída reakce na oheň B2cas1d1a1 jádro Cu 0,6/1kV (1-CXKH-R+ B2) 5x1,5mm2 - voděodolný | m | 120 |  | 0 | vlastní |  | snížená |  | 0 | 0 | 0 | 0 | 0 | 32 | M | 2 |  |  |  | ROZPOCET | 0 | 0 | 0 | 0 | 0 | 2 | 0 | 16 | 40
21 | K | 741122031 | Montáž kabelů měděných bez ukončení uložených pod omítku plných kulatých (např. CYKY), počtu a průřezu žil 5x1,5 až 2,5 mm2 | m | 80 |  | 0 | CS ÚRS 2024 01 |  | snížená |  | 0 | 0 | 0 | 0 | 0 | 16 | K | 2 |  |  |  | ROZPOCET | 0 | 0 | 0 | 0 | 0 | 2 | 0 | 16 | 42
| Online PSC |  | https://podminky.urs.cz/item/CS_URS_2024_01/741122031 | [14 empty] | Online PSC | 2
22 | M | 34111162 | kabel silový oheň retardující bezhalogenový bez funkční schopnosti při požáru třída reakce na oheň B2cas1d1a1 jádro Cu 0,6/1kV (1-CXKH-R B2) 5x1,5mm2 | m | 80 |  | 0 | CS ÚRS 2024 01 |  | snížená |  | 0 | 0 | 0 | 0 | 0 | 32 | M | 2 |  |  |  | ROZPOCET | 0 | 0 | 0 | 0 | 0 | 2 | 0 | 16 | 44
23 | K | 741122031 | Montáž kabelů měděných bez ukončení uložených pod omítku plných kulatých (např. CYKY), počtu a průřezu žil 5x1,5 až 2,5 mm2 | m | 80 |  | 0 | CS ÚRS 2024 01 |  | snížená |  | 0 | 0 | 0 | 0 | 0 | 16 | K | 2 |  |  |  | ROZPOCET | 0 | 0 | 0 | 0 | 0 | 2 | 0 | 16 | 46
| Online PSC |  | https://podminky.urs.cz/item/CS_URS_2024_01/741122031 | [14 empty] | Online PSC | 2
24 | M | 34111163 | kabel silový oheň retardující bezhalogenový bez funkční schopnosti při požáru třída reakce na oheň B2cas1d1a1 jádro Cu 0,6/1kV (1-CXKH-R B2) 5x2,5mm2 | m | 80 |  | 0 | CS ÚRS 2024 01 |  | snížená |  | 0 | 0 | 0 | 0 | 0 | 32 | M | 2 |  |  |  | ROZPOCET | 0 | 0 | 0 | 0 | 0 | 2 | 0 | 16 | 48
25 | K | 741122032 | Montáž kabelů měděných bez ukončení uložených pod omítku plných kulatých (např. CYKY), počtu a průřezu žil 5x4 až 6 mm2 | m | 130 |  | 0 | CS ÚRS 2024 01 |  | snížená |  | 0 | 0 | 0 | 0 | 0 | 16 | K | 2 |  |  |  | ROZPOCET | 0 | 0 | 0 | 0 | 0 | 2 | 0 | 16 | 50
| Online PSC |  | https://podminky.urs.cz/item/CS_URS_2024_01/741122032 | [14 empty] | Online PSC | 2
26 | M | 34111166 | kabel silový oheň retardující bezhalogenový bez funkční schopnosti při požáru třída reakce na oheň B2cas1d1a1 jádro Cu 0,6/1kV (1-CXKH-R B2) 5x6mm2 | m | 130 |  | 0 | CS ÚRS 2024 01 |  | snížená |  | 0 | 0 | 0 | 0 | 0 | 32 | M | 2 |  |  |  | ROZPOCET | 0 | 0 | 0 | 0 | 0 | 2 | 0 | 16 | 52
27 | K | 741122032 | Montáž kabelů měděných bez ukončení uložených pod omítku plných kulatých (např. CYKY), počtu a průřezu žil 5x4 až 6 mm2 | m | 130 |  | 0 | CS ÚRS 2024 01 |  | snížená |  | 0 | 0 | 0 | 0 | 0 | 16 | K | 2 |  |  |  | ROZPOCET | 0 | 0 | 0 | 0 | 0 | 2 | 0 | 16 | 54
| Online PSC |  | https://podminky.urs.cz/item/CS_URS_2024_01/741122032 | [14 empty] | Online PSC | 2
28 | M | 34111164 | kabel silový oheň retardující bezhalogenový bez funkční schopnosti při požáru třída reakce na oheň B2cas1d1a1 jádro Cu 0,6/1kV (1-CXKH-R B2) 5x4mm2 | m | 130 |  | 0 | CS ÚRS 2024 01 |  | snížená |  | 0 | 0 | 0 | 0 | 0 | 32 | M | 2 |  |  |  | ROZPOCET | 0 | 0 | 0 | 0 | 0 | 2 | 0 | 16 | 56
29 | K | 741122032 | Montáž kabelů měděných bez ukončení uložených pod omítku plných kulatých (např. CYKY), počtu a průřezu žil 5x4 až 6 mm2 | m | 140 |  | 0 | CS ÚRS 2024 01 |  | snížená |  | 0 | 0 | 0 | 0 | 0 | 16 | K | 2 |  |  |  | ROZPOCET | 0 | 0 | 0 | 0 | 0 | 2 | 0 | 16 | 58
| Online PSC |  | https://podminky.urs.cz/item/CS_URS_2024_01/741122032 | [14 empty] | Online PSC | 2
30 | M | 3411110R | kabel silový oheň retardující bezhalogenový bez funkční schopnosti při požáru třída reakce na oheň B2cas1d1a1 jádro Cu 0,6/1kV (1-CXKH-R+ B2) 5x4mm2 - voděodolný | m | 140 |  | 0 | vlastní |  | snížená |  | 0 | 0 | 0 | 0 | 0 | 32 | M | 2 |  |  |  | ROZPOCET | 0 | 0 | 0 | 0 | 0 | 2 | 0 | 16 | 60
31 | K | 741122033 | Montáž kabelů měděných bez ukončení uložených pod omítku plných kulatých (např. CYKY), počtu a průřezu žil 5x10 mm2 | m | 90 |  | 0 | CS ÚRS 2024 01 |  | snížená |  | 0 | 0 | 0 | 0 | 0 | 16 | K | 2 |  |  |  | ROZPOCET | 0 | 0 | 0 | 0 | 0 | 2 | 0 | 16 | 62
| Online PSC |  | https://podminky.urs.cz/item/CS_URS_2024_01/741122033 | [14 empty] | Online PSC | 2
32 | M | 34111R | kabel silový oheň retardující bezhalogenový bez funkční schopnosti při požáru třída reakce na oheň B2cas1d1a1 jádro Cu 0,6/1kV (1-CXKH-R+ B2) 5x10mm2 - voděodolný | m | 90 |  | 0 | vlastní |  | snížená |  | 0 | 0 | 0 | 0 | 0 | 32 | M | 2 |  |  |  | ROZPOCET | 0 | 0 | 0 | 0 | 0 | 2 | 0 | 16 | 64
33 | K | 741122033 | Montáž kabelů měděných bez ukončení uložených pod omítku plných kulatých (např. CYKY), počtu a průřezu žil 5x10 mm2 | m | 40 |  | 0 | CS ÚRS 2024 01 |  | snížená |  | 0 | 0 | 0 | 0 | 0 | 16 | K | 2 |  |  |  | ROZPOCET | 0 | 0 | 0 | 0 | 0 | 2 | 0 | 16 | 66
| Online PSC |  | https://podminky.urs.cz/item/CS_URS_2024_01/741122033 | [14 empty] | Online PSC | 2
34 | M | 34111167 | kabel silový oheň retardující bezhalogenový bez funkční schopnosti při požáru třída reakce na oheň B2cas1d1a1 jádro Cu 0,6/1kV (1-CXKH-R B2) 5x10mm2 | m | 40 |  | 0 | CS ÚRS 2024 01 |  | snížená |  | 0 | 0 | 0 | 0 | 0 | 32 | M | 2 |  |  |  | ROZPOCET | 0 | 0 | 0 | 0 | 0 | 2 | 0 | 16 | 68
35 | K | 741122122 | Montáž kabelů měděných bez ukončení uložených v trubkách zatažených plných kulatých nebo bezhalogenových (např. CYKY) počtu a průřezu žil 3x1,5 až 6 mm2 | m | 2750 |  | 0 | CS ÚRS 2024 01 |  | snížená |  | 0 | 0 | 0 | 0 | 0 | 16 | K | 2 |  |  |  | ROZPOCET | 0 | 0 | 0 | 0 | 0 | 2 | 0 | 16 | 70
| Online PSC |  | https://podminky.urs.cz/item/CS_URS_2024_01/741122122 | [14 empty] | Online PSC | 2
36 | M | 34111124 | kabel silový oheň retardující bezhalogenový bez funkční schopnosti při požáru třída reakce na oheň B2cas1d1a1 jádro Cu 0,6/1kV (1-CXKH-R B2) 3x2,5mm2 | m | 2750 |  | 0 | CS ÚRS 2024 01 |  | snížená |  | 0 | 0 | 0 | 0 | 0 | 32 | M | 2 |  |  |  | ROZPOCET | 0 | 0 | 0 | 0 | 0 | 2 | 0 | 16 | 72
37 | K | 741122145 | Montáž kabelů měděných bez ukončení uložených v trubkách zatažených plných kulatých nebo bezhalogenových (např. CYKY) počtu a průřezu žil 5x16 mm2 | m | 100 |  | 0 | CS ÚRS 2024 01 |  | snížená |  | 0 | 0 | 0 | 0 | 0 | 16 | K | 2 |  |  |  | ROZPOCET | 0 | 0 | 0 | 0 | 0 | 2 | 0 | 16 | 74
| Online PSC |  | https://podminky.urs.cz/item/CS_URS_2024_01/741122145 | [14 empty] | Online PSC | 2
38 | M | 341112R | kabel silový oheň retardující bezhalogenový bez funkční schopnosti při požáru třída reakce na oheň B2cas1d1a1 jádro Cu 0,6/1kV (1-CXKH-R+ B2) 5x16mm2 - voděodolný | m | 100 |  | 0 | vlastní |  | snížená |  | 0 | 0 | 0 | 0 | 0 | 32 | M | 2 |  |  |  | ROZPOCET | 0 | 0 | 0 | 0 | 0 | 2 | 0 | 16 | 76
39 | K | 741122159 | Montáž kabelů měděných bez ukončení uložených v trubkách zatažených plných kulatých nebo bezhalogenových (např. CYKY) počtu a průřezu žil 5x25 až 35mm2 | m | 50 |  | 0 | CS ÚRS 2024 01 |  | snížená |  | 0 | 0 | 0 | 0 | 0 | 16 | K | 2 |  |  |  | ROZPOCET | 0 | 0 | 0 | 0 | 0 | 2 | 0 | 16 | 78
| Online PSC |  | https://podminky.urs.cz/item/CS_URS_2024_01/741122159 | [14 empty] | Online PSC | 2
40 | M | 34111170 | kabel silový oheň retardující bezhalogenový bez funkční schopnosti při požáru třída reakce na oheň B2cas1d1a1 jádro Cu 0,6/1kV (1-CXKH-R B2) 5x25mm2 | m | 50 |  | 0 | CS ÚRS 2024 01 |  | snížená |  | 0 | 0 | 0 | 0 | 0 | 32 | M | 2 |  |  |  | ROZPOCET | 0 | 0 | 0 | 0 | 0 | 2 | 0 | 16 | 80
41 | K | 210812041 | Montáž izolovaných kabelů měděných do 1 kV bez ukončení plných nebo laněných kulatých (např. CYKY, CHKE-R) uložených volně nebo v liště počtu a průřezu žil 4x50 mm2 | m | 50 |  | 0 | CS ÚRS 2024 01 |  | snížená |  | 0 | 0 | 0 | 0 | 0 | 16 | K | 2 |  |  |  | ROZPOCET | 0 | 0 | 0 | 0 | 0 | 2 | 0 | 16 | 82
| Online PSC |  | https://podminky.urs.cz/item/CS_URS_2024_01/210812041 | [14 empty] | Online PSC | 2
42 | M | 34113127 | kabel silový jádro Cu izolace PVC plášť PVC 0,6/1kV (1-CYKY) 4x50mm2 | m | 50 |  | 0 | CS ÚRS 2024 01 |  | snížená |  | 0 | 0 | 0 | 0 | 0 | 32 | M | 2 |  |  |  | ROZPOCET | 0 | 0 | 0 | 0 | 0 | 2 | 0 | 16 | 84
43 | K | 741120303 | Montáž vodičů izolovaných měděných bez ukončení uložených pevně plných a laněných s PVC pláštěm, bezhalogenových, ohniodolných (např. CY, CHAH-V) průřezu žíly 25 až 35 mm2 | m | 100 |  | 0 | CS ÚRS 2024 01 |  | snížená |  | 0 | 0 | 0 | 0 | 0 | 16 | K | 2 |  |  |  | ROZPOCET | 0 | 0 | 0 | 0 | 0 | 2 | 0 | 16 | 86
| Online PSC |  | https://podminky.urs.cz/item/CS_URS_2024_01/741120303 | [14 empty] | Online PSC | 2
44 | M | 341113R | kabel silový oheň retardující bezhalogenový bez funkční schopnosti při požáru třída reakce na oheň B2cas1d1a1 jádro Cu 0,6/1kV (1-CXKH-R+ B2) 1x16mm2 - voděodolný | m | 100 |  | 0 | vlastní |  | snížená |  | 0 | 0 | 0 | 0 | 0 | 32 | M | 2 |  |  |  | ROZPOCET | 0 | 0 | 0 | 0 | 0 | 2 | 0 | 16 | 88
45 | K | 210812043 | Montáž kabelu Cu plného nebo laněného do 1 kV žíly 4x95 mm2 (např. CYKY) bez ukončení uloženého volně nebo v liště | m | 5 |  | 0 | CS ÚRS 2024 01 |  | snížená |  | 0 | 0 | 0 | 0 | 0 | 16 | K | 2 |  |  |  | ROZPOCET | 0 | 0 | 0 | 0 | 0 | 2 | 0 | 16 | 90
| Online PSC |  | https://podminky.urs.cz/item/CS_URS_2024_01/210812043 | [14 empty] | Online PSC | 2
46 | M | 34113129 | kabel silový jádro Cu izolace PVC plášť PVC 0,6/1kV (1-CYKY) 4x95mm2 | m | 5 |  | 0 | CS ÚRS 2024 01 |  | snížená |  | 0 | 0 | 0 | 0 | 0 | 32 | M | 2 |  |  |  | ROZPOCET | 0 | 0 | 0 | 0 | 0 | 2 | 0 | 16 | 92
47 | K | 741132101 | Ukončení kabelů smršťovací koncovkou nebo páskou se zapojením bez letování, počtu a průřezu žil 2x1,5 až 4 mm2 | kus | 1850 |  | 0 | CS ÚRS 2024 01 |  | snížená |  | 0 | 0 | 0 | 0 | 0 | 16 | K | 2 |  |  |  | ROZPOCET | 0 | 0 | 0 | 0 | 0 | 2 | 0 | 16 | 94
| Online PSC |  | https://podminky.urs.cz/item/CS_URS_2024_01/741132101 | [14 empty] | Online PSC | 2
48 | K | 741920241 | Protipožární ucpávky samostatných kabelů prostup stěnou, tloušťky do 100 mm diskem požární odolnost EI 60, průměr kabelu do 21 mm | kus | 38 |  | 0 | CS ÚRS 2024 01 |  | snížená |  | 0 | 0 | 0 | 0 | 0 | 16 | K | 2 |  |  |  | ROZPOCET | 0 | 0 | 0 | 0 | 0 | 2 | 0 | 16 | 96
| Online PSC |  | https://podminky.urs.cz/item/CS_URS_2024_01/741920241 | [14 empty] | Online PSC | 2
49 | K | 742121001 | Montáž kabelů sdělovacích pro vnitřní rozvody počtu žil do 15 | m | 15 |  | 0 | CS ÚRS 2024 01 |  | snížená |  | 0 | 0 | 0 | 0 | 0 | 16 | K | 2 |  |  |  | ROZPOCET | 0 | 0 | 0 | 0 | 0 | 2 | 0 | 16 | 98
| Online PSC |  | https://podminky.urs.cz/item/CS_URS_2024_01/742121001 | [14 empty] | Online PSC | 2
50 | M | 34121146 | kabel sdělovací oheň retardující bezhalogenový stíněný laminovanou Al fólií s příložným CuSn drátem bez funkčnosti při požáru reakce na oheň B2cas1d1a1 jádro Cu plné 100V (SHKFH-R) 2x2x0,8mm2 | m | 15 |  | 0 | CS ÚRS 2024 01 |  | snížená |  | 0 | 0 | 0 | 0 | 0 | 32 | M | 2 |  |  |  | ROZPOCET | 0 | 0 | 0 | 0 | 0 | 2 | 0 | 16 | 100
51 | K | 210812041 | Montáž izolovaných kabelů měděných do 1 kV bez ukončení plných nebo laněných kulatých (např. CYKY, CHKE-R) uložených volně nebo v liště počtu a průřezu žil 4x50 mm2 | m | 60 |  | 0 | CS ÚRS 2024 01 |  | snížená |  | 0 | 0 | 0 | 0 | 0 | 16 | K | 2 |  |  |  | ROZPOCET | 0 | 0 | 0 | 0 | 0 | 2 | 0 | 16 | 102
| Online PSC |  | https://podminky.urs.cz/item/CS_URS_2024_01/210812041 | [14 empty] | Online PSC | 2
52 | M | 341118R | kabel silový oheň retardující bezhalogenový bez funkční schopnosti při požáru třída reakce na oheň B2cas1d1a1 jádro Cu 0,6/1kV (1-CXKH-R+ B2) 4x50mm2 - vodděodolný | m | 60 |  | 0 | vlastní |  | snížená |  | 0 | 0 | 0 | 0 | 0 | 32 | M | 2 |  |  |  | ROZPOCET | 0 | 0 | 0 | 0 | 0 | 2 | 0 | 16 | 104
53 | K | 741130011 | Ukončení vodičů izolovaných s označením a zapojením v rozváděči nebo na přístroji, průřezu žíly do 50 mm2 | kus | 16 |  | 0 | CS ÚRS 2024 01 |  | snížená |  | 0 | 0 | 0 | 0 | 0 | 16 | K | 2 |  |  |  | ROZPOCET | 0 | 0 | 0 | 0 | 0 | 2 | 0 | 16 | 106
| Online PSC |  | https://podminky.urs.cz/item/CS_URS_2024_01/741130011 | [14 empty] | Online PSC | 2
54 | K | 741130013 | Ukončení vodičů izolovaných s označením a zapojením v rozváděči nebo na přístroji, průřezu žíly do 95 mm2 | kus | 16 |  | 0 | CS ÚRS 2024 01 |  | snížená |  | 0 | 0 | 0 | 0 | 0 | 16 | K | 2 |  |  |  | ROZPOCET | 0 | 0 | 0 | 0 | 0 | 2 | 0 | 16 | 108
| Online PSC |  | https://podminky.urs.cz/item/CS_URS_2024_01/741130013 | [14 empty] | Online PSC | 2
55 | K | 741130007 | Ukončení vodičů izolovaných s označením a zapojením v rozváděči nebo na přístroji, průřezu žíly do 25 mm2 | kus | 55 |  | 0 | CS ÚRS 2024 01 |  | snížená |  | 0 | 0 | 0 | 0 | 0 | 16 | K | 2 |  |  |  | ROZPOCET | 0 | 0 | 0 | 0 | 0 | 2 | 0 | 16 | 110
| Online PSC |  | https://podminky.urs.cz/item/CS_URS_2024_01/741130007 | [14 empty] | Online PSC | 2
56 | M | 35436314 | hlava rozdělovací smršťovaná přímá do 1kV SKE 4f/1+2 kabel 12-32mm/průřez 1,5-35mm | kus | 6 |  | 0 | CS ÚRS 2024 01 |  | snížená |  | 0 | 0 | 0 | 0 | 0 | 32 | M | 2 |  |  |  | ROZPOCET | 0 | 0 | 0 | 0 | 0 | 2 | 0 | 16 | 112
57 | M | 35436315 | hlava rozdělovací smršťovaná přímá do 1kV SKE 4f/3+4 kabel 27-45mm/průřez 35-150mm | kus | 2 |  | 0 | CS ÚRS 2024 01 |  | snížená |  | 0 | 0 | 0 | 0 | 0 | 32 | M | 2 |  |  |  | ROZPOCET | 0 | 0 | 0 | 0 | 0 | 2 | 0 | 16 | 114
58 | M | 34567114 | oko kabelové Cu 1-36kV lisovací 10x5 | kus | 16 |  | 0 | CS ÚRS 2024 01 |  | snížená |  | 0 | 0 | 0 | 0 | 0 | 32 | M | 2 |  |  |  | ROZPOCET | 0 | 0 | 0 | 0 | 0 | 2 | 0 | 16 | 116
59 | M | 34567026 | oko kabelové Cu lisovací lehčené 10x6 | kus | 25 |  | 0 | CS ÚRS 2024 01 |  | snížená |  | 0 | 0 | 0 | 0 | 0 | 32 | M | 2 |  |  |  | ROZPOCET | 0 | 0 | 0 | 0 | 0 | 2 | 0 | 16 | 118
60 | M | 34567030 | oko kabelové Cu lisovací lehčené 16x8 | kus | 4 |  | 0 | CS ÚRS 2024 01 |  | snížená |  | 0 | 0 | 0 | 0 | 0 | 32 | M | 2 |  |  |  | ROZPOCET | 0 | 0 | 0 | 0 | 0 | 2 | 0 | 16 | 120
61 | M | 34567122 | oko kabelové Cu 1-36kV lisovací 25x6 | kus | 18 |  | 0 | CS ÚRS 2024 01 |  | snížená |  | 0 | 0 | 0 | 0 | 0 | 32 | M | 2 |  |  |  | ROZPOCET | 0 | 0 | 0 | 0 | 0 | 2 | 0 | 16 | 122
62 | M | 34567122 | oko kabelové Cu 1-36kV lisovací 25x6 | kus | 8 |  | 0 | CS ÚRS 2024 01 |  | snížená |  | 0 | 0 | 0 | 0 | 0 | 32 | M | 2 |  |  |  | ROZPOCET | 0 | 0 | 0 | 0 | 0 | 2 | 0 | 16 | 124
63 | M | 34567134 | oko kabelové Cu 1-36kV lisovací 95x10 | kus | 8 |  | 0 | CS ÚRS 2024 01 |  | snížená |  | 0 | 0 | 0 | 0 | 0 | 32 | M | 2 |  |  |  | ROZPOCET | 0 | 0 | 0 | 0 | 0 | 2 | 0 | 16 | 126
64 | K | 741130065 | Ukončení vodičů izolovaných s označením a zapojením nastřelením kabelového oka se smršťovací záklopkou nebo páskou, průřezu žíly do 95 mm2 | kus | 6 |  | 0 | CS ÚRS 2024 01 |  | snížená |  | 0 | 0 | 0 | 0 | 0 | 16 | K | 2 |  |  |  | ROZPOCET | 0 | 0 | 0 | 0 | 0 | 2 | 0 | 16 | 128
| Online PSC |  | https://podminky.urs.cz/item/CS_URS_2024_01/741130065 | [14 empty] | Online PSC | 2
65 | K | 741130061 | Ukončení vodičů izolovaných s označením a zapojením nastřelením kabelového oka se smršťovací záklopkou nebo páskou, průřezu žíly do 25 mm2 | kus | 2 |  | 0 | CS ÚRS 2024 01 |  | snížená |  | 0 | 0 | 0 | 0 | 0 | 16 | K | 2 |  |  |  | ROZPOCET | 0 | 0 | 0 | 0 | 0 | 2 | 0 | 16 | 130
| Online PSC |  | https://podminky.urs.cz/item/CS_URS_2024_01/741130061 | [14 empty] | Online PSC | 2
66 | M | 35436315 | hlava rozdělovací smršťovaná přímá do 1kV SKE 4f/3+4 kabel 27-45mm/průřez 35-150mm | kus | 8 |  | 0 | CS ÚRS 2024 01 |  | snížená |  | 0 | 0 | 0 | 0 | 0 | 32 | M | 2 |  |  |  | ROZPOCET | 0 | 0 | 0 | 0 | 0 | 2 | 0 | 16 | 132
67 | K | 741130021 | Ukončení vodičů izolovaných s označením a zapojením na svorkovnici s otevřením a uzavřením krytu, průřezu žíly do 2,5 mm2 | kus | 2870 |  | 0 | CS ÚRS 2024 01 |  | snížená |  | 0 | 0 | 0 | 0 | 0 | 16 | K | 2 |  |  |  | ROZPOCET | 0 | 0 | 0 | 0 | 0 | 2 | 0 | 16 | 134
| Online PSC |  | https://podminky.urs.cz/item/CS_URS_2024_01/741130021 | [14 empty] | Online PSC | 2
68 | K | 741128026 | Ostatní práce při montáži vodičů a kabelů Příplatek k cenám montáže vodičů a kabelů za zatahování vodičů a kabelů do tvárnicových tras s komorami nebo do kolektorů, hmotnosti do 10 kg | m | 10 |  | 0 | CS ÚRS 2024 01 |  | snížená |  | 0 | 0 | 0 | 0 | 0 | 16 | K | 2 |  |  |  | ROZPOCET | 0 | 0 | 0 | 0 | 0 | 2 | 0 | 16 | 136
| Online PSC |  | https://podminky.urs.cz/item/CS_URS_2024_01/741128026 | [14 empty] | Online PSC | 2
69 | K | 741128031 | Ostatní práce při montáži vodičů a kabelů Příplatek k cenám montáže vodičů a kabelů za zatahování vodičů a kabelů do tvárnicových tras s komorami nebo do kolektorů, hmotnosti do 16 kg | m | 10 |  | 0 | CS ÚRS 2024 01 |  | snížená |  | 0 | 0 | 0 | 0 | 0 | 16 | K | 2 |  |  |  | ROZPOCET | 0 | 0 | 0 | 0 | 0 | 2 | 0 | 16 | 138
| Online PSC |  | https://podminky.urs.cz/item/CS_URS_2024_01/741128031 | [14 empty] | Online PSC | 2
70 | K | 741128025 | Ostatní práce při montáži vodičů a kabelů Příplatek k cenám montáže vodičů a kabelů za zatahování vodičů a kabelů do tvárnicových tras s komorami nebo do kolektorů, hmotnosti do 8 kg | m | 20 |  | 0 | CS ÚRS 2024 01 |  | snížená |  | 0 | 0 | 0 | 0 | 0 | 16 | K | 2 |  |  |  | ROZPOCET | 0 | 0 | 0 | 0 | 0 | 2 | 0 | 16 | 140
| Online PSC |  | https://podminky.urs.cz/item/CS_URS_2024_01/741128025 | [14 empty] | Online PSC | 2
71 | K | 741128022 | Ostatní práce při montáži vodičů a kabelů Příplatek k cenám montáže vodičů a kabelů za zatahování vodičů a kabelů do tvárnicových tras s komorami nebo do kolektorů, hmotnosti do 2 kg | m | 10 |  | 0 | CS ÚRS 2024 01 |  | snížená |  | 0 | 0 | 0 | 0 | 0 | 16 | K | 2 |  |  |  | ROZPOCET | 0 | 0 | 0 | 0 | 0 | 2 | 0 | 16 | 142
| Online PSC |  | https://podminky.urs.cz/item/CS_URS_2024_01/741128022 | [14 empty] | Online PSC | 2
72 | M | 35431015 | svorka uzemnění FeZn zkušební, spoj hromosvod/uzemnění | kus | 75 |  | 0 | CS ÚRS 2024 01 |  | snížená |  | 0 | 0 | 0 | 0 | 0 | 32 | M | 2 |  |  |  | ROZPOCET | 0 | 0 | 0 | 0 | 0 | 2 | 0 | 16 | 144
73 | M | 8500122R | Páska uzemňovací ZSA 16 | kus | 75 |  | 0 | vlastní |  | snížená |  | 0 | 0 | 0 | 0 | 0 | 32 | M | 2 |  |  |  | ROZPOCET | 0 | 0 | 0 | 0 | 0 | 2 | 0 | 16 | 146
74 | K | 741420020 | Montáž hromosvodného vedení svorek s jedním šroubem | kus | 75 |  | 0 | CS ÚRS 2024 01 |  | snížená |  | 0 | 0 | 0 | 0 | 0 | 16 | K | 2 |  |  |  | ROZPOCET | 0 | 0 | 0 | 0 | 0 | 2 | 0 | 16 | 148
| Online PSC |  | https://podminky.urs.cz/item/CS_URS_2024_01/741420020 | [14 empty] | Online PSC | 2
75 | K | 741420051 | Montáž hromosvodného vedení ochranných prvků úhelníků nebo trubek s držáky do zdiva | kus | 9 |  | 0 | CS ÚRS 2024 01 |  | snížená |  | 0 | 0 | 0 | 0 | 0 | 16 | K | 2 |  |  |  | ROZPOCET | 0 | 0 | 0 | 0 | 0 | 2 | 0 | 16 | 150
| Online PSC |  | https://podminky.urs.cz/item/CS_URS_2024_01/741420051 | [14 empty] | Online PSC | 2
76 | M | 35442102 | stříška ochranná dolní Cu | kus | 3 |  | 0 | CS ÚRS 2024 01 |  | snížená |  | 0 | 0 | 0 | 0 | 0 | 32 | M | 2 |  |  |  | ROZPOCET | 0 | 0 | 0 | 0 | 0 | 2 | 0 | 16 | 152
77 | M | 35442103 | stříška ochranná horní Cu | kus | 3 |  | 0 | CS ÚRS 2024 01 |  | snížená |  | 0 | 0 | 0 | 0 | 0 | 32 | M | 2 |  |  |  | ROZPOCET | 0 | 0 | 0 | 0 | 0 | 2 | 0 | 16 | 154
78 | M | 35441830 | úhelník ochranný na ochranu svodu - 1700mm, FeZn | kus | 9 |  | 0 | CS ÚRS 2024 01 |  | snížená |  | 0 | 0 | 0 | 0 | 0 | 32 | M | 2 |  |  |  | ROZPOCET | 0 | 0 | 0 | 0 | 0 | 2 | 0 | 16 | 156
79 | M | 35441836 | držák ochranného úhelníku do zdiva, FeZn | kus | 27 |  | 0 | CS ÚRS 2024 01 |  | snížená |  | 0 | 0 | 0 | 0 | 0 | 32 | M | 2 |  |  |  | ROZPOCET | 0 | 0 | 0 | 0 | 0 | 2 | 0 | 16 | 158
80 | K | 741410021 | Montáž uzemňovacího vedení s upevněním, propojením a připojením pomocí svorek v zemi s izolací spojů pásku průřezu do 120 mm2 v městské zástavbě | m | 67 |  | 0 | CS ÚRS 2024 01 |  | snížená |  | 0 | 0 | 0 | 0 | 0 | 16 | K | 2 |  |  |  | ROZPOCET | 0 | 0 | 0 | 0 | 0 | 2 | 0 | 16 | 160
| Online PSC |  | https://podminky.urs.cz/item/CS_URS_2024_01/741410021 | [14 empty] | Online PSC | 2
81 | M | 35442062 | pás zemnící 30x4mm FeZn | kg | 67 |  | 0 | CS ÚRS 2024 01 |  | snížená |  | 0 | 0 | 0 | 0 | 0 | 32 | M | 2 |  |  |  | ROZPOCET | 0 | 0 | 0 | 0 | 0 | 2 | 0 | 16 | 162
82 | K | 741410003 | Montáž uzemňovacího vedení s upevněním, propojením a připojením pomocí svorek na povrchu drátu nebo lana Ø do 10 mm | m | 110 |  | 0 | CS ÚRS 2024 01 |  | snížená |  | 0 | 0 | 0 | 0 | 0 | 16 | K | 2 |  |  |  | ROZPOCET | 0 | 0 | 0 | 0 | 0 | 2 | 0 | 16 | 164
| Online PSC |  | https://podminky.urs.cz/item/CS_URS_2024_01/741410003 | [14 empty] | Online PSC | 2
83 | M | 35441073 | drát D 10mm FeZn | kg | 66 |  | 0 | CS ÚRS 2024 01 |  | snížená |  | 0 | 0 | 0 | 0 | 0 | 32 | M | 2 |  |  |  | ROZPOCET | 0 | 0 | 0 | 0 | 0 | 2 | 0 | 16 | 166
84 | K | 741420022 | Montáž hromosvodného vedení svorek se 3 a více šrouby | kus | 261 |  | 0 | CS ÚRS 2024 01 |  | snížená |  | 0 | 0 | 0 | 0 | 0 | 16 | K | 2 |  |  |  | ROZPOCET | 0 | 0 | 0 | 0 | 0 | 2 | 0 | 16 | 168
| Online PSC |  | https://podminky.urs.cz/item/CS_URS_2024_01/741420022 | [14 empty] | Online PSC | 2
85 | M | 35441860 | svorka FeZn k jímací tyči - 4 šrouby | kus | 3 |  | 0 | CS ÚRS 2024 01 |  | snížená |  | 0 | 0 | 0 | 0 | 0 | 32 | M | 2 |  |  |  | ROZPOCET | 0 | 0 | 0 | 0 | 0 | 2 | 0 | 16 | 170
86 | M | 35441865 | svorka FeZn k zemnící tyči - D 28mm | kus | 7 |  | 0 | CS ÚRS 2024 01 |  | snížená |  | 0 | 0 | 0 | 0 | 0 | 32 | M | 2 |  |  |  | ROZPOCET | 0 | 0 | 0 | 0 | 0 | 2 | 0 | 16 | 172
87 | M | 35441986 | svorka odbočovací a spojovací pro pásek 30x4mm, FeZn | kus | 10 |  | 0 | CS ÚRS 2024 01 |  | snížená |  | 0 | 0 | 0 | 0 | 0 | 32 | M | 2 |  |  |  | ROZPOCET | 0 | 0 | 0 | 0 | 0 | 2 | 0 | 16 | 174
88 | M | 35441996 | svorka odbočovací a spojovací pro spojování kruhových a páskových vodičů, FeZn | kus | 26 |  | 0 | CS ÚRS 2024 01 |  | snížená |  | 0 | 0 | 0 | 0 | 0 | 32 | M | 2 |  |  |  | ROZPOCET | 0 | 0 | 0 | 0 | 0 | 2 | 0 | 16 | 176
89 | M | 35441885 | svorka spojovací pro lano D 8-10mm | kus | 120 |  | 0 | CS ÚRS 2024 01 |  | snížená |  | 0 | 0 | 0 | 0 | 0 | 32 | M | 2 |  |  |  | ROZPOCET | 0 | 0 | 0 | 0 | 0 | 2 | 0 | 16 | 178
90 | M | 35431016 | svorka uzemnění FeZn zkušební, 62mm | kus | 9 |  | 0 | CS ÚRS 2024 01 |  | snížená |  | 0 | 0 | 0 | 0 | 0 | 32 | M | 2 |  |  |  | ROZPOCET | 0 | 0 | 0 | 0 | 0 | 2 | 0 | 16 | 180
91 | M | 35431037 | svorka uzemnění FeZn na okapové žlaby, 85mm | kus | 18 |  | 0 | CS ÚRS 2024 01 |  | snížená |  | 0 | 0 | 0 | 0 | 0 | 32 | M | 2 |  |  |  | ROZPOCET | 0 | 0 | 0 | 0 | 0 | 2 | 0 | 16 | 182
92 | M | 35441905 | svorka připojovací k připojení okapových žlabů | kus | 38 |  | 0 | CS ÚRS 2024 01 |  | snížená |  | 0 | 0 | 0 | 0 | 0 | 32 | M | 2 |  |  |  | ROZPOCET | 0 | 0 | 0 | 0 | 0 | 2 | 0 | 16 | 184
93 | M | 35441895 | svorka připojovací k připojení kovových částí | kus | 5 |  | 0 | CS ÚRS 2024 01 |  | snížená |  | 0 | 0 | 0 | 0 | 0 | 32 | M | 2 |  |  |  | ROZPOCET | 0 | 0 | 0 | 0 | 0 | 2 | 0 | 16 | 186
94 | M | 35441875 | svorka křížová pro vodič D 6-10mm | kus | 18 |  | 0 | CS ÚRS 2024 01 |  | snížená |  | 0 | 0 | 0 | 0 | 0 | 32 | M | 2 |  |  |  | ROZPOCET | 0 | 0 | 0 | 0 | 0 | 2 | 0 | 16 | 188
95 | M | 35442R | svorka uzemnění FeZn pro zemnící pásku a drát | kus | 7 |  | 0 | vlastní |  | snížená |  | 0 | 0 | 0 | 0 | 0 | 32 | M | 2 |  |  |  | ROZPOCET | 0 | 0 | 0 | 0 | 0 | 2 | 0 | 16 | 190
96 | K | 741420001 | Montáž hromosvodného vedení svodových drátů nebo lan s podpěrami, Ø do 10 mm | m | 260.7 |  | 0 | CS ÚRS 2024 01 |  | snížená |  | 0 | 0 | 0 | 0 | 0 | 16 | K | 2 |  |  |  | ROZPOCET | 0 | 0 | 0 | 0 | 0 | 2 | 0 | 16 | 192
| Online PSC |  | https://podminky.urs.cz/item/CS_URS_2024_01/741420001 | [14 empty] | Online PSC | 2
97 | M | 35441077 | drát D 8mm AlMgSi | kg | 35.2 |  | 0 | CS ÚRS 2024 01 |  | snížená |  | 0 | 0 | 0 | 0 | 0 | 32 | M | 2 |  |  |  | ROZPOCET | 0 | 0 | 0 | 0 | 0 | 2 | 0 | 16 | 194
98 | M | 35441415 | podpěra vedení FeZn do zdiva 150mm | kus | 90 |  | 0 | CS ÚRS 2024 01 |  | snížená |  | 0 | 0 | 0 | 0 | 0 | 32 | M | 2 |  |  |  | ROZPOCET | 0 | 0 | 0 | 0 | 0 | 2 | 0 | 16 | 196
99 | M | 35441490 | podpěra vedení FeZn na hřebenáče a prejzovou krytinu 120mm | kus | 70 |  | 0 | CS ÚRS 2024 01 |  | snížená |  | 0 | 0 | 0 | 0 | 0 | 32 | M | 2 |  |  |  | ROZPOCET | 0 | 0 | 0 | 0 | 0 | 2 | 0 | 16 | 198
100 | M | 35441470 | podpěra vedení FeZn pod taškovou krytinu 100mm | kus | 50 |  | 0 | CS ÚRS 2024 01 |  | snížená |  | 0 | 0 | 0 | 0 | 0 | 32 | M | 2 |  |  |  | ROZPOCET | 0 | 0 | 0 | 0 | 0 | 2 | 0 | 16 | 200
101 | M | 35442271 | podpěra vedení na ploché střechy pr. 140mm, ocelová příložka a šroub M8, výška vedení 100mm, plast s betonem, 1 kg | kus | 60 |  | 0 | CS ÚRS 2024 01 |  | snížená |  | 0 | 0 | 0 | 0 | 0 | 32 | M | 2 |  |  |  | ROZPOCET | 0 | 0 | 0 | 0 | 0 | 2 | 0 | 16 | 202
102 | M | 35442174 | podstavec betonový 19 kg | kus | 9 |  | 0 | CS ÚRS 2024 01 |  | snížená |  | 0 | 0 | 0 | 0 | 0 | 32 | M | 2 |  |  |  | ROZPOCET | 0 | 0 | 0 | 0 | 0 | 2 | 0 | 16 | 204
103 | M | 35442175 | podložka pod betonový podstavec 19 kg | kus | 9 |  | 0 | CS ÚRS 2024 01 |  | snížená |  | 0 | 0 | 0 | 0 | 0 | 32 | M | 2 |  |  |  | ROZPOCET | 0 | 0 | 0 | 0 | 0 | 2 | 0 | 16 | 206
104 | K | 741420083 | Montáž hromosvodného vedení doplňků štítků k označení svodů | kus | 9 |  | 0 | CS ÚRS 2024 01 |  | snížená |  | 0 | 0 | 0 | 0 | 0 | 16 | K | 2 |  |  |  | ROZPOCET | 0 | 0 | 0 | 0 | 0 | 2 | 0 | 16 | 208
| Online PSC |  | https://podminky.urs.cz/item/CS_URS_2024_01/741420083 | [14 empty] | Online PSC | 2
105 | M | 35442110 | štítek plastový - čísla svodů | kus | 9 |  | 0 | CS ÚRS 2024 01 |  | snížená |  | 0 | 0 | 0 | 0 | 0 | 32 | M | 2 |  |  |  | ROZPOCET | 0 | 0 | 0 | 0 | 0 | 2 | 0 | 16 | 210
106 | M | 73534510 | tabulka bezpečnostní plastová s tiskem 2 barvy A4 210x297mm | kus | 9 |  | 0 | CS ÚRS 2024 01 |  | snížená |  | 0 | 0 | 0 | 0 | 0 | 32 | M | 2 |  |  |  | ROZPOCET | 0 | 0 | 0 | 0 | 0 | 2 | 0 | 16 | 212
107 | K | 741430005 | Montáž jímacích tyčí délky do 3 m, na stojan | kus | 3 |  | 0 | CS ÚRS 2024 01 |  | snížená |  | 0 | 0 | 0 | 0 | 0 | 16 | K | 2 |  |  |  | ROZPOCET | 0 | 0 | 0 | 0 | 0 | 2 | 0 | 16 | 214
| Online PSC |  | https://podminky.urs.cz/item/CS_URS_2024_01/741430005 | [14 empty] | Online PSC | 2
108 | M | 35442165 | tyč jímací s rovným koncem 18/10 3000 (2000/1000)mm AlMgSi - trubka | kus | 3 |  | 0 | CS ÚRS 2024 01 |  | snížená |  | 0 | 0 | 0 | 0 | 0 | 32 | M | 2 |  |  |  | ROZPOCET | 0 | 0 | 0 | 0 | 0 | 2 | 0 | 16 | 216
109 | K | 741440031 | Montáž zemnicích desek a tyčí s připojením na svodové nebo uzemňovací vedení bez příslušenství tyčí, délky do 2 m | kus | 7 |  | 0 | CS ÚRS 2024 01 |  | snížená |  | 0 | 0 | 0 | 0 | 0 | 16 | K | 2 |  |  |  | ROZPOCET | 0 | 0 | 0 | 0 | 0 | 2 | 0 | 16 | 218
| Online PSC |  | https://podminky.urs.cz/item/CS_URS_2024_01/741440031 | [14 empty] | Online PSC | 2
110 | M | 35442090 | tyč zemnící 2m FeZn | kus | 7 |  | 0 | CS ÚRS 2024 01 |  | snížená |  | 0 | 0 | 0 | 0 | 0 | 32 | M | 2 |  |  |  | ROZPOCET | 0 | 0 | 0 | 0 | 0 | 2 | 0 | 16 | 220
111 | M | 24617222 | hmota nátěrová asfaltová krycí (email) na kovy | kg | 28 |  | 0 | CS ÚRS 2024 01 |  | snížená |  | 0 | 0 | 0 | 0 | 0 | 32 | M | 2 |  |  |  | ROZPOCET | 0 | 0 | 0 | 0 | 0 | 2 | 0 | 16 | 222
112 | M | 11111310 | benzín technický čistící | litr | 5.6 |  | 0 | CS ÚRS 2024 01 |  | snížená |  | 0 | 0 | 0 | 0 | 0 | 32 | M | 2 |  |  |  | ROZPOCET | 0 | 0 | 0 | 0 | 0 | 2 | 0 | 16 | 224
113 | M | 24750003 | lepidlo na bázi kopolymerů | litr | 1 |  | 0 | CS ÚRS 2024 01 |  | snížená |  | 0 | 0 | 0 | 0 | 0 | 32 | M | 2 |  |  |  | ROZPOCET | 0 | 0 | 0 | 0 | 0 | 2 | 0 | 16 | 226
114 | K | 741110002 | Montáž trubek elektroinstalačních s nasunutím nebo našroubováním do krabic plastových tuhých, uložených pevně, vnější Ø přes 23 do 35 mm | m | 60 |  | 0 | CS ÚRS 2024 01 |  | snížená |  | 0 | 0 | 0 | 0 | 0 | 16 | K | 2 |  |  |  | ROZPOCET | 0 | 0 | 0 | 0 | 0 | 2 | 0 | 16 | 228
| Online PSC |  | https://podminky.urs.cz/item/CS_URS_2024_01/741110002 | [14 empty] | Online PSC | 2
115 | M | 34571093 | trubka elektroinstalační tuhá z PVC D 22,1/25 mm, délka 3m | m | 60 |  | 0 | CS ÚRS 2024 01 |  | snížená |  | 0 | 0 | 0 | 0 | 0 | 32 | M | 2 |  |  |  | ROZPOCET | 0 | 0 | 0 | 0 | 0 | 2 | 0 | 16 | 230
116 | M | 1000290R | PŘÍCHYTKA HF průměr 23 mm pro uchycení trubky | kus | 60 |  | 0 | vlastní |  | snížená |  | 0 | 0 | 0 | 0 | 0 | 32 | M | 2 |  |  |  | ROZPOCET | 0 | 0 | 0 | 0 | 0 | 2 | 0 | 16 | 232
117 | K | 741110042 | Montáž trubek elektroinstalačních s nasunutím nebo našroubováním do krabic plastových ohebných, uložených pevně, vnější Ø přes 23 do 35 mm | m | 15 |  | 0 | CS ÚRS 2024 01 |  | snížená |  | 0 | 0 | 0 | 0 | 0 | 16 | K | 2 |  |  |  | ROZPOCET | 0 | 0 | 0 | 0 | 0 | 2 | 0 | 16 | 234
| Online PSC |  | https://podminky.urs.cz/item/CS_URS_2024_01/741110042 | [14 empty] | Online PSC | 2
118 | M | 34571073 | trubka elektroinstalační ohebná z PVC (EN) 2325 | m | 15 |  | 0 | CS ÚRS 2024 01 |  | snížená |  | 0 | 0 | 0 | 0 | 0 | 32 | M | 2 |  |  |  | ROZPOCET | 0 | 0 | 0 | 0 | 0 | 2 | 0 | 16 | 236
119 | K | 741110312 | Montáž trubek ochranných s nasunutím nebo našroubováním do krabic plastových tuhých, uložených volně, vnitřní Ø přes 40 do 90 mm | m | 30 |  | 0 | CS ÚRS 2024 01 |  | snížená |  | 0 | 0 | 0 | 0 | 0 | 16 | K | 2 |  |  |  | ROZPOCET | 0 | 0 | 0 | 0 | 0 | 2 | 0 | 16 | 238
| Online PSC |  | https://podminky.urs.cz/item/CS_URS_2024_01/741110312 | [14 empty] | Online PSC | 2
120 | M | 34571364 | trubka elektroinstalační HDPE tuhá dvouplášťová korugovaná D 75/90mm | m | 30 |  | 0 | CS ÚRS 2024 01 |  | snížená |  | 0 | 0 | 0 | 0 | 0 | 32 | M | 2 |  |  |  | ROZPOCET | 0 | 0 | 0 | 0 | 0 | 2 | 0 | 16 | 240
121 | K | 741112001 | Montáž krabic elektroinstalačních bez napojení na trubky a lišty, demontáže a montáže víčka a přístroje protahovacích nebo odbočných zapuštěných plastových kruhových do zdiva | kus | 333 |  | 0 | CS ÚRS 2024 01 |  | snížená |  | 0 | 0 | 0 | 0 | 0 | 16 | K | 2 |  |  |  | ROZPOCET | 0 | 0 | 0 | 0 | 0 | 2 | 0 | 16 | 242
| Online PSC |  | https://podminky.urs.cz/item/CS_URS_2024_01/741112001 | [14 empty] | Online PSC | 2
122 | M | 34571450 | krabice pod omítku PVC přístrojová kruhová D 70mm | kus | 333 |  | 0 | CS ÚRS 2024 01 |  | snížená |  | 0 | 0 | 0 | 0 | 0 | 32 | M | 2 |  |  |  | ROZPOCET | 0 | 0 | 0 | 0 | 0 | 2 | 0 | 16 | 244
123 | K | 741112001 | Montáž krabic elektroinstalačních bez napojení na trubky a lišty, demontáže a montáže víčka a přístroje protahovacích nebo odbočných zapuštěných plastových kruhových do zdiva | kus | 126 |  | 0 | CS ÚRS 2024 01 |  | snížená |  | 0 | 0 | 0 | 0 | 0 | 16 | K | 2 |  |  |  | ROZPOCET | 0 | 0 | 0 | 0 | 0 | 2 | 0 | 16 | 246
| Online PSC |  | https://podminky.urs.cz/item/CS_URS_2024_01/741112001 | [14 empty] | Online PSC | 2
124 | M | 34571457 | krabice pod omítku PVC odbočná kruhová D 70mm s víčkem | kus | 126 |  | 0 | CS ÚRS 2024 01 |  | snížená |  | 0 | 0 | 0 | 0 | 0 | 32 | M | 2 |  |  |  | ROZPOCET | 0 | 0 | 0 | 0 | 0 | 2 | 0 | 16 | 248
125 | K | 741112001 | Montáž krabic elektroinstalačních bez napojení na trubky a lišty, demontáže a montáže víčka a přístroje protahovacích nebo odbočných zapuštěných plastových kruhových do zdiva | kus | 94 |  | 0 | CS ÚRS 2024 01 |  | snížená |  | 0 | 0 | 0 | 0 | 0 | 16 | K | 2 |  |  |  | ROZPOCET | 0 | 0 | 0 | 0 | 0 | 2 | 0 | 16 | 250
| Online PSC |  | https://podminky.urs.cz/item/CS_URS_2024_01/741112001 | [14 empty] | Online PSC | 2
126 | M | 34571451 | krabice pod omítku PVC přístrojová kruhová D 70mm hluboká | kus | 94 |  | 0 | CS ÚRS 2024 01 |  | snížená |  | 0 | 0 | 0 | 0 | 0 | 32 | M | 2 |  |  |  | ROZPOCET | 0 | 0 | 0 | 0 | 0 | 2 | 0 | 16 | 252
127 | K | 741112111 | Montáž krabic elektroinstalačních bez napojení na trubky a lišty, demontáže a montáže víčka a přístroje rozvodek se zapojením vodičů na svorkovnici nástěnných plastových čtyřhranných pro vodiče Ø do 4 mm2 | kus | 32 |  | 0 | CS ÚRS 2024 01 |  | snížená |  | 0 | 0 | 0 | 0 | 0 | 16 | K | 2 |  |  |  | ROZPOCET | 0 | 0 | 0 | 0 | 0 | 2 | 0 | 16 | 254
| Online PSC |  | https://podminky.urs.cz/item/CS_URS_2024_01/741112111 | [14 empty] | Online PSC | 2
128 | M | 34571482 | krabice v uzavřeném provedení PVC s krytím IP 54 čtvercová 100x100mm | kus | 32 |  | 0 | CS ÚRS 2024 01 |  | snížená |  | 0 | 0 | 0 | 0 | 0 | 32 | M | 2 |  |  |  | ROZPOCET | 0 | 0 | 0 | 0 | 0 | 2 | 0 | 16 | 256
129 | K | 741110501 | Montáž lišt a kanálků elektroinstalačních se spojkami, ohyby a rohy a s nasunutím do krabic protahovacích, šířky do 60 mm | m | 40 |  | 0 | CS ÚRS 2024 01 |  | snížená |  | 0 | 0 | 0 | 0 | 0 | 16 | K | 2 |  |  |  | ROZPOCET | 0 | 0 | 0 | 0 | 0 | 2 | 0 | 16 | 258
| Online PSC |  | https://podminky.urs.cz/item/CS_URS_2024_01/741110501 | [14 empty] | Online PSC | 2
130 | M | 34571015 | lišta elektroinstalační hranatá bezhalogenová 40x20mm | m | 40 |  | 0 | CS ÚRS 2024 01 |  | snížená |  | 0 | 0 | 0 | 0 | 0 | 32 | M | 2 |  |  |  | ROZPOCET | 0 | 0 | 0 | 0 | 0 | 2 | 0 | 16 | 260
131 | K | 741130021 | Ukončení vodičů izolovaných s označením a zapojením na svorkovnici s otevřením a uzavřením krytu, průřezu žíly do 2,5 mm2 | kus | 1468 |  | 0 | CS ÚRS 2024 01 |  | snížená |  | 0 | 0 | 0 | 0 | 0 | 16 | K | 2 |  |  |  | ROZPOCET | 0 | 0 | 0 | 0 | 0 | 2 | 0 | 16 | 262
| Online PSC |  | https://podminky.urs.cz/item/CS_URS_2024_01/741130021 | [14 empty] | Online PSC | 2
| VV |  | "Svorka wago do 2,5 mm"1468 |  | 1468 | [12 empty] | VV | 2 | 2 | True | 0 | ROZPOCET
| VV |  | Součet |  | 1468 | [12 empty] | VV | 2 | 4 | True | 1 | ROZPOCET
132 | K | 953991111 | Dodání a osazení hmoždinek včetně vyvrtání otvorů (s dodáním hmot) ve stěnách do zdiva z cihel nebo měkkého kamene, vnější profil hmoždinky 6 až 8 mm | kus | 3200 |  | 0 | CS ÚRS 2024 01 |  | snížená |  | 0 | 0 | 0 | 0 | 0 | 16 | K | 2 |  |  |  | ROZPOCET | 0 | 0 | 0 | 0 | 0 | 2 | 0 | 16 | 264
| Online PSC |  | https://podminky.urs.cz/item/CS_URS_2024_01/953991111 | [14 empty] | Online PSC | 2
133 | M | 56280008 | hmoždinka natloukací 8x45 | 100 kus | 32 |  | 0 | CS ÚRS 2024 01 |  | snížená |  | 0 | 0 | 0 | 0 | 0 | 32 | M | 2 |  |  |  | ROZPOCET | 0 | 0 | 0 | 0 | 0 | 2 | 0 | 16 | 266
134 | K | 210021082 | Montáž příchytek pro kabely plastových pro trojsvazek kabelů, průměr 1 kabelu 24 až 33 mm | kus | 1850 |  | 0 | CS ÚRS 2024 01 |  | snížená |  | 0 | 0 | 0 | 0 | 0 | 16 | K | 2 |  |  |  | ROZPOCET | 0 | 0 | 0 | 0 | 0 | 2 | 0 | 16 | 268
| Online PSC |  | https://podminky.urs.cz/item/CS_URS_2024_01/210021082 | [14 empty] | Online PSC | 2
135 | M | 1386R | SVAZKOVY DRZAK GRIP | kus | 1850 |  | 0 | vlastní |  | snížená |  | 0 | 0 | 0 | 0 | 0 | 32 | M | 2 |  |  |  | ROZPOCET | 0 | 0 | 0 | 0 | 0 | 2 | 0 | 16 | 270
136 | M | 1000292R | PŘÍCHYTKA JEDNOSTRANNÁ 6716E | kus | 200 |  | 0 | vlastní |  | snížená |  | 0 | 0 | 0 | 0 | 0 | 32 | M | 2 |  |  |  | ROZPOCET | 0 | 0 | 0 | 0 | 0 | 2 | 0 | 16 | 272
137 | M | 30930020 | šroub do betonu, požárně odolný, 6,3x35mm | 100 kus | 2 |  | 0 | CS ÚRS 2024 01 |  | snížená |  | 0 | 0 | 0 | 0 | 0 | 32 | M | 2 |  |  |  | ROZPOCET | 0 | 0 | 0 | 0 | 0 | 2 | 0 | 16 | 274
138 | K | 741930001 | Montáž nabíjecí stanice pro elektromobily nástěnné včetně zapojení | kus | 1 |  | 0 | CS ÚRS 2024 01 |  | snížená |  | 0 | 0 | 0 | 0 | 0 | 16 | K | 2 |  |  |  | ROZPOCET | 0 | 0 | 0 | 0 | 0 | 2 | 0 | 16 | 276
| Online PSC |  | https://podminky.urs.cz/item/CS_URS_2024_01/741930001 | [14 empty] | Online PSC | 2
139 | M | 35673011 | stanice nabíjecí pro elektromobily nástěnná konektor typ 2 AC 22kW 3 fáze 32A | kus | 1 |  | 0 | CS ÚRS 2024 01 |  | snížená |  | 0 | 0 | 0 | 0 | 0 | 32 | M | 2 |  |  |  | ROZPOCET | 0 | 0 | 0 | 0 | 0 | 2 | 0 | 16 | 278
| VV |  | "Poznámka k položce: Stanice WallBox je vybavena zásuvkou Typu 2 s kabelem, montáže na zeď." | [14 empty] | VV | 2 | 1 | True | 0 | ROZPOCET
| VV |  | "OlifeEnergy WallBox Smart umožňuje spolupracovat se vzdáleným serverem (OlifeEnergy Cloud, OCPP)," | [14 empty] | VV | 2 | 1 | True | 0 | ROZPOCET
| VV |  | "který také nabízí řízení příkonu pro více nabíječek OlifeEnergy. " | [14 empty] | VV | 2 | 1 | True | 0 | ROZPOCET
| VV |  | "Vzdálený server umožňuje autorizaci a správu uživatelů, diagnostiku i prioritní řízení výkonu, s komunikací LAN, GSM."1 |  | 1 | [12 empty] | VV | 2 | 2 | True | 0 | ROZPOCET
| VV |  | Součet |  | 1 | [12 empty] | VV | 2 | 4 | True | 1 | ROZPOCET
140 | K | 741930002 | Montáž nabíjecí stanice pro elektromobily nástěnné oživení stanice | kus | 1 |  | 0 | CS ÚRS 2024 01 |  | snížená |  | 0 | 0 | 0 | 0 | 0 | 16 | K | 2 |  |  |  | ROZPOCET | 0 | 0 | 0 | 0 | 0 | 2 | 0 | 16 | 280
| Online PSC |  | https://podminky.urs.cz/item/CS_URS_2024_01/741930002 | [14 empty] | Online PSC | 2
141 | K | 741930003 | Montáž nabíjecí stanice pro elektromobily nástěnné revize stanice | kus | 1 |  | 0 | CS ÚRS 2024 01 |  | snížená |  | 0 | 0 | 0 | 0 | 0 | 16 | K | 2 |  |  |  | ROZPOCET | 0 | 0 | 0 | 0 | 0 | 2 | 0 | 16 | 282
| Online PSC |  | https://podminky.urs.cz/item/CS_URS_2024_01/741930003 | [14 empty] | Online PSC | 2
142 | K | 741310101 | Montáž spínačů jedno nebo dvoupólových polozapuštěných nebo zapuštěných se zapojením vodičů bezšroubové připojení spínačů, řazení 1-jednopólových | kus | 33 |  | 0 | CS ÚRS 2024 01 |  | snížená |  | 0 | 0 | 0 | 0 | 0 | 16 | K | 2 |  |  |  | ROZPOCET | 0 | 0 | 0 | 0 | 0 | 2 | 0 | 16 | 284
| Online PSC |  | https://podminky.urs.cz/item/CS_URS_2024_01/741310101 | [14 empty] | Online PSC | 2
143 | M | 34539010 | přístroj spínače jednopólového, řazení 1, 1So bezšroubové svorky | kus | 33 |  | 0 | CS ÚRS 2024 01 |  | snížená |  | 0 | 0 | 0 | 0 | 0 | 32 | M | 2 |  |  |  | ROZPOCET | 0 | 0 | 0 | 0 | 0 | 2 | 0 | 16 | 286
144 | M | 34539049 | kryt spínače jednoduchý | kus | 33 |  | 0 | CS ÚRS 2024 01 |  | snížená |  | 0 | 0 | 0 | 0 | 0 | 32 | M | 2 |  |  |  | ROZPOCET | 0 | 0 | 0 | 0 | 0 | 2 | 0 | 16 | 288
145 | M | 34539059 | rámeček jednonásobný | kus | 33 |  | 0 | CS ÚRS 2024 01 |  | snížená |  | 0 | 0 | 0 | 0 | 0 | 32 | M | 2 |  |  |  | ROZPOCET | 0 | 0 | 0 | 0 | 0 | 2 | 0 | 16 | 290
146 | K | 741310112 | Montáž spínačů jedno nebo dvoupólových polozapuštěných nebo zapuštěných se zapojením vodičů bezšroubové připojení ovladačů, řazení 1/0-tlačítkových zapínacích | kus | 11 |  | 0 | CS ÚRS 2024 01 |  | snížená |  | 0 | 0 | 0 | 0 | 0 | 16 | K | 2 |  |  |  | ROZPOCET | 0 | 0 | 0 | 0 | 0 | 2 | 0 | 16 | 292
| Online PSC |  | https://podminky.urs.cz/item/CS_URS_2024_01/741310112 | [14 empty] | Online PSC | 2
147 | M | 34539021 | přístroj ovládače zapínacího, řazení 1/0, 1/0S, 1/0So bezšroubové svorky | kus | 11 |  | 0 | CS ÚRS 2024 01 |  | snížená |  | 0 | 0 | 0 | 0 | 0 | 32 | M | 2 |  |  |  | ROZPOCET | 0 | 0 | 0 | 0 | 0 | 2 | 0 | 16 | 294
148 | M | 34539049 | kryt spínače jednoduchý | kus | 11 |  | 0 | CS ÚRS 2024 01 |  | snížená |  | 0 | 0 | 0 | 0 | 0 | 32 | M | 2 |  |  |  | ROZPOCET | 0 | 0 | 0 | 0 | 0 | 2 | 0 | 16 | 296
149 | M | 34539059 | rámeček jednonásobný | kus | 11 |  | 0 | CS ÚRS 2024 01 |  | snížená |  | 0 | 0 | 0 | 0 | 0 | 32 | M | 2 |  |  |  | ROZPOCET | 0 | 0 | 0 | 0 | 0 | 2 | 0 | 16 | 298
150 | K | 741310121 | Montáž spínačů jedno nebo dvoupólových polozapuštěných nebo zapuštěných se zapojením vodičů bezšroubové připojení přepínačů, řazení 5-sériových | kus | 21 |  | 0 | CS ÚRS 2024 01 |  | snížená |  | 0 | 0 | 0 | 0 | 0 | 16 | K | 2 |  |  |  | ROZPOCET | 0 | 0 | 0 | 0 | 0 | 2 | 0 | 16 | 300
| Online PSC |  | https://podminky.urs.cz/item/CS_URS_2024_01/741310121 | [14 empty] | Online PSC | 2
151 | M | 34539012 | přístroj přepínače sériového, řazení 5 bezšroubové svorky | kus | 21 |  | 0 | CS ÚRS 2024 01 |  | snížená |  | 0 | 0 | 0 | 0 | 0 | 32 | M | 2 |  |  |  | ROZPOCET | 0 | 0 | 0 | 0 | 0 | 2 | 0 | 16 | 302
152 | M | 34539050 | kryt spínače dělený | kus | 21 |  | 0 | CS ÚRS 2024 01 |  | snížená |  | 0 | 0 | 0 | 0 | 0 | 32 | M | 2 |  |  |  | ROZPOCET | 0 | 0 | 0 | 0 | 0 | 2 | 0 | 16 | 304
153 | M | 34539059 | rámeček jednonásobný | kus | 21 |  | 0 | CS ÚRS 2024 01 |  | snížená |  | 0 | 0 | 0 | 0 | 0 | 32 | M | 2 |  |  |  | ROZPOCET | 0 | 0 | 0 | 0 | 0 | 2 | 0 | 16 | 306
154 | K | 741310122 | Montáž spínačů jedno nebo dvoupólových polozapuštěných nebo zapuštěných se zapojením vodičů bezšroubové připojení přepínačů, řazení 6-střídavých | kus | 28 |  | 0 | CS ÚRS 2024 01 |  | snížená |  | 0 | 0 | 0 | 0 | 0 | 16 | K | 2 |  |  |  | ROZPOCET | 0 | 0 | 0 | 0 | 0 | 2 | 0 | 16 | 308
| Online PSC |  | https://podminky.urs.cz/item/CS_URS_2024_01/741310122 | [14 empty] | Online PSC | 2
155 | M | 34539013 | přístroj přepínače střídavého, řazení 6, 6So bezšroubové svorky | kus | 28 |  | 0 | CS ÚRS 2024 01 |  | snížená |  | 0 | 0 | 0 | 0 | 0 | 32 | M | 2 |  |  |  | ROZPOCET | 0 | 0 | 0 | 0 | 0 | 2 | 0 | 16 | 310
156 | M | 34539049 | kryt spínače jednoduchý | kus | 28 |  | 0 | CS ÚRS 2024 01 |  | snížená |  | 0 | 0 | 0 | 0 | 0 | 32 | M | 2 |  |  |  | ROZPOCET | 0 | 0 | 0 | 0 | 0 | 2 | 0 | 16 | 312
157 | M | 34539059 | rámeček jednonásobný | kus | 28 |  | 0 | CS ÚRS 2024 01 |  | snížená |  | 0 | 0 | 0 | 0 | 0 | 32 | M | 2 |  |  |  | ROZPOCET | 0 | 0 | 0 | 0 | 0 | 2 | 0 | 16 | 314
158 | K | 741310125 | Montáž spínačů jedno nebo dvoupólových polozapuštěných nebo zapuštěných se zapojením vodičů bezšroubové připojení přepínačů, řazení 6+6-dvojitých střídavých | kus | 6 |  | 0 | CS ÚRS 2024 01 |  | snížená |  | 0 | 0 | 0 | 0 | 0 | 16 | K | 2 |  |  |  | ROZPOCET | 0 | 0 | 0 | 0 | 0 | 2 | 0 | 16 | 316
| Online PSC |  | https://podminky.urs.cz/item/CS_URS_2024_01/741310125 | [14 empty] | Online PSC | 2
159 | M | 34539017 | přístroj přepínače střídavého dvojitého, řazení 6+6(6+1) bezšroubové svorky | kus | 6 |  | 0 | CS ÚRS 2024 01 |  | snížená |  | 0 | 0 | 0 | 0 | 0 | 32 | M | 2 |  |  |  | ROZPOCET | 0 | 0 | 0 | 0 | 0 | 2 | 0 | 16 | 318
160 | M | 34539050 | kryt spínače dělený | kus | 6 |  | 0 | CS ÚRS 2024 01 |  | snížená |  | 0 | 0 | 0 | 0 | 0 | 32 | M | 2 |  |  |  | ROZPOCET | 0 | 0 | 0 | 0 | 0 | 2 | 0 | 16 | 320
161 | M | 34539059 | rámeček jednonásobný | kus | 6 |  | 0 | CS ÚRS 2024 01 |  | snížená |  | 0 | 0 | 0 | 0 | 0 | 32 | M | 2 |  |  |  | ROZPOCET | 0 | 0 | 0 | 0 | 0 | 2 | 0 | 16 | 322
162 | K | 741310126 | Montáž spínačů jedno nebo dvoupólových polozapuštěných nebo zapuštěných se zapojením vodičů bezšroubové připojení přepínačů, řazení 7-křížových | kus | 18 |  | 0 | CS ÚRS 2024 01 |  | snížená |  | 0 | 0 | 0 | 0 | 0 | 16 | K | 2 |  |  |  | ROZPOCET | 0 | 0 | 0 | 0 | 0 | 2 | 0 | 16 | 324
| Online PSC |  | https://podminky.urs.cz/item/CS_URS_2024_01/741310126 | [14 empty] | Online PSC | 2
163 | M | 34539014 | přístroj přepínače křížového, řazení 7, 7So bezšroubové svorky | kus | 18 |  | 0 | CS ÚRS 2024 01 |  | snížená |  | 0 | 0 | 0 | 0 | 0 | 32 | M | 2 |  |  |  | ROZPOCET | 0 | 0 | 0 | 0 | 0 | 2 | 0 | 16 | 326
164 | M | 34539049 | kryt spínače jednoduchý | kus | 18 |  | 0 | CS ÚRS 2024 01 |  | snížená |  | 0 | 0 | 0 | 0 | 0 | 32 | M | 2 |  |  |  | ROZPOCET | 0 | 0 | 0 | 0 | 0 | 2 | 0 | 16 | 328
165 | M | 34539059 | rámeček jednonásobný | kus | 18 |  | 0 | CS ÚRS 2024 01 |  | snížená |  | 0 | 0 | 0 | 0 | 0 | 32 | M | 2 |  |  |  | ROZPOCET | 0 | 0 | 0 | 0 | 0 | 2 | 0 | 16 | 330
166 | K | 741310251 | Montáž spínačů jedno nebo dvoupólových polozapuštěných nebo zapuštěných se zapojením vodičů šroubové připojení, pro prostředí venkovní nebo mokré spínačů, řazení 1-jednopólových | kus | 1 |  | 0 | CS ÚRS 2024 01 |  | snížená |  | 0 | 0 | 0 | 0 | 0 | 16 | K | 2 |  |  |  | ROZPOCET | 0 | 0 | 0 | 0 | 0 | 2 | 0 | 16 | 332
| Online PSC |  | https://podminky.urs.cz/item/CS_URS_2024_01/741310251 | [14 empty] | Online PSC | 2
167 | M | 34535025 | přístroj spínače zápustného jednopólového, s krytem, řazení 1, IP44, šroubové svorky | kus | 1 |  | 0 | CS ÚRS 2024 01 |  | snížená |  | 0 | 0 | 0 | 0 | 0 | 32 | M | 2 |  |  |  | ROZPOCET | 0 | 0 | 0 | 0 | 0 | 2 | 0 | 16 | 334
| VV |  | "Spínač č. 1 IP 44 barva bílá Variant +"1 |  | 1 | [12 empty] | VV | 2 | 2 | True | 0 | ROZPOCET
| VV |  | Součet |  | 1 | [12 empty] | VV | 2 | 4 | True | 1 | ROZPOCET
168 | M | 34539059 | rámeček jednonásobný | kus | 1 |  | 0 | CS ÚRS 2024 01 |  | snížená |  | 0 | 0 | 0 | 0 | 0 | 32 | M | 2 |  |  |  | ROZPOCET | 0 | 0 | 0 | 0 | 0 | 2 | 0 | 16 | 336
169 | K | 741310261 | Montáž spínačů jedno nebo dvoupólových polozapuštěných nebo zapuštěných se zapojením vodičů šroubové připojení, pro prostředí venkovní nebo mokré přepínačů, řazení 5-sériových | kus | 1 |  | 0 | CS ÚRS 2024 01 |  | snížená |  | 0 | 0 | 0 | 0 | 0 | 16 | K | 2 |  |  |  | ROZPOCET | 0 | 0 | 0 | 0 | 0 | 2 | 0 | 16 | 338
| Online PSC |  | https://podminky.urs.cz/item/CS_URS_2024_01/741310261 | [14 empty] | Online PSC | 2
170 | M | 34535013 | přístroj přepínače sériového zápustného, s krytem, řazení 5, IP44, šroubové svorky | kus | 1 |  | 0 | CS ÚRS 2024 01 |  | snížená |  | 0 | 0 | 0 | 0 | 0 | 32 | M | 2 |  |  |  | ROZPOCET | 0 | 0 | 0 | 0 | 0 | 2 | 0 | 16 | 340
171 | M | 34535011 | rámeček jednonásobný (s těsnicí manžetou), IP44 | kus | 1 |  | 0 | CS ÚRS 2024 01 |  | snížená |  | 0 | 0 | 0 | 0 | 0 | 32 | M | 2 |  |  |  | ROZPOCET | 0 | 0 | 0 | 0 | 0 | 2 | 0 | 16 | 342
172 | K | 741310263 | Montáž spínačů jedno nebo dvoupólových polozapuštěných nebo zapuštěných se zapojením vodičů šroubové připojení, pro prostředí venkovní nebo mokré přepínačů, řazení 6-střídavých | kus | 8 |  | 0 | CS ÚRS 2024 01 |  | snížená |  | 0 | 0 | 0 | 0 | 0 | 16 | K | 2 |  |  |  | ROZPOCET | 0 | 0 | 0 | 0 | 0 | 2 | 0 | 16 | 344
| Online PSC |  | https://podminky.urs.cz/item/CS_URS_2024_01/741310263 | [14 empty] | Online PSC | 2
173 | M | 34535048 | přístroj přepínače zápustného střídavého, s krytem, řazení 6, IP44, šroubové svorky | kus | 8 |  | 0 | CS ÚRS 2024 01 |  | snížená |  | 0 | 0 | 0 | 0 | 0 | 32 | M | 2 |  |  |  | ROZPOCET | 0 | 0 | 0 | 0 | 0 | 2 | 0 | 16 | 346
174 | M | 34535011 | rámeček jednonásobný (s těsnicí manžetou), IP44 | kus | 8 |  | 0 | CS ÚRS 2024 01 |  | snížená |  | 0 | 0 | 0 | 0 | 0 | 32 | M | 2 |  |  |  | ROZPOCET | 0 | 0 | 0 | 0 | 0 | 2 | 0 | 16 | 348
175 | K | 741310269 | Montáž spínačů jedno nebo dvoupólových polozapuštěných nebo zapuštěných se zapojením vodičů šroubové připojení, pro prostředí venkovní nebo mokré přepínačů, řazení 7-křížových | kus | 1 |  | 0 | CS ÚRS 2024 01 |  | snížená |  | 0 | 0 | 0 | 0 | 0 | 16 | K | 2 |  |  |  | ROZPOCET | 0 | 0 | 0 | 0 | 0 | 2 | 0 | 16 | 350
| Online PSC |  | https://podminky.urs.cz/item/CS_URS_2024_01/741310269 | [14 empty] | Online PSC | 2
176 | M | 34535049 | přístroj přepínače zápustného křížového, s krytem, řazení 7, IP44, šroubové svorky | kus | 1 |  | 0 | CS ÚRS 2024 01 |  | snížená |  | 0 | 0 | 0 | 0 | 0 | 32 | M | 2 |  |  |  | ROZPOCET | 0 | 0 | 0 | 0 | 0 | 2 | 0 | 16 | 352
177 | M | 34535011 | rámeček jednonásobný (s těsnicí manžetou), IP44 | kus | 1 |  | 0 | CS ÚRS 2024 01 |  | snížená |  | 0 | 0 | 0 | 0 | 0 | 32 | M | 2 |  |  |  | ROZPOCET | 0 | 0 | 0 | 0 | 0 | 2 | 0 | 16 | 354
178 | K | 741313001 | Montáž zásuvek domovních se zapojením vodičů bezšroubové připojení polozapuštěných nebo zapuštěných 10/16 A, provedení 2P + PE | kus | 189 |  | 0 | CS ÚRS 2024 01 |  | snížená |  | 0 | 0 | 0 | 0 | 0 | 16 | K | 2 |  |  |  | ROZPOCET | 0 | 0 | 0 | 0 | 0 | 2 | 0 | 16 | 356
| Online PSC |  | https://podminky.urs.cz/item/CS_URS_2024_01/741313001 | [14 empty] | Online PSC | 2
179 | M | 34555241 | přístroj zásuvky zápustné jednonásobné, krytka s clonkami, bezšroubové svorky | kus | 189 |  | 0 | CS ÚRS 2024 01 |  | snížená |  | 0 | 0 | 0 | 0 | 0 | 32 | M | 2 |  |  |  | ROZPOCET | 0 | 0 | 0 | 0 | 0 | 2 | 0 | 16 | 358
180 | M | 34539059 | rámeček jednonásobný | kus | 189 |  | 0 | CS ÚRS 2024 01 |  | snížená |  | 0 | 0 | 0 | 0 | 0 | 32 | M | 2 |  |  |  | ROZPOCET | 0 | 0 | 0 | 0 | 0 | 2 | 0 | 16 | 360
181 | K | 741313033 | Montáž zásuvek domovních se zapojením vodičů šroubové připojení vestavných 10 popř. 16 A bez odvrtání profilovaného otvoru, provedení 2P + PE s víčkem | kus | 3 |  | 0 | CS ÚRS 2024 01 |  | snížená |  | 0 | 0 | 0 | 0 | 0 | 16 | K | 2 |  |  |  | ROZPOCET | 0 | 0 | 0 | 0 | 0 | 2 | 0 | 16 | 362
| Online PSC |  | https://podminky.urs.cz/item/CS_URS_2024_01/741313033 | [14 empty] | Online PSC | 2
182 | M | 34555232 | zásuvka zápustná jednonásobná s clonkami a víčkem, s drápky, IP44, šroubové svorky | kus | 3 |  | 0 | CS ÚRS 2024 01 |  | snížená |  | 0 | 0 | 0 | 0 | 0 | 32 | M | 2 |  |  |  | ROZPOCET | 0 | 0 | 0 | 0 | 0 | 2 | 0 | 16 | 364
183 | M | 34539059 | rámeček jednonásobný | kus | 3 |  | 0 | CS ÚRS 2024 01 |  | snížená |  | 0 | 0 | 0 | 0 | 0 | 32 | M | 2 |  |  |  | ROZPOCET | 0 | 0 | 0 | 0 | 0 | 2 | 0 | 16 | 366
184 | K | 741313005 | Montáž zásuvek domovních se zapojením vodičů bezšroubové připojení polozapuštěných nebo zapuštěných 10/16 A, provedení 2P + PE s ochrannými clonkami a přepěťovou ochranou | kus | 23 |  | 0 | CS ÚRS 2024 01 |  | snížená |  | 0 | 0 | 0 | 0 | 0 | 16 | K | 2 |  |  |  | ROZPOCET | 0 | 0 | 0 | 0 | 0 | 2 | 0 | 16 | 368
| Online PSC |  | https://podminky.urs.cz/item/CS_URS_2024_01/741313005 | [14 empty] | Online PSC | 2
185 | M | 34555244 | přístroj zásuvky zápustné jednonásobné s optickou přepěťovou ochranou, krytka s clonkami, bezšroubové svorky | kus | 23 |  | 0 | CS ÚRS 2024 01 |  | snížená |  | 0 | 0 | 0 | 0 | 0 | 32 | M | 2 |  |  |  | ROZPOCET | 0 | 0 | 0 | 0 | 0 | 2 | 0 | 16 | 370
186 | M | 34539059 | rámeček jednonásobný | kus | 23 |  | 0 | CS ÚRS 2024 01 |  | snížená |  | 0 | 0 | 0 | 0 | 0 | 32 | M | 2 |  |  |  | ROZPOCET | 0 | 0 | 0 | 0 | 0 | 2 | 0 | 16 | 372
187 | K | 741313033 | Montáž zásuvek domovních se zapojením vodičů šroubové připojení vestavných 10 popř. 16 A bez odvrtání profilovaného otvoru, provedení 2P + PE s víčkem | kus | 4 |  | 0 | CS ÚRS 2024 01 |  | snížená |  | 0 | 0 | 0 | 0 | 0 | 16 | K | 2 |  |  |  | ROZPOCET | 0 | 0 | 0 | 0 | 0 | 2 | 0 | 16 | 374
| Online PSC |  | https://podminky.urs.cz/item/CS_URS_2024_01/741313033 | [14 empty] | Online PSC | 2
188 | M | 34555232 | zásuvka zápustná jednonásobná s clonkami a víčkem, s drápky, IP44, šroubové svorky | kus | 4 |  | 0 | CS ÚRS 2024 01 |  | snížená |  | 0 | 0 | 0 | 0 | 0 | 32 | M | 2 |  |  |  | ROZPOCET | 0 | 0 | 0 | 0 | 0 | 2 | 0 | 16 | 376
| VV |  | "Zásuvka s víčkem barva bílá IP 44 V+"4 |  | 4 | [12 empty] | VV | 2 | 2 | True | 0 | ROZPOCET
| VV |  | Součet |  | 4 | [12 empty] | VV | 2 | 4 | True | 1 | ROZPOCET
189 | K | 741313082 | Montáž zásuvek domovních se zapojením vodičů šroubové připojení venkovní nebo mokré, provedení 2P + PE | kus | 9 |  | 0 | CS ÚRS 2024 01 |  | snížená |  | 0 | 0 | 0 | 0 | 0 | 16 | K | 2 |  |  |  | ROZPOCET | 0 | 0 | 0 | 0 | 0 | 2 | 0 | 16 | 378
| Online PSC |  | https://podminky.urs.cz/item/CS_URS_2024_01/741313082 | [14 empty] | Online PSC | 2
190 | M | 34555R | zásuvka zápustná jednonásobná chráněná, s clonkami,P44, šroubové svorky | kus | 9 |  | 0 | vlastní |  | snížená |  | 0 | 0 | 0 | 0 | 0 | 32 | M | 2 |  |  |  | ROZPOCET | 0 | 0 | 0 | 0 | 0 | 2 | 0 | 16 | 380
191 | K | 741313221 | Montáž zásuvek průmyslových se zapojením vodičů nástěnných, provedení IP 67 3P+N+PE 16 A | kus | 1 |  | 0 | CS ÚRS 2024 01 |  | snížená |  | 0 | 0 | 0 | 0 | 0 | 16 | K | 2 |  |  |  | ROZPOCET | 0 | 0 | 0 | 0 | 0 | 2 | 0 | 16 | 382
| Online PSC |  | https://podminky.urs.cz/item/CS_URS_2024_01/741313221 | [14 empty] | Online PSC | 2
192 | M | 35811381 | zásuvka nástěnná 16A - 5pól, řazení 3P+N+PE IP67, šroubové svorky | kus | 1 |  | 0 | CS ÚRS 2024 01 |  | snížená |  | 0 | 0 | 0 | 0 | 0 | 32 | M | 2 |  |  |  | ROZPOCET | 0 | 0 | 0 | 0 | 0 | 2 | 0 | 16 | 384
193 | K | 741331075 | Montáž měřicích přístrojů bez zapojení vodičů termostatu | kus | 1 |  | 0 | CS ÚRS 2024 01 |  | snížená |  | 0 | 0 | 0 | 0 | 0 | 16 | K | 2 |  |  |  | ROZPOCET | 0 | 0 | 0 | 0 | 0 | 2 | 0 | 16 | 386
| Online PSC |  | https://podminky.urs.cz/item/CS_URS_2024_01/741331075 | [14 empty] | Online PSC | 2
194 | M | 40561132 | panel s digitálním termostatem 1U 19" | kus | 1 |  | 0 | CS ÚRS 2024 01 |  | snížená |  | 0 | 0 | 0 | 0 | 0 | 32 | M | 2 |  |  |  | ROZPOCET | 0 | 0 | 0 | 0 | 0 | 2 | 0 | 16 | 388
195 | K | 741331008 | Montáž měřicích přístrojů bez zapojení vodičů přístroje s měřicím ústrojím | kus | 1 |  | 0 | CS ÚRS 2024 01 |  | snížená |  | 0 | 0 | 0 | 0 | 0 | 16 | K | 2 |  |  |  | ROZPOCET | 0 | 0 | 0 | 0 | 0 | 2 | 0 | 16 | 390
| Online PSC |  | https://podminky.urs.cz/item/CS_URS_2024_01/741331008 | [14 empty] | Online PSC | 2
196 | M | 40461061 | čidlo teplotní a vlhkostní pro venkovní plochy | kus | 1 |  | 0 | CS ÚRS 2024 01 |  | snížená |  | 0 | 0 | 0 | 0 | 0 | 32 | M | 2 |  |  |  | ROZPOCET | 0 | 0 | 0 | 0 | 0 | 2 | 0 | 16 | 392
197 | K | 741311003 | Montáž spínačů speciálních se zapojením vodičů čidla pohybu vestavného | kus | 2 |  | 0 | CS ÚRS 2024 01 |  | snížená |  | 0 | 0 | 0 | 0 | 0 | 16 | K | 2 |  |  |  | ROZPOCET | 0 | 0 | 0 | 0 | 0 | 2 | 0 | 16 | 394
| Online PSC |  | https://podminky.urs.cz/item/CS_URS_2024_01/741311003 | [14 empty] | Online PSC | 2
198 | M | 3299UA00R | Přístroj spínací pro snímače pohybu - relé | kus | 2 |  | 0 | vlastní |  | snížená |  | 0 | 0 | 0 | 0 | 0 | 32 | M | 2 |  |  |  | ROZPOCET | 0 | 0 | 0 | 0 | 0 | 2 | 0 | 16 | 396
199 | M | 1000004R | Snímač spínače automatického (kužel, úhel 120°) | kus | 2 |  | 0 | vlastní |  | snížená |  | 0 | 0 | 0 | 0 | 0 | 32 | M | 2 |  |  |  | ROZPOCET | 0 | 0 | 0 | 0 | 0 | 2 | 0 | 16 | 398
200 | K | 741311004 | Montáž spínačů speciálních se zapojením vodičů čidla pohybu nástěnného | kus | 2 |  | 0 | CS ÚRS 2024 01 |  | snížená |  | 0 | 0 | 0 | 0 | 0 | 16 | K | 2 |  |  |  | ROZPOCET | 0 | 0 | 0 | 0 | 0 | 2 | 0 | 16 | 400
| Online PSC |  | https://podminky.urs.cz/item/CS_URS_2024_01/741311004 | [14 empty] | Online PSC | 2
201 | M | 40461058 | čidlo pohybové a prezenční stropní 360° | kus | 2 |  | 0 | CS ÚRS 2024 01 |  | snížená |  | 0 | 0 | 0 | 0 | 0 | 32 | M | 2 |  |  |  | ROZPOCET | 0 | 0 | 0 | 0 | 0 | 2 | 0 | 16 | 402
202 | K | 741330602 | Montáž relé návěstních se zapojením vodičů | kus | 9 |  | 0 | CS ÚRS 2024 01 |  | snížená |  | 0 | 0 | 0 | 0 | 0 | 16 | K | 2 |  |  |  | ROZPOCET | 0 | 0 | 0 | 0 | 0 | 2 | 0 | 16 | 404
| Online PSC |  | https://podminky.urs.cz/item/CS_URS_2024_01/741330602 | [14 empty] | Online PSC | 2
203 | M | 1579R | CASOVE RELE DO KRABICE | kus | 9 |  | 0 | vlastní |  | snížená |  | 0 | 0 | 0 | 0 | 0 | 32 | M | 2 |  |  |  | ROZPOCET | 0 | 0 | 0 | 0 | 0 | 2 | 0 | 16 | 406
| VV |  | "Relé ref. SMR-T Super"9 |  | 9 | [12 empty] | VV | 2 | 2 | True | 0 | ROZPOCET
| VV |  | Součet |  | 9 | [12 empty] | VV | 2 | 4 | True | 1 | ROZPOCET
204 | K | 741311072 | Montáž spínačů speciálních se zapojením vodičů tlačítka nouzového zastavení/vypnutí pod omítku | kus | 1 |  | 0 | CS ÚRS 2024 01 |  | snížená |  | 0 | 0 | 0 | 0 | 0 | 16 | K | 2 |  |  |  | ROZPOCET | 0 | 0 | 0 | 0 | 0 | 2 | 0 | 16 | 408
| Online PSC |  | https://podminky.urs.cz/item/CS_URS_2024_01/741311072 | [14 empty] | Online PSC | 2
205 | M | 34532002 | ovládač nouzového zastavení s aretací 1V+1Z 3A 240V AC | kus | 1 |  | 0 | CS ÚRS 2024 01 |  | snížená |  | 0 | 0 | 0 | 0 | 0 | 32 | M | 2 |  |  |  | ROZPOCET | 0 | 0 | 0 | 0 | 0 | 2 | 0 | 16 | 410
206 | K | 741311071 | Montáž spínačů speciálních se zapojením vodičů tlačítka nouzového zastavení/vypnutí přisazeného nebo nástěnného | kus | 7 |  | 0 | CS ÚRS 2024 01 |  | snížená |  | 0 | 0 | 0 | 0 | 0 | 16 | K | 2 |  |  |  | ROZPOCET | 0 | 0 | 0 | 0 | 0 | 2 | 0 | 16 | 412
| Online PSC |  | https://podminky.urs.cz/item/CS_URS_2024_01/741311071 | [14 empty] | Online PSC | 2
207 | M | 345321R | Spínač otočný s krytem IP65 | kus | 7 |  | 0 | vlastní |  | snížená |  | 0 | 0 | 0 | 0 | 0 | 32 | M | 2 |  |  |  | ROZPOCET | 0 | 0 | 0 | 0 | 0 | 2 | 0 | 16 | 414
| VV |  | "Spínač KEM 44OU" | [14 empty] | VV | 2 | 1 | True | 0 | ROZPOCET
| VV |  | "Spínač KEM 425U"7 |  | 7 | [12 empty] | VV | 2 | 2 | True | 0 | ROZPOCET
| VV |  | Součet |  | 7 | [12 empty] | VV | 2 | 4 | True | 1 | ROZPOCET
208 | K | 741210407 | Montáž rozváděčů nebo krabic nevýbušných bez zapojení vodičů hmotnosti do 200 kg | kus | 6 |  | 0 | CS ÚRS 2024 01 |  | snížená |  | 0 | 0 | 0 | 0 | 0 | 16 | K | 2 |  |  |  | ROZPOCET | 0 | 0 | 0 | 0 | 0 | 2 | 0 | 16 | 416
| Online PSC |  | https://podminky.urs.cz/item/CS_URS_2024_01/741210407 | [14 empty] | Online PSC | 2
209 | M | 35711R | Skříň rozváděče elektroměrového pro přímé měření kompaktní pilíř celoplastové provedení. | kus | 1 |  | 0 | vlastní |  | snížená |  | 0 | 0 | 0 | 0 | 0 | 32 | M | 2 |  |  |  | ROZPOCET | 0 | 0 | 0 | 0 | 0 | 2 | 0 | 16 | 418
| VV |  | "Skříň ER212/NKP7P 80A"1 |  | 1 | [12 empty] | VV | 2 | 2 | True | 0 | ROZPOCET
| VV |  | Součet |  | 1 | [12 empty] | VV | 2 | 4 | True | 1 | ROZPOCET
210 | M | 357112R | Skříň rozváděče elektroměrového pro přímé měření kompaktní pilíř celoplastové provedení. | kus | 1 |  | 0 | vlastní |  | snížená |  | 0 | 0 | 0 | 0 | 0 | 32 | M | 2 |  |  |  | ROZPOCET | 0 | 0 | 0 | 0 | 0 | 2 | 0 | 16 | 420
| VV |  | "Skříň NR212/NKE7E/BD1125A pro EGD"1 |  | 1 | [12 empty] | VV | 2 | 2 | True | 0 | ROZPOCET
| VV |  | Součet |  | 1 | [12 empty] | VV | 2 | 4 | True | 1 | ROZPOCET
211 | M | 357113R | Rozváděč RMS2 dle PD D.1.4.4-15 | kus | 1 |  | 0 | vlastní |  | snížená |  | 0 | 0 | 0 | 0 | 0 | 32 | M | 2 |  |  |  | ROZPOCET | 0 | 0 | 0 | 0 | 0 | 2 | 0 | 16 | 422
212 | M | 357114R | Rozváděč RMS1 dle PD D.1.4.4-14 | kus | 1 |  | 0 | vlastní |  | snížená |  | 0 | 0 | 0 | 0 | 0 | 32 | M | 2 |  |  |  | ROZPOCET | 0 | 0 | 0 | 0 | 0 | 2 | 0 | 16 | 424
213 | M | 357115R | Rozváděč RMS4 dle PD D.1.4.4-17 | kus | 1 |  | 0 | vlastní |  | snížená |  | 0 | 0 | 0 | 0 | 0 | 32 | M | 2 |  |  |  | ROZPOCET | 0 | 0 | 0 | 0 | 0 | 2 | 0 | 16 | 426
214 | M | 357116R | Rozváděč RMS3 dle PD D.1.4.4-16 | kus | 1 |  | 0 | vlastní |  | snížená |  | 0 | 0 | 0 | 0 | 0 | 32 | M | 2 |  |  |  | ROZPOCET | 0 | 0 | 0 | 0 | 0 | 2 | 0 | 16 | 428
215 | K | 741320931 | Výměna částí jistících přístrojů pojistkových vložek - nožových do 400 A | kus | 6 |  | 0 | CS ÚRS 2024 01 |  | snížená |  | 0 | 0 | 0 | 0 | 0 | 16 | K | 2 |  |  |  | ROZPOCET | 0 | 0 | 0 | 0 | 0 | 2 | 0 | 16 | 430
| Online PSC |  | https://podminky.urs.cz/item/CS_URS_2024_01/741320931 | [14 empty] | Online PSC | 2
216 | M | 35825442 | pojistka nožová výkonová 160A charakteristiky aM, montážní velikosti NH2 | kus | 3 |  | 0 | CS ÚRS 2024 01 |  | snížená |  | 0 | 0 | 0 | 0 | 0 | 32 | M | 2 |  |  |  | ROZPOCET | 0 | 0 | 0 | 0 | 0 | 2 | 0 | 16 | 432
217 | M | 35825418 | pojistka nožová výkonová 100A charakteristiky aM, montážní velikosti NH00 | kus | 3 |  | 0 | CS ÚRS 2024 01 |  | snížená |  | 0 | 0 | 0 | 0 | 0 | 32 | M | 2 |  |  |  | ROZPOCET | 0 | 0 | 0 | 0 | 0 | 2 | 0 | 16 | 434
218 | K | 741322151 | Montáž přepěťových ochran nn se zapojením vodičů svodiče přepětí - typ 3 do elektroinstalačních krabic jednopólových | kus | 23 |  | 0 | CS ÚRS 2024 01 |  | snížená |  | 0 | 0 | 0 | 0 | 0 | 16 | K | 2 |  |  |  | ROZPOCET | 0 | 0 | 0 | 0 | 0 | 2 | 0 | 16 | 436
| Online PSC |  | https://podminky.urs.cz/item/CS_URS_2024_01/741322151 | [14 empty] | Online PSC | 2
219 | M | 35889540 | svodič přepětí - ochrana 3.stupně odnímatelné provedení, 230 V, signalizace, na DIN lištu | kus | 23 |  | 0 | CS ÚRS 2024 01 |  | snížená |  | 0 | 0 | 0 | 0 | 0 | 32 | M | 2 |  |  |  | ROZPOCET | 0 | 0 | 0 | 0 | 0 | 2 | 0 | 16 | 438
| VV |  | "Svodič CZ-275A"23 |  | 23 | [12 empty] | VV | 2 | 2 | True | 0 | ROZPOCET
| VV |  | Součet |  | 23 | [12 empty] | VV | 2 | 4 | True | 1 | ROZPOCET
220 | K | 741320185 | Montáž jističů se zapojením vodičů třípólových nn do 125 A ve skříni | kus | 1 |  | 0 | CS ÚRS 2024 01 |  | snížená |  | 0 | 0 | 0 | 0 | 0 | 16 | K | 2 |  |  |  | ROZPOCET | 0 | 0 | 0 | 0 | 0 | 2 | 0 | 16 | 440
| Online PSC |  | https://podminky.urs.cz/item/CS_URS_2024_01/741320185 | [14 empty] | Online PSC | 2
221 | M | 35822193 | jistič 3-pólový 80 A vypínací charakteristika B vypínací schopnost 10 kA | kus | 1 |  | 0 | CS ÚRS 2024 01 |  | snížená |  | 0 | 0 | 0 | 0 | 0 | 32 | M | 2 |  |  |  | ROZPOCET | 0 | 0 | 0 | 0 | 0 | 2 | 0 | 16 | 442
222 | K | 741372022 | Montáž svítidel s integrovaným zdrojem LED se zapojením vodičů interiérových přisazených nástěnných hranatých nebo kruhových, plochy přes 0,09 do 0,36 m2 | kus | 252 |  | 0 | CS ÚRS 2024 01 |  | snížená |  | 0 | 0 | 0 | 0 | 0 | 16 | K | 2 |  |  |  | ROZPOCET | 0 | 0 | 0 | 0 | 0 | 2 | 0 | 16 | 444
| Online PSC |  | https://podminky.urs.cz/item/CS_URS_2024_01/741372022 | [14 empty] | Online PSC | 2
223 | M | 348251R | Typ svítidla A - svítidlo LED přisazené liniové, nestmívatelné, 1x41W, bílý ocelový korpus, lesklá mřížka, IP20, 4400lm, 4000K, CRI 90-100, širokozářič 41-80°, symetrická distribuce světla, výstup světla přímí, RA90, rozměry 1510 x 238 x 52 mm | kus | 42 |  | 0 | vlastní |  | snížená |  | 0 | 0 | 0 | 0 | 0 | 32 | M | 2 |  |  |  | ROZPOCET | 0 | 0 | 0 | 0 | 0 | 2 | 0 | 16 | 446
| P |  | Poznámka k položce: specifikace 16 | [14 empty] | P | 2
224 | M | 348252R | Typ svítidla A1 - svítidlo LED přisazené liniové, nestmívatelné, 1x58W, bílý ocelový korpus, lesklá mřížka, IP20, 6200lm, 4000K, CRI 90-100, širokozářič 41-80°, symetrická distribuce světla, výstup světla přímí, RA90, rozměry 1510 x 238 x 52 mm | kus | 4 |  | 0 | vlastní |  | snížená |  | 0 | 0 | 0 | 0 | 0 | 32 | M | 2 |  |  |  | ROZPOCET | 0 | 0 | 0 | 0 | 0 | 2 | 0 | 16 | 448
| P |  | Poznámka k položce: specifikace 17 | [14 empty] | P | 2
225 | M | 348253R | Typ svítidla A2 - svítidlo LED přisazené liniové, nestmívatelné, 1x58W, bílý ocelový korpus, lesklá mřížka, IP20, 7300lm, 4000K, CRI 80,89, širokozářič 41-80°, symetrická distribuce světla, výstup světla přímí, rozměry 1510 x 238 x 52 mm | kus | 6 |  | 0 | vlastní |  | snížená |  | 0 | 0 | 0 | 0 | 0 | 32 | M | 2 |  |  |  | ROZPOCET | 0 | 0 | 0 | 0 | 0 | 2 | 0 | 16 | 450
| P |  | Poznámka k položce: specifikace 18 | [14 empty] | P | 2
226 | M | 348254R | Typ svítidla B - svítidlo LED přisazené kruhové ∅375, nestmívatelné, 1x27W, zdroj 700mA, 6x12 LED, bílý ocelový korpus, opálový kryt, IP40, 2900lm, 4000K, CRI 80-89, rozměry ∅375 x 108 mm | kus | 45 |  | 0 | vlastní |  | snížená |  | 0 | 0 | 0 | 0 | 0 | 32 | M | 2 |  |  |  | ROZPOCET | 0 | 0 | 0 | 0 | 0 | 2 | 0 | 16 | 452
| P |  | Poznámka k položce: specifikace 19 | [14 empty] | P | 2
227 | M | 348255R | Typ svítidla C - svítidlo LED přisazené kruhové ∅375, nestmívatelné, 1x27W, zdroj 700mA, 6x12 LED 840, bílý korpus, opálový kryt, IP44, 2700lm, 4000K, distribuce světla symetrická, CRI 80-89, rozměry ∅375 x 108 mm | kus | 39 |  | 0 | vlastní |  | snížená |  | 0 | 0 | 0 | 0 | 0 | 32 | M | 2 |  |  |  | ROZPOCET | 0 | 0 | 0 | 0 | 0 | 2 | 0 | 16 | 454
| P |  | Poznámka k položce: specifikace 20 | [14 empty] | P | 2
228 | M | 348256R | Typ svítidla D - svítidlo LED přisazené liniové, nestmívatelné, 1x30W, bílý ocelový korpus, lesklá mřížka, IP20, 3500lm, 4000K, CRI 80-89, širokozářič 41-80°, symetrická distribuce světla, výstup světla přímí, rozměry 1510 x 153 x 52 mm | kus | 18 |  | 0 | vlastní |  | snížená |  | 0 | 0 | 0 | 0 | 0 | 32 | M | 2 |  |  |  | ROZPOCET | 0 | 0 | 0 | 0 | 0 | 2 | 0 | 16 | 456
| P |  | Poznámka k položce: specifikace 21 | [14 empty] | P | 2
229 | M | 34825004 | svítidlo interiérové přisazené obdélníkové/čvercové do 0,09m2 1000-1500lm | kus | 10 |  | 0 | CS ÚRS 2023 02 |  | snížená |  | 0 | 0.00075 | 0.0075 | 0 | 0 | 32 | M | 2 |  |  |  | ROZPOCET | 0 | 0 | 0 | 0 | 0 | 2 | 0 | 16 | 458
| P |  | Poznámka k položce: Typ svítidla E - svítidlo LED přisazené liniové, nestmívatelné, 3x4,5W, korpus ocelový, barvy chromové, opálový kryt, IP44, třída ochrany II, 1000lm, rozměry 360 x 95 x 37 mm | [14 empty] | P | 2
230 | M | 348258R | Typ svítidla F - svítidlo LED přisazené liniové, nestmívatelné, 1x19W, korpus hliník, barvy bílé, opálový kryt, IP40, 2900lm, 4000K, CRI 80-89, extrémní širokozářič >80°, distribuce světla symetrické, výstup světla přímí, rozměry 757 x 35 x 58 mm | kus | 7 |  | 0 | vlastní |  | snížená |  | 0 | 0 | 0 | 0 | 0 | 32 | M | 2 |  |  |  | ROZPOCET | 0 | 0 | 0 | 0 | 0 | 2 | 0 | 16 | 460
231 | M | 348259R | Typ svítidla G - svítidlo LED přisazené liniové, nestmívatelné, 1x40W, zdroj 1400mA, IP65, IK08, 5500lm, 4000K, CRI 80-89, širokozářič >80°, korpus plastový, barvy šedé, opálový kryt, distribuce světla symetrická, rozměry 1275 x 135 x 100 mm | kus | 4 |  | 0 | vlastní |  | snížená |  | 0 | 0 | 0 | 0 | 0 | 32 | M | 2 |  |  |  | ROZPOCET | 0 | 0 | 0 | 0 | 0 | 2 | 0 | 16 | 462
| P |  | Poznámka k položce: specifikace 23 | [14 empty] | P | 2
232 | M | 3482510R | Typ svítidla N1 - svítidlo nouzové LED přisazené 1x3W, 410lm, 1hod, IP65, autotest, svítící při výpadku, včetně baterie Ni-Cd 3,6V, korpus plastový, barvy bílé, polykarbonátový kryt, rozměry 332 x 178 x 52 mm | kus | 29 |  | 0 | vlastní |  | snížená |  | 0 | 0 | 0 | 0 | 0 | 32 | M | 2 |  |  |  | ROZPOCET | 0 | 0 | 0 | 0 | 0 | 2 | 0 | 16 | 464
| P |  | Poznámka k položce: specifikace 24 | [14 empty] | P | 2
233 | M | 3482511R | Typ svítidla N2 - svítidlo nouzové LED přisazené s piktogramem 1x3W, 410lm, 1hod, IP65, autotest, svítící při výpadku, včetně baterie Ni-Cd 3,6V, korpus plastový, barvy bílé, polykarbonátový kryt, rozměry 332 x 178 x 52 mm | kus | 40 |  | 0 | vlastní |  | snížená |  | 0 | 0 | 0 | 0 | 0 | 32 | M | 2 |  |  |  | ROZPOCET | 0 | 0 | 0 | 0 | 0 | 2 | 0 | 16 | 466
234 | M | 3482512R | Typ svítidla N3 - svítidlo nouzové LED přisazené s piktogramem nad hasícími prostředky 1x3W, 410lm, 1hod, IP65, autotest, svítící při výpadku, včetně baterie Ni-Cd 3,6V, korpus plastový, barvy bílé, polykarbonátový kryt, rozměry 332 x 178 x 52 mm | kus | 8 |  | 0 | vlastní |  | snížená |  | 0 | 0 | 0 | 0 | 0 | 32 | M | 2 |  |  |  | ROZPOCET | 0 | 0 | 0 | 0 | 0 | 2 | 0 | 16 | 468
| P |  | Poznámka k položce: specifikace 24 | [14 empty] | P | 2
235 | K | 460161172 | Hloubení kabelových rýh ručně š 35 cm hl 80 cm v hornině tř I skupiny 3 | m | 110 |  | 0 | CS ÚRS 2024 01 |  | snížená |  | 0 | 0 | 0 | 0 | 0 | 16 | K | 2 |  |  |  | ROZPOCET | 0 | 0 | 0 | 0 | 0 | 2 | 0 | 16 | 470
| Online PSC |  | https://podminky.urs.cz/item/CS_URS_2024_01/460161172 | [14 empty] | Online PSC | 2
236 | K | 132312331 | Zásyp kabelových rýh ručně se zhutněním š 35 cm hl 80 cm z horniny tř I skupiny 3 | m | 110 |  | 0 | CS ÚRS 2024 01 |  | snížená |  | 0 | 0 | 0 | 0 | 0 | 16 | K | 2 |  |  |  | ROZPOCET | 0 | 0 | 0 | 0 | 0 | 2 | 0 | 16 | 472
| Online PSC |  | https://podminky.urs.cz/item/CS_URS_2024_01/132312331 | [14 empty] | Online PSC | 2
237 | K | 460010025 | Vytyčení trasy inženýrských sítí v zastavěném prostoru | m | 0.11 |  | 0 | CS ÚRS 2024 01 |  | snížená |  | 0 | 0 | 0 | 0 | 0 | 16 | K | 2 |  |  |  | ROZPOCET | 0 | 0 | 0 | 0 | 0 | 2 | 0 | 16 | 474
| Online PSC |  | https://podminky.urs.cz/item/CS_URS_2024_01/460010025 | [14 empty] | Online PSC | 2
238 | K | 460661511 | Kabelové lože z písku pro kabely nn kryté plastovou fólií š lože do 25 cm | m | 30 |  | 0 | CS ÚRS 2024 01 |  | snížená |  | 0 | 0 | 0 | 0 | 0 | 16 | K | 2 |  |  |  | ROZPOCET | 0 | 0 | 0 | 0 | 0 | 2 | 0 | 16 | 476
| Online PSC |  | https://podminky.urs.cz/item/CS_URS_2024_01/460661511 | [14 empty] | Online PSC | 2
239 | K | 174111101 | Zásyp sypaninou z jakékoliv horniny ručně s uložením výkopku ve vrstvách se zhutněním jam, šachet, rýh nebo kolem objektů v těchto vykopávkách | m3 | 30.8 |  | 0 | CS ÚRS 2024 01 |  | snížená |  | 0 | 0 | 0 | 0 | 0 | 16 | K | 2 |  |  |  | ROZPOCET | 0 | 0 | 0 | 0 | 0 | 2 | 0 | 16 | 478
| Online PSC |  | https://podminky.urs.cz/item/CS_URS_2024_01/174111101 | [14 empty] | Online PSC | 2
240 | K | 181911102 | Úprava pláně vyrovnáním výškových rozdílů ručně v hornině třídy těžitelnosti I skupiny 1 a 2 se zhutněním | m2 | 10.5 |  | 0 | CS ÚRS 2024 01 |  | snížená |  | 0 | 0 | 0 | 0 | 0 | 16 | K | 2 |  |  |  | ROZPOCET | 0 | 0 | 0 | 0 | 0 | 2 | 0 | 16 | 480
| Online PSC |  | https://podminky.urs.cz/item/CS_URS_2024_01/181911102 | [14 empty] | Online PSC | 2
241 | K | 131213711 | Hloubení zapažených jam ručně s urovnáním dna do předepsaného profilu a spádu v hornině třídy těžitelnosti I skupiny 3 soudržných | m3 | 1.5 |  | 0 | CS ÚRS 2024 01 |  | snížená |  | 0 | 0 | 0 | 0 | 0 | 16 | K | 2 |  |  |  | ROZPOCET | 0 | 0 | 0 | 0 | 0 | 2 | 0 | 16 | 482
| Online PSC |  | https://podminky.urs.cz/item/CS_URS_2024_01/131213711 | [14 empty] | Online PSC | 2
| VV |  | "Vykopání jam pro základovou desku pilířů, přesné rozměry budou učeny dle vybraných pilířů"1,5 |  | 1.5 | [12 empty] | VV | 2 | 2 | True | 0 | ROZPOCET
| VV |  | Součet |  | 1.5 | [12 empty] | VV | 2 | 4 | True | 1 | ROZPOCET
242 | K | 132152501 | Osazení kabelových prostupů z trub betonových do rýhy s obsypem z písku průměru do 15 cm | m | 30 |  | 0 | CS ÚRS 2024 01 |  | snížená |  | 0 | 0 | 0 | 0 | 0 | 16 | K | 2 |  |  |  | ROZPOCET | 0 | 0 | 0 | 0 | 0 | 2 | 0 | 16 | 484
| Online PSC |  | https://podminky.urs.cz/item/CS_URS_2024_01/132152501 | [14 empty] | Online PSC | 2
243 | K | 741920241 | Protipožární ucpávky samostatných kabelů prostup stěnou, tloušťky do 100 mm diskem požární odolnost EI 60, průměr kabelu do 21 mm | kus | 28 |  | 0 | CS ÚRS 2024 01 |  | snížená |  | 0 | 0 | 0 | 0 | 0 | 16 | K | 2 |  |  |  | ROZPOCET | 0 | 0 | 0 | 0 | 0 | 2 | 0 | 16 | 486
| Online PSC |  | https://podminky.urs.cz/item/CS_URS_2024_01/741920241 | [14 empty] | Online PSC | 2
| VV |  | "Požární ucpávka nad 1dm2 dle PBŘ aspoň EI30"28 |  | 28 | [12 empty] | VV | 2 | 2 | True | 0 | ROZPOCET
| VV |  | Součet |  | 28 | [12 empty] | VV | 2 | 4 | True | 1 | ROZPOCET
244 | K | 973031151 | Vysekání výklenků nebo kapes ve zdivu z cihel na maltu vápennou nebo vápenocementovou výklenků, pohledové plochy přes 0,25 m2 | m3 | 1 |  | 0 | CS ÚRS 2024 01 |  | snížená |  | 0 | 0 | 0 | 0 | 0 | 16 | K | 2 |  |  |  | ROZPOCET | 0 | 0 | 0 | 0 | 0 | 2 | 0 | 16 | 488
| Online PSC |  | https://podminky.urs.cz/item/CS_URS_2024_01/973031151 | [14 empty] | Online PSC | 2
| VV |  | "Sekání kapes zdi cih.pro rozváděč 3 ks"1 |  | 1 | [12 empty] | VV | 2 | 2 | True | 0 | ROZPOCET
| VV |  | Součet |  | 1 | [12 empty] | VV | 2 | 4 | True | 1 | ROZPOCET
245 | K | 974031121 | Vysekání rýh ve zdivu cihelném na maltu vápennou nebo vápenocementovou do hl. 30 mm a šířky do 30 mm | m | 750.5 |  | 0 | CS ÚRS 2024 01 |  | snížená |  | 0 | 0 | 0 | 0 | 0 | 16 | K | 2 |  |  |  | ROZPOCET | 0 | 0 | 0 | 0 | 0 | 2 | 0 | 16 | 490
| Online PSC |  | https://podminky.urs.cz/item/CS_URS_2024_01/974031121 | [14 empty] | Online PSC | 2
246 | K | 974031122 | Vysekání rýh ve zdivu cihelném na maltu vápennou nebo vápenocementovou do hl. 30 mm a šířky do 70 mm | m | 185 |  | 0 | CS ÚRS 2024 01 |  | snížená |  | 0 | 0 | 0 | 0 | 0 | 16 | K | 2 |  |  |  | ROZPOCET | 0 | 0 | 0 | 0 | 0 | 2 | 0 | 16 | 492
| Online PSC |  | https://podminky.urs.cz/item/CS_URS_2024_01/974031122 | [14 empty] | Online PSC | 2
247 | K | 612315101 | Vápenná omítka rýh hrubá ve stěnách, šířky rýhy do 150 mm | m2 | 52.45 |  | 0 | CS ÚRS 2023 02 |  | snížená |  | 0 | 0.038 | 1.9931 | 0 | 0 | 16 | K | 2 |  |  |  | ROZPOCET | 0 | 0 | 0 | 0 | 0 | 2 | 0 | 16 | -321412376
| Online PSC |  | https://podminky.urs.cz/item/CS_URS_2023_02/612315101 | [14 empty] | Online PSC | 2
| VV |  | 750*0,03 |  | 22.5 | [12 empty] | VV | 2 | 2 | True | 0 | ROZPOCET
| VV |  | 185*0,07 |  | 12.95 | [12 empty] | VV | 2 | 2 | True | 0 | ROZPOCET
| VV |  | "prostupy"68*0,25 |  | 17 | [12 empty] | VV | 2 | 2 | True | 0 | ROZPOCET
| VV |  | Součet |  | 52.45 | [12 empty] | VV | 2 | 4 | True | 1 | ROZPOCET
248 | K | 973031344 | Vysekání výklenků nebo kapes ve zdivu z cihel na maltu vápennou nebo vápenocementovou kapes, plochy do 0,25 m2, hl. do 150 mm | kus | 68 |  | 0 | CS ÚRS 2024 01 |  | snížená |  | 0 | 0 | 0 | 0 | 0 | 16 | K | 2 |  |  |  | ROZPOCET | 0 | 0 | 0 | 0 | 0 | 2 | 0 | 16 | 494
| Online PSC |  | https://podminky.urs.cz/item/CS_URS_2024_01/973031344 | [14 empty] | Online PSC | 2
| VV |  | "Bourání otv zdi cih 0,02m2, tl.15cm"68 |  | 68 | [12 empty] | VV | 2 | 2 | True | 0 | ROZPOCET
| VV |  | Součet |  | 68 | [12 empty] | VV | 2 | 4 | True | 1 | ROZPOCET
249 | K | 973031346 | Vysekání výklenků nebo kapes ve zdivu z cihel na maltu vápennou nebo vápenocementovou kapes, plochy do 0,25 m2, hl. do 450 mm | kus | 56 |  | 0 | CS ÚRS 2024 01 |  | snížená |  | 0 | 0 | 0 | 0 | 0 | 16 | K | 2 |  |  |  | ROZPOCET | 0 | 0 | 0 | 0 | 0 | 2 | 0 | 16 | 496
| Online PSC |  | https://podminky.urs.cz/item/CS_URS_2024_01/973031346 | [14 empty] | Online PSC | 2
| VV |  | "Bourání otv zdi cih 0,02m2, tl.45cm"56 |  | 56 | [12 empty] | VV | 2 | 2 | True | 0 | ROZPOCET
| VV |  | Součet |  | 56 | [12 empty] | VV | 2 | 4 | True | 1 | ROZPOCET
250 | K | 973031512 | Vysekání výklenků nebo kapes ve zdivu z cihel na maltu vápennou nebo vápenocementovou kapes pro kotvení upevňovacích prvků, hl. do 100 mm | kus | 553 |  | 0 | CS ÚRS 2024 01 |  | snížená |  | 0 | 0 | 0 | 0 | 0 | 16 | K | 2 |  |  |  | ROZPOCET | 0 | 0 | 0 | 0 | 0 | 2 | 0 | 16 | 498
| Online PSC |  | https://podminky.urs.cz/item/CS_URS_2024_01/973031512 | [14 empty] | Online PSC | 2
| VV |  | "Sekání kapes zdi cih.krabic 7x7x5"553 |  | 553 | [12 empty] | VV | 2 | 2 | True | 0 | ROZPOCET
| VV |  | Součet |  | 553 | [12 empty] | VV | 2 | 4 | True | 1 | ROZPOCET
251 | K | 998741102 | Přesun hmot pro silnoproud stanovený z hmotnosti přesunovaného materiálu vodorovná dopravní vzdálenost do 50 m základní v objektech výšky přes 6 do 12 m | t | 10 |  | 0 | CS ÚRS 2024 01 |  | snížená |  | 0 | 0 | 0 | 0 | 0 | 16 | K | 2 |  |  |  | ROZPOCET | 0 | 0 | 0 | 0 | 0 | 2 | 0 | 16 | 500
| Online PSC |  | https://podminky.urs.cz/item/CS_URS_2024_01/998741102 | [14 empty] | Online PSC | 2
252 | K | HZS1292 | Hodinové zúčtovací sazby profesí HSV zemní a pomocné práce stavební dělník | hod | 21 |  | 0 | CS ÚRS 2024 01 |  | snížená |  | 0 | 0 | 0 | 0 | 0 | 16 | K | 2 |  |  |  | ROZPOCET | 0 | 0 | 0 | 0 | 0 | 2 | 0 | 16 | 502
| Online PSC |  | https://podminky.urs.cz/item/CS_URS_2024_01/HZS1292 | [14 empty] | Online PSC | 2
| VV |  | "Demontáže"21 |  | 21 | [12 empty] | VV | 2 | 2 | True | 0 | ROZPOCET
| VV |  | Součet |  | 21 | [12 empty] | VV | 2 | 4 | True | 1 | ROZPOCET
253 | K | HZS3131 | Hodinové zúčtovací sazby montáží technologických zařízení při externích montážích elektromontér VN a VVN | hod | 219 |  | 0 | CS ÚRS 2024 01 |  | snížená |  | 0 | 0 | 0 | 0 | 0 | 16 | K | 2 |  |  |  | ROZPOCET | 0 | 0 | 0 | 0 | 0 | 2 | 0 | 16 | 504
| Online PSC |  | https://podminky.urs.cz/item/CS_URS_2024_01/HZS3131 | [14 empty] | Online PSC | 2
| VV |  | "Pomocné práce"219 |  | 219 | [12 empty] | VV | 2 | 2 | True | 0 | ROZPOCET
| VV |  | Součet |  | 219 | [12 empty] | VV | 2 | 4 | True | 1 | ROZPOCET
254 | M | 583814R | Pomocný drobný materiál | kpl | 1 |  | 0 | vlastní |  | snížená |  | 0 | 0 | 0 | 0 | 0 | 32 | M | 2 |  |  |  | ROZPOCET | 0 | 0 | 0 | 0 | 0 | 2 | 0 | 16 | 506
255 | K | HZS4212 | Hodinové zúčtovací sazby ostatních profesí revizní a kontrolní činnost revizní technik specialista | hod | 95 |  | 0 | CS ÚRS 2024 01 |  | snížená |  | 0 | 0 | 0 | 0 | 0 | 16 | K | 2 |  |  |  | ROZPOCET | 0 | 0 | 0 | 0 | 0 | 2 | 0 | 16 | 508
| Online PSC |  | https://podminky.urs.cz/item/CS_URS_2024_01/HZS4212 | [14 empty] | Online PSC | 2
| VV |  | "Revize"95 |  | 95 | [12 empty] | VV | 2 | 2 | True | 0 | ROZPOCET
| VV |  | Součet |  | 95 | [12 empty] | VV | 2 | 4 | True | 1 | ROZPOCET
256 | K | 013002000 | Projektové práce | kpl | 1 |  | 0 | CS ÚRS 2024 01 |  | snížená |  | 0 | 0 | 0 | 0 | 0 | 16 | K | 2 |  |  |  | ROZPOCET | 0 | 0 | 0 | 0 | 0 | 2 | 0 | 16 | 510
| Online PSC |  | https://podminky.urs.cz/item/CS_URS_2024_01/013002000 | [14 empty] | Online PSC | 2
| VV |  | "Oprava proj. dokumentace dle skut.stavu dle vyhl. 499/2006 S"1 |  | 1 | [12 empty] | VV | 2 | 2 | True | 0 | ROZPOCET
| VV |  | Součet |  | 1 | [12 empty] | VV | 2 | 4 | True | 1 | ROZPOCET
257 | K | 013254000 | Dokumentace skutečného provedení stavby | kpl | 1 |  | 0 | CS ÚRS 2024 01 |  | snížená |  | 0 | 0 | 0 | 0 | 0 | 16 | K | 2 |  |  |  | ROZPOCET | 0 | 0 | 0 | 0 | 0 | 2 | 0 | 16 | 512
| Online PSC |  | https://podminky.urs.cz/item/CS_URS_2024_01/013254000 | [14 empty] | Online PSC | 2
| VV |  | "DSPS"1 |  | 1 | [12 empty] | VV | 2 | 2 | True | 0 | ROZPOCET
| VV |  | Součet |  | 1 | [12 empty] | VV | 2 | 4 | True | 1 | ROZPOCET
258 | K | 041103000 | Autorský dozor projektanta | kpl | 1 |  | 0 | CS ÚRS 2024 01 |  | snížená |  | 0 | 0 | 0 | 0 | 0 | 16 | K | 2 |  |  |  | ROZPOCET | 0 | 0 | 0 | 0 | 0 | 2 | 0 | 16 | 514
| Online PSC |  | https://podminky.urs.cz/item/CS_URS_2024_01/041103000 | [14 empty] | Online PSC | 2
| VV |  | "Autorský dozor projektanta"1 |  | 1 | [12 empty] | VV | 2 | 2 | True | 0 | ROZPOCET
| VV |  | Součet |  | 1 | [12 empty] | VV | 2 | 4 | True | 1 | ROZPOCET
259 | K | 045303000 | Koordinační činnost | kpl | 1 |  | 0 | CS ÚRS 2024 01 |  | snížená |  | 0 | 0 | 0 | 0 | 0 | 16 | K | 2 |  |  |  | ROZPOCET | 0 | 0 | 0 | 0 | 0 | 2 | 0 | 16 | 516
| Online PSC |  | https://podminky.urs.cz/item/CS_URS_2024_01/045303000 | [14 empty] | Online PSC | 2
| VV |  | "Koordinace postupu práce s ostatními profesemi"1 |  | 1 | [12 empty] | VV | 2 | 2 | True | 0 | ROZPOCET
| VV |  | Součet |  | 1 | [12 empty] | VV | 2 | 4 | True | 1 | ROZPOCET
260 | K | 081002000 | Doprava zaměstnanců | kpl | 1 |  | 0 | CS ÚRS 2024 01 |  | snížená |  | 0 | 0 | 0 | 0 | 0 | 16 | K | 2 |  |  |  | ROZPOCET | 0 | 0 | 0 | 0 | 0 | 2 | 0 | 16 | 518
| Online PSC |  | https://podminky.urs.cz/item/CS_URS_2024_01/081002000 | [14 empty] | Online PSC | 2
| VV |  | "Doprava zaměstnanců"1 |  | 1 | [12 empty] | VV | 2 | 2 | True | 0 | ROZPOCET
| VV |  | Součet |  | 1 | [12 empty] | VV | 2 | 4 | True | 1 | ROZPOCET
261 | K | 090001000 | Ostatní náklady | kpl | 1 |  | 0 | CS ÚRS 2024 01 |  | snížená |  | 0 | 0 | 0 | 0 | 0 | 16 | K | 2 |  |  |  | ROZPOCET | 0 | 0 | 0 | 0 | 0 | 2 | 0 | 16 | 520
| Online PSC |  | https://podminky.urs.cz/item/CS_URS_2024_01/090001000 | [14 empty] | Online PSC | 2
| VV |  | "Pomocné lešení, plošina po celou dobu stavby"1 |  | 1 | [12 empty] | VV | 2 | 2 | True | 0 | ROZPOCET
| VV |  | Součet |  | 1 | [12 empty] | VV | 2 | 4 | True | 1 | ROZPOCET

## 5 - EPS
{5d5c6ee5-1403-4b62-9391-955b712c4735}
1
| KRYCÍ LIST SOUPISU PRACÍ | [7 empty] | v --- níže se nacházejí doplnkové a pomocné údaje k sestavám --- v | [8 empty] | False
Stavba:
RC_STAVEBNÍ ÚPRAVY, PŘÍSTAVBA A NÁSTAVBA STÁVAJÍCÍHO OBJEKTU DOMOVA NARNIE V MORKŮVKÁCH
Objekt:
1 - SO01 Stavební část
Soupis:
5 - EPS
| KSO: |  |  |  |  | CC-CZ:
| Místo: |  |  |  |  | Datum: | 19. 2. 2024
| Zadavatel: |  |  |  |  | IČ:
DIČ:
| Uchazeč: |  |  |  |  | IČ: | Vyplň údaj
|  | Vyplň údaj |  |  |  | DIČ: | Vyplň údaj
| Projektant: |  |  |  |  | IČ:
DIČ:
| Zpracovatel: |  |  |  |  | IČ:
DIČ:
Poznámka:
Soupis prací je sestaven s využitím Cenové soustavy ÚRS. Položky, které pochází z této cenové soustavy, jsou ve sloupci 'Cenová soustava' označeny popisem 'CS ÚRS' a úrovní příslušného kalendářního pololetí. Veškeré další informace vymezující popis a podmínky použití těchto položek z Cenové soustavy, které nejsou uvedeny přímo v soupisu prací, jsou neomezeně dálkově k dispozici na webu podminky.urs.cz.
| Cena bez DPH | [5 empty] | 0
|  |  | Základ daně |  |  | Sazba daně | Výše daně
| DPH | základní | 0 |  |  | 21% | 0
|  | snížená | 0 |  |  | 12% | 0
|  | zákl. přenesená | 0 |  |  | 21% | 0
|  | sníž. přenesená | 0 |  |  | 12% | 0
|  | nulová | 0 |  |  | 0% | 0
| Cena s DPH |  |  | v | CZK |  | 0
REKAPITULACE ČLENĚNÍ SOUPISU PRACÍ
Stavba:
RC_STAVEBNÍ ÚPRAVY, PŘÍSTAVBA A NÁSTAVBA STÁVAJÍCÍHO OBJEKTU DOMOVA NARNIE V MORKŮVKÁCH
Objekt:
1 - SO01 Stavební část
Soupis:
5 - EPS
Místo: | [5 empty] | Datum: | 19. 2. 2024
Zadavatel: | [5 empty] | Projektant:
Uchazeč: |  |  | Vyplň údaj |  |  | Zpracovatel:
Kód dílu - Popis | [6 empty] | Cena celkem [CZK]
Náklady stavby celkem | [6 empty] | 0 | [11 empty] | -1
| PSV - Práce a dodávky PSV | [5 empty] | 0
| 742 - Elektroinstalace - slaboproud | [5 empty] | 0
SOUPIS PRACÍ
Stavba:
RC_STAVEBNÍ ÚPRAVY, PŘÍSTAVBA A NÁSTAVBA STÁVAJÍCÍHO OBJEKTU DOMOVA NARNIE V MORKŮVKÁCH
Objekt:
1 - SO01 Stavební část
Soupis:
5 - EPS
Místo: | [5 empty] | Datum: | 19. 2. 2024
Zadavatel: | [5 empty] | Projektant:
Uchazeč: |  |  | Vyplň údaj |  |  | Zpracovatel:
PČ | Typ | Kód | Popis | MJ | Množství | J.cena [CZK] | Cena celkem [CZK] | Cenová soustava |  | DPH | J. Nh [h] | Nh celkem [h] | J. hmotnost [t] | Hmotnost celkem [t] | J. suť [t] | Suť Celkem [t]
Náklady soupisu celkem | [6 empty] | 0 |  |  |  |  | 0 |  | 0 |  | 0 |  | D | -1 | [10 empty] | 0
| D | PSV | Práce a dodávky PSV |  |  |  | 0 |  |  |  |  | 0 |  | 0 |  | 0 | 2 | D | 0 |  |  |  | ROZPOCET | [6 empty] | 0
| D | 742 | Elektroinstalace - slaboproud |  |  |  | 0 |  |  |  |  | 0 |  | 0 |  | 0 | 2 | D | 1 |  |  |  | ROZPOCET | [6 empty] | 0
1 | K | 742210001 | Montáž ústředny EPS bez čelního panelu jednokruhové | kus | 1 |  | 0 | CS ÚRS 2024 01 |  | snížená |  | 0 | 0 | 0 | 0 | 0 | 16 | K | 2 |  |  |  | ROZPOCET | 0 | 0 | 0 | 0 | 0 | 2 | 0 | 16 | 2
| Online PSC |  | https://podminky.urs.cz/item/CS_URS_2024_01/742210001 | [14 empty] | Online PSC | 2
2 | M | 59081406 | ústředna EPS adresná analogová, 1 kruhová linka, malá skříň, požární odolnost EI 30 | kus | 1 |  | 0 | CS ÚRS 2024 01 |  | snížená |  | 0 | 0 | 0 | 0 | 0 | 32 | M | 2 |  |  |  | ROZPOCET | 0 | 0 | 0 | 0 | 0 | 2 | 0 | 16 | 4
3 | K | 742210031 | Montáž zdroje napájecího pro ústřednu EPS dle EN54-4 | kus | 3 |  | 0 | CS ÚRS 2024 01 |  | snížená |  | 0 | 0 | 0 | 0 | 0 | 16 | K | 2 |  |  |  | ROZPOCET | 0 | 0 | 0 | 0 | 0 | 2 | 0 | 16 | 6
| Online PSC |  | https://podminky.urs.cz/item/CS_URS_2024_01/742210031 | [14 empty] | Online PSC | 2
4 | M | 40463101 | zdroj spínaný 24V/3A, certifikovaný dle EN54-4, plechový kryt, max. připojitelné Aku2x18 Ah | kus | 3 |  | 0 | CS ÚRS 2024 01 |  | snížená |  | 0 | 0 | 0 | 0 | 0 | 32 | M | 2 |  |  |  | ROZPOCET | 0 | 0 | 0 | 0 | 0 | 2 | 0 | 16 | 8
5 | K | 742210041 | Montáž akumulátoru 2 x 12 V pro ústřednu EPS | kus | 1 |  | 0 | CS ÚRS 2024 01 |  | snížená |  | 0 | 0 | 0 | 0 | 0 | 16 | K | 2 |  |  |  | ROZPOCET | 0 | 0 | 0 | 0 | 0 | 2 | 0 | 16 | 10
| Online PSC |  | https://podminky.urs.cz/item/CS_URS_2024_01/742210041 | [14 empty] | Online PSC | 2
6 | M | 34621004 | akumulátor VRLA, 12 V, pól F2, kapacita 12 Ah | kus | 1 |  | 0 | CS ÚRS 2024 01 |  | snížená |  | 0 | 0 | 0 | 0 | 0 | 32 | M | 2 |  |  |  | ROZPOCET | 0 | 0 | 0 | 0 | 0 | 2 | 0 | 16 | 12
7 | K | 742210071 | Montáž ovládacího tabla externího pro EPS | kus | 1 |  | 0 | CS ÚRS 2024 01 |  | snížená |  | 0 | 0 | 0 | 0 | 0 | 16 | K | 2 |  |  |  | ROZPOCET | 0 | 0 | 0 | 0 | 0 | 2 | 0 | 16 | 14
| Online PSC |  | https://podminky.urs.cz/item/CS_URS_2024_01/742210071 | [14 empty] | Online PSC | 2
8 | M | 59081356 | tablo ovládací externí pro EPS | kus | 1 |  | 0 | CS ÚRS 2024 01 |  | snížená |  | 0 | 0 | 0 | 0 | 0 | 32 | M | 2 |  |  |  | ROZPOCET | 0 | 0 | 0 | 0 | 0 | 2 | 0 | 16 | 16
9 | K | 742210111 | Montáž klíčového trezoru se zámkovou vložkou | kus | 1 |  | 0 | CS ÚRS 2024 01 |  | snížená |  | 0 | 0 | 0 | 0 | 0 | 16 | K | 2 |  |  |  | ROZPOCET | 0 | 0 | 0 | 0 | 0 | 2 | 0 | 16 | 18
| Online PSC |  | https://podminky.urs.cz/item/CS_URS_2024_01/742210111 | [14 empty] | Online PSC | 2
10 | M | 55779000 | trezor požární s přípravou pro vložku FAB, 24 V | kus | 1 |  | 0 | CS ÚRS 2024 01 |  | snížená |  | 0 | 0 | 0 | 0 | 0 | 32 | M | 2 |  |  |  | ROZPOCET | 0 | 0 | 0 | 0 | 0 | 2 | 0 | 16 | 20
11 | K | 742210121 | Montáž hlásiče automatického bodového | kus | 46 |  | 0 | CS ÚRS 2024 01 |  | snížená |  | 0 | 0 | 0 | 0 | 0 | 16 | K | 2 |  |  |  | ROZPOCET | 0 | 0 | 0 | 0 | 0 | 2 | 0 | 16 | 22
| Online PSC |  | https://podminky.urs.cz/item/CS_URS_2024_01/742210121 | [14 empty] | Online PSC | 2
12 | M | 59081430 | hlásič kouře optický konvenční | kus | 46 |  | 0 | CS ÚRS 2024 01 |  | snížená |  | 0 | 0 | 0 | 0 | 0 | 32 | M | 2 |  |  |  | ROZPOCET | 0 | 0 | 0 | 0 | 0 | 2 | 0 | 16 | 24
13 | K | 742210121 | Montáž hlásiče automatického bodového | kus | 3 |  | 0 | CS ÚRS 2024 01 |  | snížená |  | 0 | 0 | 0 | 0 | 0 | 16 | K | 2 |  |  |  | ROZPOCET | 0 | 0 | 0 | 0 | 0 | 2 | 0 | 16 | 26
| Online PSC |  | https://podminky.urs.cz/item/CS_URS_2024_01/742210121 | [14 empty] | Online PSC | 2
14 | M | 59081446 | hlásič teplotní adresný | kus | 3 |  | 0 | CS ÚRS 2024 01 |  | snížená |  | 0 | 0 | 0 | 0 | 0 | 32 | M | 2 |  |  |  | ROZPOCET | 0 | 0 | 0 | 0 | 0 | 2 | 0 | 16 | 28
15 | K | 742210131 | Montáž soklu hlásiče nebo patice | kus | 49 |  | 0 | CS ÚRS 2024 01 |  | snížená |  | 0 | 0 | 0 | 0 | 0 | 16 | K | 2 |  |  |  | ROZPOCET | 0 | 0 | 0 | 0 | 0 | 2 | 0 | 16 | 30
| Online PSC |  | https://podminky.urs.cz/item/CS_URS_2024_01/742210131 | [14 empty] | Online PSC | 2
16 | M | 59081477 | patice hlásiče s izolátorem | kus | 49 |  | 0 | CS ÚRS 2024 01 |  | snížená |  | 0 | 0 | 0 | 0 | 0 | 32 | M | 2 |  |  |  | ROZPOCET | 0 | 0 | 0 | 0 | 0 | 2 | 0 | 16 | 32
17 | K | 742210261 | Montáž světelných nebo zvukových prvků EPS sirény nebo majáku nebo signalizace | kus | 6 |  | 0 | CS ÚRS 2024 01 |  | snížená |  | 0 | 0 | 0 | 0 | 0 | 16 | K | 2 |  |  |  | ROZPOCET | 0 | 0 | 0 | 0 | 0 | 2 | 0 | 16 | 34
| Online PSC |  | https://podminky.urs.cz/item/CS_URS_2024_01/742210261 | [14 empty] | Online PSC | 2
18 | M | 59081500 | siréna adresná | kus | 6 |  | 0 | CS ÚRS 2024 01 |  | snížená |  | 0 | 0 | 0 | 0 | 0 | 32 | M | 2 |  |  |  | ROZPOCET | 0 | 0 | 0 | 0 | 0 | 2 | 0 | 16 | 36
19 | K | 742210261 | Montáž světelných nebo zvukových prvků EPS sirény nebo majáku nebo signalizace | kus | 1 |  | 0 | CS ÚRS 2024 01 |  | snížená |  | 0 | 0 | 0 | 0 | 0 | 16 | K | 2 |  |  |  | ROZPOCET | 0 | 0 | 0 | 0 | 0 | 2 | 0 | 16 | 38
| Online PSC |  | https://podminky.urs.cz/item/CS_URS_2024_01/742210261 | [14 empty] | Online PSC | 2
20 | M | 59081536 | maják adresný, záblesk červený | kus | 1 |  | 0 | CS ÚRS 2024 01 |  | snížená |  | 0 | 0 | 0 | 0 | 0 | 32 | M | 2 |  |  |  | ROZPOCET | 0 | 0 | 0 | 0 | 0 | 2 | 0 | 16 | 40
21 | K | 742210303 | Montáž vstupně výstupního reléového prvku 4 kontakty s krytem | kus | 5 |  | 0 | CS ÚRS 2024 01 |  | snížená |  | 0 | 0 | 0 | 0 | 0 | 16 | K | 2 |  |  |  | ROZPOCET | 0 | 0 | 0 | 0 | 0 | 2 | 0 | 16 | 42
| Online PSC |  | https://podminky.urs.cz/item/CS_URS_2024_01/742210303 | [14 empty] | Online PSC | 2
22 | M | 59081393 | jednotka vstupně-výstupní, relé, s izolátorem, 4xIN a 4xOUT | kus | 5 |  | 0 | CS ÚRS 2024 01 |  | snížená |  | 0 | 0 | 0 | 0 | 0 | 32 | M | 2 |  |  |  | ROZPOCET | 0 | 0 | 0 | 0 | 0 | 2 | 0 | 16 | 44
23 | K | 742210231 | Montáž magnetu přídržného s tlačítkem | kus | 3 |  | 0 | CS ÚRS 2024 01 |  | snížená |  | 0 | 0 | 0 | 0 | 0 | 16 | K | 2 |  |  |  | ROZPOCET | 0 | 0 | 0 | 0 | 0 | 2 | 0 | 16 | 46
| Online PSC |  | https://podminky.urs.cz/item/CS_URS_2024_01/742210231 | [14 empty] | Online PSC | 2
24 | M | 59081R | Dveřní magnet 120kg | kus | 3 |  | 0 | vlastní |  | snížená |  | 0 | 0 | 0 | 0 | 0 | 32 | M | 2 |  |  |  | ROZPOCET | 0 | 0 | 0 | 0 | 0 | 2 | 0 | 16 | 48
| P |  | Poznámka k položce: specifikace 25 | [14 empty] | P | 2
| VV |  | "Dveřní magnet 120kg"3 |  | 3 | [12 empty] | VV | 2 | 2 | True | 0 | ROZPOCET
| VV |  | Součet |  | 3 | [12 empty] | VV | 2 | 4 | True | 1 | ROZPOCET
25 | K | 742210251 | Připojení kontaktu ovládaného nebo monitorovaného | kus | 3 |  | 0 | CS ÚRS 2024 01 |  | snížená |  | 0 | 0 | 0 | 0 | 0 | 16 | K | 2 |  |  |  | ROZPOCET | 0 | 0 | 0 | 0 | 0 | 2 | 0 | 16 | 50
| Online PSC |  | https://podminky.urs.cz/item/CS_URS_2024_01/742210251 | [14 empty] | Online PSC | 2
26 | K | 741112111 | Montáž krabic elektroinstalačních bez napojení na trubky a lišty, demontáže a montáže víčka a přístroje rozvodek se zapojením vodičů na svorkovnici nástěnných plastových čtyřhranných pro vodiče Ø do 4 mm2 | kus | 3 |  | 0 | CS ÚRS 2024 01 |  | snížená |  | 0 | 0 | 0 | 0 | 0 | 16 | K | 2 |  |  |  | ROZPOCET | 0 | 0 | 0 | 0 | 0 | 2 | 0 | 16 | 52
| Online PSC |  | https://podminky.urs.cz/item/CS_URS_2024_01/741112111 | [14 empty] | Online PSC | 2
27 | M | 40466056 | kryt ústředny, kovový, tamper kontakt, bez transformátoru | kus | 3 |  | 0 | CS ÚRS 2024 01 |  | snížená |  | 0 | 0 | 0 | 0 | 0 | 32 | M | 2 |  |  |  | ROZPOCET | 0 | 0 | 0 | 0 | 0 | 2 | 0 | 16 | 54
28 | K | 741310252 | Montáž spínačů jedno nebo dvoupólových polozapuštěných nebo zapuštěných se zapojením vodičů šroubové připojení, pro prostředí venkovní nebo mokré spínačů, řazení 2-dvoupólových | kus | 3 |  | 0 | CS ÚRS 2024 01 |  | snížená |  | 0 | 0 | 0 | 0 | 0 | 16 | K | 2 |  |  |  | ROZPOCET | 0 | 0 | 0 | 0 | 0 | 2 | 0 | 16 | 56
| Online PSC |  | https://podminky.urs.cz/item/CS_URS_2024_01/741310252 | [14 empty] | Online PSC | 2
29 | M | 404670R | Deblokovací tlačítko přídržného magnetu | kus | 3 |  | 0 | vlastní |  | snížená |  | 0 | 0 | 0 | 0 | 0 | 32 | M | 2 |  |  |  | ROZPOCET | 0 | 0 | 0 | 0 | 0 | 2 | 0 | 16 | 58
| VV |  | "Deblokovací tlačítko přídržného magnetu"3 |  | 3 | [12 empty] | VV | 2 | 2 | True | 0 | ROZPOCET
| VV |  | Součet |  | 3 | [12 empty] | VV | 2 | 4 | True | 1 | ROZPOCET
30 | K | 741311071 | Montáž spínačů speciálních se zapojením vodičů tlačítka nouzového zastavení/vypnutí přisazeného nebo nástěnného | kus | 8 |  | 0 | CS ÚRS 2024 01 |  | snížená |  | 0 | 0 | 0 | 0 | 0 | 16 | K | 2 |  |  |  | ROZPOCET | 0 | 0 | 0 | 0 | 0 | 2 | 0 | 16 | 60
| Online PSC |  | https://podminky.urs.cz/item/CS_URS_2024_01/741311071 | [14 empty] | Online PSC | 2
31 | M | 34532001 | ovládač nouzového zastavení s aretací 1V 3A 240V AC | kus | 8 |  | 0 | CS ÚRS 2024 01 |  | snížená |  | 0 | 0 | 0 | 0 | 0 | 32 | M | 2 |  |  |  | ROZPOCET | 0 | 0 | 0 | 0 | 0 | 2 | 0 | 16 | 62
32 | K | 742121001 | Montáž kabelů sdělovacích pro vnitřní rozvody počtu žil do 15 | m | 110 |  | 0 | CS ÚRS 2024 01 |  | snížená |  | 0 | 0 | 0 | 0 | 0 | 16 | K | 2 |  |  |  | ROZPOCET | 0 | 0 | 0 | 0 | 0 | 2 | 0 | 16 | 64
| Online PSC |  | https://podminky.urs.cz/item/CS_URS_2024_01/742121001 | [14 empty] | Online PSC | 2
33 | M | 34121142 | kabel sdělovací oheň retardující bezhalogenový stíněný laminovanou Al fólií s příložným CuSn drátem s funkčností při požáru 180min a P90-R/PH120-R reakce na oheň B2cas1d1a1 jádro Cu plné 100V (SSKFH-V) 10x2x0,8mm2 | m | 110 |  | 0 | CS ÚRS 2024 01 |  | snížená |  | 0 | 0 | 0 | 0 | 0 | 32 | M | 2 |  |  |  | ROZPOCET | 0 | 0 | 0 | 0 | 0 | 2 | 0 | 16 | 66
34 | K | 742121001 | Montáž kabelů sdělovacích pro vnitřní rozvody počtu žil do 15 | m | 1040 |  | 0 | CS ÚRS 2024 01 |  | snížená |  | 0 | 0 | 0 | 0 | 0 | 16 | K | 2 |  |  |  | ROZPOCET | 0 | 0 | 0 | 0 | 0 | 2 | 0 | 16 | 68
| Online PSC |  | https://podminky.urs.cz/item/CS_URS_2024_01/742121001 | [14 empty] | Online PSC | 2
35 | M | 34121146 | kabel sdělovací oheň retardující bezhalogenový stíněný laminovanou Al fólií s příložným CuSn drátem bez funkčnosti při požáru reakce na oheň B2cas1d1a1 jádro Cu plné 100V (SHKFH-R) 2x2x0,8mm2 | m | 1040 |  | 0 | CS ÚRS 2024 01 |  | snížená |  | 0 | 0 | 0 | 0 | 0 | 32 | M | 2 |  |  |  | ROZPOCET | 0 | 0 | 0 | 0 | 0 | 2 | 0 | 16 | 70
36 | K | 210021082 | Montáž příchytek pro kabely plastových pro trojsvazek kabelů, průměr 1 kabelu 24 až 33 mm | kus | 1800 |  | 0 | CS ÚRS 2024 01 |  | snížená |  | 0 | 0 | 0 | 0 | 0 | 16 | K | 2 |  |  |  | ROZPOCET | 0 | 0 | 0 | 0 | 0 | 2 | 0 | 16 | 72
| Online PSC |  | https://podminky.urs.cz/item/CS_URS_2024_01/210021082 | [14 empty] | Online PSC | 2
37 | M | 30930020 | šroub do betonu, požárně odolný, 6,3x35mm | 100 kus | 18 |  | 0 | CS ÚRS 2024 01 |  | snížená |  | 0 | 0 | 0 | 0 | 0 | 32 | M | 2 |  |  |  | ROZPOCET | 0 | 0 | 0 | 0 | 0 | 2 | 0 | 16 | 74
38 | M | 1000292R | PŘÍCHYTKA JEDNOSTRANNÁ 6716E | kus | 1800 |  | 0 | vlastní |  | snížená |  | 0 | 0 | 0 | 0 | 0 | 32 | M | 2 |  |  |  | ROZPOCET | 0 | 0 | 0 | 0 | 0 | 2 | 0 | 16 | 76
39 | K | 742210503 | Zkoušky a revize EPS zkoušky koordinační funkční EPS | kus | 1 |  | 0 | CS ÚRS 2024 01 |  | snížená |  | 0 | 0 | 0 | 0 | 0 | 16 | K | 2 |  |  |  | ROZPOCET | 0 | 0 | 0 | 0 | 0 | 2 | 0 | 16 | 78
| Online PSC |  | https://podminky.urs.cz/item/CS_URS_2024_01/742210503 | [14 empty] | Online PSC | 2
40 | K | 742210501 | Zkoušky a revize EPS zkoušky TIČR | kus | 1 |  | 0 | CS ÚRS 2024 01 |  | snížená |  | 0 | 0 | 0 | 0 | 0 | 16 | K | 2 |  |  |  | ROZPOCET | 0 | 0 | 0 | 0 | 0 | 2 | 0 | 16 | 80
| Online PSC |  | https://podminky.urs.cz/item/CS_URS_2024_01/742210501 | [14 empty] | Online PSC | 2
41 | K | 742210401 | Nastavení a oživení EPS programování základních parametrů ústředny | kus | 1 |  | 0 | CS ÚRS 2024 01 |  | snížená |  | 0 | 0 | 0 | 0 | 0 | 16 | K | 2 |  |  |  | ROZPOCET | 0 | 0 | 0 | 0 | 0 | 2 | 0 | 16 | 82
| Online PSC |  | https://podminky.urs.cz/item/CS_URS_2024_01/742210401 | [14 empty] | Online PSC | 2
42 | K | 742210421 | Nastavení a oživení EPS oživení systému na jeden detektor | kus | 56 |  | 0 | CS ÚRS 2024 01 |  | snížená |  | 0 | 0 | 0 | 0 | 0 | 16 | K | 2 |  |  |  | ROZPOCET | 0 | 0 | 0 | 0 | 0 | 2 | 0 | 16 | 84
| Online PSC |  | https://podminky.urs.cz/item/CS_URS_2024_01/742210421 | [14 empty] | Online PSC | 2
43 | K | 742210521 | Zkoušky a revize EPS revize výchozí systému EPS na jeden detektor | kus | 56 |  | 0 | CS ÚRS 2024 01 |  | snížená |  | 0 | 0 | 0 | 0 | 0 | 16 | K | 2 |  |  |  | ROZPOCET | 0 | 0 | 0 | 0 | 0 | 2 | 0 | 16 | 86
| Online PSC |  | https://podminky.urs.cz/item/CS_URS_2024_01/742210521 | [14 empty] | Online PSC | 2
44 | M | 583814R | Pomocný drobný materiál | kpl | 1 |  | 0 | vlastní |  | snížená |  | 0 | 0 | 0 | 0 | 0 | 32 | M | 2 |  |  |  | ROZPOCET | 0 | 0 | 0 | 0 | 0 | 2 | 0 | 16 | 88
45 | K | 741920241 | Protipožární ucpávky samostatných kabelů prostup stěnou, tloušťky do 100 mm diskem požární odolnost EI 60, průměr kabelu do 21 mm | kus | 27 |  | 0 | CS ÚRS 2024 01 |  | snížená |  | 0 | 0 | 0 | 0 | 0 | 16 | K | 2 |  |  |  | ROZPOCET | 0 | 0 | 0 | 0 | 0 | 2 | 0 | 16 | 90
| Online PSC |  | https://podminky.urs.cz/item/CS_URS_2024_01/741920241 | [14 empty] | Online PSC | 2
| VV |  | "Požární ucpávka nad 1dm2 dle PBŘ aspoň EI30"27 |  | 27 | [12 empty] | VV | 2 | 2 | True | 0 | ROZPOCET
| VV |  | Součet |  | 27 | [12 empty] | VV | 2 | 4 | True | 1 | ROZPOCET
46 | K | 973031346 | Vysekání výklenků nebo kapes ve zdivu z cihel na maltu vápennou nebo vápenocementovou kapes, plochy do 0,25 m2, hl. do 450 mm | kus | 16 |  | 0 | CS ÚRS 2024 01 |  | snížená |  | 0 | 0 | 0 | 0 | 0 | 16 | K | 2 |  |  |  | ROZPOCET | 0 | 0 | 0 | 0 | 0 | 2 | 0 | 16 | 92
| Online PSC |  | https://podminky.urs.cz/item/CS_URS_2024_01/973031346 | [14 empty] | Online PSC | 2
| VV |  | "Bourání otv zdi cih 0,02m2, tl.45cm"16 |  | 16 | [12 empty] | VV | 2 | 2 | True | 0 | ROZPOCET
| VV |  | Součet |  | 16 | [12 empty] | VV | 2 | 4 | True | 1 | ROZPOCET
47 | K | 974031121 | Vysekání rýh ve zdivu cihelném na maltu vápennou nebo vápenocementovou do hl. 30 mm a šířky do 30 mm | m | 161 |  | 0 | CS ÚRS 2024 01 |  | snížená |  | 0 | 0 | 0 | 0 | 0 | 16 | K | 2 |  |  |  | ROZPOCET | 0 | 0 | 0 | 0 | 0 | 2 | 0 | 16 | 94
| Online PSC |  | https://podminky.urs.cz/item/CS_URS_2024_01/974031121 | [14 empty] | Online PSC | 2
| VV |  | "Vysekání rýh ve zdivu cihelném hl do 30 mm š do 30 mm"161 |  | 161 | [12 empty] | VV | 2 | 2 | True | 0 | ROZPOCET
| VV |  | Součet |  | 161 | [12 empty] | VV | 2 | 4 | True | 1 | ROZPOCET
48 | K | HZS3131 | Hodinové zúčtovací sazby montáží technologických zařízení při externích montážích elektromontér VN a VVN | hod | 42 |  | 0 | CS ÚRS 2024 01 |  | snížená |  | 0 | 0 | 0 | 0 | 0 | 16 | K | 2 |  |  |  | ROZPOCET | 0 | 0 | 0 | 0 | 0 | 2 | 0 | 16 | 96
| Online PSC |  | https://podminky.urs.cz/item/CS_URS_2024_01/HZS3131 | [14 empty] | Online PSC | 2
| VV |  | "Pomocné práce"42 |  | 42 | [12 empty] | VV | 2 | 2 | True | 0 | ROZPOCET
| VV |  | Součet |  | 42 | [12 empty] | VV | 2 | 4 | True | 1 | ROZPOCET
49 | K | HZS4212 | Hodinové zúčtovací sazby ostatních profesí revizní a kontrolní činnost revizní technik specialista | hod | 32 |  | 0 | CS ÚRS 2024 01 |  | snížená |  | 0 | 0 | 0 | 0 | 0 | 16 | K | 2 |  |  |  | ROZPOCET | 0 | 0 | 0 | 0 | 0 | 2 | 0 | 16 | 98
| Online PSC |  | https://podminky.urs.cz/item/CS_URS_2024_01/HZS4212 | [14 empty] | Online PSC | 2
| VV |  | "Revize"32 |  | 32 | [12 empty] | VV | 2 | 2 | True | 0 | ROZPOCET
| VV |  | Součet |  | 32 | [12 empty] | VV | 2 | 4 | True | 1 | ROZPOCET
50 | K | 013002000 | Projektové práce | kpl | 1 |  | 0 | CS ÚRS 2024 01 |  | snížená |  | 0 | 0 | 0 | 0 | 0 | 16 | K | 2 |  |  |  | ROZPOCET | 0 | 0 | 0 | 0 | 0 | 2 | 0 | 16 | 100
| Online PSC |  | https://podminky.urs.cz/item/CS_URS_2024_01/013002000 | [14 empty] | Online PSC | 2
| VV |  | "Oprava proj. dokumentace dle skut.stavu dle vyhl. 499/2006 S"1 |  | 1 | [12 empty] | VV | 2 | 2 | True | 0 | ROZPOCET
| VV |  | Součet |  | 1 | [12 empty] | VV | 2 | 4 | True | 1 | ROZPOCET
51 | K | 013254000 | Dokumentace skutečného provedení stavby | kpl | 1 |  | 0 | CS ÚRS 2024 01 |  | snížená |  | 0 | 0 | 0 | 0 | 0 | 16 | K | 2 |  |  |  | ROZPOCET | 0 | 0 | 0 | 0 | 0 | 2 | 0 | 16 | 102
| Online PSC |  | https://podminky.urs.cz/item/CS_URS_2024_01/013254000 | [14 empty] | Online PSC | 2
| VV |  | "DSPS"1 |  | 1 | [12 empty] | VV | 2 | 2 | True | 0 | ROZPOCET
| VV |  | Součet |  | 1 | [12 empty] | VV | 2 | 4 | True | 1 | ROZPOCET
52 | K | 081002000 | Doprava zaměstnanců | kpl | 1 |  | 0 | CS ÚRS 2024 01 |  | snížená |  | 0 | 0 | 0 | 0 | 0 | 16 | K | 2 |  |  |  | ROZPOCET | 0 | 0 | 0 | 0 | 0 | 2 | 0 | 16 | 104
| Online PSC |  | https://podminky.urs.cz/item/CS_URS_2024_01/081002000 | [14 empty] | Online PSC | 2
| VV |  | "Doprava zaměstnanců"1 |  | 1 | [12 empty] | VV | 2 | 2 | True | 0 | ROZPOCET
| VV |  | Součet |  | 1 | [12 empty] | VV | 2 | 4 | True | 1 | ROZPOCET
53 | K | 998741102 | Přesun hmot pro silnoproud stanovený z hmotnosti přesunovaného materiálu vodorovná dopravní vzdálenost do 50 m základní v objektech výšky přes 6 do 12 m | t | 5 |  | 0 | CS ÚRS 2024 01 |  | snížená |  | 0 | 0 | 0 | 0 | 0 | 16 | K | 2 |  |  |  | ROZPOCET | 0 | 0 | 0 | 0 | 0 | 2 | 0 | 16 | 106
| Online PSC |  | https://podminky.urs.cz/item/CS_URS_2024_01/998741102 | [14 empty] | Online PSC | 2
54 | K | 973031344 | Vysekání výklenků nebo kapes ve zdivu z cihel na maltu vápennou nebo vápenocementovou kapes, plochy do 0,25 m2, hl. do 150 mm | kus | 63 |  | 0 | CS ÚRS 2024 01 |  | snížená |  | 0 | 0 | 0 | 0 | 0 | 16 | K | 2 |  |  |  | ROZPOCET | 0 | 0 | 0 | 0 | 0 | 2 | 0 | 16 | 108
| Online PSC |  | https://podminky.urs.cz/item/CS_URS_2024_01/973031344 | [14 empty] | Online PSC | 2
| VV |  | "Bourání otv zdi cih 0,02m2, tl.15cm"63 |  | 63 | [12 empty] | VV | 2 | 2 | True | 0 | ROZPOCET
| VV |  | Součet |  | 63 | [12 empty] | VV | 2 | 4 | True | 1 | ROZPOCET

## 6 - Slaboproudá el.
{00266654-3a92-4cf7-8011-3697a6e06927}
1
| KRYCÍ LIST SOUPISU PRACÍ | [7 empty] | v --- níže se nacházejí doplnkové a pomocné údaje k sestavám --- v | [8 empty] | False
Stavba:
RC_STAVEBNÍ ÚPRAVY, PŘÍSTAVBA A NÁSTAVBA STÁVAJÍCÍHO OBJEKTU DOMOVA NARNIE V MORKŮVKÁCH
Objekt:
1 - SO01 Stavební část
Soupis:
6 - Slaboproudá el.
| KSO: |  |  |  |  | CC-CZ:
| Místo: |  |  |  |  | Datum: | 19. 2. 2024
| Zadavatel: |  |  |  |  | IČ:
DIČ:
| Uchazeč: |  |  |  |  | IČ: | Vyplň údaj
|  | Vyplň údaj |  |  |  | DIČ: | Vyplň údaj
| Projektant: |  |  |  |  | IČ:
DIČ:
| Zpracovatel: |  |  |  |  | IČ:
DIČ:
Poznámka:
Soupis prací je sestaven s využitím Cenové soustavy ÚRS. Položky, které pochází z této cenové soustavy, jsou ve sloupci 'Cenová soustava' označeny popisem 'CS ÚRS' a úrovní příslušného kalendářního pololetí. Veškeré další informace vymezující popis a podmínky použití těchto položek z Cenové soustavy, které nejsou uvedeny přímo v soupisu prací, jsou neomezeně dálkově k dispozici na webu podminky.urs.cz.
| Cena bez DPH | [5 empty] | 0
|  |  | Základ daně |  |  | Sazba daně | Výše daně
| DPH | základní | 0 |  |  | 21% | 0
|  | snížená | 0 |  |  | 12% | 0
|  | zákl. přenesená | 0 |  |  | 21% | 0
|  | sníž. přenesená | 0 |  |  | 12% | 0
|  | nulová | 0 |  |  | 0% | 0
| Cena s DPH |  |  | v | CZK |  | 0
REKAPITULACE ČLENĚNÍ SOUPISU PRACÍ
Stavba:
RC_STAVEBNÍ ÚPRAVY, PŘÍSTAVBA A NÁSTAVBA STÁVAJÍCÍHO OBJEKTU DOMOVA NARNIE V MORKŮVKÁCH
Objekt:
1 - SO01 Stavební část
Soupis:
6 - Slaboproudá el.
Místo: | [5 empty] | Datum: | 19. 2. 2024
Zadavatel: | [5 empty] | Projektant:
Uchazeč: |  |  | Vyplň údaj |  |  | Zpracovatel:
Kód dílu - Popis | [6 empty] | Cena celkem [CZK]
Náklady stavby celkem | [6 empty] | 0 | [11 empty] | -1
| PSV - Práce a dodávky PSV | [5 empty] | 0
| 742 - Elektroinstalace - slaboproud | [5 empty] | 0
SOUPIS PRACÍ
Stavba:
RC_STAVEBNÍ ÚPRAVY, PŘÍSTAVBA A NÁSTAVBA STÁVAJÍCÍHO OBJEKTU DOMOVA NARNIE V MORKŮVKÁCH
Objekt:
1 - SO01 Stavební část
Soupis:
6 - Slaboproudá el.
Místo: | [5 empty] | Datum: | 19. 2. 2024
Zadavatel: | [5 empty] | Projektant:
Uchazeč: |  |  | Vyplň údaj |  |  | Zpracovatel:
PČ | Typ | Kód | Popis | MJ | Množství | J.cena [CZK] | Cena celkem [CZK] | Cenová soustava |  | DPH | J. Nh [h] | Nh celkem [h] | J. hmotnost [t] | Hmotnost celkem [t] | J. suť [t] | Suť Celkem [t]
Náklady soupisu celkem | [6 empty] | 0 |  |  |  |  | 0 |  | 0 |  | 0 |  | D | -1 | [10 empty] | 0
| D | PSV | Práce a dodávky PSV |  |  |  | 0 |  |  |  |  | 0 |  | 0 |  | 0 | 2 | D | 0 |  |  |  | ROZPOCET | [6 empty] | 0
| D | 742 | Elektroinstalace - slaboproud |  |  |  | 0 |  |  |  |  | 0 |  | 0 |  | 0 | 2 | D | 1 |  |  |  | ROZPOCET | [6 empty] | 0
1 | K | 742121001 | Montáž kabelů sdělovacích pro vnitřní rozvody počtu žil do 15 | m | 650 |  | 0 | CS ÚRS 2024 01 |  | snížená |  | 0 | 0 | 0 | 0 | 0 | 16 | K | 2 |  |  |  | ROZPOCET | 0 | 0 | 0 | 0 | 0 | 2 | 0 | 16 | 2
| Online PSC |  | https://podminky.urs.cz/item/CS_URS_2024_01/742121001 | [14 empty] | Online PSC | 2
2 | M | 1040117R | Kabel 6 žilový EZS stíněný | m | 650 |  | 0 | vlastní |  | snížená |  | 0 | 0 | 0 | 0 | 0 | 32 | M | 2 |  |  |  | ROZPOCET | 0 | 0 | 0 | 0 | 0 | 2 | 0 | 16 | 4
3 | K | 742121001 | Montáž kabelů sdělovacích pro vnitřní rozvody počtu žil do 15 | m | 810 |  | 0 | CS ÚRS 2024 01 |  | snížená |  | 0 | 0 | 0 | 0 | 0 | 16 | K | 2 |  |  |  | ROZPOCET | 0 | 0 | 0 | 0 | 0 | 2 | 0 | 16 | 6
| Online PSC |  | https://podminky.urs.cz/item/CS_URS_2024_01/742121001 | [14 empty] | Online PSC | 2
4 | M | 34121300 | kabel koaxiální stíněný 1xAl a opletením z CuSn drátků 48x0,12mm2, plášť PVC bílý, jádro CU pr. 1mm | m | 810 |  | 0 | CS ÚRS 2024 01 |  | snížená |  | 0 | 0 | 0 | 0 | 0 | 32 | M | 2 |  |  |  | ROZPOCET | 0 | 0 | 0 | 0 | 0 | 2 | 0 | 16 | 8
5 | K | 742121001 | Montáž kabelů sdělovacích pro vnitřní rozvody počtu žil do 15 | m | 160 |  | 0 | CS ÚRS 2024 01 |  | snížená |  | 0 | 0 | 0 | 0 | 0 | 16 | K | 2 |  |  |  | ROZPOCET | 0 | 0 | 0 | 0 | 0 | 2 | 0 | 16 | 10
| Online PSC |  | https://podminky.urs.cz/item/CS_URS_2024_01/742121001 | [14 empty] | Online PSC | 2
6 | M | 34121302 | kabel koaxiální stíněný 2xAl/PES a opletením z CuSn drátků 144x0,12mm2, plášť PVC černý UV odolný, jádro CU pr. 1,13mm | m | 160 |  | 0 | CS ÚRS 2024 01 |  | snížená |  | 0 | 0 | 0 | 0 | 0 | 32 | M | 2 |  |  |  | ROZPOCET | 0 | 0 | 0 | 0 | 0 | 2 | 0 | 16 | 12
| VV |  | 133,333*1,2 "Přepočtené koeficientem množství |  | 160 | [12 empty] | VV | 2 | 2 | True | 0 | ROZPOCET
| VV |  | Součet |  | 160 | [12 empty] | VV | 2 | 4 | True | 1 | ROZPOCET
7 | K | 742124002 | Montáž kabelů datových FTP, UTP, STP pro vnitřní rozvody do trubky | m | 260 |  | 0 | CS ÚRS 2024 01 |  | snížená |  | 0 | 0 | 0 | 0 | 0 | 16 | K | 2 |  |  |  | ROZPOCET | 0 | 0 | 0 | 0 | 0 | 2 | 0 | 16 | 14
| Online PSC |  | https://podminky.urs.cz/item/CS_URS_2024_01/742124002 | [14 empty] | Online PSC | 2
8 | M | 34121267 | kabel datový venkovní celkově stíněný Al fólií jádro Cu plné plášť PE (F/UTP) kategorie 6 | m | 260 |  | 0 | CS ÚRS 2024 01 |  | snížená |  | 0 | 0 | 0 | 0 | 0 | 32 | M | 2 |  |  |  | ROZPOCET | 0 | 0 | 0 | 0 | 0 | 2 | 0 | 16 | 16
9 | K | 742124003 | Montáž kabelů datových FTP, UTP, STP pro vnitřní rozvody pevně | m | 3520 |  | 0 | CS ÚRS 2024 01 |  | snížená |  | 0 | 0 | 0 | 0 | 0 | 16 | K | 2 |  |  |  | ROZPOCET | 0 | 0 | 0 | 0 | 0 | 2 | 0 | 16 | 18
| Online PSC |  | https://podminky.urs.cz/item/CS_URS_2024_01/742124003 | [14 empty] | Online PSC | 2
10 | M | 34121325 | kabel datový bezhalogenový celkově stíněný Al fólií jádro Cu plné (F/UTP) kategorie 6 | m | 3520 |  | 0 | CS ÚRS 2024 01 |  | snížená |  | 0 | 0 | 0 | 0 | 0 | 32 | M | 2 |  |  |  | ROZPOCET | 0 | 0 | 0 | 0 | 0 | 2 | 0 | 16 | 20
11 | K | 742124005 | Montáž kabelů datových FTP, UTP, STP ukončení kabelu konektorem | kus | 66 |  | 0 | CS ÚRS 2024 01 |  | snížená |  | 0 | 0 | 0 | 0 | 0 | 16 | K | 2 |  |  |  | ROZPOCET | 0 | 0 | 0 | 0 | 0 | 2 | 0 | 16 | 22
| Online PSC |  | https://podminky.urs.cz/item/CS_URS_2024_01/742124005 | [14 empty] | Online PSC | 2
12 | M | 37459025 | konektor na drát/lanko s vložkou RJ45 FTP Cat6 stíněný | kus | 66 |  | 0 | CS ÚRS 2024 01 |  | snížená |  | 0 | 0 | 0 | 0 | 0 | 32 | M | 2 |  |  |  | ROZPOCET | 0 | 0 | 0 | 0 | 0 | 2 | 0 | 16 | 24
13 | K | 742430031 | Montáž audiovizuální techniky kabelu HDMI protažením a se zakončením v zásuvce nebo krabici | kus | 1 |  | 0 | CS ÚRS 2024 01 |  | snížená |  | 0 | 0 | 0 | 0 | 0 | 16 | K | 2 |  |  |  | ROZPOCET | 0 | 0 | 0 | 0 | 0 | 2 | 0 | 16 | 26
| Online PSC |  | https://podminky.urs.cz/item/CS_URS_2024_01/742430031 | [14 empty] | Online PSC | 2
14 | M | 34199010 | kabel propojovací HDMI 2.0 High Speed podpora Ethernetu a 4K délka 10m | kus | 1 |  | 0 | CS ÚRS 2024 01 |  | snížená |  | 0 | 0 | 0 | 0 | 0 | 32 | M | 2 |  |  |  | ROZPOCET | 0 | 0 | 0 | 0 | 0 | 2 | 0 | 16 | 28
15 | K | 741122003 | Montáž kabelů měděných bez ukončení uložených pod omítku plných plochých nebo bezhalogenových (např. CYKYLo) počtu a průřezu žil 2x2,5 mm2 | m | 20 |  | 0 | CS ÚRS 2024 01 |  | snížená |  | 0 | 0 | 0 | 0 | 0 | 16 | K | 2 |  |  |  | ROZPOCET | 0 | 0 | 0 | 0 | 0 | 2 | 0 | 16 | 30
| Online PSC |  | https://podminky.urs.cz/item/CS_URS_2024_01/741122003 | [14 empty] | Online PSC | 2
16 | M | 34109R | Reproduktorový kabel 2x2,5 mm2 | m | 20 |  | 0 | vlastní |  | snížená |  | 0 | 0 | 0 | 0 | 0 | 32 | M | 2 |  |  |  | ROZPOCET | 0 | 0 | 0 | 0 | 0 | 2 | 0 | 16 | 32
17 | K | 741110061 | Montáž trubek elektroinstalačních s nasunutím nebo našroubováním do krabic plastových ohebných, uložených pod omítku, vnější Ø přes 11 do 23 mm | m | 420 |  | 0 | CS ÚRS 2024 01 |  | snížená |  | 0 | 0 | 0 | 0 | 0 | 16 | K | 2 |  |  |  | ROZPOCET | 0 | 0 | 0 | 0 | 0 | 2 | 0 | 16 | 34
| Online PSC |  | https://podminky.urs.cz/item/CS_URS_2024_01/741110061 | [14 empty] | Online PSC | 2
18 | M | 34571072 | trubka elektroinstalační ohebná z PVC (EN) 2320 | m | 420 |  | 0 | CS ÚRS 2024 01 |  | snížená |  | 0 | 0 | 0 | 0 | 0 | 32 | M | 2 |  |  |  | ROZPOCET | 0 | 0 | 0 | 0 | 0 | 2 | 0 | 16 | 36
19 | K | 741110062 | Montáž trubek elektroinstalačních s nasunutím nebo našroubováním do krabic plastových ohebných, uložených pod omítku, vnější Ø přes 23 do 35 mm | m | 130 |  | 0 | CS ÚRS 2024 01 |  | snížená |  | 0 | 0 | 0 | 0 | 0 | 16 | K | 2 |  |  |  | ROZPOCET | 0 | 0 | 0 | 0 | 0 | 2 | 0 | 16 | 38
| Online PSC |  | https://podminky.urs.cz/item/CS_URS_2024_01/741110062 | [14 empty] | Online PSC | 2
20 | M | 34571156 | trubka elektroinstalační ohebná z PH, D 28,4/34,5mm | m | 130 |  | 0 | CS ÚRS 2024 01 |  | snížená |  | 0 | 0 | 0 | 0 | 0 | 32 | M | 2 |  |  |  | ROZPOCET | 0 | 0 | 0 | 0 | 0 | 2 | 0 | 16 | 40
21 | K | 741110062 | Montáž trubek elektroinstalačních s nasunutím nebo našroubováním do krabic plastových ohebných, uložených pod omítku, vnější Ø přes 23 do 35 mm | m | 340 |  | 0 | CS ÚRS 2024 01 |  | snížená |  | 0 | 0 | 0 | 0 | 0 | 16 | K | 2 |  |  |  | ROZPOCET | 0 | 0 | 0 | 0 | 0 | 2 | 0 | 16 | 42
| Online PSC |  | https://podminky.urs.cz/item/CS_URS_2024_01/741110062 | [14 empty] | Online PSC | 2
22 | M | 34571154 | trubka elektroinstalační ohebná z PH, D 22,9/28,5mm | m | 340 |  | 0 | CS ÚRS 2024 01 |  | snížená |  | 0 | 0 | 0 | 0 | 0 | 32 | M | 2 |  |  |  | ROZPOCET | 0 | 0 | 0 | 0 | 0 | 2 | 0 | 16 | 44
23 | K | 741110063 | Montáž trubek elektroinstalačních s nasunutím nebo našroubováním do krabic plastových ohebných, uložených pod omítku, vnější Ø přes 35 mm | m | 280 |  | 0 | CS ÚRS 2024 01 |  | snížená |  | 0 | 0 | 0 | 0 | 0 | 16 | K | 2 |  |  |  | ROZPOCET | 0 | 0 | 0 | 0 | 0 | 2 | 0 | 16 | 46
| Online PSC |  | https://podminky.urs.cz/item/CS_URS_2024_01/741110063 | [14 empty] | Online PSC | 2
24 | M | 34571076 | trubka elektroinstalační ohebná z PVC (EN) 2350 | m | 280 |  | 0 | CS ÚRS 2024 01 |  | snížená |  | 0 | 0 | 0 | 0 | 0 | 32 | M | 2 |  |  |  | ROZPOCET | 0 | 0 | 0 | 0 | 0 | 2 | 0 | 16 | 48
25 | K | 741110063 | Montáž trubek elektroinstalačních s nasunutím nebo našroubováním do krabic plastových ohebných, uložených pod omítku, vnější Ø přes 35 mm | m | 50 |  | 0 | CS ÚRS 2024 01 |  | snížená |  | 0 | 0 | 0 | 0 | 0 | 16 | K | 2 |  |  |  | ROZPOCET | 0 | 0 | 0 | 0 | 0 | 2 | 0 | 16 | 50
| Online PSC |  | https://podminky.urs.cz/item/CS_URS_2024_01/741110063 | [14 empty] | Online PSC | 2
26 | M | 34571075 | trubka elektroinstalační ohebná z PVC (EN) 2340 | m | 50 |  | 0 | CS ÚRS 2024 01 |  | snížená |  | 0 | 0 | 0 | 0 | 0 | 32 | M | 2 |  |  |  | ROZPOCET | 0 | 0 | 0 | 0 | 0 | 2 | 0 | 16 | 52
27 | K | 742110011 | Montáž trubek elektroinstalačních plastových tuhých pro vnitřní rozvody uložených volně na příchytky | m | 50 |  | 0 | CS ÚRS 2024 01 |  | snížená |  | 0 | 0 | 0 | 0 | 0 | 16 | K | 2 |  |  |  | ROZPOCET | 0 | 0 | 0 | 0 | 0 | 2 | 0 | 16 | 54
| Online PSC |  | https://podminky.urs.cz/item/CS_URS_2024_01/742110011 | [14 empty] | Online PSC | 2
28 | M | 1000290R | Trubka tuhá bezhalogenová průměr 20 mm2 | m | 50 |  | 0 | vlastní |  | snížená |  | 0 | 0 | 0 | 0 | 0 | 32 | M | 2 |  |  |  | ROZPOCET | 0 | 0 | 0 | 0 | 0 | 2 | 0 | 16 | 56
29 | K | 741112003 | Montáž krabic elektroinstalačních bez napojení na trubky a lišty, demontáže a montáže víčka a přístroje protahovacích nebo odbočných zapuštěných plastových čtyřhranných | kus | 34 |  | 0 | CS ÚRS 2024 01 |  | snížená |  | 0 | 0 | 0 | 0 | 0 | 16 | K | 2 |  |  |  | ROZPOCET | 0 | 0 | 0 | 0 | 0 | 2 | 0 | 16 | 58
| Online PSC |  | https://podminky.urs.cz/item/CS_URS_2024_01/741112003 | [14 empty] | Online PSC | 2
30 | M | 34571459 | krabice pod omítku PVC odbočná čtvercová 100x100mm s víčkem | kus | 34 |  | 0 | CS ÚRS 2024 01 |  | snížená |  | 0 | 0 | 0 | 0 | 0 | 32 | M | 2 |  |  |  | ROZPOCET | 0 | 0 | 0 | 0 | 0 | 2 | 0 | 16 | 60
31 | K | 741112061 | Montáž krabic elektroinstalačních bez napojení na trubky a lišty, demontáže a montáže víčka a přístroje přístrojových zapuštěných plastových kruhových do zdiva | kus | 50 |  | 0 | CS ÚRS 2024 01 |  | snížená |  | 0 | 0 | 0 | 0 | 0 | 16 | K | 2 |  |  |  | ROZPOCET | 0 | 0 | 0 | 0 | 0 | 2 | 0 | 16 | 62
| Online PSC |  | https://podminky.urs.cz/item/CS_URS_2024_01/741112061 | [14 empty] | Online PSC | 2
32 | M | 34571451 | krabice pod omítku PVC přístrojová kruhová D 70mm hluboká | kus | 50 |  | 0 | CS ÚRS 2024 01 |  | snížená |  | 0 | 0 | 0 | 0 | 0 | 32 | M | 2 |  |  |  | ROZPOCET | 0 | 0 | 0 | 0 | 0 | 2 | 0 | 16 | 64
33 | K | 741112061 | Montáž krabic elektroinstalačních bez napojení na trubky a lišty, demontáže a montáže víčka a přístroje přístrojových zapuštěných plastových kruhových do zdiva | kus | 68 |  | 0 | CS ÚRS 2024 01 |  | snížená |  | 0 | 0 | 0 | 0 | 0 | 16 | K | 2 |  |  |  | ROZPOCET | 0 | 0 | 0 | 0 | 0 | 2 | 0 | 16 | 66
| Online PSC |  | https://podminky.urs.cz/item/CS_URS_2024_01/741112061 | [14 empty] | Online PSC | 2
34 | M | 34571450 | krabice pod omítku PVC přístrojová kruhová D 70mm | kus | 68 |  | 0 | CS ÚRS 2024 01 |  | snížená |  | 0 | 0 | 0 | 0 | 0 | 32 | M | 2 |  |  |  | ROZPOCET | 0 | 0 | 0 | 0 | 0 | 2 | 0 | 16 | 68
35 | K | 742420121 | Montáž společné televizní antény televizní zásuvky koncové nebo průběžné | kus | 15 |  | 0 | CS ÚRS 2024 01 |  | snížená |  | 0 | 0 | 0 | 0 | 0 | 16 | K | 2 |  |  |  | ROZPOCET | 0 | 0 | 0 | 0 | 0 | 2 | 0 | 16 | 70
| Online PSC |  | https://podminky.urs.cz/item/CS_URS_2024_01/742420121 | [14 empty] | Online PSC | 2
36 | M | 37451025 | zásuvka koncová TV/R bez krabičky a bez víčka útlum 3dB | kus | 15 |  | 0 | CS ÚRS 2024 01 |  | snížená |  | 0 | 0 | 0 | 0 | 0 | 32 | M | 2 |  |  |  | ROZPOCET | 0 | 0 | 0 | 0 | 0 | 2 | 0 | 16 | 72
37 | M | 37451015 | kryt zásuvky televizní, rozhlasové (a satelitní) | kus | 15 |  | 0 | CS ÚRS 2024 01 |  | snížená |  | 0 | 0 | 0 | 0 | 0 | 32 | M | 2 |  |  |  | ROZPOCET | 0 | 0 | 0 | 0 | 0 | 2 | 0 | 16 | 74
38 | M | 34539059 | rámeček jednonásobný | kus | 15 |  | 0 | CS ÚRS 2024 01 |  | snížená |  | 0 | 0 | 0 | 0 | 0 | 32 | M | 2 |  |  |  | ROZPOCET | 0 | 0 | 0 | 0 | 0 | 2 | 0 | 16 | 76
39 | K | 742330044 | Montáž strukturované kabeláže zásuvek datových pod omítku, do nábytku, do parapetního žlabu nebo podlahové krabice 1 až 6 pozic | kus | 33 |  | 0 | CS ÚRS 2024 01 |  | snížená |  | 0 | 0 | 0 | 0 | 0 | 16 | K | 2 |  |  |  | ROZPOCET | 0 | 0 | 0 | 0 | 0 | 2 | 0 | 16 | 78
| Online PSC |  | https://podminky.urs.cz/item/CS_URS_2024_01/742330044 | [14 empty] | Online PSC | 2
40 | M | 37451004 | třmen se soklem (pro 2x keystone) | kus | 33 |  | 0 | CS ÚRS 2024 01 |  | snížená |  | 0 | 0 | 0 | 0 | 0 | 32 | M | 2 |  |  |  | ROZPOCET | 0 | 0 | 0 | 0 | 0 | 2 | 0 | 16 | 80
41 | M | 37451155 | zásuvka s rámečkem úhlová se záclonkou (neosazená) pro 2 keystone | kus | 33 |  | 0 | CS ÚRS 2024 01 |  | snížená |  | 0 | 0 | 0 | 0 | 0 | 32 | M | 2 |  |  |  | ROZPOCET | 0 | 0 | 0 | 0 | 0 | 2 | 0 | 16 | 82
42 | M | 37451210 | záslepka datové zásuvky 22,5x45mm | kus | 33 |  | 0 | CS ÚRS 2024 01 |  | snížená |  | 0 | 0 | 0 | 0 | 0 | 32 | M | 2 |  |  |  | ROZPOCET | 0 | 0 | 0 | 0 | 0 | 2 | 0 | 16 | 84
43 | M | 34539100 | rámeček datové zásuvky pro 2 moduly 22,5x45mm | kus | 33 |  | 0 | CS ÚRS 2024 01 |  | snížená |  | 0 | 0 | 0 | 0 | 0 | 32 | M | 2 |  |  |  | ROZPOCET | 0 | 0 | 0 | 0 | 0 | 2 | 0 | 16 | 86
44 | M | 37452020 | prvek ukončovací datového rozvodu keystone 1xRJ45 UTP Cat6 protiprachová krytka | kus | 66 |  | 0 | CS ÚRS 2024 01 |  | snížená |  | 0 | 0 | 0 | 0 | 0 | 32 | M | 2 |  |  |  | ROZPOCET | 0 | 0 | 0 | 0 | 0 | 2 | 0 | 16 | 88
45 | K | 741313001 | Montáž zásuvek domovních se zapojením vodičů bezšroubové připojení polozapuštěných nebo zapuštěných 10/16 A, provedení 2P + PE | kus | 2 |  | 0 | CS ÚRS 2024 01 |  | snížená |  | 0 | 0 | 0 | 0 | 0 | 16 | K | 2 |  |  |  | ROZPOCET | 0 | 0 | 0 | 0 | 0 | 2 | 0 | 16 | 90
| Online PSC |  | https://podminky.urs.cz/item/CS_URS_2024_01/741313001 | [14 empty] | Online PSC | 2
46 | M | 37451003 | zásuvka komunikační přímá HDMI (0230-0-0432) | kus | 2 |  | 0 | CS ÚRS 2024 01 |  | snížená |  | 0 | 0 | 0 | 0 | 0 | 32 | M | 2 |  |  |  | ROZPOCET | 0 | 0 | 0 | 0 | 0 | 2 | 0 | 16 | 92
47 | M | 34539059 | rámeček jednonásobný | kus | 2 |  | 0 | CS ÚRS 2024 01 |  | snížená |  | 0 | 0 | 0 | 0 | 0 | 32 | M | 2 |  |  |  | ROZPOCET | 0 | 0 | 0 | 0 | 0 | 2 | 0 | 16 | 94
48 | M | 5014AA000R | Kryt zásuvky komunikační přímé | kus | 2 |  | 0 | vlastní |  | snížená |  | 0 | 0 | 0 | 0 | 0 | 32 | M | 2 |  |  |  | ROZPOCET | 0 | 0 | 0 | 0 | 0 | 2 | 0 | 16 | 96
49 | K | 742330001 | Montáž strukturované kabeláže rozvaděče nástěnného | kus | 1 |  | 0 | CS ÚRS 2024 01 |  | snížená |  | 0 | 0 | 0 | 0 | 0 | 16 | K | 2 |  |  |  | ROZPOCET | 0 | 0 | 0 | 0 | 0 | 2 | 0 | 16 | 98
| Online PSC |  | https://podminky.urs.cz/item/CS_URS_2024_01/742330001 | [14 empty] | Online PSC | 2
50 | M | 35712013 | rozvaděč nástěnný jednodílný 19" celoskleněné dveře vylamovací otvor na ventilátor 18U/600mm | kus | 1 |  | 0 | CS ÚRS 2024 01 |  | snížená |  | 0 | 0 | 0 | 0 | 0 | 32 | M | 2 |  |  |  | ROZPOCET | 0 | 0 | 0 | 0 | 0 | 2 | 0 | 16 | 100
51 | K | 742330021 | Montáž strukturované kabeláže příslušenství a ostatní práce k rozvaděčům police | kus | 1 |  | 0 | CS ÚRS 2024 01 |  | snížená |  | 0 | 0 | 0 | 0 | 0 | 16 | K | 2 |  |  |  | ROZPOCET | 0 | 0 | 0 | 0 | 0 | 2 | 0 | 16 | 102
| Online PSC |  | https://podminky.urs.cz/item/CS_URS_2024_01/742330021 | [14 empty] | Online PSC | 2
52 | M | 35712068 | police rozvaděče 19" perforovaná 1U/350mm nosnost 40kg | kus | 1 |  | 0 | CS ÚRS 2024 01 |  | snížená |  | 0 | 0 | 0 | 0 | 0 | 32 | M | 2 |  |  |  | ROZPOCET | 0 | 0 | 0 | 0 | 0 | 2 | 0 | 16 | 104
53 | K | 742330022 | Montáž strukturované kabeláže příslušenství a ostatní práce k rozvaděčům napájecího panelu | kus | 1 |  | 0 | CS ÚRS 2024 01 |  | snížená |  | 0 | 0 | 0 | 0 | 0 | 16 | K | 2 |  |  |  | ROZPOCET | 0 | 0 | 0 | 0 | 0 | 2 | 0 | 16 | 106
| Online PSC |  | https://podminky.urs.cz/item/CS_URS_2024_01/742330022 | [14 empty] | Online PSC | 2
54 | M | 35712106 | panel rozvodný 19" 8x zásuvka dle ČSN max 16A kabel 3x1,5mm 2m | kus | 1 |  | 0 | CS ÚRS 2024 01 |  | snížená |  | 0 | 0 | 0 | 0 | 0 | 32 | M | 2 |  |  |  | ROZPOCET | 0 | 0 | 0 | 0 | 0 | 2 | 0 | 16 | 108
55 | K | 742330023 | Montáž strukturované kabeláže příslušenství a ostatní práce k rozvaděčům vyvazovacíhoho panelu 1U | kus | 5 |  | 0 | CS ÚRS 2024 01 |  | snížená |  | 0 | 0 | 0 | 0 | 0 | 16 | K | 2 |  |  |  | ROZPOCET | 0 | 0 | 0 | 0 | 0 | 2 | 0 | 16 | 110
| Online PSC |  | https://podminky.urs.cz/item/CS_URS_2024_01/742330023 | [14 empty] | Online PSC | 2
56 | M | 37451145 | panel vyvazovací 5x plastové oko s průchody 1U 19" | kus | 5 |  | 0 | CS ÚRS 2024 01 |  | snížená |  | 0 | 0 | 0 | 0 | 0 | 32 | M | 2 |  |  |  | ROZPOCET | 0 | 0 | 0 | 0 | 0 | 2 | 0 | 16 | 112
57 | K | 742330024 | Montáž strukturované kabeláže příslušenství a ostatní práce k rozvaděčům patch panelu 24 portů | kus | 5 |  | 0 | CS ÚRS 2024 01 |  | snížená |  | 0 | 0 | 0 | 0 | 0 | 16 | K | 2 |  |  |  | ROZPOCET | 0 | 0 | 0 | 0 | 0 | 2 | 0 | 16 | 114
| Online PSC |  | https://podminky.urs.cz/item/CS_URS_2024_01/742330024 | [14 empty] | Online PSC | 2
58 | M | 37451110 | patch panel Cat6 PCB 1U 24 portů 19" UTP | kus | 5 |  | 0 | CS ÚRS 2024 01 |  | snížená |  | 0 | 0 | 0 | 0 | 0 | 32 | M | 2 |  |  |  | ROZPOCET | 0 | 0 | 0 | 0 | 0 | 2 | 0 | 16 | 116
59 | K | 742124005 | Montáž kabelů datových FTP, UTP, STP ukončení kabelu konektorem | kus | 10 |  | 0 | CS ÚRS 2024 01 |  | snížená |  | 0 | 0 | 0 | 0 | 0 | 16 | K | 2 |  |  |  | ROZPOCET | 0 | 0 | 0 | 0 | 0 | 2 | 0 | 16 | 118
| Online PSC |  | https://podminky.urs.cz/item/CS_URS_2024_01/742124005 | [14 empty] | Online PSC | 2
60 | M | 37459025 | konektor na drát/lanko s vložkou RJ45 FTP Cat6 stíněný | kus | 10 |  | 0 | CS ÚRS 2024 01 |  | snížená |  | 0 | 0 | 0 | 0 | 0 | 32 | M | 2 |  |  |  | ROZPOCET | 0 | 0 | 0 | 0 | 0 | 2 | 0 | 16 | 120
61 | K | 742420001 | Montáž společné televizní antény venkovní televizní antény | kus | 3 |  | 0 | CS ÚRS 2024 01 |  | snížená |  | 0 | 0 | 0 | 0 | 0 | 16 | K | 2 |  |  |  | ROZPOCET | 0 | 0 | 0 | 0 | 0 | 2 | 0 | 16 | 122
| Online PSC |  | https://podminky.urs.cz/item/CS_URS_2024_01/742420001 | [14 empty] | Online PSC | 2
62 | M | 38454001 | anténa pro příjem DVB-T2 19 dBi bez zdroje filtr LTE třmen na uchycení hliník a sklolaminát | kus | 3 |  | 0 | CS ÚRS 2024 01 |  | snížená |  | 0 | 0 | 0 | 0 | 0 | 32 | M | 2 |  |  |  | ROZPOCET | 0 | 0 | 0 | 0 | 0 | 2 | 0 | 16 | 124
63 | K | 742420011 | Montáž společné televizní antény FM antény | kus | 3 |  | 0 | CS ÚRS 2024 01 |  | snížená |  | 0 | 0 | 0 | 0 | 0 | 16 | K | 2 |  |  |  | ROZPOCET | 0 | 0 | 0 | 0 | 0 | 2 | 0 | 16 | 126
| Online PSC |  | https://podminky.urs.cz/item/CS_URS_2024_01/742420011 | [14 empty] | Online PSC | 2
64 | M | 38454004 | anténa pro příjem rádia 5FM 9,2 dBi analog bez zesilovače bez filtru venkovní hliník plast | kus | 3 |  | 0 | CS ÚRS 2024 01 |  | snížená |  | 0 | 0 | 0 | 0 | 0 | 32 | M | 2 |  |  |  | ROZPOCET | 0 | 0 | 0 | 0 | 0 | 2 | 0 | 16 | 128
65 | K | 742420021 | Montáž společné televizní antény antenního stožáru včetně upevňovacího materiálu | kus | 3 |  | 0 | CS ÚRS 2024 01 |  | snížená |  | 0 | 0 | 0 | 0 | 0 | 16 | K | 2 |  |  |  | ROZPOCET | 0 | 0 | 0 | 0 | 0 | 2 | 0 | 16 | 130
| Online PSC |  | https://podminky.urs.cz/item/CS_URS_2024_01/742420021 | [14 empty] | Online PSC | 2
66 | M | 31686017 | stožár anténní kov žárový zinek plastová záslepka průměr 48/42mm teleskopický délka 2x3m | kus | 3 |  | 0 | CS ÚRS 2024 01 |  | snížená |  | 0 | 0 | 0 | 0 | 0 | 32 | M | 2 |  |  |  | ROZPOCET | 0 | 0 | 0 | 0 | 0 | 2 | 0 | 16 | 132
67 | M | 31686019 | držák stožáru nástěnný 20 cm od stěny se vzpěrou žárový zinek pro průměr stožáru 42-67mm | kus | 3 |  | 0 | CS ÚRS 2024 01 |  | snížená |  | 0 | 0 | 0 | 0 | 0 | 32 | M | 2 |  |  |  | ROZPOCET | 0 | 0 | 0 | 0 | 0 | 2 | 0 | 16 | 134
68 | K | 742420041 | Montáž společné televizní antény antenního domovního zesilovače | kus | 3 |  | 0 | CS ÚRS 2024 01 |  | snížená |  | 0 | 0 | 0 | 0 | 0 | 16 | K | 2 |  |  |  | ROZPOCET | 0 | 0 | 0 | 0 | 0 | 2 | 0 | 16 | 136
| Online PSC |  | https://podminky.urs.cz/item/CS_URS_2024_01/742420041 | [14 empty] | Online PSC | 2
69 | M | 38445005 | zesilovač programovatelný vnitřní včetně zdroje 32 kanálů filtr LTE 4G+5G | kus | 3 |  | 0 | CS ÚRS 2024 01 |  | snížená |  | 0 | 0 | 0 | 0 | 0 | 32 | M | 2 |  |  |  | ROZPOCET | 0 | 0 | 0 | 0 | 0 | 2 | 0 | 16 | 138
70 | K | 742420051 | Montáž společné televizní antény antenního rozbočovače | kus | 3 |  | 0 | CS ÚRS 2024 01 |  | snížená |  | 0 | 0 | 0 | 0 | 0 | 16 | K | 2 |  |  |  | ROZPOCET | 0 | 0 | 0 | 0 | 0 | 2 | 0 | 16 | 140
| Online PSC |  | https://podminky.urs.cz/item/CS_URS_2024_01/742420051 | [14 empty] | Online PSC | 2
71 | M | 34539089 | rozbočovač napájení neprůchozí konektory vertikální pro 8TV | kus | 3 |  | 0 | CS ÚRS 2024 01 |  | snížená |  | 0 | 0 | 0 | 0 | 0 | 32 | M | 2 |  |  |  | ROZPOCET | 0 | 0 | 0 | 0 | 0 | 2 | 0 | 16 | 142
72 | K | 742420061 | Montáž společné televizní antény rozvodnice STA | kus | 1 |  | 0 | CS ÚRS 2024 01 |  | snížená |  | 0 | 0 | 0 | 0 | 0 | 16 | K | 2 |  |  |  | ROZPOCET | 0 | 0 | 0 | 0 | 0 | 2 | 0 | 16 | 144
| Online PSC |  | https://podminky.urs.cz/item/CS_URS_2024_01/742420061 | [14 empty] | Online PSC | 2
73 | M | 34571032 | skříň kovová bílá uzamykatelná bez uzemnění vnitřní 400x300x200mm | kus | 1 |  | 0 | CS ÚRS 2024 01 |  | snížená |  | 0 | 0 | 0 | 0 | 0 | 32 | M | 2 |  |  |  | ROZPOCET | 0 | 0 | 0 | 0 | 0 | 2 | 0 | 16 | 146
74 | K | 742420071 | Montáž společné televizní antény multipřepínače do rozvaděče | kus | 1 |  | 0 | CS ÚRS 2024 01 |  | snížená |  | 0 | 0 | 0 | 0 | 0 | 16 | K | 2 |  |  |  | ROZPOCET | 0 | 0 | 0 | 0 | 0 | 2 | 0 | 16 | 148
| Online PSC |  | https://podminky.urs.cz/item/CS_URS_2024_01/742420071 | [14 empty] | Online PSC | 2
75 | M | 34539077 | multipřepínač koncový pro 3 družice 13 vstupů 12 výstupů | kus | 1 |  | 0 | CS ÚRS 2024 01 |  | snížená |  | 0 | 0 | 0 | 0 | 0 | 32 | M | 2 |  |  |  | ROZPOCET | 0 | 0 | 0 | 0 | 0 | 2 | 0 | 16 | 150
76 | K | 742420081 | Montáž společné televizní antény systémového zdroje do rozvaděče | kus | 3 |  | 0 | CS ÚRS 2024 01 |  | snížená |  | 0 | 0 | 0 | 0 | 0 | 16 | K | 2 |  |  |  | ROZPOCET | 0 | 0 | 0 | 0 | 0 | 2 | 0 | 16 | 152
| Online PSC |  | https://podminky.urs.cz/item/CS_URS_2024_01/742420081 | [14 empty] | Online PSC | 2
77 | M | 35671262 | zdroj systémový 12V/4500mA na rám sběrnice | kus | 3 |  | 0 | CS ÚRS 2024 01 |  | snížená |  | 0 | 0 | 0 | 0 | 0 | 32 | M | 2 |  |  |  | ROZPOCET | 0 | 0 | 0 | 0 | 0 | 2 | 0 | 16 | 154
78 | K | 742420201 | Montáž společné televizní antény nastavení zesilovače dle úrovně na zásuvkách | kus | 3 |  | 0 | CS ÚRS 2024 01 |  | snížená |  | 0 | 0 | 0 | 0 | 0 | 16 | K | 2 |  |  |  | ROZPOCET | 0 | 0 | 0 | 0 | 0 | 2 | 0 | 16 | 156
| Online PSC |  | https://podminky.urs.cz/item/CS_URS_2024_01/742420201 | [14 empty] | Online PSC | 2
79 | K | 742310002 | Montáž domovního telefonu komunikačního tabla | kus | 2 |  | 0 | CS ÚRS 2024 01 |  | snížená |  | 0 | 0 | 0 | 0 | 0 | 16 | K | 2 |  |  |  | ROZPOCET | 0 | 0 | 0 | 0 | 0 | 2 | 0 | 16 | 158
| Online PSC |  | https://podminky.urs.cz/item/CS_URS_2024_01/742310002 | [14 empty] | Online PSC | 2
80 | M | 38226008 | sestava domovního telefonu audio - video s handicap modulem pro 1 účastníka | kus | 2 |  | 0 | CS ÚRS 2024 01 |  | snížená |  | 0 | 0 | 0 | 0 | 0 | 32 | M | 2 |  |  |  | ROZPOCET | 0 | 0 | 0 | 0 | 0 | 2 | 0 | 16 | 160
81 | K | 742310003 | Montáž domovního telefonu klimatického krytu pro komunikační tablo | kus | 2 |  | 0 | CS ÚRS 2024 01 |  | snížená |  | 0 | 0 | 0 | 0 | 0 | 16 | K | 2 |  |  |  | ROZPOCET | 0 | 0 | 0 | 0 | 0 | 2 | 0 | 16 | 162
| Online PSC |  | https://podminky.urs.cz/item/CS_URS_2024_01/742310003 | [14 empty] | Online PSC | 2
82 | M | 38292006 | rám pro povrchovou instalaci modulového interkom systému 117x107mm 1 modul nerez | kus | 2 |  | 0 | CS ÚRS 2024 01 |  | snížená |  | 0 | 0 | 0 | 0 | 0 | 32 | M | 2 |  |  |  | ROZPOCET | 0 | 0 | 0 | 0 | 0 | 2 | 0 | 16 | 164
83 | K | 742310004 | Montáž domovního telefonu elektroinstalační krabice pod tablo | kus | 2 |  | 0 | CS ÚRS 2024 01 |  | snížená |  | 0 | 0 | 0 | 0 | 0 | 16 | K | 2 |  |  |  | ROZPOCET | 0 | 0 | 0 | 0 | 0 | 2 | 0 | 16 | 166
| Online PSC |  | https://podminky.urs.cz/item/CS_URS_2024_01/742310004 | [14 empty] | Online PSC | 2
84 | M | 34571142 | krabice instalační pod omítku kov pro panely domovního telefonu š 115mm v do 180mm | kus | 2 |  | 0 | CS ÚRS 2024 01 |  | snížená |  | 0 | 0 | 0 | 0 | 0 | 32 | M | 2 |  |  |  | ROZPOCET | 0 | 0 | 0 | 0 | 0 | 2 | 0 | 16 | 168
85 | K | 742310005 | Montáž domovního telefonu distributoru signálu | kus | 2 |  | 0 | CS ÚRS 2024 01 |  | snížená |  | 0 | 0 | 0 | 0 | 0 | 16 | K | 2 |  |  |  | ROZPOCET | 0 | 0 | 0 | 0 | 0 | 2 | 0 | 16 | 170
| Online PSC |  | https://podminky.urs.cz/item/CS_URS_2024_01/742310005 | [14 empty] | Online PSC | 2
86 | M | 38292038 | posilovač digitálního signálu domovního telefonu | kus | 2 |  | 0 | CS ÚRS 2024 01 |  | snížená |  | 0 | 0 | 0 | 0 | 0 | 32 | M | 2 |  |  |  | ROZPOCET | 0 | 0 | 0 | 0 | 0 | 2 | 0 | 16 | 172
87 | K | 742320031 | Montáž elektricky ovládaných zámků ostatní prvky napájecího zdroje | kus | 2 |  | 0 | CS ÚRS 2024 01 |  | snížená |  | 0 | 0 | 0 | 0 | 0 | 16 | K | 2 |  |  |  | ROZPOCET | 0 | 0 | 0 | 0 | 0 | 2 | 0 | 16 | 174
| Online PSC |  | https://podminky.urs.cz/item/CS_URS_2024_01/742320031 | [14 empty] | Online PSC | 2
88 | M | 40463011 | zdroj napájecí, plošný spoj, 4A | kus | 2 |  | 0 | CS ÚRS 2024 01 |  | snížená |  | 0 | 0 | 0 | 0 | 0 | 32 | M | 2 |  |  |  | ROZPOCET | 0 | 0 | 0 | 0 | 0 | 2 | 0 | 16 | 176
89 | K | 742320032 | Montáž elektricky ovládaných zámků ostatní prvky elektrického otvírače 12 V a stavitelnou střelkou | kus | 2 |  | 0 | CS ÚRS 2024 01 |  | snížená |  | 0 | 0 | 0 | 0 | 0 | 16 | K | 2 |  |  |  | ROZPOCET | 0 | 0 | 0 | 0 | 0 | 2 | 0 | 16 | 178
| Online PSC |  | https://podminky.urs.cz/item/CS_URS_2024_01/742320032 | [14 empty] | Online PSC | 2
90 | M | 54978028 | otvírač elektrický 12 V s lištou | kus | 2 |  | 0 | CS ÚRS 2024 01 |  | snížená |  | 0 | 0 | 0 | 0 | 0 | 32 | M | 2 |  |  |  | ROZPOCET | 0 | 0 | 0 | 0 | 0 | 2 | 0 | 16 | 180
91 | K | 742240001 | Montáž elektronické kontroly vstupu čtečky karet | kus | 2 |  | 0 | CS ÚRS 2024 01 |  | snížená |  | 0 | 0 | 0 | 0 | 0 | 16 | K | 2 |  |  |  | ROZPOCET | 0 | 0 | 0 | 0 | 0 | 2 | 0 | 16 | 182
| Online PSC |  | https://podminky.urs.cz/item/CS_URS_2024_01/742240001 | [14 empty] | Online PSC | 2
92 | M | 40467047 | čtečka bezkontaktní | kus | 2 |  | 0 | CS ÚRS 2024 01 |  | snížená |  | 0 | 0 | 0 | 0 | 0 | 32 | M | 2 |  |  |  | ROZPOCET | 0 | 0 | 0 | 0 | 0 | 2 | 0 | 16 | 184
93 | M | 40467R | Bezkontaktní RFID čipy | kus | 200 |  | 0 | vlastní |  | snížená |  | 0 | 0 | 0 | 0 | 0 | 32 | M | 2 |  |  |  | ROZPOCET | 0 | 0 | 0 | 0 | 0 | 2 | 0 | 16 | 186
94 | K | 742310006 | Montáž domovního telefonu nástěnného audio/video telefonu | kus | 2 |  | 0 | CS ÚRS 2024 01 |  | snížená |  | 0 | 0 | 0 | 0 | 0 | 16 | K | 2 |  |  |  | ROZPOCET | 0 | 0 | 0 | 0 | 0 | 2 | 0 | 16 | 188
| Online PSC |  | https://podminky.urs.cz/item/CS_URS_2024_01/742310006 | [14 empty] | Online PSC | 2
95 | M | 382260R | Informační panel bez tlačítek | kus | 2 |  | 0 | vlastní |  | snížená |  | 0 | 0 | 0 | 0 | 0 | 32 | M | 2 |  |  |  | ROZPOCET | 0 | 0 | 0 | 0 | 0 | 2 | 0 | 16 | 190
| VV |  | "Ref. výrobek 135310E"2 |  | 2 | [12 empty] | VV | 2 | 2 | True | 0 | ROZPOCET
| VV |  | Součet |  | 2 | [12 empty] | VV | 2 | 4 | True | 1 | ROZPOCET
96 | K | 742410R | Montáž rozhlasové ústředny | kus | 2 |  | 0 | vlastní |  | snížená |  | 0 | 0 | 0 | 0 | 0 | 16 | K | 2 |  |  |  | ROZPOCET | 0 | 0 | 0 | 0 | 0 | 2 | 0 | 16 | 192
97 | M | 38445R | Rozhlasová ústředna - 7“ displejem s rozlišením 1024 x 600, jež je pevně instalována na stěnu a obsahuje napájení a zesilovače výstup ve formě 2 stereofonních zesilovačů o výkonu 4 x 20 W, zatěžovací impedance 2 x 2 x 8  - zesilovač ve třídě D s vysokou účinností 85 %, a speciálního tabletu s potřebným rozhraním. Jako jádro je použit systém Android a umožňuje instalace vlastních aplikací uživatelem. Zdroje hudby i videa, jsou plně digitální s podporou síťové konektivity, internetu a datového úložiště – paměťové SD karty, USB a vnitřní paměti, aux vstup pro snadné napojení dalšího audio zařízení. | kus | 2 |  | 0 | vlastní |  | snížená |  | 0 | 0 | 0 | 0 | 0 | 32 | M | 2 |  |  |  | ROZPOCET | 0 | 0 | 0 | 0 | 0 | 2 | 0 | 16 | 194
98 | K | 742410061 | Montáž rozhlasu reproduktoru podhledového bez krytu | kus | 2 |  | 0 | CS ÚRS 2024 01 |  | snížená |  | 0 | 0 | 0 | 0 | 0 | 16 | K | 2 |  |  |  | ROZPOCET | 0 | 0 | 0 | 0 | 0 | 2 | 0 | 16 | 196
| Online PSC |  | https://podminky.urs.cz/item/CS_URS_2024_01/742410061 | [14 empty] | Online PSC | 2
99 | M | 384473R | Reproduktor - přisazené reproduktory budou umístěny ve skříni z MDF materiálu. Reproduktory 2 pásmová, bassreflexová ozvučnice z MDF, pasivní, 4“ basový reproduktor s polypropylenovou membránou a 1“ kalotový výškový reproduktor s textilní kalotou, o výkon 30 / 50 W / impedance 4 Ω, citlivost 89 dB / 1 W,1 m, frekvenční rozsah 80 – 20 000 Hz | kus | 2 |  | 0 | vlastní |  | snížená |  | 0 | 0 | 0 | 0 | 0 | 32 | M | 2 |  |  |  | ROZPOCET | 0 | 0 | 0 | 0 | 0 | 2 | 0 | 16 | 198
100 | K | 742220006 | Montáž ústředny PZTS se zdrojem s komunikátorem přes 4 do 8 linek | kus | 1 |  | 0 | CS ÚRS 2024 01 |  | snížená |  | 0 | 0 | 0 | 0 | 0 | 16 | K | 2 |  |  |  | ROZPOCET | 0 | 0 | 0 | 0 | 0 | 2 | 0 | 16 | 200
| Online PSC |  | https://podminky.urs.cz/item/CS_URS_2024_01/742220006 | [14 empty] | Online PSC | 2
101 | M | 40462010 | ústředna PZTS v krytu, včetně klávesnice a dotykového displeje, 520 zón, 32 podsystémů | sada | 1 |  | 0 | CS ÚRS 2024 01 |  | snížená |  | 0 | 0 | 0 | 0 | 0 | 32 | M | 2 |  |  |  | ROZPOCET | 0 | 0 | 0 | 0 | 0 | 2 | 0 | 16 | 202
102 | K | 742220031 | Montáž koncentrátoru nebo expanderu v krytu pro PZTS do 8 vstupů | kus | 4 |  | 0 | CS ÚRS 2024 01 |  | snížená |  | 0 | 0 | 0 | 0 | 0 | 16 | K | 2 |  |  |  | ROZPOCET | 0 | 0 | 0 | 0 | 0 | 2 | 0 | 16 | 204
| Online PSC |  | https://podminky.urs.cz/item/CS_URS_2024_01/742220031 | [14 empty] | Online PSC | 2
103 | M | 40466070 | modul sběrnicový PZTS v krytu, 8x trojitě vyvážený vstup, 8x výstup pro připojení výstupního modulu | kus | 4 |  | 0 | CS ÚRS 2024 01 |  | snížená |  | 0 | 0 | 0 | 0 | 0 | 32 | M | 2 |  |  |  | ROZPOCET | 0 | 0 | 0 | 0 | 0 | 2 | 0 | 16 | 206
104 | K | 742220081 | Montáž čtečky bezkontaktních karet | kus | 3 |  | 0 | CS ÚRS 2024 01 |  | snížená |  | 0 | 0 | 0 | 0 | 0 | 16 | K | 2 |  |  |  | ROZPOCET | 0 | 0 | 0 | 0 | 0 | 2 | 0 | 16 | 208
| Online PSC |  | https://podminky.urs.cz/item/CS_URS_2024_01/742220081 | [14 empty] | Online PSC | 2
105 | M | 40467021 | modul přístupový bezdrátový s displejem, klávesnicí a RFID | kus | 3 |  | 0 | CS ÚRS 2024 01 |  | snížená |  | 0 | 0 | 0 | 0 | 0 | 32 | M | 2 |  |  |  | ROZPOCET | 0 | 0 | 0 | 0 | 0 | 2 | 0 | 16 | 210
106 | K | 742220082 | Montáž čtečky venkovního krytu | kus | 3 |  | 0 | CS ÚRS 2024 01 |  | snížená |  | 0 | 0 | 0 | 0 | 0 | 16 | K | 2 |  |  |  | ROZPOCET | 0 | 0 | 0 | 0 | 0 | 2 | 0 | 16 | 212
| Online PSC |  | https://podminky.urs.cz/item/CS_URS_2024_01/742220082 | [14 empty] | Online PSC | 2
107 | M | 40467012 | kryt montážní zadní pro čtečky | kus | 3 |  | 0 | CS ÚRS 2024 01 |  | snížená |  | 0 | 0 | 0 | 0 | 0 | 32 | M | 2 |  |  |  | ROZPOCET | 0 | 0 | 0 | 0 | 0 | 2 | 0 | 16 | 214
108 | K | 742220083 | Montáž čtečky distanční podložky | kus | 3 |  | 0 | CS ÚRS 2024 01 |  | snížená |  | 0 | 0 | 0 | 0 | 0 | 16 | K | 2 |  |  |  | ROZPOCET | 0 | 0 | 0 | 0 | 0 | 2 | 0 | 16 | 216
| Online PSC |  | https://podminky.urs.cz/item/CS_URS_2024_01/742220083 | [14 empty] | Online PSC | 2
109 | M | 40468002 | podložka pro montáž čtečky na povrch | kus | 3 |  | 0 | CS ÚRS 2024 01 |  | snížená |  | 0 | 0 | 0 | 0 | 0 | 32 | M | 2 |  |  |  | ROZPOCET | 0 | 0 | 0 | 0 | 0 | 2 | 0 | 16 | 218
110 | K | 742220141 | Montáž klávesnice pro dodanou ústřednu | kus | 1 |  | 0 | CS ÚRS 2024 01 |  | snížená |  | 0 | 0 | 0 | 0 | 0 | 16 | K | 2 |  |  |  | ROZPOCET | 0 | 0 | 0 | 0 | 0 | 2 | 0 | 16 | 220
| Online PSC |  | https://podminky.urs.cz/item/CS_URS_2024_01/742220141 | [14 empty] | Online PSC | 2
111 | M | 40467025 | klávesnice ústředny PZTS, LED | kus | 1 |  | 0 | CS ÚRS 2024 01 |  | snížená |  | 0 | 0 | 0 | 0 | 0 | 32 | M | 2 |  |  |  | ROZPOCET | 0 | 0 | 0 | 0 | 0 | 2 | 0 | 16 | 222
112 | K | 742220221 | Montáž systémového zdroje s akumulátorem a 8 kanálovým expandérem | kus | 1 |  | 0 | CS ÚRS 2024 01 |  | snížená |  | 0 | 0 | 0 | 0 | 0 | 16 | K | 2 |  |  |  | ROZPOCET | 0 | 0 | 0 | 0 | 0 | 2 | 0 | 16 | 224
| Online PSC |  | https://podminky.urs.cz/item/CS_URS_2024_01/742220221 | [14 empty] | Online PSC | 2
113 | M | 40463008 | zdroj ústředny, systémový, 12V DC/18Ah | kus | 1 |  | 0 | CS ÚRS 2024 01 |  | snížená |  | 0 | 0 | 0 | 0 | 0 | 32 | M | 2 |  |  |  | ROZPOCET | 0 | 0 | 0 | 0 | 0 | 2 | 0 | 16 | 226
114 | K | 742220232 | Montáž příslušenství pro PZTS detektor na stěnu nebo na strop | kus | 20 |  | 0 | CS ÚRS 2024 01 |  | snížená |  | 0 | 0 | 0 | 0 | 0 | 16 | K | 2 |  |  |  | ROZPOCET | 0 | 0 | 0 | 0 | 0 | 2 | 0 | 16 | 228
| Online PSC |  | https://podminky.urs.cz/item/CS_URS_2024_01/742220232 | [14 empty] | Online PSC | 2
115 | M | 40461016 | detektor pohybu stropní 360° | kus | 20 |  | 0 | CS ÚRS 2024 01 |  | snížená |  | 0 | 0 | 0 | 0 | 0 | 32 | M | 2 |  |  |  | ROZPOCET | 0 | 0 | 0 | 0 | 0 | 2 | 0 | 16 | 230
116 | K | 742220235 | Montáž příslušenství pro PZTS magnetický kontakt povrchový | kus | 9 |  | 0 | CS ÚRS 2024 01 |  | snížená |  | 0 | 0 | 0 | 0 | 0 | 16 | K | 2 |  |  |  | ROZPOCET | 0 | 0 | 0 | 0 | 0 | 2 | 0 | 16 | 232
| Online PSC |  | https://podminky.urs.cz/item/CS_URS_2024_01/742220235 | [14 empty] | Online PSC | 2
117 | M | 40461036 | kontakt magnetický, plochý | kus | 9 |  | 0 | CS ÚRS 2024 01 |  | snížená |  | 0 | 0 | 0 | 0 | 0 | 32 | M | 2 |  |  |  | ROZPOCET | 0 | 0 | 0 | 0 | 0 | 2 | 0 | 16 | 234
118 | K | 742220256 | Montáž příslušenství pro PZTS siréna zálohovaná s majákem a s akumulátorem 1,2 Ah | kus | 1 |  | 0 | CS ÚRS 2024 01 |  | snížená |  | 0 | 0 | 0 | 0 | 0 | 16 | K | 2 |  |  |  | ROZPOCET | 0 | 0 | 0 | 0 | 0 | 2 | 0 | 16 | 236
| Online PSC |  | https://podminky.urs.cz/item/CS_URS_2024_01/742220256 | [14 empty] | Online PSC | 2
119 | M | 40464020 | siréna venkovní plastová zálohovaná, s majákem a akumulátorem, 110 dB/1m, záblesk červený | kus | 1 |  | 0 | CS ÚRS 2024 01 |  | snížená |  | 0 | 0 | 0 | 0 | 0 | 32 | M | 2 |  |  |  | ROZPOCET | 0 | 0 | 0 | 0 | 0 | 2 | 0 | 16 | 238
120 | K | 742220401 | Nastavení a oživení PZTS programování základních parametrů ústředny | kus | 1 |  | 0 | CS ÚRS 2024 01 |  | snížená |  | 0 | 0 | 0 | 0 | 0 | 16 | K | 2 |  |  |  | ROZPOCET | 0 | 0 | 0 | 0 | 0 | 2 | 0 | 16 | 240
| Online PSC |  | https://podminky.urs.cz/item/CS_URS_2024_01/742220401 | [14 empty] | Online PSC | 2
121 | K | 742220402 | Nastavení a oživení PZTS programování systému na jeden detektor | kus | 21 |  | 0 | CS ÚRS 2024 01 |  | snížená |  | 0 | 0 | 0 | 0 | 0 | 16 | K | 2 |  |  |  | ROZPOCET | 0 | 0 | 0 | 0 | 0 | 2 | 0 | 16 | 242
| Online PSC |  | https://podminky.urs.cz/item/CS_URS_2024_01/742220402 | [14 empty] | Online PSC | 2
122 | K | 742220411 | Nastavení a oživení PZTS oživení systému na jeden detektor | kus | 21 |  | 0 | CS ÚRS 2024 01 |  | snížená |  | 0 | 0 | 0 | 0 | 0 | 16 | K | 2 |  |  |  | ROZPOCET | 0 | 0 | 0 | 0 | 0 | 2 | 0 | 16 | 244
| Online PSC |  | https://podminky.urs.cz/item/CS_URS_2024_01/742220411 | [14 empty] | Online PSC | 2
123 | K | 742220421 | Nastavení a oživení PZTS instalace přístupového SW | kus | 1 |  | 0 | CS ÚRS 2024 01 |  | snížená |  | 0 | 0 | 0 | 0 | 0 | 16 | K | 2 |  |  |  | ROZPOCET | 0 | 0 | 0 | 0 | 0 | 2 | 0 | 16 | 246
| Online PSC |  | https://podminky.urs.cz/item/CS_URS_2024_01/742220421 | [14 empty] | Online PSC | 2
124 | K | 742220501 | Zkoušky a revize PZTS zkoušky TIČR | kus | 1 |  | 0 | CS ÚRS 2024 01 |  | snížená |  | 0 | 0 | 0 | 0 | 0 | 16 | K | 2 |  |  |  | ROZPOCET | 0 | 0 | 0 | 0 | 0 | 2 | 0 | 16 | 248
| Online PSC |  | https://podminky.urs.cz/item/CS_URS_2024_01/742220501 | [14 empty] | Online PSC | 2
125 | K | 742220511 | Zkoušky a revize PZTS revize výchozí systému PZTS | kus | 1 |  | 0 | CS ÚRS 2024 01 |  | snížená |  | 0 | 0 | 0 | 0 | 0 | 16 | K | 2 |  |  |  | ROZPOCET | 0 | 0 | 0 | 0 | 0 | 2 | 0 | 16 | 250
| Online PSC |  | https://podminky.urs.cz/item/CS_URS_2024_01/742220511 | [14 empty] | Online PSC | 2
126 | K | 973031344 | Vysekání výklenků nebo kapes ve zdivu z cihel na maltu vápennou nebo vápenocementovou kapes, plochy do 0,25 m2, hl. do 150 mm | kus | 42 |  | 0 | CS ÚRS 2024 01 |  | snížená |  | 0 | 0 | 0 | 0 | 0 | 16 | K | 2 |  |  |  | ROZPOCET | 0 | 0 | 0 | 0 | 0 | 2 | 0 | 16 | 252
| Online PSC |  | https://podminky.urs.cz/item/CS_URS_2024_01/973031344 | [14 empty] | Online PSC | 2
| VV |  | "Bourání otv zdi cih 0,02m2, tl.15cm"42 |  | 42 | [12 empty] | VV | 2 | 2 | True | 0 | ROZPOCET
| VV |  | Součet |  | 42 | [12 empty] | VV | 2 | 4 | True | 1 | ROZPOCET
127 | K | 973031346 | Vysekání výklenků nebo kapes ve zdivu z cihel na maltu vápennou nebo vápenocementovou kapes, plochy do 0,25 m2, hl. do 450 mm | kus | 18 |  | 0 | CS ÚRS 2024 01 |  | snížená |  | 0 | 0 | 0 | 0 | 0 | 16 | K | 2 |  |  |  | ROZPOCET | 0 | 0 | 0 | 0 | 0 | 2 | 0 | 16 | 254
| Online PSC |  | https://podminky.urs.cz/item/CS_URS_2024_01/973031346 | [14 empty] | Online PSC | 2
| VV |  | "Bourání otv zdi cih 0,02m2, tl.45cm"18 |  | 18 | [12 empty] | VV | 2 | 2 | True | 0 | ROZPOCET
| VV |  | Součet |  | 18 | [12 empty] | VV | 2 | 4 | True | 1 | ROZPOCET
128 | K | 974031121 | Vysekání rýh ve zdivu cihelném na maltu vápennou nebo vápenocementovou do hl. 30 mm a šířky do 30 mm | m | 760 |  | 0 | CS ÚRS 2024 01 |  | snížená |  | 0 | 0 | 0 | 0 | 0 | 16 | K | 2 |  |  |  | ROZPOCET | 0 | 0 | 0 | 0 | 0 | 2 | 0 | 16 | 256
| Online PSC |  | https://podminky.urs.cz/item/CS_URS_2024_01/974031121 | [14 empty] | Online PSC | 2
129 | K | 974031122 | Vysekání rýh ve zdivu cihelném na maltu vápennou nebo vápenocementovou do hl. 30 mm a šířky do 70 mm | m | 460 |  | 0 | CS ÚRS 2024 01 |  | snížená |  | 0 | 0 | 0 | 0 | 0 | 16 | K | 2 |  |  |  | ROZPOCET | 0 | 0 | 0 | 0 | 0 | 2 | 0 | 16 | 258
| Online PSC |  | https://podminky.urs.cz/item/CS_URS_2024_01/974031122 | [14 empty] | Online PSC | 2
130 | K | 973031512 | Vysekání výklenků nebo kapes ve zdivu z cihel na maltu vápennou nebo vápenocementovou kapes pro kotvení upevňovacích prvků, hl. do 100 mm | kus | 118 |  | 0 | CS ÚRS 2024 01 |  | snížená |  | 0 | 0 | 0 | 0 | 0 | 16 | K | 2 |  |  |  | ROZPOCET | 0 | 0 | 0 | 0 | 0 | 2 | 0 | 16 | 260
| Online PSC |  | https://podminky.urs.cz/item/CS_URS_2024_01/973031512 | [14 empty] | Online PSC | 2
| VV |  | "Sekání kapes zdi cih.krabic 7x7x5"118 |  | 118 | [12 empty] | VV | 2 | 2 | True | 0 | ROZPOCET
| VV |  | Součet |  | 118 | [12 empty] | VV | 2 | 4 | True | 1 | ROZPOCET
131 | K | HZS1292 | Hodinové zúčtovací sazby profesí HSV zemní a pomocné práce stavební dělník | hod | 14 |  | 0 | CS ÚRS 2024 01 |  | snížená |  | 0 | 0 | 0 | 0 | 0 | 16 | K | 2 |  |  |  | ROZPOCET | 0 | 0 | 0 | 0 | 0 | 2 | 0 | 16 | 262
| Online PSC |  | https://podminky.urs.cz/item/CS_URS_2024_01/HZS1292 | [14 empty] | Online PSC | 2
| VV |  | "Demontáže"14 |  | 14 | [12 empty] | VV | 2 | 2 | True | 0 | ROZPOCET
| VV |  | Součet |  | 14 | [12 empty] | VV | 2 | 4 | True | 1 | ROZPOCET
132 | K | 973031719 | Vysekání výklenků nebo kapes ve zdivu z cihel na maltu vápennou nebo vápenocementovou kapes v podhledu cihelných kleneb, velikosti do 150x150x100 mm | kus | 34 |  | 0 | CS ÚRS 2024 01 |  | snížená |  | 0 | 0 | 0 | 0 | 0 | 16 | K | 2 |  |  |  | ROZPOCET | 0 | 0 | 0 | 0 | 0 | 2 | 0 | 16 | 264
| Online PSC |  | https://podminky.urs.cz/item/CS_URS_2024_01/973031719 | [14 empty] | Online PSC | 2
133 | K | HZS3131 | Hodinové zúčtovací sazby montáží technologických zařízení při externích montážích elektromontér VN a VVN | hod | 76 |  | 0 | CS ÚRS 2024 01 |  | snížená |  | 0 | 0 | 0 | 0 | 0 | 16 | K | 2 |  |  |  | ROZPOCET | 0 | 0 | 0 | 0 | 0 | 2 | 0 | 16 | 266
| Online PSC |  | https://podminky.urs.cz/item/CS_URS_2024_01/HZS3131 | [14 empty] | Online PSC | 2
| VV |  | "Pomocné práce"76 |  | 76 | [12 empty] | VV | 2 | 2 | True | 0 | ROZPOCET
| VV |  | Součet |  | 76 | [12 empty] | VV | 2 | 4 | True | 1 | ROZPOCET
134 | M | 583814R | Pomocný drobný materiál | kpl | 1 |  | 0 | vlastní |  | snížená |  | 0 | 0 | 0 | 0 | 0 | 32 | M | 2 |  |  |  | ROZPOCET | 0 | 0 | 0 | 0 | 0 | 2 | 0 | 16 | 268
135 | K | HZS4212 | Hodinové zúčtovací sazby ostatních profesí revizní a kontrolní činnost revizní technik specialista | hod | 48 |  | 0 | CS ÚRS 2024 01 |  | snížená |  | 0 | 0 | 0 | 0 | 0 | 16 | K | 2 |  |  |  | ROZPOCET | 0 | 0 | 0 | 0 | 0 | 2 | 0 | 16 | 270
| Online PSC |  | https://podminky.urs.cz/item/CS_URS_2024_01/HZS4212 | [14 empty] | Online PSC | 2
| VV |  | "Revize"48 |  | 48 | [12 empty] | VV | 2 | 2 | True | 0 | ROZPOCET
| VV |  | Součet |  | 48 | [12 empty] | VV | 2 | 4 | True | 1 | ROZPOCET
136 | K | 013254000 | Dokumentace skutečného provedení stavby | kpl | 1 |  | 0 | CS ÚRS 2024 01 |  | snížená |  | 0 | 0 | 0 | 0 | 0 | 16 | K | 2 |  |  |  | ROZPOCET | 0 | 0 | 0 | 0 | 0 | 2 | 0 | 16 | 272
| Online PSC |  | https://podminky.urs.cz/item/CS_URS_2024_01/013254000 | [14 empty] | Online PSC | 2
| VV |  | "DSPS"1 |  | 1 | [12 empty] | VV | 2 | 2 | True | 0 | ROZPOCET
| VV |  | Součet |  | 1 | [12 empty] | VV | 2 | 4 | True | 1 | ROZPOCET
137 | K | 045303000 | Koordinační činnost | kpl | 1 |  | 0 | CS ÚRS 2024 01 |  | snížená |  | 0 | 0 | 0 | 0 | 0 | 16 | K | 2 |  |  |  | ROZPOCET | 0 | 0 | 0 | 0 | 0 | 2 | 0 | 16 | 274
| Online PSC |  | https://podminky.urs.cz/item/CS_URS_2024_01/045303000 | [14 empty] | Online PSC | 2
| VV |  | "Koordinace postupu práce s ostatními profesemi"1 |  | 1 | [12 empty] | VV | 2 | 2 | True | 0 | ROZPOCET
| VV |  | Součet |  | 1 | [12 empty] | VV | 2 | 4 | True | 1 | ROZPOCET
138 | K | 081002000 | Doprava zaměstnanců | kpl | 1 |  | 0 | CS ÚRS 2024 01 |  | snížená |  | 0 | 0 | 0 | 0 | 0 | 16 | K | 2 |  |  |  | ROZPOCET | 0 | 0 | 0 | 0 | 0 | 2 | 0 | 16 | 276
| Online PSC |  | https://podminky.urs.cz/item/CS_URS_2024_01/081002000 | [14 empty] | Online PSC | 2
| VV |  | "Doprava zaměstnanců"1 |  | 1 | [12 empty] | VV | 2 | 2 | True | 0 | ROZPOCET
| VV |  | Součet |  | 1 | [12 empty] | VV | 2 | 4 | True | 1 | ROZPOCET
139 | K | 998741102 | Přesun hmot pro silnoproud stanovený z hmotnosti přesunovaného materiálu vodorovná dopravní vzdálenost do 50 m základní v objektech výšky přes 6 do 12 m | t | 6.3 |  | 0 | CS ÚRS 2024 01 |  | snížená |  | 0 | 0 | 0 | 0 | 0 | 16 | K | 2 |  |  |  | ROZPOCET | 0 | 0 | 0 | 0 | 0 | 2 | 0 | 16 | 278
| Online PSC |  | https://podminky.urs.cz/item/CS_URS_2024_01/998741102 | [14 empty] | Online PSC | 2
140 | K | 741920241 | Protipožární ucpávky samostatných kabelů prostup stěnou, tloušťky do 100 mm diskem požární odolnost EI 60, průměr kabelu do 21 mm | kus | 33 |  | 0 | CS ÚRS 2024 01 |  | snížená |  | 0 | 0 | 0 | 0 | 0 | 16 | K | 2 |  |  |  | ROZPOCET | 0 | 0 | 0 | 0 | 0 | 2 | 0 | 16 | 280
| Online PSC |  | https://podminky.urs.cz/item/CS_URS_2024_01/741920241 | [14 empty] | Online PSC | 2
| VV |  | "Požární ucpávka nad 1dm2 dle PBŘ aspoň EI30"33 |  | 33 | [12 empty] | VV | 2 | 2 | True | 0 | ROZPOCET
| VV |  | Součet |  | 33 | [12 empty] | VV | 2 | 4 | True | 1 | ROZPOCET
141 | K | 045303000.1 | Koordinační činnost | kpl | 1 |  | 0 | CS ÚRS 2024 01 |  | snížená |  | 0 | 0 | 0 | 0 | 0 | 16 | K | 2 |  |  |  | ROZPOCET | 0 | 0 | 0 | 0 | 0 | 2 | 0 | 16 | 282
| Online PSC |  | https://podminky.urs.cz/item/CS_URS_2024_01/045303000.1 | [14 empty] | Online PSC | 2
| VV |  | "Koordinace postupu práce s ostatními profesemi"1 |  | 1 | [12 empty] | VV | 2 | 2 | True | 0 | ROZPOCET
| VV |  | Součet |  | 1 | [12 empty] | VV | 2 | 4 | True | 1 | ROZPOCET
142 | K | 013002000 | Projektové práce | kpl | 1 |  | 0 | CS ÚRS 2024 01 |  | snížená |  | 0 | 0 | 0 | 0 | 0 | 16 | K | 2 |  |  |  | ROZPOCET | 0 | 0 | 0 | 0 | 0 | 2 | 0 | 16 | 284
| Online PSC |  | https://podminky.urs.cz/item/CS_URS_2024_01/013002000 | [14 empty] | Online PSC | 2
| VV |  | "Oprava proj. dokumentace dle skut.stavu dle vyhl. 499/2006 S"1 |  | 1 | [12 empty] | VV | 2 | 2 | True | 0 | ROZPOCET
| VV |  | Součet |  | 1 | [12 empty] | VV | 2 | 4 | True | 1 | ROZPOCET
143 | K | 741128021 | Ostatní práce při montáži vodičů a kabelů Příplatek k cenám montáže vodičů a kabelů za zatahování vodičů a kabelů do tvárnicových tras s komorami nebo do kolektorů, hmotnosti do 0,75 kg | m | 5420 |  | 0 | CS ÚRS 2024 01 |  | snížená |  | 0 | 0 | 0 | 0 | 0 | 16 | K | 2 |  |  |  | ROZPOCET | 0 | 0 | 0 | 0 | 0 | 2 | 0 | 16 | 286
| Online PSC |  | https://podminky.urs.cz/item/CS_URS_2024_01/741128021 | [14 empty] | Online PSC | 2
144 | K | 742330101 | Montáž strukturované kabeláže měření segmentu metalického s vyhotovením protokolu | kus | 78 |  | 0 | CS ÚRS 2024 01 |  | snížená |  | 0 | 0 | 0 | 0 | 0 | 16 | K | 2 |  |  |  | ROZPOCET | 0 | 0 | 0 | 0 | 0 | 2 | 0 | 16 | 288
| Online PSC |  | https://podminky.urs.cz/item/CS_URS_2024_01/742330101 | [14 empty] | Online PSC | 2

## 7 - Plynovod
{409cfb4d-8a05-45d2-9c8e-f03d42c7e8b6}
1
| KRYCÍ LIST SOUPISU PRACÍ | [7 empty] | v --- níže se nacházejí doplnkové a pomocné údaje k sestavám --- v | [8 empty] | False
Stavba:
RC_STAVEBNÍ ÚPRAVY, PŘÍSTAVBA A NÁSTAVBA STÁVAJÍCÍHO OBJEKTU DOMOVA NARNIE V MORKŮVKÁCH
Objekt:
1 - SO01 Stavební část
Soupis:
7 - Plynovod
| KSO: |  |  |  |  | CC-CZ:
| Místo: |  |  |  |  | Datum: | 19. 2. 2024
| Zadavatel: |  |  |  |  | IČ:
DIČ:
| Uchazeč: |  |  |  |  | IČ: | Vyplň údaj
|  | Vyplň údaj |  |  |  | DIČ: | Vyplň údaj
| Projektant: |  |  |  |  | IČ:
DIČ:
| Zpracovatel: |  |  |  |  | IČ:
DIČ:
Poznámka:
| Cena bez DPH | [5 empty] | 0
|  |  | Základ daně |  |  | Sazba daně | Výše daně
| DPH | základní | 0 |  |  | 21% | 0
|  | snížená | 0 |  |  | 12% | 0
|  | zákl. přenesená | 0 |  |  | 21% | 0
|  | sníž. přenesená | 0 |  |  | 12% | 0
|  | nulová | 0 |  |  | 0% | 0
| Cena s DPH |  |  | v | CZK |  | 0
REKAPITULACE ČLENĚNÍ SOUPISU PRACÍ
Stavba:
RC_STAVEBNÍ ÚPRAVY, PŘÍSTAVBA A NÁSTAVBA STÁVAJÍCÍHO OBJEKTU DOMOVA NARNIE V MORKŮVKÁCH
Objekt:
1 - SO01 Stavební část
Soupis:
7 - Plynovod
Místo: | [5 empty] | Datum: | 19. 2. 2024
Zadavatel: | [5 empty] | Projektant:
Uchazeč: |  |  | Vyplň údaj |  |  | Zpracovatel:
Kód dílu - Popis | [6 empty] | Cena celkem [CZK]
Náklady stavby celkem | [6 empty] | 0 | [11 empty] | -1
| PSV - Práce a dodávky PSV | [5 empty] | 0
| 723 - Zdravotechnika - vnitřní plynovod | [5 empty] | 0
| D3 - 801-3 BOURANI | [5 empty] | 0
| D4 - 800 - 783 NÁTĚRY | [5 empty] | 0
| M - Práce a dodávky M | [5 empty] | 0
| 58-M - Revize vyhrazených technických zařízení | [5 empty] | 0
SOUPIS PRACÍ
Stavba:
RC_STAVEBNÍ ÚPRAVY, PŘÍSTAVBA A NÁSTAVBA STÁVAJÍCÍHO OBJEKTU DOMOVA NARNIE V MORKŮVKÁCH
Objekt:
1 - SO01 Stavební část
Soupis:
7 - Plynovod
Místo: | [5 empty] | Datum: | 19. 2. 2024
Zadavatel: | [5 empty] | Projektant:
Uchazeč: |  |  | Vyplň údaj |  |  | Zpracovatel:
PČ | Typ | Kód | Popis | MJ | Množství | J.cena [CZK] | Cena celkem [CZK] | Cenová soustava |  | DPH | J. Nh [h] | Nh celkem [h] | J. hmotnost [t] | Hmotnost celkem [t] | J. suť [t] | Suť Celkem [t]
Náklady soupisu celkem | [6 empty] | 0 |  |  |  |  | 0 |  | 0.09024 |  | 0.4162 |  | D | -1 | [10 empty] | 0
| D | PSV | Práce a dodávky PSV |  |  |  | 0 |  |  |  |  | 0 |  | 0.09024 |  | 0.4162 | 2 | D | 0 |  |  |  | ROZPOCET | [6 empty] | 0
| D | 723 | Zdravotechnika - vnitřní plynovod |  |  |  | 0 |  |  |  |  | 0 |  | 0.09024 |  | 0.4162 | 2 | D | 1 |  |  |  | ROZPOCET | [6 empty] | 0
1 | K | 723111202 | Potrubí z ocelových trubek závitových černých spojovaných svařováním, bezešvých běžných DN 15 | m | 1 |  | 0 | CS ÚRS 2024 01 |  | snížená |  | 0 | 0.00147 | 0.00147 | 0 | 0 | 16 | K | 2 |  |  |  | ROZPOCET | 0 | 0 | 0 | 0 | 0 | 2 | 0 | 16 | -880788446
| Online PSC |  | https://podminky.urs.cz/item/CS_URS_2024_01/723111202 | [14 empty] | Online PSC | 2
2 | K | 723111204 | Potrubí z ocelových trubek závitových černých spojovaných svařováním, bezešvých běžných DN 25 | m | 5 |  | 0 | CS ÚRS 2024 01 |  | snížená |  | 0 | 0.0027 | 0.0135 | 0 | 0 | 16 | K | 2 |  |  |  | ROZPOCET | 0 | 0 | 0 | 0 | 0 | 2 | 0 | 16 | 1458915261
| Online PSC |  | https://podminky.urs.cz/item/CS_URS_2024_01/723111204 | [14 empty] | Online PSC | 2
3 | K | 723120804 | Demontáž potrubí svařovaného z ocelových trubek závitových do DN 25 | m | 28 |  | 0 | CS ÚRS 2024 01 |  | snížená |  | 0 | 0.00011 | 0.00308 | 0.00215 | 0.0602 | 16 | K | 2 |  |  |  | ROZPOCET | 0 | 0 | 0 | 0 | 0 | 2 | 0 | 16 | 686154838
| Online PSC |  | https://podminky.urs.cz/item/CS_URS_2024_01/723120804 | [14 empty] | Online PSC | 2
4 | K | 723160204 | Přípojky k plynoměrům spojované na závit bez ochozu G 1" | soubor | 1 |  | 0 | CS ÚRS 2024 01 |  | snížená |  | 0 | 0.00338 | 0.00338 | 0 | 0 | 16 | K | 2 |  |  |  | ROZPOCET | 0 | 0 | 0 | 0 | 0 | 2 | 0 | 16 | 1561106709
| Online PSC |  | https://podminky.urs.cz/item/CS_URS_2024_01/723160204 | [14 empty] | Online PSC | 2
5 | K | 723181013 | Potrubí z měděných trubek polotvrdých, spojovaných lisováním Ø 22/1 | m | 24 |  | 0 | CS ÚRS 2024 01 |  | snížená |  | 0 | 0.00071 | 0.01704 | 0 | 0 | 16 | K | 2 |  |  |  | ROZPOCET | 0 | 0 | 0 | 0 | 0 | 2 | 0 | 16 | -18233182
| Online PSC |  | https://podminky.urs.cz/item/CS_URS_2024_01/723181013 | [14 empty] | Online PSC | 2
6 | K | 723231162 | Armatury se dvěma závity kohouty kulové PN 42 do 185°C plnoprůtokové vnitřní závit těžká řada G 1/2" | kus | 2 |  | 0 | CS ÚRS 2024 01 |  | snížená |  | 0 | 0.00024 | 0.00048 | 0 | 0 | 16 | K | 2 |  |  |  | ROZPOCET | 0 | 0 | 0 | 0 | 0 | 2 | 0 | 16 | 1080178565
| Online PSC |  | https://podminky.urs.cz/item/CS_URS_2024_01/723231162 | [14 empty] | Online PSC | 2
7 | K | 723231163 | Armatury se dvěma závity kohouty kulové PN 42 do 185°C plnoprůtokové vnitřní závit těžká řada G 3/4" | kus | 1 |  | 0 | CS ÚRS 2024 01 |  | snížená |  | 0 | 0.00038 | 0.00038 | 0 | 0 | 16 | K | 2 |  |  |  | ROZPOCET | 0 | 0 | 0 | 0 | 0 | 2 | 0 | 16 | 984847800
| Online PSC |  | https://podminky.urs.cz/item/CS_URS_2024_01/723231163 | [14 empty] | Online PSC | 2
8 | K | 723231164 | Armatury se dvěma závity kohouty kulové PN 42 do 185°C plnoprůtokové vnitřní závit těžká řada G 1" | kus | 1 |  | 0 | CS ÚRS 2024 01 |  | snížená |  | 0 | 0.00061 | 0.00061 | 0 | 0 | 16 | K | 2 |  |  |  | ROZPOCET | 0 | 0 | 0 | 0 | 0 | 2 | 0 | 16 | 1445976881
| Online PSC |  | https://podminky.urs.cz/item/CS_URS_2024_01/723231164 | [14 empty] | Online PSC | 2
9 | K | HZS2211 | Hodinové zúčtovací sazby profesí PSV provádění stavebních instalací instalatér | hod | 3 |  | 0 | CS ÚRS 2024 01 |  | snížená |  | 0 | 0 | 0 | 0 | 0 | 16 | K | 2 |  |  |  | ROZPOCET | 0 | 0 | 0 | 0 | 0 | 2 | 0 | 16 | -1283760399
| Online PSC |  | https://podminky.urs.cz/item/CS_URS_2024_01/HZS2211 | [14 empty] | Online PSC | 2
| VV |  | "Montáž plynoměrné skříně"3 |  | 3 | [12 empty] | VV | 2 | 2 | True | 1 | ROZPOCET
10 | M | M003 | plastový pilíř k ukončení středotlaké plynové přípojky, regulaci tlaku a osazení plynoměru, maximálně 6 m3/h, montáž pilíř, mechanická odolnost IK 10, krytí IP 44, materiál termoset, rozměry 640×1 810×220 mm | ks | 1 |  | 0 | vlastní |  | snížená |  | 0 | 0.05 | 0.05 | 0 | 0 | 32 | M | 2 |  |  |  | ROZPOCET | 0 | 0 | 0 | 0 | 0 | 2 | 0 | 16 | -1970602742
| P |  | Poznámka k položce: dle specifikace 40 | [14 empty] | P | 2
11 | K | 998723102 | Přesun hmot pro vnitřní plynovod stanovený z hmotnosti přesunovaného materiálu vodorovná dopravní vzdálenost do 50 m základní v objektech výšky přes 6 do 12 m | t | 0.09 |  | 0 | CS ÚRS 2024 01 |  | snížená |  | 0 | 0 | 0 | 0 | 0 | 16 | K | 2 |  |  |  | ROZPOCET | 0 | 0 | 0 | 0 | 0 | 2 | 0 | 16 | -259972333
| Online PSC |  | https://podminky.urs.cz/item/CS_URS_2024_01/998723102 | [14 empty] | Online PSC | 2
| D | D3 | 801-3 BOURANI |  |  |  | 0 |  |  |  |  | 0 |  | 0 |  | 0.356 | 1 | D | 2 |  |  |  | ROZPOCET | [6 empty] | 0
12 | K | 971033231 | Vybourání otvorů ve zdivu základovém nebo nadzákladovém z cihel, tvárnic, příčkovek z cihel pálených na maltu vápennou nebo vápenocementovou plochy do 0,0225 m2, tl. do 150 mm | kus | 1 |  | 0 | CS ÚRS 2024 01 |  | snížená |  | 0 | 0 | 0 | 0.004 | 0.004 | 4 | K | 3 |  |  |  | ROZPOCET | 0 | 0 | 0 | 0 | 0 | 2 | 0 | 4 | 24
| Online PSC |  | https://podminky.urs.cz/item/CS_URS_2024_01/971033231 | [14 empty] | Online PSC | 3
13 | K | 971033251 | Vybourání otvorů ve zdivu základovém nebo nadzákladovém z cihel, tvárnic, příčkovek z cihel pálených na maltu vápennou nebo vápenocementovou plochy do 0,0225 m2, tl. do 450 mm | kus | 3 |  | 0 | CS ÚRS 2024 01 |  | snížená |  | 0 | 0 | 0 | 0.012 | 0.036 | 4 | K | 3 |  |  |  | ROZPOCET | 0 | 0 | 0 | 0 | 0 | 2 | 0 | 4 | -518400593
| Online PSC |  | https://podminky.urs.cz/item/CS_URS_2024_01/971033251 | [14 empty] | Online PSC | 3
14 | K | 971033261 | Vybourání otvorů ve zdivu základovém nebo nadzákladovém z cihel, tvárnic, příčkovek z cihel pálených na maltu vápennou nebo vápenocementovou plochy do 0,0225 m2, tl. do 600 mm | kus | 1 |  | 0 | CS ÚRS 2024 01 |  | snížená |  | 0 | 0 | 0 | 0.016 | 0.016 | 4 | K | 3 |  |  |  | ROZPOCET | 0 | 0 | 0 | 0 | 0 | 2 | 0 | 4 | 304622639
| Online PSC |  | https://podminky.urs.cz/item/CS_URS_2024_01/971033261 | [14 empty] | Online PSC | 3
15 | K | 974032143 | Vysekání rýh ve stěnách nebo příčkách z dutých cihel, tvárnic, desek z dutých cihel nebo tvárnic do hl. 70 mm a šířky do 100 mm | m | 30 |  | 0 | CS ÚRS 2024 01 |  | snížená |  | 0 | 0 | 0 | 0.01 | 0.3 | 4 | K | 3 |  |  |  | ROZPOCET | 0 | 0 | 0 | 0 | 0 | 2 | 0 | 4 | 30
| Online PSC |  | https://podminky.urs.cz/item/CS_URS_2024_01/974032143 | [14 empty] | Online PSC | 3
16 | K | 997013212 | Vnitrostaveništní doprava suti a vybouraných hmot vodorovně do 50 m s naložením ručně pro budovy a haly výšky přes 6 do 9 m | t | 0.416 |  | 0 | CS ÚRS 2024 01 |  | snížená |  | 0 | 0 | 0 | 0 | 0 | 4 | K | 3 |  |  |  | ROZPOCET | 0 | 0 | 0 | 0 | 0 | 2 | 0 | 4 | -1011648203
| Online PSC |  | https://podminky.urs.cz/item/CS_URS_2024_01/997013212 | [14 empty] | Online PSC | 3
17 | K | 997013501 | Odvoz suti a vybouraných hmot na skládku nebo meziskládku se složením, na vzdálenost do 1 km | t | 0.416 |  | 0 | CS ÚRS 2024 01 |  | snížená |  | 0 | 0 | 0 | 0 | 0 | 4 | K | 3 |  |  |  | ROZPOCET | 0 | 0 | 0 | 0 | 0 | 2 | 0 | 4 | -89217892
| Online PSC |  | https://podminky.urs.cz/item/CS_URS_2024_01/997013501 | [14 empty] | Online PSC | 3
18 | K | 997013509 | Odvoz suti a vybouraných hmot na skládku nebo meziskládku se složením, na vzdálenost Příplatek k ceně za každý další započatý 1 km přes 1 km | t | 10.4 |  | 0 | CS ÚRS 2024 01 |  | snížená |  | 0 | 0 | 0 | 0 | 0 | 4 | K | 3 |  |  |  | ROZPOCET | 0 | 0 | 0 | 0 | 0 | 2 | 0 | 4 | -346670200
| Online PSC |  | https://podminky.urs.cz/item/CS_URS_2024_01/997013509 | [14 empty] | Online PSC | 3
| P |  | Poznámka k položce: 25 km celkem | [14 empty] | P | 3
| VV |  | 0,416*25 'Přepočtené koeficientem množství |  | 10.4 | [12 empty] | VV | 3 | 2 | False | 1 | ROZPOCET
19 | K | 997013603 | Poplatek za uložení stavebního odpadu na skládce (skládkovné) cihelného zatříděného do Katalogu odpadů pod kódem 17 01 02 | t | 0.416 |  | 0 | CS ÚRS 2024 01 |  | snížená |  | 0 | 0 | 0 | 0 | 0 | 4 | K | 3 |  |  |  | ROZPOCET | 0 | 0 | 0 | 0 | 0 | 2 | 0 | 4 | -1380060581
| Online PSC |  | https://podminky.urs.cz/item/CS_URS_2024_01/997013603 | [14 empty] | Online PSC | 3
| D | D4 | 800 - 783 NÁTĚRY |  |  |  | 0 |  |  |  |  | 0 |  | 0.0003 |  | 0 | 1 | D | 2 |  |  |  | ROZPOCET | [6 empty] | 0
20 | K | 783614653 | Základní antikorozní nátěr armatur a kovových potrubí jednonásobný potrubí do DN 50 mm syntetický samozákladující | m | 6 |  | 0 | CS ÚRS 2024 01 |  | snížená |  | 0 | 2e-05 | 0.00012 | 0 | 0 | 4 | K | 3 |  |  |  | ROZPOCET | 0 | 0 | 0 | 0 | 0 | 2 | 0 | 4 | 40
| Online PSC |  | https://podminky.urs.cz/item/CS_URS_2024_01/783614653 | [14 empty] | Online PSC | 3
21 | K | 783617611 | Krycí nátěr (email) armatur a kovových potrubí potrubí do DN 50 mm dvojnásobný syntetický standardní | m | 6 |  | 0 | CS ÚRS 2024 01 |  | snížená |  | 0 | 3e-05 | 0.00018 | 0 | 0 | 4 | K | 3 |  |  |  | ROZPOCET | 0 | 0 | 0 | 0 | 0 | 2 | 0 | 4 | -1301624708
| Online PSC |  | https://podminky.urs.cz/item/CS_URS_2024_01/783617611 | [14 empty] | Online PSC | 3
22 | K | 783 92-2101 | ZÁLIVKA DRÁŽKY 100x100 mm ASFALTEM | M | 2.5 |  | 0 | vlastní |  | snížená |  | 0 | 0 | 0 | 0 | 0 | 4 | K | 3 |  |  |  | ROZPOCET | 0 | 0 | 0 | 0 | 0 | 2 | 0 | 4 | 44
| D | M | Práce a dodávky M |  |  |  | 0 |  |  |  |  | 0 |  | 0 |  | 0 | 3 | D | 0 |  |  |  | ROZPOCET | [6 empty] | 0
| D | 58-M | Revize vyhrazených technických zařízení |  |  |  | 0 |  |  |  |  | 0 |  | 0 |  | 0 | 3 | D | 1 |  |  |  | ROZPOCET | [6 empty] | 0
23 | K | 580506015 | Domovní plynovody kontrola umístění, funkce a těsnosti plynoměru do 10 m3/h | kus | 1 |  | 0 | CS ÚRS 2024 01 |  | snížená |  | 0 | 0 | 0 | 0 | 0 | 64 | K | 2 |  |  |  | ROZPOCET | 0 | 0 | 0 | 0 | 0 | 2 | 0 | 64 | 2140469904
| Online PSC |  | https://podminky.urs.cz/item/CS_URS_2024_01/580506015 | [14 empty] | Online PSC | 2
24 | K | 580506021 | Domovní plynovody kontrola těsnosti rozvodu plynu plynoměrem | úsek | 3 |  | 0 | CS ÚRS 2024 01 |  | snížená |  | 0 | 0 | 0 | 0 | 0 | 64 | K | 2 |  |  |  | ROZPOCET | 0 | 0 | 0 | 0 | 0 | 2 | 0 | 64 | 855747537
| Online PSC |  | https://podminky.urs.cz/item/CS_URS_2024_01/580506021 | [14 empty] | Online PSC | 2

## 2 - IO 100 Zpevněné plochy
{baabde26-e953-4101-8720-28cfef465f4a}
2
| KRYCÍ LIST SOUPISU PRACÍ | [7 empty] | v --- níže se nacházejí doplnkové a pomocné údaje k sestavám --- v | [8 empty] | False
Stavba:
RC_STAVEBNÍ ÚPRAVY, PŘÍSTAVBA A NÁSTAVBA STÁVAJÍCÍHO OBJEKTU DOMOVA NARNIE V MORKŮVKÁCH
Objekt:
2 - IO 100 Zpevněné plochy
| KSO: |  |  |  |  | CC-CZ:
| Místo: |  |  |  |  | Datum: | 19. 2. 2024
| Zadavatel: |  |  |  |  | IČ:
DIČ:
| Uchazeč: |  |  |  |  | IČ: | Vyplň údaj
|  | Vyplň údaj |  |  |  | DIČ: | Vyplň údaj
| Projektant: |  |  |  |  | IČ:
DIČ:
| Zpracovatel: |  |  |  |  | IČ:
DIČ:
Poznámka:
Soupis prací je sestaven s využitím Cenové soustavy ÚRS. Položky, které pochází z této cenové soustavy, jsou ve sloupci 'Cenová soustava' označeny popisem 'CS ÚRS' a úrovní příslušného kalendářního pololetí. Veškeré další informace vymezující popis a podmínky použití těchto položek z Cenové soustavy, které nejsou uvedeny přímo v soupisu prací, jsou neomezeně dálkově k dispozici na webu podminky.urs.cz.
| Cena bez DPH | [5 empty] | 0
|  |  | Základ daně |  |  | Sazba daně | Výše daně
| DPH | základní | 0 |  |  | 21% | 0
|  | snížená | 0 |  |  | 12% | 0
|  | zákl. přenesená | 0 |  |  | 21% | 0
|  | sníž. přenesená | 0 |  |  | 12% | 0
|  | nulová | 0 |  |  | 0% | 0
| Cena s DPH |  |  | v | CZK |  | 0
REKAPITULACE ČLENĚNÍ SOUPISU PRACÍ
Stavba:
RC_STAVEBNÍ ÚPRAVY, PŘÍSTAVBA A NÁSTAVBA STÁVAJÍCÍHO OBJEKTU DOMOVA NARNIE V MORKŮVKÁCH
Objekt:
2 - IO 100 Zpevněné plochy
Místo: | [5 empty] | Datum: | 19. 2. 2024
Zadavatel: | [5 empty] | Projektant:
Uchazeč: |  |  | Vyplň údaj |  |  | Zpracovatel:
Kód dílu - Popis | [6 empty] | Cena celkem [CZK]
Náklady stavby celkem | [6 empty] | 0 | [11 empty] | -1
| HSV - Práce a dodávky HSV | [5 empty] | 0
| 1 - Zemní práce | [5 empty] | 0
| 4 - Vodorovné konstrukce | [5 empty] | 0
| 5 - Komunikace pozemní | [5 empty] | 0
| 9 - Ostatní konstrukce a práce, bourání | [5 empty] | 0
| 91 - Oprava brány | [5 empty] | 0
| 997 - Přesun sutě | [5 empty] | 0
| 998 - Přesun hmot | [5 empty] | 0
| PSV - Práce a dodávky PSV | [5 empty] | 0
| 776 - Oprava vnějšího schodiště | [5 empty] | 0
SOUPIS PRACÍ
Stavba:
RC_STAVEBNÍ ÚPRAVY, PŘÍSTAVBA A NÁSTAVBA STÁVAJÍCÍHO OBJEKTU DOMOVA NARNIE V MORKŮVKÁCH
Objekt:
2 - IO 100 Zpevněné plochy
Místo: | [5 empty] | Datum: | 19. 2. 2024
Zadavatel: | [5 empty] | Projektant:
Uchazeč: |  |  | Vyplň údaj |  |  | Zpracovatel:
PČ | Typ | Kód | Popis | MJ | Množství | J.cena [CZK] | Cena celkem [CZK] | Cenová soustava |  | DPH | J. Nh [h] | Nh celkem [h] | J. hmotnost [t] | Hmotnost celkem [t] | J. suť [t] | Suť Celkem [t]
Náklady soupisu celkem | [6 empty] | 0 |  |  |  |  | 0 |  | 347.1426 |  | 73.552 |  | D | -1 | [10 empty] | 0
| D | HSV | Práce a dodávky HSV |  |  |  | 0 |  |  |  |  | 0 |  | 347.0466 |  | 73.552 | 1 | D | 0 |  |  |  | ROZPOCET | [6 empty] | 0
| D | 1 | Zemní práce |  |  |  | 0 |  |  |  |  | 0 |  | 0 |  | 72.11 | 1 | D | 1 |  |  |  | ROZPOCET | [6 empty] | 0
1 | K | 113106142 | Rozebrání dlažeb komunikací pro pěší s přemístěním hmot na skládku na vzdálenost do 3 m nebo s naložením na dopravní prostředek s ložem z kameniva nebo živice a s jakoukoliv výplní spár strojně plochy jednotlivě přes 50 m2 z betonových nebo kameninových dlaždic, desek nebo tvarovek | m2 | 258 |  | 0 | CS ÚRS 2024 01 |  | základní |  | 0 | 0 | 0 | 0.255 | 65.79 | 4 | K | 2 |  |  |  | ROZPOCET | 0 | 0 | 0 | 0 | 0 | 1 | 0 | 4 | 2
| Online PSC |  | https://podminky.urs.cz/item/CS_URS_2024_01/113106142 | [14 empty] | Online PSC | 2
| VV |  | "stáv.bet.dlažba"258 |  | 258 | [12 empty] | VV | 2 | 2 | True | 0 | ROZPOCET
| VV |  | Součet |  | 258 | [12 empty] | VV | 2 | 4 | True | 1 | ROZPOCET
2 | K | 113204111 | Vytrhání obrub s vybouráním lože, s přemístěním hmot na skládku na vzdálenost do 3 m nebo s naložením na dopravní prostředek záhonových | m | 158 |  | 0 | CS ÚRS 2024 01 |  | základní |  | 0 | 0 | 0 | 0.04 | 6.32 | 4 | K | 2 |  |  |  | ROZPOCET | 0 | 0 | 0 | 0 | 0 | 1 | 0 | 4 | 4
| Online PSC |  | https://podminky.urs.cz/item/CS_URS_2024_01/113204111 | [14 empty] | Online PSC | 2
3 | K | 122251104 | Odkopávky a prokopávky nezapažené strojně v hornině třídy těžitelnosti I skupiny 3 přes 100 do 500 m3 | m3 | 117.41 |  | 0 | CS ÚRS 2024 01 |  | základní |  | 0 | 0 | 0 | 0 | 0 | 4 | K | 2 |  |  |  | ROZPOCET | 0 | 0 | 0 | 0 | 0 | 1 | 0 | 4 | 6
| Online PSC |  | https://podminky.urs.cz/item/CS_URS_2024_01/122251104 | [14 empty] | Online PSC | 2
| VV |  | 124*0,42 |  | 52.08 | [12 empty] | VV | 2 | 2 | True | 0 | ROZPOCET
| VV |  | 139*0,47 |  | 65.33 | [12 empty] | VV | 2 | 2 | True | 0 | ROZPOCET
| VV |  | Součet |  | 117.41 | [12 empty] | VV | 2 | 4 | True | 1 | ROZPOCET
4 | K | 162351103 | Vodorovné přemístění výkopku nebo sypaniny po suchu na obvyklém dopravním prostředku, bez naložení výkopku, avšak se složením bez rozhrnutí z horniny třídy těžitelnosti I skupiny 1 až 3 na vzdálenost přes 50 do 500 m | m3 | 117.41 |  | 0 | CS ÚRS 2024 01 |  | základní |  | 0 | 0 | 0 | 0 | 0 | 4 | K | 2 |  |  |  | ROZPOCET | 0 | 0 | 0 | 0 | 0 | 1 | 0 | 4 | 8
| Online PSC |  | https://podminky.urs.cz/item/CS_URS_2024_01/162351103 | [14 empty] | Online PSC | 2
5 | K | 181951112 | Úprava pláně vyrovnáním výškových rozdílů strojně v hornině třídy těžitelnosti I, skupiny 1 až 3 se zhutněním | m2 | 263 |  | 0 | CS ÚRS 2024 01 |  | základní |  | 0 | 0 | 0 | 0 | 0 | 4 | K | 2 |  |  |  | ROZPOCET | 0 | 0 | 0 | 0 | 0 | 1 | 0 | 4 | 10
| Online PSC |  | https://podminky.urs.cz/item/CS_URS_2024_01/181951112 | [14 empty] | Online PSC | 2
| VV |  | 124+139 |  | 263 | [12 empty] | VV | 2 | 2 | True | 0 | ROZPOCET
| VV |  | Součet |  | 263 | [12 empty] | VV | 2 | 4 | True | 1 | ROZPOCET
| D | 4 | Vodorovné konstrukce |  |  |  | 0 |  |  |  |  | 0 |  | 0.72293 |  | 0 | 1 | D | 1 |  |  |  | ROZPOCET | [6 empty] | 0
6 | K | 411388531 | Zabetonování otvorů ve stropech nebo v klenbách včetně lešení, bednění, odbednění a výztuže (materiál v ceně) ve stropech železobetonových, tvárnicových a prefabrikovaných | m3 | 0.3 |  | 0 | CS ÚRS 2024 01 |  | základní |  | 0 | 2.4098 | 0.72293 | 0 | 0 | 4 | K | 2 |  |  |  | ROZPOCET | 0 | 0 | 0 | 0 | 0 | 1 | 0 | 4 | 1214754614
| Online PSC |  | https://podminky.urs.cz/item/CS_URS_2024_01/411388531 | [14 empty] | Online PSC | 2
| VV |  | "zapravení okraje studny"0,3 |  | 0.3 | [12 empty] | VV | 2 | 2 | True | 1 | ROZPOCET
| D | 5 | Komunikace pozemní |  |  |  | 0 |  |  |  |  | 0 |  | 325.6153 |  | 0 | 1 | D | 1 |  |  |  | ROZPOCET | [6 empty] | 0
7 | K | 564861111 | Podklad ze štěrkodrti ŠD s rozprostřením a zhutněním plochy přes 100 m2, po zhutnění tl. 200 mm | m2 | 263 |  | 0 | CS ÚRS 2024 01 |  | základní |  | 0 | 0.46 | 120.98 | 0 | 0 | 4 | K | 2 |  |  |  | ROZPOCET | 0 | 0 | 0 | 0 | 0 | 1 | 0 | 4 | 12
| Online PSC |  | https://podminky.urs.cz/item/CS_URS_2024_01/564861111 | [14 empty] | Online PSC | 2
| VV |  | "pochozí dlažba"124 |  | 124 | [12 empty] | VV | 2 | 2 | True | 0 | ROZPOCET
| VV |  | "pojízdná dlažba"139 |  | 139 | [12 empty] | VV | 2 | 2 | True | 0 | ROZPOCET
| VV |  | Součet |  | 263 | [12 empty] | VV | 2 | 4 | True | 1 | ROZPOCET
8 | K | 567132115 | Podklad ze směsi stmelené cementem SC bez dilatačních spár, s rozprostřením a zhutněním SC C 8/10 (KSC I), po zhutnění tl. 200 mm | m2 | 263 |  | 0 | CS ÚRS 2024 01 |  | základní |  | 0 | 0.51086 | 134.3562 | 0 | 0 | 4 | K | 2 |  |  |  | ROZPOCET | 0 | 0 | 0 | 0 | 0 | 1 | 0 | 4 | 14
| Online PSC |  | https://podminky.urs.cz/item/CS_URS_2024_01/567132115 | [14 empty] | Online PSC | 2
| VV |  | "pochozí dlažba"124 |  | 124 | [12 empty] | VV | 2 | 2 | True | 0 | ROZPOCET
| VV |  | "pojízdná dlažba"139 |  | 139 | [12 empty] | VV | 2 | 2 | True | 0 | ROZPOCET
| VV |  | Součet |  | 263 | [12 empty] | VV | 2 | 4 | True | 1 | ROZPOCET
9 | K | 596811311 | Kladení velkoformátové dlažby pozemních komunikací a komunikací pro pěší s ložem z kameniva tl. 40 mm, s vyplněním spár, s hutněním, vibrováním a se smetením přebytečného materiálu tl. do 100 mm, velikosti dlaždic do 0,5 m2, pro plochy do 300 m2 | m2 | 263 |  | 0 | CS ÚRS 2024 01 |  | základní |  | 0 | 0.0888 | 23.3544 | 0 | 0 | 4 | K | 2 |  |  |  | ROZPOCET | 0 | 0 | 0 | 0 | 0 | 1 | 0 | 4 | 2003988076
| Online PSC |  | https://podminky.urs.cz/item/CS_URS_2024_01/596811311 | [14 empty] | Online PSC | 2
10 | M | 59246018 | dlažba velkoformátová betonová plochy do 0,5m2 tl 80mm trýskaný povrch | m2 | 143.17 |  | 0 | CS ÚRS 2024 01 |  | základní |  | 0 | 0.21 | 30.0657 | 0 | 0 | 8 | M | 2 |  |  |  | ROZPOCET | 0 | 0 | 0 | 0 | 0 | 1 | 0 | 4 | 1291116916
| VV |  | 139 |  | 139 | [12 empty] | VV | 2 | 2 | True | 1 | ROZPOCET
| VV |  | 139*1,03 'Přepočtené koeficientem množství |  | 143.17 | [12 empty] | VV | 2 | 2 | False | 1 | ROZPOCET
11 | M | 59245620 | dlažba desková betonová tl 60mm přírodní | m2 | 127.72 |  | 0 | CS ÚRS 2024 01 |  | základní |  | 0 | 0.132 | 16.859 | 0 | 0 | 8 | M | 2 |  |  |  | ROZPOCET | 0 | 0 | 0 | 0 | 0 | 1 | 0 | 4 | 235783856
| VV |  | 124 |  | 124 | [12 empty] | VV | 2 | 2 | True | 1 | ROZPOCET
| VV |  | 124*1,03 'Přepočtené koeficientem množství |  | 127.72 | [12 empty] | VV | 2 | 2 | False | 1 | ROZPOCET
| D | 9 | Ostatní konstrukce a práce, bourání |  |  |  | 0 |  |  |  |  | 0 |  | 20.6952 |  | 1.44 | 1 | D | 1 |  |  |  | ROZPOCET | [6 empty] | 0
12 | K | 916331112 | Osazení zahradního obrubníku betonového s ložem tl. od 50 do 100 mm z betonu prostého tř. C 12/15 s boční opěrou z betonu prostého tř. C 12/15 | m | 153 |  | 0 | CS ÚRS 2024 01 |  | základní |  | 0 | 0.10095 | 15.4453 | 0 | 0 | 4 | K | 2 |  |  |  | ROZPOCET | 0 | 0 | 0 | 0 | 0 | 1 | 0 | 4 | 24
| Online PSC |  | https://podminky.urs.cz/item/CS_URS_2024_01/916331112 | [14 empty] | Online PSC | 2
13 | M | 59217008 | obrubník parkový betonový 1000x80x200mm | m | 153 |  | 0 | CS ÚRS 2024 01 |  | základní |  | 0 | 0.0335 | 5.1255 | 0 | 0 | 8 | M | 2 |  |  |  | ROZPOCET | 0 | 0 | 0 | 0 | 0 | 1 | 0 | 4 | 26
14 | K | 962052210 | Bourání zdiva železobetonového nadzákladového, objemu do 1 m3 | m3 | 0.6 |  | 0 | CS ÚRS 2024 01 |  | základní |  | 0 | 0 | 0 | 2.4 | 1.44 | 4 | K | 2 |  |  |  | ROZPOCET | 0 | 0 | 0 | 0 | 0 | 1 | 0 | 4 | -486433237
| Online PSC |  | https://podminky.urs.cz/item/CS_URS_2024_01/962052210 | [14 empty] | Online PSC | 2
| VV |  | "ubourání studny cca 1 m "0,6 |  | 0.6 | [12 empty] | VV | 2 | 2 | True | 1 | ROZPOCET
15 | K | 899311113 | Osazení poklopů s rámem na šachtách tunelové stoky hmotnosti jednotlivě přes 100 do 150 kg | kus | 1 |  | 0 | CS ÚRS 2024 01 |  | základní |  | 0 | 0.00936 | 0.00936 | 0 | 0 | 4 | K | 2 |  |  |  | ROZPOCET | 0 | 0 | 0 | 0 | 0 | 1 | 0 | 4 | 1429978225
| Online PSC |  | https://podminky.urs.cz/item/CS_URS_2024_01/899311113 | [14 empty] | Online PSC | 2
| VV |  | "pojezdový poklop na studnu"1 |  | 1 | [12 empty] | VV | 2 | 2 | True | 1 | ROZPOCET
16 | M | 55241083 | poklop šachtový Pz ocelový zadlažďovací zespod vyztužen žebry s těsněním zatížení D400 v 150mm rám 1032x1032mm vstup 900x900mm | kus | 1 |  | 0 | CS ÚRS 2024 01 |  | základní |  | 0 | 0.115 | 0.115 | 0 | 0 | 8 | M | 2 |  |  |  | ROZPOCET | 0 | 0 | 0 | 0 | 0 | 1 | 0 | 4 | -1992854196
| D | 91 | Oprava brány |  |  |  | 0 |  |  |  |  | 0 |  | 0.013104 |  | 0.002 | 1 | D | 1 |  |  |  | ROZPOCET | [6 empty] | 0
17 | K | 767658911 | Oprava a údržba vrat výměna uzávěru | kus | 1 |  | 0 | CS ÚRS 2024 01 |  | základní |  | 0 | 5e-05 | 5e-05 | 0.001 | 0.001 | 4 | K | 2 |  |  |  | ROZPOCET | 0 | 0 | 0 | 0 | 0 | 1 | 0 | 4 | -1403226825
| Online PSC |  | https://podminky.urs.cz/item/CS_URS_2024_01/767658911 | [14 empty] | Online PSC | 2
18 | K | 767658914 | Oprava a údržba vrat výměna čepového závěsu | kus | 2 |  | 0 | CS ÚRS 2024 01 |  | základní |  | 0 | 5e-05 | 0.0001 | 0.0005 | 0.001 | 4 | K | 2 |  |  |  | ROZPOCET | 0 | 0 | 0 | 0 | 0 | 1 | 0 | 4 | -663970624
| Online PSC |  | https://podminky.urs.cz/item/CS_URS_2024_01/767658914 | [14 empty] | Online PSC | 2
19 | K | 767991911 | Ostatní opravy svařováním | m | 2 |  | 0 | CS ÚRS 2024 01 |  | základní |  | 0 | 0.00024 | 0.00048 | 0 | 0 | 4 | K | 2 |  |  |  | ROZPOCET | 0 | 0 | 0 | 0 | 0 | 1 | 0 | 4 | 480202953
| Online PSC |  | https://podminky.urs.cz/item/CS_URS_2024_01/767991911 | [14 empty] | Online PSC | 2
20 | K | 767691833 | Ostatní práce - vyvěšení nebo zavěšení kovových křídel vrat, plochy přes 4 m2 | kus | 2 |  | 0 | CS ÚRS 2024 01 |  | základní |  | 0 | 0 | 0 | 0 | 0 | 4 | K | 2 |  |  |  | ROZPOCET | 0 | 0 | 0 | 0 | 0 | 1 | 0 | 4 | 697096562
| Online PSC |  | https://podminky.urs.cz/item/CS_URS_2024_01/767691833 | [14 empty] | Online PSC | 2
| VV |  | 1+1 |  | 2 | [12 empty] | VV | 2 | 2 | True | 1 | ROZPOCET
21 | K | 783306805 | Odstranění nátěrů ze zámečnických konstrukcí opálením s obroušením | m2 | 19.8 |  | 0 | CS ÚRS 2024 01 |  | základní |  | 0 | 2e-05 | 0.000396 | 0 | 0 | 4 | K | 2 |  |  |  | ROZPOCET | 0 | 0 | 0 | 0 | 0 | 1 | 0 | 4 | 855859210
| Online PSC |  | https://podminky.urs.cz/item/CS_URS_2024_01/783306805 | [14 empty] | Online PSC | 2
| VV |  | 6,6*1,5*2 |  | 19.8 | [12 empty] | VV | 2 | 2 | True | 1 | ROZPOCET
22 | K | 783301303 | Příprava podkladu zámečnických konstrukcí před provedením nátěru odrezivění odrezovačem bezoplachovým | m2 | 19.8 |  | 0 | CS ÚRS 2024 01 |  | základní |  | 0 | 7e-05 | 0.001386 | 0 | 0 | 4 | K | 2 |  |  |  | ROZPOCET | 0 | 0 | 0 | 0 | 0 | 1 | 0 | 4 | -674935690
| Online PSC |  | https://podminky.urs.cz/item/CS_URS_2024_01/783301303 | [14 empty] | Online PSC | 2
23 | K | 783342101 | Tmelení zámečnických konstrukcí včetně přebroušení tmelených míst, tmelem polyuretanovým | m2 | 19.8 |  | 0 | CS ÚRS 2024 01 |  | základní |  | 0 | 3e-05 | 0.000594 | 0 | 0 | 4 | K | 2 |  |  |  | ROZPOCET | 0 | 0 | 0 | 0 | 0 | 1 | 0 | 4 | 1095538991
| Online PSC |  | https://podminky.urs.cz/item/CS_URS_2024_01/783342101 | [14 empty] | Online PSC | 2
24 | K | 783324101 | Základní nátěr zámečnických konstrukcí jednonásobný akrylátový | m2 | 19.8 |  | 0 | CS ÚRS 2024 01 |  | základní |  | 0 | 0.00017 | 0.003366 | 0 | 0 | 4 | K | 2 |  |  |  | ROZPOCET | 0 | 0 | 0 | 0 | 0 | 1 | 0 | 4 | -863569680
| Online PSC |  | https://podminky.urs.cz/item/CS_URS_2024_01/783324101 | [14 empty] | Online PSC | 2
25 | K | 783327101 | Krycí nátěr (email) zámečnických konstrukcí jednonásobný akrylátový | m2 | 39.6 |  | 0 | CS ÚRS 2024 01 |  | základní |  | 0 | 0.00017 | 0.006732 | 0 | 0 | 4 | K | 2 |  |  |  | ROZPOCET | 0 | 0 | 0 | 0 | 0 | 1 | 0 | 4 | -1367120644
| Online PSC |  | https://podminky.urs.cz/item/CS_URS_2024_01/783327101 | [14 empty] | Online PSC | 2
| VV |  | 19,8*2 'Přepočtené koeficientem množství |  | 39.6 | [12 empty] | VV | 2 | 2 | False | 1 | ROZPOCET
| D | 997 | Přesun sutě |  |  |  | 0 |  |  |  |  | 0 |  | 0 |  | 0 | 1 | D | 1 |  |  |  | ROZPOCET | [6 empty] | 0
26 | K | 997013501 | Odvoz suti a vybouraných hmot na skládku nebo meziskládku se složením, na vzdálenost do 1 km | t | 72.11 |  | 0 | CS ÚRS 2024 01 |  | základní |  | 0 | 0 | 0 | 0 | 0 | 4 | K | 2 |  |  |  | ROZPOCET | 0 | 0 | 0 | 0 | 0 | 1 | 0 | 4 | 36
| Online PSC |  | https://podminky.urs.cz/item/CS_URS_2024_01/997013501 | [14 empty] | Online PSC | 2
27 | K | 997013509 | Odvoz suti a vybouraných hmot na skládku nebo meziskládku se složením, na vzdálenost Příplatek k ceně za každý další započatý 1 km přes 1 km | t | 1009.54 |  | 0 | CS ÚRS 2024 01 |  | základní |  | 0 | 0 | 0 | 0 | 0 | 4 | K | 2 |  |  |  | ROZPOCET | 0 | 0 | 0 | 0 | 0 | 1 | 0 | 4 | 38
| Online PSC |  | https://podminky.urs.cz/item/CS_URS_2024_01/997013509 | [14 empty] | Online PSC | 2
| VV |  | 72,11*14 |  | 1009.54 | [12 empty] | VV | 2 | 2 | True | 0 | ROZPOCET
| VV |  | Součet |  | 1009.54 | [12 empty] | VV | 2 | 4 | True | 1 | ROZPOCET
28 | K | 997013871 | Poplatek za uložení stavebního odpadu na recyklační skládce (skládkovné) směsného stavebního a demoličního zatříděného do Katalogu odpadů pod kódem 17 09 04 | t | 72.11 |  | 0 | CS ÚRS 2024 01 |  | základní |  | 0 | 0 | 0 | 0 | 0 | 4 | K | 2 |  |  |  | ROZPOCET | 0 | 0 | 0 | 0 | 0 | 1 | 0 | 4 | 40
| Online PSC |  | https://podminky.urs.cz/item/CS_URS_2024_01/997013871 | [14 empty] | Online PSC | 2
| D | 998 | Přesun hmot |  |  |  | 0 |  |  |  |  | 0 |  | 0 |  | 0 | 1 | D | 1 |  |  |  | ROZPOCET | [6 empty] | 0
29 | K | 998223011 | Přesun hmot pro pozemní komunikace s krytem dlážděným dopravní vzdálenost do 200 m jakékoliv délky objektu | t | 347.143 |  | 0 | CS ÚRS 2024 01 |  | základní |  | 0 | 0 | 0 | 0 | 0 | 4 | K | 2 |  |  |  | ROZPOCET | 0 | 0 | 0 | 0 | 0 | 1 | 0 | 4 | 42
| Online PSC |  | https://podminky.urs.cz/item/CS_URS_2024_01/998223011 | [14 empty] | Online PSC | 2
| D | PSV | Práce a dodávky PSV |  |  |  | 0 |  |  |  |  | 0 |  | 0.095996 |  | 0 | 2 | D | 0 |  |  |  | ROZPOCET | [6 empty] | 0
| D | 776 | Oprava vnějšího schodiště |  |  |  | 0 |  |  |  |  | 0 |  | 0.095996 |  | 0 | 2 | D | 1 |  |  |  | ROZPOCET | [6 empty] | 0
30 | K | 776111127 | Příprava podkladu povlakových podlah a stěn broušení schodišť stávajícího podkladu pro odstranění nerovností (diamantovým kotoučem) | m2 | 17.24 |  | 0 | CS ÚRS 2024 01 |  | základní |  | 0 | 0 | 0 | 0 | 0 | 16 | K | 2 |  |  |  | ROZPOCET | 0 | 0 | 0 | 0 | 0 | 1 | 0 | 16 | 670761877
| Online PSC |  | https://podminky.urs.cz/item/CS_URS_2024_01/776111127 | [14 empty] | Online PSC | 2
| VV |  | 17*1,6*(0,15+0,3) |  | 12.24 | [12 empty] | VV | 2 | 2 | True | 0 | ROZPOCET
| VV |  | "boky"5 |  | 5 | [12 empty] | VV | 2 | 2 | True | 0 | ROZPOCET
| VV |  | Součet |  | 17.24 | [12 empty] | VV | 2 | 4 | True | 1 | ROZPOCET
31 | K | 776141221 | Příprava podkladu povlakových podlah a stěn vyrovnání samonivelační stěrkou schodišť min.pevnosti 35 MPa, tloušťky do 3 mm | m2 | 8.16 |  | 0 | CS ÚRS 2024 01 |  | základní |  | 0 | 0.00495 | 0.040392 | 0 | 0 | 16 | K | 2 |  |  |  | ROZPOCET | 0 | 0 | 0 | 0 | 0 | 1 | 0 | 16 | -287732706
| Online PSC |  | https://podminky.urs.cz/item/CS_URS_2024_01/776141221 | [14 empty] | Online PSC | 2
| VV |  | 17*1,6*(0,3) |  | 8.16 | [12 empty] | VV | 2 | 2 | True | 1 | ROZPOCET
32 | K | 776143131 | Příprava podkladu povlakových podlah a stěn tmelení schodišť podstupnic stěrka tloušťky do 3 mm | m2 | 9.08 |  | 0 | CS ÚRS 2024 01 |  | základní |  | 0 | 0.00432 | 0.039226 | 0 | 0 | 16 | K | 2 |  |  |  | ROZPOCET | 0 | 0 | 0 | 0 | 0 | 1 | 0 | 16 | -1560329442
| Online PSC |  | https://podminky.urs.cz/item/CS_URS_2024_01/776143131 | [14 empty] | Online PSC | 2
| VV |  | 17*1,6*(0,15) |  | 4.08 | [12 empty] | VV | 2 | 2 | True | 0 | ROZPOCET
| VV |  | "boky"5 |  | 5 | [12 empty] | VV | 2 | 2 | True | 0 | ROZPOCET
| VV |  | Součet |  | 9.08 | [12 empty] | VV | 2 | 4 | True | 1 | ROZPOCET
33 | K | 783933151 | Penetrační nátěr betonových podlah hladkých (z pohledového nebo gletovaného betonu, stěrky apod.) epoxidový | m2 | 17.24 |  | 0 | CS ÚRS 2024 01 |  | základní |  | 0 | 0.00029 | 0.0049996 | 0 | 0 | 16 | K | 2 |  |  |  | ROZPOCET | 0 | 0 | 0 | 0 | 0 | 1 | 0 | 16 | 1400243501
| Online PSC |  | https://podminky.urs.cz/item/CS_URS_2024_01/783933151 | [14 empty] | Online PSC | 2
| VV |  | 17*1,6*(0,15+0,3) |  | 12.24 | [12 empty] | VV | 2 | 2 | True | 0 | ROZPOCET
| VV |  | "boky"5 |  | 5 | [12 empty] | VV | 2 | 2 | True | 0 | ROZPOCET
| VV |  | Součet |  | 17.24 | [12 empty] | VV | 2 | 4 | True | 1 | ROZPOCET
34 | K | 783937163 | Krycí (uzavírací) nátěr betonových podlah dvojnásobný epoxidový rozpouštědlový | m2 | 17.24 |  | 0 | CS ÚRS 2024 01 |  | základní |  | 0 | 0.00066 | 0.011378 | 0 | 0 | 16 | K | 2 |  |  |  | ROZPOCET | 0 | 0 | 0 | 0 | 0 | 1 | 0 | 16 | -1753556319
| Online PSC |  | https://podminky.urs.cz/item/CS_URS_2024_01/783937163 | [14 empty] | Online PSC | 2

## 3 - IO 200 Areálové rozvody
{d2a5bd21-a504-49ca-8251-54ef54beb6e6}
2
| KRYCÍ LIST SOUPISU PRACÍ | [7 empty] | v --- níže se nacházejí doplnkové a pomocné údaje k sestavám --- v | [8 empty] | False
Stavba:
RC_STAVEBNÍ ÚPRAVY, PŘÍSTAVBA A NÁSTAVBA STÁVAJÍCÍHO OBJEKTU DOMOVA NARNIE V MORKŮVKÁCH
Objekt:
3 - IO 200 Areálové rozvody
| KSO: |  |  |  |  | CC-CZ:
| Místo: |  |  |  |  | Datum: | 19. 2. 2024
| Zadavatel: |  |  |  |  | IČ:
DIČ:
| Uchazeč: |  |  |  |  | IČ: | Vyplň údaj
|  | Vyplň údaj |  |  |  | DIČ: | Vyplň údaj
| Projektant: |  |  |  |  | IČ:
DIČ:
| Zpracovatel: |  |  |  |  | IČ:
DIČ:
Poznámka:
Soupis prací je sestaven s využitím Cenové soustavy ÚRS. Položky, které pochází z této cenové soustavy, jsou ve sloupci 'Cenová soustava' označeny popisem 'CS ÚRS' a úrovní příslušného kalendářního pololetí. Veškeré další informace vymezující popis a podmínky použití těchto položek z Cenové soustavy, které nejsou uvedeny přímo v soupisu prací, jsou neomezeně dálkově k dispozici na webu podminky.urs.cz.
| Cena bez DPH | [5 empty] | 0
|  |  | Základ daně |  |  | Sazba daně | Výše daně
| DPH | základní | 0 |  |  | 21% | 0
|  | snížená | 0 |  |  | 12% | 0
|  | zákl. přenesená | 0 |  |  | 21% | 0
|  | sníž. přenesená | 0 |  |  | 12% | 0
|  | nulová | 0 |  |  | 0% | 0
| Cena s DPH |  |  | v | CZK |  | 0
REKAPITULACE ČLENĚNÍ SOUPISU PRACÍ
Stavba:
RC_STAVEBNÍ ÚPRAVY, PŘÍSTAVBA A NÁSTAVBA STÁVAJÍCÍHO OBJEKTU DOMOVA NARNIE V MORKŮVKÁCH
Objekt:
3 - IO 200 Areálové rozvody
Místo: | [5 empty] | Datum: | 19. 2. 2024
Zadavatel: | [5 empty] | Projektant:
Uchazeč: |  |  | Vyplň údaj |  |  | Zpracovatel:
Kód dílu - Popis | [6 empty] | Cena celkem [CZK]
Náklady stavby celkem | [6 empty] | 0 | [11 empty] | -1
| HSV - Práce a dodávky HSV | [5 empty] | 0
| 1 - Zemní práce | [5 empty] | 0
| 8 - Trubní vedení | [5 empty] | 0
| 81 - Dešťová kanalizace | [5 empty] | 0
| 82 - Jímka | [5 empty] | 0
| 83 - Rozvod vody | [5 empty] | 0
SOUPIS PRACÍ
Stavba:
RC_STAVEBNÍ ÚPRAVY, PŘÍSTAVBA A NÁSTAVBA STÁVAJÍCÍHO OBJEKTU DOMOVA NARNIE V MORKŮVKÁCH
Objekt:
3 - IO 200 Areálové rozvody
Místo: | [5 empty] | Datum: | 19. 2. 2024
Zadavatel: | [5 empty] | Projektant:
Uchazeč: |  |  | Vyplň údaj |  |  | Zpracovatel:
PČ | Typ | Kód | Popis | MJ | Množství | J.cena [CZK] | Cena celkem [CZK] | Cenová soustava |  | DPH | J. Nh [h] | Nh celkem [h] | J. hmotnost [t] | Hmotnost celkem [t] | J. suť [t] | Suť Celkem [t]
Náklady soupisu celkem | [6 empty] | 0 |  |  |  |  | 0 |  | 0.30001 |  | 0.435 |  | D | -1 | [10 empty] | 0
| D | HSV | Práce a dodávky HSV |  |  |  | 0 |  |  |  |  | 0 |  | 0.30001 |  | 0.435 | 1 | D | 0 |  |  |  | ROZPOCET | [6 empty] | 0
| D | 1 | Zemní práce |  |  |  | 0 |  |  |  |  | 0 |  | 0 |  | 0 | 1 | D | 1 |  |  |  | ROZPOCET | [6 empty] | 0
1 | K | 132251254 | Hloubení nezapažených rýh šířky přes 800 do 2 000 mm strojně s urovnáním dna do předepsaného profilu a spádu v hornině třídy těžitelnosti I skupiny 3 přes 100 do 500 m3 | m3 | 105 |  | 0 | CS ÚRS 2024 01 |  | základní |  | 0 | 0 | 0 | 0 | 0 | 4 | K | 2 |  |  |  | ROZPOCET | 0 | 0 | 0 | 0 | 0 | 1 | 0 | 4 | 2
| Online PSC |  | https://podminky.urs.cz/item/CS_URS_2024_01/132251254 | [14 empty] | Online PSC | 2
2 | K | 174151101 | Zásyp sypaninou z jakékoliv horniny strojně s uložením výkopku ve vrstvách se zhutněním jam, šachet, rýh nebo kolem objektů v těchto vykopávkách | m3 | 60 |  | 0 | CS ÚRS 2024 01 |  | základní |  | 0 | 0 | 0 | 0 | 0 | 4 | K | 2 |  |  |  | ROZPOCET | 0 | 0 | 0 | 0 | 0 | 1 | 0 | 4 | 4
| Online PSC |  | https://podminky.urs.cz/item/CS_URS_2024_01/174151101 | [14 empty] | Online PSC | 2
3 | K | 175151101 | Obsypání potrubí strojně sypaninou z vhodných třídy těžitelnosti I a II, skupiny 1 až 4 nebo materiálem připraveným podél výkopu ve vzdálenosti do 3 m od jeho kraje, pro jakoukoliv hloubku výkopu a míru zhutnění bez prohození sypaniny | m3 | 45 |  | 0 | CS ÚRS 2024 01 |  | základní |  | 0 | 0 | 0 | 0 | 0 | 4 | K | 2 |  |  |  | ROZPOCET | 0 | 0 | 0 | 0 | 0 | 1 | 0 | 4 | 6
| Online PSC |  | https://podminky.urs.cz/item/CS_URS_2024_01/175151101 | [14 empty] | Online PSC | 2
4 | M | 58337310 | štěrkopísek frakce 0/4 | t | 90 |  | 0 | CS ÚRS 2024 01 |  | základní |  | 0 | 0 | 0 | 0 | 0 | 8 | M | 2 |  |  |  | ROZPOCET | 0 | 0 | 0 | 0 | 0 | 1 | 0 | 4 | 8
| VV |  | 45*2 "Přepočtené koeficientem množství |  | 90 | [12 empty] | VV | 2 | 2 | True | 0 | ROZPOCET
| VV |  | Součet |  | 90 | [12 empty] | VV | 2 | 4 | True | 1 | ROZPOCET
5 | K | 451572111 | Lože pod potrubí, stoky a drobné objekty v otevřeném výkopu z kameniva drobného těženého 0 až 4 mm | m3 | 7.2 |  | 0 | CS ÚRS 2024 01 |  | základní |  | 0 | 0 | 0 | 0 | 0 | 4 | K | 2 |  |  |  | ROZPOCET | 0 | 0 | 0 | 0 | 0 | 1 | 0 | 4 | -1723496712
| Online PSC |  | https://podminky.urs.cz/item/CS_URS_2024_01/451572111 | [14 empty] | Online PSC | 2
| VV |  | 120*0,6*0,1 |  | 7.2 | [12 empty] | VV | 2 | 2 | True | 1 | ROZPOCET
| D | 8 | Trubní vedení |  |  |  | 0 |  |  |  |  | 0 |  | 0.30001 |  | 0.435 | 1 | D | 1 |  |  |  | ROZPOCET | [6 empty] | 0
6 | K | 998276101 | Přesun hmot pro trubní vedení hloubené z trub z plastických hmot nebo sklolaminátových pro vodovody, kanalizace, teplovody, produktovody v otevřeném výkopu dopravní vzdálenost do 15 m | t | 0.3 |  | 0 | CS ÚRS 2024 01 |  | základní |  | 0 | 0 | 0 | 0 | 0 | 4 | K | 2 |  |  |  | ROZPOCET | 0 | 0 | 0 | 0 | 0 | 1 | 0 | 4 | 502934269
| Online PSC |  | https://podminky.urs.cz/item/CS_URS_2024_01/998276101 | [14 empty] | Online PSC | 2
| D | 81 | Dešťová kanalizace |  |  |  | 0 |  |  |  |  | 0 |  | 0.24235 |  | 0.435 | 1 | D | 2 |  |  |  | ROZPOCET | [6 empty] | 0
7 | K | 830311811 | Bourání stávajícího potrubí z kameninových trub v otevřeném výkopu DN do 150 | m | 15 |  | 0 | CS ÚRS 2024 01 |  | základní |  | 0 | 0 | 0 | 0.029 | 0.435 | 4 | K | 3 |  |  |  | ROZPOCET | 0 | 0 | 0 | 0 | 0 | 1 | 0 | 4 | 10
| Online PSC |  | https://podminky.urs.cz/item/CS_URS_2024_01/830311811 | [14 empty] | Online PSC | 3
8 | K | 721173402 | Potrubí z trub PVC SN4 svodné (ležaté) DN 125 | m | 15 |  | 0 | CS ÚRS 2024 01 |  | základní |  | 0 | 0.00197 | 0.02955 | 0 | 0 | 4 | K | 3 |  |  |  | ROZPOCET | 0 | 0 | 0 | 0 | 0 | 1 | 0 | 4 | 663067422
| Online PSC |  | https://podminky.urs.cz/item/CS_URS_2024_01/721173402 | [14 empty] | Online PSC | 3
9 | K | 721173403 | Potrubí z trub PVC SN4 svodné (ležaté) DN 160 | m | 10 |  | 0 | CS ÚRS 2024 01 |  | základní |  | 0 | 0.00304 | 0.0304 | 0 | 0 | 4 | K | 3 |  |  |  | ROZPOCET | 0 | 0 | 0 | 0 | 0 | 1 | 0 | 4 | -974934768
| Online PSC |  | https://podminky.urs.cz/item/CS_URS_2024_01/721173403 | [14 empty] | Online PSC | 3
10 | K | 721173315 | Potrubí z trub PVC SN4 dešťové DN 110 | m | 6 |  | 0 | CS ÚRS 2024 01 |  | základní |  | 0 | 0.00168 | 0.01008 | 0 | 0 | 4 | K | 3 |  |  |  | ROZPOCET | 0 | 0 | 0 | 0 | 0 | 1 | 0 | 4 | -1815993189
| Online PSC |  | https://podminky.urs.cz/item/CS_URS_2024_01/721173315 | [14 empty] | Online PSC | 3
11 | K | 721173317 | Potrubí z trub PVC SN4 dešťové DN 160 | m | 54 |  | 0 | CS ÚRS 2024 01 |  | základní |  | 0 | 0.00308 | 0.16632 | 0 | 0 | 4 | K | 3 |  |  |  | ROZPOCET | 0 | 0 | 0 | 0 | 0 | 1 | 0 | 4 | 394869431
| Online PSC |  | https://podminky.urs.cz/item/CS_URS_2024_01/721173317 | [14 empty] | Online PSC | 3
12 | K | 721290112 | Zkouška těsnosti kanalizace v objektech vodou DN 150 nebo DN 200 | m | 120 |  | 0 | CS ÚRS 2024 01 |  | základní |  | 0 | 0 | 0 | 0 | 0 | 16 | K | 3 |  |  |  | ROZPOCET | 0 | 0 | 0 | 0 | 0 | 1 | 0 | 16 | 104799938
| Online PSC |  | https://podminky.urs.cz/item/CS_URS_2024_01/721290112 | [14 empty] | Online PSC | 3
13 | K | 721242115 | Lapače střešních splavenin polypropylenové (PP) s kulovým kloubem na odtoku DN 110 | kus | 4 |  | 0 | CS ÚRS 2024 01 |  | základní |  | 0 | 0.0015 | 0.006 | 0 | 0 | 4 | K | 3 |  |  |  | ROZPOCET | 0 | 0 | 0 | 0 | 0 | 1 | 0 | 4 | -1652394874
| Online PSC |  | https://podminky.urs.cz/item/CS_URS_2024_01/721242115 | [14 empty] | Online PSC | 3
| D | 82 | Jímka |  |  |  | 0 |  |  |  |  | 0 |  | 0.023165 |  | 0 | 1 | D | 2 |  |  |  | ROZPOCET | [6 empty] | 0
14 | K | 382413118 | Osazení plastové jímky z polypropylenu PP na obetonování objemu 12000 l | kus | 1 |  | 0 | CS ÚRS 2024 01 |  | základní |  | 0 | 0 | 0 | 0 | 0 | 4 | K | 3 |  |  |  | ROZPOCET | 0 | 0 | 0 | 0 | 0 | 1 | 0 | 4 | 84690071
| Online PSC |  | https://podminky.urs.cz/item/CS_URS_2024_01/382413118 | [14 empty] | Online PSC | 3
15 | M | RMAT0001 | Nádrž na dešťovou vodu 10 m3, samonosná dle specifikace 14 | kus | 1 |  | 0 | vlastní |  | základní |  | 0 | 0 | 0 | 0 | 0 | 8 | M | 3 |  |  |  | ROZPOCET | 0 | 0 | 0 | 0 | 0 | 1 | 0 | 4 | -1218048639
16 | K | 899620131 | Obetonování plastových šachet z polypropylenu betonem prostým v otevřeném výkopu, beton tř. C 16/20 | m3 | 0.75 |  | 0 | CS ÚRS 2024 01 |  | základní |  | 0 | 0 | 0 | 0 | 0 | 4 | K | 3 |  |  |  | ROZPOCET | 0 | 0 | 0 | 0 | 0 | 1 | 0 | 4 | -1263310230
| Online PSC |  | https://podminky.urs.cz/item/CS_URS_2024_01/899620131 | [14 empty] | Online PSC | 3
| VV |  | "dno nádrže" 2,5*2*0,15 |  | 0.75 | [12 empty] | VV | 3 | 2 | True | 1 | ROZPOCET
17 | K | 899641111 | Bednění pro obetonování plastových šachet v otevřeném výkopu hranatých zřízení | m2 | 1.35 |  | 0 | CS ÚRS 2024 01 |  | základní |  | 0 | 0.0046 | 0.00621 | 0 | 0 | 4 | K | 3 |  |  |  | ROZPOCET | 0 | 0 | 0 | 0 | 0 | 1 | 0 | 4 | 560936714
| Online PSC |  | https://podminky.urs.cz/item/CS_URS_2024_01/899641111 | [14 empty] | Online PSC | 3
| VV |  | "dno nádrže" (2,5+2)*0,15*2 |  | 1.35 | [12 empty] | VV | 3 | 2 | True | 1 | ROZPOCET
18 | K | 899641112 | Bednění pro obetonování plastových šachet v otevřeném výkopu hranatých odstranění | m2 | 1.35 |  | 0 | CS ÚRS 2024 01 |  | základní |  | 0 | 0 | 0 | 0 | 0 | 4 | K | 3 |  |  |  | ROZPOCET | 0 | 0 | 0 | 0 | 0 | 1 | 0 | 4 | 172474492
| Online PSC |  | https://podminky.urs.cz/item/CS_URS_2024_01/899641112 | [14 empty] | Online PSC | 3
19 | K | 894608211 | Výztuž šachet ze svařovaných sítí typu Kari | t | 0.017 |  | 0 | CS ÚRS 2024 01 |  | základní |  | 0 | 0.99735 | 0.016955 | 0 | 0 | 4 | K | 3 |  |  |  | ROZPOCET | 0 | 0 | 0 | 0 | 0 | 1 | 0 | 4 | -1673130162
| Online PSC |  | https://podminky.urs.cz/item/CS_URS_2024_01/894608211 | [14 empty] | Online PSC | 3
| VV |  | "dno nádrže" 2,5*2*(3,03/1000)*1,15 |  | 0.017 | [12 empty] | VV | 3 | 2 | True | 1 | ROZPOCET
| D | 83 | Rozvod vody |  |  |  | 0 |  |  |  |  | 0 |  | 0.034494 |  | 0 | 1 | D | 2 |  |  |  | ROZPOCET | [6 empty] | 0
20 | K | 871161141 | Montáž vodovodního potrubí z polyetylenu PE100 RC v otevřeném výkopu svařovaných na tupo SDR 11/PN16 d 32 x 3,0 mm | m | 6 |  | 0 | CS ÚRS 2024 01 |  | základní |  | 0 | 0 | 0 | 0 | 0 | 4 | K | 3 |  |  |  | ROZPOCET | 0 | 0 | 0 | 0 | 0 | 1 | 0 | 4 | -355618631
| Online PSC |  | https://podminky.urs.cz/item/CS_URS_2024_01/871161141 | [14 empty] | Online PSC | 3
21 | M | 28613110 | potrubí vodovodní jednovrstvé PE100 RC PN 16 SDR11 32x3,0mm | m | 6.09 |  | 0 | CS ÚRS 2024 01 |  | základní |  | 0 | 0.00027 | 0.0016443 | 0 | 0 | 8 | M | 3 |  |  |  | ROZPOCET | 0 | 0 | 0 | 0 | 0 | 1 | 0 | 4 | -795442674
| VV |  | 6*1,015 'Přepočtené koeficientem množství |  | 6.09 | [12 empty] | VV | 3 | 2 | False | 1 | ROZPOCET
22 | K | 722290246 | Zkoušky, proplach a desinfekce vodovodního potrubí zkoušky těsnosti vodovodního potrubí plastového do DN 40 | m | 6 |  | 0 | CS ÚRS 2024 01 |  | základní |  | 0 | 2e-05 | 0.00012 | 0 | 0 | 4 | K | 3 |  |  |  | ROZPOCET | 0 | 0 | 0 | 0 | 0 | 1 | 0 | 4 | -1850135844
| Online PSC |  | https://podminky.urs.cz/item/CS_URS_2024_01/722290246 | [14 empty] | Online PSC | 3
23 | K | 722220233 | Armatury s jedním závitem přechodové tvarovky PPR, PN 20 (SDR 6) s kovovým závitem vnitřním přechodky dGK D 32 x G 1" | kus | 2 |  | 0 | CS ÚRS 2024 01 |  | základní |  | 0 | 0.00018 | 0.00036 | 0 | 0 | 4 | K | 3 |  |  |  | ROZPOCET | 0 | 0 | 0 | 0 | 0 | 1 | 0 | 4 | 1526224464
| Online PSC |  | https://podminky.urs.cz/item/CS_URS_2024_01/722220233 | [14 empty] | Online PSC | 3
24 | K | 722174003 | Potrubí z plastových trubek z polypropylenu PPR svařovaných polyfúzně PN 16 (SDR 7,4) D 25 x 3,5 | m | 2 |  | 0 | CS ÚRS 2024 01 |  | základní |  | 0 | 0.00116 | 0.00232 | 0 | 0 | 4 | K | 3 |  |  |  | ROZPOCET | 0 | 0 | 0 | 0 | 0 | 1 | 0 | 4 | -1812433422
| Online PSC |  | https://podminky.urs.cz/item/CS_URS_2024_01/722174003 | [14 empty] | Online PSC | 3
25 | K | 722220133 | Armatury s jedním závitem nástěnky s plastovou vsuvkou k nalepení D 25 x R 3/4 | kus | 1 |  | 0 | CS ÚRS 2024 01 |  | základní |  | 0 | 0.00045 | 0.00045 | 0 | 0 | 4 | K | 3 |  |  |  | ROZPOCET | 0 | 0 | 0 | 0 | 0 | 1 | 0 | 4 | 942949461
| Online PSC |  | https://podminky.urs.cz/item/CS_URS_2024_01/722220133 | [14 empty] | Online PSC | 3
26 | K | 722232063 | Armatury se dvěma závity kulové kohouty PN 42 do 185 °C přímé vnitřní závit s vypouštěním G 1" | kus | 1 |  | 0 | CS ÚRS 2024 01 |  | základní |  | 0 | 0.00057 | 0.00057 | 0 | 0 | 4 | K | 3 |  |  |  | ROZPOCET | 0 | 0 | 0 | 0 | 0 | 1 | 0 | 4 | 541638236
| Online PSC |  | https://podminky.urs.cz/item/CS_URS_2024_01/722232063 | [14 empty] | Online PSC | 3
27 | K | 724149101 | Čerpadla vodovodní strojní bez potrubí montáž čerpadel ponorných bez potrubí a příslušenství o výkonu do 56 l | kus | 1 |  | 0 | CS ÚRS 2024 01 |  | základní |  | 0 | 3e-05 | 3e-05 | 0 | 0 | 4 | K | 3 |  |  |  | ROZPOCET | 0 | 0 | 0 | 0 | 0 | 1 | 0 | 4 | -143619150
| Online PSC |  | https://podminky.urs.cz/item/CS_URS_2024_01/724149101 | [14 empty] | Online PSC | 3
28 | M | 42610390 | čerpadlo ponorné kalové Hmax 10m Qmax 11l/s 230V | kus | 1 |  | 0 | CS ÚRS 2024 01 |  | základní |  | 0 | 0.029 | 0.029 | 0 | 0 | 8 | M | 3 |  |  |  | ROZPOCET | 0 | 0 | 0 | 0 | 0 | 1 | 0 | 4 | -577178804

## 4 - PS 1000 FVE
{def48ae1-68b4-443a-84c3-681d2c4bc524}
1
| KRYCÍ LIST SOUPISU PRACÍ | [7 empty] | v --- níže se nacházejí doplnkové a pomocné údaje k sestavám --- v | [8 empty] | False
Stavba:
RC_STAVEBNÍ ÚPRAVY, PŘÍSTAVBA A NÁSTAVBA STÁVAJÍCÍHO OBJEKTU DOMOVA NARNIE V MORKŮVKÁCH
Objekt:
4 - PS 1000 FVE
| KSO: |  |  |  |  | CC-CZ:
| Místo: |  |  |  |  | Datum: | 19. 2. 2024
| Zadavatel: |  |  |  |  | IČ:
DIČ:
| Uchazeč: |  |  |  |  | IČ: | Vyplň údaj
|  | Vyplň údaj |  |  |  | DIČ: | Vyplň údaj
| Projektant: |  |  |  |  | IČ:
DIČ:
| Zpracovatel: |  |  |  |  | IČ:
DIČ:
Poznámka:
Soupis prací je sestaven s využitím Cenové soustavy ÚRS. Položky, které pochází z této cenové soustavy, jsou ve sloupci 'Cenová soustava' označeny popisem 'CS ÚRS' a úrovní příslušného kalendářního pololetí. Veškeré další informace vymezující popis a podmínky použití těchto položek z Cenové soustavy, které nejsou uvedeny přímo v soupisu prací, jsou neomezeně dálkově k dispozici na webu podminky.urs.cz.
| Cena bez DPH | [5 empty] | 0
|  |  | Základ daně |  |  | Sazba daně | Výše daně
| DPH | základní | 0 |  |  | 21% | 0
|  | snížená | 0 |  |  | 12% | 0
|  | zákl. přenesená | 0 |  |  | 21% | 0
|  | sníž. přenesená | 0 |  |  | 12% | 0
|  | nulová | 0 |  |  | 0% | 0
| Cena s DPH |  |  | v | CZK |  | 0
REKAPITULACE ČLENĚNÍ SOUPISU PRACÍ
Stavba:
RC_STAVEBNÍ ÚPRAVY, PŘÍSTAVBA A NÁSTAVBA STÁVAJÍCÍHO OBJEKTU DOMOVA NARNIE V MORKŮVKÁCH
Objekt:
4 - PS 1000 FVE
Místo: | [5 empty] | Datum: | 19. 2. 2024
Zadavatel: | [5 empty] | Projektant:
Uchazeč: |  |  | Vyplň údaj |  |  | Zpracovatel:
Kód dílu - Popis | [6 empty] | Cena celkem [CZK]
Náklady stavby celkem | [6 empty] | 0 | [11 empty] | -1
| PSV - Práce a dodávky PSV | [5 empty] | 0
| 741 - Elektroinstalace - silnoproud | [5 empty] | 0
| 21 - Úprava hromosvodu | [5 empty] | 0
SOUPIS PRACÍ
Stavba:
RC_STAVEBNÍ ÚPRAVY, PŘÍSTAVBA A NÁSTAVBA STÁVAJÍCÍHO OBJEKTU DOMOVA NARNIE V MORKŮVKÁCH
Objekt:
4 - PS 1000 FVE
Místo: | [5 empty] | Datum: | 19. 2. 2024
Zadavatel: | [5 empty] | Projektant:
Uchazeč: |  |  | Vyplň údaj |  |  | Zpracovatel:
PČ | Typ | Kód | Popis | MJ | Množství | J.cena [CZK] | Cena celkem [CZK] | Cenová soustava |  | DPH | J. Nh [h] | Nh celkem [h] | J. hmotnost [t] | Hmotnost celkem [t] | J. suť [t] | Suť Celkem [t]
Náklady soupisu celkem | [6 empty] | 0 |  |  |  |  | 0 |  | 0.01255 |  | 0 |  | D | -1 | [10 empty] | 0
| D | PSV | Práce a dodávky PSV |  |  |  | 0 |  |  |  |  | 0 |  | 0.01255 |  | 0 | 2 | D | 0 |  |  |  | ROZPOCET | [6 empty] | 0
| D | 741 | Elektroinstalace - silnoproud |  |  |  | 0 |  |  |  |  | 0 |  | 0 |  | 0 | 2 | D | 1 |  |  |  | ROZPOCET | [6 empty] | 0
1 | K | 741721201 | Montáž fotovoltaických panelů výkonu přes 300 Wp, umístěných na šikmé střeše krystalických | kus | 35 |  | 0 | CS ÚRS 2024 01 |  | snížená |  | 0 | 0 | 0 | 0 | 0 | 16 | K | 2 |  |  |  | ROZPOCET | 0 | 0 | 0 | 0 | 0 | 2 | 0 | 16 | 2
| Online PSC |  | https://podminky.urs.cz/item/CS_URS_2024_01/741721201 | [14 empty] | Online PSC | 2
2 | M | 350021R | panel fotovoltaický monokrystalický 430Wp | kus | 35 |  | 0 | vlastní |  | snížená |  | 0 | 0 | 0 | 0 | 0 | 32 | M | 2 |  |  |  | ROZPOCET | 0 | 0 | 0 | 0 | 0 | 2 | 0 | 16 | 4
3 | K | 741730016 | Montáž střídače napětí DC/AC fotovoltaických systémů včetně osazení a připojení síťového DC/AC (On - grid) třífázového, maximální výstupní výkon přes 10 000 do 15 000 W | kus | 1 |  | 0 | CS ÚRS 2024 01 |  | snížená |  | 0 | 0 | 0 | 0 | 0 | 16 | K | 2 |  |  |  | ROZPOCET | 0 | 0 | 0 | 0 | 0 | 2 | 0 | 16 | 6
| Online PSC |  | https://podminky.urs.cz/item/CS_URS_2024_01/741730016 | [14 empty] | Online PSC | 2
4 | M | 35673000 | měnič fotovoltaický třífázový beztransformátorový maximální vstupní výkon 12500W, maximální výstupní výkon 12500W | kus | 1 |  | 0 | CS ÚRS 2024 01 |  | snížená |  | 0 | 0 | 0 | 0 | 0 | 32 | M | 2 |  |  |  | ROZPOCET | 0 | 0 | 0 | 0 | 0 | 2 | 0 | 16 | 8
5 | K | 741730076 | Montáž střídače napětí DC/AC fotovoltaických systémů příslušenství zařízení pro bezpečné propojení střídače s akumulátorem | kus | 1 |  | 0 | CS ÚRS 2024 01 |  | snížená |  | 0 | 0 | 0 | 0 | 0 | 16 | K | 2 |  |  |  | ROZPOCET | 0 | 0 | 0 | 0 | 0 | 2 | 0 | 16 | 10
| Online PSC |  | https://podminky.urs.cz/item/CS_URS_2024_01/741730076 | [14 empty] | Online PSC | 2
6 | M | 34111854 | zařízení pro bezpečné propojení střídače s akumulátorem fotovoltaických systémů, max vstupní napětí na straně akumulátoru 500V | kus | 1 |  | 0 | CS ÚRS 2024 01 |  | snížená |  | 0 | 0 | 0 | 0 | 0 | 32 | M | 2 |  |  |  | ROZPOCET | 0 | 0 | 0 | 0 | 0 | 2 | 0 | 16 | 12
7 | K | 741110002 | Montáž trubek elektroinstalačních s nasunutím nebo našroubováním do krabic plastových tuhých, uložených pevně, vnější Ø přes 23 do 35 mm | m | 48 |  | 0 | CS ÚRS 2024 01 |  | snížená |  | 0 | 0 | 0 | 0 | 0 | 16 | K | 2 |  |  |  | ROZPOCET | 0 | 0 | 0 | 0 | 0 | 2 | 0 | 16 | 14
| Online PSC |  | https://podminky.urs.cz/item/CS_URS_2024_01/741110002 | [14 empty] | Online PSC | 2
8 | M | 34571093 | trubka elektroinstalační tuhá z PVC D 22,1/25 mm, délka 3m | m | 48 |  | 0 | CS ÚRS 2024 01 |  | snížená |  | 0 | 0 | 0 | 0 | 0 | 32 | M | 2 |  |  |  | ROZPOCET | 0 | 0 | 0 | 0 | 0 | 2 | 0 | 16 | 16
9 | K | 741110501 | Montáž lišt a kanálků elektroinstalačních se spojkami, ohyby a rohy a s nasunutím do krabic protahovacích, šířky do 60 mm | m | 16 |  | 0 | CS ÚRS 2024 01 |  | snížená |  | 0 | 0 | 0 | 0 | 0 | 16 | K | 2 |  |  |  | ROZPOCET | 0 | 0 | 0 | 0 | 0 | 2 | 0 | 16 | 18
| Online PSC |  | https://podminky.urs.cz/item/CS_URS_2024_01/741110501 | [14 empty] | Online PSC | 2
10 | M | 34571008 | lišta elektroinstalační hranatá PVC 40x40mm | m | 16 |  | 0 | CS ÚRS 2024 01 |  | snížená |  | 0 | 0 | 0 | 0 | 0 | 32 | M | 2 |  |  |  | ROZPOCET | 0 | 0 | 0 | 0 | 0 | 2 | 0 | 16 | 20
11 | K | 741120324 | Montáž fotovoltaických kabelů bez ukončení, uložených pevně, průměru přes 4 do 6 mm | m | 240 |  | 0 | CS ÚRS 2024 01 |  | snížená |  | 0 | 0 | 0 | 0 | 0 | 16 | K | 2 |  |  |  | ROZPOCET | 0 | 0 | 0 | 0 | 0 | 2 | 0 | 16 | 22
| Online PSC |  | https://podminky.urs.cz/item/CS_URS_2024_01/741120324 | [14 empty] | Online PSC | 2
12 | M | 34111851 | kabel fotovoltaický černý nebo červený průměr 6mm | m | 240 |  | 0 | CS ÚRS 2024 01 |  | snížená |  | 0 | 0 | 0 | 0 | 0 | 32 | M | 2 |  |  |  | ROZPOCET | 0 | 0 | 0 | 0 | 0 | 2 | 0 | 16 | 24
13 | K | 741120301 | Montáž vodičů izolovaných měděných bez ukončení uložených pevně plných a laněných s PVC pláštěm, bezhalogenových, ohniodolných (např. CY, CHAH-V) průřezu žíly 0,55 až 16 mm2 | m | 275 |  | 0 | CS ÚRS 2024 01 |  | snížená |  | 0 | 0 | 0 | 0 | 0 | 16 | K | 2 |  |  |  | ROZPOCET | 0 | 0 | 0 | 0 | 0 | 2 | 0 | 16 | 26
| Online PSC |  | https://podminky.urs.cz/item/CS_URS_2024_01/741120301 | [14 empty] | Online PSC | 2
14 | M | 34141027 | vodič propojovací flexibilní jádro Cu lanované izolace PVC 450/750V (H07V-K) 1x6mm2 | m | 275 |  | 0 | CS ÚRS 2024 01 |  | snížená |  | 0 | 0 | 0 | 0 | 0 | 32 | M | 2 |  |  |  | ROZPOCET | 0 | 0 | 0 | 0 | 0 | 2 | 0 | 16 | 28
15 | K | 741122011 | Montáž kabelů měděných bez ukončení uložených pod omítku plných kulatých (např. CYKY), počtu a průřezu žil 2x1,5 až 2,5 mm2 | m | 40 |  | 0 | CS ÚRS 2024 01 |  | snížená |  | 0 | 0 | 0 | 0 | 0 | 16 | K | 2 |  |  |  | ROZPOCET | 0 | 0 | 0 | 0 | 0 | 2 | 0 | 16 | 30
| Online PSC |  | https://podminky.urs.cz/item/CS_URS_2024_01/741122011 | [14 empty] | Online PSC | 2
16 | M | 34111525 | kabel silový oheň retardující bezhalogenový s funkčností při požáru 180min a P60-R reakce na oheň B2cas1d1a1 jádro Cu 0,6/1kV (1-CSKH-V) 2x2,5mm2 | m | 40 |  | 0 | CS ÚRS 2024 01 |  | snížená |  | 0 | 0 | 0 | 0 | 0 | 32 | M | 2 |  |  |  | ROZPOCET | 0 | 0 | 0 | 0 | 0 | 2 | 0 | 16 | 32
17 | K | 741122031 | Montáž kabelů měděných bez ukončení uložených pod omítku plných kulatých (např. CYKY), počtu a průřezu žil 5x1,5 až 2,5 mm2 | m | 35 |  | 0 | CS ÚRS 2024 01 |  | snížená |  | 0 | 0 | 0 | 0 | 0 | 16 | K | 2 |  |  |  | ROZPOCET | 0 | 0 | 0 | 0 | 0 | 2 | 0 | 16 | 34
| Online PSC |  | https://podminky.urs.cz/item/CS_URS_2024_01/741122031 | [14 empty] | Online PSC | 2
18 | M | 34111090 | kabel instalační jádro Cu plné izolace PVC plášť PVC 450/750V (CYKY) 5x1,5mm2 | m | 35 |  | 0 | CS ÚRS 2024 01 |  | snížená |  | 0 | 0 | 0 | 0 | 0 | 32 | M | 2 |  |  |  | ROZPOCET | 0 | 0 | 0 | 0 | 0 | 2 | 0 | 16 | 36
19 | K | 741122232 | Montáž kabelů měděných bez ukončení uložených volně nebo v liště plných kulatých (např. CYKY) počtu a průřezu žil 5x4 až 6 mm2 | m | 20 |  | 0 | CS ÚRS 2024 01 |  | snížená |  | 0 | 0 | 0 | 0 | 0 | 16 | K | 2 |  |  |  | ROZPOCET | 0 | 0 | 0 | 0 | 0 | 2 | 0 | 16 | 38
| Online PSC |  | https://podminky.urs.cz/item/CS_URS_2024_01/741122232 | [14 empty] | Online PSC | 2
20 | M | 34111100 | kabel instalační jádro Cu plné izolace PVC plášť PVC 450/750V (CYKY) 5x6mm2 | m | 20 |  | 0 | CS ÚRS 2024 01 |  | snížená |  | 0 | 0 | 0 | 0 | 0 | 32 | M | 2 |  |  |  | ROZPOCET | 0 | 0 | 0 | 0 | 0 | 2 | 0 | 16 | 40
21 | K | 741231027 | Montáž svorkovnic do rozváděčů s popisnými štítky se zapojením vodičů na jedné straně zkušebních | kus | 1 |  | 0 | CS ÚRS 2024 01 |  | snížená |  | 0 | 0 | 0 | 0 | 0 | 16 | K | 2 |  |  |  | ROZPOCET | 0 | 0 | 0 | 0 | 0 | 2 | 0 | 16 | 42
| Online PSC |  | https://podminky.urs.cz/item/CS_URS_2024_01/741231027 | [14 empty] | Online PSC | 2
22 | M | 1451R | ZKUSEBNI SVORKOVNICE S KRYTEM | kus | 1 |  | 0 | vlastní |  | snížená |  | 0 | 0 | 0 | 0 | 0 | 32 | M | 2 |  |  |  | ROZPOCET | 0 | 0 | 0 | 0 | 0 | 2 | 0 | 16 | 44
| VV |  | "ZKUSEBNI SVORKOVNICE S KRYTEM ZS1B"1 |  | 1 | [12 empty] | VV | 2 | 2 | True | 0 | ROZPOCET
| VV |  | Součet |  | 1 | [12 empty] | VV | 2 | 4 | True | 1 | ROZPOCET
23 | K | 741312531 | Montáž odpínačů bez zapojení vodičů kompaktních do 750 V třípólových do 63 A | kus | 1 |  | 0 | CS ÚRS 2024 01 |  | snížená |  | 0 | 0 | 0 | 0 | 0 | 16 | K | 2 |  |  |  | ROZPOCET | 0 | 0 | 0 | 0 | 0 | 2 | 0 | 16 | 46
| Online PSC |  | https://podminky.urs.cz/item/CS_URS_2024_01/741312531 | [14 empty] | Online PSC | 2
24 | M | 35825001 | odpínač pojistkový 3 pólový 32A 690V | kus | 1 |  | 0 | CS ÚRS 2024 01 |  | snížená |  | 0 | 0 | 0 | 0 | 0 | 32 | M | 2 |  |  |  | ROZPOCET | 0 | 0 | 0 | 0 | 0 | 2 | 0 | 16 | 48
25 | K | 741320102 | Montáž jističů se zapojením vodičů jednopólových nn do 25 A bez krytu, se signálním kontaktem | kus | 2 |  | 0 | CS ÚRS 2024 01 |  | snížená |  | 0 | 0 | 0 | 0 | 0 | 16 | K | 2 |  |  |  | ROZPOCET | 0 | 0 | 0 | 0 | 0 | 2 | 0 | 16 | 50
| Online PSC |  | https://podminky.urs.cz/item/CS_URS_2024_01/741320102 | [14 empty] | Online PSC | 2
26 | M | 35822105 | jistič 1-pólový 2 A vypínací charakteristika B vypínací schopnost 10 kA | kus | 2 |  | 0 | CS ÚRS 2024 01 |  | snížená |  | 0 | 0 | 0 | 0 | 0 | 32 | M | 2 |  |  |  | ROZPOCET | 0 | 0 | 0 | 0 | 0 | 2 | 0 | 16 | 52
27 | K | 741320166 | Montáž jističů se zapojením vodičů třípólových nn do 25 A ve skříni, se signálním kontaktem | kus | 1 |  | 0 | CS ÚRS 2024 01 |  | snížená |  | 0 | 0 | 0 | 0 | 0 | 16 | K | 2 |  |  |  | ROZPOCET | 0 | 0 | 0 | 0 | 0 | 2 | 0 | 16 | 54
| Online PSC |  | https://podminky.urs.cz/item/CS_URS_2024_01/741320166 | [14 empty] | Online PSC | 2
28 | M | 35822403 | jistič 3-pólový 25 A vypínací charakteristika B vypínací schopnost 10 kA | kus | 1 |  | 0 | CS ÚRS 2024 01 |  | snížená |  | 0 | 0 | 0 | 0 | 0 | 32 | M | 2 |  |  |  | ROZPOCET | 0 | 0 | 0 | 0 | 0 | 2 | 0 | 16 | 56
29 | K | 741320182 | Montáž jističů se zapojením vodičů třípólových nn do 125 A bez krytu, se signálním kontaktem | kus | 1 |  | 0 | CS ÚRS 2024 01 |  | snížená |  | 0 | 0 | 0 | 0 | 0 | 16 | K | 2 |  |  |  | ROZPOCET | 0 | 0 | 0 | 0 | 0 | 2 | 0 | 16 | 58
| Online PSC |  | https://podminky.urs.cz/item/CS_URS_2024_01/741320182 | [14 empty] | Online PSC | 2
30 | M | 35822204 | jistič 3-pólový 100 A vypínací charakteristika vypínací schopnost 25 kA | kus | 1 |  | 0 | CS ÚRS 2024 01 |  | snížená |  | 0 | 0 | 0 | 0 | 0 | 32 | M | 2 |  |  |  | ROZPOCET | 0 | 0 | 0 | 0 | 0 | 2 | 0 | 16 | 60
31 | K | 741320382 | Montáž jističů se zapojením vodičů čtyřpólových nn deionových doplňků blokovacího tlačítka, spouště na podpětí, vypínací spouště | kus | 1 |  | 0 | CS ÚRS 2024 01 |  | snížená |  | 0 | 0 | 0 | 0 | 0 | 16 | K | 2 |  |  |  | ROZPOCET | 0 | 0 | 0 | 0 | 0 | 2 | 0 | 16 | 62
| Online PSC |  | https://podminky.urs.cz/item/CS_URS_2024_01/741320382 | [14 empty] | Online PSC | 2
32 | M | 35822634 | spoušť vypínací (napěťová), AC/DC 230, 400V | kus | 1 |  | 0 | CS ÚRS 2024 01 |  | snížená |  | 0 | 0 | 0 | 0 | 0 | 32 | M | 2 |  |  |  | ROZPOCET | 0 | 0 | 0 | 0 | 0 | 2 | 0 | 16 | 64
33 | K | 741330043 | Montáž stykačů nn se zapojením vodičů střídavých vestavných třípólových do 40 A | kus | 1 |  | 0 | CS ÚRS 2024 01 |  | snížená |  | 0 | 0 | 0 | 0 | 0 | 16 | K | 2 |  |  |  | ROZPOCET | 0 | 0 | 0 | 0 | 0 | 2 | 0 | 16 | 66
| Online PSC |  | https://podminky.urs.cz/item/CS_URS_2024_01/741330043 | [14 empty] | Online PSC | 2
34 | M | 35821110 | stykač vzduchový 3-pólový 32 A C17.00 48V DC D | kus | 1 |  | 0 | CS ÚRS 2024 01 |  | snížená |  | 0 | 0 | 0 | 0 | 0 | 32 | M | 2 |  |  |  | ROZPOCET | 0 | 0 | 0 | 0 | 0 | 2 | 0 | 16 | 68
35 | K | 741330763 | Montáž relé časových bez zapojení | kus | 1 |  | 0 | CS ÚRS 2024 01 |  | snížená |  | 0 | 0 | 0 | 0 | 0 | 16 | K | 2 |  |  |  | ROZPOCET | 0 | 0 | 0 | 0 | 0 | 2 | 0 | 16 | 70
| Online PSC |  | https://podminky.urs.cz/item/CS_URS_2024_01/741330763 | [14 empty] | Online PSC | 2
36 | M | 35826000 | multifunkční časové relé s 1c/o | kus | 1 |  | 0 | CS ÚRS 2024 01 |  | snížená |  | 0 | 0 | 0 | 0 | 0 | 32 | M | 2 |  |  |  | ROZPOCET | 0 | 0 | 0 | 0 | 0 | 2 | 0 | 16 | 72
37 | K | 741350201 | Montáž měřicích transformátorů se zapojením vodičů proudových, nn násuvných | kus | 3 |  | 0 | CS ÚRS 2024 01 |  | snížená |  | 0 | 0 | 0 | 0 | 0 | 16 | K | 2 |  |  |  | ROZPOCET | 0 | 0 | 0 | 0 | 0 | 2 | 0 | 16 | 74
| Online PSC |  | https://podminky.urs.cz/item/CS_URS_2024_01/741350201 | [14 empty] | Online PSC | 2
38 | M | 1030084R | Měřící transformátor proudu 40/5A | kus | 3 |  | 0 | vlastní |  | snížená |  | 0 | 0 | 0 | 0 | 0 | 32 | M | 2 |  |  |  | ROZPOCET | 0 | 0 | 0 | 0 | 0 | 2 | 0 | 16 | 76
39 | K | 741711001 | Montáž nosné konstrukce fotovoltaických panelů umístěné na šikmé střeše kotvené přes střešní krytinu do nosné konstrukce | kus | 35 |  | 0 | CS ÚRS 2024 01 |  | snížená |  | 0 | 0 | 0 | 0 | 0 | 16 | K | 2 |  |  |  | ROZPOCET | 0 | 0 | 0 | 0 | 0 | 2 | 0 | 16 | 78
| Online PSC |  | https://podminky.urs.cz/item/CS_URS_2024_01/741711001 | [14 empty] | Online PSC | 2
40 | M | 42412401 | konstrukce nosná háková pro fotovoltaický panel na šikmé střechy s taškovou střešní krytinou pro vertikálně orientovaný panel, set pro 1 panel | kus | 35 |  | 0 | CS ÚRS 2024 01 |  | snížená |  | 0 | 0 | 0 | 0 | 0 | 32 | M | 2 |  |  |  | ROZPOCET | 0 | 0 | 0 | 0 | 0 | 2 | 0 | 16 | 80
| VV |  | "Poznámka k položce: ocelové podkladní profily, ocelové kotvy do panelů, hliníkové podkladní profily."35 |  | 35 | [12 empty] | VV | 2 | 2 | True | 0 | ROZPOCET
| VV |  | Součet |  | 35 | [12 empty] | VV | 2 | 4 | True | 1 | ROZPOCET
41 | K | 741732001 | Montáž stejnosměrného měniče napětí DC/DC fotovoltaických systémů konvertoru, výstupní výkon do 120 W | kus | 35 |  | 0 | CS ÚRS 2024 01 |  | snížená |  | 0 | 0 | 0 | 0 | 0 | 16 | K | 2 |  |  |  | ROZPOCET | 0 | 0 | 0 | 0 | 0 | 2 | 0 | 16 | 82
| Online PSC |  | https://podminky.urs.cz/item/CS_URS_2024_01/741732001 | [14 empty] | Online PSC | 2
42 | M | 35671017 | konvertor DC/DC IP43 12/12 V -9 A (110W) izolovaný | kus | 35 |  | 0 | CS ÚRS 2024 01 |  | snížená |  | 0 | 0 | 0 | 0 | 0 | 32 | M | 2 |  |  |  | ROZPOCET | 0 | 0 | 0 | 0 | 0 | 2 | 0 | 16 | 84
43 | K | 741920403 | Protipožární ucpávky svazků kabelů prostup stropem tloušťky 100 mm povlakem, požární odolnost EI 60 při 10-20% zaplnění prostupu kabely plochy otvoru 0,3 m2 | kus | 1 |  | 0 | CS ÚRS 2024 01 |  | snížená |  | 0 | 0 | 0 | 0 | 0 | 16 | K | 2 |  |  |  | ROZPOCET | 0 | 0 | 0 | 0 | 0 | 2 | 0 | 16 | 86
| Online PSC |  | https://podminky.urs.cz/item/CS_URS_2024_01/741920403 | [14 empty] | Online PSC | 2
| VV |  | "Prostupy a těsnění prostupů na střechu"1 |  | 1 | [12 empty] | VV | 2 | 2 | True | 0 | ROZPOCET
| VV |  | Součet |  | 1 | [12 empty] | VV | 2 | 4 | True | 1 | ROZPOCET
44 | K | 741920404 | Protipožární ucpávky svazků kabelů prostup stropem tloušťky 100 mm povlakem, požární odolnost EI 60 při 10-20% zaplnění prostupu kabely plochy otvoru 0,4 m2 | kus | 1 |  | 0 | CS ÚRS 2024 01 |  | snížená |  | 0 | 0 | 0 | 0 | 0 | 16 | K | 2 |  |  |  | ROZPOCET | 0 | 0 | 0 | 0 | 0 | 2 | 0 | 16 | 88
| Online PSC |  | https://podminky.urs.cz/item/CS_URS_2024_01/741920404 | [14 empty] | Online PSC | 2
| VV |  | "Prostupy stavební do 0,4 m2, požární utěsnění"1 |  | 1 | [12 empty] | VV | 2 | 2 | True | 0 | ROZPOCET
| VV |  | Součet |  | 1 | [12 empty] | VV | 2 | 4 | True | 1 | ROZPOCET
45 | K | 742110102 | Montáž kabelového žlabu šířky do 150 mm | m | 34 |  | 0 | CS ÚRS 2024 01 |  | snížená |  | 0 | 0 | 0 | 0 | 0 | 16 | K | 2 |  |  |  | ROZPOCET | 0 | 0 | 0 | 0 | 0 | 2 | 0 | 16 | 90
| Online PSC |  | https://podminky.urs.cz/item/CS_URS_2024_01/742110102 | [14 empty] | Online PSC | 2
46 | M | 34575491 | žlab kabelový pozinkovaný 2m/ks 50x62 | m | 34 |  | 0 | CS ÚRS 2024 01 |  | snížená |  | 0 | 0 | 0 | 0 | 0 | 32 | M | 2 |  |  |  | ROZPOCET | 0 | 0 | 0 | 0 | 0 | 2 | 0 | 16 | 92
47 | K | 741130420 | Montáž fotovoltaických kabelů nalisování konektoru na fotovoltaický kabel | kus | 70 |  | 0 | CS ÚRS 2024 01 |  | snížená |  | 0 | 0 | 0 | 0 | 0 | 16 | K | 2 |  |  |  | ROZPOCET | 0 | 0 | 0 | 0 | 0 | 2 | 0 | 16 | 94
| Online PSC |  | https://podminky.urs.cz/item/CS_URS_2024_01/741130420 | [14 empty] | Online PSC | 2
48 | M | 34111802 | konektor slučovací MC4 pro paralelní spojení kabelů od fotovoltaických panelů | kus | 70 |  | 0 | CS ÚRS 2024 01 |  | snížená |  | 0 | 0 | 0 | 0 | 0 | 32 | M | 2 |  |  |  | ROZPOCET | 0 | 0 | 0 | 0 | 0 | 2 | 0 | 16 | 96
49 | K | 741120301 | Montáž vodičů izolovaných měděných bez ukončení uložených pevně plných a laněných s PVC pláštěm, bezhalogenových, ohniodolných (např. CY, CHAH-V) průřezu žíly 0,55 až 16 mm2 | m | 80 |  | 0 | CS ÚRS 2024 01 |  | snížená |  | 0 | 0 | 0 | 0 | 0 | 16 | K | 2 |  |  |  | ROZPOCET | 0 | 0 | 0 | 0 | 0 | 2 | 0 | 16 | 98
| Online PSC |  | https://podminky.urs.cz/item/CS_URS_2024_01/741120301 | [14 empty] | Online PSC | 2
50 | M | 34141029 | vodič propojovací flexibilní jádro Cu lanované izolace PVC 450/750V (H07V-K) 1x16mm2 | m | 80 |  | 0 | CS ÚRS 2024 01 |  | snížená |  | 0 | 0 | 0 | 0 | 0 | 32 | M | 2 |  |  |  | ROZPOCET | 0 | 0 | 0 | 0 | 0 | 2 | 0 | 16 | 100
51 | K | 741210407 | Montáž rozváděčů nebo krabic nevýbušných bez zapojení vodičů hmotnosti do 200 kg | kus | 1 |  | 0 | CS ÚRS 2024 01 |  | snížená |  | 0 | 0 | 0 | 0 | 0 | 16 | K | 2 |  |  |  | ROZPOCET | 0 | 0 | 0 | 0 | 0 | 2 | 0 | 16 | 102
| Online PSC |  | https://podminky.urs.cz/item/CS_URS_2024_01/741210407 | [14 empty] | Online PSC | 2
52 | M | 15259R | Skříňka svodičů přepětí 12,5 kA na pól, odpovídající pro třídu LPL III, stupeň I + II, 4 + 4 vstupy, 4x MPPT nezávislý výstup | kus | 1 |  | 0 | vlastní |  | snížená |  | 0 | 0 | 0 | 0 | 0 | 32 | M | 2 |  |  |  | ROZPOCET | 0 | 0 | 0 | 0 | 0 | 2 | 0 | 16 | 104
53 | K | 742121001 | Montáž kabelů sdělovacích pro vnitřní rozvody počtu žil do 15 | m | 65 |  | 0 | CS ÚRS 2024 01 |  | snížená |  | 0 | 0 | 0 | 0 | 0 | 16 | K | 2 |  |  |  | ROZPOCET | 0 | 0 | 0 | 0 | 0 | 2 | 0 | 16 | 106
| Online PSC |  | https://podminky.urs.cz/item/CS_URS_2024_01/742121001 | [14 empty] | Online PSC | 2
54 | M | 34121046 | kabel sdělovací stíněný laminovanou Al fólií s příložným Cu drátem jádro Cu plné izolace PVC plášť PVC 100V (SYKFY) 3x2x0,5mm2 | m | 65 |  | 0 | CS ÚRS 2024 01 |  | snížená |  | 0 | 0 | 0 | 0 | 0 | 32 | M | 2 |  |  |  | ROZPOCET | 0 | 0 | 0 | 0 | 0 | 2 | 0 | 16 | 108
55 | K | 741331032 | Montáž měřicích přístrojů bez zapojení vodičů elektroměru třífázového | kus | 1 |  | 0 | CS ÚRS 2024 01 |  | snížená |  | 0 | 0 | 0 | 0 | 0 | 16 | K | 2 |  |  |  | ROZPOCET | 0 | 0 | 0 | 0 | 0 | 2 | 0 | 16 | 110
| Online PSC |  | https://podminky.urs.cz/item/CS_URS_2024_01/741331032 | [14 empty] | Online PSC | 2
56 | M | 35889007 | elektroměr s rozhraním RS485 třífážový síťový analyzátor | kus | 1 |  | 0 | CS ÚRS 2024 01 |  | snížená |  | 0 | 0 | 0 | 0 | 0 | 32 | M | 2 |  |  |  | ROZPOCET | 0 | 0 | 0 | 0 | 0 | 2 | 0 | 16 | 112
57 | K | 741330602 | Montáž relé návěstních se zapojením vodičů | kus | 1 |  | 0 | CS ÚRS 2024 01 |  | snížená |  | 0 | 0 | 0 | 0 | 0 | 16 | K | 2 |  |  |  | ROZPOCET | 0 | 0 | 0 | 0 | 0 | 2 | 0 | 16 | 114
| Online PSC |  | https://podminky.urs.cz/item/CS_URS_2024_01/741330602 | [14 empty] | Online PSC | 2
58 | M | 35826003 | relé instalační 230V AC/ 110V DC 2No | kus | 1 |  | 0 | CS ÚRS 2024 01 |  | snížená |  | 0 | 0 | 0 | 0 | 0 | 32 | M | 2 |  |  |  | ROZPOCET | 0 | 0 | 0 | 0 | 0 | 2 | 0 | 16 | 116
59 | K | 741112112 | Montáž krabic elektroinstalačních bez napojení na trubky a lišty, demontáže a montáže víčka a přístroje rozvodek se zapojením vodičů na svorkovnici nástěnných plastových čtyřhranných pro vodiče Ø 6 mm2 | kus | 1 |  | 0 | CS ÚRS 2024 01 |  | snížená |  | 0 | 0 | 0 | 0 | 0 | 16 | K | 2 |  |  |  | ROZPOCET | 0 | 0 | 0 | 0 | 0 | 2 | 0 | 16 | 118
| Online PSC |  | https://podminky.urs.cz/item/CS_URS_2024_01/741112112 | [14 empty] | Online PSC | 2
60 | M | 1000113R | KA Krabice odbočná s eqipotenciální svorkou | kus | 1 |  | 0 | vlastní |  | snížená |  | 0 | 0 | 0 | 0 | 0 | 32 | M | 2 |  |  |  | ROZPOCET | 0 | 0 | 0 | 0 | 0 | 2 | 0 | 16 | 120
61 | K | 741311071 | Montáž spínačů speciálních se zapojením vodičů tlačítka nouzového zastavení/vypnutí přisazeného nebo nástěnného | kus | 1 |  | 0 | CS ÚRS 2024 01 |  | snížená |  | 0 | 0 | 0 | 0 | 0 | 16 | K | 2 |  |  |  | ROZPOCET | 0 | 0 | 0 | 0 | 0 | 2 | 0 | 16 | 122
| Online PSC |  | https://podminky.urs.cz/item/CS_URS_2024_01/741311071 | [14 empty] | Online PSC | 2
62 | M | 34532001 | ovládač nouzového zastavení s aretací 1V 3A 240V AC | kus | 1 |  | 0 | CS ÚRS 2024 01 |  | snížená |  | 0 | 0 | 0 | 0 | 0 | 32 | M | 2 |  |  |  | ROZPOCET | 0 | 0 | 0 | 0 | 0 | 2 | 0 | 16 | 124
63 | K | 742124008 | Montáž kabelů datových FTP, UTP, STP pro vnější rozvody do žlabu nebo lišty | m | 100 |  | 0 | CS ÚRS 2024 01 |  | snížená |  | 0 | 0 | 0 | 0 | 0 | 16 | K | 2 |  |  |  | ROZPOCET | 0 | 0 | 0 | 0 | 0 | 2 | 0 | 16 | 126
| Online PSC |  | https://podminky.urs.cz/item/CS_URS_2024_01/742124008 | [14 empty] | Online PSC | 2
64 | M | 34121266 | kabel datový venkovní celkově stíněný Al fólií jádro Cu plné plášť PE (F/UTP) kategorie 5e | m | 100 |  | 0 | CS ÚRS 2024 01 |  | snížená |  | 0 | 0 | 0 | 0 | 0 | 32 | M | 2 |  |  |  | ROZPOCET | 0 | 0 | 0 | 0 | 0 | 2 | 0 | 16 | 128
65 | K | 742124005 | Montáž kabelů datových FTP, UTP, STP ukončení kabelu konektorem | kus | 2 |  | 0 | CS ÚRS 2024 01 |  | snížená |  | 0 | 0 | 0 | 0 | 0 | 16 | K | 2 |  |  |  | ROZPOCET | 0 | 0 | 0 | 0 | 0 | 2 | 0 | 16 | 130
| Online PSC |  | https://podminky.urs.cz/item/CS_URS_2024_01/742124005 | [14 empty] | Online PSC | 2
66 | M | 37459010 | konektor na drát/lanko RJ45 UTP Cat5E nestíněný | kus | 2 |  | 0 | CS ÚRS 2024 01 |  | snížená |  | 0 | 0 | 0 | 0 | 0 | 32 | M | 2 |  |  |  | ROZPOCET | 0 | 0 | 0 | 0 | 0 | 2 | 0 | 16 | 132
67 | K | 767995114 | Montáž ostatních atypických zámečnických konstrukcí hmotnosti přes 20 do 50 kg | kg | 50 |  | 0 | CS ÚRS 2024 01 |  | snížená |  | 0 | 0 | 0 | 0 | 0 | 16 | K | 2 |  |  |  | ROZPOCET | 0 | 0 | 0 | 0 | 0 | 2 | 0 | 16 | 134
| Online PSC |  | https://podminky.urs.cz/item/CS_URS_2024_01/767995114 | [14 empty] | Online PSC | 2
| VV |  | "Zámečnická lehká konstrukce kotvení střídače"50 |  | 50 | [12 empty] | VV | 2 | 2 | True | 0 | ROZPOCET
| VV |  | Součet |  | 50 | [12 empty] | VV | 2 | 4 | True | 1 | ROZPOCET
68 | M | 59036334 | konzole přímá pozinkovaná ocel, H=94mm | kus | 50 |  | 0 | CS ÚRS 2024 01 |  | snížená |  | 0 | 0 | 0 | 0 | 0 | 32 | M | 2 |  |  |  | ROZPOCET | 0 | 0 | 0 | 0 | 0 | 2 | 0 | 16 | 136
69 | M | 59036002 | šroub instalační nerez ocel do dřeva a sádrokartonů dl 30mm | 100 kus | 1 |  | 0 | CS ÚRS 2024 01 |  | snížená |  | 0 | 0 | 0 | 0 | 0 | 32 | M | 2 |  |  |  | ROZPOCET | 0 | 0 | 0 | 0 | 0 | 2 | 0 | 16 | 138
70 | K | 741210R | Prostorová úprava stávajících rozváděčů, lišty DIN, vodiče, kabely atp. | kpl | 1 |  | 0 | vlastní |  | snížená |  | 0 | 0 | 0 | 0 | 0 | 16 | K | 2 |  |  |  | ROZPOCET | 0 | 0 | 0 | 0 | 0 | 2 | 0 | 16 | 140
| VV |  | "prostorová úprava stávajících rozváděčů, lišty DIN, vodiče, kabely atp."1 |  | 1 | [12 empty] | VV | 2 | 2 | True | 0 | ROZPOCET
| VV |  | Součet |  | 1 | [12 empty] | VV | 2 | 4 | True | 1 | ROZPOCET
71 | K | HZS3131 | Hodinové zúčtovací sazby montáží technologických zařízení při externích montážích elektromontér VN a VVN | hod | 45 |  | 0 | CS ÚRS 2024 01 |  | snížená |  | 0 | 0 | 0 | 0 | 0 | 16 | K | 2 |  |  |  | ROZPOCET | 0 | 0 | 0 | 0 | 0 | 2 | 0 | 16 | 144
| Online PSC |  | https://podminky.urs.cz/item/CS_URS_2024_01/HZS3131 | [14 empty] | Online PSC | 2
| VV |  | "ostatní montáž, nastavení, oživení apod."45 |  | 45 | [12 empty] | VV | 2 | 2 | True | 0 | ROZPOCET
| VV |  | Součet |  | 45 | [12 empty] | VV | 2 | 4 | True | 1 | ROZPOCET
72 | K | HZS1292 | Hodinové zúčtovací sazby profesí HSV zemní a pomocné práce stavební dělník | hod | 11 |  | 0 | CS ÚRS 2024 01 |  | snížená |  | 0 | 0 | 0 | 0 | 0 | 16 | K | 2 |  |  |  | ROZPOCET | 0 | 0 | 0 | 0 | 0 | 2 | 0 | 16 | 146
| Online PSC |  | https://podminky.urs.cz/item/CS_URS_2024_01/HZS1292 | [14 empty] | Online PSC | 2
| VV |  | "Nepředvídatelné práce, mapování terénu, vyhledání přípojného místa, BOZP, ostatní, blíže neurčené úkony."11 |  | 11 | [12 empty] | VV | 2 | 2 | True | 0 | ROZPOCET
| VV |  | Součet |  | 11 | [12 empty] | VV | 2 | 4 | True | 1 | ROZPOCET
73 | K | HZS3132 | Hodinové zúčtovací sazby montáží technologických zařízení při externích montážích elektromontér VN a VVN odborný | hod | 10 |  | 0 | CS ÚRS 2024 01 |  | snížená |  | 0 | 0 | 0 | 0 | 0 | 16 | K | 2 |  |  |  | ROZPOCET | 0 | 0 | 0 | 0 | 0 | 2 | 0 | 16 | 148
| Online PSC |  | https://podminky.urs.cz/item/CS_URS_2024_01/HZS3132 | [14 empty] | Online PSC | 2
| VV |  | "Zprostředkování připojení, komunikace s distribuční společností"10 |  | 10 | [12 empty] | VV | 2 | 2 | True | 0 | ROZPOCET
| VV |  | Součet |  | 10 | [12 empty] | VV | 2 | 4 | True | 1 | ROZPOCET
74 | K | 998741102 | Přesun hmot pro silnoproud stanovený z hmotnosti přesunovaného materiálu vodorovná dopravní vzdálenost do 50 m základní v objektech výšky přes 6 do 12 m | t | 1 |  | 0 | CS ÚRS 2024 01 |  | snížená |  | 0 | 0 | 0 | 0 | 0 | 16 | K | 2 |  |  |  | ROZPOCET | 0 | 0 | 0 | 0 | 0 | 2 | 0 | 16 | 154
| Online PSC |  | https://podminky.urs.cz/item/CS_URS_2024_01/998741102 | [14 empty] | Online PSC | 2
| VV |  | "Přeseun hmot"1 |  | 1 | [12 empty] | VV | 2 | 2 | True | 0 | ROZPOCET
| VV |  | Součet |  | 1 | [12 empty] | VV | 2 | 4 | True | 1 | ROZPOCET
75 | K | HZS4212 | Hodinové zúčtovací sazby ostatních profesí revizní a kontrolní činnost revizní technik specialista | hod | 22 |  | 0 | CS ÚRS 2024 01 |  | snížená |  | 0 | 0 | 0 | 0 | 0 | 16 | K | 2 |  |  |  | ROZPOCET | 0 | 0 | 0 | 0 | 0 | 2 | 0 | 16 | 156
| Online PSC |  | https://podminky.urs.cz/item/CS_URS_2024_01/HZS4212 | [14 empty] | Online PSC | 2
| VV |  | "Revize výchozí a konečná"22 |  | 22 | [12 empty] | VV | 2 | 2 | True | 0 | ROZPOCET
| VV |  | Součet |  | 22 | [12 empty] | VV | 2 | 4 | True | 1 | ROZPOCET
| D | 21 | Úprava hromosvodu |  |  |  | 0 |  |  |  |  | 0 |  | 0.01255 |  | 0 | 2 | D | 1 |  |  |  | ROZPOCET | [6 empty] | 0
76 | K | 741420001 | Montáž hromosvodného vedení svodových drátů nebo lan s podpěrami, Ø do 10 mm | m | 10 |  | 0 | CS ÚRS 2024 01 |  | snížená |  | 0 | 0 | 0 | 0 | 0 | 16 | K | 2 |  |  |  | ROZPOCET | 0 | 0 | 0 | 0 | 0 | 2 | 0 | 16 | -977974390
| Online PSC |  | https://podminky.urs.cz/item/CS_URS_2024_01/741420001 | [14 empty] | Online PSC | 2
77 | M | 35441077 | drát D 8mm AlMgSi | kg | 8.9 |  | 0 | CS ÚRS 2024 01 |  | snížená |  | 0 | 0.001 | 0.0089 | 0 | 0 | 32 | M | 2 |  |  |  | ROZPOCET | 0 | 0 | 0 | 0 | 0 | 2 | 0 | 16 | 778578417
| VV |  | 10*0,89 'Přepočtené koeficientem množství |  | 8.9 | [12 empty] | VV | 2 | 2 | False | 1 | ROZPOCET
78 | K | 741420021 | Montáž hromosvodného vedení svorek se 2 šrouby | kus | 19 |  | 0 | CS ÚRS 2024 01 |  | snížená |  | 0 | 0 | 0 | 0 | 0 | 16 | K | 2 |  |  |  | ROZPOCET | 0 | 0 | 0 | 0 | 0 | 2 | 0 | 16 | 309726703
| Online PSC |  | https://podminky.urs.cz/item/CS_URS_2024_01/741420021 | [14 empty] | Online PSC | 2
79 | M | 35431038 | svorka uzemnění FeZn na okapové žlaby, 60mm | kus | 2 |  | 0 | CS ÚRS 2024 01 |  | snížená |  | 0 | 0.0003 | 0.0006 | 0 | 0 | 32 | M | 2 |  |  |  | ROZPOCET | 0 | 0 | 0 | 0 | 0 | 2 | 0 | 16 | -199379724
80 | M | 35431019 | svorka uzemnění FeZn připojovací na kovové části pro 1 vodič D 7-10mm -plochá, 2 šrouby | kus | 2 |  | 0 | CS ÚRS 2024 01 |  | snížená |  | 0 | 0.00015 | 0.0003 | 0 | 0 | 32 | M | 2 |  |  |  | ROZPOCET | 0 | 0 | 0 | 0 | 0 | 2 | 0 | 16 | 532044753
81 | M | 35441895 | svorka připojovací k připojení kovových částí | kus | 10 |  | 0 | CS ÚRS 2024 01 |  | snížená |  | 0 | 0.00016 | 0.0016 | 0 | 0 | 32 | M | 2 |  |  |  | ROZPOCET | 0 | 0 | 0 | 0 | 0 | 2 | 0 | 16 | -1062576328
82 | M | 35441885 | svorka spojovací pro lano D 8-10mm | kus | 5 |  | 0 | CS ÚRS 2024 01 |  | snížená |  | 0 | 0.00023 | 0.00115 | 0 | 0 | 32 | M | 2 |  |  |  | ROZPOCET | 0 | 0 | 0 | 0 | 0 | 2 | 0 | 16 | 506672841

## 5 - VRN
{4275f63a-a55b-499a-a1db-d101dca204e9}
1
| KRYCÍ LIST SOUPISU PRACÍ | [7 empty] | v --- níže se nacházejí doplnkové a pomocné údaje k sestavám --- v | [8 empty] | False
Stavba:
RC_STAVEBNÍ ÚPRAVY, PŘÍSTAVBA A NÁSTAVBA STÁVAJÍCÍHO OBJEKTU DOMOVA NARNIE V MORKŮVKÁCH
Objekt:
5 - VRN
| KSO: |  |  |  |  | CC-CZ:
| Místo: |  |  |  |  | Datum: | 19. 2. 2024
| Zadavatel: |  |  |  |  | IČ:
DIČ:
| Uchazeč: |  |  |  |  | IČ: | Vyplň údaj
|  | Vyplň údaj |  |  |  | DIČ: | Vyplň údaj
| Projektant: |  |  |  |  | IČ:
DIČ:
| Zpracovatel: |  |  |  |  | IČ:
DIČ:
Poznámka:
Soupis prací je sestaven s využitím Cenové soustavy ÚRS. Položky, které pochází z této cenové soustavy, jsou ve sloupci 'Cenová soustava' označeny popisem 'CS ÚRS' a úrovní příslušného kalendářního pololetí. Veškeré další informace vymezující popis a podmínky použití těchto položek z Cenové soustavy, které nejsou uvedeny přímo v soupisu prací, jsou neomezeně dálkově k dispozici na webu podminky.urs.cz.
| Cena bez DPH | [5 empty] | 0
|  |  | Základ daně |  |  | Sazba daně | Výše daně
| DPH | základní | 0 |  |  | 21% | 0
|  | snížená | 0 |  |  | 12% | 0
|  | zákl. přenesená | 0 |  |  | 21% | 0
|  | sníž. přenesená | 0 |  |  | 12% | 0
|  | nulová | 0 |  |  | 0% | 0
| Cena s DPH |  |  | v | CZK |  | 0
REKAPITULACE ČLENĚNÍ SOUPISU PRACÍ
Stavba:
RC_STAVEBNÍ ÚPRAVY, PŘÍSTAVBA A NÁSTAVBA STÁVAJÍCÍHO OBJEKTU DOMOVA NARNIE V MORKŮVKÁCH
Objekt:
5 - VRN
Místo: | [5 empty] | Datum: | 19. 2. 2024
Zadavatel: | [5 empty] | Projektant:
Uchazeč: |  |  | Vyplň údaj |  |  | Zpracovatel:
Kód dílu - Popis | [6 empty] | Cena celkem [CZK]
Náklady stavby celkem | [6 empty] | 0 | [11 empty] | -1
| VRN - Vedlejší rozpočtové náklady | [5 empty] | 0
| VRN9 - Ostatní náklady | [5 empty] | 0
SOUPIS PRACÍ
Stavba:
RC_STAVEBNÍ ÚPRAVY, PŘÍSTAVBA A NÁSTAVBA STÁVAJÍCÍHO OBJEKTU DOMOVA NARNIE V MORKŮVKÁCH
Objekt:
5 - VRN
Místo: | [5 empty] | Datum: | 19. 2. 2024
Zadavatel: | [5 empty] | Projektant:
Uchazeč: |  |  | Vyplň údaj |  |  | Zpracovatel:
PČ | Typ | Kód | Popis | MJ | Množství | J.cena [CZK] | Cena celkem [CZK] | Cenová soustava |  | DPH | J. Nh [h] | Nh celkem [h] | J. hmotnost [t] | Hmotnost celkem [t] | J. suť [t] | Suť Celkem [t]
Náklady soupisu celkem | [6 empty] | 0 |  |  |  |  | 0 |  | 0 |  | 0 |  | D | -1 | [7 empty] | 0
| D | VRN | Vedlejší rozpočtové náklady |  |  |  | 0 |  |  |  |  | 0 |  | 0 |  | 0 | 5 | D | 0 | ROZPOCET | [6 empty] | 0
1 | K | K006 | Dílenská dokumetnace | ks | 1 |  | 0 | vlastní |  | snížená |  | 0 | 0 | 0 | 0 | 0 | 4 | K | 1 | ROZPOCET | 0 | 0 | 0 | 0 | 0 | 2 | 0 | 4 | 1293023248
2 | K | K023 | Vytýčení stavebních objektů, inženýrských objektů a provozních souborů díla oprávněným geodetem-projektantem | ks | 1 |  | 0 | vlastní |  | snížená |  | 0 | 0 | 0 | 0 | 0 | 4 | K | 1 | ROZPOCET | 0 | 0 | 0 | 0 | 0 | 2 | 0 | 4 | -779225885
3 | K | K024 | Vybudování zařízení staveniště | ks | 1 |  | 0 | vlastní |  | snížená |  | 0 | 0 | 0 | 0 | 0 | 4 | K | 1 | ROZPOCET | 0 | 0 | 0 | 0 | 0 | 2 | 0 | 4 | 2100368277
| P |  | Poznámka k položce: Náklady s případným vypracováním podrobné projektové dokumentace zařízení staveniště, zřízením přípojek energií k objektům zařízení staveniště, vybudování případných měřících odběrných míst a zřízení, případná příprava území pro objekty zařízení staveniště a vlastní vybudování objektů zařízení staveniště, náklady spojené s předáním a převzetím staveniště, zajištění zřízení dočasných komunikací, sjezdů a nájezdů pro realizaci stavby. Zajištění ochrany veškeré zeleně v prostoru staveniště a v jeho bezprostřední blízkosti pro poškození během realizace stavby, zajištění péče o nepředané objekty a konstrukce stavby, jejich ošetřování a zimní opatření. | [14 empty] | P | 1
4 | K | K025 | Provoz zařízení staveniště Vybavení objektů zařízení staveniště, zdvihací technika po celou dobu stavby vč. částí profese | ks | 1 |  | 0 | vlastní |  | snížená |  | 0 | 0 | 0 | 0 | 0 | 4 | K | 1 | ROZPOCET | 0 | 0 | 0 | 0 | 0 | 2 | 0 | 4 | -592396458
| P |  | Poznámka k položce: Vybavení objektů zařízení staveniště vč. zdvihací techniky, náklady na energie spotřebované dodavatelem v rámci provozu zařízení staveniště, osvětlení staveniště, náklady na potřebný úklid v prostorách zařízení staveniště, náklady na nutnou údržbu a opravy na objektech zařízení staveniště a na přípojkách energií. | [14 empty] | P | 1
5 | K | K026 | Odstranění zařízení staveniště dle části projektové dokumentace ZOV | ks | 1 |  | 0 | vlastní |  | snížená |  | 0 | 0 | 0 | 0 | 0 | 4 | K | 1 | ROZPOCET | 0 | 0 | 0 | 0 | 0 | 2 | 0 | 4 | -1317801440
| P |  | Poznámka k položce: Do této položky patří odstranění objektů zařízení staveniště včetně přípojek energií a jejich odvoz. Položka zahrnuje i náklady na úpravu povrchů po odstranění zařízení staveniště a úklid ploch, na kterých bylo zařízení staveniště provozováno. Zajištění odstranění dočasných komunikací, sjezdů a nájezdů pro realizaci stavby. | [14 empty] | P | 1
6 | K | K027 | Zajištění oplocení prostoru ZS po dobu výstavby, montáž a demontáž | ks | 1 |  | 0 | vlastní |  | snížená |  | 0 | 0 | 0 | 0 | 0 | 4 | K | 1 | ROZPOCET | 0 | 0 | 0 | 0 | 0 | 2 | 0 | 4 | 1355140186
7 | K | K028 | Provedení ( dodávka a montáž ) dopravního značení | ks | 1 |  | 0 | vlastní |  | snížená |  | 0 | 0 | 0 | 0 | 0 | 4 | K | 1 | ROZPOCET | 0 | 0 | 0 | 0 | 0 | 2 | 0 | 4 | 1115742678
| D | VRN9 | Ostatní náklady |  |  |  | 0 |  |  |  |  | 0 |  | 0 |  | 0 | 5 | D | 0 | ROZPOCET | [6 empty] | 0
8 | K | K031 | Vyhotovení dokumentace skutečného provedení stavby a její předání v požadované formě a množství dle SoD | ks | 1 |  | 0 | vlastní |  | snížená |  | 0 | 0 | 0 | 0 | 0 | 4 | K | 1 | ROZPOCET | 0 | 0 | 0 | 0 | 0 | 2 | 0 | 4 | -1508442979
9 | K | K032 | Geodetické zaměření skutečného provedení díla včetně výškopisu a polohopisu a nově položených IS | ks | 1 |  | 0 | vlastní |  | snížená |  | 0 | 0 | 0 | 0 | 0 | 4 | K | 1 | ROZPOCET | 0 | 0 | 0 | 0 | 0 | 2 | 0 | 4 | 2006239824
| P |  | Poznámka k položce: v rozsahu nezbytném pro zápis změny do katastru nemovitostí. | [14 empty] | P | 1
10 | K | K033 | Vytýčení stávajících inženýrských sítí a objektů, jejich ochrana po dobu výstavby, případná aktualizace příslušných vyjádření správců sítí | ks | 1 |  | 0 | vlastní |  | snížená |  | 0 | 0 | 0 | 0 | 0 | 4 | K | 1 | ROZPOCET | 0 | 0 | 0 | 0 | 0 | 2 | 0 | 4 | 1231357377
11 | K | K034 | Dopravně inženýrská opatření po dobu stavby | ks | 1 |  | 0 | vlastní |  | snížená |  | 0 | 0 | 0 | 0 | 0 | 4 | K | 1 | ROZPOCET | 0 | 0 | 0 | 0 | 0 | 2 | 0 | 4 | 570953524
| P |  | Poznámka k položce: - zajištění zvláštního užívání komunikací, včetně projednání ODSH a s Policií ČR. Zajištění zřízení a likvidace dopravního značení včetně případné světelné signalizace, dodání dopravních značek a jejich rozmisťování a přemisťování a údržba v průběhu výstavby. | [14 empty] | P | 1
12 | K | K036 | Čištění přilehlých komunikací a prostor dotčených výstavbou | ks | 1 |  | 0 | vlastní |  | snížená |  | 0 | 0 | 0 | 0 | 0 | 4 | K | 1 | ROZPOCET | 0 | 0 | 0 | 0 | 0 | 2 | 0 | 4 | 2000308733
13 | K | K037 | Zajištění souhlasů se zvláštním užíváním komunikací. | ks | 1 |  | 0 | vlastní |  | snížená |  | 0 | 0 | 0 | 0 | 0 | 4 | K | 1 | ROZPOCET | 0 | 0 | 0 | 0 | 0 | 2 | 0 | 4 | -1625311980
14 | K | K038 | Zajištění veškerých předepsaných rozborů, atestů, zkoušek a revizí dle příslušných norem a dalších předpisů a nařízení platných v ČR, viz popis | ks | 1 |  | 0 | vlastní |  | snížená |  | 0 | 0 | 0 | 0 | 0 | 4 | K | 1 | ROZPOCET | 0 | 0 | 0 | 0 | 0 | 2 | 0 | 4 | 827908343
| P |  | Poznámka k položce: Zkoušky a revize, veškeré náklady zhotovitele, související s prováděním zkoušek a revizí předepsaných technickými normami nebo objednatelem a které jsou pro provedení díla nezbytné a které nejsou obsaženy v seznamu prací. | [14 empty] | P | 1
15 | K | K039 | Zajištění výroby a instalace informačních tabulí ke stavbě | ks | 1 |  | 0 | vlastní |  | snížená |  | 0 | 0 | 0 | 0 | 0 | 4 | K | 1 | ROZPOCET | 0 | 0 | 0 | 0 | 0 | 2 | 0 | 4 | -84339770
16 | K | K043 | Stavební a funkční zkoušky | ks | 1 |  | 0 | vlastní |  | snížená |  | 0 | 0 | 0 | 0 | 0 | 4 | K | 1 | ROZPOCET | 0 | 0 | 0 | 0 | 0 | 2 | 0 | 4 | 1645032192
17 | K | K046 | Řádné a funkční seřízení jednotlivých stavebních, provozních souborů a inženýrských objektů v rámci zkušebního provozu na provozní parametry. | ks | 1 |  | 0 | vlastní |  | snížená |  | 0 | 0 | 0 | 0 | 0 | 4 | K | 1 | ROZPOCET | 0 | 0 | 0 | 0 | 0 | 2 | 0 | 4 | -523349603
18 | K | K047 | Vypracování provozních a požárních řádů stavebních a inženýrských objektů, provozních objektů. | ks | 1 |  | 0 | vlastní |  | snížená |  | 0 | 0 | 0 | 0 | 0 | 4 | K | 1 | ROZPOCET | 0 | 0 | 0 | 0 | 0 | 2 | 0 | 4 | -1168646222
| P |  | Poznámka k položce: Vypracování schémat veškerých rozvodů (elektrických rozvodů, vzduchotechnických rozvodů, vodovodních a kanalizačních rozvodů, plynových rozvodů) včetně popisů systémových celků zařízení Vypracování požárních řádů stavebních a inženýrských objektů, provozních objektů, řád ohlašovny požáru. Vypracování schémat veškerých rozvodů (elektrických rozvodů, vzduchotechnických rozvodů, vodovodních a kanalizačních rozvodů, plynových rozvodů) včetně popisů systémových celků zařízení | [14 empty] | P | 1
19 | K | K049 | Fotodokumentace celkového průběhu výstavby, včetně zajištění fotodokumentace veškerých konstrukcí, které budou v průběhu výstavby skryty nebo zakryty. Zajištění fotodokumentace stávajícího stavu přístupových komunikací. | ks | 1 |  | 0 | vlastní |  | snížená |  | 0 | 0 | 0 | 0 | 0 | 4 | K | 1 | ROZPOCET | 0 | 0 | 0 | 0 | 0 | 2 | 0 | 4 | -1210096626
20 | K | K050 | Účast zhotovitele na kontrolních prohídkách, zkouškách, předání a převzetí díla nebo jeho částí, kolaudaci stavby viz popis | ks | 1 |  | 0 | vlastní |  | snížená |  | 0 | 0 | 0 | 0 | 0 | 4 | K | 1 | ROZPOCET | 0 | 0 | 0 | 0 | 0 | 2 | 0 | 4 | -2006507183
| P |  | Poznámka k položce: Účast zhotovitele na kontrolních prohídkách, zkouškách, předání a převzetí díla nebo jeho částí, kolaudaci stavby včetně koordinační a kompletační činnosti podkladů celé stavby. Součinnost při zajištění všech kolaudačních souhlasů a povolení o nakládání s vodami, povinnosti vyplívající v souvislosti s předáním a převzetím díla nebo jeho části. | [14 empty] | P | 1

## Seznam figur
SEZNAM FIGUR
Kód: | R005
Stavba: | RC_STAVEBNÍ ÚPRAVY, PŘÍSTAVBA A NÁSTAVBA STÁVAJÍCÍHO OBJEKTU DOMOVA NARNIE V MORKŮVKÁCH
Datum: | 19. 2. 2024
Kód | Popis | MJ | Výměra
1/ 2 | Vytápění
F01 | Plochy místností 1 NP | m2 | 87.77
| "101"10,74 |  | 10.74
| "102"10,3 |  | 10.3
| "103"2,37 |  | 2.37
| "104"5,29 |  | 5.29
| "105"2,56 |  | 2.56
| "106"16,27 |  | 16.27
| "107"31,61 |  | 31.61
| "108"8,63 |  | 8.63
| Součet |  | 87.77
F01_1 | Plochy místností 1 NP | m2 | 29.62
| 29,62 |  | 29.62
F02 | Plochy místností 2 NP |  | 70.63
| "201"5,65 |  | 5.65
| "202"4,28 |  | 4.28
| "203"12,74 |  | 12.74
| "204"2,68 |  | 2.68
| "205"4,74 |  | 4.74
| "206"13,69 |  | 13.69
| "207"3,84 |  | 3.84
| "208"4,59 |  | 4.59
| "209"18,42 |  | 18.42
| Součet |  | 70.63
F02_1 | Plochy místností 2 NP |  | 99.89
| 22,53+5,23+8,63+9,78+20,18+12,57+20,97 |  | 99.89

## Pokyny pro vyplnění
Struktura údajů, formát souboru a metodika pro zpracování
Struktura
Soubor je složen ze záložky Rekapitulace stavby a záložek s názvem soupisu prací pro jednotlivé objekty ve formátu XLSX. Každá ze záložek přitom obsahuje
ještě samostatné sestavy vymezené orámovaním a nadpisem sestavy.
Rekapitulace stavby obsahuje sestavu Rekapitulace stavby a Rekapitulace objektů stavby a soupisů prací.
V sestavě Rekapitulace stavby jsou uvedeny informace identifikující předmět veřejné zakázky na stavební práce, KSO, CC-CZ, CZ-CPV, CZ-CPA a rekapitulaci
celkové nabídkové ceny uchazeče.
Termínem "uchazeč" (resp. zhotovitel) se myslí "účastník zadávacího řízení" ve smyslu zákona o zadávání veřejných zakázek.
V sestavě Rekapitulace objektů stavby a soupisů prací je uvedena rekapitulace stavebních objektů, inženýrských objektů, provozních souborů,
vedlejších a ostatních nákladů a ostatních nákladů s rekapitulací nabídkové ceny za jednotlivé soupisy prací. Na základě údaje Typ je možné
identifikovat, zda se jedná o objekt nebo soupis prací pro daný objekt:
|  | STA | Stavební objekt pozemní
|  | ING | Stavební objekt inženýrský
|  | PRO | Provozní soubor
|  | VON | Vedlejší a ostatní náklady
|  | OST | Ostatní
|  | Soupis | Soupis prací pro daný typ objektu
Soupis prací pro jednotlivé objekty obsahuje sestavy Krycí list soupisu prací, Rekapitulace členění soupisu prací, Soupis prací. Za soupis prací může být považován
i objekt stavby v případě, že neobsahuje podřízenou zakázku.
Krycí list soupisu obsahuje rekapitulaci informací o předmětu veřejné zakázky ze sestavy Rekapitulace stavby, informaci o zařazení objektu do KSO,
CC-CZ, CZ-CPV, CZ-CPA a rekapitulaci celkové nabídkové ceny uchazeče za aktuální soupis prací.
Rekapitulace členění soupisu prací obsahuje rekapitulaci soupisu prací ve všech úrovních členění soupisu tak, jak byla tato členění použita (např.
stavební díly, funkční díly, případně jiné členění) s rekapitulací nabídkové ceny.
Soupis prací obsahuje položky veškerých stavebních nebo montážních prací, dodávek materiálů a služeb nezbytných pro zhotovení stavebního objektu,
inženýrského objektu, provozního souboru, vedlejších a ostatních nákladů.
Pro položky soupisu prací se zobrazují následující informace:
|  | PČ |  | Pořadové číslo položky v aktuálním soupisu
|  | TYP |  | Typ položky: K - konstrukce, M - materiál, PP - plný popis, PSC - poznámka k souboru cen, P - poznámka k položce, VV - výkaz výměr, FIG - rozpad figur
|  | Kód |  | Kód položky
|  | Popis |  | Zkrácený popis položky
|  | MJ |  | Měrná jednotka položky
|  | Množství |  | Množství v měrné jednotce
|  | J.cena |  | Jednotková cena položky. Zadaní může obsahovat namísto J.ceny sloupce J.materiál a J.montáž, jejichž součet definuje
J.cenu položky.
|  | Cena celkem |  | Celková cena položky daná jako součin množství a j.ceny
|  | Cenová soustava |  | Příslušnost položky do cenové soustavy
Ke každé položce soupisu prací se na samostatných řádcích může zobrazovat:
Plný popis položky
Poznámka k souboru cen a poznámka zadavatele
Výkaz výměr
Pokud je k řádku výkazu výměr evidovaný údaj ve sloupci Kód, jedná se o definovaný odkaz, na který se může odvolávat výkaz výměr z jiné položky.
Metodika pro zpracování
Jednotlivé sestavy jsou v souboru provázány. Editovatelné pole jsou zvýrazněny žlutým podbarvením, ostatní pole neslouží k editaci a nesmí být jakkoliv
modifikovány.
Uchazeč je pro podání nabídky povinen vyplnit žlutě podbarvená pole:
Pole Uchazeč v sestavě Rekapitulace stavby - zde uchazeč vyplní svůj název (název subjektu)
Pole IČ a DIČ v sestavě Rekapitulace stavby - zde uchazeč vyplní svoje IČ a DIČ
Datum v sestavě Rekapitulace stavby - zde uchazeč vyplní datum vytvoření nabídky
J.cena = jednotková cena v sestavě Soupis prací o maximálním počtu desetinných míst uvedených v poli
- pokud sestavy soupisů prací obsahují pole J.cena, měla by být všechna tato pole vyplněna nenulovými
Poznámka - nepovinný údaj pro položku soupisu
V případě, že sestavy soupisů prací neobsahují pole J.cena, potom ve všech soupisech prací obsahují pole:
- J.materiál - jednotková cena materiálu
- J.montáž - jednotková cena montáže
Uchazeč v tomto případě by měl vyplnit všechna pole J.materiál a pole J.montáž nenulovými kladnými číslicemi. V případech, kdy položka
neobsahuje žádný materiál je přípustné, aby pole J.materiál bylo vyplněno nulou. V případech, kdy položka neobsahuje žádnou montáž je přípustné,
aby pole J.montáž bylo vyplněno nulou. Obě pole - J.materiál, J.Montáž u jedné položky by však neměly být vyplněny nulou.
Rekapitulace stavby
Název |  |  | Povinný |  | Popis | Typ | Max. počet
atributu |  |  | (A/N) |  |  |  | znaků
Kód |  |  | A |  | Kód stavby | String | 20
Stavba |  |  | A |  | Název stavby | String | 120
Místo |  |  | N |  | Místo stavby | String | 50
Datum |  |  | A |  | Datum vykonaného exportu | Date
KSO |  |  | N |  | Klasifikace stavebního objektu | String | 15
CC-CZ |  |  | N |  | Klasifikace stavbeních děl | String | 15
CZ-CPV |  |  | N |  | Společný slovník pro veřejné zakázky | String | 20
CZ-CPA |  |  | N |  | Klasifikace produkce podle činností | String | 20
Zadavatel |  |  | N |  | Zadavatel zadaní | String | 50
IČ |  |  | N |  | IČ zadavatele zadaní | String | 20
DIČ |  |  | N |  | DIČ zadavatele zadaní | String | 20
Uchazeč |  |  | N |  | Uchazeč veřejné zakázky | String | 50
Projektant |  |  | N |  | Projektant | String | 50
Poznámka |  |  | N |  | Poznámka k zadání | String | 255
Sazba DPH |  |  | A |  | Rekapitulace sazeb DPH u položek soupisů | eGSazbaDph
Základna DPH |  |  | A |  | Základna DPH určena součtem celkové ceny z položek soupisů | Double
Hodnota DPH |  |  | A |  | Hodnota DPH | Double
Cena bez DPH |  |  | A |  | Celková cena bez DPH za celou stavbu. Sčítává se ze všech listů. | Double
Cena s DPH |  |  | A |  | Celková cena s DPH za celou stavbu | Double
Rekapitulace objektů stavby a soupisů prací
Název |  |  | Povinný |  | Popis | Typ | Max. počet
atributu |  |  | (A/N) |  |  |  | znaků
Kód |  |  | A |  | Přebírá se z Rekapitulace stavby | String | 20
Stavba |  |  | A |  | Přebírá se z Rekapitulace stavby | String | 120
Místo |  |  | N |  | Přebírá se z Rekapitulace stavby | String | 50
Datum |  |  | A |  | Přebírá se z Rekapitulace stavby | Date
Zadavatel |  |  | N |  | Přebírá se z Rekapitulace stavby | String | 50
Projektant |  |  | N |  | Přebírá se z Rekapitulace stavby | String | 50
Uchazeč |  |  | N |  | Přebírá se z Rekapitulace stavby | String | 50
Kód |  |  | A |  | Kód objektu | String | 20
Objektu, Soupis prací |  |  | A |  | Název objektu | String | 120
Cena bez DPH |  |  | A |  | Cena bez DPH za daný objekt | Double
Cena s DPH |  |  | A |  | Cena spolu s DPH za daný objekt | Double
Typ |  |  | A |  | Typ zakázky | eGTypZakazky
Krycí list soupisu
Název |  |  | Povinný |  | Popis | Typ | Max. počet
atributu |  |  | (A/N) |  |  |  | znaků
Stavba |  |  | A |  | Přebírá se z Rekapitulace stavby | String | 120
Objekt |  |  | A |  | Kód a název objektu | String | 20 + 120
Soupis |  |  | A |  | Kód a název soupisu | String | 20 + 120
KSO |  |  | N |  | Klasifikace stavebního objektu | String | 15
CC-CZ |  |  | N |  | Klasifikace stavbeních děl | String | 15
CZ-CPV |  |  | N |  | Společný slovník pro veřejné zakázky | String | 20
CZ-CPA |  |  | N |  | Klasifikace produkce podle činností | String | 20
Místo |  |  | N |  | Přebírá se z Rekapitulace stavby | String | 50
Zadavatel |  |  | N |  | Přebírá se z Rekapitulace stavby | String | 50
Uchazeč |  |  | N |  | Přebírá se z Rekapitulace stavby | String | 50
Projektant |  |  | N |  | Přebírá se z Rekapitulace stavby | String | 50
Poznámka |  |  | N |  | Poznámka k soupisu prací | String | 255
Sazba DPH |  |  | A |  | Rekapitulace sazeb DPH na položkách aktuálního soupisu | eGSazbaDph
Základna DPH |  |  | A |  | Základna DPH určena součtem celkové ceny z položek aktuálního soupisu | Double
Hodnota DPH |  |  | A |  | Hodnota DPH | Double
Cena bez DPH |  |  | A |  | Cena bez DPH za daný soupis | Double
Cena s DPH |  |  | A |  | Cena s DPH za daný soupis | Double
Rekapitulace členění soupisu prací
Název |  |  | Povinný |  | Popis | Typ | Max. počet
atributu |  |  | (A/N) |  |  |  | znaků
Stavba |  |  | A |  | Přebírá se z Rekapitulace stavby | String | 120
Objekt |  |  | A |  | Kód a název objektu, přebírá se z Krycího listu soupisu | String | 20 + 120
Soupis |  |  | A |  | Kód a název objektu, přebírá se z Krycího listu soupisu | String | 20 + 120
Místo |  |  | N |  | Přebírá se z Rekapitulace stavby | String | 50
Datum |  |  | A |  | Přebírá se z Rekapitulace stavby | Date
Zadavatel |  |  | N |  | Přebírá se z Rekapitulace stavby | String | 50
Projektant |  |  | N |  | Přebírá se z Rekapitulace stavby | String | 50
Uchazeč |  |  | N |  | Přebírá se z Rekapitulace stavby | String | 50
Kód dílu - Popis |  |  | A |  | Kód a název dílu ze soupisu | String | 20 + 100
Cena celkem |  |  | A |  | Cena celkem za díl ze soupisu | Double
Soupis prací
Název |  |  | Povinný |  | Popis | Typ | Max. počet
atributu |  |  | (A/N) |  |  |  | znaků
Stavba |  |  | A |  | Přebírá se z Rekapitulace stavby | String | 120
Objekt |  |  | A |  | Kód a název objektu | String | 20 + 120
Soupis |  |  | A |  | Přebírá se z Krycího listu soupisu | String | 20 + 120
Místo |  |  | N |  | Přebírá se z Krycího listu soupisu | String | 50
Datum |  |  | A |  | Přebírá se z Krycího listu soupisu | Date
Zadavatel |  |  | N |  | Přebírá se z Krycího listu soupisu | String | 50
Projektant |  |  | N |  | Přebírá se z Krycího listu soupisu | String | 50
Uchazeč |  |  | N |  | Přebírá se z Krycího listu soupisu | String | 50
PČ |  |  | A |  | Pořadové číslo položky soupisu | Long
Typ |  |  | A |  | Typ položky soupisu | eGTypPolozky | 1
Kód |  |  | A |  | Kód položky ze soupisu | String | 20
Popis |  |  | A |  | Popis položky ze soupisu | String | 255
MJ |  |  | A |  | Měrná jednotka položky | String | 10
Množství |  |  | A |  | Množství položky soupisu | Double
J.Cena |  |  | A |  | Jednotková cena položky | Double
Cena celkem |  |  | A |  | Cena celkem vyčíslena jako J.Cena * Množství | Double
Cenová soustava |  |  | N |  | Zařazení položky do cenové soustavy | String | 50
p |  |  | N |  | Poznámka položky ze soupisu | Memo
psc |  |  | N |  | Poznámka k souboru cen ze soupisu | Memo
pp |  |  | N |  | Plný popis položky ze soupisu | Memo
vv |  |  | N |  | Výkaz výměr (figura, výraz, výměra) ze soupisu | Text,Text,Double | 20, 150
fig |  |  | N |  | Rozpad figur | Text,Text,Double | 20, 150
DPH |  |  | A |  | Sazba DPH pro položku | eGSazbaDPH
Hmotnost |  |  | A |  | Hmotnost položky ze soupisu | Double
Suť |  |  | A |  | Suť položky ze soupisu | Double
Nh |  |  | N |  | Normohodiny položky ze soupisu | Double
Datová věta
Typ věty |  |  | Hodnota |  | Význam
eGSazbaDPH |  |  | základní |  | Základní sazba DPH
|  |  | snížená |  | Snížená sazba DPH
|  |  | nulová |  | Nulová sazba DPH
|  |  | zákl. přenesená |  | Základní sazba DPH přenesená
|  |  | sníž. přenesená |  | Snížená sazba DPH přenesená
eGTypZakazky |  |  | STA |  | Stavební objekt
|  |  | PRO |  | Provozní soubor
|  |  | ING |  | Inženýrský objekt
|  |  | VON |  | Vedlejší a ostatní náklady
|  |  | OST |  | Ostatní náklady
eGTypPolozky |  |  | 1 |  | Položka typu HSV
|  |  | 2 |  | Položka typu PSV
|  |  | 3 |  | Položka typu M
|  |  | 4 |  | Položka typu OST