## ROZPO
NÁSTAVBA A STAVEBNÍ ÚPRAVY ZÁKLADNÍ ŠKOLY V POPŮVKÁCH, ŠKOLNÍ 63/9
D.1.4.6 SLABOPROUD
ROZPOČET / VÝKAZ VÝMĚR
1 Didaktická AV technika – jen kabeláž a trubkování
| Popis položky | Počet | M.j. | Jedn. cena | Celkem
101 | USB kabel, zlacené kontakty, 20m | 7 | ks | 4204 | 29428
102 | HDMI kabel, zlacené kontakty, 20m | 7 | ks | 1393 | 9751
103 | HDMI+USB přípojné místo, na stěnu či do podlahové krabice D+M | 14 | ks | 1995 | 27930
104 | Krabice instalační pod omítku vč. vysekání lůžka | 140 | ks | 65 | 9100
105 | Trubka instalační pod omítkou 23-48 mm | 140 | m | 56 | 7840
106 | Vodič v trubkovodu protahovací | 140 | m | 18 | 2520
107 | Drobný spotřební a montážní materiál | 1 | ks | 1733 | 1733
2 Strukturovaná kabeláž kat.6A
No. | Popis položky | Počet | M.j. | Jedn. cena | Celkem
201 | Dvojzásuvka 2xRJ45 CAT6A (dodávka) | 85 | ks | 348 | 29580
202 | Dvojzásuvka montáž | 85 | ks | 158 | 13430
203 | UKONČENÍ - FORMA NA KABELU 6A | 340 | ks | 92 | 31280
204 | MĚŘENÍ 1 KABELU CAT6A ,VYHOT. PROTOKOLU | 170 | ks | 42 | 7140
205 | Kat 6A modulární osazený 24 portů, 1U | 9 | ks | 1736 | 15624
206 | MONTÁŽ PANELU | 9 | ks | 263 | 2367
207 | ORGANIZÉR 1U | 9 | ks | 244 | 2196
208 | MONTÁŽ ORGANIZERU | 9 | ks | 263 | 2367
209 | Kabel kat 6A s pláštěm B2ca S1 d0 | 12140 | ks | 19 | 230660
210 | INSTALACE KABELU 6A | 12140 | m | 21 | 254940
211 | Rack nástěnný, 800x1000x45U, - D+M+uzemnění | 1 | ks | 25817 | 25817
212 | Aktivní prvek – switch 24 PoE portů, 1000BaseT, uplink 10G instalován, management | 3 | ks | 28140 | 84420
213 | PATCH CORD - 2m CAT 6A UTP, různé barvy | 50 | ks | 137 | 6850
214 | PATCH CORD - 3m CAT 6A UTP, různé barvy | 50 | ks | 175 | 8750
215 | Krabice instalační pod omítku vč. vysekání lůžka | 120 | ks | 65 | 7800
216 | Krabice instalační pod omítku vč. vysekání lůžka | 270 | ks | 65 | 17550
217 | Trubka instalační pod omítkou 23-48 mm | 2100 | m | 60 | 126000
218 | Vodič v trubkovodu protahovací | 2100 | m | 23 | 48300
219 | Kabelový žlab drátěný do 150/100 | 145 | m | 473 | 68585
220 | Práce související s úpravou přívodu 230V (rack) | 4 | hod | 420 | 1680
221 | Práce související s úpravou přívodu telekomunikačního operátora do racku | 4 | hod | 420 | 1680
222 | Průraz do d=50mm, zapravení | 20 | ks | 273 | 5460
223 | Drobný spotřební a montážní materiál | 1 | ks | 5250 | 5250
3 Dveřní videointerkom – IP řešení, CCTV kamery
| Popis položky | Počet | M.j. | Jedn. cena | Celkem
301 | Kamera, min. IP 67, antivandal, pevná, PoE, cloudové řešení + záznam na SD kartu, přísvit min. 10m, min. 4Mpix, s přísvitem, se základní videoanalýzou (detekce vstupu do oblasti, s možností vymaskování "privátní" zóny). | 10 | ks | 11025 | 110250
302 | Montáž kamery včetně kamerové zkoušky den/noc | 10 | ks | 357 | 3570
302 | Záznam pro max 24 kamer, včetně PoE switche a HDD 8TB | 1 | ks | 29269 | 29269
303 | IP dveřní interkom antivandal, s integrovanou kamerou a čtečkou karet . 12 tlačítek, D+M, včetně potřebné instalační krabice, stříšky | 3 | ks | 43995 | 131985
303 | Elektromechanický zámek pro dveře, samozamykací s panikovou funkcí | 3 | ks | 2198 | 6594
304 | IP Nástěnný přístroj domácího telefonu s LCD barevným monitorem, cca 10 inch, PoE | 11 | ks | 10115 | 111265
304 | Zdroj zámek, 24V-2A, zálohovaný, montáž pod omítku D+M včetně krabice | 3 | ks | 5749 | 17247
305 | Krabice instalační pod omítku vč. vysekání lůžka | 140 | ks | 56 | 7840
305 | Trubka instalační pod omítkou 23-48 mm | 140 | m | 60 | 8400
306 | Vodič v trubkovodu protahovací | 140 | m | 23 | 3220
306 | Kabeláž-viz strukturovaná kabeláž |  |  | 1
307 | Oživení, instalace SW, zaškolení, zkušební provoz | 8 | hod | 525 | 4200
307 | Drobný spotřební a montážní materiál | 1 | ks | 2888 | 2888
4 Signalizace z WC pro imobilní
| Popis položky | Počet | M.j. | Jedn. cena | Celkem
401 | SET - Distress alarm WC komplet pro jedno WC, například dodávka TYCO nebo ABB, dvě volací tlačítka ve WC, jedno signalizační svítidlo s akustickou signalizací nade dveře. | 1 | ks | 8925 | 8925
402 | Další paralelní signalizační svítidlo s akustickou signalizací | 1 | ks | 959 | 959
403 | SET - montáž kompletu | 1 | ks | 2415 | 2415
404 | Krabice instalační pod omítku vč. vysekání lůžka | 6 | ks | 65 | 390
405 | Trubka instalační pod omítkou 23-48 mm | 22 | m | 60 | 1320
406 | Vodič v trubkovodu protahovací | 22 | m | 23 | 506
408 | Kabel 2x0,8 | 30 | m | 7 | 210
409 | Kabel - montáž do trubek, do žlabu | 30 | m | 19 | 570
410 | Oživení, zaškolení obsluhy | 2 | hod | 525 | 1050
411 | Drobný spotřební a montážní materiál | 2 | ks | 722 | 1444
5 Školní rozhlas EN54, ČSN 50849
| Popis položky | počet | m.j. | jedn. cena | celkem
501 | Ústředna ERO, dle EN54-16, včetně integrovaných baterií a integrovaného mikrofonu, all-in-one. Kompaktní nástěnná. Až 6 reproduktorových zón Při dvousystémovém řešení není třeba záložních zesilovačů. | 1 | ks | 113531 | 113531
502 | Akumulátor 55Ah | 2 | ks | 1618 | 3236
503 | Tlačítko externí prosklené pro spuštění přednastavené evakuační zprávy | 1 | ks | 938 | 938
504 | Reproduktor EN54, dvousystémový, do 2x6W (skříňka) | 26 | ks | 3778 | 98228
505 | EOL modul (podle skutečně vytendrovaného zařízení) | 6 | ks | 1287 | 7722
506 | Montáž reproduktoru | 26 | ks | 420 | 10920
507 | Kabel 4x1,5 s funkční schopností při požáru, | 260 | ks | 46 | 11960
508 | Montáž kabelu pod omítku, výjimečně na příchytky | 260 | ks | 37 | 9620
509 | Krabice 4-pólová pro ohniodolný kabel | 26 | ks | 608 | 15808
510 | Zřízení přívodu 230V | 1 | ks | 1050 | 1050
511 | Nahrání fráze | 2 | hod | 420 | 840
512 | Měření správné hlasitosti | 1 | ks | 1575 | 1575
513 | Měření srozumitelnosti | 1 | ks | 1575 | 1575
514 | Oživení, zaškolení obsluhy | 2 | hod | 525 | 1050
515 | Nevyčíslitelné práce, drobný spotřební materiál | 1 | ks | 5907 | 5907
6 Lokální detekce pro spouštění větrání CHÚC
No. | Popis položky | Počet | m.j. | Jedn. cena | Celkem
601 | Okenní ústředna, včetně instalované záložní baterie, až pro 6 motorů, 24V výstupy, vstupy "externí poplach pro tlačítkové hlásiče" , "denní větrání", vstup pro detektor požáru, vstup pro dešťové čidlo, baterie pro 72 hodin, externí výstup pro další navazující zařízení | 1 | ks | 19557 | 19557
602 | Montáž okenní ústředny | 1 | ks | 3150 | 3150
603 | Servomotor 12-24V kompatibilní s výše uvedeným, včetně potřebného kování | 2 | ks | 4397 | 8794
604 | Montáž servomotoru na výklopné okno, certifikovaná montáž | 2 | ks | 1260 | 2520
605 | Automatický detektor kouře, kompatibilní s okenní ústřednou | 3 | ks | 1835 | 5505
606 | Montáž hlásiče | 3 | ks | 315 | 945
607 | Manuální tlačítkový hlásič "spuštění větrání při požáru", kompatibilní s okenní ústřednou – nikoli červený hlásič EPS | 3 | ks | 1221 | 3663
608 | Montáž tlačítka | 3 | ks | 315 | 945
609 | Tlačítko pro denní větrání | 1 | ks | 453 | 453
610 | Montáž tlačítka pro denní větrání | 1 | ks | 210 | 210
611 | Detektor deště, větru | 1 | ks | 13519 | 13519
612 | Montáž detektoru | 1 | ks | 1575 | 1575
613 | Kabel se zaručenou funkčností při požáru, P30-R, D+M, pod omítku – zřízení napájení 230V pro okenní ústřednu (3x1,5 P30-R) | 20 | m | 70 | 1400
614 | Vyhledání místa napojení, doplnění jističe 10A | 4 | hod | 525 | 2100
615 | Kabel se zaručenou funkčností při požáru, (P30-R 4x0,8) D+M, pod omítku či na příchytky, včetně ohniodolných příchytek. | 65 | m | 220 | 14300
616 | Oživení, zaškolení obsluhy | 2 | hod | 525 | 1050
617 | Drobný nespecifikovaný montážní materiál | 1 | kpl | 3675 | 3675
7 Školní zvonková signalizace, jednotný čas
No. | Popis položky | Počet | m.j. | Jedn. cena | Celkem
701 | Hlavní hodiny 1 podružná linka, 4 interní spínací relé, synchronizace signálem GPS | 1 | ks | 12403 | 12403
702 | GPSpřijímač včetně antény, krytí IP 54 | 1 | ks | 15094 | 15094
703 | Podružné hodiny 28cm | 3 | ks | 4253 | 12759
704 | Zvonek školní 24V, 95 dB/1m | 3 | ks | 2219 | 6657
705 | Zdroj 24V/2,5A pro školní zvonky | 1 | ks | 730 | 730
706 | Kabel pro hodiny (dle skutečně vytendrovaného systému) | 120 | m | 35 | 4200
707 | Montáž kabelu pod om. | 120 | m | 27 | 3240
708 | Kabel pro školní zvonky | 120 | m | 27 | 3240
709 | Montáž kabelu pod om. | 120 | m | 27 | 3240
710 | Zapojení venkovních hodit | 1 | hod | 525 | 525
711 | Oživení, zaškolení obsluhy | 2 | hod | 525 | 1050
712 | Drobný nespecifikovaný montážní materiál | 1 | kpl | 1969 | 1969
| Celkem |  |  |  | 1972973