## Rekapitulace stavby
2012 |  | List obsahuje: |  |  |  |  | 1) Souhrnný list stavby |  |  |  | 2) Rekapitulace objektů | [16 empty] | 2.0 | [5 empty] | False | False
| optimalizováno pro tisk sestav ve formátu A4 - na výšku | [17 empty] | >> skryté sloupce << | [13 empty] | 0,01 | 21
[33 empty] | 0,01 | 15
| SOUHRNNÝ LIST STAVBY | [18 empty] | v --- níže se nacházejí doplnkové a pomocné údaje k sestavám --- v | [11 empty] | Návod na vyplnění | 0,001
|  | Kód: |  |  |  |  | FASTER1 | [24 empty] | Měnit lze pouze buňky se žlutým podbarvením! 1) na prvním listu Rekapitulace stavby vyplňte v sestavě a) Souhrnný list - údaje o Zhotoviteli (přenesou se do ostatních sestav i v jiných listech) b) Rekapitulace objektů - potřebné Ostatní náklady 2) na vybraných listech vyplňte v sestavě a) Krycí list - údaje o Zhotoviteli, pokud se liší od údajů o Zhotoviteli na Souhrnném listu (údaje se přenesou do ostatních sestav v daném listu) b) Rekapitulace rozpočtu - potřebné Ostatní náklady c) Celkové náklady za stavbu - ceny u položek - množství, pokud má žluté podbarvení - a v případe potřeby poznámku (ta je v skrytém sloupci) | 0,01
|  | Stavba: |  |  |  |  | Dostavba datového centra firmy FASTER CZ | [25 empty] | 0,1
|  | JKSO: | [13 empty] | CC-CZ: | [16 empty] | 1
|  | Místo: | [13 empty] | Datum: |  | 3.6.2017 | [14 empty] | 10
100
|  | Objednatel: | [13 empty] | IČ: | [16 empty] | 0,1
|  |  | FASTER CZ SPOL.S.R.O.Jarní 44g,Brno | [12 empty] | DIČ: | [16 empty] | 0,1
0,1
|  | Zhotovitel: | [13 empty] | IČ: |  | Vyplň údaj | [14 empty] | 0,1
|  |  | Vyplň údaj | [12 empty] | DIČ: |  | Vyplň údaj | [14 empty] | 0,1
False
|  | Projektant: | [13 empty] | IČ: | [16 empty] | False
|  |  | ing.arch.M.Starycha | [12 empty] | DIČ: | [16 empty] | True
0,01
|  | Zpracovatel: | [13 empty] | IČ: | [16 empty] | 0,01
|  |  | ing.Ševelová | [12 empty] | DIČ:
Poznámka:
|  | Náklady z rozpočtů | [13 empty] | 0
|  | Ostatní náklady ze souhrnného listu | [13 empty] | 0
|  | Cena bez DPH | [13 empty] | 0
|  | DPH |  | základní |  |  |  | 21% |  | ze | 0 |  |  |  |  | 0
|  |  |  | snížená |  |  |  | 15% |  | ze | 0 |  |  |  |  | 0
|  |  |  | zákl. přenesená |  |  |  | 21% |  | ze | 0 |  |  |  |  | 0
|  |  |  | sníž. přenesená |  |  |  | 15% |  | ze | 0 |  |  |  |  | 0
|  |  |  | nulová |  |  |  | 0% |  | ze | 0 |  |  |  |  | 0
|  | Cena s DPH | [7 empty] | v |  | CZK |  |  |  | 0
|  | Projektant | [10 empty] | Zpracovatel
|  | Datum a podpis: | [6 empty] | Razítko |  |  |  | Datum a podpis: |  |  |  | Razítko
|  | Objednavatel | [10 empty] | Zhotovitel
|  | Datum a podpis: | [6 empty] | Razítko |  |  |  | Datum a podpis: |  |  |  | Razítko
REKAPITULACE OBJEKTŮ STAVBY
| Kód: | [6 empty] | FASTER1
| Stavba: | [6 empty] | Dostavba datového centra firmy FASTER CZ
| Místo: | [13 empty] | Datum: |  | 3.6.2017
| Objednatel: | [6 empty] | FASTER CZ SPOL.S.R.O.Jarní 44g,Brno | [6 empty] | Projektant: |  | ing.arch.M.Starycha |  |  | Informatívní údaje z listů zakázek
| Zhotovitel: | [13 empty] | Zpracovatel: |  | ing.Ševelová
| Kód |  |  |  | Objekt | [8 empty] | Cena bez DPH [CZK] |  |  |  | Cena s DPH [CZK] |  | z toho Ostat. náklady [CZK] | DPH [CZK] | Normohodiny [h] | DPH základní [CZK] | DPH snížená [CZK] | DPH základní přenesená [CZK] | DPH snížená přenesená [CZK] | Základna DPH základní | Základna DPH snížená | Základna DPH zákl. přenesená | Základna DPH sníž. přenesená | Základna DPH nulová
| 1) Náklady z rozpočtů | [12 empty] | 0 |  |  |  | 0 |  | 0 | 0 | 0 | 0 | 0 | 0 | 0 | 0 | 0 | 0 | 0 | 0 |  | D | 0 |  | IMPORT | {bf3cb5f0-a8cc-43be-96ff-555114a53b14} | {00000000-0000-0000-0000-000000000000}
/ |  | FASTER1 |  |  |  | Dostavba datového centra firmy FASTER CZ | [7 empty] | 0 |  |  |  | 0 |  | 0 | 0 | 0 | 0 | 0 | 0 | 0 | 0 | 0 | 0 | 0 | 0 |  |  | 1 | ###NOINSERT### | IMPORT | {bf3cb5f0-a8cc-43be-96ff-555114a53b14} | {00000000-0000-0000-0000-000000000000}
| 2) Ostatní náklady ze souhrnného listu | [12 empty] | 0 |  |  |  | 0 |  | Procent. zadání [% nákladů rozpočtu] | Zařazení nákladů | DPH | DPH [CZK]
|  | Ostatní náklady | [11 empty] | 0 |  |  |  | 0 |  | 0% | stavební čast | základní | 0 | [12 empty] | OSTATNENAKLADY |  |  | 0 | 0 | 0 | 0 | 0 | 0 | 0 | 0 | 0 | 0 | 1 | 1 | x
|  | Vyplň vlastní | [11 empty] | 0 |  |  |  | 0 |  | 0% | stavební čast | základní | 0 | [12 empty] | OSTATNENAKLADYVLASTNE |  |  | 0 | 0 | 0 | 0 | 0 | 0 | 0 | 0 | 0 | 0 | 1 | 1
|  | Vyplň vlastní | [11 empty] | 0 |  |  |  | 0 |  | 0% | stavební čast | základní | 0 | [12 empty] | OSTATNENAKLADYVLASTNE |  |  | 0 | 0 | 0 | 0 | 0 | 0 | 0 | 0 | 0 | 0 | 1 | 1
|  | Vyplň vlastní | [11 empty] | 0 |  |  |  | 0 |  | 0% | stavební čast | základní | 0 | [12 empty] | OSTATNENAKLADYVLASTNE |  |  | 0 | 0 | 0 | 0 | 0 | 0 | 0 | 0 | 0 | 0 | 1 | 1
| Celkové náklady za stavbu 1) + 2) | [12 empty] | 0 |  |  |  | 0

## FASTER1 - Dostavba datové...
| List obsahuje: |  | 1) Krycí list rozpočtu |  | 2) Rekapitulace rozpočtu |  |  | 3) Rozpočet |  |  | Zpět na list: | Rekapitulace stavby
optimalizováno pro tisk sestav ve formátu A4 - na výšku | [11 empty] | >> skryté sloupce << | [9 empty] | {bf3cb5f0-a8cc-43be-96ff-555114a53b14}
2
KRYCÍ LIST ROZPOČTU | [12 empty] | v --- níže se nacházejí doplnkové a pomocné údaje k sestavám --- v | [8 empty] | False
| Stavba: |  | Dostavba datového centra firmy FASTER CZ
| JKSO: | [7 empty] | CC-CZ:
| Místo: | [7 empty] | Datum: |  | 3.6.2017
| Objednatel: | [7 empty] | IČ:
|  | FASTER CZ SPOL.S.R.O.Jarní 44g,Brno | [6 empty] | DIČ:
| Zhotovitel: | [7 empty] | IČ: |  | Vyplň údaj
|  | Vyplň údaj | [6 empty] | DIČ: |  | Vyplň údaj
| Projektant: | [7 empty] | IČ:
|  | ing.arch.M.Starycha | [6 empty] | DIČ:
| Zpracovatel: | [7 empty] | IČ:
|  | ing.Ševelová | [6 empty] | DIČ:
Poznámka:
| Náklady z rozpočtu | [7 empty] | 0
| Ostatní náklady | [7 empty] | 0
| Cena bez DPH | [7 empty] | 0
| DPH | základní | 21% | ze | 0 |  |  |  | 0
|  | snížená | 15% | ze | 0 |  |  |  | 0
|  | zákl. přenesená | 21% | ze | 0 |  |  |  | 0
|  | sníž. přenesená | 15% | ze | 0 |  |  |  | 0
|  | nulová | 0% | ze | 0 |  |  |  | 0
| Cena s DPH |  |  | v | CZK |  |  | 0
| Projektant |  |  |  |  | Zpracovatel
| Datum a podpis: |  |  | Razítko |  | Datum a podpis: |  |  |  | Razítko
| Objednavatel |  |  |  |  | Zhotovitel
| Datum a podpis: |  |  | Razítko |  | Datum a podpis: |  |  |  | Razítko
REKAPITULACE ROZPOČTU
Stavba: |  |  | Dostavba datového centra firmy FASTER CZ
Místo: | [6 empty] | Datum: |  | 3.6.2017
Objednatel: |  |  | FASTER CZ SPOL.S.R.O.Jarní 44g,Brno |  |  |  | Projektant: |  | ing.arch.M.Starycha
Zhotovitel: |  |  | Vyplň údaj |  |  |  | Zpracovatel: |  | ing.Ševelová
Kód - Popis | [9 empty] | Cena celkem [CZK]
1) Náklady z rozpočtu | [9 empty] | 0 | [12 empty] | -1
| HSV - Práce a dodávky HSV | [8 empty] | 0
| 1 - Zemní práce | [8 empty] | 0
| 2 - Zakládání | [8 empty] | 0
| 3 - Svislé a kompletní konstrukce | [8 empty] | 0
| 4 - Vodorovné konstrukce | [8 empty] | 0
| 5 - Komunikace pozemní | [8 empty] | 0
| 6 - Úpravy povrchů, podlahy a osazování výplní | [8 empty] | 0
| 9 - Ostatní konstrukce a práce, bourání | [8 empty] | 0
| 997 - Přesun sutě | [8 empty] | 0
| 998 - Přesun hmot | [8 empty] | 0
| PSV - Práce a dodávky PSV | [8 empty] | 0
| 711 - Izolace proti vodě, vlhkosti a plynům | [8 empty] | 0
| 712 - Povlakové krytiny | [8 empty] | 0
| 713 - Izolace tepelné | [8 empty] | 0
| 721 - Zdravotechnika | [8 empty] | 0
| 733 - Ústřední vytápění | [8 empty] | 0
| 741 - Elektroinstalace | [8 empty] | 0
| 763 - Konstrukce suché výstavby | [8 empty] | 0
| 764 - Konstrukce klempířské | [8 empty] | 0
| 766 - Konstrukce truhlářské | [8 empty] | 0
| 767 - Konstrukce zámečnické | [8 empty] | 0
| 771 - Podlahy z dlaždic | [8 empty] | 0
| 781 - Dokončovací práce - obklady | [8 empty] | 0
| 783 - Dokončovací práce - nátěry | [8 empty] | 0
| 784 - Dokončovací práce - malby a tapety | [8 empty] | 0
| VRN - Vedlejší rozpočtové náklady | [8 empty] | 0
| VRN3 - Zařízení staveniště | [8 empty] | 0
| VP - Vícepráce | [8 empty] | 0
2) Ostatní náklady | [9 empty] | 0 |  |  |  | DPH
| Zařízení staveniště | [8 empty] | 0 |  |  |  | základní | [12 empty] | VRN | 0 | 0 | 0 | 0 | 0 | 1
| Projektové práce | [8 empty] | 0 |  |  |  | základní | [12 empty] | VRN | 0 | 0 | 0 | 0 | 0 | 1
| Územní vlivy | [8 empty] | 0 |  |  |  | základní | [12 empty] | VRN | 0 | 0 | 0 | 0 | 0 | 1
| Provozní vlivy | [8 empty] | 0 |  |  |  | základní | [12 empty] | VRN | 0 | 0 | 0 | 0 | 0 | 1
| Jiné VRN | [8 empty] | 0 |  |  |  | základní | [12 empty] | VRN | 0 | 0 | 0 | 0 | 0 | 1
| Kompletační činnost | [8 empty] | 0 |  |  |  | základní | [12 empty] | KOMPLETACNA | 0 | 0 | 0 | 0 | 0 | 1
Celkové náklady za stavbu 1) + 2) | [7 empty] | 0
ROZPOČET
Stavba: |  |  | Dostavba datového centra firmy FASTER CZ
Místo: | [6 empty] | Datum: |  | 3.6.2017
Objednatel: |  |  | FASTER CZ SPOL.S.R.O.Jarní 44g,Brno |  |  |  | Projektant: |  | ing.arch.M.Starycha
Zhotovitel: |  |  | Vyplň údaj |  |  |  | Zpracovatel: |  | ing.Ševelová
PČ | Typ | Kód | Popis |  |  | MJ | Množství | J.cena [CZK] |  | Cena celkem [CZK] |  |  | Poznámka | DPH | J. Nh [h] | Nh celkem [h] | J. hmotnost [t] | Hmotnost celkem [t] | J. suť [t] | Suť Celkem [t]
Náklady z rozpočtu | [9 empty] | 0 | [5 empty] | 0 |  | 987.9141 |  | 1.9019 |  | D | -1 | [10 empty] | 0
| HSV - Práce a dodávky HSV | [8 empty] | 0 | [5 empty] | 0 |  | 658.2494 |  | 1.3876 | 1 | D | 0 |  |  |  | ROZPOCET | [6 empty] | 0
| 1 - Zemní práce | [8 empty] | 0 | [5 empty] | 0 |  | 95.497 |  | 0 | 1 | D | 1 |  |  |  | ROZPOCET | [6 empty] | 0
1 | K | 131201102 | Hloubení nezapažených jam v hornině tř.3 do 1000m3 |  |  | m3 | 181.5 | 0 |  | 0 |  |  |  | základní |  | 0 | 0 | 0 | 0 | 0 | 4 | K | 2 |  |  |  | ROZPOCET | 0 | 0 | 0 | 0 | 0 | 1 | 0 | 4 | -203359357
|  |  | 0,38*(23,15*12,5+6,5*7,4) |  |  |  | 128.241 | [14 empty] | VV | 2 | 2 | True | 0 | ROZPOCET
|  |  | (0,6+1,8+0,8)*(9,2+0,6+0,6)*1,6+0,011 |  |  |  | 53.259 | [14 empty] | VV | 2 | 2 | True | 0 | ROZPOCET
|  |  | Součet |  |  |  | 181.5 | [14 empty] | VV | 2 | 4 | True | 1 | ROZPOCET
2 | K | 131201109 | Příplatek za lepivost u hloubení jam nezapažených v hornině tř. 3 |  |  | m3 | 181.5 | 0 |  | 0 |  |  |  | základní |  | 0 | 0 | 0 | 0 | 0 | 4 | K | 2 |  |  |  | ROZPOCET | 0 | 0 | 0 | 0 | 0 | 1 | 0 | 4 | 49081533
3 | K | 131-pc 1 | Vytyčení stavby a všech inženýrských sítí |  |  | sada | 1 | 0 |  | 0 |  |  |  | základní |  | 0 | 0 | 0 | 0 | 0 | 4 | K | 2 |  |  |  | ROZPOCET | 0 | 0 | 0 | 0 | 0 | 1 | 0 | 4 | 338304461
|  |  | 1 |  |  |  | 1 | [14 empty] | VV | 2 | 2 | True | 1 | ROZPOCET
4 | K | 131-pc 2 | D+m zemnícího pásku |  |  | m | 66.2 | 0 |  | 0 |  |  |  | základní |  | 0 | 0 | 0 | 0 | 0 | 4 | K | 2 |  |  |  | ROZPOCET | 0 | 0 | 0 | 0 | 0 | 1 | 0 | 4 | 1792139910
|  |  | 18,65+12,5+10,4+7,15+5*3,5 |  |  |  | 66.2 | [14 empty] | VV | 2 | 2 | True | 1 | ROZPOCET
5 | K | 132201101 | Hloubení rýh š do 600 mm v hornině tř. 3 objemu do 100 m3 |  |  | m3 | 13.472 | 0 |  | 0 |  |  |  | základní |  | 0 | 0 | 0 | 0 | 0 | 4 | K | 2 |  |  |  | ROZPOCET | 0 | 0 | 0 | 0 | 0 | 1 | 0 | 4 | 504550416
|  |  | 6,8*0,4*0,6+4,9*0,45*2*0,6+11,7*0,6*0,6+1,8*0,6*0,6+5,5*0,6*0,6+6,54*0,6*0,6 |  |  |  | 13.472 | [14 empty] | VV | 2 | 2 | True | 1 | ROZPOCET
6 | K | 1322011011 | Hloubení rýh š do 600 mm v hornině tř. 3 objemu do 100 m3-chodník-2x závětří,okapový chodník |  |  | m3 | 8.293 | 0 |  | 0 |  |  |  | základní |  | 0 | 0 | 0 | 0 | 0 | 4 | K | 2 |  |  |  | ROZPOCET | 0 | 0 | 0 | 0 | 0 | 1 | 0 | 4 | 2041188534
|  |  | 5,5*2,1*0,2 |  |  |  | 2.31 | [14 empty] | VV | 2 | 2 | True | 0 | ROZPOCET
|  |  | 1,55*3,0*0,2 |  |  |  | 0.93 | [14 empty] | VV | 2 | 2 | True | 0 | ROZPOCET
|  |  | "okap.chodník"(12,43+30,28+10,28+8,25)*0,5*0,18-(2,1+3,0)*0,5*0,18 |  |  |  | 5.053 | [14 empty] | VV | 2 | 2 | True | 0 | ROZPOCET
|  |  | Součet |  |  |  | 8.293 | [14 empty] | VV | 2 | 4 | True | 1 | ROZPOCET
[7 empty] | 0 | [14 empty] | VV | 2 | 2 | True | 0 | ROZPOCET
7 | K | 132201109 | Příplatek za lepivost k hloubení rýh š do 600 mm v hornině tř. 3 |  |  | m3 | 21.765 | 0 |  | 0 |  |  |  | základní |  | 0 | 0 | 0 | 0 | 0 | 4 | K | 2 |  |  |  | ROZPOCET | 0 | 0 | 0 | 0 | 0 | 1 | 0 | 4 | -1965920436
|  |  | 13,472+8,293 |  |  |  | 21.765 | [14 empty] | VV | 2 | 2 | True | 1 | ROZPOCET
8 | K | 132201201 | Hloubení rýh š do 2000 mm v hornině tř. 3 objemu do 100 m3 |  |  | m3 | 21.788 | 0 |  | 0 |  |  |  | základní |  | 0 | 0 | 0 | 0 | 0 | 4 | K | 2 |  |  |  | ROZPOCET | 0 | 0 | 0 | 0 | 0 | 1 | 0 | 4 | 1955523181
|  |  | 35,26-13,472 |  |  |  | 21.788 | [14 empty] | VV | 2 | 2 | True | 1 | ROZPOCET
9 | K | 132201209 | Příplatek za lepivost k hloubení rýh š do 2000 mm v hornině tř. 3 |  |  | m3 | 21.788 | 0 |  | 0 |  |  |  | základní |  | 0 | 0 | 0 | 0 | 0 | 4 | K | 2 |  |  |  | ROZPOCET | 0 | 0 | 0 | 0 | 0 | 1 | 0 | 4 | 1552338687
|  |  | 35,26-13,472 |  |  |  | 21.788 | [14 empty] | VV | 2 | 2 | True | 1 | ROZPOCET
10 | K | 162701105 | Vodorovné přemístění do 10000 m výkopku/sypaniny z horniny tř. 1 až 4 |  |  | m3 | 225.053 | 0 |  | 0 |  |  |  | základní |  | 0 | 0 | 0 | 0 | 0 | 4 | K | 2 |  |  |  | ROZPOCET | 0 | 0 | 0 | 0 | 0 | 1 | 0 | 4 | 2100693754
|  |  | 181,5+13,472+8,293+21,788 |  |  |  | 225.053 | [14 empty] | VV | 2 | 2 | True | 1 | ROZPOCET
11 | K | 162701109 | Příplatek k vodorovnému přemístění výkopku/sypaniny z horniny tř. 1 až 4 ZKD 1000 m přes 10000 m |  |  | m3 | 1125.265 | 0 |  | 0 |  |  |  | základní |  | 0 | 0 | 0 | 0 | 0 | 4 | K | 2 |  |  |  | ROZPOCET | 0 | 0 | 0 | 0 | 0 | 1 | 0 | 4 | -555587252
|  |  | (181,5+13,472+21,788+8,293)*5 |  |  |  | 1125.265 | [14 empty] | VV | 2 | 2 | True | 1 | ROZPOCET
12 | K | 171201201 | Uložení sypaniny na skládky |  |  | m3 | 225.053 | 0 |  | 0 |  |  |  | základní |  | 0 | 0 | 0 | 0 | 0 | 4 | K | 2 |  |  |  | ROZPOCET | 0 | 0 | 0 | 0 | 0 | 1 | 0 | 4 | 1314234792
13 | K | 171201211 | Poplatek za uložení odpadu ze sypaniny na skládce (skládkovné) |  |  | t | 360.085 | 0 |  | 0 |  |  |  | základní |  | 0 | 0 | 0 | 0 | 0 | 4 | K | 2 |  |  |  | ROZPOCET | 0 | 0 | 0 | 0 | 0 | 1 | 0 | 4 | 1362915448
|  |  | 225,053*1,6 |  |  |  | 360.085 | [14 empty] | VV | 2 | 2 | True | 1 | ROZPOCET
14 | K | 171-pc 1 | D+m nově navržená travnatá plocha |  |  | m2 | 97.2 | 0 |  | 0 |  |  |  | základní |  | 0 | 0 | 0 | 0 | 0 | 4 | K | 2 |  |  |  | ROZPOCET | 0 | 0 | 0 | 0 | 0 | 1 | 0 | 4 | -2100194190
|  |  | 17*4,5+4,6*4,5 |  |  |  | 97.2 | [14 empty] | VV | 2 | 2 | True | 1 | ROZPOCET
15 | K | 174101101 | Zásyp jam, šachet rýh nebo kolem objektů sypaninou se zhutněním |  |  | m3 | 53.054 | 0 |  | 0 |  |  |  | základní |  | 0 | 0 | 0 | 0 | 0 | 4 | K | 2 |  |  |  | ROZPOCET | 0 | 0 | 0 | 0 | 0 | 1 | 0 | 4 | 326104301
|  |  | 23,15*0,5*3,05 |  |  |  | 35.304 | [14 empty] | VV | 2 | 2 | True | 0 | ROZPOCET
|  |  | 5,0*0,5*3,7 |  |  |  | 9.25 | [14 empty] | VV | 2 | 2 | True | 0 | ROZPOCET
|  |  | 5,0*0,5*0,5+5,0*0,5*3,9*0,5 |  |  |  | 6.125 | [14 empty] | VV | 2 | 2 | True | 0 | ROZPOCET
|  |  | 5,0*0,5*1,9*0,5 |  |  |  | 2.375 | [14 empty] | VV | 2 | 2 | True | 0 | ROZPOCET
|  |  | Součet |  |  |  | 53.054 | [14 empty] | VV | 2 | 4 | True | 1 | ROZPOCET
16 | M | 583336250 | kamenivo těžené hrubé prané frakce 4-8 |  |  | t | 95.497 | 0 |  | 0 |  |  |  | základní |  | 0 | 1 | 95.497 | 0 | 0 | 8 | M | 2 |  |  |  | ROZPOCET | 0 | 0 | 0 | 0 | 0 | 1 | 0 | 4 | -1521440284
|  |  | 53,054*1,8 |  |  |  | 95.497 | [14 empty] | VV | 2 | 2 | True | 1 | ROZPOCET
| 2 - Zakládání | [8 empty] | 0 | [5 empty] | 0 |  | 298.9463 |  | 0 | 1 | D | 1 |  |  |  | ROZPOCET | [6 empty] | 0
17 | K | 226213113 | monolit.kruhové piloty prům.do 1,0m , 18ks délky do 3m |  |  | m | 54 | 0 |  | 0 |  |  |  | základní |  | 0 | 0.00014 | 0.00756 | 0 | 0 | 4 | K | 2 |  |  |  | ROZPOCET | 0 | 0 | 0 | 0 | 0 | 1 | 0 | 4 | 2137101143
|  |  | 54 |  |  |  | 54 | [14 empty] | VV | 2 | 2 | True | 1 | ROZPOCET
18 | K | 271532211 | Podsyp pod základové konstrukce se zhutněním z hrubého kameniva frakce 0 až 32 mm |  |  | m3 | 27.9 | 0 |  | 0 |  |  |  | základní |  | 0 | 2.16 | 60.264 | 0 | 0 | 4 | K | 2 |  |  |  | ROZPOCET | 0 | 0 | 0 | 0 | 0 | 1 | 0 | 4 | 1732381806
|  |  | (18,9*11,7-3,9*0,45*2)*0,1 |  |  |  | 21.762 | [14 empty] | VV | 2 | 2 | True | 0 | ROZPOCET
|  |  | 1,8*9,5*0,1 |  |  |  | 1.71 | [14 empty] | VV | 2 | 2 | True | 0 | ROZPOCET
|  |  | 1,6*1,8*0,1 |  |  |  | 0.288 | [14 empty] | VV | 2 | 2 | True | 0 | ROZPOCET
|  |  | 6,63*6,54*0,1-1*2*0,1+0,004 |  |  |  | 4.14 | [14 empty] | VV | 2 | 2 | True | 0 | ROZPOCET
|  |  | Součet |  |  |  | 27.9 | [14 empty] | VV | 2 | 4 | True | 1 | ROZPOCET
19 | K | 273313611 | Základové desky z betonu tř. C 16/20 |  |  | m3 | 33.606 | 0 |  | 0 |  |  |  | základní |  | 0 | 2.2563 | 75.8266 | 0 | 0 | 4 | K | 2 |  |  |  | ROZPOCET | 0 | 0 | 0 | 0 | 0 | 1 | 0 | 4 | 1943812561
|  |  | 23,15*12,5*0,1+6*7,14*0,1+4,8*0,8*0,1 |  |  |  | 33.606 | [14 empty] | VV | 2 | 2 | True | 1 | ROZPOCET
20 | K | 273351215 | Zřízení bednění stěn základových desek |  |  | m2 | 11.99 | 0 |  | 0 |  |  |  | základní |  | 0 | 0.00103 | 0.01235 | 0 | 0 | 4 | K | 2 |  |  |  | ROZPOCET | 0 | 0 | 0 | 0 | 0 | 1 | 0 | 4 | 996453700
|  |  | (29,15+18,6+12,2)*0,2 |  |  |  | 11.99 | [14 empty] | VV | 2 | 2 | True | 1 | ROZPOCET
21 | K | 273351216 | Odstranění bednění stěn základových desek |  |  | m2 | 11.99 | 0 |  | 0 |  |  |  | základní |  | 0 | 0 | 0 | 0 | 0 | 4 | K | 2 |  |  |  | ROZPOCET | 0 | 0 | 0 | 0 | 0 | 1 | 0 | 4 | -57319525
22 | K | 273362021 | Výztuž základových desek svařovanými sítěmi Kari |  |  | t | 2.126 | 0 |  | 0 |  |  |  | základní |  | 0 | 1.0531 | 2.2388 | 0 | 0 | 4 | K | 2 |  |  |  | ROZPOCET | 0 | 0 | 0 | 0 | 0 | 1 | 0 | 4 | -37231855
|  |  | 5,5*336,06*0,001*1,15 |  |  |  | 2.126 | [14 empty] | VV | 2 | 2 | True | 1 | ROZPOCET
23 | K | 274313611 | Základové pásy z betonu tř. C 16/20 |  |  | m3 | 35.257 | 0 |  | 0 |  |  |  | základní |  | 0 | 2.2563 | 79.5518 | 0 | 0 | 4 | K | 2 |  |  |  | ROZPOCET | 0 | 0 | 0 | 0 | 0 | 1 | 0 | 4 | -1106710103
|  |  | (1,25+0,5+5,6)*0,4*0,6 |  |  |  | 1.764 | [14 empty] | VV | 2 | 2 | True | 0 | ROZPOCET
|  |  | (4,6+0,55)*0,8*0,6 |  |  |  | 2.472 | [14 empty] | VV | 2 | 2 | True | 0 | ROZPOCET
|  |  | (23,15-0,8)*0,8*0,6 |  |  |  | 10.728 | [14 empty] | VV | 2 | 2 | True | 0 | ROZPOCET
|  |  | 3,9*2*0,45*0,6 |  |  |  | 2.106 | [14 empty] | VV | 2 | 2 | True | 0 | ROZPOCET
|  |  | 0,5*0,6*0,6+0,5*0,8*0,6 |  |  |  | 0.42 | [14 empty] | VV | 2 | 2 | True | 0 | ROZPOCET
|  |  | 0,7*0,6*1,3+0,7*0,8*1,3+0,3*0,6*2,0+0,3*0,8*2,0 |  |  |  | 2.114 | [14 empty] | VV | 2 | 2 | True | 0 | ROZPOCET
|  |  | 9,5*0,6*0,6+3,2*0,6*0,6+10,1*0,8*0,6+0,28*0,6*0,6 |  |  |  | 9.521 | [14 empty] | VV | 2 | 2 | True | 0 | ROZPOCET
|  |  | 0,5*0,6*2,0+0,7*0,6*1,3+4,0*0,6*0,6+6,54*0,6*0,6 |  |  |  | 4.94 | [14 empty] | VV | 2 | 2 | True | 0 | ROZPOCET
|  |  | 34,065*0,035 |  |  |  | 1.192 | [14 empty] | VV | 2 | 2 | True | 0 | ROZPOCET
|  |  | Součet |  |  |  | 35.257 | [14 empty] | VV | 2 | 4 | True | 1 | ROZPOCET
24 | K | 279113131 | Základová zeď tl 150 mm z tvárnic ztraceného bednění včetně výplně z betonu tř. C 16/20 |  |  | m2 | 147.999 | 0 |  | 0 |  |  |  | základní |  | 0 | 0.34662 | 51.2994 | 0 | 0 | 4 | K | 2 |  |  |  | ROZPOCET | 0 | 0 | 0 | 0 | 0 | 1 | 0 | 4 | 332568906
|  |  | "kanál"(9,6+0,25)*1,6 |  |  |  | 15.76 | [14 empty] | VV | 2 | 2 | True | 0 | ROZPOCET
|  |  | (2,0+0,25+0,15+0,4+0,08+0,15)*1,6 |  |  |  | 4.848 | [14 empty] | VV | 2 | 2 | True | 0 | ROZPOCET
|  |  | (2,2+0,8)*1,6 |  |  |  | 4.8 | [14 empty] | VV | 2 | 2 | True | 0 | ROZPOCET
|  |  | "jv"2,2*4,1+2,3*5,5+5*0,8+5*2,05 |  |  |  | 35.92 | [14 empty] | VV | 2 | 2 | True | 0 | ROZPOCET
|  |  | Mezisoučet |  |  |  | 61.328 | [14 empty] | VV | 2 | 3 | True | 0 | ROZPOCET
|  |  | "sv"5*4,2+17,7*3,35 |  |  |  | 80.295 | [14 empty] | VV | 2 | 2 | True | 0 | ROZPOCET
|  |  | "sz"5,1*(1,25)+0,001 |  |  |  | 6.376 | [14 empty] | VV | 2 | 2 | True | 0 | ROZPOCET
|  |  | Mezisoučet |  |  |  | 86.671 | [14 empty] | VV | 2 | 3 | True | 0 | ROZPOCET
|  |  | Součet |  |  |  | 147.999 | [14 empty] | VV | 2 | 4 | True | 1 | ROZPOCET
25 | K | 279321347 | Základová zeď ze ŽB tř. C 25/30 bez výztuže tl.250+400mm |  |  | m3 | 11.364 | 0 |  | 0 |  |  |  | základní |  | 0 | 2.4533 | 27.8792 | 0 | 0 | 4 | K | 2 |  |  |  | ROZPOCET | 0 | 0 | 0 | 0 | 0 | 1 | 0 | 4 | 2092898496
|  |  | 9,6*0,25*1,6 |  |  |  | 3.84 | [14 empty] | VV | 2 | 2 | True | 0 | ROZPOCET
|  |  | 2,25*0,25*1,6 |  |  |  | 0.9 | [14 empty] | VV | 2 | 2 | True | 0 | ROZPOCET
|  |  | (9,6+0,25+0,25)*0,4*1,6 |  |  |  | 6.464 | [14 empty] | VV | 2 | 2 | True | 0 | ROZPOCET
|  |  | 0,4*0,25*1,6 |  |  |  | 0.16 | [14 empty] | VV | 2 | 2 | True | 0 | ROZPOCET
|  |  | Součet |  |  |  | 11.364 | [14 empty] | VV | 2 | 4 | True | 1 | ROZPOCET
26 | K | 279351105 | Zřízení bednění základových zdí oboustranné |  |  | m2 | 72 | 0 |  | 0 |  |  |  | základní |  | 0 | 0.00109 | 0.07848 | 0 | 0 | 4 | K | 2 |  |  |  | ROZPOCET | 0 | 0 | 0 | 0 | 0 | 1 | 0 | 4 | 1431008545
|  |  | (9,6+2+9,6+0,5+9,85+2,25+0,4+10+0,8)*1,6 |  |  |  | 72 | [14 empty] | VV | 2 | 2 | True | 1 | ROZPOCET
27 | K | 279351106 | Odstranění bednění základových zdí oboustranné |  |  | m2 | 72 | 0 |  | 0 |  |  |  | základní |  | 0 | 0 | 0 | 0 | 0 | 4 | K | 2 |  |  |  | ROZPOCET | 0 | 0 | 0 | 0 | 0 | 1 | 0 | 4 | 1889513906
28 | K | 279361821 | Výztuž základových zdí nosných betonářskou ocelí 10 505-z.zed tl.150mm |  |  | t | 0.666 | 0 |  | 0 |  |  |  | základní |  | 0 | 1.0587 | 0.7051 | 0 | 0 | 4 | K | 2 |  |  |  | ROZPOCET | 0 | 0 | 0 | 0 | 0 | 1 | 0 | 4 | 1422654726
|  |  | 147,999*0,15*30*0,001 |  |  |  | 0.666 | [14 empty] | VV | 2 | 2 | True | 1 | ROZPOCET
29 | K | 2793618211 | Výztuž základových zdí nosných betonářskou ocelí 10 505-žb zed tl.250+400mm |  |  | t | 1.023 | 0 |  | 0 |  |  |  | základní |  | 0 | 1.0587 | 1.0831 | 0 | 0 | 4 | K | 2 |  |  |  | ROZPOCET | 0 | 0 | 0 | 0 | 0 | 1 | 0 | 4 | 1701617342
|  |  | 11,364*90*0,001 |  |  |  | 1.023 | [14 empty] | VV | 2 | 2 | True | 1 | ROZPOCET
| 3 - Svislé a kompletní konstrukce | [8 empty] | 0 | [5 empty] | 0 |  | 116.3679 |  | 0 | 1 | D | 1 |  |  |  | ROZPOCET | [6 empty] | 0
30 | K | 311113131 | Nosná zeď tl 150 mm z hladkých tvárnic ztraceného bednění včetně výplně z betonu tř. C 16/20-stěnový práh 150/250mm |  |  | m2 | 9.8 | 0 |  | 0 |  |  |  | základní |  | 0 | 0.34662 | 3.3969 | 0 | 0 | 4 | K | 2 |  |  |  | ROZPOCET | 0 | 0 | 0 | 0 | 0 | 1 | 0 | 4 | -76850632
|  |  | 6,4*0,25"127" |  |  |  | 1.6 | [14 empty] | VV | 2 | 2 | True | 0 | ROZPOCET
|  |  | "218"(19,45+11,7+1,65)*0,25 |  |  |  | 8.2 | [14 empty] | VV | 2 | 2 | True | 0 | ROZPOCET
|  |  | Součet |  |  |  | 9.8 | [14 empty] | VV | 2 | 4 | True | 1 | ROZPOCET
31 | K | 311113133 | Nosná zeď tl do 250 mm z hladkých tvárnic ztraceného bednění včetně výplně z betonu tř. C 16/20-u světlíku |  |  | m2 | 7.5 | 0 |  | 0 |  |  |  | základní |  | 0 | 0.55291 | 4.1468 | 0 | 0 | 4 | K | 2 |  |  |  | ROZPOCET | 0 | 0 | 0 | 0 | 0 | 1 | 0 | 4 | -608990195
|  |  | (4+3,5)*2*0,5 |  |  |  | 7.5 | [14 empty] | VV | 2 | 2 | True | 1 | ROZPOCET
32 | K | 311113135 | Nosná zeď tl do 400 mm z hladkých tvárnic ztraceného bednění včetně výplně z betonu tř. C 20/25 |  |  | m2 | 43.225 | 0 |  | 0 |  |  |  | základní |  | 0 | 0.90802 | 39.2492 | 0 | 0 | 4 | K | 2 |  |  |  | ROZPOCET | 0 | 0 | 0 | 0 | 0 | 1 | 0 | 4 | -140554265
|  |  | "126+133"(6,0+2,25+4,1)*3,5 |  |  |  | 43.225 | [14 empty] | VV | 2 | 2 | True | 1 | ROZPOCET
33 | K | 311238143 | Zdivo nosné vnitřní z cihel broušených tl 240 mm pevnosti P10 lepených tenkovrstvou maltou |  |  | m2 | 46.245 | 0 |  | 0 |  |  |  | základní |  | 0 | 0.2209 | 10.2155 | 0 | 0 | 4 | K | 2 |  |  |  | ROZPOCET | 0 | 0 | 0 | 0 | 0 | 1 | 0 | 4 | 389516020
|  |  | "126+129+130"(4,98+2+0,125*2+4,58)*3,5-1,8*2,65 |  |  |  | 36.565 | [14 empty] | VV | 2 | 2 | True | 0 | ROZPOCET
|  |  | "219"6,05*0,8*2 |  |  |  | 9.68 | [14 empty] | VV | 2 | 2 | True | 0 | ROZPOCET
|  |  | Součet |  |  |  | 46.245 | [14 empty] | VV | 2 | 4 | True | 1 | ROZPOCET
34 | K | 311238242 | Zdivo nosné vnější z cihel broušených l 365 mm pevnosti P10 lepených tenkovrstvou malto-atika nad 132 |  |  | m2 | 6.5 | 0 |  | 0 |  |  |  | základní |  | 0 | 0.32029 | 2.0819 | 0 | 0 | 4 | K | 2 |  |  |  | ROZPOCET | 0 | 0 | 0 | 0 | 0 | 1 | 0 | 4 | 673395728
|  |  | 6,5*1,0 |  |  |  | 6.5 | [14 empty] | VV | 2 | 2 | True | 1 | ROZPOCET
35 | K | 311238443 | Zdivo nosné vnější z cihel broušených tl 400 mm pevnosti P 10 lepených tenkovrstvou maltou |  |  | m2 | 115.845 | 0 |  | 0 |  |  |  | základní |  | 0 | 0.24131 | 27.9546 | 0 | 0 | 4 | K | 2 |  |  |  | ROZPOCET | 0 | 0 | 0 | 0 | 0 | 1 | 0 | 4 | 978784197
|  |  | "124+125"(4,1+6,0+6,3)*3,5 |  |  |  | 57.4 | [14 empty] | VV | 2 | 2 | True | 0 | ROZPOCET
|  |  | "131+132"(5,1+6,0+7,75-0,5)*3,5-1,8*2,1-1*1*2 |  |  |  | 58.445 | [14 empty] | VV | 2 | 2 | True | 0 | ROZPOCET
|  |  | Součet |  |  |  | 115.845 | [14 empty] | VV | 2 | 4 | True | 1 | ROZPOCET
36 | K | 311361821 | Výztuž nosných zdí betonářskou ocelí 10 505 |  |  | t | 0.563 | 0 |  | 0 |  |  |  | základní |  | 0 | 1.0488 | 0.59048 | 0 | 0 | 4 | K | 2 |  |  |  | ROZPOCET | 0 | 0 | 0 | 0 | 0 | 1 | 0 | 4 | -203553034
|  |  | (43,225)*0,4*30*0,001 |  |  |  | 0.519 | [14 empty] | VV | 2 | 2 | True | 0 | ROZPOCET
|  |  | 9,8*0,15*30*0,001 |  |  |  | 0.044 | [14 empty] | VV | 2 | 2 | True | 0 | ROZPOCET
|  |  | Součet |  |  |  | 0.563 | [14 empty] | VV | 2 | 4 | True | 1 | ROZPOCET
37 | K | 317168112 | Překlad keramický plochý š 11,5 cm dl 125 cm |  |  | kus | 19 | 0 |  | 0 |  |  |  | základní |  | 0 | 0.02321 | 0.44099 | 0 | 0 | 4 | K | 2 |  |  |  | ROZPOCET | 0 | 0 | 0 | 0 | 0 | 1 | 0 | 4 | -1802522719
|  |  | "1"18 |  |  |  | 18 | [14 empty] | VV | 2 | 2 | True | 0 | ROZPOCET
|  |  | 1 |  |  |  | 1 | [14 empty] | VV | 2 | 2 | True | 0 | ROZPOCET
|  |  | Součet |  |  |  | 19 | [14 empty] | VV | 2 | 4 | True | 1 | ROZPOCET
38 | K | 317168116 | Překlad keramický plochý š 11,5 cm dl 225 cm |  |  | kus | 4 | 0 |  | 0 |  |  |  | základní |  | 0 | 0.04131 | 0.16524 | 0 | 0 | 4 | K | 2 |  |  |  | ROZPOCET | 0 | 0 | 0 | 0 | 0 | 1 | 0 | 4 | 2054234908
|  |  | 1+1+1 |  |  |  | 3 | [14 empty] | VV | 2 | 2 | True | 0 | ROZPOCET
|  |  | 1"2" |  |  |  | 1 | [14 empty] | VV | 2 | 2 | True | 0 | ROZPOCET
|  |  | Součet |  |  |  | 4 | [14 empty] | VV | 2 | 4 | True | 1 | ROZPOCET
39 | K | 317168131 | Překlad keramický vysoký v 23,8 cm dl 125 cm |  |  | kus | 10 | 0 |  | 0 |  |  |  | základní |  | 0 | 0.04645 | 0.4645 | 0 | 0 | 4 | K | 2 |  |  |  | ROZPOCET | 0 | 0 | 0 | 0 | 0 | 1 | 0 | 4 | 809549153
|  |  | "1"5*2 |  |  |  | 10 | [14 empty] | VV | 2 | 2 | True | 1 | ROZPOCET
40 | K | 317168134 | Překlad keramický vysoký v 23,8 cm dl 200 cm |  |  | kus | 3 | 0 |  | 0 |  |  |  | základní |  | 0 | 0.07429 | 0.22287 | 0 | 0 | 4 | K | 2 |  |  |  | ROZPOCET | 0 | 0 | 0 | 0 | 0 | 1 | 0 | 4 | -465120798
41 | K | 317168135 | Překlad keramický vysoký v 23,8 cm dl 225 cm |  |  | kus | 11 | 0 |  | 0 |  |  |  | základní |  | 0 | 0.08347 | 0.91817 | 0 | 0 | 4 | K | 2 |  |  |  | ROZPOCET | 0 | 0 | 0 | 0 | 0 | 1 | 0 | 4 | -952635144
|  |  | "1"3+5+3 |  |  |  | 11 | [14 empty] | VV | 2 | 2 | True | 1 | ROZPOCET
42 | K | 340238222 | Dozdívka otvorů u dveří v místnosti 204 |  |  | sada | 1 | 0 |  | 0 |  |  |  | základní |  | 0 | 0.11669 | 0.11669 | 0 | 0 | 4 | K | 2 |  |  |  | ROZPOCET | 0 | 0 | 0 | 0 | 0 | 1 | 0 | 4 | 149131013
43 | K | 340239225 | Zazdívka otvorů pl do 4 m2 v příčkách nebo stěnách z cihel P+D tl 300 mm-"120+121" |  |  | m2 | 3.995 | 0 |  | 0 |  |  |  | základní |  | 0 | 0.30313 | 1.211 | 0 | 0 | 4 | K | 2 |  |  |  | ROZPOCET | 0 | 0 | 0 | 0 | 0 | 1 | 0 | 4 | 1443191402
|  |  | 2,5*0,85+2,2*0,85 |  |  |  | 3.995 | [14 empty] | VV | 2 | 2 | True | 1 | ROZPOCET
44 | K | 341321510 | betonová ztužující stěna tl.125mm-"125" |  |  | m2 | 28.7 | 0 |  | 0 |  |  |  | základní |  | 0 | 0.275 | 7.8925 | 0 | 0 | 4 | K | 2 |  |  |  | ROZPOCET | 0 | 0 | 0 | 0 | 0 | 1 | 0 | 4 | 451103831
|  |  | 4,1*2*3,5 |  |  |  | 28.7 | [14 empty] | VV | 2 | 2 | True | 1 | ROZPOCET
45 | K | 341-PC 1 | žb skelet-ztužidla 9ks 6,0m3, sloupy 33ks 24,0m3, stěny 5ks 21m3, kalich+patka 18ks 56m3, průvlaky 22ks 18,0m3, zmonolitn.průvl.22 ks 8,0m3,strop.panely Spiroll tl.200 84ks 423bm,filigr.desky 6ks 48m2,doprava,dodav.dokum.,montáž |  |  | sada | 1 | 0 |  | 0 |  |  |  | základní |  | 0 | 0 | 0 | 0 | 0 | 4 | K | 2 |  |  |  | ROZPOCET | 0 | 0 | 0 | 0 | 0 | 1 | 0 | 4 | -2112560774
|  |  | 1 |  |  |  | 1 | [14 empty] | VV | 2 | 2 | True | 1 | ROZPOCET
46 | K | 341-PC 2 | Prostup 63/63-větrání "132" |  |  | sada | 1 | 0 |  | 0 |  |  |  | základní |  | 0 | 0 | 0 | 0 | 0 | 4 | K | 2 |  |  |  | ROZPOCET | 0 | 0 | 0 | 0 | 0 | 1 | 0 | 4 | 466474348
|  |  | 1 |  |  |  | 1 | [14 empty] | VV | 2 | 2 | True | 1 | ROZPOCET
47 | K | 341-PC 3 | Prostup 40/40-větrání "132" |  |  | sada | 1 | 0 |  | 0 |  |  |  | základní |  | 0 | 0 | 0 | 0 | 0 | 4 | K | 2 |  |  |  | ROZPOCET | 0 | 0 | 0 | 0 | 0 | 1 | 0 | 4 | 1690025638
|  |  | 1 |  |  |  | 1 | [14 empty] | VV | 2 | 2 | True | 1 | ROZPOCET
48 | K | 341-PC 4 | Prostup na větrací potrubí DN 160- "120+121" |  |  | sada | 1 | 0 |  | 0 |  |  |  | základní |  | 0 | 0 | 0 | 0 | 0 | 4 | K | 2 |  |  |  | ROZPOCET | 0 | 0 | 0 | 0 | 0 | 1 | 0 | 4 | -834959401
|  |  | 1 |  |  |  | 1 | [14 empty] | VV | 2 | 2 | True | 1 | ROZPOCET
49 | K | 341-PC 5 | D+m odvětrání WC DN 160,pod stropem |  |  | sada | 1 | 0 |  | 0 |  |  |  | základní |  | 0 | 0 | 0 | 0 | 0 | 4 | K | 2 |  |  |  | ROZPOCET | 0 | 0 | 0 | 0 | 0 | 1 | 0 | 4 | -2043838646
|  |  | 1 |  |  |  | 1 | [14 empty] | VV | 2 | 2 | True | 1 | ROZPOCET
50 | K | 341-PC 6 | D+m opěrná stěna u přístavby technologie |  |  | m | 10.2 | 0 |  | 0 |  |  |  | základní |  | 0 | 0 | 0 | 0 | 0 | 4 | K | 2 |  |  |  | ROZPOCET | 0 | 0 | 0 | 0 | 0 | 1 | 0 | 4 | -1024774671
|  |  | 2,6+7,6 |  |  |  | 10.2 | [14 empty] | VV | 2 | 2 | True | 1 | ROZPOCET
51 | K | 341-PC 7 | D+m opěrná stěna v=1,2m, plocha 9,6m2 z beton.tvárnic vč.základu(7,9m3)+zpevněné plochy 3x5m ze zámk.dlažby do drti a štěrku tl.250mm vč.obrubníku 5bm |  |  | sada | 1 | 0 |  | 0 |  |  |  | základní |  | 0 | 0 | 0 | 0 | 0 | 4 | K | 2 |  |  |  | ROZPOCET | 0 | 0 | 0 | 0 | 0 | 1 | 0 | 4 | -1911131415
|  |  | 1 |  |  |  | 1 | [14 empty] | VV | 2 | 2 | True | 1 | ROZPOCET
52 | K | 342248141 | Příčky z cihel broušených THERM tl 115 mm pevnosti P10 s lepenými žebry |  |  | m2 | 172.472 | 0 |  | 0 |  |  |  | základní |  | 0 | 0.10031 | 17.3007 | 0 | 0 | 4 | K | 2 |  |  |  | ROZPOCET | 0 | 0 | 0 | 0 | 0 | 1 | 0 | 4 | 135023066
|  |  | "132"(7,55+1,0+0,5+0,1)*3,0+0,81*1,6-1,8*2,1 |  |  |  | 24.966 | [14 empty] | VV | 2 | 2 | True | 0 | ROZPOCET
|  |  | "127-130"(1,98*2-0,5*2+6,68+6,6+6,4+0,125*2)*3,5-0,9*1,97*9 |  |  |  | 64.158 | [14 empty] | VV | 2 | 2 | True | 0 | ROZPOCET
|  |  | "124+126"(6,28+6,6+6,4+0,125*2-0,4*3)*3,5-0,9*1,97*9 |  |  |  | 48.198 | [14 empty] | VV | 2 | 2 | True | 0 | ROZPOCET
|  |  | Mezisoučet |  |  |  | 137.322 | [14 empty] | VV | 2 | 3 | True | 0 | ROZPOCET
|  |  | "2"(1,5+5,1+2,65*2-0,4)*3,3-2*2,1-0,8*2+2,5*3,3-2,5*2,1 |  |  |  | 35.15 | [14 empty] | VV | 2 | 2 | True | 0 | ROZPOCET
|  |  | Mezisoučet |  |  |  | 35.15 | [14 empty] | VV | 2 | 3 | True | 0 | ROZPOCET
|  |  | Součet |  |  |  | 172.472 | [14 empty] | VV | 2 | 4 | True | 1 | ROZPOCET
| 4 - Vodorovné konstrukce | [8 empty] | 0 | [5 empty] | 0 |  | 18.72 |  | 0 | 1 | D | 1 |  |  |  | ROZPOCET | [6 empty] | 0
53 | K | 423355314 | D+M ztraceného bednění - spřažené desky z filigranového panelu-viz žb skelet |  |  | m2 | 62.4 | 0 |  | 0 |  |  |  | základní |  | 0 | 0 | 0 | 0 | 0 | 4 | K | 2 |  |  |  | ROZPOCET | 0 | 0 | 0 | 0 | 0 | 1 | 0 | 4 | 1797719010
|  |  | 8,5*7,9-2,5*1,9 |  |  |  | 62.4 | [14 empty] | VV | 2 | 2 | True | 1 | ROZPOCET
54 | K | 423-pc 1 | Spřažená žb stropní deska |  |  | m2 | 62.4 | 0 |  | 0 |  |  |  | základní |  | 0 | 0.3 | 18.72 | 0 | 0 | 4 | K | 2 |  |  |  | ROZPOCET | 0 | 0 | 0 | 0 | 0 | 1 | 0 | 4 | 736579581
|  |  | 8,5*7,9-2,5*1,9 |  |  |  | 62.4 | [14 empty] | VV | 2 | 2 | True | 1 | ROZPOCET
| 5 - Komunikace pozemní | [8 empty] | 0 | [5 empty] | 0 |  | 3.6661 |  | 0 | 1 | D | 1 |  |  |  | ROZPOCET | [6 empty] | 0
55 | K | 564801112 | Podklad ze štěrkodrtě ŠD tl 40 mm-ZO1 |  |  | m2 | 15.5 | 0 |  | 0 |  |  |  | základní |  | 0 | 0 | 0 | 0 | 0 | 4 | K | 2 |  |  |  | ROZPOCET | 0 | 0 | 0 | 0 | 0 | 1 | 0 | 4 | 274383550
56 | K | 564831111 | Podklad ze štěrkodrtě ŠD tl 100 mm-okapový chodník |  |  | m2 | 22.54 | 0 |  | 0 |  |  |  | základní |  | 0 | 0 | 0 | 0 | 0 | 4 | K | 2 |  |  |  | ROZPOCET | 0 | 0 | 0 | 0 | 0 | 1 | 0 | 4 | -1673064899
57 | K | 567122111 | Podklad ze směsi stmelené cementem SC C 8/10 (KSC I) tl 100 mm |  |  | m2 | 15.5 | 0 |  | 0 |  |  |  | základní |  | 0 | 0 | 0 | 0 | 0 | 4 | K | 2 |  |  |  | ROZPOCET | 0 | 0 | 0 | 0 | 0 | 1 | 0 | 4 | 865123556
58 | K | 596211110 | Kladení zámkové dlažby komunikací pro pěší tl 60 mm skupiny A pl do 50 m2 |  |  | m2 | 15.5 | 0 |  | 0 |  |  |  | základní |  | 0 | 0.08425 | 1.3059 | 0 | 0 | 4 | K | 2 |  |  |  | ROZPOCET | 0 | 0 | 0 | 0 | 0 | 1 | 0 | 4 | 1767015879
|  |  | 5,5*2+1,5*3,0 |  |  |  | 15.5 | [14 empty] | VV | 2 | 2 | True | 1 | ROZPOCET
59 | M | 592451100 | dlažba skladebná 20x20x6 cm přírodní |  |  | m2 | 15.655 | 0 |  | 0 |  |  |  | základní |  | 0 | 0.14 | 2.1917 | 0 | 0 | 8 | M | 2 |  |  |  | ROZPOCET | 0 | 0 | 0 | 0 | 0 | 1 | 0 | 4 | 1677801748
|  |  | 15,5*1,01 |  |  |  | 15.655 | [14 empty] | VV | 2 | 2 | True | 1 | ROZPOCET
60 | K | 596-pc 1 | D+m dopravní značka IP 12 s dodatkovou tabulí E12 s textem umístěna na ocel.sloupku |  |  | sada | 1 | 0 |  | 0 |  |  |  | základní |  | 0 | 0.08425 | 0.08425 | 0 | 0 | 4 | K | 2 |  |  |  | ROZPOCET | 0 | 0 | 0 | 0 | 0 | 1 | 0 | 4 | 819066163
|  |  | 1 |  |  |  | 1 | [14 empty] | VV | 2 | 2 | True | 1 | ROZPOCET
61 | K | 596-pc 2 | D+m vodorovné značení -stání kolmé, provedeno barevným proužkem na zámkové -stávající dlažbě- stání č.20-28 |  |  | sada | 1 | 0 |  | 0 |  |  |  | základní |  | 0 | 0.08425 | 0.08425 | 0 | 0 | 4 | K | 2 |  |  |  | ROZPOCET | 0 | 0 | 0 | 0 | 0 | 1 | 0 | 4 | 751346444
|  |  | 1 |  |  |  | 1 | [14 empty] | VV | 2 | 2 | True | 1 | ROZPOCET
| 6 - Úpravy povrchů, podlahy a osazování výplní | [8 empty] | 0 | [5 empty] | 0 |  | 110.3029 |  | 0 | 1 | D | 1 |  |  |  | ROZPOCET | [6 empty] | 0
62 | K | 611131121 | Penetrace akrylát-silikonová vnitřních stropů nanášená ručně |  |  | m2 | 240.8 | 0 |  | 0 |  |  |  | základní |  | 0 | 0.00026 | 0.062608 | 0 | 0 | 4 | K | 2 |  |  |  | ROZPOCET | 0 | 0 | 0 | 0 | 0 | 1 | 0 | 4 | -1218083028
|  |  | "1"306,8-66"miner.kazety" |  |  |  | 240.8 | [14 empty] | VV | 2 | 2 | True | 1 | ROZPOCET
63 | K | 611321141 | Vápenocementová omítka štuková dvouvrstvá vnitřních stropů rovných nanášená ručně |  |  | m2 | 240.8 | 0 |  | 0 |  |  |  | základní |  | 0 | 0.01838 | 4.4259 | 0 | 0 | 4 | K | 2 |  |  |  | ROZPOCET | 0 | 0 | 0 | 0 | 0 | 1 | 0 | 4 | 1760019950
64 | K | 611541001 | Tenkovrstvá silikonsilikátová zrnitá omítka tl. 1,0 mm včetně penetrace vnitřních stropů rovných |  |  | m2 | 10.32 | 0 |  | 0 |  |  |  | základní |  | 0 | 0.00168 | 0.017338 | 0 | 0 | 4 | K | 2 |  |  |  | ROZPOCET | 0 | 0 | 0 | 0 | 0 | 1 | 0 | 4 | 1274805084
65 | K | 612131121 | Penetrace akrylát-silikonová vnitřních stěn nanášená ručně |  |  | m2 | 888.398 | 0 |  | 0 |  |  |  | základní |  | 0 | 0.00026 | 0.23098 | 0 | 0 | 4 | K | 2 |  |  |  | ROZPOCET | 0 | 0 | 0 | 0 | 0 | 1 | 0 | 4 | -456853840
|  |  | "1-124-129"(4,6*3+4,98*3+6,68*2+6,6*2+6,4*2)*2*3,3 |  |  |  | 449.46 | [14 empty] | VV | 2 | 2 | True | 0 | ROZPOCET
|  |  | "130,1,3"(19,55+2+4,6+2+2+13)*2*3,3 |  |  |  | 284.79 | [14 empty] | VV | 2 | 2 | True | 0 | ROZPOCET
|  |  | "132"(6,225+7,55+0,5*2)*2*2,85 |  |  |  | 84.218 | [14 empty] | VV | 2 | 2 | True | 0 | ROZPOCET
|  |  | Mezisoučet |  |  |  | 818.468 | [14 empty] | VV | 2 | 3 | True | 0 | ROZPOCET
|  |  | "okna,dveře"-1,8*2,65-1,8*2,1-1*1*2 |  |  |  | -10.55 | [14 empty] | VV | 2 | 2 | True | 0 | ROZPOCET
|  |  | -0,9*2*18-1,8*2,65*2-1,8*2,1*2-1,4*2,1*2-1,6*0,6 |  |  |  | -56.34 | [14 empty] | VV | 2 | 2 | True | 0 | ROZPOCET
|  |  | 7,1*0,2*2+6*0,2+5,6*0,2+1*3*0,3*2 |  |  |  | 6.96 | [14 empty] | VV | 2 | 2 | True | 0 | ROZPOCET
|  |  | Mezisoučet |  |  |  | -59.93 | [14 empty] | VV | 2 | 3 | True | 0 | ROZPOCET
|  |  | "219"6,05*2*(0,75+0,25) |  |  |  | 12.1 | [14 empty] | VV | 2 | 2 | True | 0 | ROZPOCET
|  |  | "215-218"(0,2+0,5+0,2)*3,3*6+(0,2+0,3)*3,3*2+(0,25*2+0,4)*3,3*2 |  |  |  | 27.06 | [14 empty] | VV | 2 | 2 | True | 0 | ROZPOCET
|  |  | (0,4+0,5)*2*3,3*4 |  |  |  | 23.76 | [14 empty] | VV | 2 | 2 | True | 0 | ROZPOCET
|  |  | (1,5+5,1+2,65*2)*2*3,3 |  |  |  | 78.54 | [14 empty] | VV | 2 | 2 | True | 0 | ROZPOCET
|  |  | Mezisoučet |  |  |  | 141.46 | [14 empty] | VV | 2 | 3 | True | 0 | ROZPOCET
|  |  | -2*2,1*2-0,8*2*2 |  |  |  | -11.6 | [14 empty] | VV | 2 | 2 | True | 0 | ROZPOCET
|  |  | Mezisoučet |  |  |  | -11.6 | [14 empty] | VV | 2 | 3 | True | 0 | ROZPOCET
|  |  | Součet |  |  |  | 888.398 | [14 empty] | VV | 2 | 4 | True | 1 | ROZPOCET
66 | K | 612321141 | Vápenocementová omítka štuková dvouvrstvá vnitřních stěn nanášená ručně |  |  | m2 | 888.398 | 0 |  | 0 |  |  |  | základní |  | 0 | 0.01838 | 16.3288 | 0 | 0 | 4 | K | 2 |  |  |  | ROZPOCET | 0 | 0 | 0 | 0 | 0 | 1 | 0 | 4 | -1832906231
67 | K | 619991011 | Obalení konstrukcí a prvků fólií přilepenou lepící páskou |  |  | m2 | 102.268 | 0 |  | 0 |  |  |  | základní |  | 0 | 0.00024 | 0.024544 | 0 | 0 | 4 | K | 2 |  |  |  | ROZPOCET | 0 | 0 | 0 | 0 | 0 | 1 | 0 | 4 | 1250125078
|  |  | 10,55 |  |  |  | 10.55 | [14 empty] | VV | 2 | 2 | True | 0 | ROZPOCET
|  |  | 2,05*1,8*2+1,2*1,8+4,1*1,8*3+2,5*2,1+2,6*2,75+2*1+2,05*1,55*3+5,45*1,95*2+2,7*2,75*2 |  |  |  | 91.718 | [14 empty] | VV | 2 | 2 | True | 0 | ROZPOCET
|  |  | Součet |  |  |  | 102.268 | [14 empty] | VV | 2 | 4 | True | 1 | ROZPOCET
68 | K | 621211001 | Montáž kontaktního zateplení vnějších podhledů z polystyrénových desek tl do 40 mm |  |  | m2 | 2.49 | 0 |  | 0 |  |  |  | základní |  | 0 | 0.00828 | 0.020617 | 0 | 0 | 4 | K | 2 |  |  |  | ROZPOCET | 0 | 0 | 0 | 0 | 0 | 1 | 0 | 4 | -1165164407
|  |  | 8,3*0,3 |  |  |  | 2.49 | [14 empty] | VV | 2 | 2 | True | 1 | ROZPOCET
69 | M | 283759330 | deska fasádní polystyrénová EPS 70 F 1000 x 500 x 50 mm |  |  | m2 | 2.54 | 0 |  | 0 |  |  |  | základní |  | 0 | 0.00085 | 0.002159 | 0 | 0 | 8 | M | 2 |  |  |  | ROZPOCET | 0 | 0 | 0 | 0 | 0 | 1 | 0 | 4 | 1821437105
70 | K | 621211041 | Montáž kontaktního zateplení vni podhledů z polystyrénových desek tl do 200 mm-120,121,109 |  |  | m2 | 10.32 | 0 |  | 0 |  |  |  | základní |  | 0 | 0.00865 | 0.089268 | 0 | 0 | 4 | K | 2 |  |  |  | ROZPOCET | 0 | 0 | 0 | 0 | 0 | 1 | 0 | 4 | -1704602806
|  |  | (2,1+6,5)*1,2 |  |  |  | 10.32 | [14 empty] | VV | 2 | 2 | True | 1 | ROZPOCET
71 | M | 2837595403 | deska fasádní polystyrénová EPS 70 F 1000 x 500 x 200 mm |  |  | m2 | 10.526 | 0 |  | 0 |  |  |  | základní |  | 0 | 0.0034 | 0.035788 | 0 | 0 | 8 | M | 2 |  |  |  | ROZPOCET | 0 | 0 | 0 | 0 | 0 | 1 | 0 | 4 | -2068586805
72 | K | 621531011 | Tenkovrstvá silikonová zrnitá omítka tl. 1,5 mm včetně penetrace vnějších podhledů |  |  | m2 | 2.49 | 0 |  | 0 |  |  |  | základní |  | 0 | 0.00268 | 0.0066732 | 0 | 0 | 4 | K | 2 |  |  |  | ROZPOCET | 0 | 0 | 0 | 0 | 0 | 1 | 0 | 4 | 1426917897
73 | K | 622211031 | Montáž kontaktního zateplení vnějších stěn z polystyrénových desek tl do 160 mm včetně lišt -S11 |  |  | m2 | 52.428 | 0 |  | 0 |  |  |  | základní |  | 0 | 0.0085 | 0.44564 | 0 | 0 | 4 | K | 2 |  |  |  | ROZPOCET | 0 | 0 | 0 | 0 | 0 | 1 | 0 | 4 | 101464384
|  |  | 8,3*3,3-1*1*2-1,8*2,1 |  |  |  | 21.61 | [14 empty] | VV | 2 | 2 | True | 0 | ROZPOCET
|  |  | 6,3*4,1+0,35*0,75+6,3*0,75 |  |  |  | 30.818 | [14 empty] | VV | 2 | 2 | True | 0 | ROZPOCET
|  |  | Součet |  |  |  | 52.428 | [14 empty] | VV | 2 | 4 | True | 1 | ROZPOCET
74 | M | 283759350 | deska fasádní polystyrénová EPS 70 F 1000 x 500 x 150 mm |  |  | m2 | 50.551 | 0 |  | 0 |  |  |  | základní |  | 0 | 0.00255 | 0.12891 | 0 | 0 | 8 | M | 2 |  |  |  | ROZPOCET | 0 | 0 | 0 | 0 | 0 | 1 | 0 | 4 | -1191459671
|  |  | 52,428*1,02-3,917 |  |  |  | 49.56 | [14 empty] | VV | 2 | 2 | True | 0 | ROZPOCET
|  |  | Součet |  |  |  | 49.56 | [14 empty] | VV | 2 | 4 | True | 1 | ROZPOCET
75 | M | 283764210 | deska z extrudovaného polystyrénu BACHL XPS 300 SF 100 mm |  |  | m2 | 3.917 | 0 |  | 0 |  |  |  | základní |  | 0 | 0.0024 | 0.0094008 | 0 | 0 | 8 | M | 2 |  |  |  | ROZPOCET | 0 | 0 | 0 | 0 | 0 | 1 | 0 | 4 | -1160560652
|  |  | 3,840*1,02 |  |  |  | 3.917 | [14 empty] | VV | 2 | 2 | True | 1 | ROZPOCET
76 | K | 622212001 | Montáž kontaktního zateplení vnějšího ostění hl. špalety do 200 mm z polystyrenu tl do 40 mm včetně lišt a doplnků |  |  | m | 15.2 | 0 |  | 0 |  |  |  | základní |  | 0 | 0.00168 | 0.025536 | 0 | 0 | 4 | K | 2 |  |  |  | ROZPOCET | 0 | 0 | 0 | 0 | 0 | 1 | 0 | 4 | 950266959
|  |  | (1,8+2,7*2)+4*2 |  |  |  | 15.2 | [14 empty] | VV | 2 | 2 | True | 1 | ROZPOCET
77 | M | 283759320 | deska fasádní polystyrénová EPS 70 F 1000 x 500 x 40 mm |  |  | m2 | 3.04 | 0 |  | 0 |  |  |  | základní |  | 0 | 0.00068 | 0.0020672 | 0 | 0 | 8 | M | 2 |  |  |  | ROZPOCET | 0 | 0 | 0 | 0 | 0 | 1 | 0 | 4 | -1902987540
|  |  | 15,200*0,2 |  |  |  | 3.04 | [14 empty] | VV | 2 | 2 | True | 1 | ROZPOCET
78 | K | 622511111 | Tenkovrstvá akrylátová mozaiková střednězrnná omítka včetně penetrace vnějších stěn |  |  | m2 | 3.84 | 0 |  | 0 |  |  |  | základní |  | 0 | 0.00628 | 0.024115 | 0 | 0 | 4 | K | 2 |  |  |  | ROZPOCET | 0 | 0 | 0 | 0 | 0 | 1 | 0 | 4 | 1527405641
|  |  | 6,3*0,3+8,3*0,3-1,8*0,3 |  |  |  | 3.84 | [14 empty] | VV | 2 | 2 | True | 1 | ROZPOCET
79 | K | 622531011 | Tenkovrstvá silikonová zrnitá omítka tl. 1,5 mm včetně penetrace vnějších stěn |  |  | m2 | 53.591 | 0 |  | 0 |  |  |  | základní |  | 0 | 0.00268 | 0.14362 | 0 | 0 | 4 | K | 2 |  |  |  | ROZPOCET | 0 | 0 | 0 | 0 | 0 | 1 | 0 | 4 | -202743070
|  |  | 50,551+3,04 |  |  |  | 53.591 | [14 empty] | VV | 2 | 2 | True | 1 | ROZPOCET
80 | K | 631311126 | Betonová průmyslová podlaha-povrch bude vytvořen stojov. hlazením |  |  | m3 | 21.535 | 0 |  | 0 |  |  |  | základní |  | 0 | 2.4533 | 52.8316 | 0 | 0 | 4 | K | 2 |  |  |  | ROZPOCET | 0 | 0 | 0 | 0 | 0 | 1 | 0 | 4 | -724683986
|  |  | 0,092*(11,7*19,4) |  |  |  | 20.882 | [14 empty] | VV | 2 | 2 | True | 0 | ROZPOCET
|  |  | 2,0*2,3*0,142 |  |  |  | 0.653 | [14 empty] | VV | 2 | 2 | True | 0 | ROZPOCET
|  |  | Součet |  |  |  | 21.535 | [14 empty] | VV | 2 | 4 | True | 1 | ROZPOCET
81 | K | 631-pc 1 | Nátěr betonové průmyslové podlahy |  |  | m2 | 231.577 | 0 |  | 0 |  |  |  | základní |  | 0 | 0 | 0 | 0 | 0 | 4 | K | 2 |  |  |  | ROZPOCET | 0 | 0 | 0 | 0 | 0 | 1 | 0 | 4 | 1036691037
|  |  | 20,882/0,092 |  |  |  | 226.978 | [14 empty] | VV | 2 | 2 | True | 0 | ROZPOCET
|  |  | 0,653/0,142 |  |  |  | 4.599 | [14 empty] | VV | 2 | 2 | True | 0 | ROZPOCET
|  |  | Součet |  |  |  | 231.577 | [14 empty] | VV | 2 | 4 | True | 1 | ROZPOCET
82 | K | 631-pc 2 | Úprava stávajících angl.dvorků -zastropení bude provedeno pod úrovní podlahy, dále budou propojeny potrubím DN 300 a odvětrány do venkovního prostředí |  |  | kus | 3 | 0 |  | 0 |  |  |  | základní |  | 0 | 0.05 | 0.15 | 0 | 0 | 4 | K | 2 |  |  |  | ROZPOCET | 0 | 0 | 0 | 0 | 0 | 1 | 0 | 4 | 134304970
|  |  | 3 |  |  |  | 3 | [14 empty] | VV | 2 | 2 | True | 1 | ROZPOCET
83 | K | 631-pc 3 | Prostupy instalací stáv. instalačního kanálu do stáv.objektu budou utěsněny dle PBŘS |  |  | sada | 1 | 0 |  | 0 |  |  |  | základní |  | 0 | 0 | 0 | 0 | 0 | 4 | K | 2 |  |  |  | ROZPOCET | 0 | 0 | 0 | 0 | 0 | 1 | 0 | 4 | 121631006
|  |  | 1 |  |  |  | 1 | [14 empty] | VV | 2 | 2 | True | 1 | ROZPOCET
84 | K | 631-pc 4 | Odvětrání WC-větrací mřížka-12 |  |  | sada | 1 | 0 |  | 0 |  |  |  | základní |  | 0 | 0 | 0 | 0 | 0 | 4 | K | 2 |  |  |  | ROZPOCET | 0 | 0 | 0 | 0 | 0 | 1 | 0 | 4 | 299925712
|  |  | 1 |  |  |  | 1 | [14 empty] | VV | 2 | 2 | True | 1 | ROZPOCET
85 | K | 631-pc 5 | Odvětrání m.č.120,121-větrací mřížka-13 |  |  | sada | 1 | 0 |  | 0 |  |  |  | základní |  | 0 | 0 | 0 | 0 | 0 | 4 | K | 2 |  |  |  | ROZPOCET | 0 | 0 | 0 | 0 | 0 | 1 | 0 | 4 | -1723947163
|  |  | 1 |  |  |  | 1 | [14 empty] | VV | 2 | 2 | True | 1 | ROZPOCET
86 | K | 631-pc 6 | Odvětrání technolog. části m.č. 132-větrací mřížka-14 |  |  | sada | 1 | 0 |  | 0 |  |  |  | základní |  | 0 | 0 | 0 | 0 | 0 | 4 | K | 2 |  |  |  | ROZPOCET | 0 | 0 | 0 | 0 | 0 | 1 | 0 | 4 | 977452487
|  |  | 1 |  |  |  | 1 | [14 empty] | VV | 2 | 2 | True | 1 | ROZPOCET
87 | K | 632450134 | Roznášecí cementový litý potěr tl 53 mm |  |  | m2 | 281 | 0 |  | 0 |  |  |  | základní |  | 0 | 0.105 | 29.505 | 0 | 0 | 4 | K | 2 |  |  |  | ROZPOCET | 0 | 0 | 0 | 0 | 0 | 1 | 0 | 4 | -1988600226
|  |  | 7,5+4,15+14,2+221,45+33,7 |  |  |  | 281 | [14 empty] | VV | 2 | 2 | True | 1 | ROZPOCET
88 | K | 637211121 | Okapový chodník z betonových dlaždic tl 40 mm kladených do písku se zalitím spár MC-ZO 2 |  |  | m2 | 22.54 | 0 |  | 0 |  |  |  | základní |  | 0 | 0.24101 | 5.4324 | 0 | 0 | 4 | K | 2 |  |  |  | ROZPOCET | 0 | 0 | 0 | 0 | 0 | 1 | 0 | 4 | 1661593299
|  |  | (12,45+30,3+10,3+8,3-3-2)*0,4 |  |  |  | 22.54 | [14 empty] | VV | 2 | 2 | True | 1 | ROZPOCET
89 | K | 642942611 | Osazování zárubní nebo rámů dveřních kovových do 2,5 m2 na montážní pěnu |  |  | kus | 19 | 0 |  | 0 |  |  |  | základní |  | 0 | 0.00048 | 0.00912 | 0 | 0 | 4 | K | 2 |  |  |  | ROZPOCET | 0 | 0 | 0 | 0 | 0 | 1 | 0 | 4 | 1411833120
|  |  | 18 |  |  |  | 18 | [14 empty] | VV | 2 | 2 | True | 0 | ROZPOCET
|  |  | 1 |  |  |  | 1 | [14 empty] | VV | 2 | 2 | True | 0 | ROZPOCET
|  |  | Součet |  |  |  | 19 | [14 empty] | VV | 2 | 4 | True | 1 | ROZPOCET
90 | M | 553312030 | zárubeň ocelová DZD pro zděnou přířku tl.125mm.3 závěsy, 900 L/P-dveře pol.201 |  |  | kus | 18 | 0 |  | 0 |  |  |  | základní |  | 0 | 0.01847 | 0.33246 | 0 | 0 | 8 | M | 2 |  |  |  | ROZPOCET | 0 | 0 | 0 | 0 | 0 | 1 | 0 | 4 | -1363544432
91 | M | 5533120301 | zárubeň ocelová DZD pro zděnou přířku tl.125mm.3 závěsy,800 L/P-dveře pol.200 |  |  | kus | 1 | 0 |  | 0 |  |  |  | základní |  | 0 | 0.01847 | 0.01847 | 0 | 0 | 8 | M | 2 |  |  |  | ROZPOCET | 0 | 0 | 0 | 0 | 0 | 1 | 0 | 4 | 1529390023
| 9 - Ostatní konstrukce a práce, bourání | [8 empty] | 0 | [5 empty] | 0 |  | 14.7492 |  | 1.3876 | 1 | D | 1 |  |  |  | ROZPOCET | [6 empty] | 0
92 | K | 916- pc 1 | 505-D+m venkovní čistící zona 150/90cm z hliníkov.lamel s gumovou vložkou vč.kotvení-osadit do úrovně okolní podlahy |  |  | m | 1 | 0 |  | 0 |  |  |  | základní |  | 0 | 0.041 | 0.041 | 0 | 0 | 4 | K | 2 |  |  |  | ROZPOCET | 0 | 0 | 0 | 0 | 0 | 1 | 0 | 4 | -570973668
|  |  | 1 |  |  |  | 1 | [14 empty] | VV | 2 | 2 | True | 1 | ROZPOCET
93 | K | 916- pc 2 | 506-D+m venkovní čistící zona 225/100cm z hliníkov.lamel s gumovou vložkou vč.kotvení-osadit do úrovně okolní podlahy |  |  | m | 1 | 0 |  | 0 |  |  |  | základní |  | 0 | 0.041 | 0.041 | 0 | 0 | 4 | K | 2 |  |  |  | ROZPOCET | 0 | 0 | 0 | 0 | 0 | 1 | 0 | 4 | -645752934
|  |  | 1 |  |  |  | 1 | [14 empty] | VV | 2 | 2 | True | 1 | ROZPOCET
[7 empty] | 0 | [14 empty] | VV | 2 | 2 | True | 0 | ROZPOCET
94 | K | 916331112 | Osazení zahradního obrubníku betonového do lože z betonu s boční opěrou |  |  | m | 73.28 | 0 |  | 0 |  |  |  | základní |  | 0 | 0.10095 | 7.3976 | 0 | 0 | 4 | K | 2 |  |  |  | ROZPOCET | 0 | 0 | 0 | 0 | 0 | 1 | 0 | 4 | -1693319543
|  |  | 5,5*2+1,5*2+3 |  |  |  | 17 | [14 empty] | VV | 2 | 2 | True | 0 | ROZPOCET
|  |  | "ok.chodník"12,43+30,3+10,3+8,25-3-2 |  |  |  | 56.28 | [14 empty] | VV | 2 | 2 | True | 0 | ROZPOCET
|  |  | Součet |  |  |  | 73.28 | [14 empty] | VV | 2 | 4 | True | 1 | ROZPOCET
95 | M | 592172110 | obrubník betonový zahradní ABO100/5/25 II šedý 100 x 5 x 25 cm |  |  | kus | 74.746 | 0 |  | 0 |  |  |  | základní |  | 0 | 0.028 | 2.0929 | 0 | 0 | 8 | M | 2 |  |  |  | ROZPOCET | 0 | 0 | 0 | 0 | 0 | 1 | 0 | 4 | 23563448
|  |  | 73,280*1,02 |  |  |  | 74.746 | [14 empty] | VV | 2 | 2 | True | 1 | ROZPOCET
96 | K | 916991121 | Lože pod obrubníky, krajníky nebo obruby z dlažebních kostek z betonu prostého |  |  | m3 | 2.25 | 0 |  | 0 |  |  |  | základní |  | 0 | 2.2563 | 5.0768 | 0 | 0 | 4 | K | 2 |  |  |  | ROZPOCET | 0 | 0 | 0 | 0 | 0 | 1 | 0 | 4 | -132435479
|  |  | 75*0,15*0,2 |  |  |  | 2.25 | [14 empty] | VV | 2 | 2 | True | 1 | ROZPOCET
97 | K | 941111121 | Montáž lešení řadového trubkového lehkého s podlahami zatížení do 200 kg/m2 š do 1,2 m v do 10 m |  |  | m2 | 524.955 | 0 |  | 0 |  |  |  | základní |  | 0 | 0 | 0 | 0 | 0 | 4 | K | 2 |  |  |  | ROZPOCET | 0 | 0 | 0 | 0 | 0 | 1 | 0 | 4 | 775269198
|  |  | "sv"6,5*4,15+19,2*(6,9) |  |  |  | 159.455 | [14 empty] | VV | 2 | 2 | True | 0 | ROZPOCET
|  |  | "jv"(8,25+1,5)*3,5+(7,5)*4,1 |  |  |  | 64.875 | [14 empty] | VV | 2 | 2 | True | 0 | ROZPOCET
|  |  | 9,5*8-5*3*0,5+6*4,15 |  |  |  | 93.4 | [14 empty] | VV | 2 | 2 | True | 0 | ROZPOCET
|  |  | "sz"15,4*7,7 |  |  |  | 118.58 | [14 empty] | VV | 2 | 2 | True | 0 | ROZPOCET
|  |  | "D-D"22,7*3,85+0,5*2,5 |  |  |  | 88.645 | [14 empty] | VV | 2 | 2 | True | 0 | ROZPOCET
|  |  | Součet |  |  |  | 524.955 | [14 empty] | VV | 2 | 4 | True | 1 | ROZPOCET
98 | K | 941111221 | Příplatek k lešení řadovému trubkovému lehkému s podlahami š 1,2 m v 10 m za první a ZKD den použití |  |  | m2 | 15748.65 | 0 |  | 0 |  |  |  | základní |  | 0 | 0 | 0 | 0 | 0 | 4 | K | 2 |  |  |  | ROZPOCET | 0 | 0 | 0 | 0 | 0 | 1 | 0 | 4 | 521514651
|  |  | 524,955*30 |  |  |  | 15748.65 | [14 empty] | VV | 2 | 2 | True | 1 | ROZPOCET
99 | K | 941111821 | Demontáž lešení řadového trubkového lehkého s podlahami zatížení do 200 kg/m2 š do 1,2 m v do 10 m |  |  | m2 | 524.955 | 0 |  | 0 |  |  |  | základní |  | 0 | 0 | 0 | 0 | 0 | 4 | K | 2 |  |  |  | ROZPOCET | 0 | 0 | 0 | 0 | 0 | 1 | 0 | 4 | 2085774629
|  |  | 15748,650/30 |  |  |  | 524.955 | [14 empty] | VV | 2 | 2 | True | 1 | ROZPOCET
100 | K | 949101111 | Lešení pomocné pro objekty pozemních staveb s lešeňovou podlahou v do 1,9 m zatížení do 150 kg/m2 |  |  | m2 | 587.7 | 0 |  | 0 |  |  |  | základní |  | 0 | 0.00013 | 0.076401 | 0 | 0 | 4 | K | 2 |  |  |  | ROZPOCET | 0 | 0 | 0 | 0 | 0 | 1 | 0 | 4 | 496957709
|  |  | "1"28,6+30+29,1+32,9+32,6+31,6+39,9+26,1+46,8+9,2 |  |  |  | 306.8 | [14 empty] | VV | 2 | 2 | True | 0 | ROZPOCET
|  |  | "2"7,5+4,1+14,2+221,4+33,7 |  |  |  | 280.9 | [14 empty] | VV | 2 | 2 | True | 0 | ROZPOCET
|  |  | Součet |  |  |  | 587.7 | [14 empty] | VV | 2 | 4 | True | 1 | ROZPOCET
101 | K | 9529011111 | Vyčištění budov bytové a občanské výstavby při výšce podlaží do 4 m |  |  | m2 | 587.7 | 0 |  | 0 |  |  |  | základní |  | 0 | 4e-05 | 0.023508 | 0 | 0 | 4 | K | 2 |  |  |  | ROZPOCET | 0 | 0 | 0 | 0 | 0 | 1 | 0 | 4 | 1519482201
|  |  | 307+(7,5+4,2+14,2+221,4+33,7)-0,3 |  |  |  | 587.7 | [14 empty] | VV | 2 | 2 | True | 1 | ROZPOCET
102 | K | 962032230 | Bourání zdiva - zrušení části atiky |  |  | m3 | 0.352 | 0 |  | 0 |  |  |  | základní |  | 0 | 0 | 0 | 1.8 | 0.6336 | 4 | K | 2 |  |  |  | ROZPOCET | 0 | 0 | 0 | 0 | 0 | 1 | 0 | 4 | 5725338
|  |  | 1,6*1,1*0,2 |  |  |  | 0.352 | [14 empty] | VV | 2 | 2 | True | 1 | ROZPOCET
103 | K | 968082016 | Vybourání plastových rámů oken zdvojených včetně křídel plochy přes 1 do 2 m2 |  |  | m2 | 3.825 | 0 |  | 0 |  |  |  | základní |  | 0 | 0 | 0 | 0.059 | 0.22567 | 4 | K | 2 |  |  |  | ROZPOCET | 0 | 0 | 0 | 0 | 0 | 1 | 0 | 4 | 252948150
|  |  | 2*0,85+2,5*0,85 |  |  |  | 3.825 | [14 empty] | VV | 2 | 2 | True | 1 | ROZPOCET
104 | K | 968082017 | Vybourání plastových rámů oken zdvojených včetně křídel plochy přes 2 do 4 m2-205 |  |  | m2 | 9.36 | 0 |  | 0 |  |  |  | základní |  | 0 | 0 | 0 | 0.051 | 0.47736 | 4 | K | 2 |  |  |  | ROZPOCET | 0 | 0 | 0 | 0 | 0 | 1 | 0 | 4 | 1569998670
|  |  | 3,6*2,6 |  |  |  | 9.36 | [14 empty] | VV | 2 | 2 | True | 1 | ROZPOCET
105 | K | 973031825 | Vysekání kapes ve zdivu cihelném na MV nebo MVC pro zavázání zdí tl do 450 mm |  |  | m | 3.4 | 0 |  | 0 |  |  |  | základní |  | 0 | 0 | 0 | 0.015 | 0.051 | 4 | K | 2 |  |  |  | ROZPOCET | 0 | 0 | 0 | 0 | 0 | 1 | 0 | 4 | 1876316305
|  |  | "120,121"0,85*4 |  |  |  | 3.4 | [14 empty] | VV | 2 | 2 | True | 1 | ROZPOCET
| 997 - Přesun sutě | [8 empty] | 0 | [5 empty] | 0 |  | 0 |  | 0 | 1 | D | 1 |  |  |  | ROZPOCET | [6 empty] | 0
106 | K | 997013112 | Vnitrostaveništní doprava suti a vybouraných hmot pro budovy v do 9 m s použitím mechanizace |  |  | t | 1.902 | 0 |  | 0 |  |  |  | základní |  | 0 | 0 | 0 | 0 | 0 | 4 | K | 2 |  |  |  | ROZPOCET | 0 | 0 | 0 | 0 | 0 | 1 | 0 | 4 | -841932298
107 | K | 997013501 | Odvoz suti a vybouraných hmot na skládku nebo meziskládku do 1 km se složením |  |  | t | 1.902 | 0 |  | 0 |  |  |  | základní |  | 0 | 0 | 0 | 0 | 0 | 4 | K | 2 |  |  |  | ROZPOCET | 0 | 0 | 0 | 0 | 0 | 1 | 0 | 4 | -89263343
108 | K | 997013509 | Příplatek k odvozu suti a vybouraných hmot na skládku ZKD 1 km přes 1 km |  |  | t | 26.628 | 0 |  | 0 |  |  |  | základní |  | 0 | 0 | 0 | 0 | 0 | 4 | K | 2 |  |  |  | ROZPOCET | 0 | 0 | 0 | 0 | 0 | 1 | 0 | 4 | -2024795503
109 | K | 997013801 | Poplatek za uložení stavebního odpadu na skládce (skládkovné) |  |  | t | 1.902 | 0 |  | 0 |  |  |  | základní |  | 0 | 0 | 0 | 0 | 0 | 4 | K | 2 |  |  |  | ROZPOCET | 0 | 0 | 0 | 0 | 0 | 1 | 0 | 4 | 385361580
| 998 - Přesun hmot | [8 empty] | 0 | [5 empty] | 0 |  | 0 |  | 0 | 1 | D | 1 |  |  |  | ROZPOCET | [6 empty] | 0
110 | K | 998011002 | Přesun hmot pro budovy zděné v do 12 m |  |  | t | 658.249 | 0 |  | 0 |  |  |  | základní |  | 0 | 0 | 0 | 0 | 0 | 4 | K | 2 |  |  |  | ROZPOCET | 0 | 0 | 0 | 0 | 0 | 1 | 0 | 4 | -2039439926
| PSV - Práce a dodávky PSV | [8 empty] | 0 | [5 empty] | 0 |  | 329.6647 |  | 0.51429 | 2 | D | 0 |  |  |  | ROZPOCET | [6 empty] | 0
| 711 - Izolace proti vodě, vlhkosti a plynům | [8 empty] | 0 | [5 empty] | 0 |  | 6.6675 |  | 0 | 2 | D | 1 |  |  |  | ROZPOCET | [6 empty] | 0
111 | K | 711111001 | Provedení izolace proti zemní vlhkosti vodorovné za studena nátěrem penetračním |  |  | m2 | 372.96 | 0 |  | 0 |  |  |  | základní |  | 0 | 0 | 0 | 0 | 0 | 16 | K | 2 |  |  |  | ROZPOCET | 0 | 0 | 0 | 0 | 0 | 1 | 0 | 16 | -310465076
|  |  | (23,15+0,3)*(12,5+0,3)+6*7,6+1,2*5,2 |  |  |  | 352 | [14 empty] | VV | 2 | 2 | True | 0 | ROZPOCET
|  |  | "na stávající"(20,2+6)*0,8 |  |  |  | 20.96 | [14 empty] | VV | 2 | 2 | True | 0 | ROZPOCET
|  |  | Součet |  |  |  | 372.96 | [14 empty] | VV | 2 | 4 | True | 1 | ROZPOCET
112 | M | 111631500 | lak asfaltový ALP/9 (t) bal 9 kg |  |  | t | 0.17 | 0 |  | 0 |  |  |  | základní |  | 0 | 1 | 0.17 | 0 | 0 | 32 | M | 2 |  |  |  | ROZPOCET | 0 | 0 | 0 | 0 | 0 | 1 | 0 | 16 | 1473192062
113 | K | 711112001 | Provedení izolace proti zemní vlhkosti svislé za studena nátěrem penetračním |  |  | m2 | 150.372 | 0 |  | 0 |  |  |  | základní |  | 0 | 0 | 0 | 0 | 0 | 16 | K | 2 |  |  |  | ROZPOCET | 0 | 0 | 0 | 0 | 0 | 1 | 0 | 16 | -1571226685
|  |  | 9,85*1,9+3,03*1,9+3*1,9+2,2*5+5,7*0,8+5*4,7*0,5 |  |  |  | 57.482 | [14 empty] | VV | 2 | 2 | True | 0 | ROZPOCET
|  |  | 22,6*3,35+2,2*4,1 |  |  |  | 84.73 | [14 empty] | VV | 2 | 2 | True | 0 | ROZPOCET
|  |  | 5,1*1,6 |  |  |  | 8.16 | [14 empty] | VV | 2 | 2 | True | 0 | ROZPOCET
|  |  | Součet |  |  |  | 150.372 | [14 empty] | VV | 2 | 4 | True | 1 | ROZPOCET
114 | K | 711113115 | Izolace proti zemní vlhkosti na vodor.ploše za studena těsnící hmotou-216 |  |  | m2 | 6.988 | 0 |  | 0 |  |  |  | základní |  | 0 | 0.004 | 0.027952 | 0 | 0 | 16 | K | 2 |  |  |  | ROZPOCET | 0 | 0 | 0 | 0 | 0 | 1 | 0 | 16 | 991364486
|  |  | (1,55+0,6)*(2,65+0,6) |  |  |  | 6.988 | [14 empty] | VV | 2 | 2 | True | 1 | ROZPOCET
115 | K | 711141559 | Provedení izolace proti zemní vlhkosti pásy přitavením vodorovné NAIP |  |  | m2 | 745.92 | 0 |  | 0 |  |  |  | základní |  | 0 | 0.0004 | 0.29837 | 0 | 0 | 16 | K | 2 |  |  |  | ROZPOCET | 0 | 0 | 0 | 0 | 0 | 1 | 0 | 16 | -1558043831
|  |  | 372,96*2 |  |  |  | 745.92 | [14 empty] | VV | 2 | 2 | True | 1 | ROZPOCET
116 | K | 711142559 | Provedení izolace proti zemní vlhkosti pásy přitavením svislé NAIP |  |  | m2 | 300.744 | 0 |  | 0 |  |  |  | základní |  | 0 | 0.0004 | 0.1203 | 0 | 0 | 16 | K | 2 |  |  |  | ROZPOCET | 0 | 0 | 0 | 0 | 0 | 1 | 0 | 16 | 143429300
|  |  | 150,372*2 |  |  |  | 300.744 | [14 empty] | VV | 2 | 2 | True | 1 | ROZPOCET
117 | M | 628522640 | pás s modifikovaným asfaltem mineral |  |  | m2 | 731.22 | 0 |  | 0 |  |  |  | základní |  | 0 | 0.0035 | 2.5593 | 0 | 0 | 32 | M | 2 |  |  |  | ROZPOCET | 0 | 0 | 0 | 0 | 0 | 1 | 0 | 16 | 913816798
|  |  | 372,96*1,15+150,372*1,2 |  |  |  | 609.35 | [14 empty] | VV | 2 | 2 | True | 1 | ROZPOCET
118 | M | 628560000 | pás asfaltovaný modifikovaný proti radon. |  |  | m2 | 731.22 | 0 |  | 0 |  |  |  | základní |  | 0 | 0.0045 | 3.2905 | 0 | 0 | 32 | M | 2 |  |  |  | ROZPOCET | 0 | 0 | 0 | 0 | 0 | 1 | 0 | 16 | -915562812
119 | K | 711161306 | Izolace proti zemní vlhkosti stěn foliemi nopovými pro běžné podmínky tl. 0,5 mm šířky 1,0 m |  |  | m2 | 143.798 | 0 |  | 0 |  |  |  | základní |  | 0 | 0.00071 | 0.1021 | 0 | 0 | 16 | K | 2 |  |  |  | ROZPOCET | 0 | 0 | 0 | 0 | 0 | 1 | 0 | 16 | 1433828095
|  |  | 125,042*1,15 |  |  |  | 143.798 | [14 empty] | VV | 2 | 2 | True | 1 | ROZPOCET
120 | K | 711491172 | Provedení izolace proti tlakové vodě vodorovné z textilií vrstva ochranná |  |  | m2 | 372.96 | 0 |  | 0 |  |  |  | základní |  | 0 | 0 | 0 | 0 | 0 | 16 | K | 2 |  |  |  | ROZPOCET | 0 | 0 | 0 | 0 | 0 | 1 | 0 | 16 | -273259496
121 | M | 693110040 | geotextilie ochranná |  |  | m2 | 428.904 | 0 |  | 0 |  |  |  | základní |  | 0 | 0.00023 | 0.098648 | 0 | 0 | 32 | M | 2 |  |  |  | ROZPOCET | 0 | 0 | 0 | 0 | 0 | 1 | 0 | 16 | -825006646
|  |  | 372,96*1,15 |  |  |  | 428.904 | [14 empty] | VV | 2 | 2 | True | 1 | ROZPOCET
122 | K | 711-pc 1 | Napojení hydroizolace na stávající |  |  | sada | 1 | 0 |  | 0 |  |  |  | základní |  | 0 | 0.0004 | 0.0004 | 0 | 0 | 16 | K | 2 |  |  |  | ROZPOCET | 0 | 0 | 0 | 0 | 0 | 1 | 0 | 16 | 1779361864
|  |  | 1 |  |  |  | 1 | [14 empty] | VV | 2 | 2 | True | 1 | ROZPOCET
123 | K | 998711202 | Přesun hmot procentní pro izolace proti vodě, vlhkosti a plynům v objektech v do 12 m |  |  | % | 0 | 0 |  | 0 |  |  |  | základní |  | 0 | 0 | 0 | 0 | 0 | 16 | K | 2 |  |  |  | ROZPOCET | 0 | 0 | 0 | 0 | 0 | 1 | 0 | 16 | -785865189
| 712 - Povlakové krytiny | [8 empty] | 0 | [5 empty] | 0 |  | 137.9746 |  | 0.51429 | 2 | D | 1 |  |  |  | ROZPOCET | [6 empty] | 0
124 | K | 712311101 | Provedení povlakové krytiny střech do 10° za studena lakem penetračním nebo asfaltovým-S 02,01 |  |  | m2 | 384.21 | 0 |  | 0 |  |  |  | základní |  | 0 | 0 | 0 | 0 | 0 | 16 | K | 2 |  |  |  | ROZPOCET | 0 | 0 | 0 | 0 | 0 | 1 | 0 | 16 | 321825336
|  |  | 9,5*8,5-2,5*1,9"S02" |  |  |  | 76 | [14 empty] | VV | 2 | 2 | True | 0 | ROZPOCET
|  |  | Mezisoučet |  |  |  | 76 | [14 empty] | VV | 2 | 3 | True | 0 | ROZPOCET
|  |  | "s01"(22,27+0,28+1)*(5,96*2+0,28+1) |  |  |  | 310.86 | [14 empty] | VV | 2 | 2 | True | 0 | ROZPOCET
|  |  | 4*0,6*4,0-3,5*3,5 |  |  |  | -2.65 | [14 empty] | VV | 2 | 2 | True | 0 | ROZPOCET
|  |  | Mezisoučet |  |  |  | 308.21 | [14 empty] | VV | 2 | 3 | True | 0 | ROZPOCET
|  |  | Součet |  |  |  | 384.21 | [14 empty] | VV | 2 | 4 | True | 1 | ROZPOCET
125 | M | 1116315001 | lak asfaltový ALP/9 (t) bal 9 kg-S 02+1 |  |  | t | 0.115 | 0 |  | 0 |  |  |  | základní |  | 0 | 1 | 0.115 | 0 | 0 | 32 | M | 2 |  |  |  | ROZPOCET | 0 | 0 | 0 | 0 | 0 | 1 | 0 | 16 | 1827355451
126 | M | 1116315002 | lak asfaltový ALP/9 (t) bal 9 kg-S 03 |  |  | t | 0.28 | 0 |  | 0 |  |  |  | základní |  | 0 | 1 | 0.28 | 0 | 0 | 32 | M | 2 |  |  |  | ROZPOCET | 0 | 0 | 0 | 0 | 0 | 1 | 0 | 16 | -371523242
127 | K | 7123111011 | Provedení povlakové krytiny střech do 10° za studena lakem penetračním nebo asfaltovým-S 03 |  |  | m2 | 93.448 | 0 |  | 0 |  |  |  | základní |  | 0 | 0 | 0 | 0 | 0 | 16 | K | 2 |  |  |  | ROZPOCET | 0 | 0 | 0 | 0 | 0 | 1 | 0 | 16 | 1028076905
|  |  | (0,9*2+9,3)*(5,9+0,9*2)-5,9*5,4*0,5 |  |  |  | 69.54 | [14 empty] | VV | 2 | 2 | True | 0 | ROZPOCET
|  |  | (4,75+0,9*2)*(5,50+0,9*2)*0,5 |  |  |  | 23.908 | [14 empty] | VV | 2 | 2 | True | 0 | ROZPOCET
|  |  | Součet |  |  |  | 93.448 | [14 empty] | VV | 2 | 4 | True | 1 | ROZPOCET
128 | K | 712341659 | Provedení povlakové krytiny střech do 10° pásy NAIP přitavením bodově |  |  | m2 | 384.21 | 0 |  | 0 |  |  |  | základní |  | 0 | 0.00036 | 0.13832 | 0 | 0 | 16 | K | 2 |  |  |  | ROZPOCET | 0 | 0 | 0 | 0 | 0 | 1 | 0 | 16 | -866947147
129 | M | 628321340 | pás těžký asfaltovaný |  |  | m2 | 441.842 | 0 |  | 0 |  |  |  | základní |  | 0 | 0.00388 | 1.7143 | 0 | 0 | 32 | M | 2 |  |  |  | ROZPOCET | 0 | 0 | 0 | 0 | 0 | 1 | 0 | 16 | -1322638319
130 | M | 6283213401 | pás těžký asfaltovaný -S03 |  |  | m2 | 101.514 | 0 |  | 0 |  |  |  | základní |  | 0 | 0.00388 | 0.39387 | 0 | 0 | 32 | M | 2 |  |  |  | ROZPOCET | 0 | 0 | 0 | 0 | 0 | 1 | 0 | 16 | 1589673275
131 | K | 7123416591 | Provedení povlakové krytiny střech do 10° pásy NAIP přitavením bodově-S03 |  |  | m2 | 88.273 | 0 |  | 0 |  |  |  | základní |  | 0 | 0.00036 | 0.031778 | 0 | 0 | 16 | K | 2 |  |  |  | ROZPOCET | 0 | 0 | 0 | 0 | 0 | 1 | 0 | 16 | 1397250212
132 | K | 712-pc 1 | D+m mPVC folie pro mechan.kotvení+ UV stabilní včetně doplnků a separační vrstvy-ochranná textilie 500g/m2-S01+2 |  |  | m2 | 409.917 | 0 |  | 0 |  |  |  | základní |  | 0 | 0 | 0 | 0 | 0 | 16 | K | 2 |  |  |  | ROZPOCET | 0 | 0 | 0 | 0 | 0 | 1 | 0 | 16 | -485274904
|  |  | (9,2+0,5)*(7,9+0,6)-2,5*1,9"S 02" |  |  |  | 77.7 | [14 empty] | VV | 2 | 2 | True | 0 | ROZPOCET
|  |  | Mezisoučet |  |  |  | 77.7 | [14 empty] | VV | 2 | 3 | True | 0 | ROZPOCET
|  |  | "S01"(22,27+0,75*2+0,25*2+0,1)*(5,96*2+0,75*2+0,25*2+0,1) |  |  |  | 341.667 | [14 empty] | VV | 2 | 2 | True | 0 | ROZPOCET
|  |  | -3,5*3,5+3,5*0,2*4 |  |  |  | -9.45 | [14 empty] | VV | 2 | 2 | True | 0 | ROZPOCET
|  |  | Mezisoučet |  |  |  | 332.217 | [14 empty] | VV | 2 | 3 | True | 0 | ROZPOCET
|  |  | Součet |  |  |  | 409.917 | [14 empty] | VV | 2 | 4 | True | 1 | ROZPOCET
133 | K | 712-pc 2 | D+m mPVC folie pro mechan.kotvení+ UV stabilní včetně doplnků a separační vrstvy-ochranná textilie 500g/m2-S03 |  |  | m2 | 96.113 | 0 |  | 0 |  |  |  | základní |  | 0 | 0 | 0 | 0 | 0 | 16 | K | 2 |  |  |  | ROZPOCET | 0 | 0 | 0 | 0 | 0 | 1 | 0 | 16 | -1829627454
|  |  | (0,7*2+9,3)*(5,9+0,8*2)*1,1-5,5*5,9*0,5 |  |  |  | 72.05 | [14 empty] | VV | 2 | 2 | True | 0 | ROZPOCET
|  |  | (0,75*2+4,75)*(0,75*2+5,5)*0,5*1,1 |  |  |  | 24.063 | [14 empty] | VV | 2 | 2 | True | 0 | ROZPOCET
|  |  | Součet |  |  |  | 96.113 | [14 empty] | VV | 2 | 4 | True | 1 | ROZPOCET
134 | K | 712-pc 3 | D+m vegetační substrát včetně výsadby+netk.polyprop.textilie,drenážní vrstva z plast.smyčk.folie,hydroakumul.vrstva z nopové folie,ochranná textilie-S03 |  |  | m2 | 38.433 | 0 |  | 0 |  |  |  | základní |  | 0 | 0.9 | 34.5897 | 0 | 0 | 16 | K | 2 |  |  |  | ROZPOCET | 0 | 0 | 0 | 0 | 0 | 1 | 0 | 16 | -1418009832
|  |  | 9,3*5,9-5,0*5,9 |  |  |  | 25.37 | [14 empty] | VV | 2 | 2 | True | 0 | ROZPOCET
|  |  | 4,75*5,5*0,5 |  |  |  | 13.063 | [14 empty] | VV | 2 | 2 | True | 0 | ROZPOCET
|  |  | Součet |  |  |  | 38.433 | [14 empty] | VV | 2 | 4 | True | 1 | ROZPOCET
135 | K | 712-pc 4 | D+m nopová folie-S15 |  |  | m2 | 7.139 | 0 |  | 0 |  |  |  | základní |  | 0 | 0.9 | 6.4251 | 0 | 0 | 16 | K | 2 |  |  |  | ROZPOCET | 0 | 0 | 0 | 0 | 0 | 1 | 0 | 16 | -630673636
|  |  | 0,5*5,9*1,1+5,9*0,6*1,1 |  |  |  | 7.139 | [14 empty] | VV | 2 | 2 | True | 1 | ROZPOCET
136 | K | 712-pc 5 | Demontáž stávající vegetační vrstvy včetně izolací v rozsahu S03+S04 a očištění podkladu |  |  | m2 | 85.715 | 0 |  | 0 |  |  |  | základní |  | 0 | 1.1 | 94.2865 | 0.006 | 0.51429 | 16 | K | 2 |  |  |  | ROZPOCET | 0 | 0 | 0 | 0 | 0 | 1 | 0 | 16 | -128473611
|  |  | 9,3*5,9-5*5,9 |  |  |  | 25.37 | [14 empty] | VV | 2 | 2 | True | 0 | ROZPOCET
|  |  | 4,75*5,5 |  |  |  | 26.125 | [14 empty] | VV | 2 | 2 | True | 0 | ROZPOCET
|  |  | 5,8*5,9 |  |  |  | 34.22 | [14 empty] | VV | 2 | 2 | True | 0 | ROZPOCET
|  |  | Součet |  |  |  | 85.715 | [14 empty] | VV | 2 | 4 | True | 1 | ROZPOCET
137 | K | 998712202 | Přesun hmot procentní pro krytiny povlakové v objektech v do 12 m |  |  | % | 0 | 0 |  | 0 |  |  |  | základní |  | 0 | 0 | 0 | 0 | 0 | 16 | K | 2 |  |  |  | ROZPOCET | 0 | 0 | 0 | 0 | 0 | 1 | 0 | 16 | 1224491402
| 713 - Izolace tepelné | [8 empty] | 0 | [5 empty] | 0 |  | 5.5696 |  | 0 | 2 | D | 1 |  |  |  | ROZPOCET | [6 empty] | 0
138 | K | 713111111 | Montáž izolace tepelné vrchem stropů volně kladenými rohožemi, pásy, dílci, deskami-klíny-S 01,02 |  |  | m2 | 317.388 | 0 |  | 0 |  |  |  | základní |  | 0 | 0 | 0 | 0 | 0 | 16 | K | 2 |  |  |  | ROZPOCET | 0 | 0 | 0 | 0 | 0 | 1 | 0 | 16 | -1315372940
|  |  | 9,2*7,9-2,5*1,9 |  |  |  | 67.93 | [14 empty] | VV | 2 | 2 | True | 0 | ROZPOCET
|  |  | Mezisoučet |  |  |  | 67.93 | [14 empty] | VV | 2 | 3 | True | 0 | ROZPOCET
|  |  | 22,27*11,92-4,0*4,0 |  |  |  | 249.458 | [14 empty] | VV | 2 | 2 | True | 0 | ROZPOCET
|  |  | Mezisoučet |  |  |  | 249.458 | [14 empty] | VV | 2 | 3 | True | 0 | ROZPOCET
|  |  | Součet |  |  |  | 317.388 | [14 empty] | VV | 2 | 4 | True | 1 | ROZPOCET
139 | K | 7131111111 | Montáž izolace tepelné vrchem stropů volně kladenými rohožemi, pásy, dílci, deskami-S01,02 |  |  | m2 | 317.39 | 0 |  | 0 |  |  |  | základní |  | 0 | 0 | 0 | 0 | 0 | 16 | K | 2 |  |  |  | ROZPOCET | 0 | 0 | 0 | 0 | 0 | 1 | 0 | 16 | -1100539236
|  |  | 67,93"02" |  |  |  | 67.93 | [14 empty] | VV | 2 | 2 | True | 0 | ROZPOCET
|  |  | 249,46"01" |  |  |  | 249.46 | [14 empty] | VV | 2 | 2 | True | 0 | ROZPOCET
|  |  | Součet |  |  |  | 317.39 | [14 empty] | VV | 2 | 4 | True | 1 | ROZPOCET
140 | M | 283723210 | deska z pěnového polystyrenu EPS 100 S 1000 x 500 x 200 mm-S 01+2 |  |  | m2 | 323.738 | 0 |  | 0 |  |  |  | základní |  | 0 | 0.005 | 1.6187 | 0 | 0 | 32 | M | 2 |  |  |  | ROZPOCET | 0 | 0 | 0 | 0 | 0 | 1 | 0 | 16 | -689150745
|  |  | 317,39*1,02 |  |  |  | 323.738 | [14 empty] | VV | 2 | 2 | True | 1 | ROZPOCET
141 | M | 283759130 | deska z pěnového polystyrenu EPS 100 S 1000 x 500 (1000) mm-klín S 02, S01 |  |  | m3 | 31.739 | 0 |  | 0 |  |  |  | základní |  | 0 | 0.025 | 0.79348 | 0 | 0 | 32 | M | 2 |  |  |  | ROZPOCET | 0 | 0 | 0 | 0 | 0 | 1 | 0 | 16 | -1483062393
|  |  | 67,930*0,1 |  |  |  | 6.793 | [14 empty] | VV | 2 | 2 | True | 0 | ROZPOCET
|  |  | 249,46*0,1 |  |  |  | 24.946 | [14 empty] | VV | 2 | 2 | True | 0 | ROZPOCET
|  |  | Součet |  |  |  | 31.739 | [14 empty] | VV | 2 | 4 | True | 1 | ROZPOCET
142 | M | 2837591301 | deska z pěnového polystyrenu EPS 100 S 1000 x 500 (1000) mm-klín S 03 |  |  | m3 | 5.03 | 0 |  | 0 |  |  |  | základní |  | 0 | 0.025 | 0.12575 | 0 | 0 | 32 | M | 2 |  |  |  | ROZPOCET | 0 | 0 | 0 | 0 | 0 | 1 | 0 | 16 | 1747602992
|  |  | (9,3*5,9-5,6*5,9*0,5)*0,11*1,02 |  |  |  | 4.303 | [14 empty] | VV | 2 | 2 | True | 0 | ROZPOCET
|  |  | 4,75*5*0,5*0,06*1,02 |  |  |  | 0.727 | [14 empty] | VV | 2 | 2 | True | 0 | ROZPOCET
|  |  | Součet |  |  |  | 5.03 | [14 empty] | VV | 2 | 4 | True | 1 | ROZPOCET
143 | K | 7131111112 | Montáž+dod. izolace tepelné vrchem deskami EPS 100 tl.100mm -kolem světlíku |  |  | m2 | 6.12 | 0 |  | 0 |  |  |  | základní |  | 0 | 0 | 0 | 0 | 0 | 16 | K | 2 |  |  |  | ROZPOCET | 0 | 0 | 0 | 0 | 0 | 1 | 0 | 16 | -278599927
|  |  | (4+3,5)*2*0,4*1,02 |  |  |  | 6.12 | [14 empty] | VV | 2 | 2 | True | 1 | ROZPOCET
144 | K | 7131111113 | Montáž izolace tepelné vrchem stropů volně kladenými rohožemi, pásy, dílci, deskami-S03 |  |  | m2 | 50.225 | 0 |  | 0 |  |  |  | základní |  | 0 | 0 | 0 | 0 | 0 | 16 | K | 2 |  |  |  | ROZPOCET | 0 | 0 | 0 | 0 | 0 | 1 | 0 | 16 | -300299094
|  |  | 9,3*5,9-5,6*5,9*0,5 |  |  |  | 38.35 | [14 empty] | VV | 2 | 2 | True | 0 | ROZPOCET
|  |  | 4,75*5*0,5 |  |  |  | 11.875 | [14 empty] | VV | 2 | 2 | True | 0 | ROZPOCET
|  |  | Součet |  |  |  | 50.225 | [14 empty] | VV | 2 | 4 | True | 1 | ROZPOCET
145 | K | 7131111114 | Montáž izolace tepelné vrchem stropů volně kladenými rohožemi, pásy, dílci, deskami-klíny-S 03 |  |  | m2 | 50.225 | 0 |  | 0 |  |  |  | základní |  | 0 | 0 | 0 | 0 | 0 | 16 | K | 2 |  |  |  | ROZPOCET | 0 | 0 | 0 | 0 | 0 | 1 | 0 | 16 | 92136891
|  |  | (9,3*5,9-5,6*5,9*0,5) |  |  |  | 38.35 | [14 empty] | VV | 2 | 2 | True | 0 | ROZPOCET
|  |  | 4,75*5*0,5 |  |  |  | 11.875 | [14 empty] | VV | 2 | 2 | True | 0 | ROZPOCET
|  |  | Součet |  |  |  | 50.225 | [14 empty] | VV | 2 | 4 | True | 1 | ROZPOCET
146 | K | 713111121 | Montáž izolace tepelné spodem stropů s uchycením drátem rohoží, pásů, dílců, desek-S 04 |  |  | m2 | 69.6 | 0 |  | 0 |  |  |  | základní |  | 0 | 0.0003 | 0.02088 | 0 | 0 | 16 | K | 2 |  |  |  | ROZPOCET | 0 | 0 | 0 | 0 | 0 | 1 | 0 | 16 | -405952263
|  |  | 34,8*2 |  |  |  | 69.6 | [14 empty] | VV | 2 | 2 | True | 1 | ROZPOCET
147 | M | 631481120 | deska minerální izolační 600x1200 mm tl.100 mm-S 04 |  |  | m2 | 69.6 | 0 |  | 0 |  |  |  | základní |  | 0 | 0.0028 | 0.19488 | 0 | 0 | 32 | M | 2 |  |  |  | ROZPOCET | 0 | 0 | 0 | 0 | 0 | 1 | 0 | 16 | 1730984643
|  |  | 34,800*2 |  |  |  | 69.6 | [14 empty] | VV | 2 | 2 | True | 1 | ROZPOCET
148 | K | 713121121 | Montáž izolace tepelné podlah volně kladenými rohožemi, pásy, dílci, deskami 2 vrstvy |  |  | m2 | 130.96 | 0 |  | 0 |  |  |  | základní |  | 0 | 0 | 0 | 0 | 0 | 16 | K | 2 |  |  |  | ROZPOCET | 0 | 0 | 0 | 0 | 0 | 1 | 0 | 16 | -432935715
|  |  | 2,0*2,2 |  |  |  | 4.4 | [14 empty] | VV | 2 | 2 | True | 0 | ROZPOCET
|  |  | 19,3*11,8-1,1*4,7*6-1,1*5,1*6-18,25*2,0 |  |  |  | 126.56 | [14 empty] | VV | 2 | 2 | True | 0 | ROZPOCET
|  |  | Součet |  |  |  | 130.96 | [14 empty] | VV | 2 | 4 | True | 1 | ROZPOCET
149 | M | 283759140 | deska z pěnového polystyrenu EPS 150 S 1000 x 500 x 100 mm |  |  | m2 | 267.158 | 0 |  | 0 |  |  |  | základní |  | 0 | 0.003 | 0.80147 | 0 | 0 | 32 | M | 2 |  |  |  | ROZPOCET | 0 | 0 | 0 | 0 | 0 | 1 | 0 | 16 | 1033491765
|  |  | 130,96*2*1,02 |  |  |  | 267.158 | [14 empty] | VV | 2 | 2 | True | 1 | ROZPOCET
150 | M | 283723090 | deska z pěnového polystyrenu EPS 100 S 1000 x 500 x 100 mm-2np u atiky stávající |  |  | m2 | 20.308 | 0 |  | 0 |  |  |  | základní |  | 0 | 0.0025 | 0.05077 | 0 | 0 | 32 | M | 2 |  |  |  | ROZPOCET | 0 | 0 | 0 | 0 | 0 | 1 | 0 | 16 | 933055205
|  |  | 19,910*1,02 |  |  |  | 20.308 | [14 empty] | VV | 2 | 2 | True | 1 | ROZPOCET
151 | M | 2837230903 | deska z pěnového polystyrenu EPS 100 S 1000 x 500 x 100 mm-2np -S03 |  |  | m2 | 51.306 | 0 |  | 0 |  |  |  | základní |  | 0 | 0.0025 | 0.12826 | 0 | 0 | 32 | M | 2 |  |  |  | ROZPOCET | 0 | 0 | 0 | 0 | 0 | 1 | 0 | 16 | 1075182429
|  |  | 50,3*1,02 |  |  |  | 51.306 | [14 empty] | VV | 2 | 2 | True | 1 | ROZPOCET
152 | M | 2837230901 | deska z pěnového polystyrenu EPS 100 S 1000 x 500 x 100 mm-2np u atiky S 01 |  |  | m2 | 53.168 | 0 |  | 0 |  |  |  | základní |  | 0 | 0.0025 | 0.13292 | 0 | 0 | 32 | M | 2 |  |  |  | ROZPOCET | 0 | 0 | 0 | 0 | 0 | 1 | 0 | 16 | -1822526721
|  |  | 52,125*1,02 |  |  |  | 53.168 | [14 empty] | VV | 2 | 2 | True | 1 | ROZPOCET
153 | M | 2837232102 | deska z pěnového polystyrenu EPS 100 S 1000 x 500 x 200 mm-u světlíku S01 |  |  | m2 | 7.65 | 0 |  | 0 |  |  |  | základní |  | 0 | 0.005 | 0.03825 | 0 | 0 | 32 | M | 2 |  |  |  | ROZPOCET | 0 | 0 | 0 | 0 | 0 | 1 | 0 | 16 | 580872666
154 | K | 713131141 | Montáž izolace tepelné stěn a základů lepením celoplošně rohoží, pásů, dílců, desek |  |  | m2 | 122.59 | 0 |  | 0 |  |  |  | základní |  | 0 | 0.006 | 0.73554 | 0 | 0 | 16 | K | 2 |  |  |  | ROZPOCET | 0 | 0 | 0 | 0 | 0 | 1 | 0 | 16 | -2023839133
|  |  | "sv"5*4,2+17,7*3,35 |  |  |  | 80.295 | [14 empty] | VV | 2 | 2 | True | 0 | ROZPOCET
|  |  | "sz"5,1*1,25 |  |  |  | 6.375 | [14 empty] | VV | 2 | 2 | True | 0 | ROZPOCET
|  |  | "jv"2,2*4,1+2,3*5,5+5*0,8+5*2,05 |  |  |  | 35.92 | [14 empty] | VV | 2 | 2 | True | 0 | ROZPOCET
|  |  | Součet |  |  |  | 122.59 | [14 empty] | VV | 2 | 4 | True | 1 | ROZPOCET
155 | M | 283760160 | deska fasádní polystyrénová soklová EPS SOKL 3000 1250 x 600 x 80 mm |  |  | m2 | 125.042 | 0 |  | 0 |  |  |  | základní |  | 0 | 0.0028 | 0.35012 | 0 | 0 | 32 | M | 2 |  |  |  | ROZPOCET | 0 | 0 | 0 | 0 | 0 | 1 | 0 | 16 | 1175526104
156 | K | 7131311411 | Montáž izolace tepelné stěn lepením celoplošně rohoží, pásů, dílců, desek-u atiky stávající |  |  | m2 | 19.91 | 0 |  | 0 |  |  |  | základní |  | 0 | 0.006 | 0.11946 | 0 | 0 | 16 | K | 2 |  |  |  | ROZPOCET | 0 | 0 | 0 | 0 | 0 | 1 | 0 | 16 | 73824291
|  |  | 19,5*1,1-1,4*1,1 |  |  |  | 19.91 | [14 empty] | VV | 2 | 2 | True | 1 | ROZPOCET
157 | K | 713131142 | Montáž izolace tepelné stěn lepením celoplošně desek- u atiky S 01 tl.100mm |  |  | m2 | 52.125 | 0 |  | 0 |  |  |  | základní |  | 0 | 0.006 | 0.31275 | 0 | 0 | 16 | K | 2 |  |  |  | ROZPOCET | 0 | 0 | 0 | 0 | 0 | 1 | 0 | 16 | -1507753749
|  |  | (22,27+0,28+11,92+0,28)*2*0,75 |  |  |  | 52.125 | [14 empty] | VV | 2 | 2 | True | 1 | ROZPOCET
[7 empty] | 0 | [14 empty] | VV | 2 | 2 | True | 0 | ROZPOCET
158 | K | 713131143 | Montáž izolace tepelné stěn lepením celoplošně desek- u atiky S 01 tl.200mm |  |  | m2 | 7.5 | 0 |  | 0 |  |  |  | základní |  | 0 | 0.006 | 0.045 | 0 | 0 | 16 | K | 2 |  |  |  | ROZPOCET | 0 | 0 | 0 | 0 | 0 | 1 | 0 | 16 | -930666321
|  |  | (3,5+0,5+3,5)*2*0,5 |  |  |  | 7.5 | [14 empty] | VV | 2 | 2 | True | 1 | ROZPOCET
[7 empty] | 0 | [14 empty] | VV | 2 | 2 | True | 0 | ROZPOCET
159 | K | 713131144 | Montáž izolace tepelné stěn lepením celoplošně desek- u atiky S 15 tl.100mm |  |  | m2 | 9.44 | 0 |  | 0 |  |  |  | základní |  | 0 | 0.006 | 0.05664 | 0 | 0 | 16 | K | 2 |  |  |  | ROZPOCET | 0 | 0 | 0 | 0 | 0 | 1 | 0 | 16 | 1380070748
|  |  | 0,8*5,9*2 |  |  |  | 9.44 | [14 empty] | VV | 2 | 2 | True | 1 | ROZPOCET
[7 empty] | 0 | [14 empty] | VV | 2 | 2 | True | 0 | ROZPOCET
160 | M | 283764220 | deska z extrudovaného polystyrénu XPS 300 SF 100 mm-s15 |  |  | m2 | 9.629 | 0 |  | 0 |  |  |  | základní |  | 0 | 0.003 | 0.028887 | 0 | 0 | 32 | M | 2 |  |  |  | ROZPOCET | 0 | 0 | 0 | 0 | 0 | 1 | 0 | 16 | -834434676
|  |  | 9,440*1,02 |  |  |  | 9.629 | [14 empty] | VV | 2 | 2 | True | 1 | ROZPOCET
161 | K | 713191132 | Montáž izolace tepelné podlah, stropů vrchem nebo střech překrytí separační fólií z PE |  |  | m2 | 130.96 | 0 |  | 0 |  |  |  | základní |  | 0 | 0 | 0 | 0 | 0 | 16 | K | 2 |  |  |  | ROZPOCET | 0 | 0 | 0 | 0 | 0 | 1 | 0 | 16 | -1459565871
162 | M | 283231500 | fólie separační PE bal. 100 m2 |  |  | m2 | 144.056 | 0 |  | 0 |  |  |  | základní |  | 0 | 0.00011 | 0.015846 | 0 | 0 | 32 | M | 2 |  |  |  | ROZPOCET | 0 | 0 | 0 | 0 | 0 | 1 | 0 | 16 | 274273471
163 | K | 713-pozn.1 | D+m systémové EPS desky pro podlahové vytápění (s nopy)-není ve stavební části |  |  | m2 | 281.05 | 0 |  | 0 |  |  |  | základní |  | 0 | 0 | 0 | 0 | 0 | 16 | K | 2 |  |  |  | ROZPOCET | 0 | 0 | 0 | 0 | 0 | 1 | 0 | 16 | 299007081
164 | K | 998713202 | Přesun hmot procentní pro izolace tepelné v objektech v do 12 m |  |  | % | 0 | 0 |  | 0 |  |  |  | základní |  | 0 | 0 | 0 | 0 | 0 | 16 | K | 2 |  |  |  | ROZPOCET | 0 | 0 | 0 | 0 | 0 | 1 | 0 | 16 | -249071996
| 721 - Zdravotechnika | [8 empty] | 0 | [5 empty] | 0 |  | 0.01384 |  | 0 | 2 | D | 1 |  |  |  | ROZPOCET | [6 empty] | 0
165 | K | 721-pc 1 | ZTI-viz příloha |  |  | sada | 1 | 0 |  | 0 |  |  |  | základní |  | 0 | 0.01384 | 0.01384 | 0 | 0 | 16 | K | 2 |  |  |  | ROZPOCET | 0 | 0 | 0 | 0 | 0 | 1 | 0 | 16 | 49247367
| 733 - Ústřední vytápění | [8 empty] | 0 | [5 empty] | 0 |  | 0.00105 |  | 0 | 2 | D | 1 |  |  |  | ROZPOCET | [6 empty] | 0
166 | K | 733-pol.1 | UT-viz příloha |  |  | sada | 1 | 0 |  | 0 |  |  |  | základní |  | 0 | 0.00105 | 0.00105 | 0 | 0 | 16 | K | 2 |  |  |  | ROZPOCET | 0 | 0 | 0 | 0 | 0 | 1 | 0 | 16 | -972391831
| 741 - Elektroinstalace | [8 empty] | 0 | [5 empty] | 0 |  | 0 |  | 0 | 2 | D | 1 |  |  |  | ROZPOCET | [6 empty] | 0
167 | K | 741-pol.1 | Elektro |  |  | kus | 1 | 0 |  | 0 |  |  |  | základní |  | 0 | 0 | 0 | 0 | 0 | 16 | K | 2 |  |  |  | ROZPOCET | 0 | 0 | 0 | 0 | 0 | 1 | 0 | 16 | -871040115
| 763 - Konstrukce suché výstavby | [8 empty] | 0 | [5 empty] | 0 |  | 9.4227 |  | 0 | 2 | D | 1 |  |  |  | ROZPOCET | [6 empty] | 0
168 | K | 763113315 | SDK předstěna-SDK konstr.250mm od vnitřní hrany sendv.panelu včetně zapravení u oken |  |  | m2 | 123.487 | 0 |  | 0 |  |  |  | základní |  | 0 | 0.04602 | 5.6829 | 0 | 0 | 16 | K | 2 |  |  |  | ROZPOCET | 0 | 0 | 0 | 0 | 0 | 1 | 0 | 16 | -284867370
|  |  | (19,45+11,7+19,45+1,65)*3,0 |  |  |  | 156.75 | [14 empty] | VV | 2 | 2 | True | 0 | ROZPOCET
|  |  | Mezisoučet |  |  |  | 156.75 | [14 empty] | VV | 2 | 3 | True | 0 | ROZPOCET
|  |  | -2,05*1,55*3-1,6*2,65-2,05*1,8*2 |  |  |  | -21.153 | [14 empty] | VV | 2 | 2 | True | 0 | ROZPOCET
|  |  | -1,2*1,8-4,1*1,8*3+1,102 |  |  |  | -23.198 | [14 empty] | VV | 2 | 2 | True | 0 | ROZPOCET
|  |  | Mezisoučet |  |  |  | -44.351 | [14 empty] | VV | 2 | 3 | True | 0 | ROZPOCET
|  |  | 44,35*0,25 |  |  |  | 11.088 | [14 empty] | VV | 2 | 2 | True | 0 | ROZPOCET
|  |  | Součet |  |  |  | 123.487 | [14 empty] | VV | 2 | 4 | True | 1 | ROZPOCET
169 | K | 763121455 | SDK stěna předsazená tl 150 mm profil CW+UW 100 desky 2xDF 12,5 TI 50 mm EI 45-vyneseno pomocí ocel.úhelníků v instal.kanálu |  |  | m2 | 34.329 | 0 |  | 0 |  |  |  | základní |  | 0 | 0.02822 | 0.96876 | 0 | 0 | 16 | K | 2 |  |  |  | ROZPOCET | 0 | 0 | 0 | 0 | 0 | 1 | 0 | 16 | -986867180
|  |  | "132"(2,0+0,15+6,225)*(2,85+1,6)-1,4*2,1 |  |  |  | 34.329 | [14 empty] | VV | 2 | 2 | True | 1 | ROZPOCET
170 | K | 763121714 | SDK stěna předsazená základní penetrační nátěr |  |  | m2 | 157.816 | 0 |  | 0 |  |  |  | základní |  | 0 | 0.0001 | 0.015782 | 0 | 0 | 16 | K | 2 |  |  |  | ROZPOCET | 0 | 0 | 0 | 0 | 0 | 1 | 0 | 16 | -1829931608
|  |  | 123,487+34,329 |  |  |  | 157.816 | [14 empty] | VV | 2 | 2 | True | 1 | ROZPOCET
171 | K | 763131751 | Montáž parotěsné zábrany do SDK podhledu |  |  | m2 | 346.95 | 0 |  | 0 |  |  |  | základní |  | 0 | 0 | 0 | 0 | 0 | 16 | K | 2 |  |  |  | ROZPOCET | 0 | 0 | 0 | 0 | 0 | 1 | 0 | 16 | -1506252285
172 | M | 283292210 | fólie parotěsná |  |  | m2 | 381.645 | 0 |  | 0 |  |  |  | základní |  | 0 | 0.00017 | 0.06488 | 0 | 0 | 32 | M | 2 |  |  |  | ROZPOCET | 0 | 0 | 0 | 0 | 0 | 1 | 0 | 16 | -592097957
173 | K | 763135101 | Montáž SDK kazetového podhledu z kazet 600x600 mm na zavěšenou viditelnou nosnou konstrukci |  |  | m2 | 346.95 | 0 |  | 0 |  |  |  | základní |  | 0 | 0.00139 | 0.48226 | 0 | 0 | 16 | K | 2 |  |  |  | ROZPOCET | 0 | 0 | 0 | 0 | 0 | 1 | 0 | 16 | 896414101
|  |  | 39,9+26,1"1" |  |  |  | 66 | [14 empty] | VV | 2 | 2 | True | 0 | ROZPOCET
|  |  | "2"7,5+4,1+14,2+221,45+33,7 |  |  |  | 280.95 | [14 empty] | VV | 2 | 2 | True | 0 | ROZPOCET
|  |  | Součet |  |  |  | 346.95 | [14 empty] | VV | 2 | 4 | True | 1 | ROZPOCET
174 | M | 590305850 | podhled kazetový 600 x 600 mm |  |  | m2 | 364.298 | 0 |  | 0 |  |  |  | základní |  | 0 | 0.006 | 2.1858 | 0 | 0 | 32 | M | 2 |  |  |  | ROZPOCET | 0 | 0 | 0 | 0 | 0 | 1 | 0 | 16 | -1966802286
175 | K | 763-pc 1 | D+m opláštění otvoru světlíku SDK na profily |  |  | m2 | 16.1 | 0 |  | 0 |  |  |  | základní |  | 0 | 0.00139 | 0.022379 | 0 | 0 | 16 | K | 2 |  |  |  | ROZPOCET | 0 | 0 | 0 | 0 | 0 | 1 | 0 | 16 | -1277705116
|  |  | 3,5*4*1,15 |  |  |  | 16.1 | [14 empty] | VV | 2 | 2 | True | 1 | ROZPOCET
176 | K | 998763201 | Přesun hmot procentní pro dřevostavby v objektech v do 12 m |  |  | % | 0 | 0 |  | 0 |  |  |  | základní |  | 0 | 0 | 0 | 0 | 0 | 16 | K | 2 |  |  |  | ROZPOCET | 0 | 0 | 0 | 0 | 0 | 1 | 0 | 16 | 1804633214
| 764 - Konstrukce klempířské | [8 empty] | 0 | [5 empty] | 0 |  | 1.0869 |  | 0 | 2 | D | 1 |  |  |  | ROZPOCET | [6 empty] | 0
177 | K | 764111667 | 316-opláštění atiky ze spodní části fasádními plechov.kazetami včetně kotvení-Pz plech opatřený polyester.lakem barva šedá |  |  | m2 | 44.58 | 0 |  | 0 |  |  |  | základní |  | 0 | 0.00759 | 0.33836 | 0 | 0 | 16 | K | 2 |  |  |  | ROZPOCET | 0 | 0 | 0 | 0 | 0 | 1 | 0 | 16 | 984402269
178 | K | 764212663 | 311-Okapový plech včetně kotvení z Pz s povrchovou úpravou-popl.plech rš 250 mm |  |  | m | 7.9 | 0 |  | 0 |  |  |  | základní |  | 0 | 0.00227 | 0.017933 | 0 | 0 | 16 | K | 2 |  |  |  | ROZPOCET | 0 | 0 | 0 | 0 | 0 | 1 | 0 | 16 | 1803487040
179 | K | 764216642 | 300-306-Oplechování rovných parapetů vč.kotvení z Pz s povrchovou úpravou-lakovanýv plech rš 200 mm |  |  | m | 42.35 | 0 |  | 0 |  |  |  | základní |  | 0 | 0.00216 | 0.091476 | 0 | 0 | 16 | K | 2 |  |  |  | ROZPOCET | 0 | 0 | 0 | 0 | 0 | 1 | 0 | 16 | 201795688
|  |  | 1*3+1,2*1+2*1+2,05*5+2,7*1+4,1*3+5,45*2 |  |  |  | 42.35 | [14 empty] | VV | 2 | 2 | True | 1 | ROZPOCET
180 | K | 7642166R2 | 309-Úhelník vnitřní včetně kotvení z Pz s povrchovou úpravou-popl.plech rš 100 mm |  |  | m | 188.22 | 0 |  | 0 |  |  |  | základní |  | 0 | 0.00093 | 0.17504 | 0 | 0 | 16 | K | 2 |  |  |  | ROZPOCET | 0 | 0 | 0 | 0 | 0 | 1 | 0 | 16 | 1800820956
181 | K | 7642166R3 | 310-Stěnová lišta včetně kotvení z Pz s povrchovou úpravou -popl.plech rš 70 mm |  |  | m | 29.4 | 0 |  | 0 |  |  |  | základní |  | 0 | 0.00093 | 0.027342 | 0 | 0 | 16 | K | 2 |  |  |  | ROZPOCET | 0 | 0 | 0 | 0 | 0 | 1 | 0 | 16 | -1920919073
182 | K | 764218604 | 307-atiková okapnice vč. kotvení z Pz s upraveným povrchem -popl.plech rš 200 mm,atiková okapnice háková rš.300mm |  |  | m | 81.7 | 0 |  | 0 |  |  |  | základní |  | 0 | 0.00291 | 0.23775 | 0 | 0 | 16 | K | 2 |  |  |  | ROZPOCET | 0 | 0 | 0 | 0 | 0 | 1 | 0 | 16 | -1282706022
183 | K | 764511602 | 312-Žlab podokapní půlkruhový vč.háků,čel.hrdel a pod. z Pz lakovaný DN =160mm |  |  | m | 7.65 | 0 |  | 0 |  |  |  | základní |  | 0 | 0.00174 | 0.013311 | 0 | 0 | 16 | K | 2 |  |  |  | ROZPOCET | 0 | 0 | 0 | 0 | 0 | 1 | 0 | 16 | 1890816162
184 | K | 7642166R1 | 308-Úhelní k vnější včetně kotvení z Pz s povrchovou úpravou -popl.plech rš 100 mm |  |  | m | 142.22 | 0 |  | 0 |  |  |  | základní |  | 0 | 0.00093 | 0.13226 | 0 | 0 | 16 | K | 2 |  |  |  | ROZPOCET | 0 | 0 | 0 | 0 | 0 | 1 | 0 | 16 | 182532450
185 | K | 764511602R | 313-Žlab podokapní půlkruhový vč.háků,čel.hrdel a pod. z Pz lakov.plech DN =125mm |  |  | m | 12.1 | 0 |  | 0 |  |  |  | základní |  | 0 | 0.00174 | 0.021054 | 0 | 0 | 16 | K | 2 |  |  |  | ROZPOCET | 0 | 0 | 0 | 0 | 0 | 1 | 0 | 16 | 1891307041
186 | K | 764518623 | 314-přímá odpadní trouba kruh.průřezu pr.125mm, včetně zděří a okapov.kotlíku (celkem 2 svody) z Pz lakovaný |  |  | m | 6.9 | 0 |  | 0 |  |  |  | základní |  | 0 | 0.00286 | 0.019734 | 0 | 0 | 16 | K | 2 |  |  |  | ROZPOCET | 0 | 0 | 0 | 0 | 0 | 1 | 0 | 16 | -2057512395
187 | K | 764518623R | 315-přímá odpadní trouba kruh.průřezu pr.100mm, včetně zděří a okapov.kotlíku (celkem 2 svody) z Pz lakovaný |  |  | m | 4.4 | 0 |  | 0 |  |  |  | základní |  | 0 | 0.00286 | 0.012584 | 0 | 0 | 16 | K | 2 |  |  |  | ROZPOCET | 0 | 0 | 0 | 0 | 0 | 1 | 0 | 16 | 842162157
188 | K | 998764202 | Přesun hmot procentní pro konstrukce klempířské v objektech v do 12 m |  |  | % | 0 | 0 |  | 0 |  |  |  | základní |  | 0 | 0 | 0 | 0 | 0 | 16 | K | 2 |  |  |  | ROZPOCET | 0 | 0 | 0 | 0 | 0 | 1 | 0 | 16 | 1491861149
| 766 - Konstrukce truhlářské | [8 empty] | 0 | [5 empty] | 0 |  | 0 |  | 0 | 2 | D | 1 |  |  |  | ROZPOCET | [6 empty] | 0
189 | K | 766-PC 1 | 200-D+m 80/197 dř.dveře vni jednokř.plné-lamino šedé,hladké,otočné,polodr. do ocel.zárubně DZD pro zděné příčky tl.125mm,3 závěsy,barva zár.kovově stříbrná (2x synt.nátěr) bez prahu,klika-klika,včetně štítku,zámek se zaj.páčkou a ukazatelem volno/obsaz |  |  | kus | 1 | 0 |  | 0 |  |  |  | základní |  | 0 | 0 | 0 | 0 | 0 | 16 | K | 2 |  |  |  | ROZPOCET | 0 | 0 | 0 | 0 | 0 | 1 | 0 | 16 | -1220501861
190 | K | 766-PC 2 | 201-D+m 90/197 dř.dveře vni jednokř.plné-lamino šedé,hladké,otočné,polodr. do oc.zár.DZD pro zděné příčky tl.125mm,3 závěsy,barva zár.kovově stříbrná (2x synt.nátěr) bez prahu,klika-klika,včetně štítku,zámek s cylind.vložkou+el.zámek s čtečkou na karty |  |  | kus | 18 | 0 |  | 0 |  |  |  | základní |  | 0 | 0 | 0 | 0 | 0 | 16 | K | 2 |  |  |  | ROZPOCET | 0 | 0 | 0 | 0 | 0 | 1 | 0 | 16 | -1653773197
191 | K | 766-PC 3 | 202-D+m 200/265 hliník.dveře dvoukř.s nadsvětl.otočné.průchod 2x90/210 dv.výpln plná,nadsv.s pevným čirým bezp.skleml,barva rámu a křídel kovově stříbrná (2x synt.nát) bez prahu,klika-klika,vč. štítku,zámek s bezp.vložkou+el.zámek s čtečkou na karty |  |  | kus | 2 | 0 |  | 0 |  |  |  | základní |  | 0 | 0 | 0 | 0 | 0 | 16 | K | 2 |  |  |  | ROZPOCET | 0 | 0 | 0 | 0 | 0 | 1 | 0 | 16 | -1139714587
192 | K | 766-PC 4 | 203-D+m200/265 hliník.dveře dvoukř.s nadsv.otočné.průchod 2x90/210 dv.výpln dveří a nadsv.čirým bezp.sklem.nadsv.-P.zaskl,barva rámu a křídel kovově stříbrná (2x synt.nát) bez prahu,klika-klika,vč. štítku,zámek s bezp.vložkou+el.zámek s čtečkou na karty |  |  | kus | 1 | 0 |  | 0 |  |  |  | základní |  | 0 | 0 | 0 | 0 | 0 | 16 | K | 2 |  |  |  | ROZPOCET | 0 | 0 | 0 | 0 | 0 | 1 | 0 | 16 | -1255995572
193 | K | 766-PC 5 | 204-D+m EW30-CDP3.hlin.dveře dvoukř.s nadsv160/265otočné průchod akt.90/210 dv.výpln dveří+nadsv.čirým bezp.sklem.nadsv.-P.zaskl,barva rámu a křídel kovov.stříbrná(2x synt.nát)bez prahu,klika-kl,vč. štítku,zámek s bezp.vložkou+el.zámek s čtečkou na karty |  |  | kus | 1 | 0 |  | 0 |  |  |  | základní |  | 0 | 0 | 0 | 0 | 0 | 16 | K | 2 |  |  |  | ROZPOCET | 0 | 0 | 0 | 0 | 0 | 1 | 0 | 16 | -371280194
194 | K | 766-PC 6 | 205-D+m hlin.dveře dvoukř.s nadsv160/265otočné průchod 90/210 dv.výpln dveří+nadsv.čirým bezp.sklem.nadsv.-P.zaskl,barva rámu a křídel kovov.stříbrná(2x synt.nát)bez prahu,klika-kl,vč. štítku,zámek s cylindr.vložkou+el.zámek s čtečkou na karty |  |  | kus | 1 | 0 |  | 0 |  |  |  | základní |  | 0 | 0 | 0 | 0 | 0 | 16 | K | 2 |  |  |  | ROZPOCET | 0 | 0 | 0 | 0 | 0 | 1 | 0 | 16 | -677186826
195 | K | 766-PC 7 | 206-D+m 2x90/197 dř.dveře vni jednokř.plné-lamino šedé,hl,otočné,polodr. do ocel.zár.DZD pro zděné příčky tl.125mm,3 závěsy,barva zár.kovově stříbrná (2x synt.nátěr) bez prahu,klika-klika,včetně štítku,zámek s cylind.vložkou+el.zámek s čtečkou na karty |  |  | kus | 1 | 0 |  | 0 |  |  |  | základní |  | 0 | 0 | 0 | 0 | 0 | 16 | K | 2 |  |  |  | ROZPOCET | 0 | 0 | 0 | 0 | 0 | 1 | 0 | 16 | -1049554614
196 | K | 766-PC 8 | 207-D+m hlin.dveře dvoukř.s nadsv+2boční světl270/275otoč.průchod 90/210 dv.výpln dveří+nadsv.čirým bezp.sklem.nadsv.světl-P.,barva rámu a křídel kovov.stříbrná(2x synt.nát)bez prahu,klika-kl,vč. štítku,zámek s bezp.vložkou+el.zámek s čtečkou na karty |  |  | kus | 1 | 0 |  | 0 |  |  |  | základní |  | 0 | 0 | 0 | 0 | 0 | 16 | K | 2 |  |  |  | ROZPOCET | 0 | 0 | 0 | 0 | 0 | 1 | 0 | 16 | -518505800
197 | K | 766-PC 9 | 208-D+m hlin.proskl.stěna s dveřmi dvoukř.s nadsv160+195/265otoč.průchod 90/210 dv.výpln dveří+nadsv.čirým bezp.sklem.nadsv.světl-P.,barva rámu a křídel kovov.stříbrná(2x synt.nát)práh,klika-kl,vč. štítku,zámek s bezp.vložkou+el.zámek s čtečkou na karty |  |  | kus | 1 | 0 |  | 0 |  |  |  | základní |  | 0 | 0 | 0 | 0 | 0 | 16 | K | 2 |  |  |  | ROZPOCET | 0 | 0 | 0 | 0 | 0 | 1 | 0 | 16 | -779935447
198 | K | 766-PC 10 | 500-D+M venk.hliník.žaluzie-vč.plech.kastlíku 120x200mm s povrch.úpravou šedé barvy,vč.kotvení a ovládání,š lamel 80mm,ovl.elektrické |  |  | kus | 1 | 0 |  | 0 |  |  |  | základní |  | 0 | 0 | 0 | 0 | 0 | 16 | K | 2 |  |  |  | ROZPOCET | 0 | 0 | 0 | 0 | 0 | 1 | 0 | 16 | -1852428707
|  |  | 1 |  |  |  | 1 | [14 empty] | VV | 2 | 2 | True | 1 | ROZPOCET
199 | K | 766-PC 11 | 501-D+M venk.hliník.žaluzie-vč.plech.kastlíku 200/155mm s povrch.úpravou šedé barvy,vč.kotvení a ovládání,š lamel 80mm,ovl.elektrické |  |  | kus | 1 | 0 |  | 0 |  |  |  | základní |  | 0 | 0 | 0 | 0 | 0 | 16 | K | 2 |  |  |  | ROZPOCET | 0 | 0 | 0 | 0 | 0 | 1 | 0 | 16 | 994571053
|  |  | 1 |  |  |  | 1 | [14 empty] | VV | 2 | 2 | True | 1 | ROZPOCET
200 | K | 766-PC 12 | 502-D+m venk.hliník.žaluzie-vč.plech.kastlíku 205/180mm s povrch.úpravou šedé barvy,vč.kotvení a ovládání,š lamel 80mm,ovl.elektrické |  |  | kus | 1 | 0 |  | 0 |  |  |  | základní |  | 0 | 0 | 0 | 0 | 0 | 16 | K | 2 |  |  |  | ROZPOCET | 0 | 0 | 0 | 0 | 0 | 1 | 0 | 16 | 1352560281
|  |  | 1 |  |  |  | 1 | [14 empty] | VV | 2 | 2 | True | 1 | ROZPOCET
201 | K | 766-PC 13 | 503-D+m venk.hliník.žaluzie-vč.plech.kastlíku 410/180mm s povrch.úpravou šedé barvy,vč.kotvení a ovládání,š lamel 80mm,ovl.elektrické |  |  | kus | 1 | 0 |  | 0 |  |  |  | základní |  | 0 | 0 | 0 | 0 | 0 | 16 | K | 2 |  |  |  | ROZPOCET | 0 | 0 | 0 | 0 | 0 | 1 | 0 | 16 | 990726013
|  |  | 1 |  |  |  | 1 | [14 empty] | VV | 2 | 2 | True | 1 | ROZPOCET
202 | K | 766-PC 14 | 504-d+m dělící příčka záchodové kabiny 310/200 vč.dveří š.600,zámek zadlab.ovládaný otočn.knoflíkem se signal.obsazení kabiny,mat.vysokotl.lamino z třískové desky tl.28mm v komb.s hl.prof. s povrch.úpravou malaminová folie,podp.nohy nerez nastavit.v 150m |  |  | m2 | 5.74 | 0 |  | 0 |  |  |  | základní |  | 0 | 0 | 0 | 0 | 0 | 16 | K | 2 |  |  |  | ROZPOCET | 0 | 0 | 0 | 0 | 0 | 1 | 0 | 16 | 718528031
|  |  | 5,74 |  |  |  | 5.74 | [14 empty] | VV | 2 | 2 | True | 1 | ROZPOCET
203 | K | 766-PC 15 | 100-D+m plast.okno 100/100cm,jednokř,O,S s mikroventilací,zasklení izol.dvojsklem, Uw=1,2W/(m2xK,kování celoobvod,sklápěcí, ovlád.klika,těsnění celoobv.přítlačné,,barva vínově červená,vni parapet š.350mm |  |  | m2 | 2 | 0 |  | 0 |  |  |  | základní |  | 0 | 0 | 0 | 0 | 0 | 16 | K | 2 |  |  |  | ROZPOCET | 0 | 0 | 0 | 0 | 0 | 1 | 0 | 16 | -1535928841
|  |  | 2 |  |  |  | 2 | [14 empty] | VV | 2 | 2 | True | 1 | ROZPOCET
204 | K | 766-PC 16 | 101-D+m požární hlinikové okno 100/100cm,jednokř,pevné,protip.zasklení EW 30,,zasklení protipož.dvojsklem, Uw=1,2W/(m2xK,barva vínově červená,vni parapet š.350mm |  |  | m2 | 1 | 0 |  | 0 |  |  |  | základní |  | 0 | 0 | 0 | 0 | 0 | 16 | K | 2 |  |  |  | ROZPOCET | 0 | 0 | 0 | 0 | 0 | 1 | 0 | 16 | -950800245
|  |  | 1 |  |  |  | 1 | [14 empty] | VV | 2 | 2 | True | 1 | ROZPOCET
205 | K | 766-PC 17 | 102-D+m plast.okno 200/100cm,jednokř,O,S s mikroventilací,zasklení izol.dvojsklem, Uw=1,2W/(m2xK,kování celoobvod,sklápěcí, ovlád.klika,těsnění celoobv.přítlačné,barva vínově červená,vni parapet š.200mm |  |  | m2 | 1 | 0 |  | 0 |  |  |  | základní |  | 0 | 0 | 0 | 0 | 0 | 16 | K | 2 |  |  |  | ROZPOCET | 0 | 0 | 0 | 0 | 0 | 1 | 0 | 16 | -640463329
|  |  | 1 |  |  |  | 1 | [14 empty] | VV | 2 | 2 | True | 1 | ROZPOCET
206 | K | 766-PC 18 | 103-D+m plast.okno 120/180cm,jednokř,se spodním světlíkemO,S s mikroventilací,zasklení izol.dvojskl-reflexni sklo,světlík P,Uw=1,2W/(m2xK,kování celoobvod,sklápěcí, ovlád.klika,těsnění celoobv.přítlačné,,barva vínově červená,vni parapet š.200mm |  |  | m2 | 1 | 0 |  | 0 |  |  |  | základní |  | 0 | 0 | 0 | 0 | 0 | 16 | K | 2 |  |  |  | ROZPOCET | 0 | 0 | 0 | 0 | 0 | 1 | 0 | 16 | -90848158
|  |  | 1 |  |  |  | 1 | [14 empty] | VV | 2 | 2 | True | 1 | ROZPOCET
207 | K | 766-PC 19 | 104-D+m plast.okno 205/155cm dvoukř,1xO,1XO,S s mikroventilací,zasklení izol.dvojskl-reflexni sklo ,Uw=1,2W/(m2xK,kování celoobvod,sklápěcí, ovlád.klika,těsnění celoobv.přítlačné,,barva vínově červená,vni parapet š.200mm |  |  | m2 | 1 | 0 |  | 0 |  |  |  | základní |  | 0 | 0 | 0 | 0 | 0 | 16 | K | 2 |  |  |  | ROZPOCET | 0 | 0 | 0 | 0 | 0 | 1 | 0 | 16 | -1380694551
|  |  | 1 |  |  |  | 1 | [14 empty] | VV | 2 | 2 | True | 1 | ROZPOCET
208 | K | 766-PC 20 | 105-D+m plast.okno 205/180cm dvoukř,se spodním světlík1xO,1XO,S s mikroventilací,světlík P,zasklení izol.dvojskl-reflexni sklo ,Uw=1,2W/(m2xK,kování celoobvod,sklápěcí, ovlád.klika,těsnění celoobv.přítlačné,,barva vínově červená,vni parapet š.200mm |  |  | m2 | 2 | 0 |  | 0 |  |  |  | základní |  | 0 | 0 | 0 | 0 | 0 | 16 | K | 2 |  |  |  | ROZPOCET | 0 | 0 | 0 | 0 | 0 | 1 | 0 | 16 | 1280466526
|  |  | 2 |  |  |  | 2 | [14 empty] | VV | 2 | 2 | True | 1 | ROZPOCET
209 | K | 766-PC 21 | 106-D+m plast.okno 410/180cm 2xdvoukř,se spodn.světlík1xO,1XO,S s mikroventilací,světlík P,zasklení izol.dvojskl-reflexni sklo,Uw=1,2W/(m2xK,kování celoobvod,sklápěcí, ovlád.klika,těsnění celoobv.přítlačné,,barva vínově červená,vni parapet š.200mm |  |  | m2 | 3 | 0 |  | 0 |  |  |  | základní |  | 0 | 0 | 0 | 0 | 0 | 16 | K | 2 |  |  |  | ROZPOCET | 0 | 0 | 0 | 0 | 0 | 1 | 0 | 16 | 1610558866
|  |  | 3 |  |  |  | 3 | [14 empty] | VV | 2 | 2 | True | 1 | ROZPOCET
210 | K | 766-PC 22 | 107-D+m plast.okno 545/195cm 4dílné,s 1XO,S s mikroventilací,3 díly-P,zasklení izol.dvojskl-reflexni sklo,Uw=1,2W/(m2xK,kování celoobvod,sklápěcí, ovlád.klika,těsnění celoobv.přítlačné,,barva vínově červená,vni parapet š.200mm |  |  | m2 | 1 | 0 |  | 0 |  |  |  | základní |  | 0 | 0 | 0 | 0 | 0 | 16 | K | 2 |  |  |  | ROZPOCET | 0 | 0 | 0 | 0 | 0 | 1 | 0 | 16 | 791524006
|  |  | 1 |  |  |  | 1 | [14 empty] | VV | 2 | 2 | True | 1 | ROZPOCET
211 | K | 766-PC 23 | 108-D+m plast.okno 545/195cm 4dílné,s 1XO,S s mikroventilací,3 díly-P,zasklení izol.dvojskl-reflexni sklo,Uw=1,2W/(m2xK,kování celoobvod,sklápěcí, ovlád.klika,těsnění celoobv.přítlačné,,barva vínově červená,vni parapet š.200mm |  |  | m2 | 1 | 0 |  | 0 |  |  |  | základní |  | 0 | 0 | 0 | 0 | 0 | 16 | K | 2 |  |  |  | ROZPOCET | 0 | 0 | 0 | 0 | 0 | 1 | 0 | 16 | 1699524521
|  |  | 1 |  |  |  | 1 | [14 empty] | VV | 2 | 2 | True | 1 | ROZPOCET
212 | K | 766-PC 24 | 109-D+m hlin.proskl.stěna,dveře dvoukř.s nadsv+2boční světl.255/295,otoč.průch.90/220,zaskl.bezp.izol.dvojsklem.nadsv.světl-P.,barva rámu a křídel vínově červená,prah,klika-kl,vč. štítku,zámek s bezp.vložkou+el.zámek s čtečkou na karty |  |  | kus | 1 | 0 |  | 0 |  |  |  | základní |  | 0 | 0 | 0 | 0 | 0 | 16 | K | 2 |  |  |  | ROZPOCET | 0 | 0 | 0 | 0 | 0 | 1 | 0 | 16 | 1458818451
213 | K | 766-PC 25 | 110-D+m hlin.proskl.stěna 270/295,zaskl.bezp.izol.dvojsklem.pevné zaskl.,barva vcínově červená,Uw=1,2W/(m2xK) |  |  | kus | 1 | 0 |  | 0 |  |  |  | základní |  | 0 | 0 | 0 | 0 | 0 | 16 | K | 2 |  |  |  | ROZPOCET | 0 | 0 | 0 | 0 | 0 | 1 | 0 | 16 | 251598070
214 | K | 766-PC 26 | 111-D+m bezp.hliník.dveře dvoukř s nadsvětlíkem200/265,dveřní výpln plná,zaskl.bezp.izol.dvojsklem.světlík pevné zaskl.,práh,barva vínově červená,Uw=1,2W/(m2xK),kování klika-kl.štítek,zámek s bezp.vložkou+el.zámek na karty,RC 6 |  |  | kus | 1 | 0 |  | 0 |  |  |  | základní |  | 0 | 0 | 0 | 0 | 0 | 16 | K | 2 |  |  |  | ROZPOCET | 0 | 0 | 0 | 0 | 0 | 1 | 0 | 16 | -1625438335
215 | K | 766-PC 27 | 112-D+m hliník.dveře dvoukř s nadsvětlíkem200/265,dveřní výpln plná,zaskl.izol.dvojsklem.světlík pevné zaskl.,práh,barva vínově červená,Uw=1,2W/(m2xK),kování klika-kl.štítek,zámek s bezp.vložkou+el.zámek na karty |  |  | kus | 1 | 0 |  | 0 |  |  |  | základní |  | 0 | 0 | 0 | 0 | 0 | 16 | K | 2 |  |  |  | ROZPOCET | 0 | 0 | 0 | 0 | 0 | 1 | 0 | 16 | 1267957843
216 | K | 766-PC 28 | 113-D+m jehlanový hliníkový střešní světlík 365/365cm ,pevné zaskl.izol.bezp.dvojsklem,horní kalené,dolní s bezp.folií Uw=1,4W/(m2xK) |  |  | kus | 1 | 0 |  | 0 |  |  |  | základní |  | 0 | 0 | 0 | 0 | 0 | 16 | K | 2 |  |  |  | ROZPOCET | 0 | 0 | 0 | 0 | 0 | 1 | 0 | 16 | 996116862
217 | K | 766-pc 29 | Posunutí dveří u místnosti 204 včetně stavebního zapravení |  |  | kus | 1 | 0 |  | 0 |  |  |  | základní |  | 0 | 0 | 0 | 0 | 0 | 16 | K | 2 |  |  |  | ROZPOCET | 0 | 0 | 0 | 0 | 0 | 1 | 0 | 16 | 1725956572
|  |  | 1 |  |  |  | 1 | [14 empty] | VV | 2 | 2 | True | 1 | ROZPOCET
218 | K | 998766202 | Přesun hmot procentní pro konstrukce truhlářské v objektech v do 12 m |  |  | % | 0 | 0 |  | 0 |  |  |  | základní |  | 0 | 0 | 0 | 0 | 0 | 16 | K | 2 |  |  |  | ROZPOCET | 0 | 0 | 0 | 0 | 0 | 1 | 0 | 16 | -226730478
| 767 - Konstrukce zámečnické | [8 empty] | 0 | [5 empty] | 0 |  | 159.2698 |  | 0 | 2 | D | 1 |  |  |  | ROZPOCET | [6 empty] | 0
219 | K | 767-pc 1 | 400-D+m ocelová podpůrná konstrukce-pro upevnění obv.pláště a obv.výplní otvorů-ocel.jekl 120/120/6-úprava 2x z nátěr na kovové prvky oc.jekl 214,9bm,patní plechy3,84m2 |  |  | sada | 1 | 0 |  | 0 |  |  |  | základní |  | 0 | 0.00015 | 0.00015 | 0 | 0 | 16 | K | 2 |  |  |  | ROZPOCET | 0 | 0 | 0 | 0 | 0 | 1 | 0 | 16 | -1959788347
|  |  | 1 |  |  |  | 1 | [14 empty] | VV | 2 | 2 | True | 1 | ROZPOCET
220 | K | 767-pc 2 | 401-D+m konstr.spoj.chodby 2np-sloupy-ocel.jekl 120/120/6,úprava 2x z nátěr na kovové prvky oc.jekl 11,7bm,patní plech 1,0m2 |  |  | sada | 1 | 0 |  | 0 |  |  |  | základní |  | 0 | 0.00015 | 0.00015 | 0 | 0 | 16 | K | 2 |  |  |  | ROZPOCET | 0 | 0 | 0 | 0 | 0 | 1 | 0 | 16 | -937482009
|  |  | 1 |  |  |  | 1 | [14 empty] | VV | 2 | 2 | True | 1 | ROZPOCET
221 | K | 767-pc 3 | 402-D+m konstr.spoj.chodby 2np-podélníky-ocel.nosníky I 180-2ks,dl.=12,3m,úprava 2x z nátěr na kovové prvky |  |  | sada | 1 | 0 |  | 0 |  |  |  | základní |  | 0 | 0.00015 | 0.00015 | 0 | 0 | 16 | K | 2 |  |  |  | ROZPOCET | 0 | 0 | 0 | 0 | 0 | 1 | 0 | 16 | 679160668
|  |  | 1 |  |  |  | 1 | [14 empty] | VV | 2 | 2 | True | 1 | ROZPOCET
222 | K | 767-pc 4 | 403-D+m konstr.spoj.chodby 2np-příčníky-ocel.nosníky HEB 140-3ks,dl.=16,35m,úprava 2x z nátěr na kovové prvky |  |  | sada | 1 | 0 |  | 0 |  |  |  | základní |  | 0 | 0.00015 | 0.00015 | 0 | 0 | 16 | K | 2 |  |  |  | ROZPOCET | 0 | 0 | 0 | 0 | 0 | 1 | 0 | 16 | -2091780384
|  |  | 1 |  |  |  | 1 | [14 empty] | VV | 2 | 2 | True | 1 | ROZPOCET
223 | K | 767-pc 5 | 404-D+m konstr.spoj.chodby 2np-vazníky-ocel.nosníky HEB 140-1ks,dl.=6,15m,úprava 2x z nátěr na kovové prvky |  |  | sada | 1 | 0 |  | 0 |  |  |  | základní |  | 0 | 0.00015 | 0.00015 | 0 | 0 | 16 | K | 2 |  |  |  | ROZPOCET | 0 | 0 | 0 | 0 | 0 | 1 | 0 | 16 | 182241383
|  |  | 1 |  |  |  | 1 | [14 empty] | VV | 2 | 2 | True | 1 | ROZPOCET
224 | K | 767-pc 6 | 405-D+m konstr.atiky-ocel.jekl 80/80/4-dl.125bm,patní plechy 18m2, ,úprava pozinkování |  |  | sada | 1 | 0 |  | 0 |  |  |  | základní |  | 0 | 0.00015 | 0.00015 | 0 | 0 | 16 | K | 2 |  |  |  | ROZPOCET | 0 | 0 | 0 | 0 | 0 | 1 | 0 | 16 | 732390785
|  |  | 1 |  |  |  | 1 | [14 empty] | VV | 2 | 2 | True | 1 | ROZPOCET
225 | K | 767-pc 7 | 405-D+m konstr.atiky-konstr.jez horní a boční strany opláštěna OSB deskami tl.24mm |  |  | m2 | 105 | 0 |  | 0 |  |  |  | základní |  | 0 | 0.00015 | 0.01575 | 0 | 0 | 16 | K | 2 |  |  |  | ROZPOCET | 0 | 0 | 0 | 0 | 0 | 1 | 0 | 16 | 1935917717
|  |  | 105 |  |  |  | 105 | [14 empty] | VV | 2 | 2 | True | 1 | ROZPOCET
226 | K | 767-pc 8 | 406-d+m ocelové konzoly přesahu střechy 1np-jekl 60/60/6-12,75bm,vč.kotvení 17ks,úprava pozinkování,patníplechy 0,4m2 |  |  | sada | 1 | 0 |  | 0 |  |  |  | základní |  | 0 | 0.00015 | 0.00015 | 0 | 0 | 16 | K | 2 |  |  |  | ROZPOCET | 0 | 0 | 0 | 0 | 0 | 1 | 0 | 16 | -201654309
|  |  | 1 |  |  |  | 1 | [14 empty] | VV | 2 | 2 | True | 1 | ROZPOCET
227 | K | 767-pc 9 | 406-D+m oc.konzoly přesahu střechy 1np-konstr.je z vrchní strany opláštěna OSB deskami tl.30mm |  |  | m2 | 3.6 | 0 |  | 0 |  |  |  | základní |  | 0 | 0.00015 | 0.00054 | 0 | 0 | 16 | K | 2 |  |  |  | ROZPOCET | 0 | 0 | 0 | 0 | 0 | 1 | 0 | 16 | -2104325956
|  |  | 3,6 |  |  |  | 3.6 | [14 empty] | VV | 2 | 2 | True | 1 | ROZPOCET
228 | K | 767-pc 11 | 408-D+m podlaha z pororoštu vč.konsrukce -místnost č.131,133-svařované podl.pororošty 1000x1000mm,ulož.a uchycené na ocel.válc.profilech I100,pororošt 36,8bm |  |  | sada | 1 | 0 |  | 0 |  |  |  | základní |  | 0 | 0.00015 | 0.00015 | 0 | 0 | 16 | K | 2 |  |  |  | ROZPOCET | 0 | 0 | 0 | 0 | 0 | 1 | 0 | 16 | -77232103
|  |  | 1 |  |  |  | 1 | [14 empty] | VV | 2 | 2 | True | 1 | ROZPOCET
229 | K | 767-pc 10 | 407-D+m podlaha z pororoštu vč.konsrukce -místnost č.131,133-svařované podl.pororošty 1000x1000mm,ulož.a uchycené na ocel.válc.profilech I100,pororošt 31m2,I 100-36,8bm |  |  | sada | 1 | 0 |  | 0 |  |  |  | základní |  | 0 | 0.00015 | 0.00015 | 0 | 0 | 16 | K | 2 |  |  |  | ROZPOCET | 0 | 0 | 0 | 0 | 0 | 1 | 0 | 16 | -2003282673
|  |  | 1 |  |  |  | 1 | [14 empty] | VV | 2 | 2 | True | 1 | ROZPOCET
230 | K | 767-pc 12 | 409-D+m Lemování instal.kanálů pod serverovými jednotkami-L50/50/5-111,6bm+oc.pásovna 50/4-34bm |  |  | sada | 1 | 0 |  | 0 |  |  |  | základní |  | 0 | 0.00015 | 0.00015 | 0 | 0 | 16 | K | 2 |  |  |  | ROZPOCET | 0 | 0 | 0 | 0 | 0 | 1 | 0 | 16 | -1369439812
|  |  | 1 |  |  |  | 1 | [14 empty] | VV | 2 | 2 | True | 1 | ROZPOCET
231 | K | 767-pc 13 | 410-D+m ocelový žebřík pro výlez na střechu 400 x 4300mm ,uprava povrch.pozinkování |  |  | kus | 1 | 0 |  | 0 |  |  |  | základní |  | 0 | 0.00015 | 0.00015 | 0 | 0 | 16 | K | 2 |  |  |  | ROZPOCET | 0 | 0 | 0 | 0 | 0 | 1 | 0 | 16 | -1353553912
|  |  | 1 |  |  |  | 1 | [14 empty] | VV | 2 | 2 | True | 1 | ROZPOCET
232 | K | 767-pc 14 | D+m obvodový plášt z lehkých sendvič.panelů tl.100mm, U= 0,21 W/m2K-S 06 |  |  | m2 | 278.95 | 0 |  | 0 |  |  |  | základní |  | 0 | 0.00015 | 0.041842 | 0 | 0 | 16 | K | 2 |  |  |  | ROZPOCET | 0 | 0 | 0 | 0 | 0 | 1 | 0 | 16 | -815876202
|  |  | "sv"5*(7,65-3,5)+17,7*(7,65-1,885) |  |  |  | 122.791 | [14 empty] | VV | 2 | 2 | True | 0 | ROZPOCET
|  |  | -4,1*1,8*3-2,1*2,1 |  |  |  | -26.55 | [14 empty] | VV | 2 | 2 | True | 0 | ROZPOCET
|  |  | Mezisoučet |  |  |  | 96.241 | [14 empty] | VV | 2 | 3 | True | 0 | ROZPOCET
|  |  | "jv"4,5*(7,65-3,5)+5,0*(7,65-0,38+4,15)*0,5+0,7*7,76 |  |  |  | 52.657 | [14 empty] | VV | 2 | 2 | True | 0 | ROZPOCET
|  |  | 2,2*(7,65-4,03)-2*1-1*1-2,6*2,75 |  |  |  | -2.186 | [14 empty] | VV | 2 | 2 | True | 0 | ROZPOCET
|  |  | 5,9*2,26*2-5,45*1,95*2"jv+sz" |  |  |  | 5.413 | [14 empty] | VV | 2 | 2 | True | 0 | ROZPOCET
|  |  | Mezisoučet |  |  |  | 55.884 | [14 empty] | VV | 2 | 3 | True | 0 | ROZPOCET
|  |  | "sz"12,4*(7,65+0,1)-5,0*2,0*0,5-2,05*1,8*2-1,2*1,8-1,8*2,65 |  |  |  | 76.79 | [14 empty] | VV | 2 | 2 | True | 0 | ROZPOCET
|  |  | Mezisoučet |  |  |  | 76.79 | [14 empty] | VV | 2 | 3 | True | 0 | ROZPOCET
|  |  | "D-D"9,5*(7,65-4,7)-2,05*1,55*3+5,0*2,95+5,8*1,1+2,45*4,25 |  |  |  | 50.035 | [14 empty] | VV | 2 | 2 | True | 0 | ROZPOCET
|  |  | Mezisoučet |  |  |  | 50.035 | [14 empty] | VV | 2 | 3 | True | 0 | ROZPOCET
|  |  | Součet |  |  |  | 278.95 | [14 empty] | VV | 2 | 4 | True | 1 | ROZPOCET
233 | K | 767-pc 15 | D+m střešní plášt z lehkých sendv.panelů U= 0,21 W/m2K tl.100mm-S 04 |  |  | m2 | 34.8 | 0 |  | 0 |  |  |  | základní |  | 0 | 1.5 | 52.2 | 0 | 0 | 16 | K | 2 |  |  |  | ROZPOCET | 0 | 0 | 0 | 0 | 0 | 1 | 0 | 16 | 2033002894
|  |  | 2,9*2*6,0 |  |  |  | 34.8 | [14 empty] | VV | 2 | 2 | True | 1 | ROZPOCET
234 | K | 767-pc 16 | D+m římsa - ocelová konstrukce- obklad z fasádních plechových kazet -S 01 |  |  | m | 71.34 | 0 |  | 0 |  |  |  | základní |  | 0 | 1.5 | 107.01 | 0 | 0 | 16 | K | 2 |  |  |  | ROZPOCET | 0 | 0 | 0 | 0 | 0 | 1 | 0 | 16 | 572750756
235 | K | 998767202 | Přesun hmot procentní pro zámečnické konstrukce v objektech v do 12 m |  |  | % | 0 | 0 |  | 0 |  |  |  | základní |  | 0 | 0 | 0 | 0 | 0 | 16 | K | 2 |  |  |  | ROZPOCET | 0 | 0 | 0 | 0 | 0 | 1 | 0 | 16 | 988437263
| 771 - Podlahy z dlaždic | [8 empty] | 0 | [5 empty] | 0 |  | 8.7641 |  | 0 | 2 | D | 1 |  |  |  | ROZPOCET | [6 empty] | 0
236 | K | 771474113 | Montáž soklíků z dlaždic keramických rovných flexibilní lepidlo v do 100 mm |  |  | m | 133.7 | 0 |  | 0 |  |  |  | základní |  | 0 | 0.00062 | 0.082894 | 0 | 0 | 16 | K | 2 |  |  |  | ROZPOCET | 0 | 0 | 0 | 0 | 0 | 1 | 0 | 16 | 1255193895
|  |  | (3,0+2,65*3+1,55+5,45+19,45+11,7+0,4*4+0,5*4+0,3*7+0,4)*2 |  |  |  | 110.4 | [14 empty] | VV | 2 | 2 | True | 0 | ROZPOCET
|  |  | (5,6+6,05)*2 |  |  |  | 23.3 | [14 empty] | VV | 2 | 2 | True | 0 | ROZPOCET
|  |  | Součet |  |  |  | 133.7 | [14 empty] | VV | 2 | 4 | True | 1 | ROZPOCET
237 | M | 597613120 | sokl 30 x 8 x 0,8 cm |  |  | m | 147.07 | 0 |  | 0 |  |  |  | základní |  | 0 | 0.00036 | 0.052945 | 0 | 0 | 32 | M | 2 |  |  |  | ROZPOCET | 0 | 0 | 0 | 0 | 0 | 1 | 0 | 16 | -1199725357
238 | K | 771574115 | Montáž podlah keramických hladkých lepených flexibilním lepidlem do 22 ks/m2 |  |  | m2 | 281.05 | 0 |  | 0 |  |  |  | základní |  | 0 | 0.00345 | 0.96962 | 0 | 0 | 16 | K | 2 |  |  |  | ROZPOCET | 0 | 0 | 0 | 0 | 0 | 1 | 0 | 16 | -1642950714
|  |  | 7,5+4,15+14,2+221,5+33,7 |  |  |  | 281.05 | [14 empty] | VV | 2 | 2 | True | 1 | ROZPOCET
239 | M | 597611350 | dlaždice keramické - předběžná cena 350 Kř/m2 |  |  | m2 | 309.155 | 0 |  | 0 |  |  |  | základní |  | 0 | 0.018 | 5.5648 | 0 | 0 | 32 | M | 2 |  |  |  | ROZPOCET | 0 | 0 | 0 | 0 | 0 | 1 | 0 | 16 | -1904081971
240 | K | 771579191 | Příplatek k montáž podlah keramických za plochu do 5 m2 |  |  | m2 | 4.11 | 0 |  | 0 |  |  |  | základní |  | 0 | 0 | 0 | 0 | 0 | 16 | K | 2 |  |  |  | ROZPOCET | 0 | 0 | 0 | 0 | 0 | 1 | 0 | 16 | -1256949288
241 | K | 771579196 | Příplatek k montáž podlah keramických za spárování tmelem dvousložkovým |  |  | m2 | 281.05 | 0 |  | 0 |  |  |  | základní |  | 0 | 0 | 0 | 0 | 0 | 16 | K | 2 |  |  |  | ROZPOCET | 0 | 0 | 0 | 0 | 0 | 1 | 0 | 16 | 1608401446
242 | K | 771591111 | Podlahy penetrace podkladu |  |  | m2 | 281.05 | 0 |  | 0 |  |  |  | základní |  | 0 | 0.0003 | 0.084315 | 0 | 0 | 16 | K | 2 |  |  |  | ROZPOCET | 0 | 0 | 0 | 0 | 0 | 1 | 0 | 16 | -717843226
243 | K | 771990111 | Vyrovnání podkladu samonivelační stěrkou tl 4 mm pevnosti 15 Mpa |  |  | m2 | 281.05 | 0 |  | 0 |  |  |  | základní |  | 0 | 0.00715 | 2.0095 | 0 | 0 | 16 | K | 2 |  |  |  | ROZPOCET | 0 | 0 | 0 | 0 | 0 | 1 | 0 | 16 | -1094025144
244 | K | 998771202 | Přesun hmot procentní pro podlahy z dlaždic v objektech v do 12 m |  |  | % | 0 | 0 |  | 0 |  |  |  | základní |  | 0 | 0 | 0 | 0 | 0 | 16 | K | 2 |  |  |  | ROZPOCET | 0 | 0 | 0 | 0 | 0 | 1 | 0 | 16 | -1048005609
| 781 - Dokončovací práce - obklady | [8 empty] | 0 | [5 empty] | 0 |  | 0.26804 |  | 0 | 2 | D | 1 |  |  |  | ROZPOCET | [6 empty] | 0
245 | K | 781474114 | Montáž obkladů vnitřních keramických hladkých do 22 ks/m2 lepených flexibilním lepidlem |  |  | m2 | 15.62 | 0 |  | 0 |  |  |  | základní |  | 0 | 0.003 | 0.04686 | 0 | 0 | 16 | K | 2 |  |  |  | ROZPOCET | 0 | 0 | 0 | 0 | 0 | 1 | 0 | 16 | -1787729231
|  |  | (2,65+1,55)*2*2,05-0,8*2"wc" |  |  |  | 15.62 | [14 empty] | VV | 2 | 2 | True | 1 | ROZPOCET
246 | M | 597610390 | obkládačky keramické -př.cena 350kč/m2 |  |  | m2 | 17.182 | 0 |  | 0 |  |  |  | základní |  | 0 | 0.0126 | 0.21649 | 0 | 0 | 32 | M | 2 |  |  |  | ROZPOCET | 0 | 0 | 0 | 0 | 0 | 1 | 0 | 16 | 2089874155
247 | K | 781479191 | Příplatek k montáži obkladů vnitřních keramických hladkých za plochu do 10 m2 |  |  | m2 | 15.62 | 0 |  | 0 |  |  |  | základní |  | 0 | 0 | 0 | 0 | 0 | 16 | K | 2 |  |  |  | ROZPOCET | 0 | 0 | 0 | 0 | 0 | 1 | 0 | 16 | -190299729
248 | K | 781479196 | Příplatek k montáži obkladů vnitřních keramických hladkých za spárování tmelem dvousložkovým |  |  | m2 | 15.62 | 0 |  | 0 |  |  |  | základní |  | 0 | 0 | 0 | 0 | 0 | 16 | K | 2 |  |  |  | ROZPOCET | 0 | 0 | 0 | 0 | 0 | 1 | 0 | 16 | 1222075101
249 | K | 781495111 | Penetrace podkladu vnitřních obkladů |  |  | m2 | 15.62 | 0 |  | 0 |  |  |  | základní |  | 0 | 0.0003 | 0.004686 | 0 | 0 | 16 | K | 2 |  |  |  | ROZPOCET | 0 | 0 | 0 | 0 | 0 | 1 | 0 | 16 | -1367567597
250 | K | 998781202 | Přesun hmot procentní pro obklady keramické v objektech v do 12 m |  |  | % | 0 | 0 |  | 0 |  |  |  | základní |  | 0 | 0 | 0 | 0 | 0 | 16 | K | 2 |  |  |  | ROZPOCET | 0 | 0 | 0 | 0 | 0 | 1 | 0 | 16 | -460978365
| 783 - Dokončovací práce - nátěry | [8 empty] | 0 | [5 empty] | 0 |  | 0.00558 |  | 0 | 2 | D | 1 |  |  |  | ROZPOCET | [6 empty] | 0
251 | K | 783315101 | Jednonásobný syntetický standardní mezinátěr zámečnických konstrukcí-kovově stříbrná-záruben u dveří 200,201 |  |  | m2 | 23.25 | 0 |  | 0 |  |  |  | základní |  | 0 | 0.00012 | 0.00279 | 0 | 0 | 16 | K | 2 |  |  |  | ROZPOCET | 0 | 0 | 0 | 0 | 0 | 1 | 0 | 16 | 1242750524
252 | K | 783317101 | Krycí jednonásobný syntetický standardní nátěr zámečnických konstrukcí-kovově stříbrná |  |  | m2 | 23.25 | 0 |  | 0 |  |  |  | základní |  | 0 | 0.00012 | 0.00279 | 0 | 0 | 16 | K | 2 |  |  |  | ROZPOCET | 0 | 0 | 0 | 0 | 0 | 1 | 0 | 16 | 1144804493
| 784 - Dokončovací práce - malby a tapety | [8 empty] | 0 | [5 empty] | 0 |  | 0.621 |  | 0 | 2 | D | 1 |  |  |  | ROZPOCET | [6 empty] | 0
253 | K | 784181101 | Základní akrylátová jednonásobná penetrace podkladu v místnostech výšky do 3,80m |  |  | m2 | 1200.73 | 0 |  | 0 |  |  |  | základní |  | 0 | 0.0002 | 0.24015 | 0 | 0 | 16 | K | 2 |  |  |  | ROZPOCET | 0 | 0 | 0 | 0 | 0 | 1 | 0 | 16 | -603476757
|  |  | 141,46"2"+"1"818,47+240,8 |  |  |  | 1200.73 | [14 empty] | VV | 2 | 2 | True | 1 | ROZPOCET
254 | K | 784221101 | Dvojnásobné bílé malby ze směsí za sucha dobře otěruvzdorných v místnostech do 3,80 m |  |  | m2 | 1200.73 | 0 |  | 0 |  |  |  | základní |  | 0 | 0.00029 | 0.34821 | 0 | 0 | 16 | K | 2 |  |  |  | ROZPOCET | 0 | 0 | 0 | 0 | 0 | 1 | 0 | 16 | -817330205
255 | K | 784-pc 1 | Dvojnásobné bílé malby SDK |  |  | m2 | 192 | 0 |  | 0 |  |  |  | základní |  | 0 | 0.00017 | 0.03264 | 0 | 0 | 16 | K | 2 |  |  |  | ROZPOCET | 0 | 0 | 0 | 0 | 0 | 1 | 0 | 16 | -1267066482
|  |  | 35"1" |  |  |  | 35 | [14 empty] | VV | 2 | 2 | True | 0 | ROZPOCET
|  |  | 157 |  |  |  | 157 | [14 empty] | VV | 2 | 2 | True | 0 | ROZPOCET
|  |  | Součet |  |  |  | 192 | [14 empty] | VV | 2 | 4 | True | 1 | ROZPOCET
| VRN - Vedlejší rozpočtové náklady | [8 empty] | 0 | [5 empty] | 0 |  | 0 |  | 0 | 5 | D | 0 |  |  |  | ROZPOCET | [6 empty] | 0
| VRN3 - Zařízení staveniště | [8 empty] | 0 | [5 empty] | 0 |  | 0 |  | 0 | 5 | D | 1 |  |  |  | ROZPOCET | [6 empty] | 0
256 | K | 030001000 | Zařízení staveniště |  |  | sada | 1 | 0 |  | 0 |  |  |  | základní |  | 0 | 0 | 0 | 0 | 0 | 1024 | K | 2 |  |  |  | ROZPOCET | 0 | 0 | 0 | 0 | 0 | 1 | 0 | 1024 | 447391084
| VP - Vícepráce | [8 empty] | 0 | [11 empty] | D | 0 |  |  |  | PN | [6 empty] | 0
| K | [8 empty] | 0 |  |  |  | základní | [7 empty] | PN | 1 |  |  |  | PN | 0 | 0 | 0 | 0 | 0 | 1 | 0
| K | [8 empty] | 0 |  |  |  | základní | [7 empty] | PN | 1 |  |  |  | PN | 0 | 0 | 0 | 0 | 0 | 1 | 0
| K | [8 empty] | 0 |  |  |  | základní | [7 empty] | PN | 1 |  |  |  | PN | 0 | 0 | 0 | 0 | 0 | 1 | 0
| K | [8 empty] | 0 |  |  |  | základní | [7 empty] | PN | 1 |  |  |  | PN | 0 | 0 | 0 | 0 | 0 | 1 | 0
| K | [8 empty] | 0 |  |  |  | základní | [7 empty] | PN | 1 |  |  |  | PN | 0 | 0 | 0 | 0 | 0 | 1 | 0