## FVE rozpočet
Fotovoltaické panely |  | 72 | ks
Minimální výkon FV panelu | min. 460 Wp
Minimální účinnost FV panelu | min. 20 % účinnost
Doporučený rozměr | 1909 x 1134 x 30 mm
Záruka: | min. 10letá produktová záruka
min. 20letá linární záruka na výkon s max.poklesem na 80 % výkonu
Střídač |  | 1 | ks
Minimální výkon střídače | min. 30 kW
Minimální euro účinnost středače | min. 98%
Kompatibilita se solárími optimizéry
počet fází | 3
Optimizéry |  | 72 | ks
Maximální účinnost | max. 99,4 %
Montážní systém |  | 72 | ks
Hliníková
konstrukce na střechu
Elektromateriál
DC kabeláž a příslušenství |  | 1 | ks
DC rozvaděč |  | 1 | ks
AC rozvaděč |  | 1 | ks
Zemníci pospojení |  | 1 | ks
AC jištění |  | 1 | ks
Monitoring |  | 1 | ks
Kabelové trasy, jističe, optimizéry a příslušenství |  | 1 | ks
Lišty, chráničky, rozváděče, drobný materiál |  | 1 | ks
Montáž systému
Kompletní instalace panelů vč. zapojení
Zapojení optimizérů/dálkovych odpojovačů
Úprava hlavního rozvaděče pro vyvedení výkonu z FVE
Přidání ovládacího a vypínacího prvku do elektroměrového rozvaděče a příprava elektr. rozvaděče pro UTP
Realizační projekt FVE
Výchozí revize komletní elektročásti FVE
Příprava podkladů pro DS a součinnost při uvedení FVE do trvalého provozu(UTP)
Elektroinstalace, technické zprovoznění, nastavení spínání, řízení a odpínaní FVE, nastavení ochran a zaškolení obsluhy
Zřízení staveniště, pojišteni, doprava lidí a materiálu
Celková cena bez DPH |  |  |  | 0
Note on A40: Komplexní oživení instalace - spuštění střídače, nastavení ochran, omezení přetoků dle požadavků PDS, zkušební provoz. Testování bezpečnostní funkce optimizérů. Zavedení optimizérů do monitorovací platformy. FTP kat6a (data měření import/export, připojení k internetu). Zajištění dostatečného signálu WIFI v místě instalace měniče, který je potřeba pro správnou funkci monitoringu.