## Rekapitulace stavby
Export Komplet | [27 empty] | 2.0 | ZAMOK |  |  |  |  | False | False | {d9b5d94c-b084-47b6-b42d-3852e0b3295c}
[33 empty] | 0,01 | 21
[33 empty] | 0,01 | 12
|  | REKAPITULACE STAVBY | [17 empty] | v --- níže se nacházejí doplnkové a pomocné údaje k sestavám --- v | [11 empty] | Návod na vyplnění | 0,001
|  | Kód: |  |  |  |  | 2401300 | [24 empty] | Měnit lze pouze buňky se žlutým podbarvením! 1) na prvním listu Rekapitulace stavby vyplňte v sestavě a) Souhrnný list - údaje o Uchazeči (přenesou se do ostatních sestav i v jiných listech) b) Rekapitulace objektů - potřebné Ostatní náklady 2) na vybraných listech vyplňte v sestavě a) Krycí list - údaje o Uchazeči, pokud se liší od údajů o Uchazeči na Souhrnném listu (údaje se přenesou do ostatních sestav v daném listu) b) Rekapitulace rozpočtu - potřebné Ostatní náklady c) Celkové náklady za stavbu - ceny u položek - množství, pokud má žluté podbarvení - a v případě potřeby poznámku (ta je ve skrytém sloupci) | 0,01
|  | Stavba: |  |  |  |  | DZR Lichovy | [25 empty] | 0,01
|  | KSO: | [13 empty] | CC-CZ: | [16 empty] | 0,01
|  | Místo: |  |  |  |  | Lichovy | [8 empty] | Datum: |  | 22. 5. 2024 | [14 empty] | 0,01
0,01
|  | Zadavatel: | [13 empty] | IČ: | [16 empty] | 0,01
[16 empty] | DIČ: | [16 empty] | 0,01
0,01
|  | Uchazeč: | [13 empty] | IČ: |  | Vyplň údaj | [14 empty] | 0,01
|  |  | Vyplň údaj | [12 empty] | DIČ: |  | Vyplň údaj | [14 empty] | 0,01
False
|  | Projektant: | [13 empty] | IČ: |  | 27831132 | [14 empty] | False
|  |  | SPZ Design, s.r.o. | [12 empty] | DIČ: |  | CZ27831132 | [14 empty] | True
0,01
|  | Zpracovatel: | [13 empty] | IČ: | [16 empty] | 0,01
[16 empty] | DIČ: | [16 empty] | True
Poznámka:
|  | Cena bez DPH | [13 empty] | 0
[8 empty] | Sazba daně |  |  | Základ daně |  |  |  |  | Výše daně
|  | DPH |  | základní |  |  |  | 21% |  |  | 0 |  |  |  |  | 0
|  |  |  | snížená |  |  |  | 12% |  |  | 0 |  |  |  |  | 0
|  |  |  | zákl. přenesená |  |  |  | 21% |  |  | 0 |  |  |  |  | 0
|  |  |  | sníž. přenesená |  |  |  | 12% |  |  | 0 |  |  |  |  | 0
|  |  |  | nulová |  |  |  | 0% |  |  | 0 |  |  |  |  | 0
|  | Cena s DPH | [6 empty] | v |  |  | CZK |  |  |  | 0
|  | Projektant | [11 empty] | Zpracovatel
|  | Datum a podpis: | [7 empty] | Razítko |  |  |  | Datum a podpis: |  |  | Razítko
|  | Objednavatel | [11 empty] | Uchazeč
|  | Datum a podpis: | [7 empty] | Razítko |  |  |  | Datum a podpis: |  |  | Razítko
REKAPITULACE OBJEKTŮ STAVBY A SOUPISŮ PRACÍ
| Kód: | [6 empty] | 2401300
| Stavba: | [6 empty] | DZR Lichovy
| Místo: | [6 empty] | Lichovy | [6 empty] | Datum: |  | 22. 5. 2024
| Zadavatel: | [13 empty] | Projektant: |  | SPZ Design, s.r.o. |  |  | Informatívní údaje z listů zakázek
| Uchazeč: | [13 empty] | Zpracovatel:
| Kód |  |  |  | Popis | [7 empty] | Cena bez DPH [CZK] |  |  |  |  | Cena s DPH [CZK] | Typ | z toho Ostat. náklady [CZK] | DPH [CZK] | Normohodiny [h] | DPH základní [CZK] | DPH snížená [CZK] | DPH základní přenesená [CZK] | DPH snížená přenesená [CZK] | Základna DPH základní | Základna DPH snížená | Základna DPH zákl. přenesená | Základna DPH sníž. přenesená | Základna DPH nulová
| Náklady z rozpočtů | [11 empty] | 0 |  |  |  |  | 0 |  | 0 | 0 | 0 | 0 | 0 | 0 | 0 | 0 | 0 | 0 | 0 | 0 |  | D | 0 | ###NOIMPORT### | IMPORT | {d9b5d94c-b084-47b6-b42d-3852e0b3295c} | {00000000-0000-0000-0000-000000000000}
/ |  | 2401301 |  |  |  | Demolice | [6 empty] | 0 |  |  |  |  | 0 | STA | 0 | 0 | 0 | 0 | 0 | 0 | 0 | 0 | 0 | 0 | 0 | 0 |  |  | 1 |  | IMPORT | {5feb8e6c-83db-430d-a5db-d6d528d983f8} | {d9b5d94c-b084-47b6-b42d-3852e0b3295c} | 2
/ |  | 2401302 |  |  |  | Stavební část | [6 empty] | 0 |  |  |  |  | 0 | STA | 0 | 0 | 0 | 0 | 0 | 0 | 0 | 0 | 0 | 0 | 0 | 0 |  |  | 1 |  | IMPORT | {42e035c4-9bf2-4b91-a288-c6caf90186a6} | {d9b5d94c-b084-47b6-b42d-3852e0b3295c} | 2
/ |  | 2401303 |  |  |  | ZTI | [6 empty] | 0 |  |  |  |  | 0 | STA | 0 | 0 | 0 | 0 | 0 | 0 | 0 | 0 | 0 | 0 | 0 | 0 |  |  | 1 |  | IMPORT | {49a6d950-12d4-4ac3-b2e3-c9508ebdb768} | {d9b5d94c-b084-47b6-b42d-3852e0b3295c} | 2
/ |  | 2401304 |  |  |  | ÚT | [6 empty] | 0 |  |  |  |  | 0 | STA | 0 | 0 | 0 | 0 | 0 | 0 | 0 | 0 | 0 | 0 | 0 | 0 |  |  | 1 |  | IMPORT | {bbd5e9d4-5b75-4284-88b6-50e4a38dd833} | {d9b5d94c-b084-47b6-b42d-3852e0b3295c} | 2
/ |  | 2401305 |  |  |  | VZT | [6 empty] | 0 |  |  |  |  | 0 | STA | 0 | 0 | 0 | 0 | 0 | 0 | 0 | 0 | 0 | 0 | 0 | 0 |  |  | 1 |  | IMPORT | {bcb1e1c3-28ba-4c99-81d5-9bf5d8a64821} | {d9b5d94c-b084-47b6-b42d-3852e0b3295c} | 2
/ |  | 2401306 |  |  |  | Elektroinstalace - silnoproud | [6 empty] | 0 |  |  |  |  | 0 | STA | 0 | 0 | 0 | 0 | 0 | 0 | 0 | 0 | 0 | 0 | 0 | 0 |  |  | 1 |  | IMPORT | {5243eaab-c7a6-425a-a53f-21872a4408b9} | {d9b5d94c-b084-47b6-b42d-3852e0b3295c} | 2
/ |  | 2401307 |  |  |  | Uzemnění a ochrana před bleskem | [6 empty] | 0 |  |  |  |  | 0 | STA | 0 | 0 | 0 | 0 | 0 | 0 | 0 | 0 | 0 | 0 | 0 | 0 |  |  | 1 |  | IMPORT | {d296431c-8eaa-4824-a2e3-44d94e59d707} | {d9b5d94c-b084-47b6-b42d-3852e0b3295c} | 2
/ |  | 2401308 |  |  |  | Elektroinstalace - slaboproud | [6 empty] | 0 |  |  |  |  | 0 | STA | 0 | 0 | 0 | 0 | 0 | 0 | 0 | 0 | 0 | 0 | 0 | 0 |  |  | 1 |  | IMPORT | {e3756bd8-1364-4316-8b0e-6bf1fb792b9e} | {d9b5d94c-b084-47b6-b42d-3852e0b3295c} | 2
/ |  | 2401309 |  |  |  | Zpevněné plochy | [6 empty] | 0 |  |  |  |  | 0 | STA | 0 | 0 | 0 | 0 | 0 | 0 | 0 | 0 | 0 | 0 | 0 | 0 |  |  | 1 |  | IMPORT | {84cdf14c-bf7e-430f-a505-7057ea94aefe} | {d9b5d94c-b084-47b6-b42d-3852e0b3295c} | 2
/ |  | 2401310 |  |  |  | Dešťová kanalizace | [6 empty] | 0 |  |  |  |  | 0 | STA | 0 | 0 | 0 | 0 | 0 | 0 | 0 | 0 | 0 | 0 | 0 | 0 |  |  | 1 |  | IMPORT | {56d046d9-fb05-462b-8126-ea960eb83fc4} | {d9b5d94c-b084-47b6-b42d-3852e0b3295c} | 2
/ |  | 2401311 |  |  |  | FVE | [6 empty] | 0 |  |  |  |  | 0 | STA | 0 | 0 | 0 | 0 | 0 | 0 | 0 | 0 | 0 | 0 | 0 | 0 |  |  | 1 |  | IMPORT | {416ac89a-14b6-4460-afe3-850d97507441} | {d9b5d94c-b084-47b6-b42d-3852e0b3295c} | 2
/ |  | 2401312 |  |  |  | VRN | [6 empty] | 0 |  |  |  |  | 0 | STA | 0 | 0 | 0 | 0 | 0 | 0 | 0 | 0 | 0 | 0 | 0 | 0 |  |  | 1 |  | IMPORT | {833ac08c-dda7-4185-9f1b-7d97d8007aca} | {d9b5d94c-b084-47b6-b42d-3852e0b3295c} | 2

## 2401301 - Demolice
{5feb8e6c-83db-430d-a5db-d6d528d983f8}
2
| KRYCÍ LIST SOUPISU PRACÍ | [7 empty] | v --- níže se nacházejí doplnkové a pomocné údaje k sestavám --- v | [8 empty] | False
Stavba:
DZR Lichovy
Objekt:
2401301 - Demolice
| KSO: |  |  |  |  | CC-CZ:
| Místo: |  | Lichovy |  |  | Datum: | 22. 5. 2024
| Zadavatel: |  |  |  |  | IČ:
DIČ:
| Uchazeč: |  |  |  |  | IČ: | Vyplň údaj
|  | Vyplň údaj |  |  |  | DIČ: | Vyplň údaj
| Projektant: |  |  |  |  | IČ: | 27831132
|  | SPZ Design, s.r.o. |  |  |  | DIČ: | CZ27831132
| Zpracovatel: |  |  |  |  | IČ:
DIČ:
Poznámka:
| Cena bez DPH | [5 empty] | 0
|  |  | Základ daně |  |  | Sazba daně | Výše daně
| DPH | základní | 0 |  |  | 21% | 0
|  | snížená | 0 |  |  | 12% | 0
|  | zákl. přenesená | 0 |  |  | 21% | 0
|  | sníž. přenesená | 0 |  |  | 12% | 0
|  | nulová | 0 |  |  | 0% | 0
| Cena s DPH |  |  | v | CZK |  | 0
| Projektant |  |  | Zpracovatel
| Datum a podpis: |  | Razítko | Datum a podpis: |  |  | Razítko
| Objednavatel |  |  | Uchazeč
| Datum a podpis: |  | Razítko | Datum a podpis: |  |  | Razítko
REKAPITULACE ČLENĚNÍ SOUPISU PRACÍ
Stavba:
DZR Lichovy
Objekt:
2401301 - Demolice
Místo: |  |  | Lichovy |  |  | Datum: | 22. 5. 2024
Zadavatel: | [5 empty] | Projektant: | SPZ Design, s.r.o.
Uchazeč: |  |  | Vyplň údaj |  |  | Zpracovatel:
Kód dílu - Popis | [6 empty] | Cena celkem [CZK]
Náklady ze soupisu prací | [6 empty] | 0 | [11 empty] | -1
| HSV - Práce a dodávky HSV | [5 empty] | 0
| 1 - Zemní práce | [5 empty] | 0
| 89 - Ostatní konstrukce | [5 empty] | 0
| 9 - Ostatní konstrukce a práce, bourání | [5 empty] | 0
| 997 - Přesun sutě | [5 empty] | 0
SOUPIS PRACÍ
Stavba:
DZR Lichovy
Objekt:
2401301 - Demolice
Místo: |  |  | Lichovy |  |  | Datum: | 22. 5. 2024
Zadavatel: | [5 empty] | Projektant: | SPZ Design, s.r.o.
Uchazeč: |  |  | Vyplň údaj |  |  | Zpracovatel:
PČ | Typ | Kód | Popis | MJ | Množství | J.cena [CZK] | Cena celkem [CZK] | Cenová soustava |  | DPH | J. Nh [h] | Nh celkem [h] | J. hmotnost [t] | Hmotnost celkem [t] | J. suť [t] | Suť Celkem [t]
Náklady soupisu celkem | [6 empty] | 0 |  |  |  |  | 0 |  | 0 |  | 2222.7246 |  | D | -1 | [10 empty] | 0
| D | HSV | Práce a dodávky HSV |  |  |  | 0 |  |  |  |  | 0 |  | 0 |  | 2222.7246 | 1 | D | 0 |  |  |  | ROZPOCET | [6 empty] | 0
| D | 1 | Zemní práce |  |  |  | 0 |  |  |  |  | 0 |  | 0 |  | 371.7494 | 1 | D | 1 |  |  |  | ROZPOCET | [6 empty] | 0
1 | K | 113106132 | Rozebrání dlažeb z betonových nebo kamenných dlaždic komunikací pro pěší strojně pl do 50 m2 | m2 | 204.449 |  | 0 |  |  | základní |  | 0 | 0 | 0 | 0.255 | 52.1345 | 4 | K | 2 |  |  |  | ROZPOCET | 0 | 0 | 0 | 0 | 0 | 1 | 0 | 4 | -257462415
| VV |  | "okolo objektu" | [14 empty] | VV | 2 | 1 | True | 0 | ROZPOCET
| VV |  | 3,3*0,7 |  | 2.31 | [12 empty] | VV | 2 | 2 | True | 0 | ROZPOCET
| VV |  | 10,6*2,0 |  | 21.2 | [12 empty] | VV | 2 | 2 | True | 0 | ROZPOCET
| VV |  | 8,25*0,5 |  | 4.125 | [12 empty] | VV | 2 | 2 | True | 0 | ROZPOCET
| VV |  | 13,9*5,2 |  | 72.28 | [12 empty] | VV | 2 | 2 | True | 0 | ROZPOCET
| VV |  | 4,85*2,8 |  | 13.58 | [12 empty] | VV | 2 | 2 | True | 0 | ROZPOCET
| VV |  | 6,95*5,0 |  | 34.75 | [12 empty] | VV | 2 | 2 | True | 0 | ROZPOCET
| VV |  | 12,4*1,0 |  | 12.4 | [12 empty] | VV | 2 | 2 | True | 0 | ROZPOCET
| VV |  | "okolo bazénu" | [14 empty] | VV | 2 | 1 | True | 0 | ROZPOCET
| VV |  | (14,6-3,3)*6,0 |  | 67.8 | [12 empty] | VV | 2 | 2 | True | 0 | ROZPOCET
| VV |  | 3,3*6,0*0,5 |  | 9.9 | [12 empty] | VV | 2 | 2 | True | 0 | ROZPOCET
| VV |  | -(8,5-4,5)*4,5 |  | -18 | [12 empty] | VV | 2 | 2 | True | 0 | ROZPOCET
| VV |  | -3,14*4,5*4,5*0,25 |  | -15.896 | [12 empty] | VV | 2 | 2 | True | 0 | ROZPOCET
| VV |  | Součet |  | 204.449 | [12 empty] | VV | 2 | 4 | True | 1 | ROZPOCET
2 | K | 113107243 | Odstranění podkladu živičného tl přes 100 do 150 mm strojně pl přes 200 m2 | m2 | 927 |  | 0 | CS ÚRS 2024 01 |  | základní |  | 0 | 0 | 0 | 0.316 | 292.932 | 4 | K | 2 |  |  |  | ROZPOCET | 0 | 0 | 0 | 0 | 0 | 1 | 0 | 4 | -1579360559
| Online PSC |  | https://podminky.urs.cz/item/CS_URS_2024_01/113107243 | [14 empty] | Online PSC | 2
| VV |  | 927,0 |  | 927 | [12 empty] | VV | 2 | 2 | True | 0 | ROZPOCET
| VV |  | Součet |  | 927 | [12 empty] | VV | 2 | 4 | True | 1 | ROZPOCET
3 | K | 113107336 | Odstranění podkladu z betonu vyztuženého sítěmi tl 150 mm strojně pl do 50 m2 | m2 | 27.961 |  | 0 |  |  | základní |  | 0 | 0 | 0 | 0.33 | 9.2271 | 4 | K | 2 |  |  |  | ROZPOCET | 0 | 0 | 0 | 0 | 0 | 1 | 0 | 4 | 905045004
| VV |  | 8,5*1,0 |  | 8.5 | [12 empty] | VV | 2 | 2 | True | 0 | ROZPOCET
| VV |  | 15,8*1,0 |  | 15.8 | [12 empty] | VV | 2 | 2 | True | 0 | ROZPOCET
| VV |  | 2,6*0,9 |  | 2.34 | [12 empty] | VV | 2 | 2 | True | 0 | ROZPOCET
| VV |  | 1,8*0,65 |  | 1.17 | [12 empty] | VV | 2 | 2 | True | 0 | ROZPOCET
| VV |  | 0,55*0,55*0,5 |  | 0.151 | [12 empty] | VV | 2 | 2 | True | 0 | ROZPOCET
| VV |  | Součet |  | 27.961 | [12 empty] | VV | 2 | 4 | True | 1 | ROZPOCET
4 | K | 113202111 | Vytrhání obrub krajníků obrubníků stojatých | m | 85.15 |  | 0 |  |  | základní |  | 0 | 0 | 0 | 0.205 | 17.4557 | 4 | K | 2 |  |  |  | ROZPOCET | 0 | 0 | 0 | 0 | 0 | 1 | 0 | 4 | 1068389641
| VV |  | "okolo objektu" | [14 empty] | VV | 2 | 1 | True | 0 | ROZPOCET
| VV |  | 17,4+1,05+8,25+0,5 |  | 27.2 | [12 empty] | VV | 2 | 2 | True | 0 | ROZPOCET
| VV |  | 15,0+1,45+15,6+1,0 |  | 33.05 | [12 empty] | VV | 2 | 2 | True | 0 | ROZPOCET
| VV |  | "okolo bazénu" | [14 empty] | VV | 2 | 1 | True | 0 | ROZPOCET
| VV |  | 6,0+11,3+7,6 |  | 24.9 | [12 empty] | VV | 2 | 2 | True | 0 | ROZPOCET
| VV |  | Součet |  | 85.15 | [12 empty] | VV | 2 | 4 | True | 1 | ROZPOCET
5 | K | 130951121 | Bourání kcí v hloubených vykopávkách ze zdiva z betonu prostého strojně | m3 | 138.241 |  | 0 |  |  | základní |  | 0 | 0 | 0 | 0 | 0 | 4 | K | 2 |  |  |  | ROZPOCET | 0 | 0 | 0 | 0 | 0 | 1 | 0 | 4 | 621581958
| VV |  | "části pod 1.NP do úrovně na -0,47m" | [14 empty] | VV | 2 | 1 | True | 0 | ROZPOCET
| VV |  | "základové pasy původního objektu" | [14 empty] | VV | 2 | 1 | True | 0 | ROZPOCET
| VV |  | "30% výkopu" | [14 empty] | VV | 2 | 1 | True | 0 | ROZPOCET
| VV |  | 460,802*0,3 |  | 138.241 | [12 empty] | VV | 2 | 2 | True | 0 | ROZPOCET
| VV |  | Součet |  | 138.241 | [12 empty] | VV | 2 | 4 | True | 1 | ROZPOCET
6 | K | 131201102 | Hloubení jam nezapažených v hornině tř. 3 objemu do 1000 m3 | m3 | 460.802 |  | 0 |  |  | základní |  | 0 | 0 | 0 | 0 | 0 | 4 | K | 2 |  |  |  | ROZPOCET | 0 | 0 | 0 | 0 | 0 | 1 | 0 | 4 | 1491569793
| VV |  | "části pod 1.NP do úrovně na -0,47m" | [14 empty] | VV | 2 | 1 | True | 0 | ROZPOCET
| VV |  | (15,8*15,7-9,2*1,7+6,95*8,35+4,85*3,2)*(0,3+0,47) |  | 235.599 | [12 empty] | VV | 2 | 2 | True | 0 | ROZPOCET
| VV |  | 20,3*8,1*(0,3+0,47) |  | 126.611 | [12 empty] | VV | 2 | 2 | True | 0 | ROZPOCET
| VV |  | 8,25*14,905*(0,3+0,47) |  | 94.684 | [12 empty] | VV | 2 | 2 | True | 0 | ROZPOCET
| VV |  | 1,8*1,25*(0,3+0,47) |  | 1.733 | [12 empty] | VV | 2 | 2 | True | 0 | ROZPOCET
| VV |  | 1,5*1,45*1,0 |  | 2.175 | [12 empty] | VV | 2 | 2 | True | 0 | ROZPOCET
| VV |  | Součet |  | 460.802 | [12 empty] | VV | 2 | 4 | True | 1 | ROZPOCET
7 | K | 131201109 | Příplatek za lepivost u hloubení jam nezapažených v hornině tř. 3 | m3 | 460.802 |  | 0 |  |  | základní |  | 0 | 0 | 0 | 0 | 0 | 4 | K | 2 |  |  |  | ROZPOCET | 0 | 0 | 0 | 0 | 0 | 1 | 0 | 4 | -988658287
8 | K | 162701105 | Vodorovné přemístění do 10000 m výkopku/sypaniny z horniny tř. 1 až 4 | m3 | 460.802 |  | 0 |  |  | základní |  | 0 | 0 | 0 | 0 | 0 | 4 | K | 2 |  |  |  | ROZPOCET | 0 | 0 | 0 | 0 | 0 | 1 | 0 | 4 | -953799572
9 | K | 162701109 | Příplatek k vodorovnému přemístění výkopku/sypaniny z horniny tř. 1 až 4 ZKD 1000 m přes 10000 m | m3 | 5529.624 |  | 0 |  |  | základní |  | 0 | 0 | 0 | 0 | 0 | 4 | K | 2 |  |  |  | ROZPOCET | 0 | 0 | 0 | 0 | 0 | 1 | 0 | 4 | 537865735
| VV |  | 460,802*12 |  | 5529.624 | [12 empty] | VV | 2 | 2 | True | 0 | ROZPOCET
| VV |  | Součet |  | 5529.624 | [12 empty] | VV | 2 | 4 | True | 1 | ROZPOCET
10 | K | 171201201 | Uložení sypaniny na skládky | m3 | 460.802 |  | 0 |  |  | základní |  | 0 | 0 | 0 | 0 | 0 | 4 | K | 2 |  |  |  | ROZPOCET | 0 | 0 | 0 | 0 | 0 | 1 | 0 | 4 | 953838281
11 | K | 171201211 | Poplatek za uložení stavebního odpadu - zeminy a kameniva na skládce | t | 852.484 |  | 0 |  |  | základní |  | 0 | 0 | 0 | 0 | 0 | 4 | K | 2 |  |  |  | ROZPOCET | 0 | 0 | 0 | 0 | 0 | 1 | 0 | 4 | 2020984579
| VV |  | 460,802*1,85 |  | 852.484 | [12 empty] | VV | 2 | 2 | True | 0 | ROZPOCET
| VV |  | Součet |  | 852.484 | [12 empty] | VV | 2 | 4 | True | 1 | ROZPOCET
| D | 89 | Ostatní konstrukce |  |  |  | 0 |  |  |  |  | 0 |  | 0 |  | 0 | 1 | D | 1 |  |  |  | ROZPOCET | [6 empty] | 0
12 | K | 890-001 | Odpojení přívodu NN | soub. | 1 |  | 0 |  |  | základní |  | 0 | 0 | 0 | 0 | 0 | 4 | K | 2 |  |  |  | ROZPOCET | 0 | 0 | 0 | 0 | 0 | 1 | 0 | 4 | -1061898304
13 | K | 890-002 | Odpojení a zaslepení přívodu vody vč.zemních prací | soub. | 1 |  | 0 |  |  | základní |  | 0 | 0 | 0 | 0 | 0 | 4 | K | 2 |  |  |  | ROZPOCET | 0 | 0 | 0 | 0 | 0 | 1 | 0 | 4 | 133165540
14 | K | 890-003 | Odpojení a zaslepení přípojky splaškové kanalizace vč.zemních prací | soub. | 1 |  | 0 |  |  | základní |  | 0 | 0 | 0 | 0 | 0 | 4 | K | 2 |  |  |  | ROZPOCET | 0 | 0 | 0 | 0 | 0 | 1 | 0 | 4 | -998587925
| D | 9 | Ostatní konstrukce a práce, bourání |  |  |  | 0 |  |  |  |  | 0 |  | 0 |  | 1850.9753 | 1 | D | 1 |  |  |  | ROZPOCET | [6 empty] | 0
15 | K | 963042819 | Bourání schodišťových stupňů betonových zhotovených na místě | m | 6 |  | 0 |  |  | základní |  | 0 | 0 | 0 | 0.07 | 0.42 | 4 | K | 2 |  |  |  | ROZPOCET | 0 | 0 | 0 | 0 | 0 | 1 | 0 | 4 | -1463495234
| VV |  | 1,5*4 |  | 6 | [12 empty] | VV | 2 | 2 | True | 0 | ROZPOCET
| VV |  | Součet |  | 6 | [12 empty] | VV | 2 | 4 | True | 1 | ROZPOCET
16 | K | 976071111 | Vybourání kovových madel a zábradlí | m | 36.9 |  | 0 | CS ÚRS 2024 01 |  | základní |  | 0 | 0 | 0 | 0.037 | 1.3653 | 4 | K | 2 |  |  |  | ROZPOCET | 0 | 0 | 0 | 0 | 0 | 1 | 0 | 4 | 138293361
| Online PSC |  | https://podminky.urs.cz/item/CS_URS_2024_01/976071111 | [14 empty] | Online PSC | 2
| VV |  | "okolo bazénu" | [14 empty] | VV | 2 | 1 | True | 0 | ROZPOCET
| VV |  | 12,6+24,3 |  | 36.9 | [12 empty] | VV | 2 | 2 | True | 0 | ROZPOCET
| VV |  | Součet |  | 36.9 | [12 empty] | VV | 2 | 4 | True | 1 | ROZPOCET
17 | K | 981011416 | Demolice budov zděných na MC nebo z betonu podíl konstrukcí do 35 % postupným rozebíráním | m3 | 2719.397 |  | 0 |  |  | základní |  | 0 | 0 | 0 | 0.68 | 1849.19 | 4 | K | 2 |  |  |  | ROZPOCET | 0 | 0 | 0 | 0 | 0 | 1 | 0 | 4 | 1180667580
| VV |  | "1.PP" | [14 empty] | VV | 2 | 1 | True | 0 | ROZPOCET
| VV |  | (9,3*7,3-1,3*1,45-3,15*0,2)*3,0 |  | 196.125 | [12 empty] | VV | 2 | 2 | True | 0 | ROZPOCET
| VV |  | "1.+2.NP" | [14 empty] | VV | 2 | 1 | True | 0 | ROZPOCET
| VV |  | (15,8*15,7-9,2*1,7+6,95*8,35+4,85*3,2)*3,355 |  | 1026.538 | [12 empty] | VV | 2 | 2 | True | 0 | ROZPOCET
| VV |  | 15,8*15,7*0,5*(4,735-3,355)*0,5 |  | 85.581 | [12 empty] | VV | 2 | 2 | True | 0 | ROZPOCET
| VV |  | 20,3*8,1*5,4 |  | 887.922 | [12 empty] | VV | 2 | 2 | True | 0 | ROZPOCET
| VV |  | 20,3*8,1*0,5*(7,2-5,4)*0,5 |  | 73.994 | [12 empty] | VV | 2 | 2 | True | 0 | ROZPOCET
| VV |  | 8,25*14,905*2,8 |  | 344.306 | [12 empty] | VV | 2 | 2 | True | 0 | ROZPOCET
| VV |  | 8,25*14,905*0,5*(4,85-2,8)*0,5 |  | 63.02 | [12 empty] | VV | 2 | 2 | True | 0 | ROZPOCET
| VV |  | 1,8*1,25*2,5 |  | 5.625 | [12 empty] | VV | 2 | 2 | True | 0 | ROZPOCET
| VV |  | 1,5*1,45*7,2 |  | 15.66 | [12 empty] | VV | 2 | 2 | True | 0 | ROZPOCET
| VV |  | 6,8*2,45*0,45 |  | 7.497 | [12 empty] | VV | 2 | 2 | True | 0 | ROZPOCET
| VV |  | 3,3*1,35*0,45 |  | 2.005 | [12 empty] | VV | 2 | 2 | True | 0 | ROZPOCET
| VV |  | 2,6*1,2*0,45 |  | 1.404 | [12 empty] | VV | 2 | 2 | True | 0 | ROZPOCET
| VV |  | (10,35+5,85)*1,5*0,8*0,5 |  | 9.72 | [12 empty] | VV | 2 | 2 | True | 0 | ROZPOCET
| VV |  | Součet |  | 2719.397 | [12 empty] | VV | 2 | 4 | True | 1 | ROZPOCET
| D | 997 | Přesun sutě |  |  |  | 0 |  |  |  |  | 0 |  | 0 |  | 0 | 1 | D | 1 |  |  |  | ROZPOCET | [6 empty] | 0
18 | K | 997006512 | Vodorovné doprava suti s naložením a složením na skládku do 1 km | t | 2222.725 |  | 0 |  |  | základní |  | 0 | 0 | 0 | 0 | 0 | 4 | K | 2 |  |  |  | ROZPOCET | 0 | 0 | 0 | 0 | 0 | 1 | 0 | 4 | 1978436850
19 | K | 997006519 | Příplatek k vodorovnému přemístění suti na skládku ZKD 1 km přes 1 km | t | 86686.275 |  | 0 |  |  | základní |  | 0 | 0 | 0 | 0 | 0 | 4 | K | 2 |  |  |  | ROZPOCET | 0 | 0 | 0 | 0 | 0 | 1 | 0 | 4 | -1364357234
| VV |  | 2222,725*39 |  | 86686.275 | [12 empty] | VV | 2 | 2 | True | 0 | ROZPOCET
| VV |  | Součet |  | 86686.275 | [12 empty] | VV | 2 | 4 | True | 1 | ROZPOCET
20 | K | 997013831 | Poplatek za uložení na skládce (skládkovné) stavebního odpadu směsného kód odpadu 170 904 | t | 2222.725 |  | 0 |  |  | základní |  | 0 | 0 | 0 | 0 | 0 | 4 | K | 2 |  |  |  | ROZPOCET | 0 | 0 | 0 | 0 | 0 | 1 | 0 | 4 | -1573046575

## 2401302 - Stavební část
{42e035c4-9bf2-4b91-a288-c6caf90186a6}
2
| KRYCÍ LIST SOUPISU PRACÍ | [7 empty] | v --- níže se nacházejí doplnkové a pomocné údaje k sestavám --- v | [8 empty] | False
Stavba:
DZR Lichovy
Objekt:
2401302 - Stavební část
| KSO: |  |  |  |  | CC-CZ:
| Místo: |  | Lichovy |  |  | Datum: | 22. 5. 2024
| Zadavatel: |  |  |  |  | IČ:
DIČ:
| Uchazeč: |  |  |  |  | IČ: | Vyplň údaj
|  | Vyplň údaj |  |  |  | DIČ: | Vyplň údaj
| Projektant: |  |  |  |  | IČ: | 27831132
|  | SPZ Design, s.r.o. |  |  |  | DIČ: | CZ27831132
| Zpracovatel: |  |  |  |  | IČ:
DIČ:
Poznámka:
| Cena bez DPH | [5 empty] | 0
|  |  | Základ daně |  |  | Sazba daně | Výše daně
| DPH | základní | 0 |  |  | 21% | 0
|  | snížená | 0 |  |  | 12% | 0
|  | zákl. přenesená | 0 |  |  | 21% | 0
|  | sníž. přenesená | 0 |  |  | 12% | 0
|  | nulová | 0 |  |  | 0% | 0
| Cena s DPH |  |  | v | CZK |  | 0
| Projektant |  |  | Zpracovatel
| Datum a podpis: |  | Razítko | Datum a podpis: |  |  | Razítko
| Objednavatel |  |  | Uchazeč
| Datum a podpis: |  | Razítko | Datum a podpis: |  |  | Razítko
REKAPITULACE ČLENĚNÍ SOUPISU PRACÍ
Stavba:
DZR Lichovy
Objekt:
2401302 - Stavební část
Místo: |  |  | Lichovy |  |  | Datum: | 22. 5. 2024
Zadavatel: | [5 empty] | Projektant: | SPZ Design, s.r.o.
Uchazeč: |  |  | Vyplň údaj |  |  | Zpracovatel:
Kód dílu - Popis | [6 empty] | Cena celkem [CZK]
Náklady ze soupisu prací | [6 empty] | 0 | [11 empty] | -1
| HSV - Práce a dodávky HSV | [5 empty] | 0
| 1 - Zemní práce | [5 empty] | 0
| 2 - Zakládání | [5 empty] | 0
| 3 - Svislé a kompletní konstrukce | [5 empty] | 0
| 4 - Vodorovné konstrukce | [5 empty] | 0
| 6 - Úpravy povrchu, podlahy, osazení | [5 empty] | 0
| 8 - Trubní vedení | [5 empty] | 0
| 9 - Ostatní konstrukce a práce, bourání | [5 empty] | 0
| 997 - Přesun sutě | [5 empty] | 0
| 998 - Přesun hmot | [5 empty] | 0
| PSV - Práce a dodávky PSV | [5 empty] | 0
| 711 - Izolace proti vodě, vlhkosti a plynům | [5 empty] | 0
| 712 - Povlakové krytiny | [5 empty] | 0
| 713 - Izolace tepelné | [5 empty] | 0
| 762 - Konstrukce tesařské | [5 empty] | 0
| 763 - Konstrukce suché výstavby | [5 empty] | 0
| 764 - Konstrukce klempířské | [5 empty] | 0
| 765 - Krytina skládaná | [5 empty] | 0
| 766 - Konstrukce truhlářské | [5 empty] | 0
| 767 - Konstrukce zámečnické | [5 empty] | 0
| 771 - Podlahy z dlaždic | [5 empty] | 0
| 776 - Podlahy povlakové | [5 empty] | 0
| 781 - Dokončovací práce - obklady | [5 empty] | 0
| 783 - Dokončovací práce - nátěry | [5 empty] | 0
| 786 - Dokončovací práce - čalounické úpravy | [5 empty] | 0
| M - Práce a dodávky M | [5 empty] | 0
| 33-M - Montáže dopr.zaříz.,sklad. zař. a váh | [5 empty] | 0
| M74 - Technologie bazénu | [5 empty] | 0
SOUPIS PRACÍ
Stavba:
DZR Lichovy
Objekt:
2401302 - Stavební část
Místo: |  |  | Lichovy |  |  | Datum: | 22. 5. 2024
Zadavatel: | [5 empty] | Projektant: | SPZ Design, s.r.o.
Uchazeč: |  |  | Vyplň údaj |  |  | Zpracovatel:
PČ | Typ | Kód | Popis | MJ | Množství | J.cena [CZK] | Cena celkem [CZK] | Cenová soustava |  | DPH | J. Nh [h] | Nh celkem [h] | J. hmotnost [t] | Hmotnost celkem [t] | J. suť [t] | Suť Celkem [t]
Náklady soupisu celkem | [6 empty] | 0 |  |  |  |  | 0 |  | 3599.3924 |  | 3.4077 |  | D | -1 | [10 empty] | 0
| D | HSV | Práce a dodávky HSV |  |  |  | 0 |  |  |  |  | 0 |  | 3429.3206 |  | 3.4077 | 1 | D | 0 |  |  |  | ROZPOCET | [6 empty] | 0
| D | 1 | Zemní práce |  |  |  | 0 |  |  |  |  | 0 |  | 0 |  | 0 | 1 | D | 1 |  |  |  | ROZPOCET | [6 empty] | 0
1 | K | 131251104 | Hloubení jam nezapažených v hornině třídy těžitelnosti I skupiny 3 objem do 500 m3 strojně | m3 | 143.532 |  | 0 | CS ÚRS 2024 01 |  | základní |  | 0 | 0 | 0 | 0 | 0 | 4 | K | 2 |  |  |  | ROZPOCET | 0 | 0 | 0 | 0 | 0 | 1 | 0 | 4 | 882737746
| Online PSC |  | https://podminky.urs.cz/item/CS_URS_2024_01/131251104 | [14 empty] | Online PSC | 2
| VV |  | "pro 1.PP" | [14 empty] | VV | 2 | 1 | True | 0 | ROZPOCET
| VV |  | 8,15*6,55*(3,07-2,65) |  | 22.421 | [12 empty] | VV | 2 | 2 | True | 0 | ROZPOCET
| VV |  | 8,15*6,55*(2,65-1,25)*0,5 |  | 37.368 | [12 empty] | VV | 2 | 2 | True | 0 | ROZPOCET
| VV |  | 2,9*5,0*(3,07-1,25) |  | 26.39 | [12 empty] | VV | 2 | 2 | True | 0 | ROZPOCET
| VV |  | 2,9*5,0*(1,25-0,75)*0,5 |  | 3.625 | [12 empty] | VV | 2 | 2 | True | 0 | ROZPOCET
| VV |  | 10,95*0,5*0,5*(3,07-(2,6+1,25)*0,5) |  | 3.134 | [12 empty] | VV | 2 | 2 | True | 0 | ROZPOCET
| VV |  | (14,15+1,0)*0,5*0,5*(3,07-(2,7+1,45)*0,5) |  | 3.769 | [12 empty] | VV | 2 | 2 | True | 0 | ROZPOCET
| VV |  | "pro výtahovou šachtu" | [14 empty] | VV | 2 | 1 | True | 0 | ROZPOCET
| VV |  | 5,1*4,85*(2,02-0,47) |  | 38.339 | [12 empty] | VV | 2 | 2 | True | 0 | ROZPOCET
| VV |  | ((5,1+0,5*2)*2+4,85*2)*0,5*(2,02-0,47)*0,5 |  | 8.486 | [12 empty] | VV | 2 | 2 | True | 0 | ROZPOCET
| VV |  | Součet |  | 143.532 | [12 empty] | VV | 2 | 4 | True | 1 | ROZPOCET
2 | K | 132251104 | Hloubení rýh nezapažených š do 800 mm v hornině třídy těžitelnosti I skupiny 3 objem přes 100 m3 strojně | m3 | 194.619 |  | 0 | CS ÚRS 2024 01 |  | základní |  | 0 | 0 | 0 | 0 | 0 | 4 | K | 2 |  |  |  | ROZPOCET | 0 | 0 | 0 | 0 | 0 | 1 | 0 | 4 | 1805102167
| Online PSC |  | https://podminky.urs.cz/item/CS_URS_2024_01/132251104 | [14 empty] | Online PSC | 2
| VV |  | "základové pasy" | [14 empty] | VV | 2 | 1 | True | 0 | ROZPOCET
| VV |  | "-3,7m" | [14 empty] | VV | 2 | 1 | True | 0 | ROZPOCET
| VV |  | (5,7*2+(0,8+3,25+0,8+3,2)+2,0+(0,8+3,2))*0,8*(3,7-3,07) |  | 12.827 | [12 empty] | VV | 2 | 2 | True | 0 | ROZPOCET
| VV |  | "-3,47m" | [14 empty] | VV | 2 | 1 | True | 0 | ROZPOCET
| VV |  | 1,0*0,8*(3,47-3,07)*2 |  | 0.64 | [12 empty] | VV | 2 | 2 | True | 0 | ROZPOCET
| VV |  | "-2,82m" | [14 empty] | VV | 2 | 1 | True | 0 | ROZPOCET
| VV |  | 1,0*0,8*(2,82-0,47) |  | 1.88 | [12 empty] | VV | 2 | 2 | True | 0 | ROZPOCET
| VV |  | "-2,81m" | [14 empty] | VV | 2 | 1 | True | 0 | ROZPOCET
| VV |  | 2,505*0,8*(2,81-0,47) |  | 4.689 | [12 empty] | VV | 2 | 2 | True | 0 | ROZPOCET
| VV |  | "-2,385m" | [14 empty] | VV | 2 | 1 | True | 0 | ROZPOCET
| VV |  | 1,0*0,8*(2,395-0,47)*2 |  | 3.08 | [12 empty] | VV | 2 | 2 | True | 0 | ROZPOCET
| VV |  | "-2,02m" | [14 empty] | VV | 2 | 1 | True | 0 | ROZPOCET
| VV |  | 1,0*0,8*(2,02-0,47)*5 |  | 6.2 | [12 empty] | VV | 2 | 2 | True | 0 | ROZPOCET
| VV |  | "-1,92m" | [14 empty] | VV | 2 | 1 | True | 0 | ROZPOCET
| VV |  | (1,19+0,93+1,45+1,0)*0,8*(1,92-0,47) |  | 5.301 | [12 empty] | VV | 2 | 2 | True | 0 | ROZPOCET
| VV |  | "-1,52m" | [14 empty] | VV | 2 | 1 | True | 0 | ROZPOCET
| VV |  | (30,645+20,915+20,36)*0,8*(1,52-0,47) |  | 60.413 | [12 empty] | VV | 2 | 2 | True | 0 | ROZPOCET
| VV |  | 0,36*0,26*(1,52-0,47) |  | 0.098 | [12 empty] | VV | 2 | 2 | True | 0 | ROZPOCET
| VV |  | "-1,32m" | [14 empty] | VV | 2 | 1 | True | 0 | ROZPOCET
| VV |  | 7,3*0,8*(1,32-0,47) |  | 4.964 | [12 empty] | VV | 2 | 2 | True | 0 | ROZPOCET
| VV |  | (21,26+3,7*2)*0,8*(1,32-0,47) |  | 19.489 | [12 empty] | VV | 2 | 2 | True | 0 | ROZPOCET
| VV |  | (14,1+23,85+7,1+4,7*2+5,85*9+3,25)*0,8*(1,32-0,47) |  | 75.038 | [12 empty] | VV | 2 | 2 | True | 0 | ROZPOCET
| VV |  | Součet |  | 194.619 | [12 empty] | VV | 2 | 4 | True | 1 | ROZPOCET
3 | K | 132251253 | Hloubení rýh nezapažených š do 2000 mm v hornině třídy těžitelnosti I skupiny 3 objem do 100 m3 strojně | m3 | 228.722 |  | 0 | CS ÚRS 2024 01 |  | základní |  | 0 | 0 | 0 | 0 | 0 | 4 | K | 2 |  |  |  | ROZPOCET | 0 | 0 | 0 | 0 | 0 | 1 | 0 | 4 | 420345276
| Online PSC |  | https://podminky.urs.cz/item/CS_URS_2024_01/132251253 | [14 empty] | Online PSC | 2
| VV |  | "základové pasy" | [14 empty] | VV | 2 | 1 | True | 0 | ROZPOCET
| VV |  | "-3,7m" | [14 empty] | VV | 2 | 1 | True | 0 | ROZPOCET
| VV |  | (15,7+9,4)*1,8*(3,7-3,07) |  | 28.463 | [12 empty] | VV | 2 | 2 | True | 0 | ROZPOCET
| VV |  | "-2,02m" | [14 empty] | VV | 2 | 1 | True | 0 | ROZPOCET
| VV |  | (8,4+13,65)*1,8*(2,02-0,47) |  | 61.52 | [12 empty] | VV | 2 | 2 | True | 0 | ROZPOCET
| VV |  | (8,4+1,0)*0,5*(2,02-0,47)*0,5 |  | 3.643 | [12 empty] | VV | 2 | 2 | True | 0 | ROZPOCET
| VV |  | (13,65+1,0)*0,5*(2,02-0,47)*0,5 |  | 5.677 | [12 empty] | VV | 2 | 2 | True | 0 | ROZPOCET
| VV |  | "opěrná zeď" | [14 empty] | VV | 2 | 1 | True | 0 | ROZPOCET
| VV |  | (2,3+1,5)*1,8*1,3 |  | 8.892 | [12 empty] | VV | 2 | 2 | True | 0 | ROZPOCET
| VV |  | (2,3+12,175+0,5)*1,8*1,3 |  | 35.042 | [12 empty] | VV | 2 | 2 | True | 0 | ROZPOCET
| VV |  | (2,3+12,175+0,5)*1,8*(3,3-1,3) |  | 53.91 | [12 empty] | VV | 2 | 2 | True | 0 | ROZPOCET
| VV |  | (2,3+12,175+0,5)*1,8*1,3*0,25*0,5*2 |  | 8.76 | [12 empty] | VV | 2 | 2 | True | 0 | ROZPOCET
| VV |  | (12,175+0,5)*1,8*(3,3-1,3)*0,5*0,5*2 |  | 22.815 | [12 empty] | VV | 2 | 2 | True | 0 | ROZPOCET
| VV |  | Součet |  | 228.722 | [12 empty] | VV | 2 | 4 | True | 1 | ROZPOCET
4 | K | 133212811 | Hloubení nezapažených šachet v hornině třídy těžitelnosti I skupiny 3 plocha výkopu do 4 m2 ručně | m3 | 1.84 |  | 0 | CS ÚRS 2024 01 |  | základní |  | 0 | 0 | 0 | 0 | 0 | 4 | K | 2 |  |  |  | ROZPOCET | 0 | 0 | 0 | 0 | 0 | 1 | 0 | 4 | -1801638972
| Online PSC |  | https://podminky.urs.cz/item/CS_URS_2024_01/133212811 | [14 empty] | Online PSC | 2
| VV |  | "patky" | [14 empty] | VV | 2 | 1 | True | 0 | ROZPOCET
| VV |  | 0,5*0,5*0,85*2 |  | 0.425 | [12 empty] | VV | 2 | 2 | True | 0 | ROZPOCET
| VV |  | 0,5*0,5*0,91*2 |  | 0.455 | [12 empty] | VV | 2 | 2 | True | 0 | ROZPOCET
| VV |  | 0,5*0,5*0,96*4 |  | 0.96 | [12 empty] | VV | 2 | 2 | True | 0 | ROZPOCET
| VV |  | Součet |  | 1.84 | [12 empty] | VV | 2 | 4 | True | 1 | ROZPOCET
5 | K | 162351103 | Vodorovné přemístění přes 50 do 500 m výkopku/sypaniny z horniny třídy těžitelnosti I skupiny 1 až 3 | m3 | 733.216 |  | 0 | CS ÚRS 2024 01 |  | základní |  | 0 | 0 | 0 | 0 | 0 | 4 | K | 2 |  |  |  | ROZPOCET | 0 | 0 | 0 | 0 | 0 | 1 | 0 | 4 | 1458708406
| Online PSC |  | https://podminky.urs.cz/item/CS_URS_2024_01/162351103 | [14 empty] | Online PSC | 2
| VV |  | "výkopek ke zpětnému zásypu - na mezideponii" | [14 empty] | VV | 2 | 1 | True | 0 | ROZPOCET
| VV |  | 261,806+104,802 |  | 366.608 | [12 empty] | VV | 2 | 2 | True | 0 | ROZPOCET
| VV |  | "výkopek ke zpětnému zásypu - k zásypu" | [14 empty] | VV | 2 | 1 | True | 0 | ROZPOCET
| VV |  | 261,806+104,802 |  | 366.608 | [12 empty] | VV | 2 | 2 | True | 0 | ROZPOCET
| VV |  | Součet |  | 733.216 | [12 empty] | VV | 2 | 4 | True | 1 | ROZPOCET
6 | K | 162751117 | Vodorovné přemístění přes 9 000 do 10000 m výkopku/sypaniny z horniny třídy těžitelnosti I skupiny 1 až 3 | m3 | 202.105 |  | 0 | CS ÚRS 2024 01 |  | základní |  | 0 | 0 | 0 | 0 | 0 | 4 | K | 2 |  |  |  | ROZPOCET | 0 | 0 | 0 | 0 | 0 | 1 | 0 | 4 | 2011431707
| Online PSC |  | https://podminky.urs.cz/item/CS_URS_2024_01/162751117 | [14 empty] | Online PSC | 2
| VV |  | "vytlačená zemnina" | [14 empty] | VV | 2 | 1 | True | 0 | ROZPOCET
| VV |  | 143,532 |  | 143.532 | [12 empty] | VV | 2 | 2 | True | 0 | ROZPOCET
| VV |  | 194,619 |  | 194.619 | [12 empty] | VV | 2 | 2 | True | 0 | ROZPOCET
| VV |  | 228,722 |  | 228.722 | [12 empty] | VV | 2 | 2 | True | 0 | ROZPOCET
| VV |  | 1,84 |  | 1.84 | [12 empty] | VV | 2 | 2 | True | 0 | ROZPOCET
| VV |  | -104,802 |  | -104.802 | [12 empty] | VV | 2 | 2 | True | 0 | ROZPOCET
| VV |  | -261,806 |  | -261.806 | [12 empty] | VV | 2 | 2 | True | 0 | ROZPOCET
| VV |  | Součet |  | 202.105 | [12 empty] | VV | 2 | 4 | True | 1 | ROZPOCET
7 | K | 162751119 | Příplatek k vodorovnému přemístění výkopku/sypaniny z horniny třídy těžitelnosti I skupiny 1 až 3 ZKD 1000 m přes 10000 m | m3 | 8084.2 |  | 0 | CS ÚRS 2024 01 |  | základní |  | 0 | 0 | 0 | 0 | 0 | 4 | K | 2 |  |  |  | ROZPOCET | 0 | 0 | 0 | 0 | 0 | 1 | 0 | 4 | -576969318
| Online PSC |  | https://podminky.urs.cz/item/CS_URS_2024_01/162751119 | [14 empty] | Online PSC | 2
| VV |  | 202,105*40 |  | 8084.2 | [12 empty] | VV | 2 | 2 | True | 0 | ROZPOCET
| VV |  | Součet |  | 8084.2 | [12 empty] | VV | 2 | 4 | True | 1 | ROZPOCET
8 | K | 166151101 | Přehození neulehlého výkopku z horniny třídy těžitelnosti I skupiny 1 až 3 strojně | m3 | 366.608 |  | 0 | CS ÚRS 2024 01 |  | základní |  | 0 | 0 | 0 | 0 | 0 | 4 | K | 2 |  |  |  | ROZPOCET | 0 | 0 | 0 | 0 | 0 | 1 | 0 | 4 | 1325295332
| Online PSC |  | https://podminky.urs.cz/item/CS_URS_2024_01/166151101 | [14 empty] | Online PSC | 2
| VV |  | 261,806+104,802 |  | 366.608 | [12 empty] | VV | 2 | 2 | True | 0 | ROZPOCET
| VV |  | Součet |  | 366.608 | [12 empty] | VV | 2 | 4 | True | 1 | ROZPOCET
9 | K | 167151111 | Nakládání výkopku z hornin třídy těžitelnosti I skupiny 1 až 3 přes 100 m3 | m3 | 202.105 |  | 0 | CS ÚRS 2024 01 |  | základní |  | 0 | 0 | 0 | 0 | 0 | 4 | K | 2 |  |  |  | ROZPOCET | 0 | 0 | 0 | 0 | 0 | 1 | 0 | 4 | 2126108906
| Online PSC |  | https://podminky.urs.cz/item/CS_URS_2024_01/167151111 | [14 empty] | Online PSC | 2
| VV |  | "vytlačená zemnina" | [14 empty] | VV | 2 | 1 | True | 0 | ROZPOCET
| VV |  | 143,532 |  | 143.532 | [12 empty] | VV | 2 | 2 | True | 0 | ROZPOCET
| VV |  | 194,619 |  | 194.619 | [12 empty] | VV | 2 | 2 | True | 0 | ROZPOCET
| VV |  | 228,722 |  | 228.722 | [12 empty] | VV | 2 | 2 | True | 0 | ROZPOCET
| VV |  | 1,84 |  | 1.84 | [12 empty] | VV | 2 | 2 | True | 0 | ROZPOCET
| VV |  | -104,802 |  | -104.802 | [12 empty] | VV | 2 | 2 | True | 0 | ROZPOCET
| VV |  | -261,806 |  | -261.806 | [12 empty] | VV | 2 | 2 | True | 0 | ROZPOCET
| VV |  | Součet |  | 202.105 | [12 empty] | VV | 2 | 4 | True | 1 | ROZPOCET
10 | K | 167151111 | Nakládání výkopku z hornin třídy těžitelnosti I skupiny 1 až 3 přes 100 m3 | m3 | 366.608 |  | 0 | CS ÚRS 2024 01 |  | základní |  | 0 | 0 | 0 | 0 | 0 | 4 | K | 2 |  |  |  | ROZPOCET | 0 | 0 | 0 | 0 | 0 | 1 | 0 | 4 | -827523684
| Online PSC |  | https://podminky.urs.cz/item/CS_URS_2024_01/167151111 | [14 empty] | Online PSC | 2
| VV |  | "výkopek ke zpětnému zásypu - zpět k zásypu" | [14 empty] | VV | 2 | 1 | True | 0 | ROZPOCET
| VV |  | 261,806+104,802 |  | 366.608 | [12 empty] | VV | 2 | 2 | True | 0 | ROZPOCET
| VV |  | Součet |  | 366.608 | [12 empty] | VV | 2 | 4 | True | 1 | ROZPOCET
11 | K | 171201231 | Poplatek za uložení zeminy a kamení na recyklační skládce (skládkovné) kód odpadu 17 05 04 | t | 373.894 |  | 0 | CS ÚRS 2024 01 |  | základní |  | 0 | 0 | 0 | 0 | 0 | 4 | K | 2 |  |  |  | ROZPOCET | 0 | 0 | 0 | 0 | 0 | 1 | 0 | 4 | 1528160539
| Online PSC |  | https://podminky.urs.cz/item/CS_URS_2024_01/171201231 | [14 empty] | Online PSC | 2
| VV |  | 202,105*1,85 |  | 373.894 | [12 empty] | VV | 2 | 2 | True | 0 | ROZPOCET
| VV |  | Součet |  | 373.894 | [12 empty] | VV | 2 | 4 | True | 1 | ROZPOCET
12 | K | 171251201 | Uložení sypaniny na skládky nebo meziskládky | m3 | 202.105 |  | 0 | CS ÚRS 2024 01 |  | základní |  | 0 | 0 | 0 | 0 | 0 | 4 | K | 2 |  |  |  | ROZPOCET | 0 | 0 | 0 | 0 | 0 | 1 | 0 | 4 | -1722919448
| Online PSC |  | https://podminky.urs.cz/item/CS_URS_2024_01/171251201 | [14 empty] | Online PSC | 2
13 | K | 174151101 | Zásyp jam, šachet rýh nebo kolem objektů sypaninou se zhutněním | m3 | 104.802 |  | 0 | CS ÚRS 2024 01 |  | základní |  | 0 | 0 | 0 | 0 | 0 | 4 | K | 2 |  |  |  | ROZPOCET | 0 | 0 | 0 | 0 | 0 | 1 | 0 | 4 | -2130271932
| Online PSC |  | https://podminky.urs.cz/item/CS_URS_2024_01/174151101 | [14 empty] | Online PSC | 2
| VV |  | "1.PP" | [14 empty] | VV | 2 | 1 | True | 0 | ROZPOCET
| VV |  | "vně" | [14 empty] | VV | 2 | 1 | True | 0 | ROZPOCET
| VV |  | 8,15*0,5*(3,07-2,65) |  | 1.712 | [12 empty] | VV | 2 | 2 | True | 0 | ROZPOCET
| VV |  | 8,15*0,5*(2,65-1,25)*0,5 |  | 2.853 | [12 empty] | VV | 2 | 2 | True | 0 | ROZPOCET
| VV |  | 2,9*0,5*(3,07-1,25) |  | 2.639 | [12 empty] | VV | 2 | 2 | True | 0 | ROZPOCET
| VV |  | 2,9*0,5*(1,25-0,75)*0,5 |  | 0.363 | [12 empty] | VV | 2 | 2 | True | 0 | ROZPOCET
| VV |  | 10,95*0,5*0,5*(3,07-(2,6+1,25)*0,5) |  | 3.134 | [12 empty] | VV | 2 | 2 | True | 0 | ROZPOCET
| VV |  | (14,15+1,0)*0,5*0,5*(3,07-(2,7+1,45)*0,5) |  | 3.769 | [12 empty] | VV | 2 | 2 | True | 0 | ROZPOCET
| VV |  | (9,4+8,05)*0,1*(2,82-0,47) |  | 4.101 | [12 empty] | VV | 2 | 2 | True | 0 | ROZPOCET
| VV |  | 7,3*2,0*(2,9-0,47) |  | 35.478 | [12 empty] | VV | 2 | 2 | True | 0 | ROZPOCET
| VV |  | Mezisoučet |  | 54.049 | [12 empty] | VV | 2 | 3 | True | 0 | ROZPOCET
| VV |  | "1.NP" | [14 empty] | VV | 2 | 1 | True | 0 | ROZPOCET
| VV |  | "vně" | [14 empty] | VV | 2 | 1 | True | 0 | ROZPOCET
| VV |  | ((22,915-2,0)+(30,645+1,0))*0,15*0,15 |  | 1.183 | [12 empty] | VV | 2 | 2 | True | 0 | ROZPOCET
| VV |  | (0,5+1,0)*0,5*(2,82-0,47) |  | 1.763 | [12 empty] | VV | 2 | 2 | True | 0 | ROZPOCET
| VV |  | (0,5+1,0)*1,0*0,5*(2,82-0,47) |  | 1.763 | [12 empty] | VV | 2 | 2 | True | 0 | ROZPOCET
| VV |  | 1,0*0,5*(2,17-0,47) |  | 0.85 | [12 empty] | VV | 2 | 2 | True | 0 | ROZPOCET
| VV |  | 1,0*1,0*0,5*(2,17-0,47) |  | 0.85 | [12 empty] | VV | 2 | 2 | True | 0 | ROZPOCET
| VV |  | (0,5+1,0)*0,5*(2,02-0,47) |  | 1.163 | [12 empty] | VV | 2 | 2 | True | 0 | ROZPOCET
| VV |  | (0,5+1,0)*1,0*0,5*(2,02-0,47) |  | 1.163 | [12 empty] | VV | 2 | 2 | True | 0 | ROZPOCET
| VV |  | 14,45*0,5*1,45 |  | 10.476 | [12 empty] | VV | 2 | 2 | True | 0 | ROZPOCET
| VV |  | 14,45*0,25*0,25*0,5 |  | 0.452 | [12 empty] | VV | 2 | 2 | True | 0 | ROZPOCET
| VV |  | 14,45*0,75*(2,02-0,47-1,45)*0,5 |  | 0.542 | [12 empty] | VV | 2 | 2 | True | 0 | ROZPOCET
| VV |  | 14,45*0,75*0,5*(2,02-0,47-1,45)*0,5 |  | 0.271 | [12 empty] | VV | 2 | 2 | True | 0 | ROZPOCET
| VV |  | 8,4*0,15*(2,02-1,45) |  | 0.718 | [12 empty] | VV | 2 | 2 | True | 0 | ROZPOCET
| VV |  | 21,25*0,15*0,15 |  | 0.478 | [12 empty] | VV | 2 | 2 | True | 0 | ROZPOCET
| VV |  | 3,435*0,15*0,15 |  | 0.077 | [12 empty] | VV | 2 | 2 | True | 0 | ROZPOCET
| VV |  | Mezisoučet |  | 21.749 | [12 empty] | VV | 2 | 3 | True | 0 | ROZPOCET
| VV |  | "opěrná zeď" | [14 empty] | VV | 2 | 1 | True | 0 | ROZPOCET
| VV |  | "vně" | [14 empty] | VV | 2 | 1 | True | 0 | ROZPOCET
| VV |  | (2,3+0,5+2,85)*0,5*1,3 |  | 3.673 | [12 empty] | VV | 2 | 2 | True | 0 | ROZPOCET
| VV |  | 13,976*0,5*1,3 |  | 9.084 | [12 empty] | VV | 2 | 2 | True | 0 | ROZPOCET
| VV |  | 13,976*0,5*(3,3-1,3) |  | 13.976 | [12 empty] | VV | 2 | 2 | True | 0 | ROZPOCET
| VV |  | 13,976*0,5*(3,3-1,3)*0,25*1,3*0,5 |  | 2.271 | [12 empty] | VV | 2 | 2 | True | 0 | ROZPOCET
| VV |  | Součet |  | 104.802 | [12 empty] | VV | 2 | 4 | True | 1 | ROZPOCET
14 | K | 174151102 | Zásyp v prostoru s omezeným pohybem stroje sypaninou se zhutněním | m3 | 261.806 |  | 0 | CS ÚRS 2024 01 |  | základní |  | 0 | 0 | 0 | 0 | 0 | 4 | K | 2 |  |  |  | ROZPOCET | 0 | 0 | 0 | 0 | 0 | 1 | 0 | 4 | -1479495785
| Online PSC |  | https://podminky.urs.cz/item/CS_URS_2024_01/174151102 | [14 empty] | Online PSC | 2
| VV |  | "1.PP" | [14 empty] | VV | 2 | 1 | True | 0 | ROZPOCET
| VV |  | "uvnitř" | [14 empty] | VV | 2 | 1 | True | 0 | ROZPOCET
| VV |  | (6,5+0,5+1,2+2,05+(2,8-0,5)+3,25)*0,5*(3,7-0,47) |  | 25.517 | [12 empty] | VV | 2 | 2 | True | 0 | ROZPOCET
| VV |  | (6,5+0,5+1,2+2,05+(2,8-0,5)+3,25)*1,0*0,5*(3,7-0,47) |  | 25.517 | [12 empty] | VV | 2 | 2 | True | 0 | ROZPOCET
| VV |  | 4,9*6,55*(2,9-0,47) |  | 77.991 | [12 empty] | VV | 2 | 2 | True | 0 | ROZPOCET
| VV |  | 1,0*0,5*(3,47-0,47)*5 |  | 7.5 | [12 empty] | VV | 2 | 2 | True | 0 | ROZPOCET
| VV |  | 1,0*0,5*(3,47-0,47)*0,5*5 |  | 3.75 | [12 empty] | VV | 2 | 2 | True | 0 | ROZPOCET
| VV |  | 1,0*0,5*(2,395-0,47)*3 |  | 2.888 | [12 empty] | VV | 2 | 2 | True | 0 | ROZPOCET
| VV |  | 1,0*0,5*(2,395-0,47)*0,5*3 |  | 1.444 | [12 empty] | VV | 2 | 2 | True | 0 | ROZPOCET
| VV |  | 1,0*0,5*(2,17-0,47) |  | 0.85 | [12 empty] | VV | 2 | 2 | True | 0 | ROZPOCET
| VV |  | 1,0*0,5*(2,17-0,47)*0,5 |  | 0.425 | [12 empty] | VV | 2 | 2 | True | 0 | ROZPOCET
| VV |  | 5,6*0,5*(3,7-0,47) |  | 9.044 | [12 empty] | VV | 2 | 2 | True | 0 | ROZPOCET
| VV |  | 5,6*0,5*(3,7-0,47)*0,5 |  | 4.522 | [12 empty] | VV | 2 | 2 | True | 0 | ROZPOCET
| VV |  | 3,435*0,5*(2,81-0,47) |  | 4.019 | [12 empty] | VV | 2 | 2 | True | 0 | ROZPOCET
| VV |  | 3,435*0,5*(2,81-0,47)*0,5 |  | 2.009 | [12 empty] | VV | 2 | 2 | True | 0 | ROZPOCET
| VV |  | "výtahové šachty" | [14 empty] | VV | 2 | 1 | True | 0 | ROZPOCET
| VV |  | (5,1*2+4,05*2)*0,5*(2,02-0,47) |  | 14.183 | [12 empty] | VV | 2 | 2 | True | 0 | ROZPOCET
| VV |  | ((5,1+0,5*2)*2+4,85*2)*0,5*(2,02-0,47)*0,5 |  | 8.486 | [12 empty] | VV | 2 | 2 | True | 0 | ROZPOCET
| VV |  | Mezisoučet |  | 188.145 | [12 empty] | VV | 2 | 3 | True | 0 | ROZPOCET
| VV |  | "1.NP" | [14 empty] | VV | 2 | 1 | True | 0 | ROZPOCET
| VV |  | "uvnitř" | [14 empty] | VV | 2 | 1 | True | 0 | ROZPOCET
| VV |  | (5,7+6,0)*0,15*(0,82-0,47) |  | 0.614 | [12 empty] | VV | 2 | 2 | True | 0 | ROZPOCET
| VV |  | (6,15*2+3,25*2)*0,15*(0,82-0,47)*8 |  | 7.896 | [12 empty] | VV | 2 | 2 | True | 0 | ROZPOCET
| VV |  | (2,28+1,91+3,4*2+0,5+3,25+6,15*2+7,8)*0,15*(0,82-0,47) |  | 1.829 | [12 empty] | VV | 2 | 2 | True | 0 | ROZPOCET
| VV |  | (6,65*2+6,15*2)*0,15*(0,82-0,47) |  | 1.344 | [12 empty] | VV | 2 | 2 | True | 0 | ROZPOCET
| VV |  | 1,0*0,5*(2,2-0,47)*6 |  | 5.19 | [12 empty] | VV | 2 | 2 | True | 0 | ROZPOCET
| VV |  | (4,85+2,35)*0,15*(0,82-0,47) |  | 0.378 | [12 empty] | VV | 2 | 2 | True | 0 | ROZPOCET
| VV |  | (6,15+3,35)*0,5*(2,02-0,47) |  | 7.363 | [12 empty] | VV | 2 | 2 | True | 0 | ROZPOCET
| VV |  | (38,0*2+6,8*2+1,325*2)*0,15*(0,82-0,47) |  | 4.843 | [12 empty] | VV | 2 | 2 | True | 0 | ROZPOCET
| VV |  | (13,45*2+3,7*2)*0,15*(0,82-0,47) |  | 1.801 | [12 empty] | VV | 2 | 2 | True | 0 | ROZPOCET
| VV |  | (6,76*2+3,7+1,1)*0,15*(0,82-0,47) |  | 0.962 | [12 empty] | VV | 2 | 2 | True | 0 | ROZPOCET
| VV |  | (7,4+0,5+7,3)*0,15*(0,82-0,47) |  | 0.798 | [12 empty] | VV | 2 | 2 | True | 0 | ROZPOCET
| VV |  | Mezisoučet |  | 33.018 | [12 empty] | VV | 2 | 3 | True | 0 | ROZPOCET
| VV |  | "opěrná zeď" | [14 empty] | VV | 2 | 1 | True | 0 | ROZPOCET
| VV |  | "vni" | [14 empty] | VV | 2 | 1 | True | 0 | ROZPOCET
| VV |  | (2,3-0,3)*0,5*1,3 |  | 1.3 | [12 empty] | VV | 2 | 2 | True | 0 | ROZPOCET
| VV |  | (13,975+0,3)*0,5*1,3 |  | 9.279 | [12 empty] | VV | 2 | 2 | True | 0 | ROZPOCET
| VV |  | (13,975+0,3)*0,5*(3,3-1,3)*0,5*0,5 |  | 3.569 | [12 empty] | VV | 2 | 2 | True | 0 | ROZPOCET
| VV |  | "na -0,45m" | [14 empty] | VV | 2 | 1 | True | 0 | ROZPOCET
| VV |  | 13,675*2,5*1,55*0,5 |  | 26.495 | [12 empty] | VV | 2 | 2 | True | 0 | ROZPOCET
| VV |  | Mezisoučet |  | 40.643 | [12 empty] | VV | 2 | 3 | True | 0 | ROZPOCET
| VV |  | Součet |  | 261.806 | [12 empty] | VV | 2 | 4 | True | 1 | ROZPOCET
15 | K | 181912111 | Úprava pláně v hornině třídy těžitelnosti I skupiny 3 bez zhutnění ručně | m2 | 2 |  | 0 | CS ÚRS 2024 01 |  | základní |  | 0 | 0 | 0 | 0 | 0 | 4 | K | 2 |  |  |  | ROZPOCET | 0 | 0 | 0 | 0 | 0 | 1 | 0 | 4 | 517827774
| Online PSC |  | https://podminky.urs.cz/item/CS_URS_2024_01/181912111 | [14 empty] | Online PSC | 2
| VV |  | "patky" | [14 empty] | VV | 2 | 1 | True | 0 | ROZPOCET
| VV |  | 0,5*0,5*2 |  | 0.5 | [12 empty] | VV | 2 | 2 | True | 0 | ROZPOCET
| VV |  | 0,5*0,5*2 |  | 0.5 | [12 empty] | VV | 2 | 2 | True | 0 | ROZPOCET
| VV |  | 0,5*0,5*4 |  | 1 | [12 empty] | VV | 2 | 2 | True | 0 | ROZPOCET
| VV |  | Součet |  | 2 | [12 empty] | VV | 2 | 4 | True | 1 | ROZPOCET
16 | K | 181951111 | Úprava pláně v hornině třídy těžitelnosti I skupiny 1 až 3 bez zhutnění strojně | m2 | 386.186 |  | 0 | CS ÚRS 2024 01 |  | základní |  | 0 | 0 | 0 | 0 | 0 | 4 | K | 2 |  |  |  | ROZPOCET | 0 | 0 | 0 | 0 | 0 | 1 | 0 | 4 | 1985430194
| Online PSC |  | https://podminky.urs.cz/item/CS_URS_2024_01/181951111 | [14 empty] | Online PSC | 2
| VV |  | "odkop na -0,47m" | [14 empty] | VV | 2 | 1 | True | 0 | ROZPOCET
| VV |  | "pro 1.PP" | [14 empty] | VV | 2 | 1 | True | 0 | ROZPOCET
| VV |  | 8,15*6,55 |  | 53.383 | [12 empty] | VV | 2 | 2 | True | 0 | ROZPOCET
| VV |  | 2,9*5,0 |  | 14.5 | [12 empty] | VV | 2 | 2 | True | 0 | ROZPOCET
| VV |  | "pro výtahovou šachtu" | [14 empty] | VV | 2 | 1 | True | 0 | ROZPOCET
| VV |  | 5,1*4,85 |  | 24.735 | [12 empty] | VV | 2 | 2 | True | 0 | ROZPOCET
| VV |  | "základové pasy do š 800mm" | [14 empty] | VV | 2 | 1 | True | 0 | ROZPOCET
| VV |  | "-3,7m" | [14 empty] | VV | 2 | 1 | True | 0 | ROZPOCET
| VV |  | (5,7*2+(0,8+3,25+0,8+3,2)+2,0+(0,8+3,2))*0,8 |  | 20.36 | [12 empty] | VV | 2 | 2 | True | 0 | ROZPOCET
| VV |  | "-3,47m" | [14 empty] | VV | 2 | 1 | True | 0 | ROZPOCET
| VV |  | 1,0*0,8*2 |  | 1.6 | [12 empty] | VV | 2 | 2 | True | 0 | ROZPOCET
| VV |  | "-2,82m" | [14 empty] | VV | 2 | 1 | True | 0 | ROZPOCET
| VV |  | 1,0*0,8 |  | 0.8 | [12 empty] | VV | 2 | 2 | True | 0 | ROZPOCET
| VV |  | "-2,81m" | [14 empty] | VV | 2 | 1 | True | 0 | ROZPOCET
| VV |  | 2,505*0,8 |  | 2.004 | [12 empty] | VV | 2 | 2 | True | 0 | ROZPOCET
| VV |  | "-2,385m" | [14 empty] | VV | 2 | 1 | True | 0 | ROZPOCET
| VV |  | 1,0*0,8*2 |  | 1.6 | [12 empty] | VV | 2 | 2 | True | 0 | ROZPOCET
| VV |  | "-2,02m" | [14 empty] | VV | 2 | 1 | True | 0 | ROZPOCET
| VV |  | 1,0*0,8*5 |  | 4 | [12 empty] | VV | 2 | 2 | True | 0 | ROZPOCET
| VV |  | "-1,92m" | [14 empty] | VV | 2 | 1 | True | 0 | ROZPOCET
| VV |  | (1,19+0,93+1,45+1,0)*0,8 |  | 3.656 | [12 empty] | VV | 2 | 2 | True | 0 | ROZPOCET
| VV |  | "-1,52m" | [14 empty] | VV | 2 | 1 | True | 0 | ROZPOCET
| VV |  | (30,645+20,915+20,36)*0,8 |  | 57.536 | [12 empty] | VV | 2 | 2 | True | 0 | ROZPOCET
| VV |  | 0,36*0,26 |  | 0.094 | [12 empty] | VV | 2 | 2 | True | 0 | ROZPOCET
| VV |  | "-1,32m" | [14 empty] | VV | 2 | 1 | True | 0 | ROZPOCET
| VV |  | 7,3*0,8 |  | 5.84 | [12 empty] | VV | 2 | 2 | True | 0 | ROZPOCET
| VV |  | (21,26+3,7*2)*0,8 |  | 22.928 | [12 empty] | VV | 2 | 2 | True | 0 | ROZPOCET
| VV |  | (14,1+23,85+7,1+4,7*2+5,85*9+3,25)*0,8 |  | 88.28 | [12 empty] | VV | 2 | 2 | True | 0 | ROZPOCET
| VV |  | "základové pasy š do 2000mm" | [14 empty] | VV | 2 | 1 | True | 0 | ROZPOCET
| VV |  | "-3,7m" | [14 empty] | VV | 2 | 1 | True | 0 | ROZPOCET
| VV |  | (15,7+9,4)*1,8 |  | 45.18 | [12 empty] | VV | 2 | 2 | True | 0 | ROZPOCET
| VV |  | "-2,02m" | [14 empty] | VV | 2 | 1 | True | 0 | ROZPOCET
| VV |  | (8,4+13,65)*1,8 |  | 39.69 | [12 empty] | VV | 2 | 2 | True | 0 | ROZPOCET
| VV |  | Součet |  | 386.186 | [12 empty] | VV | 2 | 4 | True | 1 | ROZPOCET
| D | 2 | Zakládání |  |  |  | 0 |  |  |  |  | 0 |  | 1145.4764 |  | 0 | 1 | D | 1 |  |  |  | ROZPOCET | [6 empty] | 0
17 | K | 271532212 | Podsyp pod základové konstrukce se zhutněním z hrubého kameniva frakce 16 až 32 mm | m3 | 91.536 |  | 0 | CS ÚRS 2024 01 |  | základní |  | 0 | 2.16 | 197.7178 | 0 | 0 | 4 | K | 2 |  |  |  | ROZPOCET | 0 | 0 | 0 | 0 | 0 | 1 | 0 | 4 | 1142610171
| Online PSC |  | https://podminky.urs.cz/item/CS_URS_2024_01/271532212 | [14 empty] | Online PSC | 2
| VV |  | "podsyp pod ŽB desku výtahové šaćhty" | [14 empty] | VV | 2 | 1 | True | 0 | ROZPOCET
| VV |  | 4,7*4,45*0,05 |  | 1.046 | [12 empty] | VV | 2 | 2 | True | 0 | ROZPOCET
| VV |  | "1.PP - pod základovou desku" | [14 empty] | VV | 2 | 1 | True | 0 | ROZPOCET
| VV |  | 3,4*6,15*0,15 |  | 3.137 | [12 empty] | VV | 2 | 2 | True | 0 | ROZPOCET
| VV |  | 3,5*6,15*0,15 |  | 3.229 | [12 empty] | VV | 2 | 2 | True | 0 | ROZPOCET
| VV |  | 3,5*2,15*0,15 |  | 1.129 | [12 empty] | VV | 2 | 2 | True | 0 | ROZPOCET
| VV |  | "1.NP - pod základovou desku" | [14 empty] | VV | 2 | 1 | True | 0 | ROZPOCET
| VV |  | (8,1*4,95+1,45*1,15)*0,15 |  | 6.264 | [12 empty] | VV | 2 | 2 | True | 0 | ROZPOCET
| VV |  | 3,55*6,15*0,15*8 |  | 26.199 | [12 empty] | VV | 2 | 2 | True | 0 | ROZPOCET
| VV |  | ((8,51+8,06)*0,5*6,15-3,2*0,5)*0,15 |  | 7.403 | [12 empty] | VV | 2 | 2 | True | 0 | ROZPOCET
| VV |  | (8,1*5,25+1,45*0,9)*0,15 |  | 6.575 | [12 empty] | VV | 2 | 2 | True | 0 | ROZPOCET
| VV |  | 3,65*6,15*0,15 |  | 3.367 | [12 empty] | VV | 2 | 2 | True | 0 | ROZPOCET
| VV |  | (6,8*2,15+(22,06+2,7)*2,3+3,0*(1,04+1,3)*0,5+13,2*2,3)*0,15 |  | 15.816 | [12 empty] | VV | 2 | 2 | True | 0 | ROZPOCET
| VV |  | 13,45*4,0*0,15 |  | 8.07 | [12 empty] | VV | 2 | 2 | True | 0 | ROZPOCET
| VV |  | 6,76*4,0*0,15 |  | 4.056 | [12 empty] | VV | 2 | 2 | True | 0 | ROZPOCET
| VV |  | 9,45*3,7*0,15 |  | 5.245 | [12 empty] | VV | 2 | 2 | True | 0 | ROZPOCET
| VV |  | Součet |  | 91.536 | [12 empty] | VV | 2 | 4 | True | 1 | ROZPOCET
18 | K | 273321511 | Základové desky ze ŽB bez zvýšených nároků na prostředí tř. C 25/30 | m3 | 127.778 |  | 0 | CS ÚRS 2024 01 |  | základní |  | 0 | 2.5019 | 319.6839 | 0 | 0 | 4 | K | 2 |  |  |  | ROZPOCET | 0 | 0 | 0 | 0 | 0 | 1 | 0 | 4 | -594676815
| Online PSC |  | https://podminky.urs.cz/item/CS_URS_2024_01/273321511 | [14 empty] | Online PSC | 2
| VV |  | "1.PP" | [14 empty] | VV | 2 | 1 | True | 0 | ROZPOCET
| VV |  | (7,3*8,85+2,8*4,8)*0,15 |  | 11.707 | [12 empty] | VV | 2 | 2 | True | 0 | ROZPOCET
| VV |  | Mezisoučet |  | 11.707 | [12 empty] | VV | 2 | 3 | True | 0 | ROZPOCET
| VV |  | "ŽB deska výtahové šaćhty" | [14 empty] | VV | 2 | 1 | True | 0 | ROZPOCET
| VV |  | 4,1*3,85*0,3 |  | 4.736 | [12 empty] | VV | 2 | 2 | True | 0 | ROZPOCET
| VV |  | "1.NP" | [14 empty] | VV | 2 | 1 | True | 0 | ROZPOCET
| VV |  | (5,7*7,15+2,8*4,05+(14,0+30,642+0,8)*14,45)*0,15 |  | 106.31 | [12 empty] | VV | 2 | 2 | True | 0 | ROZPOCET
| VV |  | -3,2*2,75*0,15 |  | -1.32 | [12 empty] | VV | 2 | 2 | True | 0 | ROZPOCET
| VV |  | Mezisoučet |  | 109.726 | [12 empty] | VV | 2 | 3 | True | 0 | ROZPOCET
| VV |  | "opěrná stěna" | [14 empty] | VV | 2 | 1 | True | 0 | ROZPOCET
| VV |  | (2,3+1,75)*1,1*0,3 |  | 1.337 | [12 empty] | VV | 2 | 2 | True | 0 | ROZPOCET
| VV |  | (2,3+12,875)*1,1*0,3 |  | 5.008 | [12 empty] | VV | 2 | 2 | True | 0 | ROZPOCET
| VV |  | Mezisoučet |  | 6.345 | [12 empty] | VV | 2 | 3 | True | 0 | ROZPOCET
| VV |  | Součet |  | 127.778 | [12 empty] | VV | 2 | 4 | True | 1 | ROZPOCET
19 | K | 273351121 | Zřízení bednění základových desek | m2 | 44.753 |  | 0 | CS ÚRS 2024 01 |  | základní |  | 0 | 0.00294 | 0.13157 | 0 | 0 | 4 | K | 2 |  |  |  | ROZPOCET | 0 | 0 | 0 | 0 | 0 | 1 | 0 | 4 | 806084199
| Online PSC |  | https://podminky.urs.cz/item/CS_URS_2024_01/273351121 | [14 empty] | Online PSC | 2
| VV |  | "1.PP" | [14 empty] | VV | 2 | 1 | True | 0 | ROZPOCET
| VV |  | (8,85*2+10,1*2)*0,15 |  | 5.685 | [12 empty] | VV | 2 | 2 | True | 0 | ROZPOCET
| VV |  | "1.NP" | [14 empty] | VV | 2 | 1 | True | 0 | ROZPOCET
| VV |  | ((0,8+22,915+30,645+0,8)+14,45+8,4+25,875+3,915+15,7+14,15-3,2)*0,15 |  | 20.168 | [12 empty] | VV | 2 | 2 | True | 0 | ROZPOCET
| VV |  | (3,2*2+2,75*2)*0,15 |  | 1.785 | [12 empty] | VV | 2 | 2 | True | 0 | ROZPOCET
| VV |  | "ŽB deska výtahové šaćhty" | [14 empty] | VV | 2 | 1 | True | 0 | ROZPOCET
| VV |  | (4,1*2+3,85*2)*0,3 |  | 4.77 | [12 empty] | VV | 2 | 2 | True | 0 | ROZPOCET
| VV |  | "opěrná stěna" | [14 empty] | VV | 2 | 1 | True | 0 | ROZPOCET
| VV |  | (2,3*2+2,85+(2,85-1,1))*0,3 |  | 2.76 | [12 empty] | VV | 2 | 2 | True | 0 | ROZPOCET
| VV |  | (2,3+(2,3+1,1)+13,675+(13,675-1,1))*0,3 |  | 9.585 | [12 empty] | VV | 2 | 2 | True | 0 | ROZPOCET
| VV |  | Součet |  | 44.753 | [12 empty] | VV | 2 | 4 | True | 1 | ROZPOCET
20 | K | 273351122 | Odstranění bednění základových desek | m2 | 44.753 |  | 0 | CS ÚRS 2024 01 |  | základní |  | 0 | 0 | 0 | 0 | 0 | 4 | K | 2 |  |  |  | ROZPOCET | 0 | 0 | 0 | 0 | 0 | 1 | 0 | 4 | 989416056
| Online PSC |  | https://podminky.urs.cz/item/CS_URS_2024_01/273351122 | [14 empty] | Online PSC | 2
21 | K | 273361821 | Výztuž základových desek betonářskou ocelí 10 505 (R) | t | 0.761 |  | 0 | CS ÚRS 2024 01 |  | základní |  | 0 | 1.0606 | 0.80713 | 0 | 0 | 4 | K | 2 |  |  |  | ROZPOCET | 0 | 0 | 0 | 0 | 0 | 1 | 0 | 4 | 778252789
| Online PSC |  | https://podminky.urs.cz/item/CS_URS_2024_01/273361821 | [14 empty] | Online PSC | 2
| VV |  | "opěrná stěna" | [14 empty] | VV | 2 | 1 | True | 0 | ROZPOCET
| VV |  | 6,345*0,12 |  | 0.761 | [12 empty] | VV | 2 | 2 | True | 0 | ROZPOCET
| VV |  | Součet |  | 0.761 | [12 empty] | VV | 2 | 4 | True | 1 | ROZPOCET
22 | K | 273362021 | Výztuž základových desek svařovanými sítěmi Kari | t | 3.697 |  | 0 | CS ÚRS 2024 01 |  | základní |  | 0 | 1.0628 | 3.9291 | 0 | 0 | 4 | K | 2 |  |  |  | ROZPOCET | 0 | 0 | 0 | 0 | 0 | 1 | 0 | 4 | 1389657488
| Online PSC |  | https://podminky.urs.cz/item/CS_URS_2024_01/273362021 | [14 empty] | Online PSC | 2
| VV |  | "1xo5-100/100" | [14 empty] | VV | 2 | 1 | True | 0 | ROZPOCET
| VV |  | "1.PP" | [14 empty] | VV | 2 | 1 | True | 0 | ROZPOCET
| VV |  | (7,3*8,85+2,8*4,8)*0,0045 |  | 0.351 | [12 empty] | VV | 2 | 2 | True | 0 | ROZPOCET
| VV |  | "1.NP" | [14 empty] | VV | 2 | 1 | True | 0 | ROZPOCET
| VV |  | (5,7*7,15+2,8*4,05+(14,0+30,642+0,8)*14,45)*0,0045 |  | 3.189 | [12 empty] | VV | 2 | 2 | True | 0 | ROZPOCET
| VV |  | -3,2*2,75*0,0045 |  | -0.04 | [12 empty] | VV | 2 | 2 | True | 0 | ROZPOCET
| VV |  | Mezisoučet |  | 3.5 | [12 empty] | VV | 2 | 3 | True | 0 | ROZPOCET
| VV |  | "2xo8-100/100" | [14 empty] | VV | 2 | 1 | True | 0 | ROZPOCET
| VV |  | "ŽB deska výtahové šaćhty" | [14 empty] | VV | 2 | 1 | True | 0 | ROZPOCET
| VV |  | 4,1*3,85*0,0125 |  | 0.197 | [12 empty] | VV | 2 | 2 | True | 0 | ROZPOCET
| VV |  | Součet |  | 3.697 | [12 empty] | VV | 2 | 4 | True | 1 | ROZPOCET
23 | K | 274321411 | Základové pasy ze ŽB bez zvýšených nároků na prostředí tř. C 20/25 | m3 | 176.699 |  | 0 | CS ÚRS 2024 01 |  | základní |  | 0 | 2.5019 | 442.0779 | 0 | 0 | 4 | K | 2 |  |  |  | ROZPOCET | 0 | 0 | 0 | 0 | 0 | 1 | 0 | 4 | 1665284904
| Online PSC |  | https://podminky.urs.cz/item/CS_URS_2024_01/274321411 | [14 empty] | Online PSC | 2
| VV |  | "základové pasy bš do 800mm" | [14 empty] | VV | 2 | 1 | True | 0 | ROZPOCET
| VV |  | "-3,7m" | [14 empty] | VV | 2 | 1 | True | 0 | ROZPOCET
| VV |  | (5,7*2+(0,8+3,25+0,8+3,2)+2,0+(0,8+3,2))*0,8*(3,7-2,97) |  | 14.863 | [12 empty] | VV | 2 | 2 | True | 0 | ROZPOCET
| VV |  | "-3,47m" | [14 empty] | VV | 2 | 1 | True | 0 | ROZPOCET
| VV |  | 1,0*0,8*(3,47-0,82)*2 |  | 4.24 | [12 empty] | VV | 2 | 2 | True | 0 | ROZPOCET
| VV |  | "-2,82m" | [14 empty] | VV | 2 | 1 | True | 0 | ROZPOCET
| VV |  | 1,0*0,8*(2,82-0,82) |  | 1.6 | [12 empty] | VV | 2 | 2 | True | 0 | ROZPOCET
| VV |  | "-2,81m" | [14 empty] | VV | 2 | 1 | True | 0 | ROZPOCET
| VV |  | 2,505*0,8*(2,81-0,82) |  | 3.988 | [12 empty] | VV | 2 | 2 | True | 0 | ROZPOCET
| VV |  | "-2,385m" | [14 empty] | VV | 2 | 1 | True | 0 | ROZPOCET
| VV |  | 1,0*0,8*(2,395-0,82)*2 |  | 2.52 | [12 empty] | VV | 2 | 2 | True | 0 | ROZPOCET
| VV |  | "-2,02m" | [14 empty] | VV | 2 | 1 | True | 0 | ROZPOCET
| VV |  | 1,0*0,8*(2,02-0,82)*5 |  | 4.8 | [12 empty] | VV | 2 | 2 | True | 0 | ROZPOCET
| VV |  | "-1,92m" | [14 empty] | VV | 2 | 1 | True | 0 | ROZPOCET
| VV |  | (1,19+0,93+1,45+1,0)*0,8*(1,92-0,82) |  | 4.022 | [12 empty] | VV | 2 | 2 | True | 0 | ROZPOCET
| VV |  | "-1,52m" | [14 empty] | VV | 2 | 1 | True | 0 | ROZPOCET
| VV |  | (30,645+20,915+20,36)*0,8*(1,52-0,82) |  | 40.275 | [12 empty] | VV | 2 | 2 | True | 0 | ROZPOCET
| VV |  | 0,36*0,26*(1,52-0,82) |  | 0.066 | [12 empty] | VV | 2 | 2 | True | 0 | ROZPOCET
| VV |  | "-1,32m" | [14 empty] | VV | 2 | 1 | True | 0 | ROZPOCET
| VV |  | 7,3*0,8*(1,32-0,82) |  | 2.92 | [12 empty] | VV | 2 | 2 | True | 0 | ROZPOCET
| VV |  | (21,26+3,7*2)*0,8*(1,32-0,82) |  | 11.464 | [12 empty] | VV | 2 | 2 | True | 0 | ROZPOCET
| VV |  | (14,1+23,85+7,1+4,7*2+5,85*9+3,25)*0,8*(1,32-0,82) |  | 44.14 | [12 empty] | VV | 2 | 2 | True | 0 | ROZPOCET
| VV |  | "-3,7m" | [14 empty] | VV | 2 | 1 | True | 0 | ROZPOCET
| VV |  | (15,7+9,4)*0,8*(3,7-2,97) |  | 14.658 | [12 empty] | VV | 2 | 2 | True | 0 | ROZPOCET
| VV |  | "-2,02m" | [14 empty] | VV | 2 | 1 | True | 0 | ROZPOCET
| VV |  | (8,4+13,65)*0,8*(2,02-0,82) |  | 21.168 | [12 empty] | VV | 2 | 2 | True | 0 | ROZPOCET
| VV |  | Mezisoučet |  | 170.724 | [12 empty] | VV | 2 | 3 | True | 0 | ROZPOCET
| VV |  | "přídavek za lití do rýhy +3,5%" 170,724*0,035 |  | 5.975 | [12 empty] | VV | 2 | 2 | True | 0 | ROZPOCET
| VV |  | Součet |  | 176.699 | [12 empty] | VV | 2 | 4 | True | 1 | ROZPOCET
24 | K | 274351121 | Zřízení bednění základových pasů rovného | m2 | 89.566 |  | 0 | CS ÚRS 2024 01 |  | základní |  | 0 | 0.00269 | 0.24093 | 0 | 0 | 4 | K | 2 |  |  |  | ROZPOCET | 0 | 0 | 0 | 0 | 0 | 1 | 0 | 4 | 1957888186
| Online PSC |  | https://podminky.urs.cz/item/CS_URS_2024_01/274351121 | [14 empty] | Online PSC | 2
| VV |  | "-3,7m" | [14 empty] | VV | 2 | 1 | True | 0 | ROZPOCET
| VV |  | (15,7+9,4)*(3,7-2,97)*2 |  | 36.646 | [12 empty] | VV | 2 | 2 | True | 0 | ROZPOCET
| VV |  | "-2,02m" | [14 empty] | VV | 2 | 1 | True | 0 | ROZPOCET
| VV |  | (8,4+13,65)*(2,02-0,82)*2 |  | 52.92 | [12 empty] | VV | 2 | 2 | True | 0 | ROZPOCET
| VV |  | Součet |  | 89.566 | [12 empty] | VV | 2 | 4 | True | 1 | ROZPOCET
25 | K | 274351122 | Odstranění bednění základových pasů rovného | m2 | 89.566 |  | 0 | CS ÚRS 2024 01 |  | základní |  | 0 | 0 | 0 | 0 | 0 | 4 | K | 2 |  |  |  | ROZPOCET | 0 | 0 | 0 | 0 | 0 | 1 | 0 | 4 | 594861417
| Online PSC |  | https://podminky.urs.cz/item/CS_URS_2024_01/274351122 | [14 empty] | Online PSC | 2
26 | K | 278353121 | Bednění kotevních otvorů v základech pro stroje průřezu do 0,05 m2 hl 0,5 m | kus | 2 |  | 0 | CS ÚRS 2024 01 |  | základní |  | 0 | 0.00498 | 0.00996 | 0 | 0 | 4 | K | 2 |  |  |  | ROZPOCET | 0 | 0 | 0 | 0 | 0 | 1 | 0 | 4 | -1106168736
| Online PSC |  | https://podminky.urs.cz/item/CS_URS_2024_01/278353121 | [14 empty] | Online PSC | 2
| VV |  | "splašková kanalizace" 1 |  | 1 | [12 empty] | VV | 2 | 2 | True | 0 | ROZPOCET
| VV |  | "H2O" 1 |  | 1 | [12 empty] | VV | 2 | 2 | True | 0 | ROZPOCET
| VV |  | Součet |  | 2 | [12 empty] | VV | 2 | 4 | True | 1 | ROZPOCET
27 | K | 278353122 | Bednění kotevních otvorů v základech pro stroje průřezu do 0,05 m2 hl 1 m | kus | 24 |  | 0 | CS ÚRS 2024 01 |  | základní |  | 0 | 0.0094 | 0.2256 | 0 | 0 | 4 | K | 2 |  |  |  | ROZPOCET | 0 | 0 | 0 | 0 | 0 | 1 | 0 | 4 | 698673726
| Online PSC |  | https://podminky.urs.cz/item/CS_URS_2024_01/278353122 | [14 empty] | Online PSC | 2
| VV |  | "pro ležatou kanalizaci" | [14 empty] | VV | 2 | 1 | True | 0 | ROZPOCET
| VV |  | "dešťová" 1+1 |  | 2 | [12 empty] | VV | 2 | 2 | True | 0 | ROZPOCET
| VV |  | "splašková" 20 |  | 20 | [12 empty] | VV | 2 | 2 | True | 0 | ROZPOCET
| VV |  | "pro chráničku přípojky vody v objektu" 1 |  | 1 | [12 empty] | VV | 2 | 2 | True | 0 | ROZPOCET
| VV |  | "potrubí přepadu z lapolu" 1 |  | 1 | [12 empty] | VV | 2 | 2 | True | 0 | ROZPOCET
| VV |  | Součet |  | 24 | [12 empty] | VV | 2 | 4 | True | 1 | ROZPOCET
28 | K | 279113146 | Základová zeď tl přes 400 do 500 mm z tvárnic ztraceného bednění včetně výplně z betonu tř. C 20/25 | m2 | 141.728 |  | 0 | CS ÚRS 2024 01 |  | základní |  | 0 | 1.2382 | 175.4805 | 0 | 0 | 4 | K | 2 |  |  |  | ROZPOCET | 0 | 0 | 0 | 0 | 0 | 1 | 0 | 4 | 1924822057
| Online PSC |  | https://podminky.urs.cz/item/CS_URS_2024_01/279113146 | [14 empty] | Online PSC | 2
| VV |  | "1.NP" | [14 empty] | VV | 2 | 1 | True | 0 | ROZPOCET
| VV |  | (5,35+0,3+22,915+30,645+0,3+14,45+0,3+7,9+21,25+3,435+15,2)*0,5 |  | 61.023 | [12 empty] | VV | 2 | 2 | True | 0 | ROZPOCET
| VV |  | (6,15*9+3,25+0,5+16,2+24,25+8,3+6,15*2+4,0*2+21,76+0,9+0,5+10,1)*0,5 |  | 80.705 | [12 empty] | VV | 2 | 2 | True | 0 | ROZPOCET
| VV |  | Součet |  | 141.728 | [12 empty] | VV | 2 | 4 | True | 1 | ROZPOCET
29 | K | 279361821 | Výztuž základových zdí nosných betonářskou ocelí 10 505 | t | 4.882 |  | 0 | CS ÚRS 2024 01 |  | základní |  | 0 | 1.0594 | 5.172 | 0 | 0 | 4 | K | 2 |  |  |  | ROZPOCET | 0 | 0 | 0 | 0 | 0 | 1 | 0 | 4 | -1912912927
| Online PSC |  | https://podminky.urs.cz/item/CS_URS_2024_01/279361821 | [14 empty] | Online PSC | 2
| VV |  | "1.NP" | [14 empty] | VV | 2 | 1 | True | 0 | ROZPOCET
| VV |  | "svi 2xR14 a 0,25m" | [14 empty] | VV | 2 | 1 | True | 0 | ROZPOCET
| VV |  | "1.NP" | [14 empty] | VV | 2 | 1 | True | 0 | ROZPOCET
| VV |  | (23+1+92+123+1+58+1+32+85+14+61)*2*1,25*0,0013*1,1 |  | 1.755 | [12 empty] | VV | 2 | 2 | True | 0 | ROZPOCET
| VV |  | (25*9+13+2+65+97+33+25*2+16*2+87+4+2+25)*2*1,25*0,0013*1,1 |  | 2.27 | [12 empty] | VV | 2 | 2 | True | 0 | ROZPOCET
| VV |  | "vod 2xR10 a šár" | [14 empty] | VV | 2 | 1 | True | 0 | ROZPOCET
| VV |  | "1.NP" | [14 empty] | VV | 2 | 1 | True | 0 | ROZPOCET
| VV |  | (5,35+0,3+22,915+30,645+0,3+14,45+0,3+7,9+21,25+3,435+15,2+0,01*50*21+(1,5+1,5)*2*19+(1,5+1,5)*6)*2*0,00069*1,1 |  | 0.402 | [12 empty] | VV | 2 | 2 | True | 0 | ROZPOCET
| VV |  | (6,15*9+3,25+0,5+16,2+24,25+8,3+6,15*2+4,0*2+21,76+0,9+0,5+10,1+0,01*50*25+(1,5+1,5)*2*21)*2*0,00069*1,1 |  | 0.455 | [12 empty] | VV | 2 | 2 | True | 0 | ROZPOCET
| VV |  | Součet |  | 4.882 | [12 empty] | VV | 2 | 4 | True | 1 | ROZPOCET
| D | 3 | Svislé a kompletní konstrukce |  |  |  | 0 |  |  |  |  | 0 |  | 782.7412 |  | 0 | 1 | D | 1 |  |  |  | ROZPOCET | [6 empty] | 0
30 | K | 311113146 | Nadzákladová zeď tl přes 400 do 500 mm z hladkých tvárnic ztraceného bednění včetně výplně z betonu tř. C 20/25 | m2 | 85.55 |  | 0 | CS ÚRS 2024 01 |  | základní |  | 0 | 1.2382 | 105.9237 | 0 | 0 | 4 | K | 2 |  |  |  | ROZPOCET | 0 | 0 | 0 | 0 | 0 | 1 | 0 | 4 | 34162239
| Online PSC |  | https://podminky.urs.cz/item/CS_URS_2024_01/311113146 | [14 empty] | Online PSC | 2
| VV |  | "1.PP" | [14 empty] | VV | 2 | 1 | True | 0 | ROZPOCET
| VV |  | (8,7+2,8+8,95+8,85+6,15)*2,5 |  | 88.625 | [12 empty] | VV | 2 | 2 | True | 0 | ROZPOCET
| VV |  | -1,5*2,05 |  | -3.075 | [12 empty] | VV | 2 | 2 | True | 0 | ROZPOCET
| VV |  | Součet |  | 85.55 | [12 empty] | VV | 2 | 4 | True | 1 | ROZPOCET
31 | K | 311235151 | Zdivo jednovrstvé z cihel broušených do P10 na tenkovrstvou maltu tl 300 mm | m2 | 991.894 |  | 0 | CS ÚRS 2024 01 |  | základní |  | 0 | 0.26905 | 266.8691 | 0 | 0 | 4 | K | 2 |  |  |  | ROZPOCET | 0 | 0 | 0 | 0 | 0 | 1 | 0 | 4 | -883407936
| Online PSC |  | https://podminky.urs.cz/item/CS_URS_2024_01/311235151 | [14 empty] | Online PSC | 2
| VV |  | "1.PP" | [14 empty] | VV | 2 | 1 | True | 0 | ROZPOCET
| VV |  | (6,25+3,7)*2,45 |  | 24.378 | [12 empty] | VV | 2 | 2 | True | 0 | ROZPOCET
| VV |  | -1,25*2,05*2 |  | -5.125 | [12 empty] | VV | 2 | 2 | True | 0 | ROZPOCET
| VV |  | "1.NP" | [14 empty] | VV | 2 | 1 | True | 0 | ROZPOCET
| VV |  | (6,25*2+8,1+1,65+0,3+3,75+0,3+3,75+0,3+3,75+0,3+8,3+3,75+0,3+3,75+0,3+3,75+0,3+3,75+0,3+3,75+0,3+1,65)*3,02 |  | 195.998 | [12 empty] | VV | 2 | 2 | True | 0 | ROZPOCET
| VV |  | -1,0*2,1*8 |  | -16.8 | [12 empty] | VV | 2 | 2 | True | 0 | ROZPOCET
| VV |  | -1,5*1,5 |  | -2.25 | [12 empty] | VV | 2 | 2 | True | 0 | ROZPOCET
| VV |  | 1,25*2,1*5 |  | 13.125 | [12 empty] | VV | 2 | 2 | True | 0 | ROZPOCET
| VV |  | -1,8*2,1 |  | -3.78 | [12 empty] | VV | 2 | 2 | True | 0 | ROZPOCET
| VV |  | (0,3+3,5+0,15+3,5+0,15+2,35+0,3)*3,02 |  | 30.955 | [12 empty] | VV | 2 | 2 | True | 0 | ROZPOCET
| VV |  | -0,9*2,1*4 |  | -7.56 | [12 empty] | VV | 2 | 2 | True | 0 | ROZPOCET
| VV |  | (0,3+7,01+0,3+3,85+0,15+1,8+0,15+3,85+0,15+3,7+0,3)*3,02 |  | 65.111 | [12 empty] | VV | 2 | 2 | True | 0 | ROZPOCET
| VV |  | -2,0*2,6 |  | -5.2 | [12 empty] | VV | 2 | 2 | True | 0 | ROZPOCET
| VV |  | -1,0*2,1*3 |  | -6.3 | [12 empty] | VV | 2 | 2 | True | 0 | ROZPOCET
| VV |  | (6,55+4,05+0,3+3,75+6,25)*3,02 |  | 63.118 | [12 empty] | VV | 2 | 2 | True | 0 | ROZPOCET
| VV |  | -1,25*2,1*2 |  | -5.25 | [12 empty] | VV | 2 | 2 | True | 0 | ROZPOCET
| VV |  | 6,25*3,02*10 |  | 188.75 | [12 empty] | VV | 2 | 2 | True | 0 | ROZPOCET
| VV |  | -0,9*2,1*3 |  | -5.67 | [12 empty] | VV | 2 | 2 | True | 0 | ROZPOCET
| VV |  | -3,1*2,6 |  | -8.06 | [12 empty] | VV | 2 | 2 | True | 0 | ROZPOCET
| VV |  | 3,75*3,02 |  | 11.325 | [12 empty] | VV | 2 | 2 | True | 0 | ROZPOCET
| VV |  | 3,8*3,02 |  | 11.476 | [12 empty] | VV | 2 | 2 | True | 0 | ROZPOCET
| VV |  | 3,25*3,02 |  | 9.815 | [12 empty] | VV | 2 | 2 | True | 0 | ROZPOCET
| VV |  | 4,1*3,02*2 |  | 24.764 | [12 empty] | VV | 2 | 2 | True | 0 | ROZPOCET
| VV |  | -1,88*2,35 |  | -4.418 | [12 empty] | VV | 2 | 2 | True | 0 | ROZPOCET
| VV |  | "2.NP" | [14 empty] | VV | 2 | 1 | True | 0 | ROZPOCET
| VV |  | (6,25*2+8,1+1,65+0,3+3,75+0,3+3,75+0,3+3,75+0,3+8,3+3,75+0,3+3,75+0,3+3,75+0,3+3,75+0,3+3,75+0,3+1,65)*3,02 |  | 195.998 | [12 empty] | VV | 2 | 2 | True | 0 | ROZPOCET
| VV |  | -1,25*2,1*13 |  | -34.125 | [12 empty] | VV | 2 | 2 | True | 0 | ROZPOCET
| VV |  | (0,3+3,5+0,15+3,5+0,15+2,35+0,3)*3,02 |  | 30.955 | [12 empty] | VV | 2 | 2 | True | 0 | ROZPOCET
| VV |  | -1,25*2,1*2 |  | -5.25 | [12 empty] | VV | 2 | 2 | True | 0 | ROZPOCET
| VV |  | -0,9*2,1*2 |  | -3.78 | [12 empty] | VV | 2 | 2 | True | 0 | ROZPOCET
| VV |  | (0,3+7,01+0,3+3,85+0,15+1,8+0,15+3,85+0,15+3,7+0,3)*3,02 |  | 65.111 | [12 empty] | VV | 2 | 2 | True | 0 | ROZPOCET
| VV |  | -1,8*2,1 |  | -3.78 | [12 empty] | VV | 2 | 2 | True | 0 | ROZPOCET
| VV |  | -1,25*2,1*3 |  | -7.875 | [12 empty] | VV | 2 | 2 | True | 0 | ROZPOCET
| VV |  | (6,55+4,05+0,3+3,75+6,25)*3,02 |  | 63.118 | [12 empty] | VV | 2 | 2 | True | 0 | ROZPOCET
| VV |  | -1,28*2,1*2 |  | -5.376 | [12 empty] | VV | 2 | 2 | True | 0 | ROZPOCET
| VV |  | 3,75*3,02 |  | 11.325 | [12 empty] | VV | 2 | 2 | True | 0 | ROZPOCET
| VV |  | 3,8*3,02 |  | 11.476 | [12 empty] | VV | 2 | 2 | True | 0 | ROZPOCET
| VV |  | 3,25*3,02 |  | 9.815 | [12 empty] | VV | 2 | 2 | True | 0 | ROZPOCET
| VV |  | 4,1*3,02*2 |  | 24.764 | [12 empty] | VV | 2 | 2 | True | 0 | ROZPOCET
| VV |  | -1,0*2,1*2 |  | -4.2 | [12 empty] | VV | 2 | 2 | True | 0 | ROZPOCET
| VV |  | "výtahová šachta" | [14 empty] | VV | 2 | 1 | True | 0 | ROZPOCET
| VV |  | "1.NP" | [14 empty] | VV | 2 | 1 | True | 0 | ROZPOCET
| VV |  | (4,0515+3,2+4,1)*3,02 |  | 34.282 | [12 empty] | VV | 2 | 2 | True | 0 | ROZPOCET
| VV |  | -1,88*2,35 |  | -4.418 | [12 empty] | VV | 2 | 2 | True | 0 | ROZPOCET
| VV |  | "2.NP" | [14 empty] | VV | 2 | 1 | True | 0 | ROZPOCET
| VV |  | (4,0515+3,2+4,1)*3,02 |  | 34.282 | [12 empty] | VV | 2 | 2 | True | 0 | ROZPOCET
| VV |  | -1,88*2,35 |  | -4.418 | [12 empty] | VV | 2 | 2 | True | 0 | ROZPOCET
| VV |  | "3.NP" | [14 empty] | VV | 2 | 1 | True | 0 | ROZPOCET
| VV |  | (2,75*2+3,8)*1,5 |  | 13.95 | [12 empty] | VV | 2 | 2 | True | 0 | ROZPOCET
| VV |  | 2,75*0,25*0,5*2 |  | 0.688 | [12 empty] | VV | 2 | 2 | True | 0 | ROZPOCET
| VV |  | 3,8*0,25 |  | 0.95 | [12 empty] | VV | 2 | 2 | True | 0 | ROZPOCET
| VV |  | Součet |  | 991.894 | [12 empty] | VV | 2 | 4 | True | 1 | ROZPOCET
32 | K | 311237161 | Zdivo jednovrstvé tepelně izolační z cihel broušených na tenkovrstvou maltu U přes 0,14 do 0,18 W/m2K tl zdiva 500 mm | m2 | 686.281 |  | 0 | CS ÚRS 2024 01 |  | základní |  | 0 | 0.34252 | 235.065 | 0 | 0 | 4 | K | 2 |  |  |  | ROZPOCET | 0 | 0 | 0 | 0 | 0 | 1 | 0 | 4 | 1932365926
| Online PSC |  | https://podminky.urs.cz/item/CS_URS_2024_01/311237161 | [14 empty] | Online PSC | 2
| VV |  | "1.NP" | [14 empty] | VV | 2 | 1 | True | 0 | ROZPOCET
| VV |  | (23,71+31,435+13,45+34,285+19,63+13,15)*3,02 |  | 409.693 | [12 empty] | VV | 2 | 2 | True | 0 | ROZPOCET
| VV |  | -2,4*1,75*15 |  | -63 | [12 empty] | VV | 2 | 2 | True | 0 | ROZPOCET
| VV |  | -1,5*1,75*2 |  | -5.25 | [12 empty] | VV | 2 | 2 | True | 0 | ROZPOCET
| VV |  | -1,8*2,35 |  | -4.23 | [12 empty] | VV | 2 | 2 | True | 0 | ROZPOCET
| VV |  | -1,0*1,25*2 |  | -2.5 | [12 empty] | VV | 2 | 2 | True | 0 | ROZPOCET
| VV |  | -1,5*1,25 |  | -1.875 | [12 empty] | VV | 2 | 2 | True | 0 | ROZPOCET
| VV |  | -1,0*2,1*5 |  | -10.5 | [12 empty] | VV | 2 | 2 | True | 0 | ROZPOCET
| VV |  | -2,5*2,35 |  | -5.875 | [12 empty] | VV | 2 | 2 | True | 0 | ROZPOCET
| VV |  | "2.NP" | [14 empty] | VV | 2 | 1 | True | 0 | ROZPOCET
| VV |  | (23,71+31,435+13,45+34,285+19,63+13,15)*3,02 |  | 409.693 | [12 empty] | VV | 2 | 2 | True | 0 | ROZPOCET
| VV |  | -2,4*2,1*14 |  | -70.56 | [12 empty] | VV | 2 | 2 | True | 0 | ROZPOCET
| VV |  | -2,435*2,1 |  | -5.114 | [12 empty] | VV | 2 | 2 | True | 0 | ROZPOCET
| VV |  | -2,4*1,5*2 |  | -7.2 | [12 empty] | VV | 2 | 2 | True | 0 | ROZPOCET
| VV |  | -1,0*1,25*2 |  | -2.5 | [12 empty] | VV | 2 | 2 | True | 0 | ROZPOCET
| VV |  | -1,25*2,1 |  | -2.625 | [12 empty] | VV | 2 | 2 | True | 0 | ROZPOCET
| VV |  | -2,0*1,5*2 |  | -6 | [12 empty] | VV | 2 | 2 | True | 0 | ROZPOCET
| VV |  | -1,8*2,1*2 |  | -7.56 | [12 empty] | VV | 2 | 2 | True | 0 | ROZPOCET
| VV |  | "štíty" | [14 empty] | VV | 2 | 1 | True | 0 | ROZPOCET
| VV |  | (14,45+14,15)*0,75 |  | 21.45 | [12 empty] | VV | 2 | 2 | True | 0 | ROZPOCET
| VV |  | 14,45*2,415*0,5 |  | 17.448 | [12 empty] | VV | 2 | 2 | True | 0 | ROZPOCET
| VV |  | 14,15*2,415*0,5 |  | 17.086 | [12 empty] | VV | 2 | 2 | True | 0 | ROZPOCET
| VV |  | "výtahová šachta" | [14 empty] | VV | 2 | 1 | True | 0 | ROZPOCET
| VV |  | "3.NP" | [14 empty] | VV | 2 | 1 | True | 0 | ROZPOCET
| VV |  | 3,8*1,5 |  | 5.7 | [12 empty] | VV | 2 | 2 | True | 0 | ROZPOCET
| VV |  | Součet |  | 686.281 | [12 empty] | VV | 2 | 4 | True | 1 | ROZPOCET
33 | K | 311321411 | Nosná zeď ze ŽB tř. C 25/30 bez výztuže | m3 | 23.336 |  | 0 | CS ÚRS 2024 01 |  | základní |  | 0 | 2.5019 | 58.3836 | 0 | 0 | 4 | K | 2 |  |  |  | ROZPOCET | 0 | 0 | 0 | 0 | 0 | 1 | 0 | 4 | -1898193447
| Online PSC |  | https://podminky.urs.cz/item/CS_URS_2024_01/311321411 | [14 empty] | Online PSC | 2
| VV |  | "výtahová šachta" | [14 empty] | VV | 2 | 1 | True | 0 | ROZPOCET
| VV |  | 4,1*0,5*1,45 |  | 2.973 | [12 empty] | VV | 2 | 2 | True | 0 | ROZPOCET
| VV |  | (4,1+2,75*2)*0,3*1,45 |  | 4.176 | [12 empty] | VV | 2 | 2 | True | 0 | ROZPOCET
| VV |  | Mezisoučet |  | 7.149 | [12 empty] | VV | 2 | 3 | True | 0 | ROZPOCET
| VV |  | "opěrná stěna" | [14 empty] | VV | 2 | 1 | True | 0 | ROZPOCET
| VV |  | (2,3+2,55)*0,3*1,05 |  | 1.528 | [12 empty] | VV | 2 | 2 | True | 0 | ROZPOCET
| VV |  | (2,3+13,675)*0,3*2,85 |  | 13.659 | [12 empty] | VV | 2 | 2 | True | 0 | ROZPOCET
| VV |  | Mezisoučet |  | 15.187 | [12 empty] | VV | 2 | 3 | True | 0 | ROZPOCET
| VV |  | "nadbetonování stěny bazénu" | [14 empty] | VV | 2 | 1 | True | 0 | ROZPOCET
| VV |  | ((8,55-4,5)*2+3,14*4,5)*0,3*0,15 |  | 1 | [12 empty] | VV | 2 | 2 | True | 0 | ROZPOCET
| VV |  | Součet |  | 23.336 | [12 empty] | VV | 2 | 4 | True | 1 | ROZPOCET
34 | K | 311351121 | Zřízení oboustranného bednění nosných nadzákladových zdí | m2 | 143.659 |  | 0 | CS ÚRS 2024 01 |  | základní |  | 0 | 0.00275 | 0.39506 | 0 | 0 | 4 | K | 2 |  |  |  | ROZPOCET | 0 | 0 | 0 | 0 | 0 | 1 | 0 | 4 | 74610556
| Online PSC |  | https://podminky.urs.cz/item/CS_URS_2024_01/311351121 | [14 empty] | Online PSC | 2
| VV |  | "výtahová šachta" | [14 empty] | VV | 2 | 1 | True | 0 | ROZPOCET
| VV |  | (4,1*2+3,85*2)*1,45 |  | 23.055 | [12 empty] | VV | 2 | 2 | True | 0 | ROZPOCET
| VV |  | (3,2*2+2,75*2)*1,45 |  | 17.255 | [12 empty] | VV | 2 | 2 | True | 0 | ROZPOCET
| VV |  | "opěrná stěna" | [14 empty] | VV | 2 | 1 | True | 0 | ROZPOCET
| VV |  | (2,3*2+2,85+(2,85+0,3))*0,3*1,05 |  | 3.339 | [12 empty] | VV | 2 | 2 | True | 0 | ROZPOCET
| VV |  | (2,3*2+13,975+(13,975+0,3))*2,85 |  | 93.623 | [12 empty] | VV | 2 | 2 | True | 0 | ROZPOCET
| VV |  | "nadbetonování stěny bazénu" | [14 empty] | VV | 2 | 1 | True | 0 | ROZPOCET
| VV |  | ((8,55-4,5)*2+3,14*4,5)*0,15 |  | 3.335 | [12 empty] | VV | 2 | 2 | True | 0 | ROZPOCET
| VV |  | ((7,95-3,9)*2+3,14*3,9)*0,15 |  | 3.052 | [12 empty] | VV | 2 | 2 | True | 0 | ROZPOCET
| VV |  | Součet |  | 143.659 | [12 empty] | VV | 2 | 4 | True | 1 | ROZPOCET
35 | K | 311351122 | Odstranění oboustranného bednění nosných nadzákladových zdí | m2 | 143.659 |  | 0 | CS ÚRS 2024 01 |  | základní |  | 0 | 0 | 0 | 0 | 0 | 4 | K | 2 |  |  |  | ROZPOCET | 0 | 0 | 0 | 0 | 0 | 1 | 0 | 4 | 37444380
| Online PSC |  | https://podminky.urs.cz/item/CS_URS_2024_01/311351122 | [14 empty] | Online PSC | 2
36 | K | 311351611 | Zřízení kruhového oboustranného bednění nosných nadzákladových zdí r přes 4 m | m2 | 3.957 |  | 0 | CS ÚRS 2024 01 |  | základní |  | 0 | 0.00342 | 0.013533 | 0 | 0 | 4 | K | 2 |  |  |  | ROZPOCET | 0 | 0 | 0 | 0 | 0 | 1 | 0 | 4 | -968109675
| Online PSC |  | https://podminky.urs.cz/item/CS_URS_2024_01/311351611 | [14 empty] | Online PSC | 2
| VV |  | "nadbetonování stěny bazénu" | [14 empty] | VV | 2 | 1 | True | 0 | ROZPOCET
| VV |  | 3,14*4,5*0,15 |  | 2.12 | [12 empty] | VV | 2 | 2 | True | 0 | ROZPOCET
| VV |  | 3,14*3,9*0,15 |  | 1.837 | [12 empty] | VV | 2 | 2 | True | 0 | ROZPOCET
| VV |  | Součet |  | 3.957 | [12 empty] | VV | 2 | 4 | True | 1 | ROZPOCET
37 | K | 311351612 | Odstranění kruhového oboustranného bednění nosných nadzákladových zdí r přes 4 m | m2 | 3.957 |  | 0 | CS ÚRS 2024 01 |  | základní |  | 0 | 0 | 0 | 0 | 0 | 4 | K | 2 |  |  |  | ROZPOCET | 0 | 0 | 0 | 0 | 0 | 1 | 0 | 4 | 1197616234
| Online PSC |  | https://podminky.urs.cz/item/CS_URS_2024_01/311351612 | [14 empty] | Online PSC | 2
38 | K | 311351911 | Příplatek k cenám bednění nosných nadzákladových zdí za pohledový beton | m2 | 17.255 |  | 0 | CS ÚRS 2024 01 |  | základní |  | 0 | 0.0025 | 0.043138 | 0 | 0 | 4 | K | 2 |  |  |  | ROZPOCET | 0 | 0 | 0 | 0 | 0 | 1 | 0 | 4 | -194226065
| Online PSC |  | https://podminky.urs.cz/item/CS_URS_2024_01/311351911 | [14 empty] | Online PSC | 2
| VV |  | "výtahová šachta" | [14 empty] | VV | 2 | 1 | True | 0 | ROZPOCET
| VV |  | (3,2*2+2,75*2)*1,45 |  | 17.255 | [12 empty] | VV | 2 | 2 | True | 0 | ROZPOCET
| VV |  | Součet |  | 17.255 | [12 empty] | VV | 2 | 4 | True | 1 | ROZPOCET
39 | K | 311361821 | Výztuž nosných zdí betonářskou ocelí 10 505 | t | 4.686 |  | 0 | CS ÚRS 2024 01 |  | základní |  | 0 | 1.0492 | 4.9166 | 0 | 0 | 4 | K | 2 |  |  |  | ROZPOCET | 0 | 0 | 0 | 0 | 0 | 1 | 0 | 4 | -1258622778
| Online PSC |  | https://podminky.urs.cz/item/CS_URS_2024_01/311361821 | [14 empty] | Online PSC | 2
| VV |  | "1.PP" | [14 empty] | VV | 2 | 1 | True | 0 | ROZPOCET
| VV |  | "svi 2xR14 a 0,25m" | [14 empty] | VV | 2 | 1 | True | 0 | ROZPOCET
| VV |  | (35+12+36+36+25)*2*3,15*0,0013*1,1 |  | 1.297 | [12 empty] | VV | 2 | 2 | True | 0 | ROZPOCET
| VV |  | "vod 2xR10 a šár" | [14 empty] | VV | 2 | 1 | True | 0 | ROZPOCET
| VV |  | (8,7+2,8+8,95+8,85+6,15+0,01*50*5+(1,5+1,5)*6)*2*9*0,00069*1,1 |  | 0.764 | [12 empty] | VV | 2 | 2 | True | 0 | ROZPOCET
| VV |  | -1,7*2*9*0,00036*1,1 |  | -0.012 | [12 empty] | VV | 2 | 2 | True | 0 | ROZPOCET
| VV |  | Mezisoučet |  | 2.049 | [12 empty] | VV | 2 | 3 | True | 0 | ROZPOCET
| VV |  | "výtahová šachta" | [14 empty] | VV | 2 | 1 | True | 0 | ROZPOCET
| VV |  | 7,149*0,1 |  | 0.715 | [12 empty] | VV | 2 | 2 | True | 0 | ROZPOCET
| VV |  | "opěrná stěna" | [14 empty] | VV | 2 | 1 | True | 0 | ROZPOCET
| VV |  | 15,187*0,12 |  | 1.822 | [12 empty] | VV | 2 | 2 | True | 0 | ROZPOCET
| VV |  | "nadbetonování stěny bazénu" | [14 empty] | VV | 2 | 1 | True | 0 | ROZPOCET
| VV |  | 1,0*0,1 |  | 0.1 | [12 empty] | VV | 2 | 2 | True | 0 | ROZPOCET
| VV |  | Součet |  | 4.686 | [12 empty] | VV | 2 | 4 | True | 1 | ROZPOCET
40 | K | 312351911 | Příplatek k cenám bednění výplňových nadzákladových zdí za pohledový beton | m2 | 52.318 |  | 0 | CS ÚRS 2024 01 |  | základní |  | 0 | 0.0025 | 0.13079 | 0 | 0 | 4 | K | 2 |  |  |  | ROZPOCET | 0 | 0 | 0 | 0 | 0 | 1 | 0 | 4 | 2146258392
| Online PSC |  | https://podminky.urs.cz/item/CS_URS_2024_01/312351911 | [14 empty] | Online PSC | 2
| VV |  | "opěrná stěna" | [14 empty] | VV | 2 | 1 | True | 0 | ROZPOCET
| VV |  | (2,8*2+2,85+(2,85+0,3))*0,3*1,05 |  | 3.654 | [12 empty] | VV | 2 | 2 | True | 0 | ROZPOCET
| VV |  | (2,8+13,975+0,3)*2,85 |  | 48.664 | [12 empty] | VV | 2 | 2 | True | 0 | ROZPOCET
| VV |  | Součet |  | 52.318 | [12 empty] | VV | 2 | 4 | True | 1 | ROZPOCET
41 | K | 314272406 | Komínové těleso betonové s integrovanou izolací jednoprůduchové s větrací šachtou s izostatickými (keramickými hrdlovými) vložkami D 20 cm v 3 m | soubor | 1 |  | 0 | CS ÚRS 2024 01 |  | základní |  | 0 | 0.36118 | 0.36118 | 0 | 0 | 4 | K | 2 |  |  |  | ROZPOCET | 0 | 0 | 0 | 0 | 0 | 1 | 0 | 4 | -628389003
| Online PSC |  | https://podminky.urs.cz/item/CS_URS_2024_01/314272406 | [14 empty] | Online PSC | 2
| VV |  | 1 |  | 1 | [12 empty] | VV | 2 | 2 | True | 0 | ROZPOCET
| VV |  | Součet |  | 1 | [12 empty] | VV | 2 | 4 | True | 1 | ROZPOCET
42 | K | 314272416 | Příplatek ke komínovému tělesu betonovému jednoprůduchovému s větrací šachtou s izostatickými (keramickými hrdlovými) vložkami D 20 cm ZKD 1 m výšky | m | 5.6 |  | 0 | CS ÚRS 2024 01 |  | základní |  | 0 | 0.10869 | 0.60866 | 0 | 0 | 4 | K | 2 |  |  |  | ROZPOCET | 0 | 0 | 0 | 0 | 0 | 1 | 0 | 4 | 317605335
| Online PSC |  | https://podminky.urs.cz/item/CS_URS_2024_01/314272416 | [14 empty] | Online PSC | 2
| VV |  | 8,6-3,0 |  | 5.6 | [12 empty] | VV | 2 | 2 | True | 0 | ROZPOCET
| VV |  | Součet |  | 5.6 | [12 empty] | VV | 2 | 4 | True | 1 | ROZPOCET
43 | K | 314272452 | Komínový plášť imitace omítnutí pro jednoprůduchový betonový komín s větrací šachtou v 2,00 m vložka D 20 cm | kus | 1 |  | 0 | CS ÚRS 2024 01 |  | základní |  | 0 | 0.132 | 0.132 | 0 | 0 | 4 | K | 2 |  |  |  | ROZPOCET | 0 | 0 | 0 | 0 | 0 | 1 | 0 | 4 | -1216892014
| Online PSC |  | https://podminky.urs.cz/item/CS_URS_2024_01/314272452 | [14 empty] | Online PSC | 2
| VV |  | 1 |  | 1 | [12 empty] | VV | 2 | 2 | True | 0 | ROZPOCET
| VV |  | Součet |  | 1 | [12 empty] | VV | 2 | 4 | True | 1 | ROZPOCET
44 | K | 3-001 | Revize komínu | kus | 2 |  | 0 |  |  | základní |  | 0 | 0 | 0 | 0 | 0 | 4 | K | 2 |  |  |  | ROZPOCET | 0 | 0 | 0 | 0 | 0 | 1 | 0 | 4 | -515127812
| VV |  | "krbový komín" 1 |  | 1 | [12 empty] | VV | 2 | 2 | True | 0 | ROZPOCET
| VV |  | "komín pro ÚT" 1 |  | 1 | [12 empty] | VV | 2 | 2 | True | 0 | ROZPOCET
| VV |  | Součet |  | 2 | [12 empty] | VV | 2 | 4 | True | 1 | ROZPOCET
45 | K | 349231811 | Přizdívka ostění s ozubem z cihel tl do 150 mm | m2 | 12.669 |  | 0 | CS ÚRS 2024 01 |  | základní |  | 0 | 0.26723 | 3.3855 | 0 | 0 | 4 | K | 2 |  |  |  | ROZPOCET | 0 | 0 | 0 | 0 | 0 | 1 | 0 | 4 | -1311559420
| Online PSC |  | https://podminky.urs.cz/item/CS_URS_2024_01/349231811 | [14 empty] | Online PSC | 2
| VV |  | "pro obložkovou záruběň" | [14 empty] | VV | 2 | 1 | True | 0 | ROZPOCET
| VV |  | "tl.150mm"2,06*0,15*41 |  | 12.669 | [12 empty] | VV | 2 | 2 | True | 0 | ROZPOCET
| VV |  | Součet |  | 12.669 | [12 empty] | VV | 2 | 4 | True | 1 | ROZPOCET
46 | K | 389842412 | Komín jednoprůduchový nerez s TI tl 50 mm s nerez vložkami D 20 cm v 3 m založený na konzolách dl do 450 mm | soubor | 1 |  | 0 | CS ÚRS 2024 01 |  | základní |  | 0 | 0.05051 | 0.05051 | 0 | 0 | 4 | K | 2 |  |  |  | ROZPOCET | 0 | 0 | 0 | 0 | 0 | 1 | 0 | 4 | -376558851
| Online PSC |  | https://podminky.urs.cz/item/CS_URS_2024_01/389842412 | [14 empty] | Online PSC | 2
| VV |  | 1 |  | 1 | [12 empty] | VV | 2 | 2 | True | 0 | ROZPOCET
| VV |  | Součet |  | 1 | [12 empty] | VV | 2 | 4 | True | 1 | ROZPOCET
47 | K | 389842522 | Příplatek ke komínu nebo kouřovodu nerez s TI tl 50 mm s nerez vložkami D 20 cm uchycení na konzolách dl do 250 mm ZKD 1 m výšky | m | 7 |  | 0 | CS ÚRS 2024 01 |  | základní |  | 0 | 0.0142 | 0.0994 | 0 | 0 | 4 | K | 2 |  |  |  | ROZPOCET | 0 | 0 | 0 | 0 | 0 | 1 | 0 | 4 | -425378865
| Online PSC |  | https://podminky.urs.cz/item/CS_URS_2024_01/389842522 | [14 empty] | Online PSC | 2
| VV |  | 7, |  | 7 | [12 empty] | VV | 2 | 2 | True | 0 | ROZPOCET
| VV |  | Součet |  | 7 | [12 empty] | VV | 2 | 4 | True | 1 | ROZPOCET
48 | K | 389842662 | Ukončení kouřovodu nerez s TI tl 50 mm s nerez vložkami D 20 cm procházejícího střechou sklonu přes 3° do 25° | soubor | 1 |  | 0 | CS ÚRS 2024 01 |  | základní |  | 0 | 0.018 | 0.018 | 0 | 0 | 4 | K | 2 |  |  |  | ROZPOCET | 0 | 0 | 0 | 0 | 0 | 1 | 0 | 4 | 351018894
| Online PSC |  | https://podminky.urs.cz/item/CS_URS_2024_01/389842662 | [14 empty] | Online PSC | 2
| VV |  | 1 |  | 1 | [12 empty] | VV | 2 | 2 | True | 0 | ROZPOCET
| VV |  | Součet |  | 1 | [12 empty] | VV | 2 | 4 | True | 1 | ROZPOCET
49 | K | 317168022 | Překlad keramický plochý š 145 mm dl 1250 mm | kus | 11 |  | 0 | CS ÚRS 2024 01 |  | základní |  | 0 | 0.02693 | 0.29623 | 0 | 0 | 4 | K | 2 |  |  |  | ROZPOCET | 0 | 0 | 0 | 0 | 0 | 1 | 0 | 4 | 1701089136
| Online PSC |  | https://podminky.urs.cz/item/CS_URS_2024_01/317168022 | [14 empty] | Online PSC | 2
| VV |  | "1.NP" 6 |  | 6 | [12 empty] | VV | 2 | 2 | True | 0 | ROZPOCET
| VV |  | "2.NP" 5 |  | 5 | [12 empty] | VV | 2 | 2 | True | 0 | ROZPOCET
| VV |  | Součet |  | 11 | [12 empty] | VV | 2 | 4 | True | 1 | ROZPOCET
50 | K | 317168052 | Překlad keramický vysoký v 238 mm dl 1250 mm | kus | 148 |  | 0 | CS ÚRS 2024 01 |  | základní |  | 0 | 0.04555 | 6.7414 | 0 | 0 | 4 | K | 2 |  |  |  | ROZPOCET | 0 | 0 | 0 | 0 | 0 | 1 | 0 | 4 | -1071481587
| Online PSC |  | https://podminky.urs.cz/item/CS_URS_2024_01/317168052 | [14 empty] | Online PSC | 2
| VV |  | "1.NP" | [14 empty] | VV | 2 | 1 | True | 0 | ROZPOCET
| VV |  | 6*7 |  | 42 | [12 empty] | VV | 2 | 2 | True | 0 | ROZPOCET
| VV |  | 4*18 |  | 72 | [12 empty] | VV | 2 | 2 | True | 0 | ROZPOCET
| VV |  | "2.NP" | [14 empty] | VV | 2 | 1 | True | 0 | ROZPOCET
| VV |  | 6*3 |  | 18 | [12 empty] | VV | 2 | 2 | True | 0 | ROZPOCET
| VV |  | 4*4 |  | 16 | [12 empty] | VV | 2 | 2 | True | 0 | ROZPOCET
| VV |  | Součet |  | 148 | [12 empty] | VV | 2 | 4 | True | 1 | ROZPOCET
51 | K | 317168053 | Překlad keramický vysoký v 238 mm dl 1500 mm | kus | 116 |  | 0 | CS ÚRS 2024 01 |  | základní |  | 0 | 0.05455 | 6.3278 | 0 | 0 | 4 | K | 2 |  |  |  | ROZPOCET | 0 | 0 | 0 | 0 | 0 | 1 | 0 | 4 | -423196938
| Online PSC |  | https://podminky.urs.cz/item/CS_URS_2024_01/317168053 | [14 empty] | Online PSC | 2
| VV |  | "1.PP" | [14 empty] | VV | 2 | 1 | True | 0 | ROZPOCET
| VV |  | 4*2 |  | 8 | [12 empty] | VV | 2 | 2 | True | 0 | ROZPOCET
| VV |  | "1.NP" | [14 empty] | VV | 2 | 1 | True | 0 | ROZPOCET
| VV |  | 4*7 |  | 28 | [12 empty] | VV | 2 | 2 | True | 0 | ROZPOCET
| VV |  | "2.NP"" | [14 empty] | VV | 2 | 1 | True | 0 | ROZPOCET
| VV |  | 4*20 |  | 80 | [12 empty] | VV | 2 | 2 | True | 0 | ROZPOCET
| VV |  | Součet |  | 116 | [12 empty] | VV | 2 | 4 | True | 1 | ROZPOCET
52 | K | 317168054 | Překlad keramický vysoký v 238 mm dl 1750 mm | kus | 28 |  | 0 | CS ÚRS 2024 01 |  | základní |  | 0 | 0.06355 | 1.7794 | 0 | 0 | 4 | K | 2 |  |  |  | ROZPOCET | 0 | 0 | 0 | 0 | 0 | 1 | 0 | 4 | -1555467853
| Online PSC |  | https://podminky.urs.cz/item/CS_URS_2024_01/317168054 | [14 empty] | Online PSC | 2
| VV |  | "1.NP" | [14 empty] | VV | 2 | 1 | True | 0 | ROZPOCET
| VV |  | 6*3 |  | 18 | [12 empty] | VV | 2 | 2 | True | 0 | ROZPOCET
| VV |  | 4 |  | 4 | [12 empty] | VV | 2 | 2 | True | 0 | ROZPOCET
| VV |  | "2.NP" | [14 empty] | VV | 2 | 1 | True | 0 | ROZPOCET
| VV |  | 6 |  | 6 | [12 empty] | VV | 2 | 2 | True | 0 | ROZPOCET
| VV |  | Součet |  | 28 | [12 empty] | VV | 2 | 4 | True | 1 | ROZPOCET
53 | K | 317168057 | Překlad keramický vysoký v 238 mm dl 2500 mm | kus | 52 |  | 0 | CS ÚRS 2024 01 |  | základní |  | 0 | 0.09105 | 4.7346 | 0 | 0 | 4 | K | 2 |  |  |  | ROZPOCET | 0 | 0 | 0 | 0 | 0 | 1 | 0 | 4 | -1542874258
| Online PSC |  | https://podminky.urs.cz/item/CS_URS_2024_01/317168057 | [14 empty] | Online PSC | 2
| VV |  | "1.NP" | [14 empty] | VV | 2 | 1 | True | 0 | ROZPOCET
| VV |  | 6 |  | 6 | [12 empty] | VV | 2 | 2 | True | 0 | ROZPOCET
| VV |  | 4*3 |  | 12 | [12 empty] | VV | 2 | 2 | True | 0 | ROZPOCET
| VV |  | "2.NP" | [14 empty] | VV | 2 | 1 | True | 0 | ROZPOCET
| VV |  | 6*5 |  | 30 | [12 empty] | VV | 2 | 2 | True | 0 | ROZPOCET
| VV |  | 4 |  | 4 | [12 empty] | VV | 2 | 2 | True | 0 | ROZPOCET
| VV |  | Součet |  | 52 | [12 empty] | VV | 2 | 4 | True | 1 | ROZPOCET
54 | K | 317168058 | Překlad keramický vysoký v 238 mm dl 2750 mm | kus | 15 |  | 0 | CS ÚRS 2024 01 |  | základní |  | 0 | 0.10005 | 1.5008 | 0 | 0 | 4 | K | 2 |  |  |  | ROZPOCET | 0 | 0 | 0 | 0 | 0 | 1 | 0 | 4 | 832991485
| Online PSC |  | https://podminky.urs.cz/item/CS_URS_2024_01/317168058 | [14 empty] | Online PSC | 2
| VV |  | "2.NP" | [14 empty] | VV | 2 | 1 | True | 0 | ROZPOCET
| VV |  | "0,9x2,0 pouzdro - 15x" 15 |  | 15 | [12 empty] | VV | 2 | 2 | True | 0 | ROZPOCET
| VV |  | Součet |  | 15 | [12 empty] | VV | 2 | 4 | True | 1 | ROZPOCET
55 | K | 317168059 | Překlad keramický vysoký v 238 mm dl 3000 mm | kus | 108 |  | 0 | CS ÚRS 2024 01 |  | základní |  | 0 | 0.10905 | 11.7774 | 0 | 0 | 4 | K | 2 |  |  |  | ROZPOCET | 0 | 0 | 0 | 0 | 0 | 1 | 0 | 4 | 1815194168
| Online PSC |  | https://podminky.urs.cz/item/CS_URS_2024_01/317168059 | [14 empty] | Online PSC | 2
| VV |  | "1.NP" | [14 empty] | VV | 2 | 1 | True | 0 | ROZPOCET
| VV |  | 6*16 |  | 96 | [12 empty] | VV | 2 | 2 | True | 0 | ROZPOCET
| VV |  | "2.NP" | [14 empty] | VV | 2 | 1 | True | 0 | ROZPOCET
| VV |  | 6*2 |  | 12 | [12 empty] | VV | 2 | 2 | True | 0 | ROZPOCET
| VV |  | Součet |  | 108 | [12 empty] | VV | 2 | 4 | True | 1 | ROZPOCET
56 | K | 317168218 | Překlad keramický roletový pro zabudování rolety nebo žaluzie š do 400 mm dl 3000 mm | kus | 15 |  | 0 | CS ÚRS 2024 01 |  | základní |  | 0 | 0.35053 | 5.258 | 0 | 0 | 4 | K | 2 |  |  |  | ROZPOCET | 0 | 0 | 0 | 0 | 0 | 1 | 0 | 4 | 218317044
| Online PSC |  | https://podminky.urs.cz/item/CS_URS_2024_01/317168218 | [14 empty] | Online PSC | 2
| VV |  | "2.NP" | [14 empty] | VV | 2 | 1 | True | 0 | ROZPOCET
| VV |  | 15 |  | 15 | [12 empty] | VV | 2 | 2 | True | 0 | ROZPOCET
| VV |  | Součet |  | 15 | [12 empty] | VV | 2 | 4 | True | 1 | ROZPOCET
57 | K | 317321511 | Překlad ze ŽB tř. C 20/25 | m3 | 1.322 |  | 0 | CS ÚRS 2024 01 |  | základní |  | 0 | 2.5019 | 3.3075 | 0 | 0 | 4 | K | 2 |  |  |  | ROZPOCET | 0 | 0 | 0 | 0 | 0 | 1 | 0 | 4 | -1518427639
| Online PSC |  | https://podminky.urs.cz/item/CS_URS_2024_01/317321511 | [14 empty] | Online PSC | 2
| VV |  | "1.PP" | [14 empty] | VV | 2 | 1 | True | 0 | ROZPOCET
| VV |  | "nad otvorem 1,7x2,05 - 1ks" | [14 empty] | VV | 2 | 1 | True | 0 | ROZPOCET
| VV |  | 2,7*0,5*0,25 |  | 0.338 | [12 empty] | VV | 2 | 2 | True | 0 | ROZPOCET
| VV |  | "1.NP" | [14 empty] | VV | 2 | 1 | True | 0 | ROZPOCET
| VV |  | "126" 4,3*0,3*0,25 |  | 0.323 | [12 empty] | VV | 2 | 2 | True | 0 | ROZPOCET
| VV |  | "1.PP" | [14 empty] | VV | 2 | 1 | True | 0 | ROZPOCET
| VV |  | "nad otvorem 1,7x2,05 - 1ks" | [14 empty] | VV | 2 | 1 | True | 0 | ROZPOCET
| VV |  | 2,7*0,5*0,25 |  | 0.338 | [12 empty] | VV | 2 | 2 | True | 0 | ROZPOCET
| VV |  | "1.NP" | [14 empty] | VV | 2 | 1 | True | 0 | ROZPOCET
| VV |  | "126" 4,3*0,3*0,25 |  | 0.323 | [12 empty] | VV | 2 | 2 | True | 0 | ROZPOCET
| VV |  | Součet |  | 1.322 | [12 empty] | VV | 2 | 4 | True | 1 | ROZPOCET
58 | K | 317351107 | Zřízení bednění překladů v do 4 m | m2 | 5.28 |  | 0 | CS ÚRS 2024 01 |  | základní |  | 0 | 0.01409 | 0.074395 | 0 | 0 | 4 | K | 2 |  |  |  | ROZPOCET | 0 | 0 | 0 | 0 | 0 | 1 | 0 | 4 | 666550892
| Online PSC |  | https://podminky.urs.cz/item/CS_URS_2024_01/317351107 | [14 empty] | Online PSC | 2
| VV |  | "1.PP" | [14 empty] | VV | 2 | 1 | True | 0 | ROZPOCET
| VV |  | "nad otvorem 1,7x2,05 - 1ks" | [14 empty] | VV | 2 | 1 | True | 0 | ROZPOCET
| VV |  | 2,7*0,25*2+1,7*0,5 |  | 2.2 | [12 empty] | VV | 2 | 2 | True | 0 | ROZPOCET
| VV |  | "1.NP" | [14 empty] | VV | 2 | 1 | True | 0 | ROZPOCET
| VV |  | "126" 4,3*0,25*2+3,1*0,3 |  | 3.08 | [12 empty] | VV | 2 | 2 | True | 0 | ROZPOCET
| VV |  | Součet |  | 5.28 | [12 empty] | VV | 2 | 4 | True | 1 | ROZPOCET
59 | K | 317351108 | Odstranění bednění překladů v do 4 m | m2 | 5.28 |  | 0 | CS ÚRS 2024 01 |  | základní |  | 0 | 0 | 0 | 0 | 0 | 4 | K | 2 |  |  |  | ROZPOCET | 0 | 0 | 0 | 0 | 0 | 1 | 0 | 4 | -1865586994
| Online PSC |  | https://podminky.urs.cz/item/CS_URS_2024_01/317351108 | [14 empty] | Online PSC | 2
60 | K | 317361821 | Výztuž překladů a říms z betonářské oceli 10 505 | t | 0.132 |  | 0 | CS ÚRS 2024 01 |  | základní |  | 0 | 1.0457 | 0.13804 | 0 | 0 | 4 | K | 2 |  |  |  | ROZPOCET | 0 | 0 | 0 | 0 | 0 | 1 | 0 | 4 | -1646547457
| Online PSC |  | https://podminky.urs.cz/item/CS_URS_2024_01/317361821 | [14 empty] | Online PSC | 2
| VV |  | 1,322*0,1 |  | 0.132 | [12 empty] | VV | 2 | 2 | True | 0 | ROZPOCET
| VV |  | Součet |  | 0.132 | [12 empty] | VV | 2 | 4 | True | 1 | ROZPOCET
61 | K | 317941121 | Osazování ocelových válcovaných nosníků na zdivu I, IE, U, UE nebo L do č 12 | t | 0.123 |  | 0 | CS ÚRS 2024 01 |  | základní |  | 0 | 0.01954 | 0.0024034 | 0 | 0 | 4 | K | 2 |  |  |  | ROZPOCET | 0 | 0 | 0 | 0 | 0 | 1 | 0 | 4 | 727283227
| Online PSC |  | https://podminky.urs.cz/item/CS_URS_2024_01/317941121 | [14 empty] | Online PSC | 2
| VV |  | "otvory v příčce tl.80mm" | [14 empty] | VV | 2 | 1 | True | 0 | ROZPOCET
| VV |  | "1.PP" | [14 empty] | VV | 2 | 1 | True | 0 | ROZPOCET
| VV |  | "0,9x2,0 - 2xL40x40x5 - 2x" 1,3*2*0,00297*2 |  | 0.015 | [12 empty] | VV | 2 | 2 | True | 0 | ROZPOCET
| VV |  | "1,1x2,0 - 2xL40x40x5 - 1x" 1,55*2*0,00297 |  | 0.009 | [12 empty] | VV | 2 | 2 | True | 0 | ROZPOCET
| VV |  | "1.NP" | [14 empty] | VV | 2 | 1 | True | 0 | ROZPOCET
| VV |  | "0,7x2,0 - 2xL40x40x5 - 3x" 1,1*2*0,00297*3 |  | 0.02 | [12 empty] | VV | 2 | 2 | True | 0 | ROZPOCET
| VV |  | "0,8x2,0 - 2xL40x40x5 - 5x" 1,2*2*0,00297*5 |  | 0.036 | [12 empty] | VV | 2 | 2 | True | 0 | ROZPOCET
| VV |  | "0,9x2,0 - 2xL40x40x5 - 2x" 1,3*2*0,00297*2 |  | 0.015 | [12 empty] | VV | 2 | 2 | True | 0 | ROZPOCET
| VV |  | "2.NP" | [14 empty] | VV | 2 | 1 | True | 0 | ROZPOCET
| VV |  | "0,7x2,0 - 2xL40x40x5 - 2x" 1,1*2*0,00297*2 |  | 0.013 | [12 empty] | VV | 2 | 2 | True | 0 | ROZPOCET
| VV |  | "0,9x2,0 - 2xL40x40x5 - 2x" 1,3*2*0,00297*2 |  | 0.015 | [12 empty] | VV | 2 | 2 | True | 0 | ROZPOCET
| VV |  | Součet |  | 0.123 | [12 empty] | VV | 2 | 4 | True | 1 | ROZPOCET
62 | M | 13010416 | úhelník ocelový rovnostranný jakost 11 375 40x40x5mm | t | 0.135 |  | 0 |  |  | základní |  | 0 | 1 | 0.135 | 0 | 0 | 8 | M | 2 |  |  |  | ROZPOCET | 0 | 0 | 0 | 0 | 0 | 1 | 0 | 4 | 1331374190
| VV |  | 0,123*1,1 |  | 0.135 | [12 empty] | VV | 2 | 2 | True | 0 | ROZPOCET
| VV |  | Součet |  | 0.135 | [12 empty] | VV | 2 | 4 | True | 1 | ROZPOCET
63 | K | 317941123 | Osazování ocelových válcovaných nosníků na zdivu I, IE, U, UE nebo L do č 22 | t | 0.834 |  | 0 | CS ÚRS 2024 01 |  | základní |  | 0 | 0.01709 | 0.014253 | 0 | 0 | 4 | K | 2 |  |  |  | ROZPOCET | 0 | 0 | 0 | 0 | 0 | 1 | 0 | 4 | -1986524135
| Online PSC |  | https://podminky.urs.cz/item/CS_URS_2024_01/317941123 | [14 empty] | Online PSC | 2
| VV |  | "1.NP" | [14 empty] | VV | 2 | 1 | True | 0 | ROZPOCET
| VV |  | "nad otvor 2,5x2,0 - 2xIč16, l=2,9m - 1x" | [14 empty] | VV | 2 | 1 | True | 0 | ROZPOCET
| VV |  | 2,9*2*0,0179 |  | 0.104 | [12 empty] | VV | 2 | 2 | True | 0 | ROZPOCET
| VV |  | "otvory pouzder v příčce tl.80mm" | [14 empty] | VV | 2 | 1 | True | 0 | ROZPOCET
| VV |  | "1.NP" | [14 empty] | VV | 2 | 1 | True | 0 | ROZPOCET
| VV |  | "0,9x2,0 - 1xIč.16, l=2,4 - 2x" 2,4*0,0179*2 |  | 0.086 | [12 empty] | VV | 2 | 2 | True | 0 | ROZPOCET
| VV |  | "2.NP" | [14 empty] | VV | 2 | 1 | True | 0 | ROZPOCET
| VV |  | "0,9x2,0 - 1xIč.16, l=2,4 - 15x" 2,4*0,0179*15 |  | 0.644 | [12 empty] | VV | 2 | 2 | True | 0 | ROZPOCET
| VV |  | Součet |  | 0.834 | [12 empty] | VV | 2 | 4 | True | 1 | ROZPOCET
64 | M | 13010718 | ocel profilová IPN 160 jakost 11 375 | t | 0.917 |  | 0 |  |  | základní |  | 0 | 1 | 0.917 | 0 | 0 | 8 | M | 2 |  |  |  | ROZPOCET | 0 | 0 | 0 | 0 | 0 | 1 | 0 | 4 | -1835816579
| VV |  | 0,834*1,1 |  | 0.917 | [12 empty] | VV | 2 | 2 | True | 0 | ROZPOCET
| VV |  | Součet |  | 0.917 | [12 empty] | VV | 2 | 4 | True | 1 | ROZPOCET
65 | K | 317998113 | Tepelná izolace mezi překlady v 24 cm z polystyrénu tl 80 mm | m | 88.5 |  | 0 | CS ÚRS 2024 01 |  | základní |  | 0 | 0.0003 | 0.02655 | 0 | 0 | 4 | K | 2 |  |  |  | ROZPOCET | 0 | 0 | 0 | 0 | 0 | 1 | 0 | 4 | -2067220513
| Online PSC |  | https://podminky.urs.cz/item/CS_URS_2024_01/317998113 | [14 empty] | Online PSC | 2
| VV |  | 1,25*10 |  | 12.5 | [12 empty] | VV | 2 | 2 | True | 0 | ROZPOCET
| VV |  | 1,75*4 |  | 7 | [12 empty] | VV | 2 | 2 | True | 0 | ROZPOCET
| VV |  | 2,5*6 |  | 15 | [12 empty] | VV | 2 | 2 | True | 0 | ROZPOCET
| VV |  | 3,0*18 |  | 54 | [12 empty] | VV | 2 | 2 | True | 0 | ROZPOCET
| VV |  | Součet |  | 88.5 | [12 empty] | VV | 2 | 4 | True | 1 | ROZPOCET
66 | K | 342244201 | Příčka z cihel broušených na tenkovrstvou maltu tloušťky 80 mm | m2 | 182.647 |  | 0 | CS ÚRS 2024 01 |  | základní |  | 0 | 0.06848 | 12.5077 | 0 | 0 | 4 | K | 2 |  |  |  | ROZPOCET | 0 | 0 | 0 | 0 | 0 | 1 | 0 | 4 | -908599188
| Online PSC |  | https://podminky.urs.cz/item/CS_URS_2024_01/342244201 | [14 empty] | Online PSC | 2
| VV |  | "1.PP" | [14 empty] | VV | 2 | 1 | True | 0 | ROZPOCET
| VV |  | (3,75+2,6+2,15+1,5)*2,45 |  | 24.5 | [12 empty] | VV | 2 | 2 | True | 0 | ROZPOCET
| VV |  | -1,1*2,0 |  | -2.2 | [12 empty] | VV | 2 | 2 | True | 0 | ROZPOCET
| VV |  | -0,9*2,0*2 |  | -3.6 | [12 empty] | VV | 2 | 2 | True | 0 | ROZPOCET
| VV |  | "1.NP" | [14 empty] | VV | 2 | 1 | True | 0 | ROZPOCET
| VV |  | (2,05+0,7)*3,02*2 |  | 16.61 | [12 empty] | VV | 2 | 2 | True | 0 | ROZPOCET
| VV |  | (3,5*2+0,95*4)*3,02 |  | 32.616 | [12 empty] | VV | 2 | 2 | True | 0 | ROZPOCET
| VV |  | -0,8*2,0 |  | -1.6 | [12 empty] | VV | 2 | 2 | True | 0 | ROZPOCET
| VV |  | (3,6+2,15+0,9)*3,02*2 |  | 40.166 | [12 empty] | VV | 2 | 2 | True | 0 | ROZPOCET
| VV |  | -0,9*2,0*2 |  | -3.6 | [12 empty] | VV | 2 | 2 | True | 0 | ROZPOCET
| VV |  | -0,8*2,0*2 |  | -3.2 | [12 empty] | VV | 2 | 2 | True | 0 | ROZPOCET
| VV |  | 2,05*3,02*2 |  | 12.382 | [12 empty] | VV | 2 | 2 | True | 0 | ROZPOCET
| VV |  | -1,935*2,06*2 |  | -7.972 | [12 empty] | VV | 2 | 2 | True | 0 | ROZPOCET
| VV |  | (2,85+2,75+2,35)*3,02 |  | 24.009 | [12 empty] | VV | 2 | 2 | True | 0 | ROZPOCET
| VV |  | -0,8*2,0 |  | -1.6 | [12 empty] | VV | 2 | 2 | True | 0 | ROZPOCET
| VV |  | -0,7*2,0 |  | -1.4 | [12 empty] | VV | 2 | 2 | True | 0 | ROZPOCET
| VV |  | "2.NP" | [14 empty] | VV | 2 | 1 | True | 0 | ROZPOCET
| VV |  | 1,5*3,02 |  | 4.53 | [12 empty] | VV | 2 | 2 | True | 0 | ROZPOCET
| VV |  | 2,55*3,02*13 |  | 100.113 | [12 empty] | VV | 2 | 2 | True | 0 | ROZPOCET
| VV |  | -1,935*2,06*13 |  | -51.819 | [12 empty] | VV | 2 | 2 | True | 0 | ROZPOCET
| VV |  | 2,1*3,02*2 |  | 12.684 | [12 empty] | VV | 2 | 2 | True | 0 | ROZPOCET
| VV |  | -1,935*2,06*2 |  | -7.972 | [12 empty] | VV | 2 | 2 | True | 0 | ROZPOCET
| VV |  | Součet |  | 182.647 | [12 empty] | VV | 2 | 4 | True | 1 | ROZPOCET
67 | K | 342244221 | Příčka z cihel broušených na tenkovrstvou maltu tloušťky 140 mm | m2 | 433.872 |  | 0 | CS ÚRS 2024 01 |  | základní |  | 0 | 0.11396 | 49.4441 | 0 | 0 | 4 | K | 2 |  |  |  | ROZPOCET | 0 | 0 | 0 | 0 | 0 | 1 | 0 | 4 | 988893565
| Online PSC |  | https://podminky.urs.cz/item/CS_URS_2024_01/342244221 | [14 empty] | Online PSC | 2
| VV |  | "1.NP" | [14 empty] | VV | 2 | 1 | True | 0 | ROZPOCET
| VV |  | 3,75*3,02*2 |  | 22.65 | [12 empty] | VV | 2 | 2 | True | 0 | ROZPOCET
| VV |  | -2,5*2,0 |  | -5 | [12 empty] | VV | 2 | 2 | True | 0 | ROZPOCET
| VV |  | (3,75+2,35)*3,02 |  | 18.422 | [12 empty] | VV | 2 | 2 | True | 0 | ROZPOCET
| VV |  | -0,7*2,0 |  | -1.4 | [12 empty] | VV | 2 | 2 | True | 0 | ROZPOCET
| VV |  | (3,75+2,35)*3,02 |  | 18.422 | [12 empty] | VV | 2 | 2 | True | 0 | ROZPOCET
| VV |  | -0,9*2,0 |  | -1.8 | [12 empty] | VV | 2 | 2 | True | 0 | ROZPOCET
| VV |  | (3,75*2+1,305+0,15+2,35+0,35+1,05*2+1,1+3,21)*3,02 |  | 54.556 | [12 empty] | VV | 2 | 2 | True | 0 | ROZPOCET
| VV |  | -0,7*2,0*2 |  | -2.8 | [12 empty] | VV | 2 | 2 | True | 0 | ROZPOCET
| VV |  | -0,9*2,0*2 |  | -3.6 | [12 empty] | VV | 2 | 2 | True | 0 | ROZPOCET
| VV |  | (2,3+2,15*2+1,95*2+4,1)*3,02 |  | 44.092 | [12 empty] | VV | 2 | 2 | True | 0 | ROZPOCET
| VV |  | 1,85*3,02*2 |  | 11.174 | [12 empty] | VV | 2 | 2 | True | 0 | ROZPOCET
| VV |  | 2,5*3,02*2 |  | 15.1 | [12 empty] | VV | 2 | 2 | True | 0 | ROZPOCET
| VV |  | -1,7*2,0*2 |  | -6.8 | [12 empty] | VV | 2 | 2 | True | 0 | ROZPOCET
| VV |  | "2.NP" | [14 empty] | VV | 2 | 1 | True | 0 | ROZPOCET
| VV |  | (3,8+1,305+2,35+0,15+0,35+1,05*2+3,21)*3,02 |  | 40.06 | [12 empty] | VV | 2 | 2 | True | 0 | ROZPOCET
| VV |  | -0,7*2,0*2 |  | -2.8 | [12 empty] | VV | 2 | 2 | True | 0 | ROZPOCET
| VV |  | -0,9*2,1 |  | -1.89 | [12 empty] | VV | 2 | 2 | True | 0 | ROZPOCET
| VV |  | (4,1*3+2,95+13,95+2,8)*3,02 |  | 96.64 | [12 empty] | VV | 2 | 2 | True | 0 | ROZPOCET
| VV |  | -0,9*2,0*2 |  | -3.6 | [12 empty] | VV | 2 | 2 | True | 0 | ROZPOCET
| VV |  | 2,1*3,02*13 |  | 82.446 | [12 empty] | VV | 2 | 2 | True | 0 | ROZPOCET
| VV |  | (2,1+2,9)*3,0*2*2 |  | 60 | [12 empty] | VV | 2 | 2 | True | 0 | ROZPOCET
| VV |  | Součet |  | 433.872 | [12 empty] | VV | 2 | 4 | True | 1 | ROZPOCET
68 | K | 342291121 | Ukotvení příček k cihelným konstrukcím plochými kotvami | m | 236.46 |  | 0 | CS ÚRS 2024 01 |  | základní |  | 0 | 0.00013 | 0.03074 | 0 | 0 | 4 | K | 2 |  |  |  | ROZPOCET | 0 | 0 | 0 | 0 | 0 | 1 | 0 | 4 | 964266330
| Online PSC |  | https://podminky.urs.cz/item/CS_URS_2024_01/342291121 | [14 empty] | Online PSC | 2
| VV |  | "tl.80mm" | [14 empty] | VV | 2 | 1 | True | 0 | ROZPOCET
| VV |  | "1.PP | [14 empty] | VV | 2 | 1 | True | 0 | ROZPOCET
| VV |  | " 2,45*5 | [14 empty] | VV | 2 | 1 | True | 0 | ROZPOCET
| VV |  | "1.NP" | [14 empty] | VV | 2 | 1 | True | 0 | ROZPOCET
| VV |  | 3,02*20 |  | 60.4 | [12 empty] | VV | 2 | 2 | True | 0 | ROZPOCET
| VV |  | "2.NP" | [14 empty] | VV | 2 | 1 | True | 0 | ROZPOCET
| VV |  | 16 |  | 16 | [12 empty] | VV | 2 | 2 | True | 0 | ROZPOCET
| VV |  | "tl.140mm" | [14 empty] | VV | 2 | 1 | True | 0 | ROZPOCET
| VV |  | "1.NP" | [14 empty] | VV | 2 | 1 | True | 0 | ROZPOCET
| VV |  | 3,02*23 |  | 69.46 | [12 empty] | VV | 2 | 2 | True | 0 | ROZPOCET
| VV |  | "2.NP" | [14 empty] | VV | 2 | 1 | True | 0 | ROZPOCET
| VV |  | 3,02*30 |  | 90.6 | [12 empty] | VV | 2 | 2 | True | 0 | ROZPOCET
| VV |  | Součet |  | 236.46 | [12 empty] | VV | 2 | 4 | True | 1 | ROZPOCET
69 | K | 346272256 | Přizdívka z pórobetonových tvárnic tl 150 mm | m2 | 15.772 |  | 0 | CS ÚRS 2024 01 |  | základní |  | 0 | 0.08341 | 1.3155 | 0 | 0 | 4 | K | 2 |  |  |  | ROZPOCET | 0 | 0 | 0 | 0 | 0 | 1 | 0 | 4 | 293512609
| Online PSC |  | https://podminky.urs.cz/item/CS_URS_2024_01/346272256 | [14 empty] | Online PSC | 2
| VV |  | "přizdívka závěsné kce WC" | [14 empty] | VV | 2 | 1 | True | 0 | ROZPOCET
| VV |  | "1.NP" | [14 empty] | VV | 2 | 1 | True | 0 | ROZPOCET
| VV |  | "107" 0,95*1,35 |  | 1.283 | [12 empty] | VV | 2 | 2 | True | 0 | ROZPOCET
| VV |  | "110" 0,95*1,35 |  | 1.283 | [12 empty] | VV | 2 | 2 | True | 0 | ROZPOCET
| VV |  | "111" 1,05*1,35 |  | 1.418 | [12 empty] | VV | 2 | 2 | True | 0 | ROZPOCET
| VV |  | "112" 1,05*1,35 |  | 1.418 | [12 empty] | VV | 2 | 2 | True | 0 | ROZPOCET
| VV |  | "141" 0,95*1,35 |  | 1.283 | [12 empty] | VV | 2 | 2 | True | 0 | ROZPOCET
| VV |  | "144" 0,95*1,35 |  | 1.283 | [12 empty] | VV | 2 | 2 | True | 0 | ROZPOCET
| VV |  | "145" 1,02*1,35 |  | 1.377 | [12 empty] | VV | 2 | 2 | True | 0 | ROZPOCET
| VV |  | "146" 1,02*1,35 |  | 1.377 | [12 empty] | VV | 2 | 2 | True | 0 | ROZPOCET
| VV |  | "2.NP" | [14 empty] | VV | 2 | 1 | True | 0 | ROZPOCET
| VV |  | "208" 1,0*1,25 |  | 1.25 | [12 empty] | VV | 2 | 2 | True | 0 | ROZPOCET
| VV |  | "211" 1,0*1,25 |  | 1.25 | [12 empty] | VV | 2 | 2 | True | 0 | ROZPOCET
| VV |  | "229" 1,02*1,25 |  | 1.275 | [12 empty] | VV | 2 | 2 | True | 0 | ROZPOCET
| VV |  | "230" 1,02*1,25 |  | 1.275 | [12 empty] | VV | 2 | 2 | True | 0 | ROZPOCET
| VV |  | Součet |  | 15.772 | [12 empty] | VV | 2 | 4 | True | 1 | ROZPOCET
70 | K | 346481111 | Zaplentování rýh, potrubí, výklenků nebo nik ve stěnách rabicovým pletivem | m2 | 2.117 |  | 0 | CS ÚRS 2024 01 |  | základní |  | 0 | 0.00785 | 0.016618 | 0 | 0 | 4 | K | 2 |  |  |  | ROZPOCET | 0 | 0 | 0 | 0 | 0 | 1 | 0 | 4 | 1657143158
| Online PSC |  | https://podminky.urs.cz/item/CS_URS_2024_01/346481111 | [14 empty] | Online PSC | 2
| VV |  | "1.NP" | [14 empty] | VV | 2 | 1 | True | 0 | ROZPOCET
| VV |  | "nad otvor 2,5x2,0 - 2xIč14, l=2,9m - 1x" | [14 empty] | VV | 2 | 1 | True | 0 | ROZPOCET
| VV |  | 2,9*(0,15*2+0,14*2+0,15) |  | 2.117 | [12 empty] | VV | 2 | 2 | True | 0 | ROZPOCET
| VV |  | Součet |  | 2.117 | [12 empty] | VV | 2 | 4 | True | 1 | ROZPOCET
| D | 4 | Vodorovné konstrukce |  |  |  | 0 |  |  |  |  | 0 |  | 1039.4055 |  | 0 | 1 | D | 1 |  |  |  | ROZPOCET | [6 empty] | 0
71 | K | 411321414 | Stropy deskové ze ŽB tř. C 25/30 | m3 | 387.042 |  | 0 | CS ÚRS 2024 01 |  | základní |  | 0 | 2.502 | 968.383 | 0 | 0 | 4 | K | 2 |  |  |  | ROZPOCET | 0 | 0 | 0 | 0 | 0 | 1 | 0 | 4 | -955689838
| Online PSC |  | https://podminky.urs.cz/item/CS_URS_2024_01/411321414 | [14 empty] | Online PSC | 2
| VV |  | "1.PP" | [14 empty] | VV | 2 | 1 | True | 0 | ROZPOCET
| VV |  | (8,4*6,85+2,4*4,4)*0,2 |  | 13.62 | [12 empty] | VV | 2 | 2 | True | 0 | ROZPOCET
| VV |  | "1.NP" | [14 empty] | VV | 2 | 1 | True | 0 | ROZPOCET
| VV |  | ((23,71+31,435)*0,5+(34,285+19,62)*0,5)*14,45*0,2 |  | 157.577 | [12 empty] | VV | 2 | 2 | True | 0 | ROZPOCET
| VV |  | -3,2*2,75*0,2 |  | -1.76 | [12 empty] | VV | 2 | 2 | True | 0 | ROZPOCET
| VV |  | -4,8*4,1*0,2 |  | -3.936 | [12 empty] | VV | 2 | 2 | True | 0 | ROZPOCET
| VV |  | "2.NP" | [14 empty] | VV | 2 | 1 | True | 0 | ROZPOCET
| VV |  | ((23,71+31,435)*0,5+(34,285+19,62)*0,5)*14,45*0,2 |  | 157.577 | [12 empty] | VV | 2 | 2 | True | 0 | ROZPOCET
| VV |  | -3,2*2,75*0,2 |  | -1.76 | [12 empty] | VV | 2 | 2 | True | 0 | ROZPOCET
| VV |  | -0,6*1,2*0,2 |  | -0.144 | [12 empty] | VV | 2 | 2 | True | 0 | ROZPOCET
| VV |  | "terasa ve 2.NP" | [14 empty] | VV | 2 | 1 | True | 0 | ROZPOCET
| VV |  | (14,15+2,6+23,71+31,735+2,6+14,45+2,6+30,785)*2,6*0,2 |  | 63.768 | [12 empty] | VV | 2 | 2 | True | 0 | ROZPOCET
| VV |  | "nad výtahovou šachtou" | [14 empty] | VV | 2 | 1 | True | 0 | ROZPOCET
| VV |  | 3,07*3,8*0,18 |  | 2.1 | [12 empty] | VV | 2 | 2 | True | 0 | ROZPOCET
| VV |  | Součet |  | 387.042 | [12 empty] | VV | 2 | 4 | True | 1 | ROZPOCET
72 | K | 411351011 | Zřízení bednění stropů deskových tl do 25 cm bez podpěrné kce | m2 | 1712.651 |  | 0 | CS ÚRS 2024 01 |  | základní |  | 0 | 0.00533 | 9.1284 | 0 | 0 | 4 | K | 2 |  |  |  | ROZPOCET | 0 | 0 | 0 | 0 | 0 | 1 | 0 | 4 | -1487900380
| Online PSC |  | https://podminky.urs.cz/item/CS_URS_2024_01/411351011 | [14 empty] | Online PSC | 2
| VV |  | "1.PP" | [14 empty] | VV | 2 | 1 | True | 0 | ROZPOCET
| VV |  | 5,9+17,8+8,5+2,3+5,4+14,2 |  | 54.1 | [12 empty] | VV | 2 | 2 | True | 0 | ROZPOCET
| VV |  | (8,4*2+9,65*2)*0,2 |  | 7.22 | [12 empty] | VV | 2 | 2 | True | 0 | ROZPOCET
| VV |  | "1.NP" | [14 empty] | VV | 2 | 1 | True | 0 | ROZPOCET
| VV |  | 41,2+2,1+56,6+6,8+6,4+1,9+6,8+6,4+1,9+4,1+4,1+15,4+5,1+3,4+19,7+19,2+3,9+45,0+23,2+16,9+5,7+23,2+6,5+16,3+11,9+40,3+4,1+4,3+23,4+23,2+43,4+23,6 |  | 516 | [12 empty] | VV | 2 | 2 | True | 0 | ROZPOCET
| VV |  | 15,1+3,6+4,0+5,1+4,4+6,9+4,3+1,5+6,9+4,3+1,5+4,0+4,1+42,8+1,4 |  | 109.9 | [12 empty] | VV | 2 | 2 | True | 0 | ROZPOCET
| VV |  | ((23,71+31,435)+(34,285+19,62)+14,45*2)*0,2 |  | 27.59 | [12 empty] | VV | 2 | 2 | True | 0 | ROZPOCET
| VV |  | (3,2*2+2,75*2)*0,2 |  | 2.38 | [12 empty] | VV | 2 | 2 | True | 0 | ROZPOCET
| VV |  | (4,8*2+4,1*2)*0,2 |  | 3.56 | [12 empty] | VV | 2 | 2 | True | 0 | ROZPOCET
| VV |  | "2.NP" | [14 empty] | VV | 2 | 1 | True | 0 | ROZPOCET
| VV |  | 29,8+3,5+129,5+13,9+3,0+5,1+3,1+13,4+6,9+3,7+1,8+1,8+13,3+4,9+4,5+13,3+4,9+4,5+33,4+5,6+5,2+13,3+4,9+4,5+13,3+4,9+4,5+13,3+4,9+4,5+13,3+4,9 |  | 391.4 | [12 empty] | VV | 2 | 2 | True | 0 | ROZPOCET
| VV |  | 4,5+13,3+4,9+4,5+16,0+4,9+6,1+13,3+4,9+4,5+13,3+4,9+13,3+4,9+4,5+30,1+5,6+5,7+13,3+4,9+4,5+13,3+4,9+4,5+13,5+13,5+4,0+4,1 |  | 239.7 | [12 empty] | VV | 2 | 2 | True | 0 | ROZPOCET
| VV |  | ((23,71+31,435)+(34,285+19,62)+14,45*2)*0,2 |  | 27.59 | [12 empty] | VV | 2 | 2 | True | 0 | ROZPOCET
| VV |  | (3,2*2+2,75*2)*0,2 |  | 2.38 | [12 empty] | VV | 2 | 2 | True | 0 | ROZPOCET
| VV |  | (1,2*2+0,6*2)*0,2 |  | 0.72 | [12 empty] | VV | 2 | 2 | True | 0 | ROZPOCET
| VV |  | "terasa ve 2.NP" | [14 empty] | VV | 2 | 1 | True | 0 | ROZPOCET
| VV |  | (14,15+2,6+23,71+31,735+2,6+14,45+2,6+30,785)*2,6 |  | 318.838 | [12 empty] | VV | 2 | 2 | True | 0 | ROZPOCET
| VV |  | "nad výtahovou šachtou" | [14 empty] | VV | 2 | 1 | True | 0 | ROZPOCET
| VV |  | 2,75*3,2 |  | 8.8 | [12 empty] | VV | 2 | 2 | True | 0 | ROZPOCET
| VV |  | (3,07*2+3,8*2)*0,18 |  | 2.473 | [12 empty] | VV | 2 | 2 | True | 0 | ROZPOCET
| VV |  | Součet |  | 1712.651 | [12 empty] | VV | 2 | 4 | True | 1 | ROZPOCET
73 | K | 411351012 | Odstranění bednění stropů deskových tl do 25 cm bez podpěrné kce | m2 | 1712.651 |  | 0 | CS ÚRS 2024 01 |  | základní |  | 0 | 0 | 0 | 0 | 0 | 4 | K | 2 |  |  |  | ROZPOCET | 0 | 0 | 0 | 0 | 0 | 1 | 0 | 4 | 1728014331
| Online PSC |  | https://podminky.urs.cz/item/CS_URS_2024_01/411351012 | [14 empty] | Online PSC | 2
74 | K | 411354313 | Zřízení podpěrné konstrukce stropů výšky do 4 m tl do 25 cm | m2 | 1670.833 |  | 0 | CS ÚRS 2024 01 |  | základní |  | 0 | 0.00088 | 1.4703 | 0 | 0 | 4 | K | 2 |  |  |  | ROZPOCET | 0 | 0 | 0 | 0 | 0 | 1 | 0 | 4 | -1928039563
| Online PSC |  | https://podminky.urs.cz/item/CS_URS_2024_01/411354313 | [14 empty] | Online PSC | 2
| VV |  | "1.PP" | [14 empty] | VV | 2 | 1 | True | 0 | ROZPOCET
| VV |  | 5,9+17,8+8,5+2,3+5,4+14,2 |  | 54.1 | [12 empty] | VV | 2 | 2 | True | 0 | ROZPOCET
| VV |  | "za příčky tl.100" | [14 empty] | VV | 2 | 1 | True | 0 | ROZPOCET
| VV |  | (3,75+2,6+2,15+1,5)*0,1 |  | 1 | [12 empty] | VV | 2 | 2 | True | 0 | ROZPOCET
| VV |  | "1.NP" | [14 empty] | VV | 2 | 1 | True | 0 | ROZPOCET
| VV |  | 41,2+2,1+56,6+6,8+6,4+1,9+6,8+6,4+1,9+4,1+4,1+15,4+5,1+3,4+19,7+19,2+3,9+45,0+23,2+16,9+5,7+23,2+6,5+16,3+11,9+40,3+4,1+4,3+23,4+23,2+43,4+23,6 |  | 516 | [12 empty] | VV | 2 | 2 | True | 0 | ROZPOCET
| VV |  | 15,1+3,6+4,0+5,1+4,4+6,9+4,3+1,5+6,9+4,3+1,5+4,0+4,1+42,8+1,4 |  | 109.9 | [12 empty] | VV | 2 | 2 | True | 0 | ROZPOCET
| VV |  | "za příčky tl.100" | [14 empty] | VV | 2 | 1 | True | 0 | ROZPOCET
| VV |  | (2,05+0,7)*0,1*2 |  | 0.55 | [12 empty] | VV | 2 | 2 | True | 0 | ROZPOCET
| VV |  | (3,5*2+0,95*4)*0,1 |  | 1.08 | [12 empty] | VV | 2 | 2 | True | 0 | ROZPOCET
| VV |  | (3,6+2,15+0,9)*0,1*2 |  | 1.33 | [12 empty] | VV | 2 | 2 | True | 0 | ROZPOCET
| VV |  | 2,05*0,1*2 |  | 0.41 | [12 empty] | VV | 2 | 2 | True | 0 | ROZPOCET
| VV |  | (2,85+2,75+2,35)*0,1 |  | 0.795 | [12 empty] | VV | 2 | 2 | True | 0 | ROZPOCET
| VV |  | "za příčky tl.150" | [14 empty] | VV | 2 | 1 | True | 0 | ROZPOCET
| VV |  | 3,75*0,15*2 |  | 1.125 | [12 empty] | VV | 2 | 2 | True | 0 | ROZPOCET
| VV |  | (3,75+2,35)*0,15 |  | 0.915 | [12 empty] | VV | 2 | 2 | True | 0 | ROZPOCET
| VV |  | (3,75+2,35)*0,15 |  | 0.915 | [12 empty] | VV | 2 | 2 | True | 0 | ROZPOCET
| VV |  | (3,75*2+1,305+0,15+2,35+0,35+1,05*2+1,1+3,21)*0,15 |  | 2.71 | [12 empty] | VV | 2 | 2 | True | 0 | ROZPOCET
| VV |  | (2,3+2,15*2+1,95*2+4,1)*0,15 |  | 2.19 | [12 empty] | VV | 2 | 2 | True | 0 | ROZPOCET
| VV |  | 1,85*0,15*2 |  | 0.555 | [12 empty] | VV | 2 | 2 | True | 0 | ROZPOCET
| VV |  | 2,5*0,15*2 |  | 0.75 | [12 empty] | VV | 2 | 2 | True | 0 | ROZPOCET
| VV |  | "2.NP" | [14 empty] | VV | 2 | 1 | True | 0 | ROZPOCET
| VV |  | 29,8+3,5+129,5+13,9+3,0+5,1+3,1+13,4+6,9+3,7+1,8+1,8+13,3+4,9+4,5+13,3+4,9+4,5+33,4+5,6+5,2+13,3+4,9+4,5+13,3+4,9+4,5+13,3+4,9+4,5+13,3+4,9 |  | 391.4 | [12 empty] | VV | 2 | 2 | True | 0 | ROZPOCET
| VV |  | 4,5+13,3+4,9+4,5+16,0+4,9+6,1+13,3+4,9+4,5+13,3+4,9+13,3+4,9+4,5+30,1+5,6+5,7+13,3+4,9+4,5+13,3+4,9+4,5+13,5+13,5+4,0+4,1 |  | 239.7 | [12 empty] | VV | 2 | 2 | True | 0 | ROZPOCET
| VV |  | "za příčky tl.100" | [14 empty] | VV | 2 | 1 | True | 0 | ROZPOCET
| VV |  | 1,5*0,1 |  | 0.15 | [12 empty] | VV | 2 | 2 | True | 0 | ROZPOCET
| VV |  | 2,55*0,1*13 |  | 3.315 | [12 empty] | VV | 2 | 2 | True | 0 | ROZPOCET
| VV |  | 2,1*0,1*2 |  | 0.42 | [12 empty] | VV | 2 | 2 | True | 0 | ROZPOCET
| VV |  | "za příčky tl.150" | [14 empty] | VV | 2 | 1 | True | 0 | ROZPOCET
| VV |  | (3,8+1,305+2,35+0,15+0,35+1,05*2+3,21)*0,15 |  | 1.99 | [12 empty] | VV | 2 | 2 | True | 0 | ROZPOCET
| VV |  | (4,1*3+2,95+13,95+2,8)*0,15 |  | 4.8 | [12 empty] | VV | 2 | 2 | True | 0 | ROZPOCET
| VV |  | 2,1*0,15*13 |  | 4.095 | [12 empty] | VV | 2 | 2 | True | 0 | ROZPOCET
| VV |  | (2,1+2,9)*0,15*2*2 |  | 3 | [12 empty] | VV | 2 | 2 | True | 0 | ROZPOCET
| VV |  | "terasa ve 2.NP" | [14 empty] | VV | 2 | 1 | True | 0 | ROZPOCET
| VV |  | (14,15+2,6+23,71+31,735+2,6+14,45+2,6+30,785)*2,6 |  | 318.838 | [12 empty] | VV | 2 | 2 | True | 0 | ROZPOCET
| VV |  | "nad výtahovou šachtou" | [14 empty] | VV | 2 | 1 | True | 0 | ROZPOCET
| VV |  | 2,75*3,2 |  | 8.8 | [12 empty] | VV | 2 | 2 | True | 0 | ROZPOCET
| VV |  | Součet |  | 1670.833 | [12 empty] | VV | 2 | 4 | True | 1 | ROZPOCET
75 | K | 411354314 | Odstranění podpěrné konstrukce stropů výšky do 4 m tl do 25 cm | m2 | 1670.833 |  | 0 | CS ÚRS 2024 01 |  | základní |  | 0 | 0 | 0 | 0 | 0 | 4 | K | 2 |  |  |  | ROZPOCET | 0 | 0 | 0 | 0 | 0 | 1 | 0 | 4 | 54333759
| Online PSC |  | https://podminky.urs.cz/item/CS_URS_2024_01/411354314 | [14 empty] | Online PSC | 2
76 | K | 411361821 | Výztuž stropů betonářskou ocelí 10 505 | t | 46.445 |  | 0 | CS ÚRS 2024 01 |  | základní |  | 0 | 1.0555 | 49.025 | 0 | 0 | 4 | K | 2 |  |  |  | ROZPOCET | 0 | 0 | 0 | 0 | 0 | 1 | 0 | 4 | -1564108416
| Online PSC |  | https://podminky.urs.cz/item/CS_URS_2024_01/411361821 | [14 empty] | Online PSC | 2
| VV |  | 387,042*0,12 |  | 46.445 | [12 empty] | VV | 2 | 2 | True | 0 | ROZPOCET
| VV |  | Součet |  | 46.445 | [12 empty] | VV | 2 | 4 | True | 1 | ROZPOCET
77 | K | 413232221 | Zazdívka zhlaví válcovaných nosníků v do 300 mm | kus | 2 |  | 0 | CS ÚRS 2024 01 |  | základní |  | 0 | 0.059 | 0.118 | 0 | 0 | 4 | K | 2 |  |  |  | ROZPOCET | 0 | 0 | 0 | 0 | 0 | 1 | 0 | 4 | 1198173214
| Online PSC |  | https://podminky.urs.cz/item/CS_URS_2024_01/413232221 | [14 empty] | Online PSC | 2
| VV |  | "montážní nosník ve výtahové šachtě" | [14 empty] | VV | 2 | 1 | True | 0 | ROZPOCET
| VV |  | "Ič1.8, l=3,1 - 1ks" 2 |  | 2 | [12 empty] | VV | 2 | 2 | True | 0 | ROZPOCET
| VV |  | Součet |  | 2 | [12 empty] | VV | 2 | 4 | True | 1 | ROZPOCET
78 | K | 413941123 | Osazování ocelových válcovaných nosníků stropů I, IE, U, UE nebo L do č. 22 | t | 0.068 |  | 0 | CS ÚRS 2024 01 |  | základní |  | 0 | 0.01709 | 0.0011621 | 0 | 0 | 4 | K | 2 |  |  |  | ROZPOCET | 0 | 0 | 0 | 0 | 0 | 1 | 0 | 4 | -491382801
| Online PSC |  | https://podminky.urs.cz/item/CS_URS_2024_01/413941123 | [14 empty] | Online PSC | 2
| VV |  | "montážní nosník ve výtahové šachtě" | [14 empty] | VV | 2 | 1 | True | 0 | ROZPOCET
| VV |  | "Ič1.8, l=3,1 - 1ks" 3,1*0,0219 |  | 0.068 | [12 empty] | VV | 2 | 2 | True | 0 | ROZPOCET
| VV |  | Součet |  | 0.068 | [12 empty] | VV | 2 | 4 | True | 1 | ROZPOCET
79 | M | 13010720 | ocel profilová IPN 180 jakost 11 375 | t | 0.075 |  | 0 |  |  | základní |  | 0 | 1 | 0.075 | 0 | 0 | 8 | M | 2 |  |  |  | ROZPOCET | 0 | 0 | 0 | 0 | 0 | 1 | 0 | 4 | -1331786857
| VV |  | "montážní nosník ve výtahové šachtě" | [14 empty] | VV | 2 | 1 | True | 0 | ROZPOCET
| VV |  | "Ič1.8, l=3,1 - 1ks" 3,1*0,0219*1,1 |  | 0.075 | [12 empty] | VV | 2 | 2 | True | 0 | ROZPOCET
| VV |  | Součet |  | 0.075 | [12 empty] | VV | 2 | 4 | True | 1 | ROZPOCET
80 | K | 430321414 | Schodišťová konstrukce a rampa ze ŽB tř. C 25/30 | m3 | 4.137 |  | 0 | CS ÚRS 2024 01 |  | základní |  | 0 | 2.5019 | 10.3506 | 0 | 0 | 4 | K | 2 |  |  |  | ROZPOCET | 0 | 0 | 0 | 0 | 0 | 1 | 0 | 4 | 865622701
| Online PSC |  | https://podminky.urs.cz/item/CS_URS_2024_01/430321414 | [14 empty] | Online PSC | 2
| VV |  | "1.PP" | [14 empty] | VV | 2 | 1 | True | 0 | ROZPOCET
| VV |  | "vně schody u opěrní zdi" | [14 empty] | VV | 2 | 1 | True | 0 | ROZPOCET
| VV |  | 2,0*0,3*0,3 |  | 0.18 | [12 empty] | VV | 2 | 2 | True | 0 | ROZPOCET
| VV |  | 2,0*0,3*0,15 |  | 0.09 | [12 empty] | VV | 2 | 2 | True | 0 | ROZPOCET
| VV |  | "z 1.NP do 2.NP" | [14 empty] | VV | 2 | 1 | True | 0 | ROZPOCET
| VV |  | 1,65*0,3*0,1 |  | 0.05 | [12 empty] | VV | 2 | 2 | True | 0 | ROZPOCET
| VV |  | 3,5*1,75*0,15 |  | 0.919 | [12 empty] | VV | 2 | 2 | True | 0 | ROZPOCET
| VV |  | 4,3*1,8*0,15 |  | 1.161 | [12 empty] | VV | 2 | 2 | True | 0 | ROZPOCET
| VV |  | 3,5*1,75*0,15 |  | 0.919 | [12 empty] | VV | 2 | 2 | True | 0 | ROZPOCET
| VV |  | 0,31*0,16*0,5*1,65*20 |  | 0.818 | [12 empty] | VV | 2 | 2 | True | 0 | ROZPOCET
| VV |  | Součet |  | 4.137 | [12 empty] | VV | 2 | 4 | True | 1 | ROZPOCET
81 | K | 430361821 | Výztuž schodišťové konstrukce a rampy betonářskou ocelí 10 505 | t | 0.414 |  | 0 | CS ÚRS 2024 01 |  | základní |  | 0 | 1.0493 | 0.4344 | 0 | 0 | 4 | K | 2 |  |  |  | ROZPOCET | 0 | 0 | 0 | 0 | 0 | 1 | 0 | 4 | -2083062704
| Online PSC |  | https://podminky.urs.cz/item/CS_URS_2024_01/430361821 | [14 empty] | Online PSC | 2
| VV |  | 4,137*0,1 |  | 0.414 | [12 empty] | VV | 2 | 2 | True | 0 | ROZPOCET
| VV |  | Součet |  | 0.414 | [12 empty] | VV | 2 | 4 | True | 1 | ROZPOCET
82 | K | 431351121 | Zřízení bednění podest schodišť a ramp přímočarých v do 4 m | m2 | 21.8 |  | 0 | CS ÚRS 2024 01 |  | základní |  | 0 | 0.01296 | 0.28253 | 0 | 0 | 4 | K | 2 |  |  |  | ROZPOCET | 0 | 0 | 0 | 0 | 0 | 1 | 0 | 4 | 927883302
| Online PSC |  | https://podminky.urs.cz/item/CS_URS_2024_01/431351121 | [14 empty] | Online PSC | 2
| VV |  | (1,65*2+0,3)*0,1 |  | 0.36 | [12 empty] | VV | 2 | 2 | True | 0 | ROZPOCET
| VV |  | 3,5*(1,65+0,4) |  | 7.175 | [12 empty] | VV | 2 | 2 | True | 0 | ROZPOCET
| VV |  | 4,1*1,7 |  | 6.97 | [12 empty] | VV | 2 | 2 | True | 0 | ROZPOCET
| VV |  | 0,8*0,15 |  | 0.12 | [12 empty] | VV | 2 | 2 | True | 0 | ROZPOCET
| VV |  | 3,5*(1,65+0,4) |  | 7.175 | [12 empty] | VV | 2 | 2 | True | 0 | ROZPOCET
| VV |  | Součet |  | 21.8 | [12 empty] | VV | 2 | 4 | True | 1 | ROZPOCET
83 | K | 431351122 | Odstranění bednění podest schodišť a ramp přímočarých v do 4 m | m2 | 21.8 |  | 0 | CS ÚRS 2024 01 |  | základní |  | 0 | 0 | 0 | 0 | 0 | 4 | K | 2 |  |  |  | ROZPOCET | 0 | 0 | 0 | 0 | 0 | 1 | 0 | 4 | 14012499
| Online PSC |  | https://podminky.urs.cz/item/CS_URS_2024_01/431351122 | [14 empty] | Online PSC | 2
84 | K | 434351141 | Zřízení bednění stupňů přímočarých schodišť | m2 | 17.31 |  | 0 | CS ÚRS 2024 01 |  | základní |  | 0 | 0.00792 | 0.1371 | 0 | 0 | 4 | K | 2 |  |  |  | ROZPOCET | 0 | 0 | 0 | 0 | 0 | 1 | 0 | 4 | 944198085
| Online PSC |  | https://podminky.urs.cz/item/CS_URS_2024_01/434351141 | [14 empty] | Online PSC | 2
| VV |  | (0,31+0,16)*1,65*20 |  | 15.51 | [12 empty] | VV | 2 | 2 | True | 0 | ROZPOCET
| VV |  | "vně schody u opěrní zdi" | [14 empty] | VV | 2 | 1 | True | 0 | ROZPOCET
| VV |  | 2,0*(0,3+0,15)*2 |  | 1.8 | [12 empty] | VV | 2 | 2 | True | 0 | ROZPOCET
| VV |  | Součet |  | 17.31 | [12 empty] | VV | 2 | 4 | True | 1 | ROZPOCET
85 | K | 434351142 | Odstranění bednění stupňů přímočarých schodišť | m2 | 17.31 |  | 0 | CS ÚRS 2024 01 |  | základní |  | 0 | 0 | 0 | 0 | 0 | 4 | K | 2 |  |  |  | ROZPOCET | 0 | 0 | 0 | 0 | 0 | 1 | 0 | 4 | 987914049
| Online PSC |  | https://podminky.urs.cz/item/CS_URS_2024_01/434351142 | [14 empty] | Online PSC | 2
| D | 6 | Úpravy povrchu, podlahy, osazení |  |  |  | 0 |  |  |  |  | 0 |  | 453.1425 |  | 0.014075 | 1 | D | 1 |  |  |  | ROZPOCET | [6 empty] | 0
86 | K | 611321341 | Vápenocementová omítka štuková dvouvrstvá vnitřních stropů rovných nanášená strojně | m2 | 134.1 |  | 0 | CS ÚRS 2024 01 |  | základní |  | 0 | 0.01628 | 2.1831 | 0 | 0 | 4 | K | 2 |  |  |  | ROZPOCET | 0 | 0 | 0 | 0 | 0 | 1 | 0 | 4 | -2010990247
| Online PSC |  | https://podminky.urs.cz/item/CS_URS_2024_01/611321341 | [14 empty] | Online PSC | 2
| VV |  | "1.PP" | [14 empty] | VV | 2 | 1 | True | 0 | ROZPOCET
| VV |  | "001" 5,9 |  | 5.9 | [12 empty] | VV | 2 | 2 | True | 0 | ROZPOCET
| VV |  | "002" 17,8 |  | 17.8 | [12 empty] | VV | 2 | 2 | True | 0 | ROZPOCET
| VV |  | "003" 8,5 |  | 8.5 | [12 empty] | VV | 2 | 2 | True | 0 | ROZPOCET
| VV |  | "004" 2,3 |  | 2.3 | [12 empty] | VV | 2 | 2 | True | 0 | ROZPOCET
| VV |  | "005" 5,4 |  | 5.4 | [12 empty] | VV | 2 | 2 | True | 0 | ROZPOCET
| VV |  | "006" 14,2 |  | 14.2 | [12 empty] | VV | 2 | 2 | True | 0 | ROZPOCET
| VV |  | "1.NP" | [14 empty] | VV | 2 | 1 | True | 0 | ROZPOCET
| VV |  | "102" 8,8 |  | 8.8 | [12 empty] | VV | 2 | 2 | True | 0 | ROZPOCET
| VV |  | "113" 15,4 |  | 15.4 | [12 empty] | VV | 2 | 2 | True | 0 | ROZPOCET
| VV |  | "133" 23,6 |  | 23.6 | [12 empty] | VV | 2 | 2 | True | 0 | ROZPOCET
| VV |  | "134" 15,1 |  | 15.1 | [12 empty] | VV | 2 | 2 | True | 0 | ROZPOCET
| VV |  | "135" 3,6 |  | 3.6 | [12 empty] | VV | 2 | 2 | True | 0 | ROZPOCET
| VV |  | "136" 4,0 |  | 4 | [12 empty] | VV | 2 | 2 | True | 0 | ROZPOCET
| VV |  | "137" 5,1 |  | 5.1 | [12 empty] | VV | 2 | 2 | True | 0 | ROZPOCET
| VV |  | "138" 4,4 |  | 4.4 | [12 empty] | VV | 2 | 2 | True | 0 | ROZPOCET
| VV |  | Součet |  | 134.1 | [12 empty] | VV | 2 | 4 | True | 1 | ROZPOCET
87 | K | 611321391 | Příplatek k vápenocementové omítce vnitřních stropů za každých dalších 5 mm tloušťky strojně | m2 | 402.3 |  | 0 | CS ÚRS 2024 01 |  | základní |  | 0 | 0.0068 | 2.7356 | 0 | 0 | 4 | K | 2 |  |  |  | ROZPOCET | 0 | 0 | 0 | 0 | 0 | 1 | 0 | 4 | 324550438
| Online PSC |  | https://podminky.urs.cz/item/CS_URS_2024_01/611321391 | [14 empty] | Online PSC | 2
| VV |  | 134,1*3 |  | 402.3 | [12 empty] | VV | 2 | 2 | True | 0 | ROZPOCET
| VV |  | Součet |  | 402.3 | [12 empty] | VV | 2 | 4 | True | 1 | ROZPOCET
88 | K | 612321341 | Vápenocementová omítka štuková dvouvrstvá vnitřních stěn nanášená strojně | m2 | 3221.374 |  | 0 | CS ÚRS 2024 01 |  | základní |  | 0 | 0.01628 | 52.444 | 0 | 0 | 4 | K | 2 |  |  |  | ROZPOCET | 0 | 0 | 0 | 0 | 0 | 1 | 0 | 4 | -1827601439
| Online PSC |  | https://podminky.urs.cz/item/CS_URS_2024_01/612321341 | [14 empty] | Online PSC | 2
| VV |  | "1.PP" | [14 empty] | VV | 2 | 1 | True | 0 | ROZPOCET
| VV |  | "001" (3,75*2+1,5*2)*2,45-1,7*2,05-1,1*2,0*2+(1,25+2,05*2)*0,3 |  | 19.445 | [12 empty] | VV | 2 | 2 | True | 0 | ROZPOCET
| VV |  | "002" (4,65*2+3,75*2)*2,45-1,1*2,0*2+(1,25+2,05*2)*0,3 |  | 38.365 | [12 empty] | VV | 2 | 2 | True | 0 | ROZPOCET
| VV |  | "003" (3,7*2+2,4*2)*2,45-1,1*2,0 |  | 27.69 | [12 empty] | VV | 2 | 2 | True | 0 | ROZPOCET
| VV |  | "004" (1,5*2+1,5*2)*2,45-1,1*2,0-0,9*2,0*2 |  | 8.9 | [12 empty] | VV | 2 | 2 | True | 0 | ROZPOCET
| VV |  | "1.NP" | [14 empty] | VV | 2 | 1 | True | 0 | ROZPOCET
| VV |  | "101" (7,01*2+4,1*2)*3,02+(4,67*2+4,1*2)*0,35-1,8*2,35+(1,8+2,35*2)*0,25-1,88*2,35+(1,88+2,35*2)*0,35-2,0*2,6+(2,0+2,6*2)*0,35 |  | 65.843 | [12 empty] | VV | 2 | 2 | True | 0 | ROZPOCET
| VV |  | (4,1*2+2,5*2)*3,02-2,0*2,6-1,7*2,0*2-1,8*2,1+(1,8+2,1*2)*0,15 |  | 24.984 | [12 empty] | VV | 2 | 2 | True | 0 | ROZPOCET
| VV |  | "103" (2,05+0,915+2,0+1,05)*1,42-0,9*0,58+0,58*0,2*2 |  | 8.251 | [12 empty] | VV | 2 | 2 | True | 0 | ROZPOCET
| VV |  | "104" (19,6*2+4,75*2)*3,02-1,6*2,0-0,9*2,0*2+(1,0+2,1*2)*0,15*2-1,1*2,0*5+(1,25+2,1*2)*0,15*5-0,9*2,0*4+(1,0+2,1*2)*0,15*4 |  | 130.842 | [12 empty] | VV | 2 | 2 | True | 0 | ROZPOCET
| VV |  | "105" (1,85*2+3,6*2)*3,02-0,9*2,0*2 |  | 29.318 | [12 empty] | VV | 2 | 2 | True | 0 | ROZPOCET
| VV |  | "106" (2,8*2+2,15*2+0,8*2)*1,02 |  | 11.73 | [12 empty] | VV | 2 | 2 | True | 0 | ROZPOCET
| VV |  | "107" (0,8*2+2,15*2)*1,42-0,8*0,4 |  | 8.058 | [12 empty] | VV | 2 | 2 | True | 0 | ROZPOCET
| VV |  | "108" (1,85*2+3,6*2)*3,02-0,9*2,0*2 |  | 29.318 | [12 empty] | VV | 2 | 2 | True | 0 | ROZPOCET
| VV |  | "109" (2,8*2+2,15*2+0,8*2)*1,02 |  | 11.73 | [12 empty] | VV | 2 | 2 | True | 0 | ROZPOCET
| VV |  | "110" (0,8*2+2,15*2)*1,42-0,8*0,4 |  | 8.058 | [12 empty] | VV | 2 | 2 | True | 0 | ROZPOCET
| VV |  | "111" (2,3*2+1,8*2)*1,42-0,9*0,58 |  | 11.122 | [12 empty] | VV | 2 | 2 | True | 0 | ROZPOCET
| VV |  | "112" (2,3*2+1,8*2)*1,42-0,9*0,58+0,58*0,2*2 |  | 11.354 | [12 empty] | VV | 2 | 2 | True | 0 | ROZPOCET
| VV |  | "113" (4,1*2+3,7*2)*3,02-0,9*2,0+(1,0+2,1*2)*0,2 |  | 46.352 | [12 empty] | VV | 2 | 2 | True | 0 | ROZPOCET
| VV |  | "114" (2,0*2+2,5*2)*3,02-0,9*2,0 |  | 25.38 | [12 empty] | VV | 2 | 2 | True | 0 | ROZPOCET
| VV |  | "115" (2,05*2+1,75*2)*3,02-0,9*2,0 |  | 21.152 | [12 empty] | VV | 2 | 2 | True | 0 | ROZPOCET
| VV |  | "116" (2,05*2+1,9)*3,02-1,1*2,0+(1,25+2,1*2)*0,15-0,9*2,0 |  | 14.938 | [12 empty] | VV | 2 | 2 | True | 0 | ROZPOCET
| VV |  | (4,05*2+3,75+1,85)*1,02-2,4*0,35+(2,4+0,35*2)*0,25 |  | 13.909 | [12 empty] | VV | 2 | 2 | True | 0 | ROZPOCET
| VV |  | "117" (6,25*2+3,75*2)*1,22-1,1*0,2+(1,25+0,3*2)*0,15-2,4*0,55+(2,4+0,55*2)*0,25-0,9*0,2 |  | 23.833 | [12 empty] | VV | 2 | 2 | True | 0 | ROZPOCET
| VV |  | "118" (2,05*2+2,3*2)*1,02 |  | 8.874 | [12 empty] | VV | 2 | 2 | True | 0 | ROZPOCET
| VV |  | "119" (8,2*2+6,25*2)*3,02-1,1*2,0-2,4*1,75*3+(2,4+1,75*2)*0,25*3 |  | 76.903 | [12 empty] | VV | 2 | 2 | True | 0 | ROZPOCET
| VV |  | "120" (6,25*2+3,75*2)*1,42-1,1*0,58-2,4*0,75+(2,4+0,75*2)*0,25 |  | 26.937 | [12 empty] | VV | 2 | 2 | True | 0 | ROZPOCET
| VV |  | "121" (6,25*2+3,75*2)*3,02-1,1*2,0-2,4*1,75+(2,4+1,75*2)*0,25-0,8*2,0 |  | 53.875 | [12 empty] | VV | 2 | 2 | True | 0 | ROZPOCET
| VV |  | "121a" (3,2*4+1,35*2+1,0*2)*0,92 |  | 16.1 | [12 empty] | VV | 2 | 2 | True | 0 | ROZPOCET
| VV |  | "122" (6,25*2+3,75*2)*3,02-0,9*2,0-2,4*1,75+(2,4+1,75*2)*0,25 |  | 55.875 | [12 empty] | VV | 2 | 2 | True | 0 | ROZPOCET
| VV |  | "123" (1,75*2+3,75*2)*3,02-0,9*2,0 |  | 31.42 | [12 empty] | VV | 2 | 2 | True | 0 | ROZPOCET
| VV |  | "124" (4,35*2+3,75*2)*3,02-0,9*2,0-2,4*1,75+(2,4+1,75*2)*0,25 |  | 44.399 | [12 empty] | VV | 2 | 2 | True | 0 | ROZPOCET
| VV |  | "125" (3,05*2+3,75*2)*3,02-2,5*2,0-2,5*2,35+(2,5+2,35*2)*0,25 |  | 31.997 | [12 empty] | VV | 2 | 2 | True | 0 | ROZPOCET
| VV |  | "126" (8,55*2+6,25*2)*3,02-1,8*2,0-0,9*2,0+(1,1+2,1*2)*0,15-2,5*2,0-1,5*1,75*2+(1,5+1,75*2)*0,25*2 |  | 77.037 | [12 empty] | VV | 2 | 2 | True | 0 | ROZPOCET
| VV |  | "127" (1,7*2+2,35*2)*3,02-0,9*2,0-0,8*2,0-0,7*2,0 |  | 19.662 | [12 empty] | VV | 2 | 2 | True | 0 | ROZPOCET
| VV |  | "128" (1,9*2+2,35*2)*1,02 |  | 8.67 | [12 empty] | VV | 2 | 2 | True | 0 | ROZPOCET
| VV |  | "129" (6,25*2+3,75*2)*3,02-0,8*2,0*2+(0,9+2,1*2)*0,15-2,4*1,75+(2,4+1,75*2)*0,25 |  | 55.24 | [12 empty] | VV | 2 | 2 | True | 0 | ROZPOCET
| VV |  | "130" (3,75*2+3,75*2)*3,02-0,8*2,0+(0,9+2,1*2)*0,15-2,4*1,75+(2,4+1,75*2)*0,25 |  | 41.74 | [12 empty] | VV | 2 | 2 | True | 0 | ROZPOCET
| VV |  | "131" (6,25*2+3,75*2)*3,02-1,1*2,0-2,4*1,75+(2,4+1,75*2)*0,25 |  | 55.475 | [12 empty] | VV | 2 | 2 | True | 0 | ROZPOCET
| VV |  | "132" (8,2*2+6,25*2)*3,02-1,1*2,0-0,9*2,0-2,4*1,75*3+(2,4+1,75*2)*0,28*3 |  | 75.634 | [12 empty] | VV | 2 | 2 | True | 0 | ROZPOCET
| VV |  | "133" (6,25*2+3,75*2)*1,02 |  | 20.4 | [12 empty] | VV | 2 | 2 | True | 0 | ROZPOCET
| VV |  | "134" (4,1*2+3,75*2+2,2*4+0,7*2+0,6*2)*1,02 |  | 27.642 | [12 empty] | VV | 2 | 2 | True | 0 | ROZPOCET
| VV |  | "135" (2,0*2+1,75*2)*1,02 |  | 7.65 | [12 empty] | VV | 2 | 2 | True | 0 | ROZPOCET
| VV |  | "136" (2,0*2+1,85*2)*3,02-0,9*2,0*2-1,1*2,0+(1,2+2,1*2)*0,25 |  | 18.804 | [12 empty] | VV | 2 | 2 | True | 0 | ROZPOCET
| VV |  | "137" (2,5*2+1,975*2)*1,02 |  | 9.129 | [12 empty] | VV | 2 | 2 | True | 0 | ROZPOCET
| VV |  | "138" (2,5*2+1,825*2)*1,02 |  | 8.823 | [12 empty] | VV | 2 | 2 | True | 0 | ROZPOCET
| VV |  | "139" (3,5*2+1,95*2)*3,02-0,8*2,0*2 |  | 29.718 | [12 empty] | VV | 2 | 2 | True | 0 | ROZPOCET
| VV |  | "140" (2,45*2+1,75*2+0,95*2)*1,02 |  | 10.506 | [12 empty] | VV | 2 | 2 | True | 0 | ROZPOCET
| VV |  | "141" (0,95*2+1,75*2)*1,42-0,7*0,4 |  | 7.388 | [12 empty] | VV | 2 | 2 | True | 0 | ROZPOCET
| VV |  | "142" (3,5*2+1,95*2)*3,02-0,8*2,0*2 |  | 29.718 | [12 empty] | VV | 2 | 2 | True | 0 | ROZPOCET
| VV |  | "143" (2,45*2+1,75*2+0,95*2)*1,02 |  | 10.506 | [12 empty] | VV | 2 | 2 | True | 0 | ROZPOCET
| VV |  | "144" (0,95*2+1,75*2)*1,42-0,7*0,4 |  | 7.388 | [12 empty] | VV | 2 | 2 | True | 0 | ROZPOCET
| VV |  | "145" (2,4*2+1,3*2)*1,42-0,8*0,4-0,7*0,4 |  | 9.908 | [12 empty] | VV | 2 | 2 | True | 0 | ROZPOCET
| VV |  | (1,05*2+1,3*2)*1,42-0,7*0,4 |  | 6.394 | [12 empty] | VV | 2 | 2 | True | 0 | ROZPOCET
| VV |  | "146" (2,4*2+1,3*2)*1,42-0,8*0,4-0,7*0,4 |  | 9.908 | [12 empty] | VV | 2 | 2 | True | 0 | ROZPOCET
| VV |  | (1,05*2+1,3*2)*1,42-0,7*0,4 |  | 6.394 | [12 empty] | VV | 2 | 2 | True | 0 | ROZPOCET
| VV |  | "147" (16,55*2+2,5*2)*3,02-1,7*2,0-0,9*2,0+(1,0+2,1*2)*0,15-1,1*2,0*2+(1,25+2,1*2)*0,15*2-0,9*2,0*3+(1,0*2,1*2)*0,15*3-0,8*2,0*4+(0,9+2,1*2)*0,15*4 |  | 101.027 | [12 empty] | VV | 2 | 2 | True | 0 | ROZPOCET
| VV |  | "148" (1,1*2+1,15*2)*1,42-0,9*0,4 |  | 6.03 | [12 empty] | VV | 2 | 2 | True | 0 | ROZPOCET
| VV |  | "2.NP" | [14 empty] | VV | 2 | 1 | True | 0 | ROZPOCET
| VV |  | "201" (7,01*2+4,1*2)*3,02-1,8*2,1*2+(1,8+2,1*2)*0,25-1,88*2,35+(1,88+2,35*2)*0,35 |  | 58.929 | [12 empty] | VV | 2 | 2 | True | 0 | ROZPOCET
| VV |  | "203" (3,21+0,915+3,2+1,19)*1,42-0,9*0,4 |  | 11.731 | [12 empty] | VV | 2 | 2 | True | 0 | ROZPOCET
| VV |  | "204" | [14 empty] | VV | 2 | 1 | True | 0 | ROZPOCET
| VV |  | ((16,3+24,1)*2+6,6*2+4,1*2)*3,02-1,1*2,0*20+(1,25+2,1*2)*0,15*20-0,8*2,0*3+(0,9+2,1*2)*0,15*3-0,9*2,0*3+(1,0+2,1*2)*0,15*3-1,7*2,1*2+(1,8+2,1*2)*0,25 |  | 269.789 | [12 empty] | VV | 2 | 2 | True | 0 | ROZPOCET
| VV |  | "205" (3,75*2+4,1*2)*3,02-1,1*2,0*2+(1,25+2,1*2)*0,25-1,0*1,25+(1,0+1,25*2)*0,25 |  | 44.002 | [12 empty] | VV | 2 | 2 | True | 0 | ROZPOCET
| VV |  | "206" (1,95*2+1,45*2)*3,02-1,1*2,0-0,9*2,0*2 |  | 14.736 | [12 empty] | VV | 2 | 2 | True | 0 | ROZPOCET
| VV |  | "206a" (2,5*2+2,0*2)*3,02-0,9*2,0-1,0*1,25+(1,0+1,25*2)*0,25 |  | 25.005 | [12 empty] | VV | 2 | 2 | True | 0 | ROZPOCET
| VV |  | "206b" (1,95*2+1,5*2)*3,02-0,9*2,0 |  | 19.038 | [12 empty] | VV | 2 | 2 | True | 0 | ROZPOCET
| VV |  | "207" (3,25*2+4,1*2)*1,02 |  | 14.994 | [12 empty] | VV | 2 | 2 | True | 0 | ROZPOCET
| VV |  | "208" (3,7*2+1,85*2)*1,22-0,9*0,2+(1,0+0,3*2)*0,25-1,0*0,3+(1,0+0,3*2)*0,25 |  | 13.862 | [12 empty] | VV | 2 | 2 | True | 0 | ROZPOCET
| VV |  | "209" (1,65*2+1,85*2)*1,42-0,8*0,4-0,7*0,4*2 |  | 9.06 | [12 empty] | VV | 2 | 2 | True | 0 | ROZPOCET
| VV |  | "210" (1,95*2+1,0*2)*1,02 |  | 6.018 | [12 empty] | VV | 2 | 2 | True | 0 | ROZPOCET
| VV |  | "211" (1,95*2+1,0*2)*1,42-0,7*0,4 |  | 8.098 | [12 empty] | VV | 2 | 2 | True | 0 | ROZPOCET
| VV |  | "212+212b" (6,25*2+3,75*2)*3,02-1,1*2,0-0,9*2,0-2,4*2,1+(2,4+2,1*2)*0,25 |  | 53.01 | [12 empty] | VV | 2 | 2 | True | 0 | ROZPOCET
| VV |  | "212a" (2,55*2+2,0*2)*1,02 |  | 9.282 | [12 empty] | VV | 2 | 2 | True | 0 | ROZPOCET
| VV |  | "213+213b" (6,25*2+3,75*2)*3,02-1,1*2,0-0,9*2,0-2,4*2,1+(2,4+2,1*2)*0,25 |  | 53.01 | [12 empty] | VV | 2 | 2 | True | 0 | ROZPOCET
| VV |  | "213a" (2,55*2+2,0*2)*1,02 |  | 9.282 | [12 empty] | VV | 2 | 2 | True | 0 | ROZPOCET
| VV |  | "214+214b" (8,2*2+6,25*2+2,25*2)*3,02-1,1*2,0-0,9*2,0-2,4*2,1+(2,4+2,1*2)*0,25-2,4*1,5+(2,4+1,5*2)*0,25 |  | 91.228 | [12 empty] | VV | 2 | 2 | True | 0 | ROZPOCET
| VV |  | "214a" (2,55*2+2,1*2)*1,02 |  | 9.486 | [12 empty] | VV | 2 | 2 | True | 0 | ROZPOCET
| VV |  | "215+215b" (6,25*2+3,75*2)*3,02-1,1*2,0-0,9*2,0-2,4*2,1+(2,4+2,1*2)*0,25 |  | 53.01 | [12 empty] | VV | 2 | 2 | True | 0 | ROZPOCET
| VV |  | "215a" (2,55*2+2,0*2)*1,02 |  | 9.282 | [12 empty] | VV | 2 | 2 | True | 0 | ROZPOCET
| VV |  | "216+216b" (6,25*2+3,75*2)*3,02-1,1*2,0-0,9*2,0-2,4*2,1+(2,4+2,1*2)*0,25 |  | 53.01 | [12 empty] | VV | 2 | 2 | True | 0 | ROZPOCET
| VV |  | "2162a" (2,55*2+2,0*2)*1,02 |  | 9.282 | [12 empty] | VV | 2 | 2 | True | 0 | ROZPOCET
| VV |  | "217+217b" (6,25*2+3,75*2)*3,02-1,1*2,0-0,9*2,0-2,4*2,1+(2,4+2,1*2)*0,25 |  | 53.01 | [12 empty] | VV | 2 | 2 | True | 0 | ROZPOCET
| VV |  | "217a" (2,55*2+2,0*2)*1,02 |  | 9.282 | [12 empty] | VV | 2 | 2 | True | 0 | ROZPOCET
| VV |  | "218+218b" (6,25*2+3,75*2)*3,02-1,1*2,0-0,9*2,0-2,4*2,1+(2,4+2,1*2)*0,25 |  | 53.01 | [12 empty] | VV | 2 | 2 | True | 0 | ROZPOCET
| VV |  | "218a" (2,55*2+2,0*2)*1,02 |  | 9.282 | [12 empty] | VV | 2 | 2 | True | 0 | ROZPOCET
| VV |  | "219+219b" (6,25*2+3,75*2)*3,02-1,1*2,0-0,9*2,0-2,4*2,1+(2,4+2,1*2)*0,25 |  | 53.01 | [12 empty] | VV | 2 | 2 | True | 0 | ROZPOCET
| VV |  | "219a" (2,55*2+2,0*2)*1,02 |  | 9.282 | [12 empty] | VV | 2 | 2 | True | 0 | ROZPOCET
| VV |  | "220+220b" (6,25*2+4,7+4,15)*3,02-1,1*2,0-0,9*2,0-2,4*2,1+(2,4+2,1*2)*0,25 |  | 57.087 | [12 empty] | VV | 2 | 2 | True | 0 | ROZPOCET
| VV |  | "220a" (2,55*2+2,0*2)*1,02 |  | 9.282 | [12 empty] | VV | 2 | 2 | True | 0 | ROZPOCET
| VV |  | "221+221b" (6,25*2+3,75*2)*3,02-1,1*2,0-0,9*2,0-2,4*2,1+(2,4+2,1*2)*0,25 |  | 53.01 | [12 empty] | VV | 2 | 2 | True | 0 | ROZPOCET
| VV |  | "221a" (2,55*2+2,0*2)*1,02 |  | 9.282 | [12 empty] | VV | 2 | 2 | True | 0 | ROZPOCET
| VV |  | "222+222b" (6,25*2+3,75*2)*3,02-1,1*2,0-0,9*2,0-2,4*2,1+(2,4+2,1*2)*0,25 |  | 53.01 | [12 empty] | VV | 2 | 2 | True | 0 | ROZPOCET
| VV |  | "222a" (2,55*2+2,0*2)*1,02 |  | 9.282 | [12 empty] | VV | 2 | 2 | True | 0 | ROZPOCET
| VV |  | "223+223b" (6,25*2+3,75*2)*3,02-1,1*2,0-0,9*2,0-2,4*2,1+(2,4+2,1*2)*0,25 |  | 53.01 | [12 empty] | VV | 2 | 2 | True | 0 | ROZPOCET
| VV |  | "223a" (2,55*2+2,0*2)*1,02 |  | 9.282 | [12 empty] | VV | 2 | 2 | True | 0 | ROZPOCET
| VV |  | "224+224b" (8,2*2+6,25*2+2,25*2)*3,02-1,1*2,0-0,9*2,0-2,4*2,1+(2,4+2,1*2)*0,25-2,4*1,5+(2,4+1,5*2)*0,25 |  | 91.228 | [12 empty] | VV | 2 | 2 | True | 0 | ROZPOCET
| VV |  | "224a" (2,75*2+2,1*2)*1,02 |  | 9.894 | [12 empty] | VV | 2 | 2 | True | 0 | ROZPOCET
| VV |  | "225+225b" (6,25*2+3,75*2)*3,02-1,1*2,0-0,9*2,0-2,4*2,1+(2,4+2,1*2)*0,25 |  | 53.01 | [12 empty] | VV | 2 | 2 | True | 0 | ROZPOCET
| VV |  | "225a" (2,55*2+2,0*2)*1,02 |  | 9.282 | [12 empty] | VV | 2 | 2 | True | 0 | ROZPOCET
| VV |  | "226+226b" (6,25*2+3,75*2)*3,02-1,1*2,0-0,9*2,0-2,4*2,1+(2,4+2,1*2)*0,25 |  | 53.01 | [12 empty] | VV | 2 | 2 | True | 0 | ROZPOCET
| VV |  | "226a" (2,55*2+2,0*2)*1,02 |  | 9.282 | [12 empty] | VV | 2 | 2 | True | 0 | ROZPOCET
| VV |  | "227" (3,5*2+3,8*2)*3,02-1,1*2,0-2,0*1,5+(2,0+1,5*2)*0,25 |  | 40.142 | [12 empty] | VV | 2 | 2 | True | 0 | ROZPOCET
| VV |  | "228" (3,5*2+3,8*2)*3,02-1,1*2,0-2,0*1,5+(2,0+1,5*2)*0,25 |  | 40.142 | [12 empty] | VV | 2 | 2 | True | 0 | ROZPOCET
| VV |  | "229" (2,35*2+1,325*2)*1,42-0,7*0,4-0,8*0,4 |  | 9.837 | [12 empty] | VV | 2 | 2 | True | 0 | ROZPOCET
| VV |  | (1,02+1,3*2+1,05)*1,42-0,7*0,4 |  | 6.351 | [12 empty] | VV | 2 | 2 | True | 0 | ROZPOCET
| VV |  | "230" (2,35*2+1,325*2)*1,42-0,7*0,4-0,8*0,4 |  | 9.837 | [12 empty] | VV | 2 | 2 | True | 0 | ROZPOCET
| VV |  | (1,02+1,3*2+1,05)*1,42-0,7*0,4 |  | 6.351 | [12 empty] | VV | 2 | 2 | True | 0 | ROZPOCET
| VV |  | Součet |  | 3221.374 | [12 empty] | VV | 2 | 4 | True | 1 | ROZPOCET
89 | K | 612321391 | Příplatek k vápenocementové omítce vnitřních stěn za každých dalších 5 mm tloušťky strojně | m2 | 9664.122 |  | 0 | CS ÚRS 2024 01 |  | základní |  | 0 | 0.0068 | 65.716 | 0 | 0 | 4 | K | 2 |  |  |  | ROZPOCET | 0 | 0 | 0 | 0 | 0 | 1 | 0 | 4 | -1136545526
| Online PSC |  | https://podminky.urs.cz/item/CS_URS_2024_01/612321391 | [14 empty] | Online PSC | 2
| VV |  | 3221,374*3 |  | 9664.122 | [12 empty] | VV | 2 | 2 | True | 0 | ROZPOCET
| VV |  | Součet |  | 9664.122 | [12 empty] | VV | 2 | 4 | True | 1 | ROZPOCET
90 | K | 612331311 | Cementová omítka hrubá jednovrstvá zatřená vnitřních stěn nanášená strojně | m2 | 871.306 |  | 0 | CS ÚRS 2024 01 |  | základní |  | 0 | 0.013 | 11.327 | 0 | 0 | 4 | K | 2 |  |  |  | ROZPOCET | 0 | 0 | 0 | 0 | 0 | 1 | 0 | 4 | -139094058
| Online PSC |  | https://podminky.urs.cz/item/CS_URS_2024_01/612331311 | [14 empty] | Online PSC | 2
| VV |  | "1.PP" | [14 empty] | VV | 2 | 1 | True | 0 | ROZPOCET
| VV |  | "005" (2,6*2+2,05*2)*2,45-1,1*2,0-0,9*2,0*2 |  | 16.985 | [12 empty] | VV | 2 | 2 | True | 0 | ROZPOCET
| VV |  | "005" (4,65*2+3,65*2)*2,45-0,9*2,0 |  | 38.87 | [12 empty] | VV | 2 | 2 | True | 0 | ROZPOCET
| VV |  | "1.NP" | [14 empty] | VV | 2 | 1 | True | 0 | ROZPOCET
| VV |  | "103" (2,05+0,915+2,0+1,05)*1,6-0,9*1,6+1,6*0,2*2 |  | 8.824 | [12 empty] | VV | 2 | 2 | True | 0 | ROZPOCET
| VV |  | "106" (2,8*2+2,15*2+0,8*2)*2,0-0,8*2,0-0,9*2,0+2,0*0,2*2 |  | 20.4 | [12 empty] | VV | 2 | 2 | True | 0 | ROZPOCET
| VV |  | "107" (0,8*2+2,15*2)*1,6-0,8*1,6 |  | 8.16 | [12 empty] | VV | 2 | 2 | True | 0 | ROZPOCET
| VV |  | "109" (2,8*2+2,15*2+0,8*2)*2,0-0,8*2,0-0,9*2,0+2,0*0,2*2 |  | 20.4 | [12 empty] | VV | 2 | 2 | True | 0 | ROZPOCET
| VV |  | "110" (0,8*2+2,15*2)*1,6-0,8*1,6 |  | 8.16 | [12 empty] | VV | 2 | 2 | True | 0 | ROZPOCET
| VV |  | "111" (2,3*2+1,8*2)*1,6-0,9*1,6 |  | 11.68 | [12 empty] | VV | 2 | 2 | True | 0 | ROZPOCET
| VV |  | "112" (2,3*2+1,8*2)*1,42-0,9*1,6+1,6*0,2*2 |  | 10.844 | [12 empty] | VV | 2 | 2 | True | 0 | ROZPOCET
| VV |  | "116" (4,05*2+3,75+1,85)*2,0-2,4*1,4+1,4*0,25*2 |  | 24.74 | [12 empty] | VV | 2 | 2 | True | 0 | ROZPOCET
| VV |  | "117" (6,25*2+3,75*2)*1,8-1,1*1,8+1,8*0,15*2-2,4*1,4+1,4*0,25*2-0,9*2,0 |  | 30.1 | [12 empty] | VV | 2 | 2 | True | 0 | ROZPOCET
| VV |  | "118" (2,05*2+2,3*2)*2,0-0,9*2,0 |  | 15.6 | [12 empty] | VV | 2 | 2 | True | 0 | ROZPOCET
| VV |  | "120" (6,25*2+3,75*2)*1,6-1,1*1,6-2,4*1,0+1,0*0,25*2 |  | 28.34 | [12 empty] | VV | 2 | 2 | True | 0 | ROZPOCET
| VV |  | "121a" (3,2*4+1,35*2+1,0*2)*2,0-0,8*2,0-0,7*2,0*2 |  | 30.6 | [12 empty] | VV | 2 | 2 | True | 0 | ROZPOCET
| VV |  | "128" (1,9*2+2,35*2)*2,0-0,7*2,0 |  | 15.6 | [12 empty] | VV | 2 | 2 | True | 0 | ROZPOCET
| VV |  | "133" (6,25*2+3,75*2)*2,0-1,5*1,0+1,0*0,35*2-1,25*1,0+1,0*0,25*2-0,9*2,0*2+2,0*0,15*2 |  | 35.45 | [12 empty] | VV | 2 | 2 | True | 0 | ROZPOCET
| VV |  | "134" (4,1*2+3,75*2+2,2*4+0,7*2+0,6*2)*2,0-0,9*2,0*4+2,0*0,15*2*2-1,0*0,9*2+0,9*0,25*2*2 |  | 47.3 | [12 empty] | VV | 2 | 2 | True | 0 | ROZPOCET
| VV |  | "135" (2,0*2+1,75*2)*2,0-0,9*2,0 |  | 13.2 | [12 empty] | VV | 2 | 2 | True | 0 | ROZPOCET
| VV |  | "137" (2,5*2+1,975*2)*2,0-0,9*2,0 |  | 16.1 | [12 empty] | VV | 2 | 2 | True | 0 | ROZPOCET
| VV |  | "138" (2,5*2+1,825*2)*2,0-0,9*2,0 |  | 15.5 | [12 empty] | VV | 2 | 2 | True | 0 | ROZPOCET
| VV |  | "140" (2,45*2+1,75*2+0,95*2)*2,0-0,7*2,0-0,8*2,0 |  | 17.6 | [12 empty] | VV | 2 | 2 | True | 0 | ROZPOCET
| VV |  | "141" (0,95*2+1,75*2)*1,6-0,7*1,6 |  | 7.52 | [12 empty] | VV | 2 | 2 | True | 0 | ROZPOCET
| VV |  | "143" (2,45*2+1,75*2+0,95*2)*2,0-0,7*2,0-0,8*2,0 |  | 17.6 | [12 empty] | VV | 2 | 2 | True | 0 | ROZPOCET
| VV |  | "144" (0,95*2+1,75*2)*1,6-0,7*1,6 |  | 7.52 | [12 empty] | VV | 2 | 2 | True | 0 | ROZPOCET
| VV |  | "145" (2,4*2+1,3*2)*1,6-0,8*1,6-0,7*1,6 |  | 9.44 | [12 empty] | VV | 2 | 2 | True | 0 | ROZPOCET
| VV |  | (1,05*2+1,3*2)*1,6-0,7*1,6 |  | 6.4 | [12 empty] | VV | 2 | 2 | True | 0 | ROZPOCET
| VV |  | "146" (2,4*2+1,3*2)*1,6-0,8*1,6-0,7*1,6 |  | 9.44 | [12 empty] | VV | 2 | 2 | True | 0 | ROZPOCET
| VV |  | (1,05*2+1,3*2)*1,6-0,7*1,6 |  | 6.4 | [12 empty] | VV | 2 | 2 | True | 0 | ROZPOCET
| VV |  | "148" (1,1*2+1,15*2)*1,6-0,9*1,6 |  | 5.76 | [12 empty] | VV | 2 | 2 | True | 0 | ROZPOCET
| VV |  | "2.NP" | [14 empty] | VV | 2 | 1 | True | 0 | ROZPOCET
| VV |  | "203" (3,21+0,915+3,2+1,19)*1,6-0,9*1,6 |  | 12.184 | [12 empty] | VV | 2 | 2 | True | 0 | ROZPOCET
| VV |  | "207" (3,25*2+4,1*2)*2,0-1,1*2,0 |  | 27.2 | [12 empty] | VV | 2 | 2 | True | 0 | ROZPOCET
| VV |  | "208" (3,7*2+1,85*2)*1,8-0,9*1,8+1,8*0,25*2-1,0*1,15+1,15*0,25*2 |  | 18.685 | [12 empty] | VV | 2 | 2 | True | 0 | ROZPOCET
| VV |  | "209" (1,65*2+1,85*2)*1,6-0,8*1,6-0,7*1,6*2 |  | 7.68 | [12 empty] | VV | 2 | 2 | True | 0 | ROZPOCET
| VV |  | "210" (1,95*2+1,0*2)*2,0-0,7*2,0 |  | 10.4 | [12 empty] | VV | 2 | 2 | True | 0 | ROZPOCET
| VV |  | "211" (1,95*2+1,0*2)*1,6-0,7*1,6 |  | 8.32 | [12 empty] | VV | 2 | 2 | True | 0 | ROZPOCET
| VV |  | "212a" (2,55*2+2,0*2)*2,0-0,9*2,0 |  | 16.4 | [12 empty] | VV | 2 | 2 | True | 0 | ROZPOCET
| VV |  | "213a" (2,55*2+2,0*2)*2,0-0,9*2,0 |  | 16.4 | [12 empty] | VV | 2 | 2 | True | 0 | ROZPOCET
| VV |  | "214a" (2,55*2+2,1*2)*2,0-0,9*2,0 |  | 16.8 | [12 empty] | VV | 2 | 2 | True | 0 | ROZPOCET
| VV |  | "215a" (2,55*2+2,0*2)*2,0-0,9*2,0 |  | 16.4 | [12 empty] | VV | 2 | 2 | True | 0 | ROZPOCET
| VV |  | "2162a" (2,55*2+2,0*2)*2,0-0,9*2,0 |  | 16.4 | [12 empty] | VV | 2 | 2 | True | 0 | ROZPOCET
| VV |  | "217a" (2,55*2+2,0*2)*2,0-0,9*2,0 |  | 16.4 | [12 empty] | VV | 2 | 2 | True | 0 | ROZPOCET
| VV |  | "218a" (2,55*2+2,0*2)*2,0-0,9*2,0 |  | 16.4 | [12 empty] | VV | 2 | 2 | True | 0 | ROZPOCET
| VV |  | "219a" (2,55*2+2,0*2)*2,0-0,9*2,0 |  | 16.4 | [12 empty] | VV | 2 | 2 | True | 0 | ROZPOCET
| VV |  | "220a" (2,55*2+2,0*2)*2,0-0,9*2,0 |  | 16.4 | [12 empty] | VV | 2 | 2 | True | 0 | ROZPOCET
| VV |  | "221a" (2,55*2+2,0*2)*2,0-0,9*2,0 |  | 16.4 | [12 empty] | VV | 2 | 2 | True | 0 | ROZPOCET
| VV |  | "222a" (2,55*2+2,0*2)*2,0-0,9*2,0 |  | 16.4 | [12 empty] | VV | 2 | 2 | True | 0 | ROZPOCET
| VV |  | "223a" (2,55*2+2,0*2)*2,0-0,9*2,0 |  | 16.4 | [12 empty] | VV | 2 | 2 | True | 0 | ROZPOCET
| VV |  | "224a" (2,75*2+2,1*2)*2,0-0,9*2,0 |  | 17.6 | [12 empty] | VV | 2 | 2 | True | 0 | ROZPOCET
| VV |  | "225a" (2,55*2+2,0*2)*2,0-0,9*2,0 |  | 16.4 | [12 empty] | VV | 2 | 2 | True | 0 | ROZPOCET
| VV |  | "226a" (2,55*2+2,0*2)*2,0-0,9*2,0 |  | 16.4 | [12 empty] | VV | 2 | 2 | True | 0 | ROZPOCET
| VV |  | "228" (1,45+0,6)*1,6 |  | 3.28 | [12 empty] | VV | 2 | 2 | True | 0 | ROZPOCET
| VV |  | "229" (2,35*2+1,325*2)*1,6-0,7*1,6-0,8*1,6 |  | 9.36 | [12 empty] | VV | 2 | 2 | True | 0 | ROZPOCET
| VV |  | (1,02+1,3*2+1,05)*1,6-0,7*1,6 |  | 6.352 | [12 empty] | VV | 2 | 2 | True | 0 | ROZPOCET
| VV |  | "230" (2,35*2+1,325*2)*1,6-0,7*1,6-0,8*1,6 |  | 9.36 | [12 empty] | VV | 2 | 2 | True | 0 | ROZPOCET
| VV |  | (1,02+1,3*2+1,05)*1,6-0,7*1,6 |  | 6.352 | [12 empty] | VV | 2 | 2 | True | 0 | ROZPOCET
| VV |  | Součet |  | 871.306 | [12 empty] | VV | 2 | 4 | True | 1 | ROZPOCET
91 | K | 612331391 | Příplatek k cementové omítce vnitřních stěn za každých dalších 5 mm tloušťky strojně | m2 | 2613.918 |  | 0 | CS ÚRS 2024 01 |  | základní |  | 0 | 0.0065 | 16.9905 | 0 | 0 | 4 | K | 2 |  |  |  | ROZPOCET | 0 | 0 | 0 | 0 | 0 | 1 | 0 | 4 | 229246115
| Online PSC |  | https://podminky.urs.cz/item/CS_URS_2024_01/612331391 | [14 empty] | Online PSC | 2
| VV |  | 871,306*3 |  | 2613.918 | [12 empty] | VV | 2 | 2 | True | 0 | ROZPOCET
| VV |  | Součet |  | 2613.918 | [12 empty] | VV | 2 | 4 | True | 1 | ROZPOCET
92 | K | 619991011 | Obalení samostatných konstrukcí a prvků fólií | m2 | 201.077 |  | 0 | CS ÚRS 2024 01 |  | základní |  | 0 | 0.00011 | 0.022118 | 6e-05 | 0.012065 | 4 | K | 2 |  |  |  | ROZPOCET | 0 | 0 | 0 | 0 | 0 | 1 | 0 | 4 | 1472383858
| Online PSC |  | https://podminky.urs.cz/item/CS_URS_2024_01/619991011 | [14 empty] | Online PSC | 2
| VV |  | "1.PP" | [14 empty] | VV | 2 | 1 | True | 0 | ROZPOCET
| VV |  | "1,5x2,05 - 1ks" 1,5*2,05 |  | 3.075 | [12 empty] | VV | 2 | 2 | True | 0 | ROZPOCET
| VV |  | "1.NP" | [14 empty] | VV | 2 | 1 | True | 0 | ROZPOCET
| VV |  | "2,4x1,75 - 15ks" 2,4*1,75*15 |  | 63 | [12 empty] | VV | 2 | 2 | True | 0 | ROZPOCET
| VV |  | "1,5x1,75 - 2ks" 1,5*1,75*2 |  | 5.25 | [12 empty] | VV | 2 | 2 | True | 0 | ROZPOCET
| VV |  | "1,0x1,25 - 2ks" 1,0*1,25*2 |  | 2.5 | [12 empty] | VV | 2 | 2 | True | 0 | ROZPOCET
| VV |  | "1,5x1,25 - 1ks" 1,5*1,25 |  | 1.875 | [12 empty] | VV | 2 | 2 | True | 0 | ROZPOCET
| VV |  | "1,0x2,1 - 4ks" 1,02*2,1*4 |  | 8.568 | [12 empty] | VV | 2 | 2 | True | 0 | ROZPOCET
| VV |  | "1,2x2,1 - 1ks" 1,2*2,1 |  | 2.52 | [12 empty] | VV | 2 | 2 | True | 0 | ROZPOCET
| VV |  | "1,8x2,35 - 1ks" 1,8*2,35 |  | 4.23 | [12 empty] | VV | 2 | 2 | True | 0 | ROZPOCET
| VV |  | "2,5x2,35 - 1ks" 2,5*2,35 |  | 5.875 | [12 empty] | VV | 2 | 2 | True | 0 | ROZPOCET
| VV |  | "2.NP" | [14 empty] | VV | 2 | 1 | True | 0 | ROZPOCET
| VV |  | "2,4x2,1 - 14ks" 2,4*2,1*14 |  | 70.56 | [12 empty] | VV | 2 | 2 | True | 0 | ROZPOCET
| VV |  | "2,435x2,1 - 1ks" 2,435*2,1 |  | 5.114 | [12 empty] | VV | 2 | 2 | True | 0 | ROZPOCET
| VV |  | "1,0x1,25 - 2ks" 1,0*1,25*2 |  | 2.5 | [12 empty] | VV | 2 | 2 | True | 0 | ROZPOCET
| VV |  | "1,8x2,1 - 1ks" 1,8*2,1 |  | 3.78 | [12 empty] | VV | 2 | 2 | True | 0 | ROZPOCET
| VV |  | "2,0x1,5 - 2ks" 2,0*1,5*2 |  | 6 | [12 empty] | VV | 2 | 2 | True | 0 | ROZPOCET
| VV |  | "2,4x1,5 - 2ks" 2,4*1,5*2 |  | 7.2 | [12 empty] | VV | 2 | 2 | True | 0 | ROZPOCET
| VV |  | "1,25x2,1 - 2ks" 1,25*2,1*2 |  | 5.25 | [12 empty] | VV | 2 | 2 | True | 0 | ROZPOCET
| VV |  | "1,8x2,1 - 1ks" 1,8*2,1 |  | 3.78 | [12 empty] | VV | 2 | 2 | True | 0 | ROZPOCET
| VV |  | Součet |  | 201.077 | [12 empty] | VV | 2 | 4 | True | 1 | ROZPOCET
93 | K | 621142001 | Sklovláknité pletivo vnějších podhledů vtlačené do tmelu | m2 | 357.304 |  | 0 | CS ÚRS 2024 01 |  | základní |  | 0 | 0.00438 | 1.565 | 0 | 0 | 4 | K | 2 |  |  |  | ROZPOCET | 0 | 0 | 0 | 0 | 0 | 1 | 0 | 4 | 1714942870
| Online PSC |  | https://podminky.urs.cz/item/CS_URS_2024_01/621142001 | [14 empty] | Online PSC | 2
| VV |  | "terasa - podhled+čelo" | [14 empty] | VV | 2 | 1 | True | 0 | ROZPOCET
| VV |  | (14,15+2,6+23,71+31,435+2,6+14,45+2,6+30,785)*2,6 |  | 318.058 | [12 empty] | VV | 2 | 2 | True | 0 | ROZPOCET
| VV |  | (2,6+14,15+2,6*2+23,71+31,435+2,6*2+14,45+2,6*2+30,785+2,6)*0,29 |  | 39.246 | [12 empty] | VV | 2 | 2 | True | 0 | ROZPOCET
| VV |  | Součet |  | 357.304 | [12 empty] | VV | 2 | 4 | True | 1 | ROZPOCET
94 | K | 621151031 | Penetrační silikonový nátěr vnějších pastovitých tenkovrstvých omítek podhledů | m2 | 357.304 |  | 0 | CS ÚRS 2024 01 |  | základní |  | 0 | 0.00014 | 0.050023 | 0 | 0 | 4 | K | 2 |  |  |  | ROZPOCET | 0 | 0 | 0 | 0 | 0 | 1 | 0 | 4 | -898884858
| Online PSC |  | https://podminky.urs.cz/item/CS_URS_2024_01/621151031 | [14 empty] | Online PSC | 2
| VV |  | "terasa - podhled+čelo" | [14 empty] | VV | 2 | 1 | True | 0 | ROZPOCET
| VV |  | (14,15+2,6+23,71+31,435+2,6+14,45+2,6+30,785)*2,6 |  | 318.058 | [12 empty] | VV | 2 | 2 | True | 0 | ROZPOCET
| VV |  | (2,6+14,15+2,6*2+23,71+31,435+2,6*2+14,45+2,6*2+30,785+2,6)*0,29 |  | 39.246 | [12 empty] | VV | 2 | 2 | True | 0 | ROZPOCET
| VV |  | Součet |  | 357.304 | [12 empty] | VV | 2 | 4 | True | 1 | ROZPOCET
95 | K | 621331311 | Cementová omítka hrubá jednovrstvá zatřená vnějších podhledů nanášená strojně | m2 | 357.304 |  | 0 | CS ÚRS 2024 01 |  | základní |  | 0 | 0.0195 | 6.9674 | 0 | 0 | 4 | K | 2 |  |  |  | ROZPOCET | 0 | 0 | 0 | 0 | 0 | 1 | 0 | 4 | 98944348
| Online PSC |  | https://podminky.urs.cz/item/CS_URS_2024_01/621331311 | [14 empty] | Online PSC | 2
| VV |  | "terasa - podhled+čelo" | [14 empty] | VV | 2 | 1 | True | 0 | ROZPOCET
| VV |  | (14,15+2,6+23,71+31,435+2,6+14,45+2,6+30,785)*2,6 |  | 318.058 | [12 empty] | VV | 2 | 2 | True | 0 | ROZPOCET
| VV |  | (2,6+14,15+2,6*2+23,71+31,435+2,6*2+14,45+2,6*2+30,785+2,6)*0,29 |  | 39.246 | [12 empty] | VV | 2 | 2 | True | 0 | ROZPOCET
| VV |  | Součet |  | 357.304 | [12 empty] | VV | 2 | 4 | True | 1 | ROZPOCET
96 | K | 621321391 | Příplatek k vápenocementové omítce vnějších podhledů za každých dalších 5 mm tloušťky strojně | m2 | 357.304 |  | 0 | CS ÚRS 2024 01 |  | základní |  | 0 | 0.0068 | 2.4297 | 0 | 0 | 4 | K | 2 |  |  |  | ROZPOCET | 0 | 0 | 0 | 0 | 0 | 1 | 0 | 4 | 745931303
| Online PSC |  | https://podminky.urs.cz/item/CS_URS_2024_01/621321391 | [14 empty] | Online PSC | 2
| VV |  | 357,304 |  | 357.304 | [12 empty] | VV | 2 | 2 | True | 0 | ROZPOCET
| VV |  | Součet |  | 357.304 | [12 empty] | VV | 2 | 4 | True | 1 | ROZPOCET
97 | K | 621531022 | Tenkovrstvá silikonová zatíraná omítka zrnitost 2,0 mm vnějších podhledů | m2 | 357.304 |  | 0 | CS ÚRS 2024 01 |  | základní |  | 0 | 0.00336 | 1.2005 | 0 | 0 | 4 | K | 2 |  |  |  | ROZPOCET | 0 | 0 | 0 | 0 | 0 | 1 | 0 | 4 | -246464120
| Online PSC |  | https://podminky.urs.cz/item/CS_URS_2024_01/621531022 | [14 empty] | Online PSC | 2
| VV |  | "terasa - podhled+čelo" | [14 empty] | VV | 2 | 1 | True | 0 | ROZPOCET
| VV |  | (14,15+2,6+23,71+31,435+2,6+14,45+2,6+30,785)*2,6 |  | 318.058 | [12 empty] | VV | 2 | 2 | True | 0 | ROZPOCET
| VV |  | (2,6+14,15+2,6*2+23,71+31,435+2,6*2+14,45+2,6*2+30,785+2,6)*0,29 |  | 39.246 | [12 empty] | VV | 2 | 2 | True | 0 | ROZPOCET
| VV |  | Součet |  | 357.304 | [12 empty] | VV | 2 | 4 | True | 1 | ROZPOCET
98 | K | 622142001 | Sklovláknité pletivo vnějších stěn vtlačené do tmelu | m2 | 849.778 |  | 0 | CS ÚRS 2024 01 |  | základní |  | 0 | 0.00438 | 3.722 | 0 | 0 | 4 | K | 2 |  |  |  | ROZPOCET | 0 | 0 | 0 | 0 | 0 | 1 | 0 | 4 | 692862890
| Online PSC |  | https://podminky.urs.cz/item/CS_URS_2024_01/622142001 | [14 empty] | Online PSC | 2
| VV |  | "Z" | [14 empty] | VV | 2 | 1 | True | 0 | ROZPOCET
| VV |  | "po +-0,00m" | [14 empty] | VV | 2 | 1 | True | 0 | ROZPOCET
| VV |  | 2,85*2,68 |  | 7.638 | [12 empty] | VV | 2 | 2 | True | 0 | ROZPOCET
| VV |  | -1,6*2,0+(1,6+2,05*2)*0,4 |  | -0.92 | [12 empty] | VV | 2 | 2 | True | 0 | ROZPOCET
| VV |  | 14,45*0,15 |  | 2.168 | [12 empty] | VV | 2 | 2 | True | 0 | ROZPOCET
| VV |  | "nad +-0,00m" | [14 empty] | VV | 2 | 1 | True | 0 | ROZPOCET
| VV |  | 14,45*6,305 |  | 91.107 | [12 empty] | VV | 2 | 2 | True | 0 | ROZPOCET
| VV |  | "V" | [14 empty] | VV | 2 | 1 | True | 0 | ROZPOCET
| VV |  | "po +-0,00m" | [14 empty] | VV | 2 | 1 | True | 0 | ROZPOCET
| VV |  | 14,45*1,3*0,5 |  | 9.393 | [12 empty] | VV | 2 | 2 | True | 0 | ROZPOCET
| VV |  | 14,45*6,305 |  | 91.107 | [12 empty] | VV | 2 | 2 | True | 0 | ROZPOCET
| VV |  | "J" | [14 empty] | VV | 2 | 1 | True | 0 | ROZPOCET
| VV |  | (25,275+33,0)*6,305 |  | 367.424 | [12 empty] | VV | 2 | 2 | True | 0 | ROZPOCET
| VV |  | "S" | [14 empty] | VV | 2 | 1 | True | 0 | ROZPOCET
| VV |  | "po +-0,00m" | [14 empty] | VV | 2 | 1 | True | 0 | ROZPOCET
| VV |  | 21,75*2,1*0,5 |  | 22.838 | [12 empty] | VV | 2 | 2 | True | 0 | ROZPOCET
| VV |  | 1,35*2,1 |  | 2.835 | [12 empty] | VV | 2 | 2 | True | 0 | ROZPOCET
| VV |  | 3,1*1,3 |  | 4.03 | [12 empty] | VV | 2 | 2 | True | 0 | ROZPOCET
| VV |  | 6,8*1,3*0,5 |  | 4.42 | [12 empty] | VV | 2 | 2 | True | 0 | ROZPOCET
| VV |  | "nad +-0,00m" | [14 empty] | VV | 2 | 1 | True | 0 | ROZPOCET
| VV |  | (35,72+21,055)*6,305 |  | 357.966 | [12 empty] | VV | 2 | 2 | True | 0 | ROZPOCET
| VV |  | "výtahová šachta" | [14 empty] | VV | 2 | 1 | True | 0 | ROZPOCET
| VV |  | (3,65*2+3,8*2)*2,75 |  | 40.975 | [12 empty] | VV | 2 | 2 | True | 0 | ROZPOCET
| VV |  | 3,8*0,15 |  | 0.57 | [12 empty] | VV | 2 | 2 | True | 0 | ROZPOCET
| VV |  | 3,65*0,15*0,5*2 |  | 0.548 | [12 empty] | VV | 2 | 2 | True | 0 | ROZPOCET
| VV |  | "odpočet výplní otvorů" | [14 empty] | VV | 2 | 1 | True | 0 | ROZPOCET
| VV |  | "1.PP" | [14 empty] | VV | 2 | 1 | True | 0 | ROZPOCET
| VV |  | -1,7*2,05+(1,7+2,05*2)*0,4 |  | -1.165 | [12 empty] | VV | 2 | 2 | True | 0 | ROZPOCET
| VV |  | "1.NP" | [14 empty] | VV | 2 | 1 | True | 0 | ROZPOCET
| VV |  | -2,4*1,75*15+(2,4+1,75*2)*0,15*15 |  | -49.725 | [12 empty] | VV | 2 | 2 | True | 0 | ROZPOCET
| VV |  | -1,5*1,75*2+(1,5+1,75*2)*0,15*2 |  | -3.75 | [12 empty] | VV | 2 | 2 | True | 0 | ROZPOCET
| VV |  | -1,0*1,25*2+(1,0+1,25*2)*0,15*2 |  | -1.45 | [12 empty] | VV | 2 | 2 | True | 0 | ROZPOCET
| VV |  | -1,5*1,25+(1,5+1,25*2)*0,15 |  | -1.275 | [12 empty] | VV | 2 | 2 | True | 0 | ROZPOCET
| VV |  | -1,0*2,1*4+(1,0+2,1*2)*0,15*4 |  | -5.28 | [12 empty] | VV | 2 | 2 | True | 0 | ROZPOCET
| VV |  | -1,2*2,1+(1,2+2,1*2)*0,15 |  | -1.71 | [12 empty] | VV | 2 | 2 | True | 0 | ROZPOCET
| VV |  | -1,8*2,35+(1,8+2,35*2)*0,15 |  | -3.255 | [12 empty] | VV | 2 | 2 | True | 0 | ROZPOCET
| VV |  | -2,5*2,35+(2,5+2,35*2)*0,15 |  | -4.795 | [12 empty] | VV | 2 | 2 | True | 0 | ROZPOCET
| VV |  | "2.NP" | [14 empty] | VV | 2 | 1 | True | 0 | ROZPOCET
| VV |  | -2,4*2,1*14+(2,4+2,1*2)*0,15*14 |  | -56.7 | [12 empty] | VV | 2 | 2 | True | 0 | ROZPOCET
| VV |  | -2,435*2,1+(2,435+2,1*2)*0,15 |  | -4.118 | [12 empty] | VV | 2 | 2 | True | 0 | ROZPOCET
| VV |  | -2,4*1,5*2+(2,4+1,5*2)*0,15*2 |  | -5.58 | [12 empty] | VV | 2 | 2 | True | 0 | ROZPOCET
| VV |  | -1,0*1,25*2+(1,0+1,25*2)*0,15*2 |  | -1.45 | [12 empty] | VV | 2 | 2 | True | 0 | ROZPOCET
| VV |  | -1,25*2,1+(1,25+2,1*2)*0,15 |  | -1.808 | [12 empty] | VV | 2 | 2 | True | 0 | ROZPOCET
| VV |  | -2,0*1,5*2+(2,0+1,5*2)*0,15*2 |  | -4.5 | [12 empty] | VV | 2 | 2 | True | 0 | ROZPOCET
| VV |  | -1,8*2,1*2+(1,8+2,1*2)*0,15*2 |  | -5.76 | [12 empty] | VV | 2 | 2 | True | 0 | ROZPOCET
| VV |  | Součet |  | 849.778 | [12 empty] | VV | 2 | 4 | True | 1 | ROZPOCET
99 | K | 622143004 | Montáž omítkových samolepících začišťovacích profilů (APU lišt) | m | 602.57 |  | 0 | CS ÚRS 2024 01 |  | základní |  | 0 | 0 | 0 | 0 | 0 | 4 | K | 2 |  |  |  | ROZPOCET | 0 | 0 | 0 | 0 | 0 | 1 | 0 | 4 | 1604192843
| Online PSC |  | https://podminky.urs.cz/item/CS_URS_2024_01/622143004 | [14 empty] | Online PSC | 2
| VV |  | "vně" | [14 empty] | VV | 2 | 1 | True | 0 | ROZPOCET
| VV |  | "1.PP" | [14 empty] | VV | 2 | 1 | True | 0 | ROZPOCET
| VV |  | "1,5x2,05 - 1ks" (1,5+2,05*2) |  | 5.6 | [12 empty] | VV | 2 | 2 | True | 0 | ROZPOCET
| VV |  | "1.NP" | [14 empty] | VV | 2 | 1 | True | 0 | ROZPOCET
| VV |  | "2,4x1,75 - 15ks" (2,4+1,75*2)*15 |  | 88.5 | [12 empty] | VV | 2 | 2 | True | 0 | ROZPOCET
| VV |  | "1,5x1,75 - 2ks" (1,5+1,75*2)*2 |  | 10 | [12 empty] | VV | 2 | 2 | True | 0 | ROZPOCET
| VV |  | "1,0x1,25 - 2ks" (1,0+1,25*2)*2 |  | 7 | [12 empty] | VV | 2 | 2 | True | 0 | ROZPOCET
| VV |  | "1,0x2,1 - 4ks" (1,0+2,1*2)*4 |  | 20.8 | [12 empty] | VV | 2 | 2 | True | 0 | ROZPOCET
| VV |  | "1,2x2,1 - 1ks" (1,2+2,1*2) |  | 5.4 | [12 empty] | VV | 2 | 2 | True | 0 | ROZPOCET
| VV |  | "1,8x2,35 - 1ks" (1,8+2,35*2) |  | 6.5 | [12 empty] | VV | 2 | 2 | True | 0 | ROZPOCET
| VV |  | "2,5x2,35 - 1ks" (2,5+2,35*2) |  | 7.2 | [12 empty] | VV | 2 | 2 | True | 0 | ROZPOCET
| VV |  | "2.NP" | [14 empty] | VV | 2 | 1 | True | 0 | ROZPOCET
| VV |  | "2,4x2,1 - 14ks" (2,4+2,1*2)*14 |  | 92.4 | [12 empty] | VV | 2 | 2 | True | 0 | ROZPOCET
| VV |  | "2,435x2,1 - 1ks" (2,435+2,1*2) |  | 6.635 | [12 empty] | VV | 2 | 2 | True | 0 | ROZPOCET
| VV |  | "2,4x1,5 - 2ks" (2,4+1,5*2)*2 |  | 10.8 | [12 empty] | VV | 2 | 2 | True | 0 | ROZPOCET
| VV |  | "1,0x1,25 - 2ks" (1,0+1,25*2)*2 |  | 7 | [12 empty] | VV | 2 | 2 | True | 0 | ROZPOCET
| VV |  | "1,25x2,1 - 1ks" (1,25+2,1*2) |  | 5.45 | [12 empty] | VV | 2 | 2 | True | 0 | ROZPOCET
| VV |  | "1,8x2,1 - 1ks" (1,8+2,1*2) |  | 6 | [12 empty] | VV | 2 | 2 | True | 0 | ROZPOCET
| VV |  | "2,0x1,5 - 2ks" (2,0+1,5*2)*2 |  | 10 | [12 empty] | VV | 2 | 2 | True | 0 | ROZPOCET
| VV |  | "1,8x2,1 - 2ks" (1,8+2,1*2)*2 |  | 12 | [12 empty] | VV | 2 | 2 | True | 0 | ROZPOCET
| VV |  | Mezisoučet |  | 301.285 | [12 empty] | VV | 2 | 3 | True | 0 | ROZPOCET
| VV |  | "vni" 301,285 |  | 301.285 | [12 empty] | VV | 2 | 2 | True | 0 | ROZPOCET
| VV |  | Součet |  | 602.57 | [12 empty] | VV | 2 | 4 | True | 1 | ROZPOCET
100 | M | 59051476 | profil začišťovací PVC 9mm s výztužnou tkaninou pro ostění ETICS | m | 632.699 |  | 0 | CS ÚRS 2024 01 |  | základní |  | 0 | 4e-05 | 0.025308 | 0 | 0 | 8 | M | 2 |  |  |  | ROZPOCET | 0 | 0 | 0 | 0 | 0 | 1 | 0 | 4 | -1574188176
| VV |  | 602,57*1,05 |  | 632.699 | [12 empty] | VV | 2 | 2 | True | 0 | ROZPOCET
| VV |  | Součet |  | 632.699 | [12 empty] | VV | 2 | 4 | True | 1 | ROZPOCET
101 | K | 622151021 | Penetrační akrylátový nátěr vnějších mozaikových tenkovrstvých omítek stěn | m2 | 135.62 |  | 0 | CS ÚRS 2024 01 |  | základní |  | 0 | 0.00018 | 0.024412 | 0 | 0 | 4 | K | 2 |  |  |  | ROZPOCET | 0 | 0 | 0 | 0 | 0 | 1 | 0 | 4 | -329384155
| Online PSC |  | https://podminky.urs.cz/item/CS_URS_2024_01/622151021 | [14 empty] | Online PSC | 2
| VV |  | "Z" | [14 empty] | VV | 2 | 1 | True | 0 | ROZPOCET
| VV |  | "po +-0,00m" | [14 empty] | VV | 2 | 1 | True | 0 | ROZPOCET
| VV |  | 2,85*2,68 |  | 7.638 | [12 empty] | VV | 2 | 2 | True | 0 | ROZPOCET
| VV |  | -1,6*2,0+(1,6+2,05*2)*0,4 |  | -0.92 | [12 empty] | VV | 2 | 2 | True | 0 | ROZPOCET
| VV |  | 14,15*0,15 |  | 2.123 | [12 empty] | VV | 2 | 2 | True | 0 | ROZPOCET
| VV |  | 14,45*0,15 |  | 2.168 | [12 empty] | VV | 2 | 2 | True | 0 | ROZPOCET
| VV |  | "nad +-0,00m" | [14 empty] | VV | 2 | 1 | True | 0 | ROZPOCET
| VV |  | 14,45*0,6 |  | 8.67 | [12 empty] | VV | 2 | 2 | True | 0 | ROZPOCET
| VV |  | "V" | [14 empty] | VV | 2 | 1 | True | 0 | ROZPOCET
| VV |  | "po +-0,00m" | [14 empty] | VV | 2 | 1 | True | 0 | ROZPOCET
| VV |  | 14,45*1,3*0,5 |  | 9.393 | [12 empty] | VV | 2 | 2 | True | 0 | ROZPOCET
| VV |  | "nad +-0,00m" | [14 empty] | VV | 2 | 1 | True | 0 | ROZPOCET
| VV |  | 14,45*0,6 |  | 8.67 | [12 empty] | VV | 2 | 2 | True | 0 | ROZPOCET
| VV |  | "J" | [14 empty] | VV | 2 | 1 | True | 0 | ROZPOCET
| VV |  | (25,275+33,0)*0,6 |  | 34.965 | [12 empty] | VV | 2 | 2 | True | 0 | ROZPOCET
| VV |  | "S" | [14 empty] | VV | 2 | 1 | True | 0 | ROZPOCET
| VV |  | "po +-0,00m" | [14 empty] | VV | 2 | 1 | True | 0 | ROZPOCET
| VV |  | 21,75*2,1*0,5 |  | 22.838 | [12 empty] | VV | 2 | 2 | True | 0 | ROZPOCET
| VV |  | 1,35*2,1 |  | 2.835 | [12 empty] | VV | 2 | 2 | True | 0 | ROZPOCET
| VV |  | 3,1*1,3 |  | 4.03 | [12 empty] | VV | 2 | 2 | True | 0 | ROZPOCET
| VV |  | 6,8*1,3*0,5 |  | 4.42 | [12 empty] | VV | 2 | 2 | True | 0 | ROZPOCET
| VV |  | "nad +-0,00m" | [14 empty] | VV | 2 | 1 | True | 0 | ROZPOCET
| VV |  | (35,72+21,055)*0,6 |  | 34.065 | [12 empty] | VV | 2 | 2 | True | 0 | ROZPOCET
| VV |  | "odpočet výplní otvorů" | [14 empty] | VV | 2 | 1 | True | 0 | ROZPOCET
| VV |  | "1.PP" | [14 empty] | VV | 2 | 1 | True | 0 | ROZPOCET
| VV |  | -1,5*2,05+(1,5+2,05*2)*0,4 |  | -0.835 | [12 empty] | VV | 2 | 2 | True | 0 | ROZPOCET
| VV |  | "1.NP" | [14 empty] | VV | 2 | 1 | True | 0 | ROZPOCET
| VV |  | -1,0*0,6*4+(0,6*2)*0,15*4 |  | -1.68 | [12 empty] | VV | 2 | 2 | True | 0 | ROZPOCET
| VV |  | -1,2*0,6+(0,6*2)*0,15 |  | -0.54 | [12 empty] | VV | 2 | 2 | True | 0 | ROZPOCET
| VV |  | -1,8*0,6+(0,6*2)*0,15 |  | -0.9 | [12 empty] | VV | 2 | 2 | True | 0 | ROZPOCET
| VV |  | -2,5*0,6+(0,6*2)*0,15 |  | -1.32 | [12 empty] | VV | 2 | 2 | True | 0 | ROZPOCET
| VV |  | Součet |  | 135.62 | [12 empty] | VV | 2 | 4 | True | 1 | ROZPOCET
102 | K | 622151031 | Penetrační silikonový nátěr vnějších pastovitých tenkovrstvých omítek stěn | m2 | 714.976 |  | 0 | CS ÚRS 2024 01 |  | základní |  | 0 | 0.00014 | 0.1001 | 0 | 0 | 4 | K | 2 |  |  |  | ROZPOCET | 0 | 0 | 0 | 0 | 0 | 1 | 0 | 4 | -244911831
| Online PSC |  | https://podminky.urs.cz/item/CS_URS_2024_01/622151031 | [14 empty] | Online PSC | 2
| VV |  | "Z" | [14 empty] | VV | 2 | 1 | True | 0 | ROZPOCET
| VV |  | "nad +-0,00m" | [14 empty] | VV | 2 | 1 | True | 0 | ROZPOCET
| VV |  | 14,45*(6,305-0,6) |  | 82.437 | [12 empty] | VV | 2 | 2 | True | 0 | ROZPOCET
| VV |  | "V" | [14 empty] | VV | 2 | 1 | True | 0 | ROZPOCET
| VV |  | 14,45*(6,305-0,6) |  | 82.437 | [12 empty] | VV | 2 | 2 | True | 0 | ROZPOCET
| VV |  | "J" | [14 empty] | VV | 2 | 1 | True | 0 | ROZPOCET
| VV |  | (25,275+33,0)*(6,305-0,6) |  | 332.459 | [12 empty] | VV | 2 | 2 | True | 0 | ROZPOCET
| VV |  | "S" | [14 empty] | VV | 2 | 1 | True | 0 | ROZPOCET
| VV |  | "nad +-0,00m" | [14 empty] | VV | 2 | 1 | True | 0 | ROZPOCET
| VV |  | (35,72+21,055)*(6,305-0,6) |  | 323.901 | [12 empty] | VV | 2 | 2 | True | 0 | ROZPOCET
| VV |  | "výtahová šachta" | [14 empty] | VV | 2 | 1 | True | 0 | ROZPOCET
| VV |  | (3,65*2+3,8*2)*2,75 |  | 40.975 | [12 empty] | VV | 2 | 2 | True | 0 | ROZPOCET
| VV |  | 3,8*0,15 |  | 0.57 | [12 empty] | VV | 2 | 2 | True | 0 | ROZPOCET
| VV |  | 3,65*0,15*0,5*2 |  | 0.548 | [12 empty] | VV | 2 | 2 | True | 0 | ROZPOCET
| VV |  | "odpočet výplní otvorů" | [14 empty] | VV | 2 | 1 | True | 0 | ROZPOCET
| VV |  | "1.NP" | [14 empty] | VV | 2 | 1 | True | 0 | ROZPOCET
| VV |  | -2,4*1,75*15+(2,4+1,75*2)*0,15*15 |  | -49.725 | [12 empty] | VV | 2 | 2 | True | 0 | ROZPOCET
| VV |  | -1,5*1,75*2+(1,5+1,75*2)*0,15*2 |  | -3.75 | [12 empty] | VV | 2 | 2 | True | 0 | ROZPOCET
| VV |  | -1,0*1,25*2+(1,0+1,25*2)*0,15*2 |  | -1.45 | [12 empty] | VV | 2 | 2 | True | 0 | ROZPOCET
| VV |  | -1,0*2,1*4+(1,0+(2,1-0,6)*2)*0,15*4 |  | -6 | [12 empty] | VV | 2 | 2 | True | 0 | ROZPOCET
| VV |  | -1,2*2,1+(1,2+(2,1-0,6)*2)*0,15 |  | -1.89 | [12 empty] | VV | 2 | 2 | True | 0 | ROZPOCET
| VV |  | -1,8*2,35+(1,8+(2,35-0,6)*2)*0,15 |  | -3.435 | [12 empty] | VV | 2 | 2 | True | 0 | ROZPOCET
| VV |  | -2,5*2,35+(2,5+(2,35-0,6)*2)*0,15 |  | -4.975 | [12 empty] | VV | 2 | 2 | True | 0 | ROZPOCET
| VV |  | "2.NP" | [14 empty] | VV | 2 | 1 | True | 0 | ROZPOCET
| VV |  | -2,4*2,1*14+(2,4+2,1*2)*0,15*14 |  | -56.7 | [12 empty] | VV | 2 | 2 | True | 0 | ROZPOCET
| VV |  | -2,435*2,1+(2,435+2,1*2)*0,15 |  | -4.118 | [12 empty] | VV | 2 | 2 | True | 0 | ROZPOCET
| VV |  | -2,4*1,5*2+(2,4+1,5*2)*0,15*2 |  | -5.58 | [12 empty] | VV | 2 | 2 | True | 0 | ROZPOCET
| VV |  | -1,8*2,1+(1,8+21*2)*0,15 |  | 2.79 | [12 empty] | VV | 2 | 2 | True | 0 | ROZPOCET
| VV |  | -1,0*1,25*2+(1,0+1,25*2)*0,15*2 |  | -1.45 | [12 empty] | VV | 2 | 2 | True | 0 | ROZPOCET
| VV |  | -1,25*2,1+(1,25+2,1*2)*0,15 |  | -1.808 | [12 empty] | VV | 2 | 2 | True | 0 | ROZPOCET
| VV |  | -2,0*1,5*2+(2,0+1,5*2)*0,15*2 |  | -4.5 | [12 empty] | VV | 2 | 2 | True | 0 | ROZPOCET
| VV |  | -1,8*2,1*2+(1,8+2,1*2)*0,15*2 |  | -5.76 | [12 empty] | VV | 2 | 2 | True | 0 | ROZPOCET
| VV |  | Součet |  | 714.976 | [12 empty] | VV | 2 | 4 | True | 1 | ROZPOCET
103 | K | 622252002 | Montáž profilů kontaktního zateplení lepených | m | 531.815 |  | 0 | CS ÚRS 2024 01 |  | základní |  | 0 | 0 | 0 | 0 | 0 | 4 | K | 2 |  |  |  | ROZPOCET | 0 | 0 | 0 | 0 | 0 | 1 | 0 | 4 | -208861146
| Online PSC |  | https://podminky.urs.cz/item/CS_URS_2024_01/622252002 | [14 empty] | Online PSC | 2
| VV |  | "lišta rohová s okapničkou"" | [14 empty] | VV | 2 | 1 | True | 0 | ROZPOCET
| VV |  | "1.PP" | [14 empty] | VV | 2 | 1 | True | 0 | ROZPOCET
| VV |  | "1,5x2,05 - 1ks" (1,5) |  | 1.5 | [12 empty] | VV | 2 | 2 | True | 0 | ROZPOCET
| VV |  | "1.NP" | [14 empty] | VV | 2 | 1 | True | 0 | ROZPOCET
| VV |  | "2,4x1,75 - 15ks" (2,4)*15 |  | 36 | [12 empty] | VV | 2 | 2 | True | 0 | ROZPOCET
| VV |  | "1,5x1,75 - 2ks" (1,5)*2 |  | 3 | [12 empty] | VV | 2 | 2 | True | 0 | ROZPOCET
| VV |  | "1,0x1,25 - 2ks" (1,0)*2 |  | 2 | [12 empty] | VV | 2 | 2 | True | 0 | ROZPOCET
| VV |  | "1,0x2,1 - 4ks" (1,0)*4 |  | 4 | [12 empty] | VV | 2 | 2 | True | 0 | ROZPOCET
| VV |  | "1,2x2,1 - 1ks" (1,2) |  | 1.2 | [12 empty] | VV | 2 | 2 | True | 0 | ROZPOCET
| VV |  | "1,8x2,35 - 1ks" (1,8) |  | 1.8 | [12 empty] | VV | 2 | 2 | True | 0 | ROZPOCET
| VV |  | "2,5x2,35 - 1ks" (2,5) |  | 2.5 | [12 empty] | VV | 2 | 2 | True | 0 | ROZPOCET
| VV |  | "2.NP" | [14 empty] | VV | 2 | 1 | True | 0 | ROZPOCET
| VV |  | "2,4x2,1 - 14ks" (2,4)*14 |  | 33.6 | [12 empty] | VV | 2 | 2 | True | 0 | ROZPOCET
| VV |  | "2,435x2,1 - 1ks" (2,435) |  | 2.435 | [12 empty] | VV | 2 | 2 | True | 0 | ROZPOCET
| VV |  | "2,4x1,5 - 2ks" (2,4)*2 |  | 4.8 | [12 empty] | VV | 2 | 2 | True | 0 | ROZPOCET
| VV |  | "1,0x1,25 - 2ks" (1,0)*2 |  | 2 | [12 empty] | VV | 2 | 2 | True | 0 | ROZPOCET
| VV |  | "1,8x2,1 - 1ks" (1,8) |  | 1.8 | [12 empty] | VV | 2 | 2 | True | 0 | ROZPOCET
| VV |  | "1,25x2,1 - 1ks" (1,25) |  | 1.25 | [12 empty] | VV | 2 | 2 | True | 0 | ROZPOCET
| VV |  | "2,0x1,5 - 2ks" (2,0)*2 |  | 4 | [12 empty] | VV | 2 | 2 | True | 0 | ROZPOCET
| VV |  | "1,8x2,1 - 2ks" (1,8)*2 |  | 3.6 | [12 empty] | VV | 2 | 2 | True | 0 | ROZPOCET
| VV |  | "podhled terasy" | [14 empty] | VV | 2 | 1 | True | 0 | ROZPOCET
| VV |  | (2,6+14,15+2,6*2+23,71+31,435+2,6*2+14,45+2,6*2+30,785+2,6) |  | 135.33 | [12 empty] | VV | 2 | 2 | True | 0 | ROZPOCET
| VV |  | Mezisoučet |  | 240.815 | [12 empty] | VV | 2 | 3 | True | 0 | ROZPOCET
| VV |  | "lišta rohová" | [14 empty] | VV | 2 | 1 | True | 0 | ROZPOCET
| VV |  | "1.PP" | [14 empty] | VV | 2 | 1 | True | 0 | ROZPOCET
| VV |  | "1,5x2,05 - 1ks" (2,05*2) |  | 4.1 | [12 empty] | VV | 2 | 2 | True | 0 | ROZPOCET
| VV |  | "1.NP" | [14 empty] | VV | 2 | 1 | True | 0 | ROZPOCET
| VV |  | "2,4x1,75 - 15ks" (1,75*2)*15 |  | 52.5 | [12 empty] | VV | 2 | 2 | True | 0 | ROZPOCET
| VV |  | "1,5x1,75 - 2ks" (1,75*2)*2 |  | 7 | [12 empty] | VV | 2 | 2 | True | 0 | ROZPOCET
| VV |  | "1,0x1,25 - 2ks" (1,25*2)*2 |  | 5 | [12 empty] | VV | 2 | 2 | True | 0 | ROZPOCET
| VV |  | "1,5x1,25 - 1ks" (1,25*2) |  | 2.5 | [12 empty] | VV | 2 | 2 | True | 0 | ROZPOCET
| VV |  | "1,0x2,1 - 4ks" (2,1*2)*4 |  | 16.8 | [12 empty] | VV | 2 | 2 | True | 0 | ROZPOCET
| VV |  | "1,2x2,1 - 1ks" (2,1*2) |  | 4.2 | [12 empty] | VV | 2 | 2 | True | 0 | ROZPOCET
| VV |  | "1,8x2,35 - 1ks" (2,35*2) |  | 4.7 | [12 empty] | VV | 2 | 2 | True | 0 | ROZPOCET
| VV |  | "2,5x2,35 - 1ks" (2,35*2) |  | 4.7 | [12 empty] | VV | 2 | 2 | True | 0 | ROZPOCET
| VV |  | "2.NP" | [14 empty] | VV | 2 | 1 | True | 0 | ROZPOCET
| VV |  | "2,4x2,1 - 14ks" (2,1*2)*14 |  | 58.8 | [12 empty] | VV | 2 | 2 | True | 0 | ROZPOCET
| VV |  | "2,435x2,1 - 1ks" (2,1*2) |  | 4.2 | [12 empty] | VV | 2 | 2 | True | 0 | ROZPOCET
| VV |  | "2,4x1,5 - 2ks" (1,5*2)*2 |  | 6 | [12 empty] | VV | 2 | 2 | True | 0 | ROZPOCET
| VV |  | "1,0x1,25 - 2ks" (1,25*2)*2 |  | 5 | [12 empty] | VV | 2 | 2 | True | 0 | ROZPOCET
| VV |  | "1,25x2,1 - 1ks" (2,1*2) |  | 4.2 | [12 empty] | VV | 2 | 2 | True | 0 | ROZPOCET
| VV |  | "2,0x1,5 - 2ks" (1,5*2)*2 |  | 6 | [12 empty] | VV | 2 | 2 | True | 0 | ROZPOCET
| VV |  | "1,8x2,1 - 2ks" (2,1*2)*2 |  | 8.4 | [12 empty] | VV | 2 | 2 | True | 0 | ROZPOCET
| VV |  | "nároží" | [14 empty] | VV | 2 | 1 | True | 0 | ROZPOCET
| VV |  | 6,305 |  | 6.305 | [12 empty] | VV | 2 | 2 | True | 0 | ROZPOCET
| VV |  | (6,305+0,15) |  | 6.455 | [12 empty] | VV | 2 | 2 | True | 0 | ROZPOCET
| VV |  | (6,305+1,3) |  | 7.605 | [12 empty] | VV | 2 | 2 | True | 0 | ROZPOCET
| VV |  | (6,305+2,68) |  | 8.985 | [12 empty] | VV | 2 | 2 | True | 0 | ROZPOCET
| VV |  | "výtahová šachta" | [14 empty] | VV | 2 | 1 | True | 0 | ROZPOCET
| VV |  | 2,75*4 |  | 11 | [12 empty] | VV | 2 | 2 | True | 0 | ROZPOCET
| VV |  | "čelo terasy" | [14 empty] | VV | 2 | 1 | True | 0 | ROZPOCET
| VV |  | 0,29*5 |  | 1.45 | [12 empty] | VV | 2 | 2 | True | 0 | ROZPOCET
| VV |  | Mezisoučet |  | 235.9 | [12 empty] | VV | 2 | 3 | True | 0 | ROZPOCET
| VV |  | "lišta parapetní" | [14 empty] | VV | 2 | 1 | True | 0 | ROZPOCET
| VV |  | "1.NP" | [14 empty] | VV | 2 | 1 | True | 0 | ROZPOCET
| VV |  | "2,4x1,75 - 15ks" (2,4)*15 |  | 36 | [12 empty] | VV | 2 | 2 | True | 0 | ROZPOCET
| VV |  | "1,5x1,75 - 2ks" (1,5)*2 |  | 3 | [12 empty] | VV | 2 | 2 | True | 0 | ROZPOCET
| VV |  | "1,0x1,25 - 2ks" (1,0)*2 |  | 2 | [12 empty] | VV | 2 | 2 | True | 0 | ROZPOCET
| VV |  | "1,5x1,25 - 1ks" (1,5) |  | 1.5 | [12 empty] | VV | 2 | 2 | True | 0 | ROZPOCET
| VV |  | "2.NP" | [14 empty] | VV | 2 | 1 | True | 0 | ROZPOCET
| VV |  | "2,4x1,5 - 2ks" (2,4)*2 |  | 4.8 | [12 empty] | VV | 2 | 2 | True | 0 | ROZPOCET
| VV |  | "1,0x1,25 - 2ks" (1,0)*2 |  | 2 | [12 empty] | VV | 2 | 2 | True | 0 | ROZPOCET
| VV |  | "2,0x1,5 - 2ks" (2,0)*2 |  | 4 | [12 empty] | VV | 2 | 2 | True | 0 | ROZPOCET
| VV |  | "1,8x2,1 - 1ks" (1,8) |  | 1.8 | [12 empty] | VV | 2 | 2 | True | 0 | ROZPOCET
| VV |  | Mezisoučet |  | 55.1 | [12 empty] | VV | 2 | 3 | True | 0 | ROZPOCET
| VV |  | Součet |  | 531.815 | [12 empty] | VV | 2 | 4 | True | 1 | ROZPOCET
104 | M | 59051486 | profil rohový PVC 15x15mm s výztužnou tkaninou š 100mm pro ETICS | m | 247.695 |  | 0 |  |  | základní |  | 0 | 3e-05 | 0.0074309 | 0 | 0 | 8 | M | 2 |  |  |  | ROZPOCET | 0 | 0 | 0 | 0 | 0 | 1 | 0 | 4 | 2100889374
| VV |  | 235,9*1,05 |  | 247.695 | [12 empty] | VV | 2 | 2 | True | 0 | ROZPOCET
| VV |  | Součet |  | 247.695 | [12 empty] | VV | 2 | 4 | True | 1 | ROZPOCET
105 | M | 59051510 | profil začišťovací s okapnicí PVC s výztužnou tkaninou pro nadpraží ETICS | m | 252.856 |  | 0 |  |  | základní |  | 0 | 0.0003 | 0.075857 | 0 | 0 | 8 | M | 2 |  |  |  | ROZPOCET | 0 | 0 | 0 | 0 | 0 | 1 | 0 | 4 | -96178904
| VV |  | 240,815*1,05 |  | 252.856 | [12 empty] | VV | 2 | 2 | True | 0 | ROZPOCET
| VV |  | Součet |  | 252.856 | [12 empty] | VV | 2 | 4 | True | 1 | ROZPOCET
106 | M | 59051512 | profil parapetní se sklovláknitou armovací tkaninou PVC 2 m | m | 57.855 |  | 0 |  |  | základní |  | 0 | 0.0002 | 0.011571 | 0 | 0 | 8 | M | 2 |  |  |  | ROZPOCET | 0 | 0 | 0 | 0 | 0 | 1 | 0 | 4 | 1278845299
| VV |  | 55,1*1,05 |  | 57.855 | [12 empty] | VV | 2 | 2 | True | 0 | ROZPOCET
| VV |  | Součet |  | 57.855 | [12 empty] | VV | 2 | 4 | True | 1 | ROZPOCET
107 | K | 622321311 | Vápenocementová omítka hrubá jednovrstvá zatřená vnějších stěn nanášená strojně | m2 | 849.778 |  | 0 | CS ÚRS 2024 01 |  | základní |  | 0 | 0.0205 | 17.4204 | 0 | 0 | 4 | K | 2 |  |  |  | ROZPOCET | 0 | 0 | 0 | 0 | 0 | 1 | 0 | 4 | -1988923993
| Online PSC |  | https://podminky.urs.cz/item/CS_URS_2024_01/622321311 | [14 empty] | Online PSC | 2
| VV |  | "Z" | [14 empty] | VV | 2 | 1 | True | 0 | ROZPOCET
| VV |  | "po +-0,00m" | [14 empty] | VV | 2 | 1 | True | 0 | ROZPOCET
| VV |  | 2,85*2,68 |  | 7.638 | [12 empty] | VV | 2 | 2 | True | 0 | ROZPOCET
| VV |  | -1,6*2,0+(1,6+2,05*2)*0,4 |  | -0.92 | [12 empty] | VV | 2 | 2 | True | 0 | ROZPOCET
| VV |  | 14,45*0,15 |  | 2.168 | [12 empty] | VV | 2 | 2 | True | 0 | ROZPOCET
| VV |  | "nad +-0,00m" | [14 empty] | VV | 2 | 1 | True | 0 | ROZPOCET
| VV |  | 14,45*6,305 |  | 91.107 | [12 empty] | VV | 2 | 2 | True | 0 | ROZPOCET
| VV |  | "V" | [14 empty] | VV | 2 | 1 | True | 0 | ROZPOCET
| VV |  | "po +-0,00m" | [14 empty] | VV | 2 | 1 | True | 0 | ROZPOCET
| VV |  | 14,45*1,3*0,5 |  | 9.393 | [12 empty] | VV | 2 | 2 | True | 0 | ROZPOCET
| VV |  | 14,45*6,305 |  | 91.107 | [12 empty] | VV | 2 | 2 | True | 0 | ROZPOCET
| VV |  | "J" | [14 empty] | VV | 2 | 1 | True | 0 | ROZPOCET
| VV |  | (25,275+33,0)*6,305 |  | 367.424 | [12 empty] | VV | 2 | 2 | True | 0 | ROZPOCET
| VV |  | "S" | [14 empty] | VV | 2 | 1 | True | 0 | ROZPOCET
| VV |  | "po +-0,00m" | [14 empty] | VV | 2 | 1 | True | 0 | ROZPOCET
| VV |  | 21,75*2,1*0,5 |  | 22.838 | [12 empty] | VV | 2 | 2 | True | 0 | ROZPOCET
| VV |  | 1,35*2,1 |  | 2.835 | [12 empty] | VV | 2 | 2 | True | 0 | ROZPOCET
| VV |  | 3,1*1,3 |  | 4.03 | [12 empty] | VV | 2 | 2 | True | 0 | ROZPOCET
| VV |  | 6,8*1,3*0,5 |  | 4.42 | [12 empty] | VV | 2 | 2 | True | 0 | ROZPOCET
| VV |  | "nad +-0,00m" | [14 empty] | VV | 2 | 1 | True | 0 | ROZPOCET
| VV |  | (35,72+21,055)*6,305 |  | 357.966 | [12 empty] | VV | 2 | 2 | True | 0 | ROZPOCET
| VV |  | "výtahová šachta" | [14 empty] | VV | 2 | 1 | True | 0 | ROZPOCET
| VV |  | (3,65*2+3,8*2)*2,75 |  | 40.975 | [12 empty] | VV | 2 | 2 | True | 0 | ROZPOCET
| VV |  | 3,8*0,15 |  | 0.57 | [12 empty] | VV | 2 | 2 | True | 0 | ROZPOCET
| VV |  | 3,65*0,15*0,5*2 |  | 0.548 | [12 empty] | VV | 2 | 2 | True | 0 | ROZPOCET
| VV |  | "odpočet výplní otvorů" | [14 empty] | VV | 2 | 1 | True | 0 | ROZPOCET
| VV |  | "1.PP" | [14 empty] | VV | 2 | 1 | True | 0 | ROZPOCET
| VV |  | -1,7*2,05+(1,7+2,05*2)*0,4 |  | -1.165 | [12 empty] | VV | 2 | 2 | True | 0 | ROZPOCET
| VV |  | "1.NP" | [14 empty] | VV | 2 | 1 | True | 0 | ROZPOCET
| VV |  | -2,4*1,75*15+(2,4+1,75*2)*0,15*15 |  | -49.725 | [12 empty] | VV | 2 | 2 | True | 0 | ROZPOCET
| VV |  | -1,5*1,75*2+(1,5+1,75*2)*0,15*2 |  | -3.75 | [12 empty] | VV | 2 | 2 | True | 0 | ROZPOCET
| VV |  | -1,0*1,25*2+(1,0+1,25*2)*0,15*2 |  | -1.45 | [12 empty] | VV | 2 | 2 | True | 0 | ROZPOCET
| VV |  | -1,5*1,25+(1,5+1,25*2)*0,15 |  | -1.275 | [12 empty] | VV | 2 | 2 | True | 0 | ROZPOCET
| VV |  | -1,0*2,1*4+(1,0+2,1*2)*0,15*4 |  | -5.28 | [12 empty] | VV | 2 | 2 | True | 0 | ROZPOCET
| VV |  | -1,2*2,1+(1,2+2,1*2)*0,15 |  | -1.71 | [12 empty] | VV | 2 | 2 | True | 0 | ROZPOCET
| VV |  | -1,8*2,35+(1,8+2,35*2)*0,15 |  | -3.255 | [12 empty] | VV | 2 | 2 | True | 0 | ROZPOCET
| VV |  | -2,5*2,35+(2,5+2,35*2)*0,15 |  | -4.795 | [12 empty] | VV | 2 | 2 | True | 0 | ROZPOCET
| VV |  | "2.NP" | [14 empty] | VV | 2 | 1 | True | 0 | ROZPOCET
| VV |  | -2,4*2,1*14+(2,4+2,1*2)*0,15*14 |  | -56.7 | [12 empty] | VV | 2 | 2 | True | 0 | ROZPOCET
| VV |  | -2,435*2,1+(2,435+2,1*2)*0,15 |  | -4.118 | [12 empty] | VV | 2 | 2 | True | 0 | ROZPOCET
| VV |  | -2,4*1,5*2+(2,4+1,5*2)*0,15*2 |  | -5.58 | [12 empty] | VV | 2 | 2 | True | 0 | ROZPOCET
| VV |  | -1,0*1,25*2+(1,0+1,25*2)*0,15*2 |  | -1.45 | [12 empty] | VV | 2 | 2 | True | 0 | ROZPOCET
| VV |  | -1,25*2,1+(1,25+2,1*2)*0,15 |  | -1.808 | [12 empty] | VV | 2 | 2 | True | 0 | ROZPOCET
| VV |  | -2,0*1,5*2+(2,0+1,5*2)*0,15*2 |  | -4.5 | [12 empty] | VV | 2 | 2 | True | 0 | ROZPOCET
| VV |  | -1,8*2,1*2+(1,8+2,1*2)*0,15*2 |  | -5.76 | [12 empty] | VV | 2 | 2 | True | 0 | ROZPOCET
| VV |  | Součet |  | 849.778 | [12 empty] | VV | 2 | 4 | True | 1 | ROZPOCET
108 | K | 622321391 | Příplatek k vápenocementové omítce vnějších stěn za každých dalších 5 mm tloušťky strojně | m2 | 2549.334 |  | 0 | CS ÚRS 2024 01 |  | základní |  | 0 | 0.0068 | 17.3355 | 0 | 0 | 4 | K | 2 |  |  |  | ROZPOCET | 0 | 0 | 0 | 0 | 0 | 1 | 0 | 4 | -296925567
| Online PSC |  | https://podminky.urs.cz/item/CS_URS_2024_01/622321391 | [14 empty] | Online PSC | 2
| VV |  | 849,778*3 |  | 2549.334 | [12 empty] | VV | 2 | 2 | True | 0 | ROZPOCET
| VV |  | Součet |  | 2549.334 | [12 empty] | VV | 2 | 4 | True | 1 | ROZPOCET
109 | K | 622511112 | Tenkovrstvá akrylátová mozaiková střednězrnná omítka vnějších stěn | m2 | 118.817 |  | 0 | CS ÚRS 2024 01 |  | základní |  | 0 | 0.0057 | 0.67726 | 0 | 0 | 4 | K | 2 |  |  |  | ROZPOCET | 0 | 0 | 0 | 0 | 0 | 1 | 0 | 4 | -1430726005
| Online PSC |  | https://podminky.urs.cz/item/CS_URS_2024_01/622511112 | [14 empty] | Online PSC | 2
| VV |  | "Z" | [14 empty] | VV | 2 | 1 | True | 0 | ROZPOCET
| VV |  | "po +-0,00m" | [14 empty] | VV | 2 | 1 | True | 0 | ROZPOCET
| VV |  | 2,85*2,68 |  | 7.638 | [12 empty] | VV | 2 | 2 | True | 0 | ROZPOCET
| VV |  | -1,6*2,0+(1,6+2,05*2)*0,4 |  | -0.92 | [12 empty] | VV | 2 | 2 | True | 0 | ROZPOCET
| VV |  | "nad +-0,00m" | [14 empty] | VV | 2 | 1 | True | 0 | ROZPOCET
| VV |  | 14,45*0,6 |  | 8.67 | [12 empty] | VV | 2 | 2 | True | 0 | ROZPOCET
| VV |  | "V" | [14 empty] | VV | 2 | 1 | True | 0 | ROZPOCET
| VV |  | "po +-0,00m" | [14 empty] | VV | 2 | 1 | True | 0 | ROZPOCET
| VV |  | 14,45*0,85*0,5 |  | 6.141 | [12 empty] | VV | 2 | 2 | True | 0 | ROZPOCET
| VV |  | "nad +-0,00m" | [14 empty] | VV | 2 | 1 | True | 0 | ROZPOCET
| VV |  | 14,45*0,6 |  | 8.67 | [12 empty] | VV | 2 | 2 | True | 0 | ROZPOCET
| VV |  | "J" | [14 empty] | VV | 2 | 1 | True | 0 | ROZPOCET
| VV |  | (25,275+33,0)*0,6 |  | 34.965 | [12 empty] | VV | 2 | 2 | True | 0 | ROZPOCET
| VV |  | "S" | [14 empty] | VV | 2 | 1 | True | 0 | ROZPOCET
| VV |  | "po +-0,00m" | [14 empty] | VV | 2 | 1 | True | 0 | ROZPOCET
| VV |  | 21,75*2,1*0,5 |  | 22.838 | [12 empty] | VV | 2 | 2 | True | 0 | ROZPOCET
| VV |  | 1,35*2,1 |  | 2.835 | [12 empty] | VV | 2 | 2 | True | 0 | ROZPOCET
| VV |  | "nad +-0,00m" | [14 empty] | VV | 2 | 1 | True | 0 | ROZPOCET
| VV |  | (35,72+21,055)*0,6 |  | 34.065 | [12 empty] | VV | 2 | 2 | True | 0 | ROZPOCET
| VV |  | "1.PP" | [14 empty] | VV | 2 | 1 | True | 0 | ROZPOCET
| VV |  | -1,7*2,05+(1,7+2,05*2)*0,4 |  | -1.165 | [12 empty] | VV | 2 | 2 | True | 0 | ROZPOCET
| VV |  | "odpočet výplní otvorů" | [14 empty] | VV | 2 | 1 | True | 0 | ROZPOCET
| VV |  | "1.NP" | [14 empty] | VV | 2 | 1 | True | 0 | ROZPOCET
| VV |  | -1,2*0,6*5+(0,6*2)*0,15*5 |  | -2.7 | [12 empty] | VV | 2 | 2 | True | 0 | ROZPOCET
| VV |  | -1,8*0,6+(0,6*2)*0,15 |  | -0.9 | [12 empty] | VV | 2 | 2 | True | 0 | ROZPOCET
| VV |  | -2,5*0,6+(0,6*2)*0,15 |  | -1.32 | [12 empty] | VV | 2 | 2 | True | 0 | ROZPOCET
| VV |  | Součet |  | 118.817 | [12 empty] | VV | 2 | 4 | True | 1 | ROZPOCET
110 | K | 622531022 | Tenkovrstvá silikonová zatíraná omítka zrnitost 2,0 mm vnějších stěn | m2 | 699.851 |  | 0 | CS ÚRS 2024 01 |  | základní |  | 0 | 0.0033 | 2.3095 | 0 | 0 | 4 | K | 2 |  |  |  | ROZPOCET | 0 | 0 | 0 | 0 | 0 | 1 | 0 | 4 | -120769320
| Online PSC |  | https://podminky.urs.cz/item/CS_URS_2024_01/622531022 | [14 empty] | Online PSC | 2
| VV |  | "Z" | [14 empty] | VV | 2 | 1 | True | 0 | ROZPOCET
| VV |  | "nad +-0,00m" | [14 empty] | VV | 2 | 1 | True | 0 | ROZPOCET
| VV |  | 14,45*(6,305-0,6) |  | 82.437 | [12 empty] | VV | 2 | 2 | True | 0 | ROZPOCET
| VV |  | "V" | [14 empty] | VV | 2 | 1 | True | 0 | ROZPOCET
| VV |  | 14,45*(6,305-0,6) |  | 82.437 | [12 empty] | VV | 2 | 2 | True | 0 | ROZPOCET
| VV |  | "J" | [14 empty] | VV | 2 | 1 | True | 0 | ROZPOCET
| VV |  | (25,275+33,0)*(6,305-0,6) |  | 332.459 | [12 empty] | VV | 2 | 2 | True | 0 | ROZPOCET
| VV |  | "S" | [14 empty] | VV | 2 | 1 | True | 0 | ROZPOCET
| VV |  | "nad +-0,00m" | [14 empty] | VV | 2 | 1 | True | 0 | ROZPOCET
| VV |  | (35,72+21,055)*(6,305-0,6) |  | 323.901 | [12 empty] | VV | 2 | 2 | True | 0 | ROZPOCET
| VV |  | "výtahová šachta" | [14 empty] | VV | 2 | 1 | True | 0 | ROZPOCET
| VV |  | (3,65*2+3,8*2)*2,75 |  | 40.975 | [12 empty] | VV | 2 | 2 | True | 0 | ROZPOCET
| VV |  | 3,8*0,15 |  | 0.57 | [12 empty] | VV | 2 | 2 | True | 0 | ROZPOCET
| VV |  | 3,65*0,15*0,5*2 |  | 0.548 | [12 empty] | VV | 2 | 2 | True | 0 | ROZPOCET
| VV |  | "odpočet výplní otvorů" | [14 empty] | VV | 2 | 1 | True | 0 | ROZPOCET
| VV |  | "1.NP" | [14 empty] | VV | 2 | 1 | True | 0 | ROZPOCET
| VV |  | -2,4*1,75*15+(2,4+1,75*2)*0,15*15 |  | -49.725 | [12 empty] | VV | 2 | 2 | True | 0 | ROZPOCET
| VV |  | -1,5*1,75*2+(1,5+1,75*2)*0,15*2 |  | -3.75 | [12 empty] | VV | 2 | 2 | True | 0 | ROZPOCET
| VV |  | -1,8*2,1*5+(1,8+2,1*2)*0,15*5 |  | -14.4 | [12 empty] | VV | 2 | 2 | True | 0 | ROZPOCET
| VV |  | -1,0*1,25*2+(1,0+1,25*2)*0,15*2 |  | -1.45 | [12 empty] | VV | 2 | 2 | True | 0 | ROZPOCET
| VV |  | -1,5*1,25+(1,5+1,25*2)*0,15 |  | -1.275 | [12 empty] | VV | 2 | 2 | True | 0 | ROZPOCET
| VV |  | -1,2*2,1*5+(1,2+(2,1-0,6)*2)*0,15*5 |  | -9.45 | [12 empty] | VV | 2 | 2 | True | 0 | ROZPOCET
| VV |  | -1,8*2,35+(1,8+(2,35-0,6)*2)*0,15 |  | -3.435 | [12 empty] | VV | 2 | 2 | True | 0 | ROZPOCET
| VV |  | -2,5*2,35+(2,5+(2,35-0,6)*2)*0,15 |  | -4.975 | [12 empty] | VV | 2 | 2 | True | 0 | ROZPOCET
| VV |  | "2.NP" | [14 empty] | VV | 2 | 1 | True | 0 | ROZPOCET
| VV |  | -2,4*2,1*14+(2,4+2,1*2)*0,15*14 |  | -56.7 | [12 empty] | VV | 2 | 2 | True | 0 | ROZPOCET
| VV |  | -2,435*2,1+(2,435+2,1*2)*0,15 |  | -4.118 | [12 empty] | VV | 2 | 2 | True | 0 | ROZPOCET
| VV |  | -2,4*1,5+(2,4+1,5*2)*0,15 |  | -2.79 | [12 empty] | VV | 2 | 2 | True | 0 | ROZPOCET
| VV |  | -1,5*2,1+(1,5+2,1*2)*0,15 |  | -2.295 | [12 empty] | VV | 2 | 2 | True | 0 | ROZPOCET
| VV |  | -1,0*1,25*3+(1,0+1,25*2)*0,15*3 |  | -2.175 | [12 empty] | VV | 2 | 2 | True | 0 | ROZPOCET
| VV |  | -1,25*2,1+(1,25+2,1*2)*0,15 |  | -1.808 | [12 empty] | VV | 2 | 2 | True | 0 | ROZPOCET
| VV |  | -2,0*1,5+(2,0+1,5*2)*0,15 |  | -2.25 | [12 empty] | VV | 2 | 2 | True | 0 | ROZPOCET
| VV |  | -1,8*2,1+(1,8+2,1*2)*0,15 |  | -2.88 | [12 empty] | VV | 2 | 2 | True | 0 | ROZPOCET
| VV |  | Součet |  | 699.851 | [12 empty] | VV | 2 | 4 | True | 1 | ROZPOCET
111 | K | 629991011 | Zakrytí výplní otvorů a svislých ploch fólií přilepenou lepící páskou | m2 | 201.077 |  | 0 | CS ÚRS 2024 01 |  | základní |  | 0 | 0 | 0 | 1e-05 | 0.0020108 | 4 | K | 2 |  |  |  | ROZPOCET | 0 | 0 | 0 | 0 | 0 | 1 | 0 | 4 | -1811252496
| Online PSC |  | https://podminky.urs.cz/item/CS_URS_2024_01/629991011 | [14 empty] | Online PSC | 2
| VV |  | "1.PP" | [14 empty] | VV | 2 | 1 | True | 0 | ROZPOCET
| VV |  | "1,5x2,05 - 1ks" 1,5*2,05 |  | 3.075 | [12 empty] | VV | 2 | 2 | True | 0 | ROZPOCET
| VV |  | "1.NP" | [14 empty] | VV | 2 | 1 | True | 0 | ROZPOCET
| VV |  | "2,4x1,75 - 15ks" 2,4*1,75*15 |  | 63 | [12 empty] | VV | 2 | 2 | True | 0 | ROZPOCET
| VV |  | "1,5x1,75 - 2ks" 1,5*1,75*2 |  | 5.25 | [12 empty] | VV | 2 | 2 | True | 0 | ROZPOCET
| VV |  | "1,0x1,25 - 2ks" 1,0*1,25*2 |  | 2.5 | [12 empty] | VV | 2 | 2 | True | 0 | ROZPOCET
| VV |  | "1,5x1,25 - 1ks" 1,5*1,25 |  | 1.875 | [12 empty] | VV | 2 | 2 | True | 0 | ROZPOCET
| VV |  | "1,0x2,1 - 4ks" 1,02*2,1*4 |  | 8.568 | [12 empty] | VV | 2 | 2 | True | 0 | ROZPOCET
| VV |  | "1,2x2,1 - 1ks" 1,2*2,1 |  | 2.52 | [12 empty] | VV | 2 | 2 | True | 0 | ROZPOCET
| VV |  | "1,8x2,35 - 1ks" 1,8*2,35 |  | 4.23 | [12 empty] | VV | 2 | 2 | True | 0 | ROZPOCET
| VV |  | "2,5x2,35 - 1ks" 2,5*2,35 |  | 5.875 | [12 empty] | VV | 2 | 2 | True | 0 | ROZPOCET
| VV |  | "2.NP" | [14 empty] | VV | 2 | 1 | True | 0 | ROZPOCET
| VV |  | "2,4x2,1 - 14ks" 2,4*2,1*14 |  | 70.56 | [12 empty] | VV | 2 | 2 | True | 0 | ROZPOCET
| VV |  | "2,435x2,1 - 1ks" 2,435*2,1 |  | 5.114 | [12 empty] | VV | 2 | 2 | True | 0 | ROZPOCET
| VV |  | "1,0x1,25 - 2ks" 1,0*1,25*2 |  | 2.5 | [12 empty] | VV | 2 | 2 | True | 0 | ROZPOCET
| VV |  | "1,8x2,1 - 1ks" 1,8*2,1 |  | 3.78 | [12 empty] | VV | 2 | 2 | True | 0 | ROZPOCET
| VV |  | "2,0x1,5 - 2ks" 2,0*1,5*2 |  | 6 | [12 empty] | VV | 2 | 2 | True | 0 | ROZPOCET
| VV |  | "2,4x1,5 - 2ks" 2,4*1,5*2 |  | 7.2 | [12 empty] | VV | 2 | 2 | True | 0 | ROZPOCET
| VV |  | "1,25x2,1 - 2ks" 1,25*2,1*2 |  | 5.25 | [12 empty] | VV | 2 | 2 | True | 0 | ROZPOCET
| VV |  | "1,8x2,1 - 1ks" 1,8*2,1 |  | 3.78 | [12 empty] | VV | 2 | 2 | True | 0 | ROZPOCET
| VV |  | Součet |  | 201.077 | [12 empty] | VV | 2 | 4 | True | 1 | ROZPOCET
112 | K | 631311114 | Mazanina tl přes 50 do 80 mm z betonu prostého bez zvýšených nároků na prostředí tř. C 16/20 | m3 | 93.989 |  | 0 | CS ÚRS 2024 01 |  | základní |  | 0 | 2.301 | 216.2706 | 0 | 0 | 4 | K | 2 |  |  |  | ROZPOCET | 0 | 0 | 0 | 0 | 0 | 1 | 0 | 4 | -1590881375
| Online PSC |  | https://podminky.urs.cz/item/CS_URS_2024_01/631311114 | [14 empty] | Online PSC | 2
| VV |  | "1.NP" | [14 empty] | VV | 2 | 1 | True | 0 | ROZPOCET
| VV |  | (41,2+2,1+56,6+6,8+6,4+1,9+6,8+6,4+1,9+4,1+4,1+15,4+5,1+3,4+19,7+19,2+3,9+45,0+23,2+16,9+5,7+23,2+6,5+16,3+11,9+40,3+4,1+4,3)*0,05 |  | 20.12 | [12 empty] | VV | 2 | 2 | True | 0 | ROZPOCET
| VV |  | (23,4+14,2+23,2+43,4+23,6+15,1+3,6+4,0+5,1+4,4+6,9+4,3+1,5+6,9+4,3+1,5+4,0+4,1+42,8+1,4)*0,05 |  | 11.885 | [12 empty] | VV | 2 | 2 | True | 0 | ROZPOCET
| VV |  | "2.NP" | [14 empty] | VV | 2 | 1 | True | 0 | ROZPOCET
| VV |  | (29,8+3,5+129,5+13,9+3,0+5,1+3,1+13,4+6,9+3,7+1,8+1,8+13,3+4,9+4,5+13,3+4,9+4,5+33,4+5,6+5,2+13,3+4,9+4,5+13,3+4,9+4,5+13,3+4,9+4,5+13,3)*0,07 |  | 27.055 | [12 empty] | VV | 2 | 2 | True | 0 | ROZPOCET
| VV |  | (4,9+4,5+13,3+4,9+4,5+16,0+4,9+6,1+13,3+4,9+4,5+13,3+4,9+4,5+13,3+4,9+4,5+13,3+4,9+4,5+30,1+5,6+5,7+13,3+4,9+4,5+13,3+4,9+4,5+13,5+13,5+4,0+4,1)*0,07 |  | 19.026 | [12 empty] | VV | 2 | 2 | True | 0 | ROZPOCET
| VV |  | "2.NP - terasa" | [14 empty] | VV | 2 | 1 | True | 0 | ROZPOCET
| VV |  | (14,15+2,6+23,71+31,435+2,6+14,45+2,6+30,785)*2,6*0,05 |  | 15.903 | [12 empty] | VV | 2 | 2 | True | 0 | ROZPOCET
| VV |  | Součet |  | 93.989 | [12 empty] | VV | 2 | 4 | True | 1 | ROZPOCET
113 | K | 631311123 | Mazanina tl přes 80 do 120 mm z betonu prostého bez zvýšených nároků na prostředí tř. C 12/15 | m3 | 4.246 |  | 0 | CS ÚRS 2024 01 |  | základní |  | 0 | 2.301 | 9.7701 | 0 | 0 | 4 | K | 2 |  |  |  | ROZPOCET | 0 | 0 | 0 | 0 | 0 | 1 | 0 | 4 | 769586480
| Online PSC |  | https://podminky.urs.cz/item/CS_URS_2024_01/631311123 | [14 empty] | Online PSC | 2
| VV |  | "podkladní beton pod základovou desku výtahové šachty" | [14 empty] | VV | 2 | 1 | True | 0 | ROZPOCET
| VV |  | 4,5*4,25*0,05 |  | 0.956 | [12 empty] | VV | 2 | 2 | True | 0 | ROZPOCET
| VV |  | "podkladní bet.mazanina" | [14 empty] | VV | 2 | 1 | True | 0 | ROZPOCET
| VV |  | "opěrná stěna" | [14 empty] | VV | 2 | 1 | True | 0 | ROZPOCET
| VV |  | (2,8+1,7)*1,6*0,1 |  | 0.72 | [12 empty] | VV | 2 | 2 | True | 0 | ROZPOCET
| VV |  | (2,8+13,015+0,25)*1,6*0,1 |  | 2.57 | [12 empty] | VV | 2 | 2 | True | 0 | ROZPOCET
| VV |  | Součet |  | 4.246 | [12 empty] | VV | 2 | 4 | True | 1 | ROZPOCET
114 | K | 631319011 | Příplatek k mazanině tl přes 50 do 80 mm za přehlazení povrchu | m3 | 690.305 |  | 0 | CS ÚRS 2024 01 |  | základní |  | 0 | 0 | 0 | 0 | 0 | 4 | K | 2 |  |  |  | ROZPOCET | 0 | 0 | 0 | 0 | 0 | 1 | 0 | 4 | -373921604
| Online PSC |  | https://podminky.urs.cz/item/CS_URS_2024_01/631319011 | [14 empty] | Online PSC | 2
| VV |  | "1.NP" | [14 empty] | VV | 2 | 1 | True | 0 | ROZPOCET
| VV |  | (41,2+2,1+56,6+6,8+6,4+1,9+6,8+6,4+1,9+4,1+4,1+15,4+5,1+3,4+19,7+19,2+3,9+45,0+23,2+16,9+5,7+23,2+6,5+16,3+11,9+40,3+4,1+4,3)*0,05 |  | 20.12 | [12 empty] | VV | 2 | 2 | True | 0 | ROZPOCET
| VV |  | (23,4+14,2+23,2+43,4+23,6+15,1+3,6+4,0+5,1+4,4+6,9+4,3+1,5+6,9+4,3+1,5+4,0+4,1+42,8+1,4)*0,05 |  | 11.885 | [12 empty] | VV | 2 | 2 | True | 0 | ROZPOCET
| VV |  | "2.NP" | [14 empty] | VV | 2 | 1 | True | 0 | ROZPOCET
| VV |  | 29,8+3,5+129,5+13,9+3,0+5,1+3,1+13,4+6,9+3,7+1,8+1,8+13,3+4,9+4,5+13,3+4,9+4,5+33,4+5,6+5,2+13,3+4,9+4,5+13,3+4,9+4,5+13,3+4,9+4,5 |  | 373.2 | [12 empty] | VV | 2 | 2 | True | 0 | ROZPOCET
| VV |  | 13,3+4,9+4,5+13,3+4,9+4,5+16,0+4,9+6,1+13,3+4,9+4,5+13,3+4,9+4,5+13,3+4,9+4,5+13,3+4,9+4,5+30,1+5,6+5,7+13,3+4,9+4,5+13,3+4,9+4,5+13,5+13,5+4,0+4,1 |  | 285.1 | [12 empty] | VV | 2 | 2 | True | 0 | ROZPOCET
| VV |  | Součet |  | 690.305 | [12 empty] | VV | 2 | 4 | True | 1 | ROZPOCET
115 | K | 631362021 | Výztuž mazanin svařovanými sítěmi Kari | t | 2.385 |  | 0 | CS ÚRS 2024 01 |  | základní |  | 0 | 1.0628 | 2.5347 | 0 | 0 | 4 | K | 2 |  |  |  | ROZPOCET | 0 | 0 | 0 | 0 | 0 | 1 | 0 | 4 | -1401902453
| Online PSC |  | https://podminky.urs.cz/item/CS_URS_2024_01/631362021 | [14 empty] | Online PSC | 2
| VV |  | "2.NP - terasa" | [14 empty] | VV | 2 | 1 | True | 0 | ROZPOCET
| VV |  | "o6-100/100 přeložení 2oka" | [14 empty] | VV | 2 | 1 | True | 0 | ROZPOCET
| VV |  | (14,15+2,6+23,71+31,435+2,6+14,45+2,6+30,785)*2,6*0,0075 |  | 2.385 | [12 empty] | VV | 2 | 2 | True | 0 | ROZPOCET
| VV |  | Součet |  | 2.385 | [12 empty] | VV | 2 | 4 | True | 1 | ROZPOCET
116 | K | 632450121 | Vyrovnávací cementový potěr tl přes 10 do 20 mm ze suchých směsí provedený v pásu | m2 | 318.058 |  | 0 | CS ÚRS 2024 01 |  | základní |  | 0 | 0.042 | 13.3584 | 0 | 0 | 4 | K | 2 |  |  |  | ROZPOCET | 0 | 0 | 0 | 0 | 0 | 1 | 0 | 4 | -770641409
| Online PSC |  | https://podminky.urs.cz/item/CS_URS_2024_01/632450121 | [14 empty] | Online PSC | 2
| VV |  | "2.NP - terasa" | [14 empty] | VV | 2 | 1 | True | 0 | ROZPOCET
| VV |  | "průměrná tl.15mm" | [14 empty] | VV | 2 | 1 | True | 0 | ROZPOCET
| VV |  | (14,15+2,6+23,71+31,435+2,6+14,45+2,6+30,785)*2,6 |  | 318.058 | [12 empty] | VV | 2 | 2 | True | 0 | ROZPOCET
| VV |  | Součet |  | 318.058 | [12 empty] | VV | 2 | 4 | True | 1 | ROZPOCET
117 | K | 632451024 | Vyrovnávací potěr tl přes 40 do 50 mm z MC 15 provedený v pásu | m2 | 27.55 |  | 0 | CS ÚRS 2024 01 |  | základní |  | 0 | 0.1231 | 3.3914 | 0 | 0 | 4 | K | 2 |  |  |  | ROZPOCET | 0 | 0 | 0 | 0 | 0 | 1 | 0 | 4 | -2073672061
| Online PSC |  | https://podminky.urs.cz/item/CS_URS_2024_01/632451024 | [14 empty] | Online PSC | 2
| VV |  | "1.NP" | [14 empty] | VV | 2 | 1 | True | 0 | ROZPOCET
| VV |  | "2,4x1,75 - 15ks" (2,4)*15*0,5 |  | 18 | [12 empty] | VV | 2 | 2 | True | 0 | ROZPOCET
| VV |  | "1,5x1,75 - 2ks" (1,5)*2*0,5 |  | 1.5 | [12 empty] | VV | 2 | 2 | True | 0 | ROZPOCET
| VV |  | "1,0x1,25 - 2ks" (1,0)*2*0,5 |  | 1 | [12 empty] | VV | 2 | 2 | True | 0 | ROZPOCET
| VV |  | "1,5x1,25 - 1ks" (1,5)*0,5 |  | 0.75 | [12 empty] | VV | 2 | 2 | True | 0 | ROZPOCET
| VV |  | "2.NP" | [14 empty] | VV | 2 | 1 | True | 0 | ROZPOCET
| VV |  | "2,4x1,5 - 2ks" (2,4)*2*0,5 |  | 2.4 | [12 empty] | VV | 2 | 2 | True | 0 | ROZPOCET
| VV |  | "1,0x1,25 - 2ks" (1,0)*2*0,5 |  | 1 | [12 empty] | VV | 2 | 2 | True | 0 | ROZPOCET
| VV |  | "2,0x1,5 - 2ks" (2,0)*2*0,5 |  | 2 | [12 empty] | VV | 2 | 2 | True | 0 | ROZPOCET
| VV |  | "1,8x2,1 - 1ks" (1,8)*0,5 |  | 0.9 | [12 empty] | VV | 2 | 2 | True | 0 | ROZPOCET
| VV |  | Součet |  | 27.55 | [12 empty] | VV | 2 | 4 | True | 1 | ROZPOCET
118 | K | 632481213 | Separační vrstva z PE fólie | m2 | 1298.4 |  | 0 | CS ÚRS 2024 01 |  | základní |  | 0 | 0.00013 | 0.16879 | 0 | 0 | 4 | K | 2 |  |  |  | ROZPOCET | 0 | 0 | 0 | 0 | 0 | 1 | 0 | 4 | -1407863862
| Online PSC |  | https://podminky.urs.cz/item/CS_URS_2024_01/632481213 | [14 empty] | Online PSC | 2
| VV |  | "1.NP" | [14 empty] | VV | 2 | 1 | True | 0 | ROZPOCET
| VV |  | 41,2+2,1+56,6+6,8+6,4+1,9+6,8+6,4+1,9+4,1+4,1+15,4+5,1+3,4+19,7+19,2+3,9+45,0+23,2+16,9+5,7+23,2+6,5+16,3+11,9+40,3+4,1+4,3 |  | 402.4 | [12 empty] | VV | 2 | 2 | True | 0 | ROZPOCET
| VV |  | 23,4+14,2+23,2+43,4+23,6+15,1+3,6+4,0+5,1+4,4+6,9+4,3+1,5+6,9+4,3+1,5+4,0+4,1+42,8+1,4 |  | 237.7 | [12 empty] | VV | 2 | 2 | True | 0 | ROZPOCET
| VV |  | "2.NP" | [14 empty] | VV | 2 | 1 | True | 0 | ROZPOCET
| VV |  | 29,8+3,5+129,5+13,9+3,0+5,1+3,1+13,4+6,9+3,7+1,8+1,8+13,3+4,9+4,5+13,3+4,9+4,5+33,4+5,6+5,2+13,3+4,9+4,5+13,3+4,9+4,5+13,3+4,9+4,5 |  | 373.2 | [12 empty] | VV | 2 | 2 | True | 0 | ROZPOCET
| VV |  | 13,3+4,9+4,5+13,3+4,9+4,5+16,0+4,9+6,1+13,3+4,9+4,5+13,3+4,9+4,5+13,3+4,9+4,5+13,3+4,9+4,5+30,1+5,6+5,7+13,3+4,9+4,5+13,3+4,9+4,5+13,5+13,5+4,0+4,1 |  | 285.1 | [12 empty] | VV | 2 | 2 | True | 0 | ROZPOCET
| VV |  | Součet |  | 1298.4 | [12 empty] | VV | 2 | 4 | True | 1 | ROZPOCET
119 | K | 634112123 | Obvodová dilatace podlahovým páskem z pěnového PE s fólií mezi stěnou a mazaninou nebo potěrem v 80 mm | m | 1501.06 |  | 0 | CS ÚRS 2024 01 |  | základní |  | 0 | 2e-05 | 0.030021 | 0 | 0 | 4 | K | 2 |  |  |  | ROZPOCET | 0 | 0 | 0 | 0 | 0 | 1 | 0 | 4 | -1049580867
| Online PSC |  | https://podminky.urs.cz/item/CS_URS_2024_01/634112123 | [14 empty] | Online PSC | 2
| VV |  | "1.PP" | [14 empty] | VV | 2 | 1 | True | 0 | ROZPOCET
| VV |  | "001" (3,75*2+1,5*2) |  | 10.5 | [12 empty] | VV | 2 | 2 | True | 0 | ROZPOCET
| VV |  | "002" (4,65*2+3,75*2) |  | 16.8 | [12 empty] | VV | 2 | 2 | True | 0 | ROZPOCET
| VV |  | "003" (3,7*2+2,4*2) |  | 12.2 | [12 empty] | VV | 2 | 2 | True | 0 | ROZPOCET
| VV |  | "004" (1,5*2+1,5*2) |  | 6 | [12 empty] | VV | 2 | 2 | True | 0 | ROZPOCET
| VV |  | "1.NP" | [14 empty] | VV | 2 | 1 | True | 0 | ROZPOCET
| VV |  | "101" (7,01*2+4,1*2) |  | 22.22 | [12 empty] | VV | 2 | 2 | True | 0 | ROZPOCET
| VV |  | (4,1*2+2,5*2) |  | 13.2 | [12 empty] | VV | 2 | 2 | True | 0 | ROZPOCET
| VV |  | "103" (2,05+0,915+2,0+1,05) |  | 6.015 | [12 empty] | VV | 2 | 2 | True | 0 | ROZPOCET
| VV |  | "104" (19,6*2+4,75*2) |  | 48.7 | [12 empty] | VV | 2 | 2 | True | 0 | ROZPOCET
| VV |  | "105" (1,85*2+3,6*2) |  | 10.9 | [12 empty] | VV | 2 | 2 | True | 0 | ROZPOCET
| VV |  | "106" (2,8*2+2,15*2+0,8*2) |  | 11.5 | [12 empty] | VV | 2 | 2 | True | 0 | ROZPOCET
| VV |  | "107" (0,8*2+2,15*2) |  | 5.9 | [12 empty] | VV | 2 | 2 | True | 0 | ROZPOCET
| VV |  | "108" (1,85*2+3,6*2) |  | 10.9 | [12 empty] | VV | 2 | 2 | True | 0 | ROZPOCET
| VV |  | "109" (2,8*2+2,15*2+0,8*2) |  | 11.5 | [12 empty] | VV | 2 | 2 | True | 0 | ROZPOCET
| VV |  | "110" (0,8*2+2,15*2) |  | 5.9 | [12 empty] | VV | 2 | 2 | True | 0 | ROZPOCET
| VV |  | "111" (2,3*2+1,8*2) |  | 8.2 | [12 empty] | VV | 2 | 2 | True | 0 | ROZPOCET
| VV |  | "112" (2,3*2+1,8*2) |  | 8.2 | [12 empty] | VV | 2 | 2 | True | 0 | ROZPOCET
| VV |  | "113" (4,1*2+3,7*2) |  | 15.6 | [12 empty] | VV | 2 | 2 | True | 0 | ROZPOCET
| VV |  | "114" (2,0*2+2,5*2) |  | 9 | [12 empty] | VV | 2 | 2 | True | 0 | ROZPOCET
| VV |  | "115" (2,05*2+1,75*2) |  | 7.6 | [12 empty] | VV | 2 | 2 | True | 0 | ROZPOCET
| VV |  | "116" (2,05*2+1,9) |  | 6 | [12 empty] | VV | 2 | 2 | True | 0 | ROZPOCET
| VV |  | (4,05*2+3,75+1,85) |  | 13.7 | [12 empty] | VV | 2 | 2 | True | 0 | ROZPOCET
| VV |  | "117" (6,25*2+3,75*2) |  | 20 | [12 empty] | VV | 2 | 2 | True | 0 | ROZPOCET
| VV |  | "118" (2,05*2+2,3*2) |  | 8.7 | [12 empty] | VV | 2 | 2 | True | 0 | ROZPOCET
| VV |  | "119" (8,2*2+6,25*2) |  | 28.9 | [12 empty] | VV | 2 | 2 | True | 0 | ROZPOCET
| VV |  | "120" (6,25*2+3,75*2) |  | 20 | [12 empty] | VV | 2 | 2 | True | 0 | ROZPOCET
| VV |  | "121" (6,25*2+3,75*2) |  | 20 | [12 empty] | VV | 2 | 2 | True | 0 | ROZPOCET
| VV |  | "121a" (3,2*4+1,35*2+1,0*2) |  | 17.5 | [12 empty] | VV | 2 | 2 | True | 0 | ROZPOCET
| VV |  | "122" (6,25*2+3,75*2) |  | 20 | [12 empty] | VV | 2 | 2 | True | 0 | ROZPOCET
| VV |  | "123" (1,75*2+3,75*2) |  | 11 | [12 empty] | VV | 2 | 2 | True | 0 | ROZPOCET
| VV |  | "124" (4,35*2+3,75*2) |  | 16.2 | [12 empty] | VV | 2 | 2 | True | 0 | ROZPOCET
| VV |  | "125" (3,05*2+3,75*2) |  | 13.6 | [12 empty] | VV | 2 | 2 | True | 0 | ROZPOCET
| VV |  | "126" (8,55*2+6,25*2) |  | 29.6 | [12 empty] | VV | 2 | 2 | True | 0 | ROZPOCET
| VV |  | "127" (1,7*2+2,35*2) |  | 8.1 | [12 empty] | VV | 2 | 2 | True | 0 | ROZPOCET
| VV |  | "128" (1,9*2+2,35*2) |  | 8.5 | [12 empty] | VV | 2 | 2 | True | 0 | ROZPOCET
| VV |  | "129" (6,25*2+3,75*2) |  | 20 | [12 empty] | VV | 2 | 2 | True | 0 | ROZPOCET
| VV |  | "130" (3,75*2+3,75*2) |  | 15 | [12 empty] | VV | 2 | 2 | True | 0 | ROZPOCET
| VV |  | "131" (6,25*2+3,75*2) |  | 20 | [12 empty] | VV | 2 | 2 | True | 0 | ROZPOCET
| VV |  | "132" (8,2*2+6,25*2) |  | 28.9 | [12 empty] | VV | 2 | 2 | True | 0 | ROZPOCET
| VV |  | "133" (6,25*2+3,75*2) |  | 20 | [12 empty] | VV | 2 | 2 | True | 0 | ROZPOCET
| VV |  | "134" (4,1*2+3,75*2+2,2*4+0,7*2+0,6*2) |  | 27.1 | [12 empty] | VV | 2 | 2 | True | 0 | ROZPOCET
| VV |  | "135" (2,0*2+1,75*2) |  | 7.5 | [12 empty] | VV | 2 | 2 | True | 0 | ROZPOCET
| VV |  | "136" (2,0*2+1,85*2) |  | 7.7 | [12 empty] | VV | 2 | 2 | True | 0 | ROZPOCET
| VV |  | "137" (2,5*2+1,975*2) |  | 8.95 | [12 empty] | VV | 2 | 2 | True | 0 | ROZPOCET
| VV |  | "138" (2,5*2+1,825*2) |  | 8.65 | [12 empty] | VV | 2 | 2 | True | 0 | ROZPOCET
| VV |  | "139" (3,5*2+1,95*2) |  | 10.9 | [12 empty] | VV | 2 | 2 | True | 0 | ROZPOCET
| VV |  | "140" (2,45*2+1,75*2+0,95*2) |  | 10.3 | [12 empty] | VV | 2 | 2 | True | 0 | ROZPOCET
| VV |  | "141" (0,95*2+1,75*2) |  | 5.4 | [12 empty] | VV | 2 | 2 | True | 0 | ROZPOCET
| VV |  | "142" (3,5*2+1,95*2) |  | 10.9 | [12 empty] | VV | 2 | 2 | True | 0 | ROZPOCET
| VV |  | "143" (2,45*2+1,75*2+0,95*2) |  | 10.3 | [12 empty] | VV | 2 | 2 | True | 0 | ROZPOCET
| VV |  | "144" (0,95*2+1,75*2) |  | 5.4 | [12 empty] | VV | 2 | 2 | True | 0 | ROZPOCET
| VV |  | "145" (2,4*2+1,3*2) |  | 7.4 | [12 empty] | VV | 2 | 2 | True | 0 | ROZPOCET
| VV |  | (1,05*2+1,3*2) |  | 4.7 | [12 empty] | VV | 2 | 2 | True | 0 | ROZPOCET
| VV |  | "146" (2,4*2+1,3*2) |  | 7.4 | [12 empty] | VV | 2 | 2 | True | 0 | ROZPOCET
| VV |  | (1,05*2+1,3*2) |  | 4.7 | [12 empty] | VV | 2 | 2 | True | 0 | ROZPOCET
| VV |  | "147" (16,55*2+2,5*2) |  | 38.1 | [12 empty] | VV | 2 | 2 | True | 0 | ROZPOCET
| VV |  | "148" (1,1*2+1,15*2) |  | 4.5 | [12 empty] | VV | 2 | 2 | True | 0 | ROZPOCET
| VV |  | "2.NP" | [14 empty] | VV | 2 | 1 | True | 0 | ROZPOCET
| VV |  | "201" (7,01*2+4,1*2) |  | 22.22 | [12 empty] | VV | 2 | 2 | True | 0 | ROZPOCET
| VV |  | "203" (3,21+0,915+3,2+1,19) |  | 8.515 | [12 empty] | VV | 2 | 2 | True | 0 | ROZPOCET
| VV |  | "204" | [14 empty] | VV | 2 | 1 | True | 0 | ROZPOCET
| VV |  | ((16,3+24,1)*2+6,6*2+4,1*2) |  | 102.2 | [12 empty] | VV | 2 | 2 | True | 0 | ROZPOCET
| VV |  | "205" (3,75*2+4,1*2) |  | 15.7 | [12 empty] | VV | 2 | 2 | True | 0 | ROZPOCET
| VV |  | "206" (1,95*2+1,45*2) |  | 6.8 | [12 empty] | VV | 2 | 2 | True | 0 | ROZPOCET
| VV |  | "206a" (2,5*2+2,0*2) |  | 9 | [12 empty] | VV | 2 | 2 | True | 0 | ROZPOCET
| VV |  | "206b" (1,95*2+1,5*2) |  | 6.9 | [12 empty] | VV | 2 | 2 | True | 0 | ROZPOCET
| VV |  | "207" (3,25*2+4,1*2) |  | 14.7 | [12 empty] | VV | 2 | 2 | True | 0 | ROZPOCET
| VV |  | "208" (3,7*2+1,85*2) |  | 11.1 | [12 empty] | VV | 2 | 2 | True | 0 | ROZPOCET
| VV |  | "209" (1,65*2+1,85*2) |  | 7 | [12 empty] | VV | 2 | 2 | True | 0 | ROZPOCET
| VV |  | "210" (1,95*2+1,0*2) |  | 5.9 | [12 empty] | VV | 2 | 2 | True | 0 | ROZPOCET
| VV |  | "211" (1,95*2+1,0*2) |  | 5.9 | [12 empty] | VV | 2 | 2 | True | 0 | ROZPOCET
| VV |  | "212+212b" (6,25*2+3,75*2) |  | 20 | [12 empty] | VV | 2 | 2 | True | 0 | ROZPOCET
| VV |  | "212a" (2,55*2+2,0*2) |  | 9.1 | [12 empty] | VV | 2 | 2 | True | 0 | ROZPOCET
| VV |  | "213+213b" (6,25*2+3,75*2) |  | 20 | [12 empty] | VV | 2 | 2 | True | 0 | ROZPOCET
| VV |  | "213a" (2,55*2+2,0*2) |  | 9.1 | [12 empty] | VV | 2 | 2 | True | 0 | ROZPOCET
| VV |  | "214+214b" (8,2*2+6,25*2+2,25*2) |  | 33.4 | [12 empty] | VV | 2 | 2 | True | 0 | ROZPOCET
| VV |  | "214a" (2,55*2+2,1*2) |  | 9.3 | [12 empty] | VV | 2 | 2 | True | 0 | ROZPOCET
| VV |  | "215+215b" (6,25*2+3,75*2) |  | 20 | [12 empty] | VV | 2 | 2 | True | 0 | ROZPOCET
| VV |  | "215a" (2,55*2+2,0*2) |  | 9.1 | [12 empty] | VV | 2 | 2 | True | 0 | ROZPOCET
| VV |  | "216+216b" (6,25*2+3,75*2) |  | 20 | [12 empty] | VV | 2 | 2 | True | 0 | ROZPOCET
| VV |  | "2162a" (2,55*2+2,0*2) |  | 9.1 | [12 empty] | VV | 2 | 2 | True | 0 | ROZPOCET
| VV |  | "217+217b" (6,25*2+3,75*2) |  | 20 | [12 empty] | VV | 2 | 2 | True | 0 | ROZPOCET
| VV |  | "217a" (2,55*2+2,0*2) |  | 9.1 | [12 empty] | VV | 2 | 2 | True | 0 | ROZPOCET
| VV |  | "218+218b" (6,25*2+3,75*2) |  | 20 | [12 empty] | VV | 2 | 2 | True | 0 | ROZPOCET
| VV |  | "218a" (2,55*2+2,0*2) |  | 9.1 | [12 empty] | VV | 2 | 2 | True | 0 | ROZPOCET
| VV |  | "219+219b" (6,25*2+3,75*2) |  | 20 | [12 empty] | VV | 2 | 2 | True | 0 | ROZPOCET
| VV |  | "219a" (2,55*2+2,0*2) |  | 9.1 | [12 empty] | VV | 2 | 2 | True | 0 | ROZPOCET
| VV |  | "220+220b" (6,25*2+4,7+4,15) |  | 21.35 | [12 empty] | VV | 2 | 2 | True | 0 | ROZPOCET
| VV |  | "220a" (2,55*2+2,0*2) |  | 9.1 | [12 empty] | VV | 2 | 2 | True | 0 | ROZPOCET
| VV |  | "221+221b" (6,25*2+3,75*2) |  | 20 | [12 empty] | VV | 2 | 2 | True | 0 | ROZPOCET
| VV |  | "221a" (2,55*2+2,0*2) |  | 9.1 | [12 empty] | VV | 2 | 2 | True | 0 | ROZPOCET
| VV |  | "222+222b" (6,25*2+3,75*2) |  | 20 | [12 empty] | VV | 2 | 2 | True | 0 | ROZPOCET
| VV |  | "222a" (2,55*2+2,0*2) |  | 9.1 | [12 empty] | VV | 2 | 2 | True | 0 | ROZPOCET
| VV |  | "223+223b" (6,25*2+3,75*2) |  | 20 | [12 empty] | VV | 2 | 2 | True | 0 | ROZPOCET
| VV |  | "223a" (2,55*2+2,0*2) |  | 9.1 | [12 empty] | VV | 2 | 2 | True | 0 | ROZPOCET
| VV |  | "224+224b" (8,2*2+6,25*2+2,25*2) |  | 33.4 | [12 empty] | VV | 2 | 2 | True | 0 | ROZPOCET
| VV |  | "224a" (2,75*2+2,1*2) |  | 9.7 | [12 empty] | VV | 2 | 2 | True | 0 | ROZPOCET
| VV |  | "225+225b" (6,25*2+3,75*2) |  | 20 | [12 empty] | VV | 2 | 2 | True | 0 | ROZPOCET
| VV |  | "225a" (2,55*2+2,0*2) |  | 9.1 | [12 empty] | VV | 2 | 2 | True | 0 | ROZPOCET
| VV |  | "226+226b" (6,25*2+3,75*2) |  | 20 | [12 empty] | VV | 2 | 2 | True | 0 | ROZPOCET
| VV |  | "226a" (2,55*2+2,0*2) |  | 9.1 | [12 empty] | VV | 2 | 2 | True | 0 | ROZPOCET
| VV |  | "227" (3,5*2+3,8*2) |  | 14.6 | [12 empty] | VV | 2 | 2 | True | 0 | ROZPOCET
| VV |  | "228" (3,5*2+3,8*2) |  | 14.6 | [12 empty] | VV | 2 | 2 | True | 0 | ROZPOCET
| VV |  | "229" (2,35*2+1,325*2) |  | 7.35 | [12 empty] | VV | 2 | 2 | True | 0 | ROZPOCET
| VV |  | (1,02+1,3*2+1,05) |  | 4.67 | [12 empty] | VV | 2 | 2 | True | 0 | ROZPOCET
| VV |  | "230" (2,35*2+1,325*2) |  | 7.35 | [12 empty] | VV | 2 | 2 | True | 0 | ROZPOCET
| VV |  | (1,02+1,3*2+1,05) |  | 4.67 | [12 empty] | VV | 2 | 2 | True | 0 | ROZPOCET
| VV |  | Součet |  | 1501.06 | [12 empty] | VV | 2 | 4 | True | 1 | ROZPOCET
120 | K | 642942111 | Osazování zárubní nebo rámů dveřních kovových do 2,5 m2 na MC | kus | 4 |  | 0 | CS ÚRS 2024 01 |  | základní |  | 0 | 0.01777 | 0.07108 | 0 | 0 | 4 | K | 2 |  |  |  | ROZPOCET | 0 | 0 | 0 | 0 | 0 | 1 | 0 | 4 | -1047412736
| Online PSC |  | https://podminky.urs.cz/item/CS_URS_2024_01/642942111 | [14 empty] | Online PSC | 2
| VV |  | "1.PP" | [14 empty] | VV | 2 | 1 | True | 0 | ROZPOCET
| VV |  | "90/160" 2 |  | 2 | [12 empty] | VV | 2 | 2 | True | 0 | ROZPOCET
| VV |  | "110/160" 2 |  | 2 | [12 empty] | VV | 2 | 2 | True | 0 | ROZPOCET
| VV |  | Součet |  | 4 | [12 empty] | VV | 2 | 4 | True | 1 | ROZPOCET
121 | M | 55331488 | zárubeň jednokřídlá ocelová pro zdění tl stěny 110-150mm rozměru 900/1970, 2100mm | kus | 2 |  | 0 | CS ÚRS 2024 01 |  | základní |  | 0 | 0.01553 | 0.03106 | 0 | 0 | 8 | M | 2 |  |  |  | ROZPOCET | 0 | 0 | 0 | 0 | 0 | 1 | 0 | 4 | -875129557
| VV |  | "1.PP" | [14 empty] | VV | 2 | 1 | True | 0 | ROZPOCET
| VV |  | "90/160" 2 |  | 2 | [12 empty] | VV | 2 | 2 | True | 0 | ROZPOCET
| VV |  | Součet |  | 2 | [12 empty] | VV | 2 | 4 | True | 1 | ROZPOCET
122 | M | 55331494 | zárubeň jednokřídlá ocelová pro zdění tl stěny 160-200mm rozměru 1100/1970, 2100mm | kus | 2 |  | 0 | CS ÚRS 2024 01 |  | základní |  | 0 | 0.01923 | 0.03846 | 0 | 0 | 8 | M | 2 |  |  |  | ROZPOCET | 0 | 0 | 0 | 0 | 0 | 1 | 0 | 4 | -2022479955
| VV |  | "1.PP" | [14 empty] | VV | 2 | 1 | True | 0 | ROZPOCET
| VV |  | "110/160" 2 |  | 2 | [12 empty] | VV | 2 | 2 | True | 0 | ROZPOCET
| VV |  | Součet |  | 2 | [12 empty] | VV | 2 | 4 | True | 1 | ROZPOCET
123 | K | 642945111 | Osazování protipožárních nebo protiplynových zárubní dveří jednokřídlových do 2,5 m2 | kus | 1 |  | 0 | CS ÚRS 2024 01 |  | základní |  | 0 | 0.4417 | 0.4417 | 0 | 0 | 4 | K | 2 |  |  |  | ROZPOCET | 0 | 0 | 0 | 0 | 0 | 1 | 0 | 4 | 416455929
| Online PSC |  | https://podminky.urs.cz/item/CS_URS_2024_01/642945111 | [14 empty] | Online PSC | 2
| VV |  | "1.PP" | [14 empty] | VV | 2 | 1 | True | 0 | ROZPOCET
| VV |  | "110/160" 1 |  | 1 | [12 empty] | VV | 2 | 2 | True | 0 | ROZPOCET
| VV |  | Součet |  | 1 | [12 empty] | VV | 2 | 4 | True | 1 | ROZPOCET
124 | M | 55331569 | zárubeň jednokřídlá ocelová pro zdění s protipožární úpravou tl stěny 160-200mm rozměru 1100/1970, 2100mm | kus | 1 |  | 0 | CS ÚRS 2024 01 |  | základní |  | 0 | 0.01923 | 0.01923 | 0 | 0 | 8 | M | 2 |  |  |  | ROZPOCET | 0 | 0 | 0 | 0 | 0 | 1 | 0 | 4 | 332974983
| VV |  | "1.PP" | [14 empty] | VV | 2 | 1 | True | 0 | ROZPOCET
| VV |  | "110/160" 1 |  | 1 | [12 empty] | VV | 2 | 2 | True | 0 | ROZPOCET
| VV |  | Součet |  | 1 | [12 empty] | VV | 2 | 4 | True | 1 | ROZPOCET
125 | K | 642946112 | Osazování pouzdra posuvných dveří s jednou kapsou pro jedno křídlo šířky do 1200 mm do zděné příčky | kus | 17 |  | 0 | CS ÚRS 2024 01 |  | základní |  | 0 | 0.05362 | 0.91154 | 0 | 0 | 4 | K | 2 |  |  |  | ROZPOCET | 0 | 0 | 0 | 0 | 0 | 1 | 0 | 4 | 706516506
| Online PSC |  | https://podminky.urs.cz/item/CS_URS_2024_01/642946112 | [14 empty] | Online PSC | 2
| VV |  | "1.NP" 2 |  | 2 | [12 empty] | VV | 2 | 2 | True | 0 | ROZPOCET
| VV |  | "2.NP" 15 |  | 15 | [12 empty] | VV | 2 | 2 | True | 0 | ROZPOCET
| VV |  | Součet |  | 17 | [12 empty] | VV | 2 | 4 | True | 1 | ROZPOCET
126 | M | 55331613 | pouzdro stavební posuvných dveří jednopouzdrové 900mm standardní rozměr | kus | 17 |  | 0 |  |  | základní |  | 0 | 0.045 | 0.765 | 0 | 0 | 8 | M | 2 |  |  |  | ROZPOCET | 0 | 0 | 0 | 0 | 0 | 1 | 0 | 4 | 333823841
| VV |  | 17 |  | 17 | [12 empty] | VV | 2 | 2 | True | 0 | ROZPOCET
| VV |  | Součet |  | 17 | [12 empty] | VV | 2 | 4 | True | 1 | ROZPOCET
| D | 8 | Trubní vedení |  |  |  | 0 |  |  |  |  | 0 |  | 0.012702 |  | 0 | 1 | D | 1 |  |  |  | ROZPOCET | [6 empty] | 0
127 | K | 8-001 | D+MTŽ chráničky flexibilní DN110 pro přípojka v základových konstrukcích | m | 14.6 |  | 0 |  |  | základní |  | 0 | 0.00087 | 0.012702 | 0 | 0 | 4 | K | 2 |  |  |  | ROZPOCET | 0 | 0 | 0 | 0 | 0 | 1 | 0 | 4 | 48564588
| VV |  | "H2O" (0,1+0,8+4,95+0,5) |  | 6.35 | [12 empty] | VV | 2 | 2 | True | 0 | ROZPOCET
| VV |  | "NN" (0,1+0,8+6,85+0,5) |  | 8.25 | [12 empty] | VV | 2 | 2 | True | 0 | ROZPOCET
| VV |  | Součet |  | 14.6 | [12 empty] | VV | 2 | 4 | True | 1 | ROZPOCET
| D | 9 | Ostatní konstrukce a práce, bourání |  |  |  | 0 |  |  |  |  | 0 |  | 8.5423 |  | 3.3936 | 1 | D | 1 |  |  |  | ROZPOCET | [6 empty] | 0
128 | K | 9-001 | D+MTŽ hasícího přístroje PG 6L na stěnu vč. dodávky závěsu | kus | 9 |  | 0 |  |  | základní |  | 0 | 0 | 0 | 0 | 0 | 4 | K | 2 |  |  |  | ROZPOCET | 0 | 0 | 0 | 0 | 0 | 1 | 0 | 4 | 803738683
| VV |  | "1.PP" 1 |  | 1 | [12 empty] | VV | 2 | 2 | True | 0 | ROZPOCET
| VV |  | "1.NP" 4 |  | 4 | [12 empty] | VV | 2 | 2 | True | 0 | ROZPOCET
| VV |  | "2.NP" 4 |  | 4 | [12 empty] | VV | 2 | 2 | True | 0 | ROZPOCET
| VV |  | Součet |  | 9 | [12 empty] | VV | 2 | 4 | True | 1 | ROZPOCET
129 | K | 9-002 | D+MTŽ hasícího přístroje CO2 na stěnu vč. dodávky závěsu | kus | 2 |  | 0 |  |  | základní |  | 0 | 0 | 0 | 0 | 0 | 4 | K | 2 |  |  |  | ROZPOCET | 0 | 0 | 0 | 0 | 0 | 1 | 0 | 4 | -1806429904
| VV |  | "1.PP" 1 |  | 1 | [12 empty] | VV | 2 | 2 | True | 0 | ROZPOCET
| VV |  | "1.NP" 1 |  | 1 | [12 empty] | VV | 2 | 2 | True | 0 | ROZPOCET
| VV |  | Součet |  | 2 | [12 empty] | VV | 2 | 4 | True | 1 | ROZPOCET
130 | K | 9-003 | Nápis na fasádě + logo | soub. | 1 |  | 0 |  |  | základní |  | 0 | 0 | 0 | 0 | 0 | 4 | K | 2 |  |  |  | ROZPOCET | 0 | 0 | 0 | 0 | 0 | 1 | 0 | 4 | 342653603
| VV |  | 1 |  | 1 | [12 empty] | VV | 2 | 2 | True | 0 | ROZPOCET
| VV |  | Součet |  | 1 | [12 empty] | VV | 2 | 4 | True | 1 | ROZPOCET
131 | K | 941111122 | Montáž lešení řadového trubkového lehkého s podlahami zatížení do 200 kg/m2 š od 0,9 do 1,2 m v přes 10 do 25 m | m2 | 1013.591 |  | 0 | CS ÚRS 2024 01 |  | základní |  | 0 | 0 | 0 | 0 | 0 | 4 | K | 2 |  |  |  | ROZPOCET | 0 | 0 | 0 | 0 | 0 | 1 | 0 | 4 | 1524603800
| Online PSC |  | https://podminky.urs.cz/item/CS_URS_2024_01/941111122 | [14 empty] | Online PSC | 2
| VV |  | "Z" | [14 empty] | VV | 2 | 1 | True | 0 | ROZPOCET
| VV |  | (2,85+0,3*2+1,2)*2,68 |  | 12.462 | [12 empty] | VV | 2 | 2 | True | 0 | ROZPOCET
| VV |  | (14,45+0,3*2+1,2*2)*(6,305+0,15) |  | 112.64 | [12 empty] | VV | 2 | 2 | True | 0 | ROZPOCET
| VV |  | "V" | [14 empty] | VV | 2 | 1 | True | 0 | ROZPOCET
| VV |  | (14,45+0,3+1,2)*1,3*0,5 |  | 10.368 | [12 empty] | VV | 2 | 2 | True | 0 | ROZPOCET
| VV |  | (14,45+0,3*2+1,2*2)*6,305 |  | 110.022 | [12 empty] | VV | 2 | 2 | True | 0 | ROZPOCET
| VV |  | "J" | [14 empty] | VV | 2 | 1 | True | 0 | ROZPOCET
| VV |  | (25,275+33,0+0,3*2)*6,305 |  | 371.207 | [12 empty] | VV | 2 | 2 | True | 0 | ROZPOCET
| VV |  | "S" | [14 empty] | VV | 2 | 1 | True | 0 | ROZPOCET
| VV |  | 21,75*2,1*0,5 |  | 22.838 | [12 empty] | VV | 2 | 2 | True | 0 | ROZPOCET
| VV |  | (1,35+0,3)*2,1 |  | 3.465 | [12 empty] | VV | 2 | 2 | True | 0 | ROZPOCET
| VV |  | (3,1+0,3)*1,3 |  | 4.42 | [12 empty] | VV | 2 | 2 | True | 0 | ROZPOCET
| VV |  | 6,8*1,3*0,5 |  | 4.42 | [12 empty] | VV | 2 | 2 | True | 0 | ROZPOCET
| VV |  | (35,72+21,055+0,3*2)*6,305 |  | 361.749 | [12 empty] | VV | 2 | 2 | True | 0 | ROZPOCET
| VV |  | Součet |  | 1013.591 | [12 empty] | VV | 2 | 4 | True | 1 | ROZPOCET
132 | K | 941111222 | Příplatek k lešení řadovému trubkovému lehkému s podlahami do 200 kg/m2 š od 0,9 do 1,2 m v přes 10 do 25 m za každý den použití | m2 | 121630.92 |  | 0 | CS ÚRS 2024 01 |  | základní |  | 0 | 0 | 0 | 0 | 0 | 4 | K | 2 |  |  |  | ROZPOCET | 0 | 0 | 0 | 0 | 0 | 1 | 0 | 4 | -1571551356
| Online PSC |  | https://podminky.urs.cz/item/CS_URS_2024_01/941111222 | [14 empty] | Online PSC | 2
| VV |  | 1013,591*(30*4) |  | 121630.92 | [12 empty] | VV | 2 | 2 | True | 0 | ROZPOCET
| VV |  | Součet |  | 121630.92 | [12 empty] | VV | 2 | 4 | True | 1 | ROZPOCET
133 | K | 941111822 | Demontáž lešení řadového trubkového lehkého s podlahami zatížení do 200 kg/m2 š od 0,9 do 1,2 m v přes 10 do 25 m | m2 | 1013.591 |  | 0 | CS ÚRS 2024 01 |  | základní |  | 0 | 0 | 0 | 0 | 0 | 4 | K | 2 |  |  |  | ROZPOCET | 0 | 0 | 0 | 0 | 0 | 1 | 0 | 4 | 1389954062
| Online PSC |  | https://podminky.urs.cz/item/CS_URS_2024_01/941111822 | [14 empty] | Online PSC | 2
134 | K | 943211112 | Montáž lešení prostorového rámového lehkého s podlahami zatížení do 200 kg/m2 v přes 10 do 25 m | m3 | 92.136 |  | 0 | CS ÚRS 2024 01 |  | základní |  | 0 | 0 | 0 | 0 | 0 | 4 | K | 2 |  |  |  | ROZPOCET | 0 | 0 | 0 | 0 | 0 | 1 | 0 | 4 | -238756740
| Online PSC |  | https://podminky.urs.cz/item/CS_URS_2024_01/943211112 | [14 empty] | Online PSC | 2
| VV |  | "výtahová šachta" | [14 empty] | VV | 2 | 1 | True | 0 | ROZPOCET
| VV |  | 2,75*3,2*(1,62+8,85) |  | 92.136 | [12 empty] | VV | 2 | 2 | True | 0 | ROZPOCET
| VV |  | Součet |  | 92.136 | [12 empty] | VV | 2 | 4 | True | 1 | ROZPOCET
135 | K | 943211119 | Příplatek k lešení prostorovému rámovému lehkému s podlahami za půdorysnou plochu do 6 m2 | m3 | 92.136 |  | 0 | CS ÚRS 2024 01 |  | základní |  | 0 | 0 | 0 | 0 | 0 | 4 | K | 2 |  |  |  | ROZPOCET | 0 | 0 | 0 | 0 | 0 | 1 | 0 | 4 | 653023266
| Online PSC |  | https://podminky.urs.cz/item/CS_URS_2024_01/943211119 | [14 empty] | Online PSC | 2
136 | K | 943211212 | Příplatek k lešení prostorovému rámovému lehkému s podlahami do 200 kg/m2 v přes 10 do 25 m za každý den použití | m3 | 11056.32 |  | 0 | CS ÚRS 2024 01 |  | základní |  | 0 | 0 | 0 | 0 | 0 | 4 | K | 2 |  |  |  | ROZPOCET | 0 | 0 | 0 | 0 | 0 | 1 | 0 | 4 | -545709880
| Online PSC |  | https://podminky.urs.cz/item/CS_URS_2024_01/943211212 | [14 empty] | Online PSC | 2
| VV |  | 92,136*(30*4) |  | 11056.32 | [12 empty] | VV | 2 | 2 | True | 0 | ROZPOCET
| VV |  | Součet |  | 11056.32 | [12 empty] | VV | 2 | 4 | True | 1 | ROZPOCET
137 | K | 943211812 | Demontáž lešení prostorového rámového lehkého s podlahami zatížení do 200 kg/m2 v přes 10 do 25 m | m3 | 136 |  | 0 | CS ÚRS 2024 01 |  | základní |  | 0 | 0 | 0 | 0 | 0 | 4 | K | 2 |  |  |  | ROZPOCET | 0 | 0 | 0 | 0 | 0 | 1 | 0 | 4 | 676199415
| Online PSC |  | https://podminky.urs.cz/item/CS_URS_2024_01/943211812 | [14 empty] | Online PSC | 2
138 | K | 952901111 | Vyčištění budov bytové a občanské výstavby při výšce podlaží do 4 m | m2 | 1319.9 |  | 0 | CS ÚRS 2024 01 |  | základní |  | 0 | 4e-05 | 0.052796 | 0 | 0 | 4 | K | 2 |  |  |  | ROZPOCET | 0 | 0 | 0 | 0 | 0 | 1 | 0 | 4 | -2143445142
| Online PSC |  | https://podminky.urs.cz/item/CS_URS_2024_01/952901111 | [14 empty] | Online PSC | 2
| VV |  | "1.PP" | [14 empty] | VV | 2 | 1 | True | 0 | ROZPOCET
| VV |  | 5,9+17,8+8,5+2,3+5,4+14,2 |  | 54.1 | [12 empty] | VV | 2 | 2 | True | 0 | ROZPOCET
| VV |  | "1.NP" | [14 empty] | VV | 2 | 1 | True | 0 | ROZPOCET
| VV |  | 41,2+8,8+2,1+56,6+6,8+6,4+1,9+6,8+6,4+1,9+4,1+4,1+15,4+5,1+3,4+19,7+19,2+3,9+45,0+23,2+16,9+5,7+23,2+6,5+16,3+11,9+40,3+4,1+4,3+23,4+23,2+43,4+23,6 |  | 524.8 | [12 empty] | VV | 2 | 2 | True | 0 | ROZPOCET
| VV |  | 15,1+3,6+4,0+5,1+4,4+6,9+4,3+1,5+6,9+4,3+1,5+4,0+4,1+42,8+1,4 |  | 109.9 | [12 empty] | VV | 2 | 2 | True | 0 | ROZPOCET
| VV |  | "2.NP"29,8+3,5+129,5+13,9+3,0+5,1+3,1+13,4+6,9+3,7+1,8+1,8+13,3+4,9+4,5+13,3+4,9+4,5+33,4+5,6+5,2+13,3+4,9+4,5+13,3+4,9+4,5+13,3+4,9+4,5+13,3+4,9 |  | 391.4 | [12 empty] | VV | 2 | 2 | True | 0 | ROZPOCET
| VV |  | 4,5+13,3+4,9+4,5+16,0+4,9+6,1+13,3+4,9+4,5+13,3+4,9+13,3+4,9+4,5+30,1+5,6+5,7+13,3+4,9+4,5+13,3+4,9+4,5+13,5+13,5+4,0+4,1 |  | 239.7 | [12 empty] | VV | 2 | 2 | True | 0 | ROZPOCET
| VV |  | Součet |  | 1319.9 | [12 empty] | VV | 2 | 4 | True | 1 | ROZPOCET
139 | K | 953312123 | Vložky do svislých dilatačních spár z extrudovaných polystyrénových desek tl 30 mm | m2 | 2.01 |  | 0 | CS ÚRS 2024 01 |  | základní |  | 0 | 0.00095 | 0.0019095 | 0 | 0 | 4 | K | 2 |  |  |  | ROZPOCET | 0 | 0 | 0 | 0 | 0 | 1 | 0 | 4 | 1811933551
| Online PSC |  | https://podminky.urs.cz/item/CS_URS_2024_01/953312123 | [14 empty] | Online PSC | 2
| VV |  | "dilatace opěrné zdi" | [14 empty] | VV | 2 | 1 | True | 0 | ROZPOCET
| VV |  | 1,1*0,3 |  | 0.33 | [12 empty] | VV | 2 | 2 | True | 0 | ROZPOCET
| VV |  | 1,05*0,3 |  | 0.315 | [12 empty] | VV | 2 | 2 | True | 0 | ROZPOCET
| VV |  | 1,1*0,3 |  | 0.33 | [12 empty] | VV | 2 | 2 | True | 0 | ROZPOCET
| VV |  | 2,85*0,3 |  | 0.855 | [12 empty] | VV | 2 | 2 | True | 0 | ROZPOCET
| VV |  | "dilatace schodiště u opěrné zdi" | [14 empty] | VV | 2 | 1 | True | 0 | ROZPOCET
| VV |  | 0,3*0,3 |  | 0.09 | [12 empty] | VV | 2 | 2 | True | 0 | ROZPOCET
| VV |  | 0,6*0,15 |  | 0.09 | [12 empty] | VV | 2 | 2 | True | 0 | ROZPOCET
| VV |  | Součet |  | 2.01 | [12 empty] | VV | 2 | 4 | True | 1 | ROZPOCET
140 | K | 953511121 | Nosný tepelně-izolační prvek pro volně vyložené balkónové desky 14xD12 prutů | kus | 114.83 |  | 0 | CS ÚRS 2024 01 |  | základní |  | 0 | 0.0283 | 3.2497 | 0 | 0 | 4 | K | 2 |  |  |  | ROZPOCET | 0 | 0 | 0 | 0 | 0 | 1 | 0 | 4 | 303300613
| Online PSC |  | https://podminky.urs.cz/item/CS_URS_2024_01/953511121 | [14 empty] | Online PSC | 2
| VV |  | "strop nad 1.NP" | [14 empty] | VV | 2 | 1 | True | 0 | ROZPOCET
| VV |  | ((23,71+31,435)+(34,285+19,62)+14,45*2)-(3,5+19,62) |  | 114.83 | [12 empty] | VV | 2 | 2 | True | 0 | ROZPOCET
| VV |  | Součet |  | 114.83 | [12 empty] | VV | 2 | 4 | True | 1 | ROZPOCET
141 | K | 967023693 | Přisekání kamenných nebo jiných ploch s tvrdým povrchem pl přes 2 m2 | m2 | 77.702 |  | 0 | CS ÚRS 2024 01 |  | základní |  | 0 | 0 | 0 | 0.038 | 2.9527 | 4 | K | 2 |  |  |  | ROZPOCET | 0 | 0 | 0 | 0 | 0 | 1 | 0 | 4 | 620243981
| Online PSC |  | https://podminky.urs.cz/item/CS_URS_2024_01/967023693 | [14 empty] | Online PSC | 2
| VV |  | "stávající povrchy bazénu - odstran+ění zdegradované vrstvy betonu" | [14 empty] | VV | 2 | 1 | True | 0 | ROZPOCET
| VV |  | "dno" | [14 empty] | VV | 2 | 1 | True | 0 | ROZPOCET
| VV |  | ((7,95-4,2)*3,9+3,14*3,9*3,9*0,25) |  | 26.565 | [12 empty] | VV | 2 | 2 | True | 0 | ROZPOCET
| VV |  | "stěny" | [14 empty] | VV | 2 | 1 | True | 0 | ROZPOCET
| VV |  | ((7,95+4,2)*2+3,14*3,9)*1,25 |  | 45.683 | [12 empty] | VV | 2 | 2 | True | 0 | ROZPOCET
| VV |  | "hlava stěny" | [14 empty] | VV | 2 | 1 | True | 0 | ROZPOCET
| VV |  | ((8,55-4,5)+3,14*4,5)*0,3 |  | 5.454 | [12 empty] | VV | 2 | 2 | True | 0 | ROZPOCET
| VV |  | Součet |  | 77.702 | [12 empty] | VV | 2 | 4 | True | 1 | ROZPOCET
142 | K | 974031154 | Vysekání rýh ve zdivu cihelném hl do 100 mm š do 150 mm | m | 14.7 |  | 0 | CS ÚRS 2024 01 |  | základní |  | 0 | 0 | 0 | 0.027 | 0.3969 | 4 | K | 2 |  |  |  | ROZPOCET | 0 | 0 | 0 | 0 | 0 | 1 | 0 | 4 | 1698761741
| Online PSC |  | https://podminky.urs.cz/item/CS_URS_2024_01/974031154 | [14 empty] | Online PSC | 2
| VV |  | "pro zavázání ŽB schodiště z 1.NP do 2.NP" | [14 empty] | VV | 2 | 1 | True | 0 | ROZPOCET
| VV |  | 3,5*2+4,3+1,7*2 |  | 14.7 | [12 empty] | VV | 2 | 2 | True | 0 | ROZPOCET
| VV |  | Součet |  | 14.7 | [12 empty] | VV | 2 | 4 | True | 1 | ROZPOCET
143 | K | 985131111 | Očištění ploch stěn, rubu kleneb a podlah tlakovou vodou | m2 | 77.702 |  | 0 | CS ÚRS 2024 01 |  | základní |  | 0 | 0 | 0 | 0 | 0 | 4 | K | 2 |  |  |  | ROZPOCET | 0 | 0 | 0 | 0 | 0 | 1 | 0 | 4 | 1844164326
| Online PSC |  | https://podminky.urs.cz/item/CS_URS_2024_01/985131111 | [14 empty] | Online PSC | 2
| VV |  | "stávající povrchy bazénu - odstranění zdegradované vrstvy betonu" | [14 empty] | VV | 2 | 1 | True | 0 | ROZPOCET
| VV |  | "dno" | [14 empty] | VV | 2 | 1 | True | 0 | ROZPOCET
| VV |  | ((7,95-4,2)*3,9+3,14*3,9*3,9*0,25) |  | 26.565 | [12 empty] | VV | 2 | 2 | True | 0 | ROZPOCET
| VV |  | "stěny" | [14 empty] | VV | 2 | 1 | True | 0 | ROZPOCET
| VV |  | ((7,95+4,2)*2+3,14*3,9)*1,25 |  | 45.683 | [12 empty] | VV | 2 | 2 | True | 0 | ROZPOCET
| VV |  | "hlava stěny" | [14 empty] | VV | 2 | 1 | True | 0 | ROZPOCET
| VV |  | ((8,55-4,5)+3,14*4,5)*0,3 |  | 5.454 | [12 empty] | VV | 2 | 2 | True | 0 | ROZPOCET
| VV |  | Součet |  | 77.702 | [12 empty] | VV | 2 | 4 | True | 1 | ROZPOCET
144 | K | 985131311 | Ruční dočištění ploch stěn, rubu kleneb a podlah ocelových kartáči | m2 | 77.702 |  | 0 | CS ÚRS 2024 01 |  | základní |  | 0 | 0 | 0 | 0 | 0 | 4 | K | 2 |  |  |  | ROZPOCET | 0 | 0 | 0 | 0 | 0 | 1 | 0 | 4 | 665746578
| Online PSC |  | https://podminky.urs.cz/item/CS_URS_2024_01/985131311 | [14 empty] | Online PSC | 2
| VV |  | "stávající povrchy bazénu" | [14 empty] | VV | 2 | 1 | True | 0 | ROZPOCET
| VV |  | "dno" | [14 empty] | VV | 2 | 1 | True | 0 | ROZPOCET
| VV |  | ((7,95-4,2)*3,9+3,14*3,9*3,9*0,25) |  | 26.565 | [12 empty] | VV | 2 | 2 | True | 0 | ROZPOCET
| VV |  | "stěny" | [14 empty] | VV | 2 | 1 | True | 0 | ROZPOCET
| VV |  | ((7,95+4,2)*2+3,14*3,9)*1,25 |  | 45.683 | [12 empty] | VV | 2 | 2 | True | 0 | ROZPOCET
| VV |  | "hlava stěny" | [14 empty] | VV | 2 | 1 | True | 0 | ROZPOCET
| VV |  | ((8,55-4,5)+3,14*4,5)*0,3 |  | 5.454 | [12 empty] | VV | 2 | 2 | True | 0 | ROZPOCET
| VV |  | Součet |  | 77.702 | [12 empty] | VV | 2 | 4 | True | 1 | ROZPOCET
145 | K | 985311113 | Reprofilace stěn cementovými sanačními maltami tl 30 mm | m2 | 45.683 |  | 0 | CS ÚRS 2024 01 |  | základní |  | 0 | 0.06043 | 2.7606 | 0 | 0 | 4 | K | 2 |  |  |  | ROZPOCET | 0 | 0 | 0 | 0 | 0 | 1 | 0 | 4 | -1910248488
| Online PSC |  | https://podminky.urs.cz/item/CS_URS_2024_01/985311113 | [14 empty] | Online PSC | 2
| VV |  | "stávající povrchy bazénu" | [14 empty] | VV | 2 | 1 | True | 0 | ROZPOCET
| VV |  | "stěny" | [14 empty] | VV | 2 | 1 | True | 0 | ROZPOCET
| VV |  | ((7,95+4,2)*2+3,14*3,9)*1,25 |  | 45.683 | [12 empty] | VV | 2 | 2 | True | 0 | ROZPOCET
| VV |  | Součet |  | 45.683 | [12 empty] | VV | 2 | 4 | True | 1 | ROZPOCET
146 | K | 985311313 | Reprofilace rubu kleneb a podlah cementovými sanačními maltami tl 30 mm | m2 | 26.565 |  | 0 | CS ÚRS 2024 01 |  | základní |  | 0 | 0.0609 | 1.6178 | 0 | 0 | 4 | K | 2 |  |  |  | ROZPOCET | 0 | 0 | 0 | 0 | 0 | 1 | 0 | 4 | 1365614499
| Online PSC |  | https://podminky.urs.cz/item/CS_URS_2024_01/985311313 | [14 empty] | Online PSC | 2
| VV |  | "stávající povrchy bazénu" | [14 empty] | VV | 2 | 1 | True | 0 | ROZPOCET
| VV |  | "dno" | [14 empty] | VV | 2 | 1 | True | 0 | ROZPOCET
| VV |  | ((7,95-4,2)*3,9+3,14*3,9*3,9*0,25) |  | 26.565 | [12 empty] | VV | 2 | 2 | True | 0 | ROZPOCET
| VV |  | Součet |  | 26.565 | [12 empty] | VV | 2 | 4 | True | 1 | ROZPOCET
147 | K | 985312112 | Stěrka k vyrovnání betonových ploch stěn tl 3 mm | m2 | 55.094 |  | 0 | CS ÚRS 2024 01 |  | základní |  | 0 | 0.00615 | 0.33883 | 0 | 0 | 4 | K | 2 |  |  |  | ROZPOCET | 0 | 0 | 0 | 0 | 0 | 1 | 0 | 4 | -2105253928
| Online PSC |  | https://podminky.urs.cz/item/CS_URS_2024_01/985312112 | [14 empty] | Online PSC | 2
| VV |  | "stávající povrchy bazénu" | [14 empty] | VV | 2 | 1 | True | 0 | ROZPOCET
| VV |  | "stěny" | [14 empty] | VV | 2 | 1 | True | 0 | ROZPOCET
| VV |  | ((7,95+4,2)*2+3,14*3,9)*1,25 |  | 45.683 | [12 empty] | VV | 2 | 2 | True | 0 | ROZPOCET
| VV |  | "nadbetonování stěny bazénu" | [14 empty] | VV | 2 | 1 | True | 0 | ROZPOCET
| VV |  | 3,14*4,5*0,15 |  | 2.12 | [12 empty] | VV | 2 | 2 | True | 0 | ROZPOCET
| VV |  | 3,14*3,9*0,15 |  | 1.837 | [12 empty] | VV | 2 | 2 | True | 0 | ROZPOCET
| VV |  | "hlava stěny" | [14 empty] | VV | 2 | 1 | True | 0 | ROZPOCET
| VV |  | ((8,55-4,5)+3,14*4,5)*0,3 |  | 5.454 | [12 empty] | VV | 2 | 2 | True | 0 | ROZPOCET
| VV |  | Součet |  | 55.094 | [12 empty] | VV | 2 | 4 | True | 1 | ROZPOCET
148 | K | 985312132 | Stěrka k vyrovnání betonových ploch rubu kleneb a podlah tl 3 mm | m2 | 26.565 |  | 0 | CS ÚRS 2024 01 |  | základní |  | 0 | 0.00538 | 0.14292 | 0 | 0 | 4 | K | 2 |  |  |  | ROZPOCET | 0 | 0 | 0 | 0 | 0 | 1 | 0 | 4 | 1615327729
| Online PSC |  | https://podminky.urs.cz/item/CS_URS_2024_01/985312132 | [14 empty] | Online PSC | 2
| VV |  | "stávající povrchy bazénu" | [14 empty] | VV | 2 | 1 | True | 0 | ROZPOCET
| VV |  | "dno" | [14 empty] | VV | 2 | 1 | True | 0 | ROZPOCET
| VV |  | ((7,95-4,2)*3,9+3,14*3,9*3,9*0,25) |  | 26.565 | [12 empty] | VV | 2 | 2 | True | 0 | ROZPOCET
| VV |  | Součet |  | 26.565 | [12 empty] | VV | 2 | 4 | True | 1 | ROZPOCET
149 | K | 985321111 | Ochranný nátěr výztuže na cementové bázi stěn, líce kleneb a podhledů 1 vrstva tl 1 mm | m2 | 4.568 |  | 0 | CS ÚRS 2024 01 |  | základní |  | 0 | 0.00153 | 0.006989 | 0 | 0 | 4 | K | 2 |  |  |  | ROZPOCET | 0 | 0 | 0 | 0 | 0 | 1 | 0 | 4 | -975719244
| Online PSC |  | https://podminky.urs.cz/item/CS_URS_2024_01/985321111 | [14 empty] | Online PSC | 2
| VV |  | "stávající povrchy bazénu - 10% povrchu" | [14 empty] | VV | 2 | 1 | True | 0 | ROZPOCET
| VV |  | "stěny" | [14 empty] | VV | 2 | 1 | True | 0 | ROZPOCET
| VV |  | ((7,95+4,2)*2+3,14*3,9)*1,25*0,1 |  | 4.568 | [12 empty] | VV | 2 | 2 | True | 0 | ROZPOCET
| VV |  | Součet |  | 4.568 | [12 empty] | VV | 2 | 4 | True | 1 | ROZPOCET
150 | K | 985321112 | Ochranný nátěr výztuže na cementové bázi rubu kleneb a podlah 1 vrstva tl 1 mm | m2 | 2.656 |  | 0 | CS ÚRS 2024 01 |  | základní |  | 0 | 0.00134 | 0.003559 | 0 | 0 | 4 | K | 2 |  |  |  | ROZPOCET | 0 | 0 | 0 | 0 | 0 | 1 | 0 | 4 | -139524863
| Online PSC |  | https://podminky.urs.cz/item/CS_URS_2024_01/985321112 | [14 empty] | Online PSC | 2
| VV |  | "stávající povrchy bazénu - 10% povrchu" | [14 empty] | VV | 2 | 1 | True | 0 | ROZPOCET
| VV |  | "dno" | [14 empty] | VV | 2 | 1 | True | 0 | ROZPOCET
| VV |  | ((7,95-4,2)*3,9+3,14*3,9*3,9*0,25)*0,1 |  | 2.656 | [12 empty] | VV | 2 | 2 | True | 0 | ROZPOCET
| VV |  | Součet |  | 2.656 | [12 empty] | VV | 2 | 4 | True | 1 | ROZPOCET
151 | K | 985323112 | Spojovací můstek reprofilovaného betonu na cementové bázi tl 2 mm | m2 | 77.702 |  | 0 | CS ÚRS 2024 01 |  | základní |  | 0 | 0.0041 | 0.31858 | 0 | 0 | 4 | K | 2 |  |  |  | ROZPOCET | 0 | 0 | 0 | 0 | 0 | 1 | 0 | 4 | -528515402
| Online PSC |  | https://podminky.urs.cz/item/CS_URS_2024_01/985323112 | [14 empty] | Online PSC | 2
| VV |  | "stávající povrchy bazénu" | [14 empty] | VV | 2 | 1 | True | 0 | ROZPOCET
| VV |  | "dno" | [14 empty] | VV | 2 | 1 | True | 0 | ROZPOCET
| VV |  | ((7,95-4,2)*3,9+3,14*3,9*3,9*0,25) |  | 26.565 | [12 empty] | VV | 2 | 2 | True | 0 | ROZPOCET
| VV |  | "stěny" | [14 empty] | VV | 2 | 1 | True | 0 | ROZPOCET
| VV |  | ((7,95+4,2)*2+3,14*3,9)*1,25 |  | 45.683 | [12 empty] | VV | 2 | 2 | True | 0 | ROZPOCET
| VV |  | "hlava stěny" | [14 empty] | VV | 2 | 1 | True | 0 | ROZPOCET
| VV |  | ((8,55-4,5)+3,14*4,5)*0,3 |  | 5.454 | [12 empty] | VV | 2 | 2 | True | 0 | ROZPOCET
| VV |  | Součet |  | 77.702 | [12 empty] | VV | 2 | 4 | True | 1 | ROZPOCET
152 | K | 985331215 | Dodatečné vlepování betonářské výztuže D 16 mm do chemické malty včetně vyvrtání otvoru | m | 44 |  | 0 | CS ÚRS 2024 01 |  | základní |  | 0 | 0.00065 | 0.0286 | 0.001 | 0.044 | 4 | K | 2 |  |  |  | ROZPOCET | 0 | 0 | 0 | 0 | 0 | 1 | 0 | 4 | 1244574911
| Online PSC |  | https://podminky.urs.cz/item/CS_URS_2024_01/985331215 | [14 empty] | Online PSC | 2
| VV |  | "kotva na propojení stávajícího betonu bazénu s nabetonávkou" | [14 empty] | VV | 2 | 1 | True | 0 | ROZPOCET
| VV |  | "R16-250mm a 0,5m" | [14 empty] | VV | 2 | 1 | True | 0 | ROZPOCET
| VV |  | ((8,35-4,35)*2+3,14*4,35)/0,5 |  | 43.318 | [12 empty] | VV | 2 | 2 | True | 0 | ROZPOCET
| VV |  | 0,682 |  | 0.682 | [12 empty] | VV | 2 | 2 | True | 0 | ROZPOCET
| VV |  | Součet |  | 44 | [12 empty] | VV | 2 | 4 | True | 1 | ROZPOCET
153 | M | 13021015 | tyč ocelová žebírková jakost BSt 500S výztuž do betonu D 16mm | t | 0.02 |  | 0 |  |  | základní |  | 0 | 1 | 0.02 | 0 | 0 | 8 | M | 2 |  |  |  | ROZPOCET | 0 | 0 | 0 | 0 | 0 | 1 | 0 | 4 | -311711722
| VV |  | "kotva na propojení stávajícího betonu bazénu s nabetonávkou" | [14 empty] | VV | 2 | 1 | True | 0 | ROZPOCET
| VV |  | "R16-250mm a 0,5m" | [14 empty] | VV | 2 | 1 | True | 0 | ROZPOCET
| VV |  | 44*0,25*0,00167*1,1 |  | 0.02 | [12 empty] | VV | 2 | 2 | True | 0 | ROZPOCET
| VV |  | Součet |  | 0.02 | [12 empty] | VV | 2 | 4 | True | 1 | ROZPOCET
| D | 997 | Přesun sutě |  |  |  | 0 |  |  |  |  | 0 |  | 0 |  | 0 | 1 | D | 1 |  |  |  | ROZPOCET | [6 empty] | 0
154 | K | 997013114 | Vnitrostaveništní doprava suti a vybouraných hmot pro budovy v přes 12 do 15 m | t | 3.408 |  | 0 | CS ÚRS 2024 01 |  | základní |  | 0 | 0 | 0 | 0 | 0 | 4 | K | 2 |  |  |  | ROZPOCET | 0 | 0 | 0 | 0 | 0 | 1 | 0 | 4 | -1371289819
| Online PSC |  | https://podminky.urs.cz/item/CS_URS_2024_01/997013114 | [14 empty] | Online PSC | 2
155 | K | 997013501 | Odvoz suti a vybouraných hmot na skládku nebo meziskládku do 1 km se složením | t | 3.408 |  | 0 | CS ÚRS 2024 01 |  | základní |  | 0 | 0 | 0 | 0 | 0 | 4 | K | 2 |  |  |  | ROZPOCET | 0 | 0 | 0 | 0 | 0 | 1 | 0 | 4 | -1596342089
| Online PSC |  | https://podminky.urs.cz/item/CS_URS_2024_01/997013501 | [14 empty] | Online PSC | 2
156 | K | 997013509 | Příplatek k odvozu suti a vybouraných hmot na skládku ZKD 1 km přes 1 km | t | 166.894 |  | 0 | CS ÚRS 2024 01 |  | základní |  | 0 | 0 | 0 | 0 | 0 | 4 | K | 2 |  |  |  | ROZPOCET | 0 | 0 | 0 | 0 | 0 | 1 | 0 | 4 | -1547357625
| Online PSC |  | https://podminky.urs.cz/item/CS_URS_2024_01/997013509 | [14 empty] | Online PSC | 2
| VV |  | 3,406*49 |  | 166.894 | [12 empty] | VV | 2 | 2 | True | 0 | ROZPOCET
| VV |  | Součet |  | 166.894 | [12 empty] | VV | 2 | 4 | True | 1 | ROZPOCET
157 | K | 997013631 | Poplatek za uložení na skládce (skládkovné) stavebního odpadu směsného kód odpadu 17 09 04 | t | 3.406 |  | 0 | CS ÚRS 2024 01 |  | základní |  | 0 | 0 | 0 | 0 | 0 | 4 | K | 2 |  |  |  | ROZPOCET | 0 | 0 | 0 | 0 | 0 | 1 | 0 | 4 | 1005475001
| Online PSC |  | https://podminky.urs.cz/item/CS_URS_2024_01/997013631 | [14 empty] | Online PSC | 2
| D | 998 | Přesun hmot |  |  |  | 0 |  |  |  |  | 0 |  | 0 |  | 0 | 1 | D | 1 |  |  |  | ROZPOCET | [6 empty] | 0
158 | K | 998011002 | Přesun hmot pro budovy zděné v přes 6 do 12 m | t | 3429.447 |  | 0 | CS ÚRS 2024 01 |  | základní |  | 0 | 0 | 0 | 0 | 0 | 4 | K | 2 |  |  |  | ROZPOCET | 0 | 0 | 0 | 0 | 0 | 1 | 0 | 4 | -1827978610
| Online PSC |  | https://podminky.urs.cz/item/CS_URS_2024_01/998011002 | [14 empty] | Online PSC | 2
| D | PSV | Práce a dodávky PSV |  |  |  | 0 |  |  |  |  | 0 |  | 170.0719 |  | 0 | 2 | D | 0 |  |  |  | ROZPOCET | [6 empty] | 0
| D | 711 | Izolace proti vodě, vlhkosti a plynům |  |  |  | 0 |  |  |  |  | 0 |  | 12.5722 |  | 0 | 2 | D | 1 |  |  |  | ROZPOCET | [6 empty] | 0
159 | K | 711111001 | Provedení izolace proti zemní vlhkosti vodorovné za studena nátěrem penetračním | m2 | 733.142 |  | 0 | CS ÚRS 2024 01 |  | základní |  | 0 | 0 | 0 | 0 | 0 | 16 | K | 2 |  |  |  | ROZPOCET | 0 | 0 | 0 | 0 | 0 | 1 | 0 | 16 | 1175942736
| Online PSC |  | https://podminky.urs.cz/item/CS_URS_2024_01/711111001 | [14 empty] | Online PSC | 2
| VV |  | "1.PP" | [14 empty] | VV | 2 | 1 | True | 0 | ROZPOCET
| VV |  | (7,3*8,85+2,8*4,8) |  | 78.045 | [12 empty] | VV | 2 | 2 | True | 0 | ROZPOCET
| VV |  | "ŽB deska výtahové šaćhty" | [14 empty] | VV | 2 | 1 | True | 0 | ROZPOCET
| VV |  | 4,1*3,85 |  | 15.785 | [12 empty] | VV | 2 | 2 | True | 0 | ROZPOCET
| VV |  | "1.NP" | [14 empty] | VV | 2 | 1 | True | 0 | ROZPOCET
| VV |  | (5,7*7,15+2,8*4,05+(14,0+30,642+0,8)*14,45) |  | 708.732 | [12 empty] | VV | 2 | 2 | True | 0 | ROZPOCET
| VV |  | "výtahová šachta" -3,2*2,75*0,15 |  | -1.32 | [12 empty] | VV | 2 | 2 | True | 0 | ROZPOCET
| VV |  | "strop nad 1.PP" | [14 empty] | VV | 2 | 1 | True | 0 | ROZPOCET
| VV |  | -(8,4*6,85+2,4*4,4) |  | -68.1 | [12 empty] | VV | 2 | 2 | True | 0 | ROZPOCET
| VV |  | Součet |  | 733.142 | [12 empty] | VV | 2 | 4 | True | 1 | ROZPOCET
160 | M | 11163150 | lak penetrační asfaltový | t | 0.22 |  | 0 | CS ÚRS 2024 01 |  | základní |  | 0 | 1 | 0.22 | 0 | 0 | 32 | M | 2 |  |  |  | ROZPOCET | 0 | 0 | 0 | 0 | 0 | 1 | 0 | 16 | 1428986737
| VV |  | 733,142*0,0003 |  | 0.22 | [12 empty] | VV | 2 | 2 | True | 0 | ROZPOCET
| VV |  | Součet |  | 0.22 | [12 empty] | VV | 2 | 4 | True | 1 | ROZPOCET
161 | K | 711112001 | Provedení izolace proti zemní vlhkosti svislé za studena nátěrem penetračním | m2 | 196.142 |  | 0 | CS ÚRS 2024 01 |  | základní |  | 0 | 0 | 0 | 0 | 0 | 16 | K | 2 |  |  |  | ROZPOCET | 0 | 0 | 0 | 0 | 0 | 1 | 0 | 16 | -1266292574
| Online PSC |  | https://podminky.urs.cz/item/CS_URS_2024_01/711112001 | [14 empty] | Online PSC | 2
| VV |  | "1.PP" | [14 empty] | VV | 2 | 1 | True | 0 | ROZPOCET
| VV |  | "S" 9,95*1,0 |  | 9.95 | [12 empty] | VV | 2 | 2 | True | 0 | ROZPOCET
| VV |  | 9,95*1,4*0,5 |  | 6.965 | [12 empty] | VV | 2 | 2 | True | 0 | ROZPOCET
| VV |  | "Z" | [14 empty] | VV | 2 | 1 | True | 0 | ROZPOCET
| VV |  | 2,55*1,0 |  | 2.55 | [12 empty] | VV | 2 | 2 | True | 0 | ROZPOCET
| VV |  | -1,7*0,75 |  | -1.275 | [12 empty] | VV | 2 | 2 | True | 0 | ROZPOCET
| VV |  | (14,5-2,55)*(0,15+0,15+2,82+0,25) |  | 40.272 | [12 empty] | VV | 2 | 2 | True | 0 | ROZPOCET
| VV |  | "uvnitř základových pasů" | [14 empty] | VV | 2 | 1 | True | 0 | ROZPOCET
| VV |  | (9,95+8,7)*(0,15+0,15+2,5+0,15+0,15) |  | 57.815 | [12 empty] | VV | 2 | 2 | True | 0 | ROZPOCET
| VV |  | "výtahová šachta" | [14 empty] | VV | 2 | 1 | True | 0 | ROZPOCET
| VV |  | (3,8+3,55*2)*1,45 |  | 15.805 | [12 empty] | VV | 2 | 2 | True | 0 | ROZPOCET
| VV |  | 3,8*(1,45+0,25) |  | 6.46 | [12 empty] | VV | 2 | 2 | True | 0 | ROZPOCET
| VV |  | "1.NP" | [14 empty] | VV | 2 | 1 | True | 0 | ROZPOCET
| VV |  | "T spoj po obvodu, v=0,5m" | [14 empty] | VV | 2 | 1 | True | 0 | ROZPOCET
| VV |  | ((0,8+22,915+30,645+0,8)+14,45+8,4+25,875+3,915+15,7+14,15-3,8-8,7-9,95)*0,5 |  | 57.6 | [12 empty] | VV | 2 | 2 | True | 0 | ROZPOCET
| VV |  | Součet |  | 196.142 | [12 empty] | VV | 2 | 4 | True | 1 | ROZPOCET
162 | M | 11163150 | lak penetrační asfaltový | t | 0.069 |  | 0 | CS ÚRS 2024 01 |  | základní |  | 0 | 1 | 0.069 | 0 | 0 | 32 | M | 2 |  |  |  | ROZPOCET | 0 | 0 | 0 | 0 | 0 | 1 | 0 | 16 | 773668829
| VV |  | 196,142*0,00035 |  | 0.069 | [12 empty] | VV | 2 | 2 | True | 0 | ROZPOCET
| VV |  | Součet |  | 0.069 | [12 empty] | VV | 2 | 4 | True | 1 | ROZPOCET
163 | K | 711141559 | Provedení izolace proti zemní vlhkosti pásy přitavením vodorovné NAIP | m2 | 1466.284 |  | 0 | CS ÚRS 2024 01 |  | základní |  | 0 | 0.0004 | 0.58651 | 0 | 0 | 16 | K | 2 |  |  |  | ROZPOCET | 0 | 0 | 0 | 0 | 0 | 1 | 0 | 16 | -586551841
| Online PSC |  | https://podminky.urs.cz/item/CS_URS_2024_01/711141559 | [14 empty] | Online PSC | 2
| VV |  | "1.PP" | [14 empty] | VV | 2 | 1 | True | 0 | ROZPOCET
| VV |  | (7,3*8,85+2,8*4,8) |  | 78.045 | [12 empty] | VV | 2 | 2 | True | 0 | ROZPOCET
| VV |  | "ŽB deska výtahové šaćhty" | [14 empty] | VV | 2 | 1 | True | 0 | ROZPOCET
| VV |  | 4,1*3,85 |  | 15.785 | [12 empty] | VV | 2 | 2 | True | 0 | ROZPOCET
| VV |  | "1.NP" | [14 empty] | VV | 2 | 1 | True | 0 | ROZPOCET
| VV |  | (5,7*7,15+2,8*4,05+(14,0+30,642+0,8)*14,45) |  | 708.732 | [12 empty] | VV | 2 | 2 | True | 0 | ROZPOCET
| VV |  | "výtahová šachta" -3,2*2,75*0,15 |  | -1.32 | [12 empty] | VV | 2 | 2 | True | 0 | ROZPOCET
| VV |  | "strop nad 1.PP" | [14 empty] | VV | 2 | 1 | True | 0 | ROZPOCET
| VV |  | -(8,4*6,85+2,4*4,4) |  | -68.1 | [12 empty] | VV | 2 | 2 | True | 0 | ROZPOCET
| VV |  | Součet |  | 733.142 | [12 empty] | VV | 2 | 4 | True | 0 | ROZPOCET
| VV |  | "2 vrstvy" 733,142*2 |  | 1466.284 | [12 empty] | VV | 2 | 2 | True | 1 | ROZPOCET
164 | M | 62853004 | pás asfaltový natavitelný modifikovaný SBS s vložkou ze skleněné tkaniny a spalitelnou PE fólií nebo jemnozrnným minerálním posypem na horním povrchu tl 4,0mm | m2 | 843.113 |  | 0 | CS ÚRS 2024 01 |  | základní |  | 0 | 0.0054 | 4.5528 | 0 | 0 | 32 | M | 2 |  |  |  | ROZPOCET | 0 | 0 | 0 | 0 | 0 | 1 | 0 | 16 | 600154086
| VV |  | 733,142*1,15 |  | 843.113 | [12 empty] | VV | 2 | 2 | True | 0 | ROZPOCET
| VV |  | Součet |  | 843.113 | [12 empty] | VV | 2 | 4 | True | 1 | ROZPOCET
165 | M | 62855001 | pás asfaltový natavitelný modifikovaný SBS s vložkou z polyesterové rohože a spalitelnou PE fólií nebo jemnozrnným minerálním posypem na horním povrchu tl 4,0mm | m2 | 843.113 |  | 0 | CS ÚRS 2024 01 |  | základní |  | 0 | 0.0053 | 4.4685 | 0 | 0 | 32 | M | 2 |  |  |  | ROZPOCET | 0 | 0 | 0 | 0 | 0 | 1 | 0 | 16 | 2717876
| VV |  | 733,142*1,15 |  | 843.113 | [12 empty] | VV | 2 | 2 | True | 0 | ROZPOCET
| VV |  | Součet |  | 843.113 | [12 empty] | VV | 2 | 4 | True | 1 | ROZPOCET
166 | K | 711142559 | Provedení izolace proti zemní vlhkosti pásy přitavením svislé NAIP | m2 | 392.284 |  | 0 | CS ÚRS 2024 01 |  | základní |  | 0 | 0.0004 | 0.15691 | 0 | 0 | 16 | K | 2 |  |  |  | ROZPOCET | 0 | 0 | 0 | 0 | 0 | 1 | 0 | 16 | 1348441188
| Online PSC |  | https://podminky.urs.cz/item/CS_URS_2024_01/711142559 | [14 empty] | Online PSC | 2
| VV |  | "1.PP" | [14 empty] | VV | 2 | 1 | True | 0 | ROZPOCET
| VV |  | "S" 9,95*1,0 |  | 9.95 | [12 empty] | VV | 2 | 2 | True | 0 | ROZPOCET
| VV |  | 9,95*1,4*0,5 |  | 6.965 | [12 empty] | VV | 2 | 2 | True | 0 | ROZPOCET
| VV |  | "Z" | [14 empty] | VV | 2 | 1 | True | 0 | ROZPOCET
| VV |  | 2,55*1,0 |  | 2.55 | [12 empty] | VV | 2 | 2 | True | 0 | ROZPOCET
| VV |  | -1,7*0,75 |  | -1.275 | [12 empty] | VV | 2 | 2 | True | 0 | ROZPOCET
| VV |  | (14,5-2,55)*(0,15+0,15+2,82+0,25) |  | 40.272 | [12 empty] | VV | 2 | 2 | True | 0 | ROZPOCET
| VV |  | "uvnitř základových pasů" | [14 empty] | VV | 2 | 1 | True | 0 | ROZPOCET
| VV |  | (9,95+8,7)*(0,15+0,15+2,5+0,15+0,15) |  | 57.815 | [12 empty] | VV | 2 | 2 | True | 0 | ROZPOCET
| VV |  | "výtahová šachta" | [14 empty] | VV | 2 | 1 | True | 0 | ROZPOCET
| VV |  | (3,8+3,55*2)*1,45 |  | 15.805 | [12 empty] | VV | 2 | 2 | True | 0 | ROZPOCET
| VV |  | 3,8*(1,45+0,25) |  | 6.46 | [12 empty] | VV | 2 | 2 | True | 0 | ROZPOCET
| VV |  | "1.NP" | [14 empty] | VV | 2 | 1 | True | 0 | ROZPOCET
| VV |  | "T spoj po obvodu, v=0,5m" | [14 empty] | VV | 2 | 1 | True | 0 | ROZPOCET
| VV |  | ((0,8+22,915+30,645+0,8)+14,45+8,4+25,875+3,915+15,7+14,15-3,8-8,7-9,95)*0,5 |  | 57.6 | [12 empty] | VV | 2 | 2 | True | 0 | ROZPOCET
| VV |  | Součet |  | 196.142 | [12 empty] | VV | 2 | 4 | True | 0 | ROZPOCET
| VV |  | "2 vrstvy" 196,142*2 |  | 392.284 | [12 empty] | VV | 2 | 2 | True | 1 | ROZPOCET
167 | M | 62853004 | pás asfaltový natavitelný modifikovaný SBS s vložkou ze skleněné tkaniny a spalitelnou PE fólií nebo jemnozrnným minerálním posypem na horním povrchu tl 4,0mm | m2 | 235.37 |  | 0 | CS ÚRS 2024 01 |  | základní |  | 0 | 0.0054 | 1.271 | 0 | 0 | 32 | M | 2 |  |  |  | ROZPOCET | 0 | 0 | 0 | 0 | 0 | 1 | 0 | 16 | -1973180052
| VV |  | 196,142*1,2 |  | 235.37 | [12 empty] | VV | 2 | 2 | True | 0 | ROZPOCET
| VV |  | Součet |  | 235.37 | [12 empty] | VV | 2 | 4 | True | 1 | ROZPOCET
168 | M | 62855001 | pás asfaltový natavitelný modifikovaný SBS s vložkou z polyesterové rohože a spalitelnou PE fólií nebo jemnozrnným minerálním posypem na horním povrchu tl 4,0mm | m2 | 235.37 |  | 0 | CS ÚRS 2024 01 |  | základní |  | 0 | 0.0053 | 1.2475 | 0 | 0 | 32 | M | 2 |  |  |  | ROZPOCET | 0 | 0 | 0 | 0 | 0 | 1 | 0 | 16 | 2040811663
| VV |  | 196,142*1,2 |  | 235.37 | [12 empty] | VV | 2 | 2 | True | 0 | ROZPOCET
| VV |  | Součet |  | 235.37 | [12 empty] | VV | 2 | 4 | True | 1 | ROZPOCET
169 | K | 998711202 | Přesun hmot procentní pro izolace proti vodě, vlhkosti a plynům v objektech v přes 6 do 12 m | % |  |  | 0 | CS ÚRS 2024 01 |  | základní |  | 0 | 0 | 0 | 0 | 0 | 16 | K | 2 |  |  |  | ROZPOCET | 0 | 0 | 0 | 0 | 0 | 1 | 0 | 16 | 934098497
| Online PSC |  | https://podminky.urs.cz/item/CS_URS_2024_01/998711202 | [14 empty] | Online PSC | 2
170 | K | 998711292 | Příplatek k přesunu hmot procentnímu pro izolace proti vodě, vlhkosti a plynům za zvětšený přesun do 100 m | % |  |  | 0 | CS ÚRS 2024 01 |  | základní |  | 0 | 0 | 0 | 0 | 0 | 16 | K | 2 |  |  |  | ROZPOCET | 0 | 0 | 0 | 0 | 0 | 1 | 0 | 16 | 332317236
| Online PSC |  | https://podminky.urs.cz/item/CS_URS_2024_01/998711292 | [14 empty] | Online PSC | 2
| D | 712 | Povlakové krytiny |  |  |  | 0 |  |  |  |  | 0 |  | 0.14138 |  | 0 | 2 | D | 1 |  |  |  | ROZPOCET | [6 empty] | 0
171 | K | 712311101 | Provedení povlakové krytiny střech do 10° za studena lakem penetračním nebo asfaltovým | m2 | 13.3 |  | 0 | CS ÚRS 2024 01 |  | základní |  | 0 | 0 | 0 | 0 | 0 | 16 | K | 2 |  |  |  | ROZPOCET | 0 | 0 | 0 | 0 | 0 | 1 | 0 | 16 | 792636845
| Online PSC |  | https://podminky.urs.cz/item/CS_URS_2024_01/712311101 | [14 empty] | Online PSC | 2
| VV |  | "pultová střecha nad výtahovou šachtou" | [14 empty] | VV | 2 | 1 | True | 0 | ROZPOCET
| VV |  | 3,8*3,5 |  | 13.3 | [12 empty] | VV | 2 | 2 | True | 0 | ROZPOCET
| VV |  | Součet |  | 13.3 | [12 empty] | VV | 2 | 4 | True | 1 | ROZPOCET
172 | M | 11163150 | lak penetrační asfaltový | t | 0.004 |  | 0 | CS ÚRS 2024 01 |  | základní |  | 0 | 1 | 0.004 | 0 | 0 | 32 | M | 2 |  |  |  | ROZPOCET | 0 | 0 | 0 | 0 | 0 | 1 | 0 | 16 | 2046954396
| VV |  | 13,3*0,0003 |  | 0.004 | [12 empty] | VV | 2 | 2 | True | 0 | ROZPOCET
| VV |  | Součet |  | 0.004 | [12 empty] | VV | 2 | 4 | True | 1 | ROZPOCET
173 | K | 712331111 | Provedení povlakové krytiny střech do 10° podkladní vrstvy pásy na sucho samolepící | m2 | 13.3 |  | 0 | CS ÚRS 2024 01 |  | základní |  | 0 | 0 | 0 | 0 | 0 | 16 | K | 2 |  |  |  | ROZPOCET | 0 | 0 | 0 | 0 | 0 | 1 | 0 | 16 | 2093063111
| Online PSC |  | https://podminky.urs.cz/item/CS_URS_2024_01/712331111 | [14 empty] | Online PSC | 2
| VV |  | "pultová střecha nad výtahovou šachtou" | [14 empty] | VV | 2 | 1 | True | 0 | ROZPOCET
| VV |  | "1. vrstva" | [14 empty] | VV | 2 | 1 | True | 0 | ROZPOCET
| VV |  | 3,8*3,5 |  | 13.3 | [12 empty] | VV | 2 | 2 | True | 0 | ROZPOCET
| VV |  | Součet |  | 13.3 | [12 empty] | VV | 2 | 4 | True | 1 | ROZPOCET
174 | M | 62866281 | pás asfaltový samolepicí modifikovaný SBS tl 3mm s vložkou ze skleněné tkaniny se spalitelnou fólií nebo jemnozrnným minerálním posypem nebo textilií na horním povrchu | m2 | 15.295 |  | 0 |  |  | základní |  | 0 | 0.004 | 0.06118 | 0 | 0 | 32 | M | 2 |  |  |  | ROZPOCET | 0 | 0 | 0 | 0 | 0 | 1 | 0 | 16 | -1598186925
| VV |  | 13,3*1,15 |  | 15.295 | [12 empty] | VV | 2 | 2 | True | 0 | ROZPOCET
| VV |  | Součet |  | 15.295 | [12 empty] | VV | 2 | 4 | True | 1 | ROZPOCET
175 | K | 712363357 | Povlakové krytiny střech do 10° z tvarovaných poplastovaných lišt délky 2 m okapnice široká rš 250 mm | m | 3.5 |  | 0 | CS ÚRS 2024 01 |  | základní |  | 0 | 0.0015 | 0.00525 | 0 | 0 | 16 | K | 2 |  |  |  | ROZPOCET | 0 | 0 | 0 | 0 | 0 | 1 | 0 | 16 | 158905104
| Online PSC |  | https://podminky.urs.cz/item/CS_URS_2024_01/712363357 | [14 empty] | Online PSC | 2
| VV |  | "pultová střecha nad výtahovou šachtou" | [14 empty] | VV | 2 | 1 | True | 0 | ROZPOCET
| VV |  | 3,5 |  | 3.5 | [12 empty] | VV | 2 | 2 | True | 0 | ROZPOCET
| VV |  | Součet |  | 3.5 | [12 empty] | VV | 2 | 4 | True | 1 | ROZPOCET
176 | K | 712363359 | Povlakové krytiny střech do 10° z tvarovaných poplastovaných lišt délky 2 m závětrná lišta rš 300 mm | m | 7.6 |  | 0 | CS ÚRS 2024 01 |  | základní |  | 0 | 0.00162 | 0.012312 | 0 | 0 | 16 | K | 2 |  |  |  | ROZPOCET | 0 | 0 | 0 | 0 | 0 | 1 | 0 | 16 | 1074927574
| Online PSC |  | https://podminky.urs.cz/item/CS_URS_2024_01/712363359 | [14 empty] | Online PSC | 2
| VV |  | "pultová střecha nad výtahovou šachtou" | [14 empty] | VV | 2 | 1 | True | 0 | ROZPOCET
| VV |  | 3,8*2 |  | 7.6 | [12 empty] | VV | 2 | 2 | True | 0 | ROZPOCET
| VV |  | Součet |  | 7.6 | [12 empty] | VV | 2 | 4 | True | 1 | ROZPOCET
177 | K | 712363373 | Povlakové krytiny střech do 10° z tvarovaných poplastovaných lišt délky 2 m přítlačná lišta rš 70 mm | m | 4.1 |  | 0 | CS ÚRS 2024 01 |  | základní |  | 0 | 0.00038 | 0.001558 | 0 | 0 | 16 | K | 2 |  |  |  | ROZPOCET | 0 | 0 | 0 | 0 | 0 | 1 | 0 | 16 | -1631689165
| Online PSC |  | https://podminky.urs.cz/item/CS_URS_2024_01/712363373 | [14 empty] | Online PSC | 2
| VV |  | "pultová střecha nad výtahovou šachtou" | [14 empty] | VV | 2 | 1 | True | 0 | ROZPOCET
| VV |  | 3,5+0,3*2 |  | 4.1 | [12 empty] | VV | 2 | 2 | True | 0 | ROZPOCET
| VV |  | Součet |  | 4.1 | [12 empty] | VV | 2 | 4 | True | 1 | ROZPOCET
178 | K | 712363506 | Provedení povlak krytiny mechanicky kotvenou do betonu TI tl přes 140 do 200 mm rohové pole, budova v do 18 m | m2 | 14.35 |  | 0 | CS ÚRS 2024 01 |  | základní |  | 0 | 0.00033 | 0.0047355 | 0 | 0 | 16 | K | 2 |  |  |  | ROZPOCET | 0 | 0 | 0 | 0 | 0 | 1 | 0 | 16 | 1188590529
| Online PSC |  | https://podminky.urs.cz/item/CS_URS_2024_01/712363506 | [14 empty] | Online PSC | 2
| VV |  | "střecha nad výtahovou šachtou" | [14 empty] | VV | 2 | 1 | True | 0 | ROZPOCET
| VV |  | 3,5*(3,8+0,3) |  | 14.35 | [12 empty] | VV | 2 | 2 | True | 0 | ROZPOCET
| VV |  | Součet |  | 14.35 | [12 empty] | VV | 2 | 4 | True | 1 | ROZPOCET
179 | M | 28342410 | fólie hydroizolační střešní mPVC s nakašírovaným PES rounem určená k lepení tl 1,2mm | m2 | 16.503 |  | 0 | CS ÚRS 2024 01 |  | základní |  | 0 | 0.0021 | 0.034656 | 0 | 0 | 32 | M | 2 |  |  |  | ROZPOCET | 0 | 0 | 0 | 0 | 0 | 1 | 0 | 16 | -1720797943
| VV |  | 14,35*1,15 |  | 16.503 | [12 empty] | VV | 2 | 2 | True | 0 | ROZPOCET
| VV |  | Součet |  | 16.503 | [12 empty] | VV | 2 | 4 | True | 1 | ROZPOCET
180 | K | 712392171 | Povlakové krytiny střech plochých do 10° podkladní textilní vrstvy | m2 | 13.3 |  | 0 | CS ÚRS 2024 01 |  | základní |  | 0 | 0.00013 | 0.001729 | 0 | 0 | 16 | K | 2 |  |  |  | ROZPOCET | 0 | 0 | 0 | 0 | 0 | 1 | 0 | 16 | -757955465
| Online PSC |  | https://podminky.urs.cz/item/CS_URS_2024_01/712392171 | [14 empty] | Online PSC | 2
| VV |  | "pultová střecha nad výtahovou šachtou" | [14 empty] | VV | 2 | 1 | True | 0 | ROZPOCET
| VV |  | 3,8*3,5 |  | 13.3 | [12 empty] | VV | 2 | 2 | True | 0 | ROZPOCET
| VV |  | Součet |  | 13.3 | [12 empty] | VV | 2 | 4 | True | 1 | ROZPOCET
181 | K | 712999001 | Montáž dekorační lišty z PVC vytvářející imitaci falcového spoje | m | 30.4 |  | 0 | CS ÚRS 2024 01 |  | základní |  | 0 | 0 | 0 | 0 | 0 | 16 | K | 2 |  |  |  | ROZPOCET | 0 | 0 | 0 | 0 | 0 | 1 | 0 | 16 | 1745706075
| Online PSC |  | https://podminky.urs.cz/item/CS_URS_2024_01/712999001 | [14 empty] | Online PSC | 2
| VV |  | "pultová střecha nad výtahovou šachtou" | [14 empty] | VV | 2 | 1 | True | 0 | ROZPOCET
| VV |  | 3,8*8 |  | 30.4 | [12 empty] | VV | 2 | 2 | True | 0 | ROZPOCET
| VV |  | Součet |  | 30.4 | [12 empty] | VV | 2 | 4 | True | 1 | ROZPOCET
182 | M | 28343060 | profil dekorační vytvářející imitaci falcového spoje z PVC světle šedý dl 3m | m | 31.92 |  | 0 | CS ÚRS 2024 01 |  | základní |  | 0 | 0.0005 | 0.01596 | 0 | 0 | 32 | M | 2 |  |  |  | ROZPOCET | 0 | 0 | 0 | 0 | 0 | 1 | 0 | 16 | 197836110
| VV |  | 30,4*1,05 |  | 31.92 | [12 empty] | VV | 2 | 2 | True | 0 | ROZPOCET
| VV |  | Součet |  | 31.92 | [12 empty] | VV | 2 | 4 | True | 1 | ROZPOCET
183 | K | 998712202 | Přesun hmot procentní pro krytiny povlakové v objektech v přes 6 do 12 m | % |  |  | 0 | CS ÚRS 2024 01 |  | základní |  | 0 | 0 | 0 | 0 | 0 | 16 | K | 2 |  |  |  | ROZPOCET | 0 | 0 | 0 | 0 | 0 | 1 | 0 | 16 | -167237187
| Online PSC |  | https://podminky.urs.cz/item/CS_URS_2024_01/998712202 | [14 empty] | Online PSC | 2
184 | K | 998712292 | Příplatek k přesunu hmot procentnímu pro krytiny povlakové za zvětšený přesun do 100 m | % |  |  | 0 | CS ÚRS 2024 01 |  | základní |  | 0 | 0 | 0 | 0 | 0 | 16 | K | 2 |  |  |  | ROZPOCET | 0 | 0 | 0 | 0 | 0 | 1 | 0 | 16 | 1365845201
| Online PSC |  | https://podminky.urs.cz/item/CS_URS_2024_01/998712292 | [14 empty] | Online PSC | 2
| D | 713 | Izolace tepelné |  |  |  | 0 |  |  |  |  | 0 |  | 23.3036 |  | 0 | 2 | D | 1 |  |  |  | ROZPOCET | [6 empty] | 0
185 | K | 713111111 | Montáž izolace tepelné vrchem stropů volně kladenými rohožemi, pásy, dílci, deskami | m2 | 2975.342 |  | 0 | CS ÚRS 2024 01 |  | základní |  | 0 | 0 | 0 | 0 | 0 | 16 | K | 2 |  |  |  | ROZPOCET | 0 | 0 | 0 | 0 | 0 | 1 | 0 | 16 | 426717419
| Online PSC |  | https://podminky.urs.cz/item/CS_URS_2024_01/713111111 | [14 empty] | Online PSC | 2
| VV |  | "půda" | [14 empty] | VV | 2 | 1 | True | 0 | ROZPOCET
| VV |  | "1. vrtsva tl.100mm" | [14 empty] | VV | 2 | 1 | True | 0 | ROZPOCET
| VV |  | ((25,275+33,0)+(35,72+21,055)*0,5)*(17,15+17,45)*0,5 |  | 1499.261 | [12 empty] | VV | 2 | 2 | True | 0 | ROZPOCET
| VV |  | -3,8*3,05 |  | -11.59 | [12 empty] | VV | 2 | 2 | True | 0 | ROZPOCET
| VV |  | Mezisoučet |  | 1487.671 | [12 empty] | VV | 2 | 3 | True | 0 | ROZPOCET
| VV |  | "2. vrtsva tl.200mm" | [14 empty] | VV | 2 | 1 | True | 0 | ROZPOCET
| VV |  | 1487,671 |  | 1487.671 | [12 empty] | VV | 2 | 2 | True | 0 | ROZPOCET
| VV |  | Součet |  | 2975.342 | [12 empty] | VV | 2 | 4 | True | 1 | ROZPOCET
186 | M | 63148104 | deska tepelně izolační minerální univerzální λ=0,038-0,039 tl 100mm | m2 | 1517.424 |  | 0 |  |  | základní |  | 0 | 0.0035 | 5.311 | 0 | 0 | 32 | M | 2 |  |  |  | ROZPOCET | 0 | 0 | 0 | 0 | 0 | 1 | 0 | 16 | 1252400787
| VV |  | "půda" | [14 empty] | VV | 2 | 1 | True | 0 | ROZPOCET
| VV |  | "1. vrtsva tl.100mm" | [14 empty] | VV | 2 | 1 | True | 0 | ROZPOCET
| VV |  | ((25,275+33,0)+(35,72+21,055)*0,5)*(17,15+17,45)*0,5*1,02 |  | 1529.246 | [12 empty] | VV | 2 | 2 | True | 0 | ROZPOCET
| VV |  | -3,8*3,05*1,02 |  | -11.822 | [12 empty] | VV | 2 | 2 | True | 0 | ROZPOCET
| VV |  | Součet |  | 1517.424 | [12 empty] | VV | 2 | 4 | True | 1 | ROZPOCET
187 | M | 63148011 | deska tepelně izolační minerální univerzální λ=0,038-0,039 tl 200mm | m2 | 1517.424 |  | 0 | CS ÚRS 2024 01 |  | základní |  | 0 | 0.006 | 9.1045 | 0 | 0 | 32 | M | 2 |  |  |  | ROZPOCET | 0 | 0 | 0 | 0 | 0 | 1 | 0 | 16 | 14117302
| VV |  | "půda" | [14 empty] | VV | 2 | 1 | True | 0 | ROZPOCET
| VV |  | "2. vrtsva tl.200mm" | [14 empty] | VV | 2 | 1 | True | 0 | ROZPOCET
| VV |  | ((25,275+33,0)+(35,72+21,055)*0,5)*(17,15+17,45)*0,5*1,02 |  | 1529.246 | [12 empty] | VV | 2 | 2 | True | 0 | ROZPOCET
| VV |  | -3,8*3,05*1,02 |  | -11.822 | [12 empty] | VV | 2 | 2 | True | 0 | ROZPOCET
| VV |  | Součet |  | 1517.424 | [12 empty] | VV | 2 | 4 | True | 1 | ROZPOCET
188 | K | 713121111 | Montáž izolace tepelné podlah volně kladenými rohožemi, pásy, dílci, deskami 1 vrstva | m2 | 976.358 |  | 0 | CS ÚRS 2024 01 |  | základní |  | 0 | 0 | 0 | 0 | 0 | 16 | K | 2 |  |  |  | ROZPOCET | 0 | 0 | 0 | 0 | 0 | 1 | 0 | 16 | -659756257
| Online PSC |  | https://podminky.urs.cz/item/CS_URS_2024_01/713121111 | [14 empty] | Online PSC | 2
| VV |  | "2.NP" | [14 empty] | VV | 2 | 1 | True | 0 | ROZPOCET
| VV |  | 29,8+3,5+129,5+13,9+3,0+5,1+3,1+13,4+6,9+3,7+1,8+1,8+13,3+4,9+4,5+13,3+4,9+4,5+33,4+5,6+5,2+13,3+4,9+4,5+13,3+4,9+4,5+13,3+4,9+4,5 |  | 373.2 | [12 empty] | VV | 2 | 2 | True | 0 | ROZPOCET
| VV |  | 13,3+4,9+4,5+13,3+4,9+4,5+16,0+4,9+6,1+13,3+4,9+4,5+13,3+4,9+4,5+13,3+4,9+4,5+13,3+4,9+4,5+30,1+5,6+5,7+13,3+4,9+4,5+13,3+4,9+4,5+13,5+13,5+4,0+4,1 |  | 285.1 | [12 empty] | VV | 2 | 2 | True | 0 | ROZPOCET
| VV |  | "2.NP - terasa" | [14 empty] | VV | 2 | 1 | True | 0 | ROZPOCET
| VV |  | (14,15+2,6+23,71+31,435+2,6+14,45+2,6+30,785)*2,6 |  | 318.058 | [12 empty] | VV | 2 | 2 | True | 0 | ROZPOCET
| VV |  | Součet |  | 976.358 | [12 empty] | VV | 2 | 4 | True | 1 | ROZPOCET
189 | M | 28375906 | deska EPS 200 pro konstrukce s velmi vysokým zatížením λ=0,034 | m3 | 13.104 |  | 0 | CS ÚRS 2024 01 |  | základní |  | 0 | 0.035 | 0.45864 | 0 | 0 | 32 | M | 2 |  |  |  | ROZPOCET | 0 | 0 | 0 | 0 | 0 | 1 | 0 | 16 | 527812584
| VV |  | "spádová tl.20-60mm" | [14 empty] | VV | 2 | 1 | True | 0 | ROZPOCET
| VV |  | "2.NP - terasa" | [14 empty] | VV | 2 | 1 | True | 0 | ROZPOCET
| VV |  | (14,15+2,6+23,71+31,435+2,6+14,45+2,6+30,785)*2,6*(0,02+0,06)*0,5*1,03 |  | 13.104 | [12 empty] | VV | 2 | 2 | True | 0 | ROZPOCET
| VV |  | Součet |  | 13.104 | [12 empty] | VV | 2 | 4 | True | 1 | ROZPOCET
190 | M | 28376421 | deska XPS hrana polodrážková a hladký povrch 300kPA λ=0,035 tl 80mm | m2 | 678.049 |  | 0 | CS ÚRS 2024 01 |  | základní |  | 0 | 0.0024 | 1.6273 | 0 | 0 | 32 | M | 2 |  |  |  | ROZPOCET | 0 | 0 | 0 | 0 | 0 | 1 | 0 | 16 | -1918403820
| VV |  | "2.NP" | [14 empty] | VV | 2 | 1 | True | 0 | ROZPOCET
| VV |  | 658,3*1,03 |  | 678.049 | [12 empty] | VV | 2 | 2 | True | 0 | ROZPOCET
| VV |  | Součet |  | 678.049 | [12 empty] | VV | 2 | 4 | True | 1 | ROZPOCET
191 | K | 713121121 | Montáž izolace tepelné podlah volně kladenými rohožemi, pásy, dílci, deskami 2 vrstvy | m2 | 640.1 |  | 0 | CS ÚRS 2024 01 |  | základní |  | 0 | 0 | 0 | 0 | 0 | 16 | K | 2 |  |  |  | ROZPOCET | 0 | 0 | 0 | 0 | 0 | 1 | 0 | 16 | -1033797427
| Online PSC |  | https://podminky.urs.cz/item/CS_URS_2024_01/713121121 | [14 empty] | Online PSC | 2
| VV |  | "1.NP" | [14 empty] | VV | 2 | 1 | True | 0 | ROZPOCET
| VV |  | 41,2+2,1+56,6+6,8+6,4+1,9+6,8+6,4+1,9+4,1+4,1+15,4+5,1+3,4+19,7+19,2+3,9+45,0+23,2+16,9+5,7+23,2+6,5+16,3+11,9+40,3+4,1+4,3 |  | 402.4 | [12 empty] | VV | 2 | 2 | True | 0 | ROZPOCET
| VV |  | 23,4+14,2+23,2+43,4+23,6+15,1+3,6+4,0+5,1+4,4+6,9+4,3+1,5+6,9+4,3+1,5+4,0+4,1+42,8+1,4 |  | 237.7 | [12 empty] | VV | 2 | 2 | True | 0 | ROZPOCET
| VV |  | Součet |  | 640.1 | [12 empty] | VV | 2 | 4 | True | 1 | ROZPOCET
192 | M | 28376418 | deska XPS hrana polodrážková a hladký povrch 300kPA λ=0,035 tl 60mm | m2 | 1318.606 |  | 0 | CS ÚRS 2024 01 |  | základní |  | 0 | 0.0018 | 2.3735 | 0 | 0 | 32 | M | 2 |  |  |  | ROZPOCET | 0 | 0 | 0 | 0 | 0 | 1 | 0 | 16 | -1590930092
| VV |  | "1.NP" | [14 empty] | VV | 2 | 1 | True | 0 | ROZPOCET
| VV |  | 640,1*2,06 |  | 1318.606 | [12 empty] | VV | 2 | 2 | True | 0 | ROZPOCET
| VV |  | Součet |  | 1318.606 | [12 empty] | VV | 2 | 4 | True | 1 | ROZPOCET
193 | K | 713131151 | Montáž izolace tepelné stěn a základů volně vloženými rohožemi, pásy, dílci, deskami 1 vrstva | m2 | 38.307 |  | 0 | CS ÚRS 2024 01 |  | základní |  | 0 | 0 | 0 | 0 | 0 | 16 | K | 2 |  |  |  | ROZPOCET | 0 | 0 | 0 | 0 | 0 | 1 | 0 | 16 | -394043858
| Online PSC |  | https://podminky.urs.cz/item/CS_URS_2024_01/713131151 | [14 empty] | Online PSC | 2
| VV |  | "do bednění k ŽB stropu" | [14 empty] | VV | 2 | 1 | True | 0 | ROZPOCET
| VV |  | "1.PP" | [14 empty] | VV | 2 | 1 | True | 0 | ROZPOCET
| VV |  | (8,4+9,65+0,05)*0,2 |  | 3.62 | [12 empty] | VV | 2 | 2 | True | 0 | ROZPOCET
| VV |  | "1.NP" | [14 empty] | VV | 2 | 1 | True | 0 | ROZPOCET
| VV |  | (3,5+19,62)*0,2 |  | 4.624 | [12 empty] | VV | 2 | 2 | True | 0 | ROZPOCET
| VV |  | "2.NP" | [14 empty] | VV | 2 | 1 | True | 0 | ROZPOCET
| VV |  | ((23,71+31,435)+(34,285+19,62)+14,45*2)*0,2 |  | 27.59 | [12 empty] | VV | 2 | 2 | True | 0 | ROZPOCET
| VV |  | "nad výtahovou šachtou" | [14 empty] | VV | 2 | 1 | True | 0 | ROZPOCET
| VV |  | (3,07*2+3,8*2)*0,18 |  | 2.473 | [12 empty] | VV | 2 | 2 | True | 0 | ROZPOCET
| VV |  | Součet |  | 38.307 | [12 empty] | VV | 2 | 4 | True | 1 | ROZPOCET
194 | M | 28376440 | deska XPS hrana rovná a strukturovaný povrch 300kPA λ=0,035 tl 50mm | m2 | 40.222 |  | 0 | CS ÚRS 2024 01 |  | základní |  | 0 | 0.0015 | 0.060333 | 0 | 0 | 32 | M | 2 |  |  |  | ROZPOCET | 0 | 0 | 0 | 0 | 0 | 1 | 0 | 16 | -1994249152
| VV |  | 38,307*1,05 |  | 40.222 | [12 empty] | VV | 2 | 2 | True | 0 | ROZPOCET
| VV |  | Součet |  | 40.222 | [12 empty] | VV | 2 | 4 | True | 1 | ROZPOCET
195 | K | 713141136 | Montáž izolace tepelné střech plochých lepené za studena nízkoexpanzní (PUR) pěnou 1 vrstva desek | m2 | 13.3 |  | 0 | CS ÚRS 2024 01 |  | základní |  | 0 | 0.00012 | 0.001596 | 0 | 0 | 16 | K | 2 |  |  |  | ROZPOCET | 0 | 0 | 0 | 0 | 0 | 1 | 0 | 16 | -300171331
| Online PSC |  | https://podminky.urs.cz/item/CS_URS_2024_01/713141136 | [14 empty] | Online PSC | 2
| VV |  | "pultová střecha nad výtahovou šachtou" | [14 empty] | VV | 2 | 1 | True | 0 | ROZPOCET
| VV |  | 3,8*3,5 |  | 13.3 | [12 empty] | VV | 2 | 2 | True | 0 | ROZPOCET
| VV |  | Součet |  | 13.3 | [12 empty] | VV | 2 | 4 | True | 1 | ROZPOCET
196 | M | 28375993 | deska EPS 150 pro trvalé zatížení v tlaku (max. 3000 kg/m2) tl 200mm | m2 | 13.699 |  | 0 |  |  | základní |  | 0 | 0.006 | 0.082194 | 0 | 0 | 32 | M | 2 |  |  |  | ROZPOCET | 0 | 0 | 0 | 0 | 0 | 1 | 0 | 16 | 2002887611
| VV |  | 13,3*1,03 |  | 13.699 | [12 empty] | VV | 2 | 2 | True | 0 | ROZPOCET
| VV |  | Součet |  | 13.699 | [12 empty] | VV | 2 | 4 | True | 1 | ROZPOCET
197 | K | 713191133 | Montáž izolace tepelné podlah, stropů vrchem nebo střech překrytí fólií s přelepeným spojem | m2 | 2975.342 |  | 0 | CS ÚRS 2024 01 |  | základní |  | 0 | 1e-05 | 0.029753 | 0 | 0 | 16 | K | 2 |  |  |  | ROZPOCET | 0 | 0 | 0 | 0 | 0 | 1 | 0 | 16 | -609912081
| Online PSC |  | https://podminky.urs.cz/item/CS_URS_2024_01/713191133 | [14 empty] | Online PSC | 2
| VV |  | "půda" | [14 empty] | VV | 2 | 1 | True | 0 | ROZPOCET
| VV |  | "parozábrana" | [14 empty] | VV | 2 | 1 | True | 0 | ROZPOCET
| VV |  | ((25,275+33,0)+(35,72+21,055)*0,5)*(17,15+17,45)*0,5 |  | 1499.261 | [12 empty] | VV | 2 | 2 | True | 0 | ROZPOCET
| VV |  | -3,8*3,05 |  | -11.59 | [12 empty] | VV | 2 | 2 | True | 0 | ROZPOCET
| VV |  | Mezisoučet |  | 1487.671 | [12 empty] | VV | 2 | 3 | True | 0 | ROZPOCET
| VV |  | "difuzní" | [14 empty] | VV | 2 | 1 | True | 0 | ROZPOCET
| VV |  | ((25,275+33,0)+(35,72+21,055)*0,5)*(17,15+17,45)*0,5 |  | 1499.261 | [12 empty] | VV | 2 | 2 | True | 0 | ROZPOCET
| VV |  | -3,8*3,05 |  | -11.59 | [12 empty] | VV | 2 | 2 | True | 0 | ROZPOCET
| VV |  | Mezisoučet |  | 1487.671 | [12 empty] | VV | 2 | 3 | True | 0 | ROZPOCET
| VV |  | Součet |  | 2975.342 | [12 empty] | VV | 2 | 4 | True | 1 | ROZPOCET
198 | M | 28329028 | fólie PE vyztužená Al vrstvou pro parotěsnou vrstvu 150 g/m2 s integrovanou lepící páskou | m2 | 1636.438 |  | 0 |  |  | základní |  | 0 | 0.0001 | 0.16364 | 0 | 0 | 32 | M | 2 |  |  |  | ROZPOCET | 0 | 0 | 0 | 0 | 0 | 1 | 0 | 16 | 176167251
| VV |  | 1487,671*1,1 |  | 1636.438 | [12 empty] | VV | 2 | 2 | True | 0 | ROZPOCET
| VV |  | Součet |  | 1636.438 | [12 empty] | VV | 2 | 4 | True | 1 | ROZPOCET
199 | M | 28329030 | fólie kontaktní difuzně propustná pro doplňkovou hydroizolační vrstvu, monolitická třívrstvá PES/PP 150-160g/m2, integrovaná samolepící páska | m2 | 1636.438 |  | 0 |  |  | základní |  | 0 | 0.0025 | 4.0911 | 0 | 0 | 32 | M | 2 |  |  |  | ROZPOCET | 0 | 0 | 0 | 0 | 0 | 1 | 0 | 16 | -2014934560
| VV |  | 1487,671*1,1 |  | 1636.438 | [12 empty] | VV | 2 | 2 | True | 0 | ROZPOCET
| VV |  | Součet |  | 1636.438 | [12 empty] | VV | 2 | 4 | True | 1 | ROZPOCET
200 | K | 998713202 | Přesun hmot procentní pro izolace tepelné v objektech v přes 6 do 12 m | % |  |  | 0 | CS ÚRS 2024 01 |  | základní |  | 0 | 0 | 0 | 0 | 0 | 16 | K | 2 |  |  |  | ROZPOCET | 0 | 0 | 0 | 0 | 0 | 1 | 0 | 16 | 525404320
| Online PSC |  | https://podminky.urs.cz/item/CS_URS_2024_01/998713202 | [14 empty] | Online PSC | 2
201 | K | 998713292 | Příplatek k přesunu hmot procentnímu pro izolace tepelné za zvětšený přesun do 100 m | % |  |  | 0 | CS ÚRS 2024 01 |  | základní |  | 0 | 0 | 0 | 0 | 0 | 16 | K | 2 |  |  |  | ROZPOCET | 0 | 0 | 0 | 0 | 0 | 1 | 0 | 16 | -2143429195
| Online PSC |  | https://podminky.urs.cz/item/CS_URS_2024_01/998713292 | [14 empty] | Online PSC | 2
| D | 762 | Konstrukce tesařské |  |  |  | 0 |  |  |  |  | 0 |  | 20.3993 |  | 0 | 2 | D | 1 |  |  |  | ROZPOCET | [6 empty] | 0
202 | K | 762083122 | Impregnace řeziva proti dřevokaznému hmyzu, houbám a plísním máčením třída ohrožení 3 a 4 | m3 | 10.055 |  | 0 | CS ÚRS 2024 01 |  | základní |  | 0 | 0.00189 | 0.019004 | 0 | 0 | 16 | K | 2 |  |  |  | ROZPOCET | 0 | 0 | 0 | 0 | 0 | 1 | 0 | 16 | -1676983010
| Online PSC |  | https://podminky.urs.cz/item/CS_URS_2024_01/762083122 | [14 empty] | Online PSC | 2
| VV |  | 7,076 |  | 7.076 | [12 empty] | VV | 2 | 2 | True | 0 | ROZPOCET
| VV |  | 2,979 |  | 2.979 | [12 empty] | VV | 2 | 2 | True | 0 | ROZPOCET
| VV |  | Součet |  | 10.055 | [12 empty] | VV | 2 | 4 | True | 1 | ROZPOCET
203 | K | 762341026 | Bednění střech rovných sklon do 60° z desek OSB tl 22 mm na pero a drážku šroubovaných na krokve | m2 | 1025.52 |  | 0 | CS ÚRS 2024 01 |  | základní |  | 0 | 0.01423 | 14.5931 | 0 | 0 | 16 | K | 2 |  |  |  | ROZPOCET | 0 | 0 | 0 | 0 | 0 | 1 | 0 | 16 | -255413612
| Online PSC |  | https://podminky.urs.cz/item/CS_URS_2024_01/762341026 | [14 empty] | Online PSC | 2
| VV |  | (25,275+33,0-8,4*2)*9,05 |  | 375.349 | [12 empty] | VV | 2 | 2 | True | 0 | ROZPOCET
| VV |  | (35,72+21,055-8,4*2)*9,05 |  | 361.774 | [12 empty] | VV | 2 | 2 | True | 0 | ROZPOCET
| VV |  | 8,4*9,05*0,5*4 |  | 152.04 | [12 empty] | VV | 2 | 2 | True | 0 | ROZPOCET
| VV |  | 17,45*0,5*8,725 |  | 76.126 | [12 empty] | VV | 2 | 2 | True | 0 | ROZPOCET
| VV |  | 17,15*0,5*8,575 |  | 73.531 | [12 empty] | VV | 2 | 2 | True | 0 | ROZPOCET
| VV |  | -3,8*3,5 |  | -13.3 | [12 empty] | VV | 2 | 2 | True | 0 | ROZPOCET
| VV |  | Součet |  | 1025.52 | [12 empty] | VV | 2 | 4 | True | 1 | ROZPOCET
204 | K | 762342216 | Montáž laťování na střechách jednoduchých sklonu do 60° osové vzdálenosti přes 360 do 600 mm | m2 | 1025.52 |  | 0 | CS ÚRS 2024 01 |  | základní |  | 0 | 0 | 0 | 0 | 0 | 16 | K | 2 |  |  |  | ROZPOCET | 0 | 0 | 0 | 0 | 0 | 1 | 0 | 16 | -1347240382
| Online PSC |  | https://podminky.urs.cz/item/CS_URS_2024_01/762342216 | [14 empty] | Online PSC | 2
| VV |  | (25,275+33,0-8,4*2)*9,05 |  | 375.349 | [12 empty] | VV | 2 | 2 | True | 0 | ROZPOCET
| VV |  | (35,72+21,055-8,4*2)*9,05 |  | 361.774 | [12 empty] | VV | 2 | 2 | True | 0 | ROZPOCET
| VV |  | 8,4*9,05*0,5*4 |  | 152.04 | [12 empty] | VV | 2 | 2 | True | 0 | ROZPOCET
| VV |  | 17,45*0,5*8,725 |  | 76.126 | [12 empty] | VV | 2 | 2 | True | 0 | ROZPOCET
| VV |  | 17,15*0,5*8,575 |  | 73.531 | [12 empty] | VV | 2 | 2 | True | 0 | ROZPOCET
| VV |  | -3,8*3,5 |  | -13.3 | [12 empty] | VV | 2 | 2 | True | 0 | ROZPOCET
| VV |  | Součet |  | 1025.52 | [12 empty] | VV | 2 | 4 | True | 1 | ROZPOCET
205 | M | 60514106 | řezivo jehličnaté lať pevnostní třída S10-13 průřez 40x60mm | m3 | 7.076 |  | 0 | CS ÚRS 2024 01 |  | základní |  | 0 | 0.55 | 3.8918 | 0 | 0 | 32 | M | 2 |  |  |  | ROZPOCET | 0 | 0 | 0 | 0 | 0 | 1 | 0 | 16 | 625798506
| VV |  | 1025,52*0,04*0,06*2,5*1,15 |  | 7.076 | [12 empty] | VV | 2 | 2 | True | 0 | ROZPOCET
| VV |  | Součet |  | 7.076 | [12 empty] | VV | 2 | 4 | True | 1 | ROZPOCET
206 | K | 762342511 | Montáž kontralatí na podklad bez tepelné izolace | m | 1128.292 |  | 0 | CS ÚRS 2024 01 |  | základní |  | 0 | 2e-05 | 0.022566 | 0 | 0 | 16 | K | 2 |  |  |  | ROZPOCET | 0 | 0 | 0 | 0 | 0 | 1 | 0 | 16 | -1513119042
| Online PSC |  | https://podminky.urs.cz/item/CS_URS_2024_01/762342511 | [14 empty] | Online PSC | 2
| VV |  | 1025,72*1,1 |  | 1128.292 | [12 empty] | VV | 2 | 2 | True | 0 | ROZPOCET
| VV |  | Součet |  | 1128.292 | [12 empty] | VV | 2 | 4 | True | 1 | ROZPOCET
207 | M | 60514106 | řezivo jehličnaté lať pevnostní třída S10-13 průřez 40x60mm | m3 | 2.979 |  | 0 | CS ÚRS 2024 01 |  | základní |  | 0 | 0.55 | 1.6384 | 0 | 0 | 32 | M | 2 |  |  |  | ROZPOCET | 0 | 0 | 0 | 0 | 0 | 1 | 0 | 16 | -1824148391
| VV |  | 1025,72*1,1*0,04*0,06*1,1 |  | 2.979 | [12 empty] | VV | 2 | 2 | True | 0 | ROZPOCET
| VV |  | Součet |  | 2.979 | [12 empty] | VV | 2 | 4 | True | 1 | ROZPOCET
208 | K | 762395000 | Spojovací prostředky krovů, bednění, laťování, nadstřešních konstrukcí | m3 | 10.055 |  | 0 | CS ÚRS 2024 01 |  | základní |  | 0 | 0.0233 | 0.23428 | 0 | 0 | 16 | K | 2 |  |  |  | ROZPOCET | 0 | 0 | 0 | 0 | 0 | 1 | 0 | 16 | 1652987550
| Online PSC |  | https://podminky.urs.cz/item/CS_URS_2024_01/762395000 | [14 empty] | Online PSC | 2
| VV |  | 7,076 |  | 7.076 | [12 empty] | VV | 2 | 2 | True | 0 | ROZPOCET
| VV |  | 2,979 |  | 2.979 | [12 empty] | VV | 2 | 2 | True | 0 | ROZPOCET
| VV |  | Součet |  | 10.055 | [12 empty] | VV | 2 | 4 | True | 1 | ROZPOCET
209 | K | 998762202 | Přesun hmot procentní pro kce tesařské v objektech v přes 6 do 12 m | % |  |  | 0 | CS ÚRS 2024 01 |  | základní |  | 0 | 0 | 0 | 0 | 0 | 16 | K | 2 |  |  |  | ROZPOCET | 0 | 0 | 0 | 0 | 0 | 1 | 0 | 16 | -502574340
| Online PSC |  | https://podminky.urs.cz/item/CS_URS_2024_01/998762202 | [14 empty] | Online PSC | 2
210 | K | 998762294 | Příplatek k přesunu hmot procentnímu pro kce tesařské za zvětšený přesun do 1000 m | % |  |  | 0 | CS ÚRS 2024 01 |  | základní |  | 0 | 0 | 0 | 0 | 0 | 16 | K | 2 |  |  |  | ROZPOCET | 0 | 0 | 0 | 0 | 0 | 1 | 0 | 16 | -520598671
| Online PSC |  | https://podminky.urs.cz/item/CS_URS_2024_01/998762294 | [14 empty] | Online PSC | 2
| D | 763 | Konstrukce suché výstavby |  |  |  | 0 |  |  |  |  | 0 |  | 41.6862 |  | 0 | 2 | D | 1 |  |  |  | ROZPOCET | [6 empty] | 0
211 | K | 763121431 | SDK stěna předsazená tl 62,5 mm profil CW+UW 50 deska 1xH2DF 12,5 TI 40 mm EI 30 | m2 | 4.901 |  | 0 | CS ÚRS 2024 01 |  | základní |  | 0 | 0.01482 | 0.072633 | 0 | 0 | 16 | K | 2 |  |  |  | ROZPOCET | 0 | 0 | 0 | 0 | 0 | 1 | 0 | 16 | 1749162598
| Online PSC |  | https://podminky.urs.cz/item/CS_URS_2024_01/763121431 | [14 empty] | Online PSC | 2
| VV |  | "1.PP" | [14 empty] | VV | 2 | 1 | True | 0 | ROZPOCET
| VV |  | "instalační šachty" | [14 empty] | VV | 2 | 1 | True | 0 | ROZPOCET
| VV |  | (0,7+0,25)*2,45 |  | 2.328 | [12 empty] | VV | 2 | 2 | True | 0 | ROZPOCET
| VV |  | (0,7+0,35)*2,45 |  | 2.573 | [12 empty] | VV | 2 | 2 | True | 0 | ROZPOCET
| VV |  | Součet |  | 4.901 | [12 empty] | VV | 2 | 4 | True | 1 | ROZPOCET
212 | K | 763121475 | SDK stěna předsazená tl 75 mm profil CW+UW 50 desky s vysokou mechanickou odolností 2xDFRIH2 12,5 s izolací tl. 60 mm EI 30 Rw do 19 dB | m2 | 143.45 |  | 0 | CS ÚRS 2024 01 |  | základní |  | 0 | 0.0293 | 4.2031 | 0 | 0 | 16 | K | 2 |  |  |  | ROZPOCET | 0 | 0 | 0 | 0 | 0 | 1 | 0 | 16 | -2041086409
| Online PSC |  | https://podminky.urs.cz/item/CS_URS_2024_01/763121475 | [14 empty] | Online PSC | 2
| VV |  | "instalační šachty" | [14 empty] | VV | 2 | 1 | True | 0 | ROZPOCET
| VV |  | "1.NP" | [14 empty] | VV | 2 | 1 | True | 0 | ROZPOCET
| VV |  | 1,0*3,02 |  | 3.02 | [12 empty] | VV | 2 | 2 | True | 0 | ROZPOCET
| VV |  | (0,65+0,25)*3,02*2 |  | 5.436 | [12 empty] | VV | 2 | 2 | True | 0 | ROZPOCET
| VV |  | (1,05+0,25)*3,02*13 |  | 51.038 | [12 empty] | VV | 2 | 2 | True | 0 | ROZPOCET
| VV |  | (1,3+0,25)*3,02*2 |  | 9.362 | [12 empty] | VV | 2 | 2 | True | 0 | ROZPOCET
| VV |  | "2.NP" | [14 empty] | VV | 2 | 1 | True | 0 | ROZPOCET
| VV |  | 1,2*3,02 |  | 3.624 | [12 empty] | VV | 2 | 2 | True | 0 | ROZPOCET
| VV |  | (0,65+0,25)*3,02*3 |  | 8.154 | [12 empty] | VV | 2 | 2 | True | 0 | ROZPOCET
| VV |  | (0,55+0,25)*3,02 |  | 2.416 | [12 empty] | VV | 2 | 2 | True | 0 | ROZPOCET
| VV |  | (1,05+0,25)*3,02*13 |  | 51.038 | [12 empty] | VV | 2 | 2 | True | 0 | ROZPOCET
| VV |  | (1,3+0,25)*3,02*2 |  | 9.362 | [12 empty] | VV | 2 | 2 | True | 0 | ROZPOCET
| VV |  | Součet |  | 143.45 | [12 empty] | VV | 2 | 4 | True | 1 | ROZPOCET
213 | K | 763131411 | SDK podhled desky 1xA 12,5 bez TI dvouvrstvá spodní kce profil CD+UD | m2 | 3.9 |  | 0 | CS ÚRS 2024 01 |  | základní |  | 0 | 0.0122 | 0.04758 | 0 | 0 | 16 | K | 2 |  |  |  | ROZPOCET | 0 | 0 | 0 | 0 | 0 | 1 | 0 | 16 | -150253418
| Online PSC |  | https://podminky.urs.cz/item/CS_URS_2024_01/763131411 | [14 empty] | Online PSC | 2
| VV |  | "1.NP" | [14 empty] | VV | 2 | 1 | True | 0 | ROZPOCET
| VV |  | "118" 3,9 |  | 3.9 | [12 empty] | VV | 2 | 2 | True | 0 | ROZPOCET
| VV |  | Součet |  | 3.9 | [12 empty] | VV | 2 | 4 | True | 1 | ROZPOCET
214 | K | 763131441 | SDK podhled desky 2xDF 12,5 bez TI dvouvrstvá spodní kce profil CD+UD | m2 | 281.1 |  | 0 | CS ÚRS 2024 01 |  | základní |  | 0 | 0.02487 | 6.991 | 0 | 0 | 16 | K | 2 |  |  |  | ROZPOCET | 0 | 0 | 0 | 0 | 0 | 1 | 0 | 16 | 1019805468
| Online PSC |  | https://podminky.urs.cz/item/CS_URS_2024_01/763131441 | [14 empty] | Online PSC | 2
| VV |  | "1.NP" | [14 empty] | VV | 2 | 1 | True | 0 | ROZPOCET
| VV |  | "104" 56,6 |  | 56.6 | [12 empty] | VV | 2 | 2 | True | 0 | ROZPOCET
| VV |  | "125" 11,9 |  | 11.9 | [12 empty] | VV | 2 | 2 | True | 0 | ROZPOCET
| VV |  | "126" 40,3 |  | 40.3 | [12 empty] | VV | 2 | 2 | True | 0 | ROZPOCET
| VV |  | "147" 42,8 |  | 42.8 | [12 empty] | VV | 2 | 2 | True | 0 | ROZPOCET
| VV |  | "2.NP" | [14 empty] | VV | 2 | 1 | True | 0 | ROZPOCET
| VV |  | "204" 129,5 |  | 129.5 | [12 empty] | VV | 2 | 2 | True | 0 | ROZPOCET
| VV |  | Součet |  | 281.1 | [12 empty] | VV | 2 | 4 | True | 1 | ROZPOCET
215 | K | 763131451 | SDK podhled deska 1xH2 12,5 bez TI dvouvrstvá spodní kce profil CD+UD | m2 | 173.6 |  | 0 | CS ÚRS 2024 01 |  | základní |  | 0 | 0.01259 | 2.1856 | 0 | 0 | 16 | K | 2 |  |  |  | ROZPOCET | 0 | 0 | 0 | 0 | 0 | 1 | 0 | 16 | -1406408334
| Online PSC |  | https://podminky.urs.cz/item/CS_URS_2024_01/763131451 | [14 empty] | Online PSC | 2
| VV |  | "1.NP" | [14 empty] | VV | 2 | 1 | True | 0 | ROZPOCET
| VV |  | "106" 6,4 |  | 6.4 | [12 empty] | VV | 2 | 2 | True | 0 | ROZPOCET
| VV |  | "107" 1,9 |  | 1.9 | [12 empty] | VV | 2 | 2 | True | 0 | ROZPOCET
| VV |  | "109" 6,4 |  | 6.4 | [12 empty] | VV | 2 | 2 | True | 0 | ROZPOCET
| VV |  | "110" 1,9 |  | 1.9 | [12 empty] | VV | 2 | 2 | True | 0 | ROZPOCET
| VV |  | "111" 4,1 |  | 4.1 | [12 empty] | VV | 2 | 2 | True | 0 | ROZPOCET
| VV |  | "112" 4,1 |  | 4.1 | [12 empty] | VV | 2 | 2 | True | 0 | ROZPOCET
| VV |  | "116"19,7 |  | 19.7 | [12 empty] | VV | 2 | 2 | True | 0 | ROZPOCET
| VV |  | "128" 4,3 |  | 4.3 | [12 empty] | VV | 2 | 2 | True | 0 | ROZPOCET
| VV |  | "140" 4,3 |  | 4.3 | [12 empty] | VV | 2 | 2 | True | 0 | ROZPOCET
| VV |  | "141" 1,5 |  | 1.5 | [12 empty] | VV | 2 | 2 | True | 0 | ROZPOCET
| VV |  | "143" 4,3 |  | 4.3 | [12 empty] | VV | 2 | 2 | True | 0 | ROZPOCET
| VV |  | "144" 1,5 |  | 1.5 | [12 empty] | VV | 2 | 2 | True | 0 | ROZPOCET
| VV |  | "145" 4,0 |  | 4 | [12 empty] | VV | 2 | 2 | True | 0 | ROZPOCET
| VV |  | "146" 4,1 |  | 4.1 | [12 empty] | VV | 2 | 2 | True | 0 | ROZPOCET
| VV |  | "2.NP" | [14 empty] | VV | 2 | 1 | True | 0 | ROZPOCET
| VV |  | "207" 13,4 |  | 13.4 | [12 empty] | VV | 2 | 2 | True | 0 | ROZPOCET
| VV |  | "208" 6,9 |  | 6.9 | [12 empty] | VV | 2 | 2 | True | 0 | ROZPOCET
| VV |  | "210" 1,8 |  | 1.8 | [12 empty] | VV | 2 | 2 | True | 0 | ROZPOCET
| VV |  | "212a" 4,9 |  | 4.9 | [12 empty] | VV | 2 | 2 | True | 0 | ROZPOCET
| VV |  | "213a" 4,9 |  | 4.9 | [12 empty] | VV | 2 | 2 | True | 0 | ROZPOCET
| VV |  | "214a" 5,6 |  | 5.6 | [12 empty] | VV | 2 | 2 | True | 0 | ROZPOCET
| VV |  | "215a" 4,9 |  | 4.9 | [12 empty] | VV | 2 | 2 | True | 0 | ROZPOCET
| VV |  | "216a" 4,9 |  | 4.9 | [12 empty] | VV | 2 | 2 | True | 0 | ROZPOCET
| VV |  | "217a" 4,9 |  | 4.9 | [12 empty] | VV | 2 | 2 | True | 0 | ROZPOCET
| VV |  | "218a" 4,9 |  | 4.9 | [12 empty] | VV | 2 | 2 | True | 0 | ROZPOCET
| VV |  | "219a" 4,9 |  | 4.9 | [12 empty] | VV | 2 | 2 | True | 0 | ROZPOCET
| VV |  | "220a" 4,9 |  | 4.9 | [12 empty] | VV | 2 | 2 | True | 0 | ROZPOCET
| VV |  | "221a" 4,9 |  | 4.9 | [12 empty] | VV | 2 | 2 | True | 0 | ROZPOCET
| VV |  | "222a" 4,9 |  | 4.9 | [12 empty] | VV | 2 | 2 | True | 0 | ROZPOCET
| VV |  | "223a" 4,9 |  | 4.9 | [12 empty] | VV | 2 | 2 | True | 0 | ROZPOCET
| VV |  | "224a" 5,6 |  | 5.6 | [12 empty] | VV | 2 | 2 | True | 0 | ROZPOCET
| VV |  | "225a" 4,9 |  | 4.9 | [12 empty] | VV | 2 | 2 | True | 0 | ROZPOCET
| VV |  | "226a" 4,9 |  | 4.9 | [12 empty] | VV | 2 | 2 | True | 0 | ROZPOCET
| VV |  | "229" 4,0 |  | 4 | [12 empty] | VV | 2 | 2 | True | 0 | ROZPOCET
| VV |  | "230" 4,1 |  | 4.1 | [12 empty] | VV | 2 | 2 | True | 0 | ROZPOCET
| VV |  | Součet |  | 173.6 | [12 empty] | VV | 2 | 4 | True | 1 | ROZPOCET
216 | K | 763135101 | Montáž SDK kazetového podhledu z kazet 600x600 mm na zavěšenou viditelnou nosnou konstrukci | m2 | 774.992 |  | 0 | CS ÚRS 2024 01 |  | základní |  | 0 | 0.00125 | 0.96874 | 0 | 0 | 16 | K | 2 |  |  |  | ROZPOCET | 0 | 0 | 0 | 0 | 0 | 1 | 0 | 16 | -2092565909
| Online PSC |  | https://podminky.urs.cz/item/CS_URS_2024_01/763135101 | [14 empty] | Online PSC | 2
| VV |  | "1.NP" | [14 empty] | VV | 2 | 1 | True | 0 | ROZPOCET
| VV |  | "101" 4,1*(2,52+0,1)+4,1*2,5 |  | 20.992 | [12 empty] | VV | 2 | 2 | True | 0 | ROZPOCET
| VV |  | "105" 6,8 |  | 6.8 | [12 empty] | VV | 2 | 2 | True | 0 | ROZPOCET
| VV |  | "108" 6,8 |  | 6.8 | [12 empty] | VV | 2 | 2 | True | 0 | ROZPOCET
| VV |  | "114" 5,1 |  | 5.1 | [12 empty] | VV | 2 | 2 | True | 0 | ROZPOCET
| VV |  | "115" 3,4 |  | 3.4 | [12 empty] | VV | 2 | 2 | True | 0 | ROZPOCET
| VV |  | "117" 19,2 |  | 19.2 | [12 empty] | VV | 2 | 2 | True | 0 | ROZPOCET
| VV |  | "119" 45,0 |  | 45 | [12 empty] | VV | 2 | 2 | True | 0 | ROZPOCET
| VV |  | "120" 23,2 |  | 23.2 | [12 empty] | VV | 2 | 2 | True | 0 | ROZPOCET
| VV |  | "121" 16,9 |  | 16.9 | [12 empty] | VV | 2 | 2 | True | 0 | ROZPOCET
| VV |  | "121a" 5,7 |  | 5.7 | [12 empty] | VV | 2 | 2 | True | 0 | ROZPOCET
| VV |  | "122" 23,2 |  | 23.2 | [12 empty] | VV | 2 | 2 | True | 0 | ROZPOCET
| VV |  | "123" 6,5 |  | 6.5 | [12 empty] | VV | 2 | 2 | True | 0 | ROZPOCET
| VV |  | "124" 16,3 |  | 16.3 | [12 empty] | VV | 2 | 2 | True | 0 | ROZPOCET
| VV |  | "125" 11,9 |  | 11.9 | [12 empty] | VV | 2 | 2 | True | 0 | ROZPOCET
| VV |  | "126" 40,3 |  | 40.3 | [12 empty] | VV | 2 | 2 | True | 0 | ROZPOCET
| VV |  | "127" 4,1 |  | 4.1 | [12 empty] | VV | 2 | 2 | True | 0 | ROZPOCET
| VV |  | "129" 23,4 |  | 23.4 | [12 empty] | VV | 2 | 2 | True | 0 | ROZPOCET
| VV |  | "130" 14,2 |  | 14.2 | [12 empty] | VV | 2 | 2 | True | 0 | ROZPOCET
| VV |  | "131" 23,2 |  | 23.2 | [12 empty] | VV | 2 | 2 | True | 0 | ROZPOCET
| VV |  | "132" 43,4 |  | 43.4 | [12 empty] | VV | 2 | 2 | True | 0 | ROZPOCET
| VV |  | "139" 6,9 |  | 6.9 | [12 empty] | VV | 2 | 2 | True | 0 | ROZPOCET
| VV |  | "142" 6,9 |  | 6.9 | [12 empty] | VV | 2 | 2 | True | 0 | ROZPOCET
| VV |  | "148" 1,4 |  | 1.4 | [12 empty] | VV | 2 | 2 | True | 0 | ROZPOCET
| VV |  | "2.NP" | [14 empty] | VV | 2 | 1 | True | 0 | ROZPOCET
| VV |  | "201" 29,8 |  | 29.8 | [12 empty] | VV | 2 | 2 | True | 0 | ROZPOCET
| VV |  | "203" 3,5 |  | 3.5 | [12 empty] | VV | 2 | 2 | True | 0 | ROZPOCET
| VV |  | "205" 13,9 |  | 13.9 | [12 empty] | VV | 2 | 2 | True | 0 | ROZPOCET
| VV |  | "206" 3,0 |  | 3 | [12 empty] | VV | 2 | 2 | True | 0 | ROZPOCET
| VV |  | "206a" 5,1 |  | 5.1 | [12 empty] | VV | 2 | 2 | True | 0 | ROZPOCET
| VV |  | "206b" 3,1 |  | 3.1 | [12 empty] | VV | 2 | 2 | True | 0 | ROZPOCET
| VV |  | "209" 3,7 |  | 3.7 | [12 empty] | VV | 2 | 2 | True | 0 | ROZPOCET
| VV |  | "211" 1,8 |  | 1.8 | [12 empty] | VV | 2 | 2 | True | 0 | ROZPOCET
| VV |  | "212" 13,3 |  | 13.3 | [12 empty] | VV | 2 | 2 | True | 0 | ROZPOCET
| VV |  | "212b" 4,5 |  | 4.5 | [12 empty] | VV | 2 | 2 | True | 0 | ROZPOCET
| VV |  | "213" 13,3 |  | 13.3 | [12 empty] | VV | 2 | 2 | True | 0 | ROZPOCET
| VV |  | "213b" 4,5 |  | 4.5 | [12 empty] | VV | 2 | 2 | True | 0 | ROZPOCET
| VV |  | "214" 33,4 |  | 33.4 | [12 empty] | VV | 2 | 2 | True | 0 | ROZPOCET
| VV |  | "214b" 5,6 |  | 5.6 | [12 empty] | VV | 2 | 2 | True | 0 | ROZPOCET
| VV |  | "215" 13,3 |  | 13.3 | [12 empty] | VV | 2 | 2 | True | 0 | ROZPOCET
| VV |  | "215b" 4,5 |  | 4.5 | [12 empty] | VV | 2 | 2 | True | 0 | ROZPOCET
| VV |  | "216" 13,3 |  | 13.3 | [12 empty] | VV | 2 | 2 | True | 0 | ROZPOCET
| VV |  | "216b" 4,5 |  | 4.5 | [12 empty] | VV | 2 | 2 | True | 0 | ROZPOCET
| VV |  | "217" 13,3 |  | 13.3 | [12 empty] | VV | 2 | 2 | True | 0 | ROZPOCET
| VV |  | "217b" 4,5 |  | 4.5 | [12 empty] | VV | 2 | 2 | True | 0 | ROZPOCET
| VV |  | "218" 13,3 |  | 13.3 | [12 empty] | VV | 2 | 2 | True | 0 | ROZPOCET
| VV |  | "218b" 4,5 |  | 4.5 | [12 empty] | VV | 2 | 2 | True | 0 | ROZPOCET
| VV |  | "219" 13,3 |  | 13.3 | [12 empty] | VV | 2 | 2 | True | 0 | ROZPOCET
| VV |  | "219b" 4,5 |  | 4.5 | [12 empty] | VV | 2 | 2 | True | 0 | ROZPOCET
| VV |  | "220b" 16 |  | 16 | [12 empty] | VV | 2 | 2 | True | 0 | ROZPOCET
| VV |  | "220b" 4,9 |  | 4.9 | [12 empty] | VV | 2 | 2 | True | 0 | ROZPOCET
| VV |  | "221" 13,3 |  | 13.3 | [12 empty] | VV | 2 | 2 | True | 0 | ROZPOCET
| VV |  | "221b" 4,5 |  | 4.5 | [12 empty] | VV | 2 | 2 | True | 0 | ROZPOCET
| VV |  | "222" 13,3 |  | 13.3 | [12 empty] | VV | 2 | 2 | True | 0 | ROZPOCET
| VV |  | "222b" 4,5 |  | 4.5 | [12 empty] | VV | 2 | 2 | True | 0 | ROZPOCET
| VV |  | "223" 13,3 |  | 13.3 | [12 empty] | VV | 2 | 2 | True | 0 | ROZPOCET
| VV |  | "223b" 4,5 |  | 4.5 | [12 empty] | VV | 2 | 2 | True | 0 | ROZPOCET
| VV |  | "224" 30,1 |  | 30.1 | [12 empty] | VV | 2 | 2 | True | 0 | ROZPOCET
| VV |  | "224b" 5,7 |  | 5.7 | [12 empty] | VV | 2 | 2 | True | 0 | ROZPOCET
| VV |  | "225" 13,3 |  | 13.3 | [12 empty] | VV | 2 | 2 | True | 0 | ROZPOCET
| VV |  | "225b" 4,5 |  | 4.5 | [12 empty] | VV | 2 | 2 | True | 0 | ROZPOCET
| VV |  | "226" 13,3 |  | 13.3 | [12 empty] | VV | 2 | 2 | True | 0 | ROZPOCET
| VV |  | "226b" 4,5 |  | 4.5 | [12 empty] | VV | 2 | 2 | True | 0 | ROZPOCET
| VV |  | "227" 13,5 |  | 13.5 | [12 empty] | VV | 2 | 2 | True | 0 | ROZPOCET
| VV |  | "228" 13,5 |  | 13.5 | [12 empty] | VV | 2 | 2 | True | 0 | ROZPOCET
| VV |  | Součet |  | 774.992 | [12 empty] | VV | 2 | 4 | True | 1 | ROZPOCET
217 | M | 59030570 | podhled kazetový bez děrování viditelný rastr tl 10mm 600x600mm | m2 | 813.742 |  | 0 |  |  | základní |  | 0 | 0.008 | 6.5099 | 0 | 0 | 32 | M | 2 |  |  |  | ROZPOCET | 0 | 0 | 0 | 0 | 0 | 1 | 0 | 16 | 784585713
| VV |  | 774,992*1,05 |  | 813.742 | [12 empty] | VV | 2 | 2 | True | 0 | ROZPOCET
| VV |  | Součet |  | 813.742 | [12 empty] | VV | 2 | 4 | True | 1 | ROZPOCET
218 | K | 763173111 | Montáž úchytu pro umyvadlo v SDK kci | kus | 5 |  | 0 | CS ÚRS 2024 01 |  | základní |  | 0 | 1e-05 | 5e-05 | 0 | 0 | 16 | K | 2 |  |  |  | ROZPOCET | 0 | 0 | 0 | 0 | 0 | 1 | 0 | 16 | -1447378990
| Online PSC |  | https://podminky.urs.cz/item/CS_URS_2024_01/763173111 | [14 empty] | Online PSC | 2
| VV |  | "1.NP" 5 |  | 5 | [12 empty] | VV | 2 | 2 | True | 0 | ROZPOCET
| VV |  | Součet |  | 5 | [12 empty] | VV | 2 | 4 | True | 1 | ROZPOCET
219 | M | 590307291 | konstrukce pro uchycení umyvadla osová rozteč CW profilů 450-625mm | kus | 5 |  | 0 |  |  | základní |  | 0 | 0.0025 | 0.0125 | 0 | 0 | 32 | M | 2 |  |  |  | ROZPOCET | 0 | 0 | 0 | 0 | 0 | 1 | 0 | 16 | -2031744885
220 | K | 763173113 | Montáž úchytu pro WC, výlevku v SDK kci | kus | 18 |  | 0 | CS ÚRS 2024 01 |  | základní |  | 0 | 1e-05 | 0.00018 | 0 | 0 | 16 | K | 2 |  |  |  | ROZPOCET | 0 | 0 | 0 | 0 | 0 | 1 | 0 | 16 | 304622041
| Online PSC |  | https://podminky.urs.cz/item/CS_URS_2024_01/763173113 | [14 empty] | Online PSC | 2
| VV |  | "WC" | [14 empty] | VV | 2 | 1 | True | 0 | ROZPOCET
| VV |  | "1.NP" 2 |  | 2 | [12 empty] | VV | 2 | 2 | True | 0 | ROZPOCET
| VV |  | "2.NP" 15 |  | 15 | [12 empty] | VV | 2 | 2 | True | 0 | ROZPOCET
| VV |  | "výlevka" | [14 empty] | VV | 2 | 1 | True | 0 | ROZPOCET
| VV |  | "1.NP" 1 |  | 1 | [12 empty] | VV | 2 | 2 | True | 0 | ROZPOCET
| VV |  | Součet |  | 18 | [12 empty] | VV | 2 | 4 | True | 1 | ROZPOCET
221 | M | 59030731 | konstrukce pro uchycení WC osová rozteč CW profilů 450-625mm | kus | 18 |  | 0 | CS ÚRS 2024 01 |  | základní |  | 0 | 0.0067 | 0.1206 | 0 | 0 | 32 | M | 2 |  |  |  | ROZPOCET | 0 | 0 | 0 | 0 | 0 | 1 | 0 | 16 | -114756459
| VV |  | 18 |  | 18 | [12 empty] | VV | 2 | 2 | True | 0 | ROZPOCET
| VV |  | Součet |  | 18 | [12 empty] | VV | 2 | 4 | True | 1 | ROZPOCET
222 | K | 763173133 | Montáž univerzálního držáku v SDK kci | kus | 27 |  | 0 | CS ÚRS 2024 01 |  | základní |  | 0 | 1e-05 | 0.00027 | 0 | 0 | 16 | K | 2 |  |  |  | ROZPOCET | 0 | 0 | 0 | 0 | 0 | 1 | 0 | 16 | 277988125
| Online PSC |  | https://podminky.urs.cz/item/CS_URS_2024_01/763173133 | [14 empty] | Online PSC | 2
| VV |  | "pro rohový KK přívodu vody k WC" | [14 empty] | VV | 2 | 1 | True | 0 | ROZPOCET
| VV |  | "1.NP" 2 |  | 2 | [12 empty] | VV | 2 | 2 | True | 0 | ROZPOCET
| VV |  | "1.NP" 15 |  | 15 | [12 empty] | VV | 2 | 2 | True | 0 | ROZPOCET
| VV |  | "pro rohový KK přívodu vody k umývadlu" | [14 empty] | VV | 2 | 1 | True | 0 | ROZPOCET
| VV |  | "1.NP" 2*5 |  | 10 | [12 empty] | VV | 2 | 2 | True | 0 | ROZPOCET
| VV |  | Součet |  | 27 | [12 empty] | VV | 2 | 4 | True | 1 | ROZPOCET
223 | M | 59030721 | konstrukce pro uchycení kohoutů (průtokových ohřívačů atd.) osová rozteč CW profilů 460-625mm | kus | 27 |  | 0 | CS ÚRS 2024 01 |  | základní |  | 0 | 0.0008 | 0.0216 | 0 | 0 | 32 | M | 2 |  |  |  | ROZPOCET | 0 | 0 | 0 | 0 | 0 | 1 | 0 | 16 | -838968422
| VV |  | 27 |  | 27 | [12 empty] | VV | 2 | 2 | True | 0 | ROZPOCET
| VV |  | Součet |  | 27 | [12 empty] | VV | 2 | 4 | True | 1 | ROZPOCET
224 | K | 763732116 | Montáž střešní konstrukce z příhradových vazníků konstrukční dl přes 15 do 20 m | m | 934.2 |  | 0 | CS ÚRS 2024 01 |  | základní |  | 0 | 0 | 0 | 0 | 0 | 16 | K | 2 |  |  |  | ROZPOCET | 0 | 0 | 0 | 0 | 0 | 1 | 0 | 16 | 251334418
| Online PSC |  | https://podminky.urs.cz/item/CS_URS_2024_01/763732116 | [14 empty] | Online PSC | 2
| VV |  | (17,45+17,15)*0,5*54 |  | 934.2 | [12 empty] | VV | 2 | 2 | True | 0 | ROZPOCET
| VV |  | Součet |  | 934.2 | [12 empty] | VV | 2 | 4 | True | 1 | ROZPOCET
225 | M | 60512203 | příhradový vazník sedlový sušený neimpregnovaný dl do 20m | m | 934.2 |  | 0 | CS ÚRS 2024 01 |  | základní |  | 0 | 0.022 | 20.5524 | 0 | 0 | 32 | M | 2 |  |  |  | ROZPOCET | 0 | 0 | 0 | 0 | 0 | 1 | 0 | 16 | 2094434093
226 | K | 998763201 | Přesun hmot procentní pro dřevostavby v objektech v přes 6 do 12 m | % |  |  | 0 | CS ÚRS 2024 01 |  | základní |  | 0 | 0 | 0 | 0 | 0 | 16 | K | 2 |  |  |  | ROZPOCET | 0 | 0 | 0 | 0 | 0 | 1 | 0 | 16 | -1335674961
| Online PSC |  | https://podminky.urs.cz/item/CS_URS_2024_01/998763201 | [14 empty] | Online PSC | 2
227 | K | 998763294 | Příplatek k přesunu hmot procentnímu pro dřevostavby za zvětšený přesun do 1000 m | % |  |  | 0 | CS ÚRS 2024 01 |  | základní |  | 0 | 0 | 0 | 0 | 0 | 16 | K | 2 |  |  |  | ROZPOCET | 0 | 0 | 0 | 0 | 0 | 1 | 0 | 16 | 1476149061
| Online PSC |  | https://podminky.urs.cz/item/CS_URS_2024_01/998763294 | [14 empty] | Online PSC | 2
| D | 764 | Konstrukce klempířské |  |  |  | 0 |  |  |  |  | 0 |  | 6.4829 |  | 0 | 2 | D | 1 |  |  |  | ROZPOCET | [6 empty] | 0
228 | K | 764111111 | Krytina střechy rovné ze šablon z Pz plechu s povrchovou úpravou do 4 ks/m2 sklonu do 30° | m2 | 1025.52 |  | 0 | CS ÚRS 2024 01 |  | základní |  | 0 | 0.00539 | 5.5276 | 0 | 0 | 16 | K | 2 |  |  |  | ROZPOCET | 0 | 0 | 0 | 0 | 0 | 1 | 0 | 16 | 1105092659
| Online PSC |  | https://podminky.urs.cz/item/CS_URS_2024_01/764111111 | [14 empty] | Online PSC | 2
| VV |  | (25,275+33,0-8,4*2)*9,05 |  | 375.349 | [12 empty] | VV | 2 | 2 | True | 0 | ROZPOCET
| VV |  | (35,72+21,055-8,4*2)*9,05 |  | 361.774 | [12 empty] | VV | 2 | 2 | True | 0 | ROZPOCET
| VV |  | 8,4*9,05*0,5*4 |  | 152.04 | [12 empty] | VV | 2 | 2 | True | 0 | ROZPOCET
| VV |  | 17,45*0,5*8,725 |  | 76.126 | [12 empty] | VV | 2 | 2 | True | 0 | ROZPOCET
| VV |  | 17,15*0,5*8,575 |  | 73.531 | [12 empty] | VV | 2 | 2 | True | 0 | ROZPOCET
| VV |  | -3,8*3,5 |  | -13.3 | [12 empty] | VV | 2 | 2 | True | 0 | ROZPOCET
| VV |  | Součet |  | 1025.52 | [12 empty] | VV | 2 | 4 | True | 1 | ROZPOCET
229 | K | 764211605 | Oplechování větraného hřebene z oblých hřebenáčů s větracím pásem z Pz s povrch úpravou rš 400 mm | m | 40.75 |  | 0 | CS ÚRS 2024 01 |  | základní |  | 0 | 0.00223 | 0.090872 | 0 | 0 | 16 | K | 2 |  |  |  | ROZPOCET | 0 | 0 | 0 | 0 | 0 | 1 | 0 | 16 | 1496443785
| Online PSC |  | https://podminky.urs.cz/item/CS_URS_2024_01/764211605 | [14 empty] | Online PSC | 2
| VV |  | 16,51+24,24 |  | 40.75 | [12 empty] | VV | 2 | 2 | True | 0 | ROZPOCET
| VV |  | Součet |  | 40.75 | [12 empty] | VV | 2 | 4 | True | 1 | ROZPOCET
230 | K | 764211655 | Oplechování větraného nároží s větracím pásem z Pz s povrchovou úpravou rš 400 mm | m | 49.2 |  | 0 | CS ÚRS 2024 01 |  | základní |  | 0 | 0.00406 | 0.19975 | 0 | 0 | 16 | K | 2 |  |  |  | ROZPOCET | 0 | 0 | 0 | 0 | 0 | 1 | 0 | 16 | -535613093
| Online PSC |  | https://podminky.urs.cz/item/CS_URS_2024_01/764211655 | [14 empty] | Online PSC | 2
| VV |  | 12,35*2 |  | 24.7 | [12 empty] | VV | 2 | 2 | True | 0 | ROZPOCET
| VV |  | 12,25*2 |  | 24.5 | [12 empty] | VV | 2 | 2 | True | 0 | ROZPOCET
| VV |  | Součet |  | 49.2 | [12 empty] | VV | 2 | 4 | True | 1 | ROZPOCET
231 | K | 764216603 | Oplechování rovných parapetů mechanicky kotvené z Pz s povrchovou úpravou rš 250 mm | m | 55.1 |  | 0 | CS ÚRS 2024 01 |  | základní |  | 0 | 0.00222 | 0.12232 | 0 | 0 | 16 | K | 2 |  |  |  | ROZPOCET | 0 | 0 | 0 | 0 | 0 | 1 | 0 | 16 | -1141182110
| Online PSC |  | https://podminky.urs.cz/item/CS_URS_2024_01/764216603 | [14 empty] | Online PSC | 2
| VV |  | "1.NP" | [14 empty] | VV | 2 | 1 | True | 0 | ROZPOCET
| VV |  | "2,4x1,75 - 15ks" (2,4)*15 |  | 36 | [12 empty] | VV | 2 | 2 | True | 0 | ROZPOCET
| VV |  | "1,5x1,75 - 2ks" (1,5)*2 |  | 3 | [12 empty] | VV | 2 | 2 | True | 0 | ROZPOCET
| VV |  | "1,0x1,25 - 2ks" (1,0)*2 |  | 2 | [12 empty] | VV | 2 | 2 | True | 0 | ROZPOCET
| VV |  | "1,5x1,25 - 1ks" (1,5) |  | 1.5 | [12 empty] | VV | 2 | 2 | True | 0 | ROZPOCET
| VV |  | "2.NP" | [14 empty] | VV | 2 | 1 | True | 0 | ROZPOCET
| VV |  | "2,4x1,5 - 2ks" (2,4)*2 |  | 4.8 | [12 empty] | VV | 2 | 2 | True | 0 | ROZPOCET
| VV |  | "1,0x1,25 - 2ks" (1,0)*2 |  | 2 | [12 empty] | VV | 2 | 2 | True | 0 | ROZPOCET
| VV |  | "2,0x1,5 - 2ks" (2,0)*2 |  | 4 | [12 empty] | VV | 2 | 2 | True | 0 | ROZPOCET
| VV |  | "1,8x2,1 - 1ks" (1,8) |  | 1.8 | [12 empty] | VV | 2 | 2 | True | 0 | ROZPOCET
| VV |  | Součet |  | 55.1 | [12 empty] | VV | 2 | 4 | True | 1 | ROZPOCET
232 | K | 764222432 | Oplechování rovné okapové hrany z Al plechu rš 200 mm | m | 149.68 |  | 0 | CS ÚRS 2024 01 |  | základní |  | 0 | 0.00045 | 0.067356 | 0 | 0 | 16 | K | 2 |  |  |  | ROZPOCET | 0 | 0 | 0 | 0 | 0 | 1 | 0 | 16 | -1825146285
| Online PSC |  | https://podminky.urs.cz/item/CS_URS_2024_01/764222432 | [14 empty] | Online PSC | 2
| VV |  | "k difuzní fólii" | [14 empty] | VV | 2 | 1 | True | 0 | ROZPOCET
| VV |  | (25,275+33,0+17,45+35,75+21,055+17,15) |  | 149.68 | [12 empty] | VV | 2 | 2 | True | 0 | ROZPOCET
| VV |  | Součet |  | 149.68 | [12 empty] | VV | 2 | 4 | True | 1 | ROZPOCET
233 | K | 764311604 | Lemování rovných zdí střech s krytinou prejzovou nebo vlnitou z Pz s povrchovou úpravou rš 330 mm | m | 2.4 |  | 0 | CS ÚRS 2024 01 |  | základní |  | 0 | 0.00289 | 0.006936 | 0 | 0 | 16 | K | 2 |  |  |  | ROZPOCET | 0 | 0 | 0 | 0 | 0 | 1 | 0 | 16 | -56019105
| Online PSC |  | https://podminky.urs.cz/item/CS_URS_2024_01/764311604 | [14 empty] | Online PSC | 2
| VV |  | "komín" | [14 empty] | VV | 2 | 1 | True | 0 | ROZPOCET
| VV |  | 0,6*4 |  | 2.4 | [12 empty] | VV | 2 | 2 | True | 0 | ROZPOCET
| VV |  | Součet |  | 2.4 | [12 empty] | VV | 2 | 4 | True | 1 | ROZPOCET
234 | K | 764311605 | Lemování rovných zdí střech s krytinou prejzovou nebo vlnitou z Pz s povrchovou úpravou rš 400 mm | m | 11.9 |  | 0 | CS ÚRS 2024 01 |  | základní |  | 0 | 0.0035 | 0.04165 | 0 | 0 | 16 | K | 2 |  |  |  | ROZPOCET | 0 | 0 | 0 | 0 | 0 | 1 | 0 | 16 | -334980238
| Online PSC |  | https://podminky.urs.cz/item/CS_URS_2024_01/764311605 | [14 empty] | Online PSC | 2
| VV |  | "výzahové šachty" | [14 empty] | VV | 2 | 1 | True | 0 | ROZPOCET
| VV |  | 4,2*2 |  | 8.4 | [12 empty] | VV | 2 | 2 | True | 0 | ROZPOCET
| VV |  | 3,5 |  | 3.5 | [12 empty] | VV | 2 | 2 | True | 0 | ROZPOCET
| VV |  | Součet |  | 11.9 | [12 empty] | VV | 2 | 4 | True | 1 | ROZPOCET
235 | K | 764315631 | Lemování trub prostupovou manžetou z Pz s povrch úpravou střech s krytinou skládanou D do 75 mm | kus | 1 |  | 0 | CS ÚRS 2024 01 |  | základní |  | 0 | 0.00045 | 0.00045 | 0 | 0 | 16 | K | 2 |  |  |  | ROZPOCET | 0 | 0 | 0 | 0 | 0 | 1 | 0 | 16 | 2075803943
| Online PSC |  | https://podminky.urs.cz/item/CS_URS_2024_01/764315631 | [14 empty] | Online PSC | 2
| VV |  | "anténní stožár" | [14 empty] | VV | 2 | 1 | True | 0 | ROZPOCET
| VV |  | 1 |  | 1 | [12 empty] | VV | 2 | 2 | True | 0 | ROZPOCET
| VV |  | Součet |  | 1 | [12 empty] | VV | 2 | 4 | True | 1 | ROZPOCET
236 | K | 764315633 | Lemování trub prostupovou manžetou z Pz s povrch úpravou střech s krytinou skládanou D přes 100 do 150 mm | kus | 20 |  | 0 | CS ÚRS 2024 01 |  | základní |  | 0 | 0.00045 | 0.009 | 0 | 0 | 16 | K | 2 |  |  |  | ROZPOCET | 0 | 0 | 0 | 0 | 0 | 1 | 0 | 16 | -270762647
| Online PSC |  | https://podminky.urs.cz/item/CS_URS_2024_01/764315633 | [14 empty] | Online PSC | 2
| VV |  | "odvětrání kanalizace" 20 |  | 20 | [12 empty] | VV | 2 | 2 | True | 0 | ROZPOCET
| VV |  | Součet |  | 20 | [12 empty] | VV | 2 | 4 | True | 1 | ROZPOCET
237 | K | 764315636 | Lemování trub prostupovou manžetou z Pz s povrch úpravou střech s krytinou skládanou D do 400 mm | kus | 1 |  | 0 |  |  | základní |  | 0 | 0.00045 | 0.00045 | 0 | 0 | 16 | K | 2 |  |  |  | ROZPOCET | 0 | 0 | 0 | 0 | 0 | 1 | 0 | 16 | -1472730233
| VV |  | "prostup komínu" | [14 empty] | VV | 2 | 1 | True | 0 | ROZPOCET
| VV |  | 1 |  | 1 | [12 empty] | VV | 2 | 2 | True | 0 | ROZPOCET
| VV |  | Součet |  | 1 | [12 empty] | VV | 2 | 4 | True | 1 | ROZPOCET
238 | K | 764511601 | Žlab podokapní půlkruhový z Pz s povrchovou úpravou rš 250 mm | m | 3.6 |  | 0 | CS ÚRS 2024 01 |  | základní |  | 0 | 0.00228 | 0.008208 | 0 | 0 | 16 | K | 2 |  |  |  | ROZPOCET | 0 | 0 | 0 | 0 | 0 | 1 | 0 | 16 | 1807923827
| Online PSC |  | https://podminky.urs.cz/item/CS_URS_2024_01/764511601 | [14 empty] | Online PSC | 2
| VV |  | "střecha nad výtahovou šachtou" | [14 empty] | VV | 2 | 1 | True | 0 | ROZPOCET
| VV |  | 3,6 |  | 3.6 | [12 empty] | VV | 2 | 2 | True | 0 | ROZPOCET
| VV |  | Součet |  | 3.6 | [12 empty] | VV | 2 | 4 | True | 1 | ROZPOCET
239 | K | 764511602 | Žlab podokapní půlkruhový z Pz s povrchovou úpravou rš 330 mm | m | 136.33 |  | 0 | CS ÚRS 2024 01 |  | základní |  | 0 | 0.00169 | 0.2304 | 0 | 0 | 16 | K | 2 |  |  |  | ROZPOCET | 0 | 0 | 0 | 0 | 0 | 1 | 0 | 16 | 1031656780
| Online PSC |  | https://podminky.urs.cz/item/CS_URS_2024_01/764511602 | [14 empty] | Online PSC | 2
| VV |  | "terasa" | [14 empty] | VV | 2 | 1 | True | 0 | ROZPOCET
| VV |  | 2,6+0,2+14,15+0,2+2,6*2+23,71+31,435+0,2+2,6*2+14,45+0,2+2,6*2+30,785+0,2+2,6 |  | 136.33 | [12 empty] | VV | 2 | 2 | True | 0 | ROZPOCET
| VV |  | Součet |  | 136.33 | [12 empty] | VV | 2 | 4 | True | 1 | ROZPOCET
240 | K | 764511641 | Kotlík oválný (trychtýřový) pro podokapní žlaby z Pz s povrchovou úpravou do 250/90 mm | kus | 1 |  | 0 | CS ÚRS 2024 01 |  | základní |  | 0 | 0.00031 | 0.00031 | 0 | 0 | 16 | K | 2 |  |  |  | ROZPOCET | 0 | 0 | 0 | 0 | 0 | 1 | 0 | 16 | -367732381
| Online PSC |  | https://podminky.urs.cz/item/CS_URS_2024_01/764511641 | [14 empty] | Online PSC | 2
| VV |  | "střecha nad výtahovou šachtou" | [14 empty] | VV | 2 | 1 | True | 0 | ROZPOCET
| VV |  | 1,0 |  | 1 | [12 empty] | VV | 2 | 2 | True | 0 | ROZPOCET
| VV |  | Součet |  | 1 | [12 empty] | VV | 2 | 4 | True | 1 | ROZPOCET
241 | K | 764511642 | Kotlík oválný (trychtýřový) pro podokapní žlaby z Pz s povrchovou úpravou 330/100 mm | kus | 61.4 |  | 0 | CS ÚRS 2024 01 |  | základní |  | 0 | 0.00036 | 0.022104 | 0 | 0 | 16 | K | 2 |  |  |  | ROZPOCET | 0 | 0 | 0 | 0 | 0 | 1 | 0 | 16 | -225228395
| Online PSC |  | https://podminky.urs.cz/item/CS_URS_2024_01/764511642 | [14 empty] | Online PSC | 2
| VV |  | "ze střechy" 6,0*5 |  | 30 | [12 empty] | VV | 2 | 2 | True | 0 | ROZPOCET
| VV |  | 10,1 |  | 10.1 | [12 empty] | VV | 2 | 2 | True | 0 | ROZPOCET
| VV |  | "terasa" 3,55*6 |  | 21.3 | [12 empty] | VV | 2 | 2 | True | 0 | ROZPOCET
| VV |  | Součet |  | 61.4 | [12 empty] | VV | 2 | 4 | True | 1 | ROZPOCET
242 | K | 764518621 | Svody kruhové včetně objímek, kolen, odskoků z Pz s povrchovou úpravou průměru do 90 mm | m | 1.5 |  | 0 | CS ÚRS 2024 01 |  | základní |  | 0 | 0.00191 | 0.002865 | 0 | 0 | 16 | K | 2 |  |  |  | ROZPOCET | 0 | 0 | 0 | 0 | 0 | 1 | 0 | 16 | 1304333004
| Online PSC |  | https://podminky.urs.cz/item/CS_URS_2024_01/764518621 | [14 empty] | Online PSC | 2
| VV |  | "střecha nad výtahovou šachtou" | [14 empty] | VV | 2 | 1 | True | 0 | ROZPOCET
| VV |  | 1,5 |  | 1.5 | [12 empty] | VV | 2 | 2 | True | 0 | ROZPOCET
| VV |  | Součet |  | 1.5 | [12 empty] | VV | 2 | 4 | True | 1 | ROZPOCET
243 | K | 764-001 | D+MTŽ maska pod okapovu lištu rš425 mm | m | 3.5 |  | 0 |  |  | základní |  | 0 | 0 | 0 | 0 | 0 | 16 | K | 2 |  |  |  | ROZPOCET | 0 | 0 | 0 | 0 | 0 | 1 | 0 | 16 | -1601426399
| VV |  | "výzahové šachty" | [14 empty] | VV | 2 | 1 | True | 0 | ROZPOCET
| VV |  | 3,5 |  | 3.5 | [12 empty] | VV | 2 | 2 | True | 0 | ROZPOCET
| VV |  | Součet |  | 3.5 | [12 empty] | VV | 2 | 4 | True | 1 | ROZPOCET
244 | K | 764518622 | Svody kruhové včetně objímek, kolen, odskoků z Pz s povrchovou úpravou průměru 100 mm | m | 58.5 |  | 0 | CS ÚRS 2024 01 |  | základní |  | 0 | 0.00217 | 0.12695 | 0 | 0 | 16 | K | 2 |  |  |  | ROZPOCET | 0 | 0 | 0 | 0 | 0 | 1 | 0 | 16 | -61442054
| Online PSC |  | https://podminky.urs.cz/item/CS_URS_2024_01/764518622 | [14 empty] | Online PSC | 2
| VV |  | "ze střechy po napojení svodu z terasy" 6,0*6 |  | 36 | [12 empty] | VV | 2 | 2 | True | 0 | ROZPOCET
| VV |  | "z terasy" 3,75*6 |  | 22.5 | [12 empty] | VV | 2 | 2 | True | 0 | ROZPOCET
| VV |  | Součet |  | 58.5 | [12 empty] | VV | 2 | 4 | True | 1 | ROZPOCET
245 | K | 764518623 | Svody kruhové včetně objímek, kolen, odskoků z Pz s povrchovou úpravou průměru 120 mm | m | 12.25 |  | 0 | CS ÚRS 2024 01 |  | základní |  | 0 | 0.0021 | 0.025725 | 0 | 0 | 16 | K | 2 |  |  |  | ROZPOCET | 0 | 0 | 0 | 0 | 0 | 1 | 0 | 16 | 35736419
| Online PSC |  | https://podminky.urs.cz/item/CS_URS_2024_01/764518623 | [14 empty] | Online PSC | 2
| VV |  | "ze střechy - od místa dopojení svodu z terasy" | [14 empty] | VV | 2 | 1 | True | 0 | ROZPOCET
| VV |  | 2,15*4 |  | 8.6 | [12 empty] | VV | 2 | 2 | True | 0 | ROZPOCET
| VV |  | 3,65 |  | 3.65 | [12 empty] | VV | 2 | 2 | True | 0 | ROZPOCET
| VV |  | Součet |  | 12.25 | [12 empty] | VV | 2 | 4 | True | 1 | ROZPOCET
246 | K | 764-010 | D+MTŽ větrací mřížky | m | 149.68 |  | 0 |  |  | základní |  | 0 | 0 | 0 | 0 | 0 | 16 | K | 2 |  |  |  | ROZPOCET | 0 | 0 | 0 | 0 | 0 | 1 | 0 | 16 | 911441642
| VV |  | (25,275+33,0+17,45+35,75+21,055+17,15) |  | 149.68 | [12 empty] | VV | 2 | 2 | True | 0 | ROZPOCET
| VV |  | Součet |  | 149.68 | [12 empty] | VV | 2 | 4 | True | 1 | ROZPOCET
247 | K | 998764202 | Přesun hmot procentní pro konstrukce klempířské v objektech v přes 6 do 12 m | % |  |  | 0 | CS ÚRS 2024 01 |  | základní |  | 0 | 0 | 0 | 0 | 0 | 16 | K | 2 |  |  |  | ROZPOCET | 0 | 0 | 0 | 0 | 0 | 1 | 0 | 16 | -88992581
| Online PSC |  | https://podminky.urs.cz/item/CS_URS_2024_01/998764202 | [14 empty] | Online PSC | 2
248 | K | 998764292 | Příplatek k přesunu hmot procentnímu pro konstrukce klempířské za zvětšený přesun do 100 m | % |  |  | 0 | CS ÚRS 2024 01 |  | základní |  | 0 | 0 | 0 | 0 | 0 | 16 | K | 2 |  |  |  | ROZPOCET | 0 | 0 | 0 | 0 | 0 | 1 | 0 | 16 | 265294031
| Online PSC |  | https://podminky.urs.cz/item/CS_URS_2024_01/998764292 | [14 empty] | Online PSC | 2
| D | 765 | Krytina skládaná |  |  |  | 0 |  |  |  |  | 0 |  | 0.25946 |  | 0 | 2 | D | 1 |  |  |  | ROZPOCET | [6 empty] | 0
249 | K | 765191023 | Montáž pojistné hydroizolační nebo parotěsné kladené ve sklonu přes 20° s lepenými spoji na bednění | m2 | 1025.52 |  | 0 | CS ÚRS 2024 01 |  | základní |  | 0 | 0 | 0 | 0 | 0 | 16 | K | 2 |  |  |  | ROZPOCET | 0 | 0 | 0 | 0 | 0 | 1 | 0 | 16 | 140145370
| Online PSC |  | https://podminky.urs.cz/item/CS_URS_2024_01/765191023 | [14 empty] | Online PSC | 2
| VV |  | (25,275+33,0-8,4*2)*9,05 |  | 375.349 | [12 empty] | VV | 2 | 2 | True | 0 | ROZPOCET
| VV |  | (35,72+21,055-8,4*2)*9,05 |  | 361.774 | [12 empty] | VV | 2 | 2 | True | 0 | ROZPOCET
| VV |  | 8,4*9,05*0,5*4 |  | 152.04 | [12 empty] | VV | 2 | 2 | True | 0 | ROZPOCET
| VV |  | 17,45*0,5*8,725 |  | 76.126 | [12 empty] | VV | 2 | 2 | True | 0 | ROZPOCET
| VV |  | 17,15*0,5*8,575 |  | 73.531 | [12 empty] | VV | 2 | 2 | True | 0 | ROZPOCET
| VV |  | -3,8*3,5 |  | -13.3 | [12 empty] | VV | 2 | 2 | True | 0 | ROZPOCET
| VV |  | Součet |  | 1025.52 | [12 empty] | VV | 2 | 4 | True | 1 | ROZPOCET
250 | M | 28329051 | fólie kontaktní difuzně propustná pro doplňkovou hydroizolační vrstvu, čtyřvrstvá 200-230g/m2 s integrovanou samolepící páskou | m2 | 1128.072 |  | 0 | CS ÚRS 2024 01 |  | základní |  | 0 | 0.00023 | 0.25946 | 0 | 0 | 32 | M | 2 |  |  |  | ROZPOCET | 0 | 0 | 0 | 0 | 0 | 1 | 0 | 16 | 801030512
| VV |  | 1025,52*1,1 |  | 1128.072 | [12 empty] | VV | 2 | 2 | True | 0 | ROZPOCET
| VV |  | Součet |  | 1128.072 | [12 empty] | VV | 2 | 4 | True | 1 | ROZPOCET
251 | K | 998765202 | Přesun hmot procentní pro krytiny skládané v objektech v přes 6 do 12 m | % |  |  | 0 | CS ÚRS 2024 01 |  | základní |  | 0 | 0 | 0 | 0 | 0 | 16 | K | 2 |  |  |  | ROZPOCET | 0 | 0 | 0 | 0 | 0 | 1 | 0 | 16 | -182067413
| Online PSC |  | https://podminky.urs.cz/item/CS_URS_2024_01/998765202 | [14 empty] | Online PSC | 2
252 | K | 998765292 | Příplatek k přesunu hmot procentnímu pro krytiny skládané za zvětšený přesun do 100 m | % |  |  | 0 | CS ÚRS 2024 01 |  | základní |  | 0 | 0 | 0 | 0 | 0 | 16 | K | 2 |  |  |  | ROZPOCET | 0 | 0 | 0 | 0 | 0 | 1 | 0 | 16 | 260141162
| Online PSC |  | https://podminky.urs.cz/item/CS_URS_2024_01/998765292 | [14 empty] | Online PSC | 2
| D | 766 | Konstrukce truhlářské |  |  |  | 0 |  |  |  |  | 0 |  | 6.8234 |  | 0 | 2 | D | 1 |  |  |  | ROZPOCET | [6 empty] | 0
253 | K | 766231113 | Montáž sklápěcích půdních schodů | kus | 1 |  | 0 | CS ÚRS 2024 01 |  | základní |  | 0 | 0.00044 | 0.00044 | 0 | 0 | 16 | K | 2 |  |  |  | ROZPOCET | 0 | 0 | 0 | 0 | 0 | 1 | 0 | 16 | 1001931465
| Online PSC |  | https://podminky.urs.cz/item/CS_URS_2024_01/766231113 | [14 empty] | Online PSC | 2
| VV |  | "2.NP" | [14 empty] | VV | 2 | 1 | True | 0 | ROZPOCET
| VV |  | 1 |  | 1 | [12 empty] | VV | 2 | 2 | True | 0 | ROZPOCET
| VV |  | Součet |  | 1 | [12 empty] | VV | 2 | 4 | True | 1 | ROZPOCET
254 | M | 61233172 | schody stahovací kovové a plechovým víkem s vnitřní protipožární,protihlukovou a zateplovací vložkou - 70(1100)x50(100) cm | kus | 1 |  | 0 |  |  | základní |  | 0 | 0.028 | 0.028 | 0 | 0 | 32 | M | 2 |  |  |  | ROZPOCET | 0 | 0 | 0 | 0 | 0 | 1 | 0 | 16 | 1952535524
| VV |  | "2.NP" | [14 empty] | VV | 2 | 1 | True | 0 | ROZPOCET
| VV |  | 1 |  | 1 | [12 empty] | VV | 2 | 2 | True | 0 | ROZPOCET
| VV |  | Součet |  | 1 | [12 empty] | VV | 2 | 4 | True | 1 | ROZPOCET
255 | K | 766421212 | Montáž obložení podhledů jednoduchých palubkami z měkkého dřeva š do 80 mm | m2 | 217.032 |  | 0 | CS ÚRS 2024 01 |  | základní |  | 0 | 0 | 0 | 0 | 0 | 16 | K | 2 |  |  |  | ROZPOCET | 0 | 0 | 0 | 0 | 0 | 1 | 0 | 16 | 1850925935
| Online PSC |  | https://podminky.urs.cz/item/CS_URS_2024_01/766421212 | [14 empty] | Online PSC | 2
| VV |  | 14,15*(1,5*0,25)+1,5*0,25*2 |  | 6.056 | [12 empty] | VV | 2 | 2 | True | 0 | ROZPOCET
| VV |  | 14,45*(1,5*0,25)+1,5*0,25*2 |  | 6.169 | [12 empty] | VV | 2 | 2 | True | 0 | ROZPOCET
| VV |  | (25,272+33,0)*(1,5+0,25) |  | 101.976 | [12 empty] | VV | 2 | 2 | True | 0 | ROZPOCET
| VV |  | (35,72+21,055)*(1,5+0,25) |  | 99.356 | [12 empty] | VV | 2 | 2 | True | 0 | ROZPOCET
| VV |  | 4,0*(0,3+0,15) |  | 1.8 | [12 empty] | VV | 2 | 2 | True | 0 | ROZPOCET
| VV |  | 3,35*(0,1+0,15)*2 |  | 1.675 | [12 empty] | VV | 2 | 2 | True | 0 | ROZPOCET
| VV |  | Součet |  | 217.032 | [12 empty] | VV | 2 | 4 | True | 1 | ROZPOCET
256 | M | 611911551 | palubky obkladové smrk profil klasický 19x80mm jakost A/B | m2 | 250.737 |  | 0 |  |  | základní |  | 0 | 0.00931 | 2.3344 | 0 | 0 | 32 | M | 2 |  |  |  | ROZPOCET | 0 | 0 | 0 | 0 | 0 | 1 | 0 | 16 | 1080016440
| VV |  | 218,032*1,15 |  | 250.737 | [12 empty] | VV | 2 | 2 | True | 0 | ROZPOCET
| VV |  | Součet |  | 250.737 | [12 empty] | VV | 2 | 4 | True | 1 | ROZPOCET
257 | K | 766427112 | Montáž obložení podhledů podkladového roštu | m | 1303.92 |  | 0 | CS ÚRS 2024 01 |  | základní |  | 0 | 0 | 0 | 0 | 0 | 16 | K | 2 |  |  |  | ROZPOCET | 0 | 0 | 0 | 0 | 0 | 1 | 0 | 16 | -774116863
| Online PSC |  | https://podminky.urs.cz/item/CS_URS_2024_01/766427112 | [14 empty] | Online PSC | 2
| VV |  | 217,32*6 |  | 1303.92 | [12 empty] | VV | 2 | 2 | True | 0 | ROZPOCET
| VV |  | Součet |  | 1303.92 | [12 empty] | VV | 2 | 4 | True | 1 | ROZPOCET
258 | M | 60514106 | řezivo jehličnaté lať pevnostní třída S10-13 průřez 40x60mm | m3 | 3.599 |  | 0 | CS ÚRS 2024 01 |  | základní |  | 0 | 0.55 | 1.9794 | 0 | 0 | 32 | M | 2 |  |  |  | ROZPOCET | 0 | 0 | 0 | 0 | 0 | 1 | 0 | 16 | -72134800
| VV |  | 1303,92*0,04*0,06*1,15 |  | 3.599 | [12 empty] | VV | 2 | 2 | True | 0 | ROZPOCET
| VV |  | Součet |  | 3.599 | [12 empty] | VV | 2 | 4 | True | 1 | ROZPOCET
259 | K | 766660002 | Montáž dveřních křídel otvíravých jednokřídlových š přes 0,8 m do ocelové zárubně | kus | 4 |  | 0 | CS ÚRS 2024 01 |  | základní |  | 0 | 0 | 0 | 0 | 0 | 16 | K | 2 |  |  |  | ROZPOCET | 0 | 0 | 0 | 0 | 0 | 1 | 0 | 16 | 188961551
| Online PSC |  | https://podminky.urs.cz/item/CS_URS_2024_01/766660002 | [14 empty] | Online PSC | 2
| VV |  | "1.PP" | [14 empty] | VV | 2 | 1 | True | 0 | ROZPOCET
| VV |  | "90" 2 |  | 2 | [12 empty] | VV | 2 | 2 | True | 0 | ROZPOCET
| VV |  | "110" 2 |  | 2 | [12 empty] | VV | 2 | 2 | True | 0 | ROZPOCET
| VV |  | Součet |  | 4 | [12 empty] | VV | 2 | 4 | True | 1 | ROZPOCET
260 | M | 61162087 | dveře jednokřídlé dřevotřískové povrch laminátový plné 900x1970-2100mm | kus | 2 |  | 0 | CS ÚRS 2024 01 |  | základní |  | 0 | 0.0205 | 0.041 | 0 | 0 | 32 | M | 2 |  |  |  | ROZPOCET | 0 | 0 | 0 | 0 | 0 | 1 | 0 | 16 | 571460712
| VV |  | "1.PP" | [14 empty] | VV | 2 | 1 | True | 0 | ROZPOCET
| VV |  | "90" 2 |  | 2 | [12 empty] | VV | 2 | 2 | True | 0 | ROZPOCET
| VV |  | Součet |  | 2 | [12 empty] | VV | 2 | 4 | True | 1 | ROZPOCET
261 | M | 61162089 | dveře jednokřídlé dřevotřískové povrch laminátový plné 1100x1970-2100mm | kus | 2 |  | 0 | CS ÚRS 2024 01 |  | základní |  | 0 | 0.0225 | 0.045 | 0 | 0 | 32 | M | 2 |  |  |  | ROZPOCET | 0 | 0 | 0 | 0 | 0 | 1 | 0 | 16 | 1441758791
| VV |  | "1.PP" | [14 empty] | VV | 2 | 1 | True | 0 | ROZPOCET
| VV |  | "110" 2 |  | 2 | [12 empty] | VV | 2 | 2 | True | 0 | ROZPOCET
| VV |  | Součet |  | 2 | [12 empty] | VV | 2 | 4 | True | 1 | ROZPOCET
262 | K | 766660171 | Montáž dveřních křídel otvíravých jednokřídlových š do 0,8 m do obložkové zárubně | kus | 24 |  | 0 | CS ÚRS 2024 01 |  | základní |  | 0 | 0 | 0 | 0 | 0 | 16 | K | 2 |  |  |  | ROZPOCET | 0 | 0 | 0 | 0 | 0 | 1 | 0 | 16 | 860198330
| Online PSC |  | https://podminky.urs.cz/item/CS_URS_2024_01/766660171 | [14 empty] | Online PSC | 2
| VV |  | "1.NP" | [14 empty] | VV | 2 | 1 | True | 0 | ROZPOCET
| VV |  | "70" 5 |  | 5 | [12 empty] | VV | 2 | 2 | True | 0 | ROZPOCET
| VV |  | "80" 11 |  | 11 | [12 empty] | VV | 2 | 2 | True | 0 | ROZPOCET
| VV |  | "2.NP" | [14 empty] | VV | 2 | 1 | True | 0 | ROZPOCET
| VV |  | "70" 4 |  | 4 | [12 empty] | VV | 2 | 2 | True | 0 | ROZPOCET
| VV |  | "80" 4 |  | 4 | [12 empty] | VV | 2 | 2 | True | 0 | ROZPOCET
| VV |  | Součet |  | 24 | [12 empty] | VV | 2 | 4 | True | 1 | ROZPOCET
263 | M | 61162085 | dveře jednokřídlé dřevotřískové povrch laminátový plné 700x1970-2100mm | kus | 9 |  | 0 | CS ÚRS 2024 01 |  | základní |  | 0 | 0.0175 | 0.1575 | 0 | 0 | 32 | M | 2 |  |  |  | ROZPOCET | 0 | 0 | 0 | 0 | 0 | 1 | 0 | 16 | -37567392
| VV |  | "1.NP" | [14 empty] | VV | 2 | 1 | True | 0 | ROZPOCET
| VV |  | "70" 5 |  | 5 | [12 empty] | VV | 2 | 2 | True | 0 | ROZPOCET
| VV |  | "2.NP" | [14 empty] | VV | 2 | 1 | True | 0 | ROZPOCET
| VV |  | "70" 4 |  | 4 | [12 empty] | VV | 2 | 2 | True | 0 | ROZPOCET
| VV |  | Součet |  | 9 | [12 empty] | VV | 2 | 4 | True | 1 | ROZPOCET
264 | M | 61162086 | dveře jednokřídlé dřevotřískové povrch laminátový plné 800x1970-2100mm | kus | 15 |  | 0 | CS ÚRS 2024 01 |  | základní |  | 0 | 0.0195 | 0.2925 | 0 | 0 | 32 | M | 2 |  |  |  | ROZPOCET | 0 | 0 | 0 | 0 | 0 | 1 | 0 | 16 | -618171864
| VV |  | "1.NP" | [14 empty] | VV | 2 | 1 | True | 0 | ROZPOCET
| VV |  | "80" 11 |  | 11 | [12 empty] | VV | 2 | 2 | True | 0 | ROZPOCET
| VV |  | "2.NP" | [14 empty] | VV | 2 | 1 | True | 0 | ROZPOCET
| VV |  | "80" 4 |  | 4 | [12 empty] | VV | 2 | 2 | True | 0 | ROZPOCET
| VV |  | Součet |  | 15 | [12 empty] | VV | 2 | 4 | True | 1 | ROZPOCET
265 | K | 766660172 | Montáž dveřních křídel otvíravých jednokřídlových š přes 0,8 m do obložkové zárubně | kus | 23 |  | 0 | CS ÚRS 2024 01 |  | základní |  | 0 | 0 | 0 | 0 | 0 | 16 | K | 2 |  |  |  | ROZPOCET | 0 | 0 | 0 | 0 | 0 | 1 | 0 | 16 | 1110413012
| Online PSC |  | https://podminky.urs.cz/item/CS_URS_2024_01/766660172 | [14 empty] | Online PSC | 2
| VV |  | "1.NP" | [14 empty] | VV | 2 | 1 | True | 0 | ROZPOCET
| VV |  | "90" 15 |  | 15 | [12 empty] | VV | 2 | 2 | True | 0 | ROZPOCET
| VV |  | "110" 6 |  | 6 | [12 empty] | VV | 2 | 2 | True | 0 | ROZPOCET
| VV |  | "2.NP" | [14 empty] | VV | 2 | 1 | True | 0 | ROZPOCET
| VV |  | "90" 2 |  | 2 | [12 empty] | VV | 2 | 2 | True | 0 | ROZPOCET
| VV |  | Součet |  | 23 | [12 empty] | VV | 2 | 4 | True | 1 | ROZPOCET
266 | M | 61162087 | dveře jednokřídlé dřevotřískové povrch laminátový plné 900x1970-2100mm | kus | 17 |  | 0 | CS ÚRS 2024 01 |  | základní |  | 0 | 0.0205 | 0.3485 | 0 | 0 | 32 | M | 2 |  |  |  | ROZPOCET | 0 | 0 | 0 | 0 | 0 | 1 | 0 | 16 | 225220426
| VV |  | "1.NP" | [14 empty] | VV | 2 | 1 | True | 0 | ROZPOCET
| VV |  | "90" 15 |  | 15 | [12 empty] | VV | 2 | 2 | True | 0 | ROZPOCET
| VV |  | "2.NP" | [14 empty] | VV | 2 | 1 | True | 0 | ROZPOCET
| VV |  | "90" 2 |  | 2 | [12 empty] | VV | 2 | 2 | True | 0 | ROZPOCET
| VV |  | Součet |  | 17 | [12 empty] | VV | 2 | 4 | True | 1 | ROZPOCET
267 | M | 61162089 | dveře jednokřídlé dřevotřískové povrch laminátový plné 1100x1970-2100mm | kus | 6 |  | 0 | CS ÚRS 2024 01 |  | základní |  | 0 | 0.0225 | 0.135 | 0 | 0 | 32 | M | 2 |  |  |  | ROZPOCET | 0 | 0 | 0 | 0 | 0 | 1 | 0 | 16 | -1093034738
| VV |  | "1.NP" | [14 empty] | VV | 2 | 1 | True | 0 | ROZPOCET
| VV |  | "110" 6 |  | 6 | [12 empty] | VV | 2 | 2 | True | 0 | ROZPOCET
| VV |  | Součet |  | 6 | [12 empty] | VV | 2 | 4 | True | 1 | ROZPOCET
268 | K | 766660182 | Montáž dveřních křídel otvíravých jednokřídlových š přes 0,8 m požárních do obložkové zárubně | kus | 27 |  | 0 | CS ÚRS 2024 01 |  | základní |  | 0 | 0 | 0 | 0 | 0 | 16 | K | 2 |  |  |  | ROZPOCET | 0 | 0 | 0 | 0 | 0 | 1 | 0 | 16 | 382526253
| Online PSC |  | https://podminky.urs.cz/item/CS_URS_2024_01/766660182 | [14 empty] | Online PSC | 2
| VV |  | "1.NP" | [14 empty] | VV | 2 | 1 | True | 0 | ROZPOCET
| VV |  | "90" 4 |  | 4 | [12 empty] | VV | 2 | 2 | True | 0 | ROZPOCET
| VV |  | "110" 1 |  | 1 | [12 empty] | VV | 2 | 2 | True | 0 | ROZPOCET
| VV |  | "2.NP" | [14 empty] | VV | 2 | 1 | True | 0 | ROZPOCET
| VV |  | "90" 3 |  | 3 | [12 empty] | VV | 2 | 2 | True | 0 | ROZPOCET
| VV |  | "110" 19 |  | 19 | [12 empty] | VV | 2 | 2 | True | 0 | ROZPOCET
| VV |  | Součet |  | 27 | [12 empty] | VV | 2 | 4 | True | 1 | ROZPOCET
269 | M | 61165314 | dveře jednokřídlé dřevotřískové protipožární EI (EW) 30 D3 povrch laminátový plné 900x1970-2100mm | kus | 7 |  | 0 | CS ÚRS 2024 01 |  | základní |  | 0 | 0.043 | 0.301 | 0 | 0 | 32 | M | 2 |  |  |  | ROZPOCET | 0 | 0 | 0 | 0 | 0 | 1 | 0 | 16 | -1565891305
| VV |  | "1.NP" | [14 empty] | VV | 2 | 1 | True | 0 | ROZPOCET
| VV |  | "90" 4 |  | 4 | [12 empty] | VV | 2 | 2 | True | 0 | ROZPOCET
| VV |  | "2.NP" | [14 empty] | VV | 2 | 1 | True | 0 | ROZPOCET
| VV |  | "90" 3 |  | 3 | [12 empty] | VV | 2 | 2 | True | 0 | ROZPOCET
| VV |  | Součet |  | 7 | [12 empty] | VV | 2 | 4 | True | 1 | ROZPOCET
270 | M | 61162101 | dveře jednokřídlé dřevotřískové protipožární EI (EW) 30 D3 povrch laminátový plné 1100x1970-2100mm | kus | 20 |  | 0 | CS ÚRS 2024 01 |  | základní |  | 0 | 0.0225 | 0.45 | 0 | 0 | 32 | M | 2 |  |  |  | ROZPOCET | 0 | 0 | 0 | 0 | 0 | 1 | 0 | 16 | -178746058
| VV |  | "1.NP" | [14 empty] | VV | 2 | 1 | True | 0 | ROZPOCET
| VV |  | "110" 1 |  | 1 | [12 empty] | VV | 2 | 2 | True | 0 | ROZPOCET
| VV |  | "2.NP" | [14 empty] | VV | 2 | 1 | True | 0 | ROZPOCET
| VV |  | "110" 19 |  | 19 | [12 empty] | VV | 2 | 2 | True | 0 | ROZPOCET
| VV |  | Součet |  | 20 | [12 empty] | VV | 2 | 4 | True | 1 | ROZPOCET
271 | K | 766660183 | Montáž dveřních křídel otvíravých dvoukřídlových požárních do obložkové zárubně | kus | 3 |  | 0 | CS ÚRS 2024 01 |  | základní |  | 0 | 0 | 0 | 0 | 0 | 16 | K | 2 |  |  |  | ROZPOCET | 0 | 0 | 0 | 0 | 0 | 1 | 0 | 16 | -413986151
| Online PSC |  | https://podminky.urs.cz/item/CS_URS_2024_01/766660183 | [14 empty] | Online PSC | 2
| VV |  | "1.NP" | [14 empty] | VV | 2 | 1 | True | 0 | ROZPOCET
| VV |  | "1,7x2,0" 2 |  | 2 | [12 empty] | VV | 2 | 2 | True | 0 | ROZPOCET
| VV |  | "2.NP" | [14 empty] | VV | 2 | 1 | True | 0 | ROZPOCET
| VV |  | "1,7x2,0" 1 |  | 1 | [12 empty] | VV | 2 | 2 | True | 0 | ROZPOCET
| VV |  | Součet |  | 3 | [12 empty] | VV | 2 | 4 | True | 1 | ROZPOCET
272 | M | 611656061 | dveře vnitřní požárně odolné lakovaná MDF EI (EW) 30 D3 2křídlové 1700x1970mm | kus | 3 |  | 0 |  |  | základní |  | 0 | 0.047 | 0.141 | 0 | 0 | 32 | M | 2 |  |  |  | ROZPOCET | 0 | 0 | 0 | 0 | 0 | 1 | 0 | 16 | -362993885
| VV |  | "1.NP" | [14 empty] | VV | 2 | 1 | True | 0 | ROZPOCET
| VV |  | "1,7x2,0" 2 |  | 2 | [12 empty] | VV | 2 | 2 | True | 0 | ROZPOCET
| VV |  | "2.NP" | [14 empty] | VV | 2 | 1 | True | 0 | ROZPOCET
| VV |  | "1,7x2,0" 1 |  | 1 | [12 empty] | VV | 2 | 2 | True | 0 | ROZPOCET
| VV |  | Součet |  | 3 | [12 empty] | VV | 2 | 4 | True | 1 | ROZPOCET
273 | K | 766660312 | Montáž posuvných dveří jednokřídlových průchozí šířky do 1200 mm do pouzdra s jednou kapsou | kus | 17 |  | 0 | CS ÚRS 2024 01 |  | základní |  | 0 | 0 | 0 | 0 | 0 | 16 | K | 2 |  |  |  | ROZPOCET | 0 | 0 | 0 | 0 | 0 | 1 | 0 | 16 | 1938328473
| Online PSC |  | https://podminky.urs.cz/item/CS_URS_2024_01/766660312 | [14 empty] | Online PSC | 2
| VV |  | "1.NP" | [14 empty] | VV | 2 | 1 | True | 0 | ROZPOCET
| VV |  | "90" 2 |  | 2 | [12 empty] | VV | 2 | 2 | True | 0 | ROZPOCET
| VV |  | "2.NP" | [14 empty] | VV | 2 | 1 | True | 0 | ROZPOCET
| VV |  | "90" 15 |  | 15 | [12 empty] | VV | 2 | 2 | True | 0 | ROZPOCET
| VV |  | Součet |  | 17 | [12 empty] | VV | 2 | 4 | True | 1 | ROZPOCET
274 | M | 61162087 | dveře jednokřídlé dřevotřískové povrch laminátový plné 900x1970-2100mm | kus | 17 |  | 0 | CS ÚRS 2024 01 |  | základní |  | 0 | 0.0205 | 0.3485 | 0 | 0 | 32 | M | 2 |  |  |  | ROZPOCET | 0 | 0 | 0 | 0 | 0 | 1 | 0 | 16 | -203665104
| VV |  | "1.NP" | [14 empty] | VV | 2 | 1 | True | 0 | ROZPOCET
| VV |  | "90" 2 |  | 2 | [12 empty] | VV | 2 | 2 | True | 0 | ROZPOCET
| VV |  | "2.NP" | [14 empty] | VV | 2 | 1 | True | 0 | ROZPOCET
| VV |  | "90" 15 |  | 15 | [12 empty] | VV | 2 | 2 | True | 0 | ROZPOCET
| VV |  | Součet |  | 17 | [12 empty] | VV | 2 | 4 | True | 1 | ROZPOCET
275 | K | 766660716 | Montáž dveřních křídel samozavírače na dřevěnou zárubeň | kus | 12 |  | 0 | CS ÚRS 2024 01 |  | základní |  | 0 | 0 | 0 | 0 | 0 | 16 | K | 2 |  |  |  | ROZPOCET | 0 | 0 | 0 | 0 | 0 | 1 | 0 | 16 | 1037840358
| Online PSC |  | https://podminky.urs.cz/item/CS_URS_2024_01/766660716 | [14 empty] | Online PSC | 2
| VV |  | "1.NP" | [14 empty] | VV | 2 | 1 | True | 0 | ROZPOCET
| VV |  | "90" 2 |  | 2 | [12 empty] | VV | 2 | 2 | True | 0 | ROZPOCET
| VV |  | "170" 2 |  | 2 | [12 empty] | VV | 2 | 2 | True | 0 | ROZPOCET
| VV |  | "2.NP" | [14 empty] | VV | 2 | 1 | True | 0 | ROZPOCET
| VV |  | "90" 3 |  | 3 | [12 empty] | VV | 2 | 2 | True | 0 | ROZPOCET
| VV |  | "110" 4 |  | 4 | [12 empty] | VV | 2 | 2 | True | 0 | ROZPOCET
| VV |  | "170" 1 |  | 1 | [12 empty] | VV | 2 | 2 | True | 0 | ROZPOCET
| VV |  | Součet |  | 12 | [12 empty] | VV | 2 | 4 | True | 1 | ROZPOCET
276 | M | 54917250 | samozavírač dveří hydraulický | kus | 12 |  | 0 | CS ÚRS 2024 01 |  | základní |  | 0 | 0.0024 | 0.0288 | 0 | 0 | 32 | M | 2 |  |  |  | ROZPOCET | 0 | 0 | 0 | 0 | 0 | 1 | 0 | 16 | 620708062
| VV |  | "1.NP" | [14 empty] | VV | 2 | 1 | True | 0 | ROZPOCET
| VV |  | "90" 2 |  | 2 | [12 empty] | VV | 2 | 2 | True | 0 | ROZPOCET
| VV |  | "170" 2 |  | 2 | [12 empty] | VV | 2 | 2 | True | 0 | ROZPOCET
| VV |  | "2.NP" | [14 empty] | VV | 2 | 1 | True | 0 | ROZPOCET
| VV |  | "90" 3 |  | 3 | [12 empty] | VV | 2 | 2 | True | 0 | ROZPOCET
| VV |  | "110" 4 |  | 4 | [12 empty] | VV | 2 | 2 | True | 0 | ROZPOCET
| VV |  | "170" 1 |  | 1 | [12 empty] | VV | 2 | 2 | True | 0 | ROZPOCET
| VV |  | Součet |  | 12 | [12 empty] | VV | 2 | 4 | True | 1 | ROZPOCET
277 | K | 766671002 | Montáž střešního okna do krytiny ploché 66 x 118 cm | kus | 1 |  | 0 | CS ÚRS 2024 01 |  | základní |  | 0 | 0.00026 | 0.00026 | 0 | 0 | 16 | K | 2 |  |  |  | ROZPOCET | 0 | 0 | 0 | 0 | 0 | 1 | 0 | 16 | -427028970
| Online PSC |  | https://podminky.urs.cz/item/CS_URS_2024_01/766671002 | [14 empty] | Online PSC | 2
| VV |  | "výlez na střechu" 1 |  | 1 | [12 empty] | VV | 2 | 2 | True | 0 | ROZPOCET
| VV |  | Součet |  | 1 | [12 empty] | VV | 2 | 4 | True | 1 | ROZPOCET
278 | M | 61124569 | okno střešní dřevěné bílé PU povrch kyvné, izolační trojsklo 78x118cm, Uw=1,1W/m2K Al oplechování | kus | 1 |  | 0 |  |  | základní |  | 0 | 0.0355 | 0.0355 | 0 | 0 | 32 | M | 2 |  |  |  | ROZPOCET | 0 | 0 | 0 | 0 | 0 | 1 | 0 | 16 | -1517541700
| VV |  | "výlez na střechu" 1 |  | 1 | [12 empty] | VV | 2 | 2 | True | 0 | ROZPOCET
| VV |  | Součet |  | 1 | [12 empty] | VV | 2 | 4 | True | 1 | ROZPOCET
279 | M | 61124163 | lemování střešních oken 780x1180mm | kus | 1 |  | 0 |  |  | základní |  | 0 | 0.0038 | 0.0038 | 0 | 0 | 32 | M | 2 |  |  |  | ROZPOCET | 0 | 0 | 0 | 0 | 0 | 1 | 0 | 16 | 506375602
| VV |  | "výlez na střechu" 1 |  | 1 | [12 empty] | VV | 2 | 2 | True | 0 | ROZPOCET
| VV |  | Součet |  | 1 | [12 empty] | VV | 2 | 4 | True | 1 | ROZPOCET
280 | K | 766694126 | Montáž parapetních desek dřevěných nebo plastových š přes 30 cm | m | 55.1 |  | 0 | CS ÚRS 2024 01 |  | základní |  | 0 | 0 | 0 | 0 | 0 | 4 | K | 2 |  |  |  | ROZPOCET | 0 | 0 | 0 | 0 | 0 | 1 | 0 | 4 | 1248211490
| Online PSC |  | https://podminky.urs.cz/item/CS_URS_2024_01/766694126 | [14 empty] | Online PSC | 2
| VV |  | "1.NP" | [14 empty] | VV | 2 | 1 | True | 0 | ROZPOCET
| VV |  | "2,4x1,75 - 15ks" (2,4)*15 |  | 36 | [12 empty] | VV | 2 | 2 | True | 0 | ROZPOCET
| VV |  | "1,5x1,75 - 2ks" (1,5)*2 |  | 3 | [12 empty] | VV | 2 | 2 | True | 0 | ROZPOCET
| VV |  | "1,0x1,25 - 2ks" (1,0)*2 |  | 2 | [12 empty] | VV | 2 | 2 | True | 0 | ROZPOCET
| VV |  | "1,5x1,25 - 1ks" (1,5) |  | 1.5 | [12 empty] | VV | 2 | 2 | True | 0 | ROZPOCET
| VV |  | "2.NP" | [14 empty] | VV | 2 | 1 | True | 0 | ROZPOCET
| VV |  | "2,4x1,5 - 2ks" (2,4)*2 |  | 4.8 | [12 empty] | VV | 2 | 2 | True | 0 | ROZPOCET
| VV |  | "1,0x1,25 - 2ks" (1,0)*2 |  | 2 | [12 empty] | VV | 2 | 2 | True | 0 | ROZPOCET
| VV |  | "2,0x1,5 - 2ks" (2,0)*2 |  | 4 | [12 empty] | VV | 2 | 2 | True | 0 | ROZPOCET
| VV |  | "1,8x2,1 - 1ks" (1,8) |  | 1.8 | [12 empty] | VV | 2 | 2 | True | 0 | ROZPOCET
| VV |  | Součet |  | 55.1 | [12 empty] | VV | 2 | 4 | True | 1 | ROZPOCET
281 | M | 61144403 | parapet plastový vnitřní š 350mm | m | 57.855 |  | 0 | CS ÚRS 2024 01 |  | základní |  | 0 | 0.0021 | 0.1215 | 0 | 0 | 8 | M | 2 |  |  |  | ROZPOCET | 0 | 0 | 0 | 0 | 0 | 1 | 0 | 4 | -1075583381
| VV |  | 55,1*1,05 |  | 57.855 | [12 empty] | VV | 2 | 2 | True | 0 | ROZPOCET
| VV |  | Součet |  | 57.855 | [12 empty] | VV | 2 | 4 | True | 1 | ROZPOCET
282 | M | 61144019 | koncovka k parapetu plastovému vnitřnímu 1 pár | sada | 27 |  | 0 | CS ÚRS 2024 01 |  | základní |  | 0 | 0.0002 | 0.0054 | 0 | 0 | 8 | M | 2 |  |  |  | ROZPOCET | 0 | 0 | 0 | 0 | 0 | 1 | 0 | 4 | -1025553789
| VV |  | "1.NP" | [14 empty] | VV | 2 | 1 | True | 0 | ROZPOCET
| VV |  | "2,4x1,75 - 15ks" 15 |  | 15 | [12 empty] | VV | 2 | 2 | True | 0 | ROZPOCET
| VV |  | "1,5x1,75 - 2ks" 2 |  | 2 | [12 empty] | VV | 2 | 2 | True | 0 | ROZPOCET
| VV |  | "1,0x1,25 - 2ks" 2 |  | 2 | [12 empty] | VV | 2 | 2 | True | 0 | ROZPOCET
| VV |  | "1,5x1,25 - 1ks" 1 |  | 1 | [12 empty] | VV | 2 | 2 | True | 0 | ROZPOCET
| VV |  | "2.NP" | [14 empty] | VV | 2 | 1 | True | 0 | ROZPOCET
| VV |  | "2,4x1,5 - 2ks" 2 |  | 2 | [12 empty] | VV | 2 | 2 | True | 0 | ROZPOCET
| VV |  | "1,0x1,25 - 2ks" 2 |  | 2 | [12 empty] | VV | 2 | 2 | True | 0 | ROZPOCET
| VV |  | "2,0x1,5 - 2ks" 2 |  | 2 | [12 empty] | VV | 2 | 2 | True | 0 | ROZPOCET
| VV |  | "1,8x2,1 - 1ks" 1 |  | 1 | [12 empty] | VV | 2 | 2 | True | 0 | ROZPOCET
| VV |  | Součet |  | 27 | [12 empty] | VV | 2 | 4 | True | 1 | ROZPOCET
283 | K | 766695212 | Montáž truhlářských prahů dveří jednokřídlových šířky do 10 cm | kus | 16 |  | 0 | CS ÚRS 2024 01 |  | základní |  | 0 | 0 | 0 | 0 | 0 | 16 | K | 2 |  |  |  | ROZPOCET | 0 | 0 | 0 | 0 | 0 | 1 | 0 | 16 | -237331842
| Online PSC |  | https://podminky.urs.cz/item/CS_URS_2024_01/766695212 | [14 empty] | Online PSC | 2
| VV |  | "1.PP" | [14 empty] | VV | 2 | 1 | True | 0 | ROZPOCET
| VV |  | "90" 2 |  | 2 | [12 empty] | VV | 2 | 2 | True | 0 | ROZPOCET
| VV |  | "1.NP" | [14 empty] | VV | 2 | 1 | True | 0 | ROZPOCET
| VV |  | "70" 3 |  | 3 | [12 empty] | VV | 2 | 2 | True | 0 | ROZPOCET
| VV |  | "80" 4 |  | 4 | [12 empty] | VV | 2 | 2 | True | 0 | ROZPOCET
| VV |  | "2.NP" | [14 empty] | VV | 2 | 1 | True | 0 | ROZPOCET
| VV |  | "70" 2 |  | 2 | [12 empty] | VV | 2 | 2 | True | 0 | ROZPOCET
| VV |  | "80" 5 |  | 5 | [12 empty] | VV | 2 | 2 | True | 0 | ROZPOCET
| VV |  | Součet |  | 16 | [12 empty] | VV | 2 | 4 | True | 1 | ROZPOCET
284 | M | 61187136 | práh dveřní dřevěný dubový tl 20mm dl 720mm š 100mm | kus | 5 |  | 0 |  |  | základní |  | 0 | 0.00108 | 0.0054 | 0 | 0 | 32 | M | 2 |  |  |  | ROZPOCET | 0 | 0 | 0 | 0 | 0 | 1 | 0 | 16 | -1321405900
| VV |  | "1.NP" | [14 empty] | VV | 2 | 1 | True | 0 | ROZPOCET
| VV |  | "70" 3 |  | 3 | [12 empty] | VV | 2 | 2 | True | 0 | ROZPOCET
| VV |  | "2.NP" | [14 empty] | VV | 2 | 1 | True | 0 | ROZPOCET
| VV |  | "70" 2 |  | 2 | [12 empty] | VV | 2 | 2 | True | 0 | ROZPOCET
| VV |  | Součet |  | 5 | [12 empty] | VV | 2 | 4 | True | 1 | ROZPOCET
285 | M | 61187156 | práh dveřní dřevěný dubový tl 20mm dl 820mm š 100mm | kus | 9 |  | 0 |  |  | základní |  | 0 | 0.00123 | 0.01107 | 0 | 0 | 32 | M | 2 |  |  |  | ROZPOCET | 0 | 0 | 0 | 0 | 0 | 1 | 0 | 16 | -1792758495
| VV |  | "1.NP" | [14 empty] | VV | 2 | 1 | True | 0 | ROZPOCET
| VV |  | "80" 4 |  | 4 | [12 empty] | VV | 2 | 2 | True | 0 | ROZPOCET
| VV |  | "2.NP" | [14 empty] | VV | 2 | 1 | True | 0 | ROZPOCET
| VV |  | "80" 5 |  | 5 | [12 empty] | VV | 2 | 2 | True | 0 | ROZPOCET
| VV |  | Součet |  | 9 | [12 empty] | VV | 2 | 4 | True | 1 | ROZPOCET
286 | M | 61187176 | práh dveřní dřevěný dubový tl 20mm dl 920mm š 100mm | kus | 2 |  | 0 |  |  | základní |  | 0 | 0.00139 | 0.00278 | 0 | 0 | 32 | M | 2 |  |  |  | ROZPOCET | 0 | 0 | 0 | 0 | 0 | 1 | 0 | 16 | -1389308733
| VV |  | "1.PP" | [14 empty] | VV | 2 | 1 | True | 0 | ROZPOCET
| VV |  | "90" 2 |  | 2 | [12 empty] | VV | 2 | 2 | True | 0 | ROZPOCET
| VV |  | Součet |  | 2 | [12 empty] | VV | 2 | 4 | True | 1 | ROZPOCET
287 | K | 766695233 | Montáž truhlářských prahů dveří dvoukřídlových šířky přes 10 cm | kus | 3 |  | 0 | CS ÚRS 2024 01 |  | základní |  | 0 | 0 | 0 | 0 | 0 | 16 | K | 2 |  |  |  | ROZPOCET | 0 | 0 | 0 | 0 | 0 | 1 | 0 | 16 | -741767423
| Online PSC |  | https://podminky.urs.cz/item/CS_URS_2024_01/766695233 | [14 empty] | Online PSC | 2
| VV |  | "protipožární dveře" | [14 empty] | VV | 2 | 1 | True | 0 | ROZPOCET
| VV |  | "1.NP" | [14 empty] | VV | 2 | 1 | True | 0 | ROZPOCET
| VV |  | "1,7x2,0" 2 |  | 2 | [12 empty] | VV | 2 | 2 | True | 0 | ROZPOCET
| VV |  | "2.NP" | [14 empty] | VV | 2 | 1 | True | 0 | ROZPOCET
| VV |  | "1,7x2,0" 1 |  | 1 | [12 empty] | VV | 2 | 2 | True | 0 | ROZPOCET
| VV |  | Součet |  | 3 | [12 empty] | VV | 2 | 4 | True | 1 | ROZPOCET
288 | M | 611872561 | práh dveřní dřevěný dubový tl 20mm dl 1720mm š 100mm | kus | 3 |  | 0 |  |  | základní |  | 0 | 0.00223 | 0.00669 | 0 | 0 | 32 | M | 2 |  |  |  | ROZPOCET | 0 | 0 | 0 | 0 | 0 | 1 | 0 | 16 | 1014710289
| VV |  | "protipožární dveře" | [14 empty] | VV | 2 | 1 | True | 0 | ROZPOCET
| VV |  | "1.NP" | [14 empty] | VV | 2 | 1 | True | 0 | ROZPOCET
| VV |  | "1,7x2,0" 2 |  | 2 | [12 empty] | VV | 2 | 2 | True | 0 | ROZPOCET
| VV |  | "2.NP" | [14 empty] | VV | 2 | 1 | True | 0 | ROZPOCET
| VV |  | "1,7x2,0" 1 |  | 1 | [12 empty] | VV | 2 | 2 | True | 0 | ROZPOCET
| VV |  | Součet |  | 3 | [12 empty] | VV | 2 | 4 | True | 1 | ROZPOCET
289 | K | 998766202 | Přesun hmot procentní pro konstrukce truhlářské v objektech v do 12 m | % |  |  | 0 | CS ÚRS 2024 01 |  | základní |  | 0 | 0 | 0 | 0 | 0 | 16 | K | 2 |  |  |  | ROZPOCET | 0 | 0 | 0 | 0 | 0 | 1 | 0 | 16 | 1238107203
| Online PSC |  | https://podminky.urs.cz/item/CS_URS_2024_01/998766202 | [14 empty] | Online PSC | 2
290 | K | 998766292 | Příplatek k přesunu hmot procentní 766 za zvětšený přesun do 100 m | % |  |  | 0 | CS ÚRS 2024 01 |  | základní |  | 0 | 0 | 0 | 0 | 0 | 16 | K | 2 |  |  |  | ROZPOCET | 0 | 0 | 0 | 0 | 0 | 1 | 0 | 16 | 1699711992
| Online PSC |  | https://podminky.urs.cz/item/CS_URS_2024_01/998766292 | [14 empty] | Online PSC | 2
| D | 767 | Konstrukce zámečnické |  |  |  | 0 |  |  |  |  | 0 |  | 3.9214 |  | 0 | 2 | D | 1 |  |  |  | ROZPOCET | [6 empty] | 0
291 | K | 767-001 | D+MTŽ ocelového únikového schodiště vč. zábradlí a ukotvení do základových patek a ŽB venců objektu chemickými kotvemi, pochůzí podlaha z pororoštů, povrchová úprava žárovým pozinkováním | kg | 6980.666 |  | 0 |  |  | základní |  | 0 | 0 | 0 | 0 | 0 | 16 | K | 2 |  |  |  | ROZPOCET | 0 | 0 | 0 | 0 | 0 | 1 | 0 | 16 | -1179539271
| VV |  | "nosná kce 2xUč18 svař. do krabice" | [14 empty] | VV | 2 | 1 | True | 0 | ROZPOCET
| VV |  | 9,9*2*4*22,0 |  | 1742.4 | [12 empty] | VV | 2 | 2 | True | 0 | ROZPOCET
| VV |  | 8,1*2*4*22,0 |  | 1425.6 | [12 empty] | VV | 2 | 2 | True | 0 | ROZPOCET
| VV |  | 2,4*2*6*22,0 |  | 633.6 | [12 empty] | VV | 2 | 2 | True | 0 | ROZPOCET
| VV |  | 1,405*2*3*22,0 |  | 185.46 | [12 empty] | VV | 2 | 2 | True | 0 | ROZPOCET
| VV |  | 2,405*2*3*22,0 |  | 317.46 | [12 empty] | VV | 2 | 2 | True | 0 | ROZPOCET
| VV |  | 1,125*2*3*22,0 |  | 148.5 | [12 empty] | VV | 2 | 2 | True | 0 | ROZPOCET
| VV |  | 2,125*2*3*22,0 |  | 280.5 | [12 empty] | VV | 2 | 2 | True | 0 | ROZPOCET
| VV |  | "L35x35x4 - rámy schodnic pro porošty" | [14 empty] | VV | 2 | 1 | True | 0 | ROZPOCET
| VV |  | (1,2*2+0,31-2)*60*2,09 |  | 89.034 | [12 empty] | VV | 2 | 2 | True | 0 | ROZPOCET
| VV |  | "L35x35x4 - rámy mezipodest pro porošty" | [14 empty] | VV | 2 | 1 | True | 0 | ROZPOCET
| VV |  | (2,4*2+1,405*2)*3*2,09 |  | 47.715 | [12 empty] | VV | 2 | 2 | True | 0 | ROZPOCET
| VV |  | "L35x35x4 - rámy podest pro porošty" | [14 empty] | VV | 2 | 1 | True | 0 | ROZPOCET
| VV |  | (2,4*2+2,405*2)*3*2,09 |  | 60.255 | [12 empty] | VV | 2 | 2 | True | 0 | ROZPOCET
| VV |  | "jekl 60x40x3 a 15x15x2 - zábradlí" | [14 empty] | VV | 2 | 1 | True | 0 | ROZPOCET
| VV |  | 3,15*2*6*20,0 |  | 756 | [12 empty] | VV | 2 | 2 | True | 0 | ROZPOCET
| VV |  | "podlahový pororošt" | [14 empty] | VV | 2 | 1 | True | 0 | ROZPOCET
| VV |  | 1,2*0,3*40*30,99 |  | 446.256 | [12 empty] | VV | 2 | 2 | True | 0 | ROZPOCET
| VV |  | 1,4*2,4*3*30,99 |  | 312.379 | [12 empty] | VV | 2 | 2 | True | 0 | ROZPOCET
| VV |  | 2,4*2,4*3*30,99 |  | 535.507 | [12 empty] | VV | 2 | 2 | True | 0 | ROZPOCET
| VV |  | Součet |  | 6980.666 | [12 empty] | VV | 2 | 4 | True | 1 | ROZPOCET
292 | K | 767-002 | D+MTŽ anténního stožáru pro digitální příjem,povrchová úprava zárové pozinkování | kus | 1 |  | 0 |  |  | základní |  | 0 | 0 | 0 | 0 | 0 | 16 | K | 2 |  |  |  | ROZPOCET | 0 | 0 | 0 | 0 | 0 | 1 | 0 | 16 | -1552263212
| VV |  | 1 |  | 1 | [12 empty] | VV | 2 | 2 | True | 0 | ROZPOCET
| VV |  | Součet |  | 1 | [12 empty] | VV | 2 | 4 | True | 1 | ROZPOCET
293 | K | 767-003 | D+MTŽ zastřešení bazénu - AL profily+makrolon transparentní, posuvné vč. kolejnic | soub. | 1 |  | 0 |  |  | základní |  | 0 | 0 | 0 | 0 | 0 | 16 | K | 2 |  |  |  | ROZPOCET | 0 | 0 | 0 | 0 | 0 | 1 | 0 | 16 | -1596870978
| VV |  | 1 |  | 1 | [12 empty] | VV | 2 | 2 | True | 0 | ROZPOCET
| VV |  | Součet |  | 1 | [12 empty] | VV | 2 | 4 | True | 1 | ROZPOCET
294 | K | 767-004 | D+MTŽ balkónové stěny s 1kř. posuvnými dveřmi, HS portál, materiál hliníkový profil s přerušeným tepelným mostem, barva bílá, iz.3sklo, 2400x2100 | kus | 14 |  | 0 |  |  | základní |  | 0 | 0 | 0 | 0 | 0 | 16 | K | 2 |  |  |  | ROZPOCET | 0 | 0 | 0 | 0 | 0 | 1 | 0 | 16 | -518007388
| VV |  | 14 |  | 14 | [12 empty] | VV | 2 | 2 | True | 0 | ROZPOCET
| VV |  | Součet |  | 14 | [12 empty] | VV | 2 | 4 | True | 1 | ROZPOCET
295 | K | 767-005 | D+MTŽ balkónové stěny s 1kř. posuvnými dveřmi, HS portál, materiál hliníkový profil s přerušeným tepelným mostem, barva bílá, iz.3sklo, 2435x2100 | kus | 1 |  | 0 |  |  | základní |  | 0 | 0 | 0 | 0 | 0 | 16 | K | 2 |  |  |  | ROZPOCET | 0 | 0 | 0 | 0 | 0 | 1 | 0 | 16 | 1233969594
| VV |  | 1 |  | 1 | [12 empty] | VV | 2 | 2 | True | 0 | ROZPOCET
| VV |  | Součet |  | 1 | [12 empty] | VV | 2 | 4 | True | 1 | ROZPOCET
296 | K | 767163101 | Montáž přímého kovového zábradlí z dílců do zdiva nebo lehčeného betonu v rovině | m | 161.63 |  | 0 | CS ÚRS 2024 01 |  | základní |  | 0 | 0.0004 | 0.064652 | 0 | 0 | 16 | K | 2 |  |  |  | ROZPOCET | 0 | 0 | 0 | 0 | 0 | 1 | 0 | 16 | -1756082378
| Online PSC |  | https://podminky.urs.cz/item/CS_URS_2024_01/767163101 | [14 empty] | Online PSC | 2
| VV |  | "zábradlí terasy" | [14 empty] | VV | 2 | 1 | True | 0 | ROZPOCET
| VV |  | (2,6+14,15+2,6*2+23,71+31,435+2,6*2+14,45+2,6*2+30,785+2,6-1,2) |  | 134.13 | [12 empty] | VV | 2 | 2 | True | 0 | ROZPOCET
| VV |  | "zábradlí okolo dložby u bazénu" | [14 empty] | VV | 2 | 1 | True | 0 | ROZPOCET
| VV |  | 27,5 |  | 27.5 | [12 empty] | VV | 2 | 2 | True | 0 | ROZPOCET
| VV |  | Součet |  | 161.63 | [12 empty] | VV | 2 | 4 | True | 1 | ROZPOCET
297 | M | 553422851 | zábradlí s plochým sloupkem, prutovou výplní a horním kotvením, nerez | m | 27.5 |  | 0 |  |  | základní |  | 0 | 0 | 0 | 0 | 0 | 32 | M | 2 |  |  |  | ROZPOCET | 0 | 0 | 0 | 0 | 0 | 1 | 0 | 16 | -1975579911
| VV |  | 27,5 |  | 27.5 | [12 empty] | VV | 2 | 2 | True | 0 | ROZPOCET
| VV |  | Součet |  | 27.5 | [12 empty] | VV | 2 | 4 | True | 1 | ROZPOCET
298 | M | 553422855 | zábradlí s plochým sloupkem, nerez, deskovou výplní z exteriérových desek HPL barva RAL tl.8mm | m | 134.13 |  | 0 |  |  | základní |  | 0 | 0 | 0 | 0 | 0 | 32 | M | 2 |  |  |  | ROZPOCET | 0 | 0 | 0 | 0 | 0 | 1 | 0 | 16 | -779218484
| VV |  | 134,13 |  | 134.13 | [12 empty] | VV | 2 | 2 | True | 0 | ROZPOCET
| VV |  | Součet |  | 134.13 | [12 empty] | VV | 2 | 4 | True | 1 | ROZPOCET
299 | K | 767163221 | Montáž přímého kovového zábradlí z dílců do betonu konstrukce na schodišti | m | 10.08 |  | 0 | CS ÚRS 2024 01 |  | základní |  | 0 | 0.0004 | 0.004032 | 0 | 0 | 16 | K | 2 |  |  |  | ROZPOCET | 0 | 0 | 0 | 0 | 0 | 1 | 0 | 16 | 120777943
| Online PSC |  | https://podminky.urs.cz/item/CS_URS_2024_01/767163221 | [14 empty] | Online PSC | 2
| VV |  | "z 1.NP do 2.NP" (3,2*2+0,23*2+0,03*2+0,71) |  | 7.63 | [12 empty] | VV | 2 | 2 | True | 0 | ROZPOCET
| VV |  | 2,45 |  | 2.45 | [12 empty] | VV | 2 | 2 | True | 0 | ROZPOCET
| VV |  | Součet |  | 10.08 | [12 empty] | VV | 2 | 4 | True | 1 | ROZPOCET
300 | M | 55342286 | zábradlí celoskleněné s nerezovým madlem kotvené na puky | m | 10.08 |  | 0 | CS ÚRS 2024 01 |  | základní |  | 0 | 0 | 0 | 0 | 0 | 32 | M | 2 |  |  |  | ROZPOCET | 0 | 0 | 0 | 0 | 0 | 1 | 0 | 16 | 1226133405
| VV |  | "z 1.NP do 2.NP" (3,2*2+0,23*2+0,03*2+0,71) |  | 7.63 | [12 empty] | VV | 2 | 2 | True | 0 | ROZPOCET
| VV |  | 2,45 |  | 2.45 | [12 empty] | VV | 2 | 2 | True | 0 | ROZPOCET
| VV |  | Součet |  | 10.08 | [12 empty] | VV | 2 | 4 | True | 1 | ROZPOCET
301 | K | 767620352 | Montáž oken kovových s izolačními trojskly otevíravých do zdiva plochy přes 0,6 do 1,5 m2 | m2 | 5 |  | 0 | CS ÚRS 2024 01 |  | základní |  | 0 | 0.00061 | 0.00305 | 0 | 0 | 16 | K | 2 |  |  |  | ROZPOCET | 0 | 0 | 0 | 0 | 0 | 1 | 0 | 16 | -213430778
| Online PSC |  | https://podminky.urs.cz/item/CS_URS_2024_01/767620352 | [14 empty] | Online PSC | 2
| VV |  | "1,0x1,25 - 4ks" 1,0*1,25*4 |  | 5 | [12 empty] | VV | 2 | 2 | True | 0 | ROZPOCET
| VV |  | Součet |  | 5 | [12 empty] | VV | 2 | 4 | True | 1 | ROZPOCET
302 | M | 55341011 | okno Al otevíravé/sklopné trojsklo přes plochu 1m2 do v 1,5m | m2 | 5 |  | 0 | CS ÚRS 2024 01 |  | základní |  | 0 | 0.027 | 0.135 | 0 | 0 | 32 | M | 2 |  |  |  | ROZPOCET | 0 | 0 | 0 | 0 | 0 | 1 | 0 | 16 | -997453095
| VV |  | "1,0x1,25 - 4ks" 1,0*1,25*4 |  | 5 | [12 empty] | VV | 2 | 2 | True | 0 | ROZPOCET
| VV |  | Součet |  | 5 | [12 empty] | VV | 2 | 4 | True | 1 | ROZPOCET
303 | K | 767620353 | Montáž oken kovových s izolačními trojskly otevíravých do zdiva plochy přes 1,5 do 2,5 m2 | m2 | 15.075 |  | 0 | CS ÚRS 2024 01 |  | základní |  | 0 | 0.0004 | 0.00603 | 0 | 0 | 16 | K | 2 |  |  |  | ROZPOCET | 0 | 0 | 0 | 0 | 0 | 1 | 0 | 16 | -1026541615
| Online PSC |  | https://podminky.urs.cz/item/CS_URS_2024_01/767620353 | [14 empty] | Online PSC | 2
| VV |  | "1,5x1,25 - 1ks" 1,5*1,25 |  | 1.875 | [12 empty] | VV | 2 | 2 | True | 0 | ROZPOCET
| VV |  | "2,0x1,5 - 2ks" 2,0*1,5*2 |  | 6 | [12 empty] | VV | 2 | 2 | True | 0 | ROZPOCET
| VV |  | "2,4x1,5 - 2ks" 2,4*1,5*2 |  | 7.2 | [12 empty] | VV | 2 | 2 | True | 0 | ROZPOCET
| VV |  | Součet |  | 15.075 | [12 empty] | VV | 2 | 4 | True | 1 | ROZPOCET
304 | M | 55341013 | okno Al otevíravé/sklopné trojsklo přes plochu 1m2 v 1,5-2,5m | m2 | 15.075 |  | 0 | CS ÚRS 2024 01 |  | základní |  | 0 | 0.02741 | 0.41321 | 0 | 0 | 32 | M | 2 |  |  |  | ROZPOCET | 0 | 0 | 0 | 0 | 0 | 1 | 0 | 16 | -899275198
| VV |  | "1,5x1,25 - 1ks" 1,5*1,25 |  | 1.875 | [12 empty] | VV | 2 | 2 | True | 0 | ROZPOCET
| VV |  | "2,0x1,5 - 2ks" 2,0*1,5*2 |  | 6 | [12 empty] | VV | 2 | 2 | True | 0 | ROZPOCET
| VV |  | "2,4x1,5 - 2ks" 2,4*1,5*2 |  | 7.2 | [12 empty] | VV | 2 | 2 | True | 0 | ROZPOCET
| VV |  | Součet |  | 15.075 | [12 empty] | VV | 2 | 4 | True | 1 | ROZPOCET
305 | K | 767620324 | Montáž oken kovových s izolačními trojskly pevných do zdiva plochy přes 2,5 do 6 m2 | m2 | 72.03 |  | 0 | CS ÚRS 2024 01 |  | základní |  | 0 | 0.00013 | 0.0093639 | 0 | 0 | 16 | K | 2 |  |  |  | ROZPOCET | 0 | 0 | 0 | 0 | 0 | 1 | 0 | 16 | -564247278
| Online PSC |  | https://podminky.urs.cz/item/CS_URS_2024_01/767620324 | [14 empty] | Online PSC | 2
| VV |  | "1,5x1,75 - 2ks" 1,5*1,75*2 |  | 5.25 | [12 empty] | VV | 2 | 2 | True | 0 | ROZPOCET
| VV |  | "2,4x1,75 - 15ks" 2,4*1,75*15 |  | 63 | [12 empty] | VV | 2 | 2 | True | 0 | ROZPOCET
| VV |  | "1,8x2,1 - 1ks" 1,8*2,1 |  | 3.78 | [12 empty] | VV | 2 | 2 | True | 0 | ROZPOCET
| VV |  | Součet |  | 72.03 | [12 empty] | VV | 2 | 4 | True | 1 | ROZPOCET
306 | M | 55341013 | okno Al otevíravé/sklopné trojsklo přes plochu 1m2 v 1,5-2,5m | m2 | 72.03 |  | 0 | CS ÚRS 2024 01 |  | základní |  | 0 | 0.02741 | 1.9743 | 0 | 0 | 32 | M | 2 |  |  |  | ROZPOCET | 0 | 0 | 0 | 0 | 0 | 1 | 0 | 16 | -332213669
| VV |  | "1,5x1,75 - 2ks" 1,5*1,75*2 |  | 5.25 | [12 empty] | VV | 2 | 2 | True | 0 | ROZPOCET
| VV |  | "2,4x1,75 - 15ks" 2,4*1,75*15 |  | 63 | [12 empty] | VV | 2 | 2 | True | 0 | ROZPOCET
| VV |  | "1,8x2,1 - 1ks" 1,8*2,1 |  | 3.78 | [12 empty] | VV | 2 | 2 | True | 0 | ROZPOCET
| VV |  | Součet |  | 72.03 | [12 empty] | VV | 2 | 4 | True | 1 | ROZPOCET
307 | K | 767640111 | Montáž dveří ocelových nebo hliníkových vchodových jednokřídlových bez nadsvětlíku | kus | 6 |  | 0 | CS ÚRS 2024 01 |  | základní |  | 0 | 0 | 0 | 0 | 0 | 16 | K | 2 |  |  |  | ROZPOCET | 0 | 0 | 0 | 0 | 0 | 1 | 0 | 16 | -1084995093
| Online PSC |  | https://podminky.urs.cz/item/CS_URS_2024_01/767640111 | [14 empty] | Online PSC | 2
| VV |  | "1,0x2,1 - 4ks" 4 |  | 4 | [12 empty] | VV | 2 | 2 | True | 0 | ROZPOCET
| VV |  | "1,2x2,1 - 1ks" 1 |  | 1 | [12 empty] | VV | 2 | 2 | True | 0 | ROZPOCET
| VV |  | "1,25x2,1 - 1ks" 1 |  | 1 | [12 empty] | VV | 2 | 2 | True | 0 | ROZPOCET
| VV |  | Součet |  | 6 | [12 empty] | VV | 2 | 4 | True | 1 | ROZPOCET
308 | M | 55341332 | dveře jednokřídlé Al prosklené max rozměru otvoru 2,42m2 bezpečnostní třídy RC2 | m2 | 13.545 |  | 0 | CS ÚRS 2024 01 |  | základní |  | 0 | 0.03829 | 0.51864 | 0 | 0 | 32 | M | 2 |  |  |  | ROZPOCET | 0 | 0 | 0 | 0 | 0 | 1 | 0 | 16 | 372165566
| VV |  | "1,0x2,1 - 4ks" 1,0*2,1*4 |  | 8.4 | [12 empty] | VV | 2 | 2 | True | 0 | ROZPOCET
| VV |  | "1,2x2,1 - 1ks" 1,2*2,1 |  | 2.52 | [12 empty] | VV | 2 | 2 | True | 0 | ROZPOCET
| VV |  | "1,25x2,1 - 1ks" 1,25*2,1 |  | 2.625 | [12 empty] | VV | 2 | 2 | True | 0 | ROZPOCET
| VV |  | Součet |  | 13.545 | [12 empty] | VV | 2 | 4 | True | 1 | ROZPOCET
309 | K | 767640221 | Montáž dveří ocelových nebo hliníkových vchodových dvoukřídlových bez nadsvětlíku | kus | 3 |  | 0 | CS ÚRS 2024 01 |  | základní |  | 0 | 0 | 0 | 0 | 0 | 16 | K | 2 |  |  |  | ROZPOCET | 0 | 0 | 0 | 0 | 0 | 1 | 0 | 16 | 784088108
| Online PSC |  | https://podminky.urs.cz/item/CS_URS_2024_01/767640221 | [14 empty] | Online PSC | 2
| VV |  | "1,5x2,0 - 1ks" 1 |  | 1 | [12 empty] | VV | 2 | 2 | True | 0 | ROZPOCET
| VV |  | "1,8x2,1 - 2ks" 2 |  | 2 | [12 empty] | VV | 2 | 2 | True | 0 | ROZPOCET
| VV |  | Součet |  | 3 | [12 empty] | VV | 2 | 4 | True | 1 | ROZPOCET
310 | M | 55341335 | dveře dvoukřídlé Al prosklené max rozměru otvoru 4,84m2 bezpečnostní třídy RC2 | m2 | 10.56 |  | 0 | CS ÚRS 2024 01 |  | základní |  | 0 | 0.03829 | 0.40434 | 0 | 0 | 32 | M | 2 |  |  |  | ROZPOCET | 0 | 0 | 0 | 0 | 0 | 1 | 0 | 16 | 2095589339
| VV |  | "1,5x2,0 - 1ks" 1,5*2,0 |  | 3 | [12 empty] | VV | 2 | 2 | True | 0 | ROZPOCET
| VV |  | "1,8x2,1 - 2ks" 1,8*2,1*2 |  | 7.56 | [12 empty] | VV | 2 | 2 | True | 0 | ROZPOCET
| VV |  | Součet |  | 10.56 | [12 empty] | VV | 2 | 4 | True | 1 | ROZPOCET
311 | K | 766660461 | Montáž vchodových dveří včetně rámu dvoukřídlových s nadsvětlíkem do zdiva | kus | 1 |  | 0 | CS ÚRS 2024 01 |  | základní |  | 0 | 0.00086 | 0.00086 | 0 | 0 | 16 | K | 2 |  |  |  | ROZPOCET | 0 | 0 | 0 | 0 | 0 | 1 | 0 | 16 | 1085951268
| Online PSC |  | https://podminky.urs.cz/item/CS_URS_2024_01/766660461 | [14 empty] | Online PSC | 2
| VV |  | "1,8x2,35 - 1ks" 1 |  | 1 | [12 empty] | VV | 2 | 2 | True | 0 | ROZPOCET
| VV |  | Součet |  | 1 | [12 empty] | VV | 2 | 4 | True | 1 | ROZPOCET
312 | M | 55341334 | dveře dvoukřídlé Al prosklené max rozměru otvoru 4,84m2 | m2 | 4.23 |  | 0 | CS ÚRS 2024 01 |  | základní |  | 0 | 0.03227 | 0.1365 | 0 | 0 | 32 | M | 2 |  |  |  | ROZPOCET | 0 | 0 | 0 | 0 | 0 | 1 | 0 | 16 | 1860151660
| VV |  | "1,8x2,35 - 1ks" 1,8*2,35 |  | 4.23 | [12 empty] | VV | 2 | 2 | True | 0 | ROZPOCET
| VV |  | Součet |  | 4.23 | [12 empty] | VV | 2 | 4 | True | 1 | ROZPOCET
313 | K | 767640224 | Montáž dveří ocelových nebo hliníkových vchodových dvoukřídlových s pevným bočním dílem a nadsvětlíkem | kus | 1 |  | 0 | CS ÚRS 2024 01 |  | základní |  | 0 | 0 | 0 | 0 | 0 | 16 | K | 2 |  |  |  | ROZPOCET | 0 | 0 | 0 | 0 | 0 | 1 | 0 | 16 | -209254783
| Online PSC |  | https://podminky.urs.cz/item/CS_URS_2024_01/767640224 | [14 empty] | Online PSC | 2
| VV |  | "2,5x2,35 - 1ks" 1 |  | 1 | [12 empty] | VV | 2 | 2 | True | 0 | ROZPOCET
| VV |  | Součet |  | 1 | [12 empty] | VV | 2 | 4 | True | 1 | ROZPOCET
314 | M | 553413351 | dveře dvoukřídlé Al prosklené max rozměru otvoru 6,0m2 bezpečnostní třídy RC2 | m2 | 5.875 |  | 0 |  |  | základní |  | 0 | 0.03829 | 0.22495 | 0 | 0 | 32 | M | 2 |  |  |  | ROZPOCET | 0 | 0 | 0 | 0 | 0 | 1 | 0 | 16 | 929776039
| VV |  | "2,5x2,35 - 1ks" 2,5*2,35 |  | 5.875 | [12 empty] | VV | 2 | 2 | True | 0 | ROZPOCET
| VV |  | Součet |  | 5.875 | [12 empty] | VV | 2 | 4 | True | 1 | ROZPOCET
315 | K | 767649198 | Montáž panikového kování dveří dvoukřídlých | kus | 6 |  | 0 | CS ÚRS 2024 01 |  | základní |  | 0 | 0 | 0 | 0 | 0 | 16 | K | 2 |  |  |  | ROZPOCET | 0 | 0 | 0 | 0 | 0 | 1 | 0 | 16 | -453594795
| Online PSC |  | https://podminky.urs.cz/item/CS_URS_2024_01/767649198 | [14 empty] | Online PSC | 2
| VV |  | "1.NP" | [14 empty] | VV | 2 | 1 | True | 0 | ROZPOCET
| VV |  | "1,7x2,0 - 4ks" 4 |  | 4 | [12 empty] | VV | 2 | 2 | True | 0 | ROZPOCET
| VV |  | "2.NP" | [14 empty] | VV | 2 | 1 | True | 0 | ROZPOCET
| VV |  | "1,7x2,0 - 2ks" 2 |  | 2 | [12 empty] | VV | 2 | 2 | True | 0 | ROZPOCET
| VV |  | Součet |  | 6 | [12 empty] | VV | 2 | 4 | True | 1 | ROZPOCET
316 | M | 54914136 | kování panikové madlo/klika | kus | 12 |  | 0 | CS ÚRS 2024 01 |  | základní |  | 0 | 0.0022 | 0.0264 | 0 | 0 | 32 | M | 2 |  |  |  | ROZPOCET | 0 | 0 | 0 | 0 | 0 | 1 | 0 | 16 | 1845984511
| VV |  | 6*2 "Přepočtené koeficientem množství |  | 12 | [12 empty] | VV | 2 | 2 | True | 1 | ROZPOCET
317 | K | 998767202 | Přesun hmot procentní pro zámečnické konstrukce v objektech v přes 6 do 12 m | % |  |  | 0 | CS ÚRS 2024 01 |  | základní |  | 0 | 0 | 0 | 0 | 0 | 16 | K | 2 |  |  |  | ROZPOCET | 0 | 0 | 0 | 0 | 0 | 1 | 0 | 16 | -1152814584
| Online PSC |  | https://podminky.urs.cz/item/CS_URS_2024_01/998767202 | [14 empty] | Online PSC | 2
318 | K | 998767292 | Příplatek k přesunu hmot procentnímu pro zámečnické konstrukce za zvětšený přesun do 100 m | % |  |  | 0 | CS ÚRS 2024 01 |  | základní |  | 0 | 0 | 0 | 0 | 0 | 16 | K | 2 |  |  |  | ROZPOCET | 0 | 0 | 0 | 0 | 0 | 1 | 0 | 16 | -1002085776
| Online PSC |  | https://podminky.urs.cz/item/CS_URS_2024_01/998767292 | [14 empty] | Online PSC | 2
| D | 771 | Podlahy z dlaždic |  |  |  | 0 |  |  |  |  | 0 |  | 23.6187 |  | 0 | 2 | D | 1 |  |  |  | ROZPOCET | [6 empty] | 0
319 | K | 771111011 | Vysátí podkladu před pokládkou dlažby | m2 | 620.691 |  | 0 | CS ÚRS 2024 01 |  | základní |  | 0 | 0 | 0 | 0 | 0 | 16 | K | 2 |  |  |  | ROZPOCET | 0 | 0 | 0 | 0 | 0 | 1 | 0 | 16 | 595378873
| Online PSC |  | https://podminky.urs.cz/item/CS_URS_2024_01/771111011 | [14 empty] | Online PSC | 2
| VV |  | "1.NP" | [14 empty] | VV | 2 | 1 | True | 0 | ROZPOCET
| VV |  | "103" 2,1 |  | 2.1 | [12 empty] | VV | 2 | 2 | True | 0 | ROZPOCET
| VV |  | "106" 6,4 |  | 6.4 | [12 empty] | VV | 2 | 2 | True | 0 | ROZPOCET
| VV |  | "107" 1,9 |  | 1.9 | [12 empty] | VV | 2 | 2 | True | 0 | ROZPOCET
| VV |  | "109" 6,4 |  | 6.4 | [12 empty] | VV | 2 | 2 | True | 0 | ROZPOCET
| VV |  | "110" 1,9 |  | 1.9 | [12 empty] | VV | 2 | 2 | True | 0 | ROZPOCET
| VV |  | "111" 4,1 |  | 4.1 | [12 empty] | VV | 2 | 2 | True | 0 | ROZPOCET
| VV |  | "112" 4,1 |  | 4.1 | [12 empty] | VV | 2 | 2 | True | 0 | ROZPOCET
| VV |  | "115" 3,4 |  | 3.4 | [12 empty] | VV | 2 | 2 | True | 0 | ROZPOCET
| VV |  | "116" 19,7 |  | 19.7 | [12 empty] | VV | 2 | 2 | True | 0 | ROZPOCET
| VV |  | "118" 3,9 |  | 3.9 | [12 empty] | VV | 2 | 2 | True | 0 | ROZPOCET
| VV |  | "120" 23,2 |  | 23.2 | [12 empty] | VV | 2 | 2 | True | 0 | ROZPOCET
| VV |  | "121a" 5,7 |  | 5.7 | [12 empty] | VV | 2 | 2 | True | 0 | ROZPOCET
| VV |  | "123" 6,5 |  | 6.5 | [12 empty] | VV | 2 | 2 | True | 0 | ROZPOCET
| VV |  | "125" 11,9 |  | 11.9 | [12 empty] | VV | 2 | 2 | True | 0 | ROZPOCET
| VV |  | "128" 4,3 |  | 4.3 | [12 empty] | VV | 2 | 2 | True | 0 | ROZPOCET
| VV |  | "133" 23,6 |  | 23.6 | [12 empty] | VV | 2 | 2 | True | 0 | ROZPOCET
| VV |  | "134" 15,1 |  | 15.1 | [12 empty] | VV | 2 | 2 | True | 0 | ROZPOCET
| VV |  | "135" 3,6 |  | 3.6 | [12 empty] | VV | 2 | 2 | True | 0 | ROZPOCET
| VV |  | "136" 4,0 |  | 4 | [12 empty] | VV | 2 | 2 | True | 0 | ROZPOCET
| VV |  | "137" 5,1 |  | 5.1 | [12 empty] | VV | 2 | 2 | True | 0 | ROZPOCET
| VV |  | "138" 4,4 |  | 4.4 | [12 empty] | VV | 2 | 2 | True | 0 | ROZPOCET
| VV |  | "140" 4,3 |  | 4.3 | [12 empty] | VV | 2 | 2 | True | 0 | ROZPOCET
| VV |  | "141" 1,5 |  | 1.5 | [12 empty] | VV | 2 | 2 | True | 0 | ROZPOCET
| VV |  | "143" 4,3 |  | 4.3 | [12 empty] | VV | 2 | 2 | True | 0 | ROZPOCET
| VV |  | "144" 1,5 |  | 1.5 | [12 empty] | VV | 2 | 2 | True | 0 | ROZPOCET
| VV |  | "145" 4,0 |  | 4 | [12 empty] | VV | 2 | 2 | True | 0 | ROZPOCET
| VV |  | "146" 4,1 |  | 4.1 | [12 empty] | VV | 2 | 2 | True | 0 | ROZPOCET
| VV |  | "148" 1,4 |  | 1.4 | [12 empty] | VV | 2 | 2 | True | 0 | ROZPOCET
| VV |  | Mezisoučet |  | 182.4 | [12 empty] | VV | 2 | 3 | True | 0 | ROZPOCET
| VV |  | "2.NP" | [14 empty] | VV | 2 | 1 | True | 0 | ROZPOCET
| VV |  | "203" 3,5 |  | 3.5 | [12 empty] | VV | 2 | 2 | True | 0 | ROZPOCET
| VV |  | "207" 13,4 |  | 13.4 | [12 empty] | VV | 2 | 2 | True | 0 | ROZPOCET
| VV |  | "208" 6,9 |  | 6.9 | [12 empty] | VV | 2 | 2 | True | 0 | ROZPOCET
| VV |  | "209" 3,7 |  | 3.7 | [12 empty] | VV | 2 | 2 | True | 0 | ROZPOCET
| VV |  | "210" 1,8 |  | 1.8 | [12 empty] | VV | 2 | 2 | True | 0 | ROZPOCET
| VV |  | "211" 1,8 |  | 1.8 | [12 empty] | VV | 2 | 2 | True | 0 | ROZPOCET
| VV |  | "212a" 4,9 |  | 4.9 | [12 empty] | VV | 2 | 2 | True | 0 | ROZPOCET
| VV |  | "213a" 4,9 |  | 4.9 | [12 empty] | VV | 2 | 2 | True | 0 | ROZPOCET
| VV |  | "214a" 5,6 |  | 5.6 | [12 empty] | VV | 2 | 2 | True | 0 | ROZPOCET
| VV |  | "215a" 4,9 |  | 4.9 | [12 empty] | VV | 2 | 2 | True | 0 | ROZPOCET
| VV |  | "216a" 4,9 |  | 4.9 | [12 empty] | VV | 2 | 2 | True | 0 | ROZPOCET
| VV |  | "217a" 4,9 |  | 4.9 | [12 empty] | VV | 2 | 2 | True | 0 | ROZPOCET
| VV |  | "218a" 4,9 |  | 4.9 | [12 empty] | VV | 2 | 2 | True | 0 | ROZPOCET
| VV |  | "219a" 4,9 |  | 4.9 | [12 empty] | VV | 2 | 2 | True | 0 | ROZPOCET
| VV |  | "220a" 4,9 |  | 4.9 | [12 empty] | VV | 2 | 2 | True | 0 | ROZPOCET
| VV |  | "221a" 4,9 |  | 4.9 | [12 empty] | VV | 2 | 2 | True | 0 | ROZPOCET
| VV |  | "222a" 4,9 |  | 4.9 | [12 empty] | VV | 2 | 2 | True | 0 | ROZPOCET
| VV |  | "223a" 4,9 |  | 4.9 | [12 empty] | VV | 2 | 2 | True | 0 | ROZPOCET
| VV |  | "224a" 5,6 |  | 5.6 | [12 empty] | VV | 2 | 2 | True | 0 | ROZPOCET
| VV |  | "225a" 4,9 |  | 4.9 | [12 empty] | VV | 2 | 2 | True | 0 | ROZPOCET
| VV |  | "226a" 4,9 |  | 4.9 | [12 empty] | VV | 2 | 2 | True | 0 | ROZPOCET
| VV |  | "229" 4,0 |  | 4 | [12 empty] | VV | 2 | 2 | True | 0 | ROZPOCET
| VV |  | "230" 4,1 |  | 4.1 | [12 empty] | VV | 2 | 2 | True | 0 | ROZPOCET
| VV |  | Mezisoučet |  | 114.1 | [12 empty] | VV | 2 | 3 | True | 0 | ROZPOCET
| VV |  | "2.NP - terasa" | [14 empty] | VV | 2 | 1 | True | 0 | ROZPOCET
| VV |  | (14,15+2,6+23,71+31,435+2,6+14,45+2,6+30,785)*2,6 |  | 318.058 | [12 empty] | VV | 2 | 2 | True | 0 | ROZPOCET
| VV |  | 2,4*0,15*14 |  | 5.04 | [12 empty] | VV | 2 | 2 | True | 0 | ROZPOCET
| VV |  | 2,435*0,15 |  | 0.365 | [12 empty] | VV | 2 | 2 | True | 0 | ROZPOCET
| VV |  | 1,8*0,15*2 |  | 0.54 | [12 empty] | VV | 2 | 2 | True | 0 | ROZPOCET
| VV |  | 1,25*0,15 |  | 0.188 | [12 empty] | VV | 2 | 2 | True | 0 | ROZPOCET
| VV |  | Součet |  | 620.691 | [12 empty] | VV | 2 | 4 | True | 1 | ROZPOCET
320 | K | 771121011 | Nátěr penetrační na podlahu | m2 | 628.737 |  | 0 | CS ÚRS 2024 01 |  | základní |  | 0 | 0.0003 | 0.18862 | 0 | 0 | 16 | K | 2 |  |  |  | ROZPOCET | 0 | 0 | 0 | 0 | 0 | 1 | 0 | 16 | -1748474508
| Online PSC |  | https://podminky.urs.cz/item/CS_URS_2024_01/771121011 | [14 empty] | Online PSC | 2
| VV |  | "1.NP" | [14 empty] | VV | 2 | 1 | True | 0 | ROZPOCET
| VV |  | "103" 2,1 |  | 2.1 | [12 empty] | VV | 2 | 2 | True | 0 | ROZPOCET
| VV |  | "106" 6,4 |  | 6.4 | [12 empty] | VV | 2 | 2 | True | 0 | ROZPOCET
| VV |  | "107" 1,9 |  | 1.9 | [12 empty] | VV | 2 | 2 | True | 0 | ROZPOCET
| VV |  | "109" 6,4 |  | 6.4 | [12 empty] | VV | 2 | 2 | True | 0 | ROZPOCET
| VV |  | "110" 1,9 |  | 1.9 | [12 empty] | VV | 2 | 2 | True | 0 | ROZPOCET
| VV |  | "111" 4,1 |  | 4.1 | [12 empty] | VV | 2 | 2 | True | 0 | ROZPOCET
| VV |  | "112" 4,1 |  | 4.1 | [12 empty] | VV | 2 | 2 | True | 0 | ROZPOCET
| VV |  | "115" 3,4 |  | 3.4 | [12 empty] | VV | 2 | 2 | True | 0 | ROZPOCET
| VV |  | "116" 19,7 |  | 19.7 | [12 empty] | VV | 2 | 2 | True | 0 | ROZPOCET
| VV |  | "118" 3,9 |  | 3.9 | [12 empty] | VV | 2 | 2 | True | 0 | ROZPOCET
| VV |  | "120" 23,2 |  | 23.2 | [12 empty] | VV | 2 | 2 | True | 0 | ROZPOCET
| VV |  | "121a" 5,7 |  | 5.7 | [12 empty] | VV | 2 | 2 | True | 0 | ROZPOCET
| VV |  | "123" 6,5 |  | 6.5 | [12 empty] | VV | 2 | 2 | True | 0 | ROZPOCET
| VV |  | "125" 11,9 |  | 11.9 | [12 empty] | VV | 2 | 2 | True | 0 | ROZPOCET
| VV |  | "128" 4,3 |  | 4.3 | [12 empty] | VV | 2 | 2 | True | 0 | ROZPOCET
| VV |  | "133" 23,6 |  | 23.6 | [12 empty] | VV | 2 | 2 | True | 0 | ROZPOCET
| VV |  | "134" 15,1 |  | 15.1 | [12 empty] | VV | 2 | 2 | True | 0 | ROZPOCET
| VV |  | "135" 3,6 |  | 3.6 | [12 empty] | VV | 2 | 2 | True | 0 | ROZPOCET
| VV |  | "136" 4,0 |  | 4 | [12 empty] | VV | 2 | 2 | True | 0 | ROZPOCET
| VV |  | "137" 5,1 |  | 5.1 | [12 empty] | VV | 2 | 2 | True | 0 | ROZPOCET
| VV |  | "138" 4,4 |  | 4.4 | [12 empty] | VV | 2 | 2 | True | 0 | ROZPOCET
| VV |  | "140" 4,3 |  | 4.3 | [12 empty] | VV | 2 | 2 | True | 0 | ROZPOCET
| VV |  | "141" 1,5 |  | 1.5 | [12 empty] | VV | 2 | 2 | True | 0 | ROZPOCET
| VV |  | "143" 4,3 |  | 4.3 | [12 empty] | VV | 2 | 2 | True | 0 | ROZPOCET
| VV |  | "144" 1,5 |  | 1.5 | [12 empty] | VV | 2 | 2 | True | 0 | ROZPOCET
| VV |  | "145" 4,0 |  | 4 | [12 empty] | VV | 2 | 2 | True | 0 | ROZPOCET
| VV |  | "146" 4,1 |  | 4.1 | [12 empty] | VV | 2 | 2 | True | 0 | ROZPOCET
| VV |  | "148" 1,4 |  | 1.4 | [12 empty] | VV | 2 | 2 | True | 0 | ROZPOCET
| VV |  | Mezisoučet |  | 182.4 | [12 empty] | VV | 2 | 3 | True | 0 | ROZPOCET
| VV |  | "2.NP" | [14 empty] | VV | 2 | 1 | True | 0 | ROZPOCET
| VV |  | "203" 3,5 |  | 3.5 | [12 empty] | VV | 2 | 2 | True | 0 | ROZPOCET
| VV |  | "207" 13,4 |  | 13.4 | [12 empty] | VV | 2 | 2 | True | 0 | ROZPOCET
| VV |  | "208" 6,9 |  | 6.9 | [12 empty] | VV | 2 | 2 | True | 0 | ROZPOCET
| VV |  | "209" 3,7 |  | 3.7 | [12 empty] | VV | 2 | 2 | True | 0 | ROZPOCET
| VV |  | "210" 1,8 |  | 1.8 | [12 empty] | VV | 2 | 2 | True | 0 | ROZPOCET
| VV |  | "211" 1,8 |  | 1.8 | [12 empty] | VV | 2 | 2 | True | 0 | ROZPOCET
| VV |  | "212a" 4,9 |  | 4.9 | [12 empty] | VV | 2 | 2 | True | 0 | ROZPOCET
| VV |  | "213a" 4,9 |  | 4.9 | [12 empty] | VV | 2 | 2 | True | 0 | ROZPOCET
| VV |  | "214a" 5,6 |  | 5.6 | [12 empty] | VV | 2 | 2 | True | 0 | ROZPOCET
| VV |  | "215a" 4,9 |  | 4.9 | [12 empty] | VV | 2 | 2 | True | 0 | ROZPOCET
| VV |  | "216a" 4,9 |  | 4.9 | [12 empty] | VV | 2 | 2 | True | 0 | ROZPOCET
| VV |  | "217a" 4,9 |  | 4.9 | [12 empty] | VV | 2 | 2 | True | 0 | ROZPOCET
| VV |  | "218a" 4,9 |  | 4.9 | [12 empty] | VV | 2 | 2 | True | 0 | ROZPOCET
| VV |  | "219a" 4,9 |  | 4.9 | [12 empty] | VV | 2 | 2 | True | 0 | ROZPOCET
| VV |  | "220a" 4,9 |  | 4.9 | [12 empty] | VV | 2 | 2 | True | 0 | ROZPOCET
| VV |  | "221a" 4,9 |  | 4.9 | [12 empty] | VV | 2 | 2 | True | 0 | ROZPOCET
| VV |  | "222a" 4,9 |  | 4.9 | [12 empty] | VV | 2 | 2 | True | 0 | ROZPOCET
| VV |  | "223a" 4,9 |  | 4.9 | [12 empty] | VV | 2 | 2 | True | 0 | ROZPOCET
| VV |  | "224a" 5,6 |  | 5.6 | [12 empty] | VV | 2 | 2 | True | 0 | ROZPOCET
| VV |  | "225a" 4,9 |  | 4.9 | [12 empty] | VV | 2 | 2 | True | 0 | ROZPOCET
| VV |  | "226a" 4,9 |  | 4.9 | [12 empty] | VV | 2 | 2 | True | 0 | ROZPOCET
| VV |  | "229" 4,0 |  | 4 | [12 empty] | VV | 2 | 2 | True | 0 | ROZPOCET
| VV |  | "230" 4,1 |  | 4.1 | [12 empty] | VV | 2 | 2 | True | 0 | ROZPOCET
| VV |  | Mezisoučet |  | 114.1 | [12 empty] | VV | 2 | 3 | True | 0 | ROZPOCET
| VV |  | "2.NP - terasa" | [14 empty] | VV | 2 | 1 | True | 0 | ROZPOCET
| VV |  | (14,15+2,6+23,71+31,435+2,6+14,45+2,6+30,785)*2,6 |  | 318.058 | [12 empty] | VV | 2 | 2 | True | 0 | ROZPOCET
| VV |  | 2,4*0,15*14 |  | 5.04 | [12 empty] | VV | 2 | 2 | True | 0 | ROZPOCET
| VV |  | 2,435*0,15 |  | 0.365 | [12 empty] | VV | 2 | 2 | True | 0 | ROZPOCET
| VV |  | 1,8*0,15*2 |  | 0.54 | [12 empty] | VV | 2 | 2 | True | 0 | ROZPOCET
| VV |  | 1,25*0,15 |  | 0.188 | [12 empty] | VV | 2 | 2 | True | 0 | ROZPOCET
| VV |  | "soklík" | [14 empty] | VV | 2 | 1 | True | 0 | ROZPOCET
| VV |  | 21*0,09 |  | 1.89 | [12 empty] | VV | 2 | 2 | True | 0 | ROZPOCET
| VV |  | 68,395*0,09 |  | 6.156 | [12 empty] | VV | 2 | 2 | True | 0 | ROZPOCET
| VV |  | Součet |  | 628.737 | [12 empty] | VV | 2 | 4 | True | 1 | ROZPOCET
321 | K | 771151012 | Samonivelační stěrka podlah pevnosti 20 MPa tl přes 3 do 5 mm | m2 | 296.5 |  | 0 | CS ÚRS 2024 01 |  | základní |  | 0 | 0.00758 | 2.2475 | 0 | 0 | 16 | K | 2 |  |  |  | ROZPOCET | 0 | 0 | 0 | 0 | 0 | 1 | 0 | 16 | 387512036
| Online PSC |  | https://podminky.urs.cz/item/CS_URS_2024_01/771151012 | [14 empty] | Online PSC | 2
| VV |  | "1.NP" | [14 empty] | VV | 2 | 1 | True | 0 | ROZPOCET
| VV |  | "103" 2,1 |  | 2.1 | [12 empty] | VV | 2 | 2 | True | 0 | ROZPOCET
| VV |  | "106" 6,4 |  | 6.4 | [12 empty] | VV | 2 | 2 | True | 0 | ROZPOCET
| VV |  | "107" 1,9 |  | 1.9 | [12 empty] | VV | 2 | 2 | True | 0 | ROZPOCET
| VV |  | "109" 6,4 |  | 6.4 | [12 empty] | VV | 2 | 2 | True | 0 | ROZPOCET
| VV |  | "110" 1,9 |  | 1.9 | [12 empty] | VV | 2 | 2 | True | 0 | ROZPOCET
| VV |  | "111" 4,1 |  | 4.1 | [12 empty] | VV | 2 | 2 | True | 0 | ROZPOCET
| VV |  | "112" 4,1 |  | 4.1 | [12 empty] | VV | 2 | 2 | True | 0 | ROZPOCET
| VV |  | "115" 3,4 |  | 3.4 | [12 empty] | VV | 2 | 2 | True | 0 | ROZPOCET
| VV |  | "116" 19,7 |  | 19.7 | [12 empty] | VV | 2 | 2 | True | 0 | ROZPOCET
| VV |  | "118" 3,9 |  | 3.9 | [12 empty] | VV | 2 | 2 | True | 0 | ROZPOCET
| VV |  | "120" 23,2 |  | 23.2 | [12 empty] | VV | 2 | 2 | True | 0 | ROZPOCET
| VV |  | "121a" 5,7 |  | 5.7 | [12 empty] | VV | 2 | 2 | True | 0 | ROZPOCET
| VV |  | "123" 6,5 |  | 6.5 | [12 empty] | VV | 2 | 2 | True | 0 | ROZPOCET
| VV |  | "125" 11,9 |  | 11.9 | [12 empty] | VV | 2 | 2 | True | 0 | ROZPOCET
| VV |  | "128" 4,3 |  | 4.3 | [12 empty] | VV | 2 | 2 | True | 0 | ROZPOCET
| VV |  | "133" 23,6 |  | 23.6 | [12 empty] | VV | 2 | 2 | True | 0 | ROZPOCET
| VV |  | "134" 15,1 |  | 15.1 | [12 empty] | VV | 2 | 2 | True | 0 | ROZPOCET
| VV |  | "135" 3,6 |  | 3.6 | [12 empty] | VV | 2 | 2 | True | 0 | ROZPOCET
| VV |  | "136" 4,0 |  | 4 | [12 empty] | VV | 2 | 2 | True | 0 | ROZPOCET
| VV |  | "137" 5,1 |  | 5.1 | [12 empty] | VV | 2 | 2 | True | 0 | ROZPOCET
| VV |  | "138" 4,4 |  | 4.4 | [12 empty] | VV | 2 | 2 | True | 0 | ROZPOCET
| VV |  | "140" 4,3 |  | 4.3 | [12 empty] | VV | 2 | 2 | True | 0 | ROZPOCET
| VV |  | "141" 1,5 |  | 1.5 | [12 empty] | VV | 2 | 2 | True | 0 | ROZPOCET
| VV |  | "143" 4,3 |  | 4.3 | [12 empty] | VV | 2 | 2 | True | 0 | ROZPOCET
| VV |  | "144" 1,5 |  | 1.5 | [12 empty] | VV | 2 | 2 | True | 0 | ROZPOCET
| VV |  | "145" 4,0 |  | 4 | [12 empty] | VV | 2 | 2 | True | 0 | ROZPOCET
| VV |  | "146" 4,1 |  | 4.1 | [12 empty] | VV | 2 | 2 | True | 0 | ROZPOCET
| VV |  | "148" 1,4 |  | 1.4 | [12 empty] | VV | 2 | 2 | True | 0 | ROZPOCET
| VV |  | Mezisoučet |  | 182.4 | [12 empty] | VV | 2 | 3 | True | 0 | ROZPOCET
| VV |  | "2.NP" | [14 empty] | VV | 2 | 1 | True | 0 | ROZPOCET
| VV |  | "203" 3,5 |  | 3.5 | [12 empty] | VV | 2 | 2 | True | 0 | ROZPOCET
| VV |  | "207" 13,4 |  | 13.4 | [12 empty] | VV | 2 | 2 | True | 0 | ROZPOCET
| VV |  | "208" 6,9 |  | 6.9 | [12 empty] | VV | 2 | 2 | True | 0 | ROZPOCET
| VV |  | "209" 3,7 |  | 3.7 | [12 empty] | VV | 2 | 2 | True | 0 | ROZPOCET
| VV |  | "210" 1,8 |  | 1.8 | [12 empty] | VV | 2 | 2 | True | 0 | ROZPOCET
| VV |  | "211" 1,8 |  | 1.8 | [12 empty] | VV | 2 | 2 | True | 0 | ROZPOCET
| VV |  | "212a" 4,9 |  | 4.9 | [12 empty] | VV | 2 | 2 | True | 0 | ROZPOCET
| VV |  | "213a" 4,9 |  | 4.9 | [12 empty] | VV | 2 | 2 | True | 0 | ROZPOCET
| VV |  | "214a" 5,6 |  | 5.6 | [12 empty] | VV | 2 | 2 | True | 0 | ROZPOCET
| VV |  | "215a" 4,9 |  | 4.9 | [12 empty] | VV | 2 | 2 | True | 0 | ROZPOCET
| VV |  | "216a" 4,9 |  | 4.9 | [12 empty] | VV | 2 | 2 | True | 0 | ROZPOCET
| VV |  | "217a" 4,9 |  | 4.9 | [12 empty] | VV | 2 | 2 | True | 0 | ROZPOCET
| VV |  | "218a" 4,9 |  | 4.9 | [12 empty] | VV | 2 | 2 | True | 0 | ROZPOCET
| VV |  | "219a" 4,9 |  | 4.9 | [12 empty] | VV | 2 | 2 | True | 0 | ROZPOCET
| VV |  | "220a" 4,9 |  | 4.9 | [12 empty] | VV | 2 | 2 | True | 0 | ROZPOCET
| VV |  | "221a" 4,9 |  | 4.9 | [12 empty] | VV | 2 | 2 | True | 0 | ROZPOCET
| VV |  | "222a" 4,9 |  | 4.9 | [12 empty] | VV | 2 | 2 | True | 0 | ROZPOCET
| VV |  | "223a" 4,9 |  | 4.9 | [12 empty] | VV | 2 | 2 | True | 0 | ROZPOCET
| VV |  | "224a" 5,6 |  | 5.6 | [12 empty] | VV | 2 | 2 | True | 0 | ROZPOCET
| VV |  | "225a" 4,9 |  | 4.9 | [12 empty] | VV | 2 | 2 | True | 0 | ROZPOCET
| VV |  | "226a" 4,9 |  | 4.9 | [12 empty] | VV | 2 | 2 | True | 0 | ROZPOCET
| VV |  | "229" 4,0 |  | 4 | [12 empty] | VV | 2 | 2 | True | 0 | ROZPOCET
| VV |  | "230" 4,1 |  | 4.1 | [12 empty] | VV | 2 | 2 | True | 0 | ROZPOCET
| VV |  | Mezisoučet |  | 114.1 | [12 empty] | VV | 2 | 3 | True | 0 | ROZPOCET
| VV |  | Součet |  | 296.5 | [12 empty] | VV | 2 | 4 | True | 1 | ROZPOCET
322 | K | 771473112 | Montáž soklů z dlaždic keramických lepených cementovým standardním lepidlem rovných v přes 65 do 90 mm | m | 21 |  | 0 | CS ÚRS 2024 01 |  | základní |  | 0 | 0.00043 | 0.00903 | 0 | 0 | 16 | K | 2 |  |  |  | ROZPOCET | 0 | 0 | 0 | 0 | 0 | 1 | 0 | 16 | 456211778
| Online PSC |  | https://podminky.urs.cz/item/CS_URS_2024_01/771473112 | [14 empty] | Online PSC | 2
| VV |  | "1.NP" | [14 empty] | VV | 2 | 1 | True | 0 | ROZPOCET
| VV |  | "115" (2,05*2+1,75*2)-0,9 |  | 6.7 | [12 empty] | VV | 2 | 2 | True | 0 | ROZPOCET
| VV |  | "125" (3,75*2+3,0*2)-2,5+0,25*2-2,5 |  | 9 | [12 empty] | VV | 2 | 2 | True | 0 | ROZPOCET
| VV |  | "136" (2,0*2+1,85*2)-0,9*2-1,1+0,25*2 |  | 5.3 | [12 empty] | VV | 2 | 2 | True | 0 | ROZPOCET
| VV |  | Součet |  | 21 | [12 empty] | VV | 2 | 4 | True | 1 | ROZPOCET
323 | M | 59761184 | sokl keramický mrazuvzdorný povrch hladký/matný tl do 10mm výšky přes 65 do 90mm | m | 23.1 |  | 0 | CS ÚRS 2024 01 |  | základní |  | 0 | 0.00198 | 0.045738 | 0 | 0 | 32 | M | 2 |  |  |  | ROZPOCET | 0 | 0 | 0 | 0 | 0 | 1 | 0 | 16 | -2031686108
| VV |  | 21,0*1,1 |  | 23.1 | [12 empty] | VV | 2 | 2 | True | 0 | ROZPOCET
| VV |  | Součet |  | 23.1 | [12 empty] | VV | 2 | 4 | True | 1 | ROZPOCET
324 | K | 771474112 | Montáž soklů z dlaždic keramických rovných lepených cementovým flexibilním lepidlem v přes 65 do 90 mm | m | 68.395 |  | 0 | CS ÚRS 2024 01 |  | základní |  | 0 | 0.00043 | 0.02941 | 0 | 0 | 16 | K | 2 |  |  |  | ROZPOCET | 0 | 0 | 0 | 0 | 0 | 1 | 0 | 16 | -795422160
| Online PSC |  | https://podminky.urs.cz/item/CS_URS_2024_01/771474112 | [14 empty] | Online PSC | 2
| VV |  | "2.NP - terasa" | [14 empty] | VV | 2 | 1 | True | 0 | ROZPOCET
| VV |  | (14,15+23,71+31,435+14,45+30,785) |  | 114.53 | [12 empty] | VV | 2 | 2 | True | 0 | ROZPOCET
| VV |  | -(2,4+0,15*2)*14 |  | -37.8 | [12 empty] | VV | 2 | 2 | True | 0 | ROZPOCET
| VV |  | -(2,435+0,15*2) |  | -2.735 | [12 empty] | VV | 2 | 2 | True | 0 | ROZPOCET
| VV |  | -(1,8+0,15*2)*2 |  | -4.2 | [12 empty] | VV | 2 | 2 | True | 0 | ROZPOCET
| VV |  | -(1,1+0,15*2) |  | -1.4 | [12 empty] | VV | 2 | 2 | True | 0 | ROZPOCET
| VV |  | Součet |  | 68.395 | [12 empty] | VV | 2 | 4 | True | 1 | ROZPOCET
325 | M | 59761184 | sokl keramický mrazuvzdorný povrch hladký/matný tl do 10mm výšky přes 65 do 90mm | m | 75.235 |  | 0 | CS ÚRS 2024 01 |  | základní |  | 0 | 0.00198 | 0.14897 | 0 | 0 | 32 | M | 2 |  |  |  | ROZPOCET | 0 | 0 | 0 | 0 | 0 | 1 | 0 | 16 | 2034432785
| VV |  | 68,395*1,1 |  | 75.235 | [12 empty] | VV | 2 | 2 | True | 0 | ROZPOCET
| VV |  | Součet |  | 75.235 | [12 empty] | VV | 2 | 4 | True | 1 | ROZPOCET
326 | K | 771574434 | Montáž podlah keramických reliéfních nebo z dekorů lepených cementovým flexibilním lepidlem přes 4 do 6 ks/m2 | m2 | 324.191 |  | 0 | CS ÚRS 2024 01 |  | základní |  | 0 | 0.00909 | 2.9469 | 0 | 0 | 16 | K | 2 |  |  |  | ROZPOCET | 0 | 0 | 0 | 0 | 0 | 1 | 0 | 16 | -1873244758
| Online PSC |  | https://podminky.urs.cz/item/CS_URS_2024_01/771574434 | [14 empty] | Online PSC | 2
| VV |  | "2.NP - terasa" | [14 empty] | VV | 2 | 1 | True | 0 | ROZPOCET
| VV |  | (14,15+2,6+23,71+31,435+2,6+14,45+2,6+30,785)*2,6 |  | 318.058 | [12 empty] | VV | 2 | 2 | True | 0 | ROZPOCET
| VV |  | 2,4*0,15*14 |  | 5.04 | [12 empty] | VV | 2 | 2 | True | 0 | ROZPOCET
| VV |  | 2,435*0,15 |  | 0.365 | [12 empty] | VV | 2 | 2 | True | 0 | ROZPOCET
| VV |  | 1,8*0,15*2 |  | 0.54 | [12 empty] | VV | 2 | 2 | True | 0 | ROZPOCET
| VV |  | 1,25*0,15 |  | 0.188 | [12 empty] | VV | 2 | 2 | True | 0 | ROZPOCET
| VV |  | Součet |  | 324.191 | [12 empty] | VV | 2 | 4 | True | 1 | ROZPOCET
327 | M | 59761115 | dlažba keramická slinutá mrazuvzdorná R11/C povrch reliéfní/matný tl do 10mm přes 4 do 6ks/m2 | m2 | 372.82 |  | 0 | CS ÚRS 2024 01 |  | základní |  | 0 | 0.022 | 8.202 | 0 | 0 | 32 | M | 2 |  |  |  | ROZPOCET | 0 | 0 | 0 | 0 | 0 | 1 | 0 | 16 | -208819491
| VV |  | 324,191*1,15 |  | 372.82 | [12 empty] | VV | 2 | 2 | True | 0 | ROZPOCET
| VV |  | Součet |  | 372.82 | [12 empty] | VV | 2 | 4 | True | 1 | ROZPOCET
328 | K | 771574616 | Montáž podlah keramických hladkých lepených cementovým standardním lepidlem přes 9 do 12 ks/m2 | m2 | 296.5 |  | 0 | CS ÚRS 2024 01 |  | základní |  | 0 | 0.006 | 1.779 | 0 | 0 | 16 | K | 2 |  |  |  | ROZPOCET | 0 | 0 | 0 | 0 | 0 | 1 | 0 | 16 | 988695646
| Online PSC |  | https://podminky.urs.cz/item/CS_URS_2024_01/771574616 | [14 empty] | Online PSC | 2
| VV |  | "1.NP" | [14 empty] | VV | 2 | 1 | True | 0 | ROZPOCET
| VV |  | "103" 2,1 |  | 2.1 | [12 empty] | VV | 2 | 2 | True | 0 | ROZPOCET
| VV |  | "106" 6,4 |  | 6.4 | [12 empty] | VV | 2 | 2 | True | 0 | ROZPOCET
| VV |  | "107" 1,9 |  | 1.9 | [12 empty] | VV | 2 | 2 | True | 0 | ROZPOCET
| VV |  | "109" 6,4 |  | 6.4 | [12 empty] | VV | 2 | 2 | True | 0 | ROZPOCET
| VV |  | "110" 1,9 |  | 1.9 | [12 empty] | VV | 2 | 2 | True | 0 | ROZPOCET
| VV |  | "111" 4,1 |  | 4.1 | [12 empty] | VV | 2 | 2 | True | 0 | ROZPOCET
| VV |  | "112" 4,1 |  | 4.1 | [12 empty] | VV | 2 | 2 | True | 0 | ROZPOCET
| VV |  | "115" 3,4 |  | 3.4 | [12 empty] | VV | 2 | 2 | True | 0 | ROZPOCET
| VV |  | "116" 19,7 |  | 19.7 | [12 empty] | VV | 2 | 2 | True | 0 | ROZPOCET
| VV |  | "118" 3,9 |  | 3.9 | [12 empty] | VV | 2 | 2 | True | 0 | ROZPOCET
| VV |  | "120" 23,2 |  | 23.2 | [12 empty] | VV | 2 | 2 | True | 0 | ROZPOCET
| VV |  | "121a" 5,7 |  | 5.7 | [12 empty] | VV | 2 | 2 | True | 0 | ROZPOCET
| VV |  | "123" 6,5 |  | 6.5 | [12 empty] | VV | 2 | 2 | True | 0 | ROZPOCET
| VV |  | "125" 11,9 |  | 11.9 | [12 empty] | VV | 2 | 2 | True | 0 | ROZPOCET
| VV |  | "128" 4,3 |  | 4.3 | [12 empty] | VV | 2 | 2 | True | 0 | ROZPOCET
| VV |  | "133" 23,6 |  | 23.6 | [12 empty] | VV | 2 | 2 | True | 0 | ROZPOCET
| VV |  | "134" 15,1 |  | 15.1 | [12 empty] | VV | 2 | 2 | True | 0 | ROZPOCET
| VV |  | "135" 3,6 |  | 3.6 | [12 empty] | VV | 2 | 2 | True | 0 | ROZPOCET
| VV |  | "136" 4,0 |  | 4 | [12 empty] | VV | 2 | 2 | True | 0 | ROZPOCET
| VV |  | "137" 5,1 |  | 5.1 | [12 empty] | VV | 2 | 2 | True | 0 | ROZPOCET
| VV |  | "138" 4,4 |  | 4.4 | [12 empty] | VV | 2 | 2 | True | 0 | ROZPOCET
| VV |  | "140" 4,3 |  | 4.3 | [12 empty] | VV | 2 | 2 | True | 0 | ROZPOCET
| VV |  | "141" 1,5 |  | 1.5 | [12 empty] | VV | 2 | 2 | True | 0 | ROZPOCET
| VV |  | "143" 4,3 |  | 4.3 | [12 empty] | VV | 2 | 2 | True | 0 | ROZPOCET
| VV |  | "144" 1,5 |  | 1.5 | [12 empty] | VV | 2 | 2 | True | 0 | ROZPOCET
| VV |  | "145" 4,0 |  | 4 | [12 empty] | VV | 2 | 2 | True | 0 | ROZPOCET
| VV |  | "146" 4,1 |  | 4.1 | [12 empty] | VV | 2 | 2 | True | 0 | ROZPOCET
| VV |  | "148" 1,4 |  | 1.4 | [12 empty] | VV | 2 | 2 | True | 0 | ROZPOCET
| VV |  | Mezisoučet |  | 182.4 | [12 empty] | VV | 2 | 3 | True | 0 | ROZPOCET
| VV |  | "2.NP" | [14 empty] | VV | 2 | 1 | True | 0 | ROZPOCET
| VV |  | "203" 3,5 |  | 3.5 | [12 empty] | VV | 2 | 2 | True | 0 | ROZPOCET
| VV |  | "207" 13,4 |  | 13.4 | [12 empty] | VV | 2 | 2 | True | 0 | ROZPOCET
| VV |  | "208" 6,9 |  | 6.9 | [12 empty] | VV | 2 | 2 | True | 0 | ROZPOCET
| VV |  | "209" 3,7 |  | 3.7 | [12 empty] | VV | 2 | 2 | True | 0 | ROZPOCET
| VV |  | "210" 1,8 |  | 1.8 | [12 empty] | VV | 2 | 2 | True | 0 | ROZPOCET
| VV |  | "211" 1,8 |  | 1.8 | [12 empty] | VV | 2 | 2 | True | 0 | ROZPOCET
| VV |  | "212a" 4,9 |  | 4.9 | [12 empty] | VV | 2 | 2 | True | 0 | ROZPOCET
| VV |  | "213a" 4,9 |  | 4.9 | [12 empty] | VV | 2 | 2 | True | 0 | ROZPOCET
| VV |  | "214a" 5,6 |  | 5.6 | [12 empty] | VV | 2 | 2 | True | 0 | ROZPOCET
| VV |  | "215a" 4,9 |  | 4.9 | [12 empty] | VV | 2 | 2 | True | 0 | ROZPOCET
| VV |  | "216a" 4,9 |  | 4.9 | [12 empty] | VV | 2 | 2 | True | 0 | ROZPOCET
| VV |  | "217a" 4,9 |  | 4.9 | [12 empty] | VV | 2 | 2 | True | 0 | ROZPOCET
| VV |  | "218a" 4,9 |  | 4.9 | [12 empty] | VV | 2 | 2 | True | 0 | ROZPOCET
| VV |  | "219a" 4,9 |  | 4.9 | [12 empty] | VV | 2 | 2 | True | 0 | ROZPOCET
| VV |  | "220a" 4,9 |  | 4.9 | [12 empty] | VV | 2 | 2 | True | 0 | ROZPOCET
| VV |  | "221a" 4,9 |  | 4.9 | [12 empty] | VV | 2 | 2 | True | 0 | ROZPOCET
| VV |  | "222a" 4,9 |  | 4.9 | [12 empty] | VV | 2 | 2 | True | 0 | ROZPOCET
| VV |  | "223a" 4,9 |  | 4.9 | [12 empty] | VV | 2 | 2 | True | 0 | ROZPOCET
| VV |  | "224a" 5,6 |  | 5.6 | [12 empty] | VV | 2 | 2 | True | 0 | ROZPOCET
| VV |  | "225a" 4,9 |  | 4.9 | [12 empty] | VV | 2 | 2 | True | 0 | ROZPOCET
| VV |  | "226a" 4,9 |  | 4.9 | [12 empty] | VV | 2 | 2 | True | 0 | ROZPOCET
| VV |  | "229" 4,0 |  | 4 | [12 empty] | VV | 2 | 2 | True | 0 | ROZPOCET
| VV |  | "230" 4,1 |  | 4.1 | [12 empty] | VV | 2 | 2 | True | 0 | ROZPOCET
| VV |  | Mezisoučet |  | 114.1 | [12 empty] | VV | 2 | 3 | True | 0 | ROZPOCET
| VV |  | Součet |  | 296.5 | [12 empty] | VV | 2 | 4 | True | 1 | ROZPOCET
329 | M | 59761160 | dlažba keramická slinutá mrazuvzdorná povrch hladký/matný tl do 10mm přes 9 do 12ks/m2 | m2 | 326.15 |  | 0 | CS ÚRS 2024 01 |  | základní |  | 0 | 0.022 | 7.1753 | 0 | 0 | 32 | M | 2 |  |  |  | ROZPOCET | 0 | 0 | 0 | 0 | 0 | 1 | 0 | 16 | -1409029039
| VV |  | 296,5*1,1 |  | 326.15 | [12 empty] | VV | 2 | 2 | True | 0 | ROZPOCET
| VV |  | Součet |  | 326.15 | [12 empty] | VV | 2 | 4 | True | 1 | ROZPOCET
330 | K | 771591112 | Izolace pod dlažbu nátěrem nebo stěrkou ve dvou vrstvách | m2 | 562.358 |  | 0 | CS ÚRS 2024 01 |  | základní |  | 0 | 0.0015 | 0.84354 | 0 | 0 | 16 | K | 2 |  |  |  | ROZPOCET | 0 | 0 | 0 | 0 | 0 | 1 | 0 | 16 | -613108027
| Online PSC |  | https://podminky.urs.cz/item/CS_URS_2024_01/771591112 | [14 empty] | Online PSC | 2
| VV |  | "1.NP" | [14 empty] | VV | 2 | 1 | True | 0 | ROZPOCET
| VV |  | "103" 2,1 |  | 2.1 | [12 empty] | VV | 2 | 2 | True | 0 | ROZPOCET
| VV |  | "106" 6,4 |  | 6.4 | [12 empty] | VV | 2 | 2 | True | 0 | ROZPOCET
| VV |  | "107" 1,9 |  | 1.9 | [12 empty] | VV | 2 | 2 | True | 0 | ROZPOCET
| VV |  | "109" 6,4 |  | 6.4 | [12 empty] | VV | 2 | 2 | True | 0 | ROZPOCET
| VV |  | "110" 1,9 |  | 1.9 | [12 empty] | VV | 2 | 2 | True | 0 | ROZPOCET
| VV |  | "111" 4,1 |  | 4.1 | [12 empty] | VV | 2 | 2 | True | 0 | ROZPOCET
| VV |  | "112" 4,1 |  | 4.1 | [12 empty] | VV | 2 | 2 | True | 0 | ROZPOCET
| VV |  | "116" 19,7 |  | 19.7 | [12 empty] | VV | 2 | 2 | True | 0 | ROZPOCET
| VV |  | "120" 23,2 |  | 23.2 | [12 empty] | VV | 2 | 2 | True | 0 | ROZPOCET
| VV |  | "128" 4,3 |  | 4.3 | [12 empty] | VV | 2 | 2 | True | 0 | ROZPOCET
| VV |  | "133" 23,6 |  | 23.6 | [12 empty] | VV | 2 | 2 | True | 0 | ROZPOCET
| VV |  | "134" 15,1 |  | 15.1 | [12 empty] | VV | 2 | 2 | True | 0 | ROZPOCET
| VV |  | "140" 4,3 |  | 4.3 | [12 empty] | VV | 2 | 2 | True | 0 | ROZPOCET
| VV |  | "141" 1,5 |  | 1.5 | [12 empty] | VV | 2 | 2 | True | 0 | ROZPOCET
| VV |  | "143" 4,3 |  | 4.3 | [12 empty] | VV | 2 | 2 | True | 0 | ROZPOCET
| VV |  | "144" 1,5 |  | 1.5 | [12 empty] | VV | 2 | 2 | True | 0 | ROZPOCET
| VV |  | "145" 4,0 |  | 4 | [12 empty] | VV | 2 | 2 | True | 0 | ROZPOCET
| VV |  | "146" 4,1 |  | 4.1 | [12 empty] | VV | 2 | 2 | True | 0 | ROZPOCET
| VV |  | "148" 1,4 |  | 1.4 | [12 empty] | VV | 2 | 2 | True | 0 | ROZPOCET
| VV |  | Mezisoučet |  | 133.9 | [12 empty] | VV | 2 | 3 | True | 0 | ROZPOCET
| VV |  | "2.NP" | [14 empty] | VV | 2 | 1 | True | 0 | ROZPOCET
| VV |  | "203" 3,5 |  | 3.5 | [12 empty] | VV | 2 | 2 | True | 0 | ROZPOCET
| VV |  | "207" 13,4 |  | 13.4 | [12 empty] | VV | 2 | 2 | True | 0 | ROZPOCET
| VV |  | "208" 6,9 |  | 6.9 | [12 empty] | VV | 2 | 2 | True | 0 | ROZPOCET
| VV |  | "210" 1,8 |  | 1.8 | [12 empty] | VV | 2 | 2 | True | 0 | ROZPOCET
| VV |  | "211" 1,8 |  | 1.8 | [12 empty] | VV | 2 | 2 | True | 0 | ROZPOCET
| VV |  | "212a" 4,9 |  | 4.9 | [12 empty] | VV | 2 | 2 | True | 0 | ROZPOCET
| VV |  | "213a" 4,9 |  | 4.9 | [12 empty] | VV | 2 | 2 | True | 0 | ROZPOCET
| VV |  | "214a" 5,6 |  | 5.6 | [12 empty] | VV | 2 | 2 | True | 0 | ROZPOCET
| VV |  | "215a" 4,9 |  | 4.9 | [12 empty] | VV | 2 | 2 | True | 0 | ROZPOCET
| VV |  | "216a" 4,9 |  | 4.9 | [12 empty] | VV | 2 | 2 | True | 0 | ROZPOCET
| VV |  | "217a" 4,9 |  | 4.9 | [12 empty] | VV | 2 | 2 | True | 0 | ROZPOCET
| VV |  | "218a" 4,9 |  | 4.9 | [12 empty] | VV | 2 | 2 | True | 0 | ROZPOCET
| VV |  | "219a" 4,9 |  | 4.9 | [12 empty] | VV | 2 | 2 | True | 0 | ROZPOCET
| VV |  | "220a" 4,9 |  | 4.9 | [12 empty] | VV | 2 | 2 | True | 0 | ROZPOCET
| VV |  | "221a" 4,9 |  | 4.9 | [12 empty] | VV | 2 | 2 | True | 0 | ROZPOCET
| VV |  | "222a" 4,9 |  | 4.9 | [12 empty] | VV | 2 | 2 | True | 0 | ROZPOCET
| VV |  | "223a" 4,9 |  | 4.9 | [12 empty] | VV | 2 | 2 | True | 0 | ROZPOCET
| VV |  | "224a" 5,6 |  | 5.6 | [12 empty] | VV | 2 | 2 | True | 0 | ROZPOCET
| VV |  | "225a" 4,9 |  | 4.9 | [12 empty] | VV | 2 | 2 | True | 0 | ROZPOCET
| VV |  | "226a" 4,9 |  | 4.9 | [12 empty] | VV | 2 | 2 | True | 0 | ROZPOCET
| VV |  | "229" 4,0 |  | 4 | [12 empty] | VV | 2 | 2 | True | 0 | ROZPOCET
| VV |  | "230" 4,1 |  | 4.1 | [12 empty] | VV | 2 | 2 | True | 0 | ROZPOCET
| VV |  | Mezisoučet |  | 110.4 | [12 empty] | VV | 2 | 3 | True | 0 | ROZPOCET
| VV |  | "2.NP - terasa" | [14 empty] | VV | 2 | 1 | True | 0 | ROZPOCET
| VV |  | (14,15+2,6+23,71+31,435+2,6+14,45+2,6+30,785)*2,6 |  | 318.058 | [12 empty] | VV | 2 | 2 | True | 0 | ROZPOCET
| VV |  | Součet |  | 562.358 | [12 empty] | VV | 2 | 4 | True | 1 | ROZPOCET
331 | K | 771591115 | Podlahy spárování silikonem | m | 89.395 |  | 0 | CS ÚRS 2024 01 |  | základní |  | 0 | 3e-05 | 0.0026818 | 0 | 0 | 16 | K | 2 |  |  |  | ROZPOCET | 0 | 0 | 0 | 0 | 0 | 1 | 0 | 16 | 1734472159
| Online PSC |  | https://podminky.urs.cz/item/CS_URS_2024_01/771591115 | [14 empty] | Online PSC | 2
| VV |  | "1.NP" | [14 empty] | VV | 2 | 1 | True | 0 | ROZPOCET
| VV |  | "115" (2,05*2+1,75*2)-0,9 |  | 6.7 | [12 empty] | VV | 2 | 2 | True | 0 | ROZPOCET
| VV |  | "125" (3,75*2+3,0*2)-2,5+0,25*2-2,5 |  | 9 | [12 empty] | VV | 2 | 2 | True | 0 | ROZPOCET
| VV |  | "136" (2,0*2+1,85*2)-0,9*2-1,1+0,25*2 |  | 5.3 | [12 empty] | VV | 2 | 2 | True | 0 | ROZPOCET
| VV |  | "2.NP - terasa" | [14 empty] | VV | 2 | 1 | True | 0 | ROZPOCET
| VV |  | (14,15+23,71+31,435+14,45+30,785) |  | 114.53 | [12 empty] | VV | 2 | 2 | True | 0 | ROZPOCET
| VV |  | -(2,4+0,15*2)*14 |  | -37.8 | [12 empty] | VV | 2 | 2 | True | 0 | ROZPOCET
| VV |  | -(2,435+0,15*2) |  | -2.735 | [12 empty] | VV | 2 | 2 | True | 0 | ROZPOCET
| VV |  | -(1,8+0,15*2)*2 |  | -4.2 | [12 empty] | VV | 2 | 2 | True | 0 | ROZPOCET
| VV |  | -(1,1+0,15*2) |  | -1.4 | [12 empty] | VV | 2 | 2 | True | 0 | ROZPOCET
| VV |  | Součet |  | 89.395 | [12 empty] | VV | 2 | 4 | True | 1 | ROZPOCET
332 | K | 998771202 | Přesun hmot procentní pro podlahy z dlaždic v objektech v přes 6 do 12 m | % |  |  | 0 | CS ÚRS 2024 01 |  | základní |  | 0 | 0 | 0 | 0 | 0 | 16 | K | 2 |  |  |  | ROZPOCET | 0 | 0 | 0 | 0 | 0 | 1 | 0 | 16 | -1669756761
| Online PSC |  | https://podminky.urs.cz/item/CS_URS_2024_01/998771202 | [14 empty] | Online PSC | 2
333 | K | 998771292 | Příplatek k přesunu hmot procentnímu pro podlahy z dlaždic za zvětšený přesun do 100 m | % |  |  | 0 | CS ÚRS 2024 01 |  | základní |  | 0 | 0 | 0 | 0 | 0 | 16 | K | 2 |  |  |  | ROZPOCET | 0 | 0 | 0 | 0 | 0 | 1 | 0 | 16 | 892426694
| Online PSC |  | https://podminky.urs.cz/item/CS_URS_2024_01/998771292 | [14 empty] | Online PSC | 2
| D | 776 | Podlahy povlakové |  |  |  | 0 |  |  |  |  | 0 |  | 11.4227 |  | 0 | 2 | D | 1 |  |  |  | ROZPOCET | [6 empty] | 0
334 | K | 776111112 | Broušení betonového podkladu povlakových podlah | m2 | 943.67 |  | 0 | CS ÚRS 2024 01 |  | základní |  | 0 | 0 | 0 | 0 | 0 | 16 | K | 2 |  |  |  | ROZPOCET | 0 | 0 | 0 | 0 | 0 | 1 | 0 | 16 | -1329548031
| Online PSC |  | https://podminky.urs.cz/item/CS_URS_2024_01/776111112 | [14 empty] | Online PSC | 2
| VV |  | "1.NP" | [14 empty] | VV | 2 | 1 | True | 0 | ROZPOCET
| VV |  | "101" 41,2 |  | 41.2 | [12 empty] | VV | 2 | 2 | True | 0 | ROZPOCET
| VV |  | "mezipodesta" 4,1*1,7 |  | 6.97 | [12 empty] | VV | 2 | 2 | True | 0 | ROZPOCET
| VV |  | "104" 56,6 |  | 56.6 | [12 empty] | VV | 2 | 2 | True | 0 | ROZPOCET
| VV |  | "105" 6,3 |  | 6.3 | [12 empty] | VV | 2 | 2 | True | 0 | ROZPOCET
| VV |  | "108" 6,8 |  | 6.8 | [12 empty] | VV | 2 | 2 | True | 0 | ROZPOCET
| VV |  | "114" 5,1 |  | 5.1 | [12 empty] | VV | 2 | 2 | True | 0 | ROZPOCET
| VV |  | "117" 19,2 |  | 19.2 | [12 empty] | VV | 2 | 2 | True | 0 | ROZPOCET
| VV |  | "119" 45,0 |  | 45 | [12 empty] | VV | 2 | 2 | True | 0 | ROZPOCET
| VV |  | "121" 16,9 |  | 16.9 | [12 empty] | VV | 2 | 2 | True | 0 | ROZPOCET
| VV |  | "122" 23,2 |  | 23.2 | [12 empty] | VV | 2 | 2 | True | 0 | ROZPOCET
| VV |  | "124" 16,3 |  | 16.3 | [12 empty] | VV | 2 | 2 | True | 0 | ROZPOCET
| VV |  | "126" 40,3 |  | 40.3 | [12 empty] | VV | 2 | 2 | True | 0 | ROZPOCET
| VV |  | "127" 4,1 |  | 4.1 | [12 empty] | VV | 2 | 2 | True | 0 | ROZPOCET
| VV |  | "129" 23,4 |  | 23.4 | [12 empty] | VV | 2 | 2 | True | 0 | ROZPOCET
| VV |  | "130" 14,2 |  | 14.2 | [12 empty] | VV | 2 | 2 | True | 0 | ROZPOCET
| VV |  | "131" 23,2 |  | 23.2 | [12 empty] | VV | 2 | 2 | True | 0 | ROZPOCET
| VV |  | "132" 43,4 |  | 43.4 | [12 empty] | VV | 2 | 2 | True | 0 | ROZPOCET
| VV |  | "139" 6,9 |  | 6.9 | [12 empty] | VV | 2 | 2 | True | 0 | ROZPOCET
| VV |  | "142" 6,9 |  | 6.9 | [12 empty] | VV | 2 | 2 | True | 0 | ROZPOCET
| VV |  | "147" 42,8 |  | 42.8 | [12 empty] | VV | 2 | 2 | True | 0 | ROZPOCET
| VV |  | "2.NP" | [14 empty] | VV | 2 | 1 | True | 0 | ROZPOCET
| VV |  | "201" 29,8 |  | 29.8 | [12 empty] | VV | 2 | 2 | True | 0 | ROZPOCET
| VV |  | "204" 129,5 |  | 129.5 | [12 empty] | VV | 2 | 2 | True | 0 | ROZPOCET
| VV |  | "205" 13,9 |  | 13.9 | [12 empty] | VV | 2 | 2 | True | 0 | ROZPOCET
| VV |  | "206" 3,0 |  | 3 | [12 empty] | VV | 2 | 2 | True | 0 | ROZPOCET
| VV |  | "206a" 5,1 |  | 5.1 | [12 empty] | VV | 2 | 2 | True | 0 | ROZPOCET
| VV |  | "206b" 3,1 |  | 3.1 | [12 empty] | VV | 2 | 2 | True | 0 | ROZPOCET
| VV |  | "212" 13,3 |  | 13.3 | [12 empty] | VV | 2 | 2 | True | 0 | ROZPOCET
| VV |  | "212b" 4,5 |  | 4.5 | [12 empty] | VV | 2 | 2 | True | 0 | ROZPOCET
| VV |  | "213" 13,3 |  | 13.3 | [12 empty] | VV | 2 | 2 | True | 0 | ROZPOCET
| VV |  | "213b" 4,5 |  | 4.5 | [12 empty] | VV | 2 | 2 | True | 0 | ROZPOCET
| VV |  | "214" 33,4 |  | 33.4 | [12 empty] | VV | 2 | 2 | True | 0 | ROZPOCET
| VV |  | "214b" 5,2 |  | 5.2 | [12 empty] | VV | 2 | 2 | True | 0 | ROZPOCET
| VV |  | "215" 13,3 |  | 13.3 | [12 empty] | VV | 2 | 2 | True | 0 | ROZPOCET
| VV |  | "215b" 4,5 |  | 4.5 | [12 empty] | VV | 2 | 2 | True | 0 | ROZPOCET
| VV |  | "216" 13,3 |  | 13.3 | [12 empty] | VV | 2 | 2 | True | 0 | ROZPOCET
| VV |  | "216b" 4,5 |  | 4.5 | [12 empty] | VV | 2 | 2 | True | 0 | ROZPOCET
| VV |  | "217" 13,3 |  | 13.3 | [12 empty] | VV | 2 | 2 | True | 0 | ROZPOCET
| VV |  | "217b" 4,5 |  | 4.5 | [12 empty] | VV | 2 | 2 | True | 0 | ROZPOCET
| VV |  | "218" 13,3 |  | 13.3 | [12 empty] | VV | 2 | 2 | True | 0 | ROZPOCET
| VV |  | "218b" 4,5 |  | 4.5 | [12 empty] | VV | 2 | 2 | True | 0 | ROZPOCET
| VV |  | "219 13,3 | [14 empty] | VV | 2 | 1 | True | 0 | ROZPOCET
| VV |  | "219b" 4,5 |  | 4.5 | [12 empty] | VV | 2 | 2 | True | 0 | ROZPOCET
| VV |  | "220" 16,0 |  | 16 | [12 empty] | VV | 2 | 2 | True | 0 | ROZPOCET
| VV |  | "220b" 6,1 |  | 6.1 | [12 empty] | VV | 2 | 2 | True | 0 | ROZPOCET
| VV |  | "221" 13,3 |  | 13.3 | [12 empty] | VV | 2 | 2 | True | 0 | ROZPOCET
| VV |  | "221b" 4,5 |  | 4.5 | [12 empty] | VV | 2 | 2 | True | 0 | ROZPOCET
| VV |  | "222" 13,3 |  | 13.3 | [12 empty] | VV | 2 | 2 | True | 0 | ROZPOCET
| VV |  | "222b" 4,5 |  | 4.5 | [12 empty] | VV | 2 | 2 | True | 0 | ROZPOCET
| VV |  | "223" 13,3 |  | 13.3 | [12 empty] | VV | 2 | 2 | True | 0 | ROZPOCET
| VV |  | "223b" 4,5 |  | 4.5 | [12 empty] | VV | 2 | 2 | True | 0 | ROZPOCET
| VV |  | "224" 30,1 |  | 30.1 | [12 empty] | VV | 2 | 2 | True | 0 | ROZPOCET
| VV |  | "224b" 5,7 |  | 5.7 | [12 empty] | VV | 2 | 2 | True | 0 | ROZPOCET
| VV |  | "225 13,3 | [14 empty] | VV | 2 | 1 | True | 0 | ROZPOCET
| VV |  | "225b" 4,5 |  | 4.5 | [12 empty] | VV | 2 | 2 | True | 0 | ROZPOCET
| VV |  | "226" 13,3 |  | 13.3 | [12 empty] | VV | 2 | 2 | True | 0 | ROZPOCET
| VV |  | "226b" 4,5 |  | 4.5 | [12 empty] | VV | 2 | 2 | True | 0 | ROZPOCET
| VV |  | "227" 13,5 |  | 13.5 | [12 empty] | VV | 2 | 2 | True | 0 | ROZPOCET
| VV |  | "228" 13,5 |  | 13.5 | [12 empty] | VV | 2 | 2 | True | 0 | ROZPOCET
| VV |  | Mezisoučet |  | 943.67 | [12 empty] | VV | 2 | 3 | True | 0 | ROZPOCET
| VV |  | Součet |  | 943.67 | [12 empty] | VV | 2 | 4 | True | 1 | ROZPOCET
335 | K | 776111122 | Broušení betonového podkladu povlakových podlah schodišťových stupňů | m2 | 15.51 |  | 0 | CS ÚRS 2024 01 |  | základní |  | 0 | 0 | 0 | 0 | 0 | 16 | K | 2 |  |  |  | ROZPOCET | 0 | 0 | 0 | 0 | 0 | 1 | 0 | 16 | 567914964
| Online PSC |  | https://podminky.urs.cz/item/CS_URS_2024_01/776111122 | [14 empty] | Online PSC | 2
| VV |  | "z 1.NP do 2.NP" | [14 empty] | VV | 2 | 1 | True | 0 | ROZPOCET
| VV |  | 1,65*20*(0,31+0,16) |  | 15.51 | [12 empty] | VV | 2 | 2 | True | 0 | ROZPOCET
| VV |  | Součet |  | 15.51 | [12 empty] | VV | 2 | 4 | True | 1 | ROZPOCET
336 | K | 776111311 | Vysátí podkladu povlakových podlah | m2 | 943.67 |  | 0 | CS ÚRS 2024 01 |  | základní |  | 0 | 0 | 0 | 0 | 0 | 16 | K | 2 |  |  |  | ROZPOCET | 0 | 0 | 0 | 0 | 0 | 1 | 0 | 16 | 545631966
| Online PSC |  | https://podminky.urs.cz/item/CS_URS_2024_01/776111311 | [14 empty] | Online PSC | 2
| VV |  | "1.NP" | [14 empty] | VV | 2 | 1 | True | 0 | ROZPOCET
| VV |  | "101" 41,2 |  | 41.2 | [12 empty] | VV | 2 | 2 | True | 0 | ROZPOCET
| VV |  | "mezipodesta" 4,1*1,7 |  | 6.97 | [12 empty] | VV | 2 | 2 | True | 0 | ROZPOCET
| VV |  | "104" 56,6 |  | 56.6 | [12 empty] | VV | 2 | 2 | True | 0 | ROZPOCET
| VV |  | "105" 6,3 |  | 6.3 | [12 empty] | VV | 2 | 2 | True | 0 | ROZPOCET
| VV |  | "108" 6,8 |  | 6.8 | [12 empty] | VV | 2 | 2 | True | 0 | ROZPOCET
| VV |  | "114" 5,1 |  | 5.1 | [12 empty] | VV | 2 | 2 | True | 0 | ROZPOCET
| VV |  | "117" 19,2 |  | 19.2 | [12 empty] | VV | 2 | 2 | True | 0 | ROZPOCET
| VV |  | "119" 45,0 |  | 45 | [12 empty] | VV | 2 | 2 | True | 0 | ROZPOCET
| VV |  | "121" 16,9 |  | 16.9 | [12 empty] | VV | 2 | 2 | True | 0 | ROZPOCET
| VV |  | "122" 23,2 |  | 23.2 | [12 empty] | VV | 2 | 2 | True | 0 | ROZPOCET
| VV |  | "124" 16,3 |  | 16.3 | [12 empty] | VV | 2 | 2 | True | 0 | ROZPOCET
| VV |  | "126" 40,3 |  | 40.3 | [12 empty] | VV | 2 | 2 | True | 0 | ROZPOCET
| VV |  | "127" 4,1 |  | 4.1 | [12 empty] | VV | 2 | 2 | True | 0 | ROZPOCET
| VV |  | "129" 23,4 |  | 23.4 | [12 empty] | VV | 2 | 2 | True | 0 | ROZPOCET
| VV |  | "130" 14,2 |  | 14.2 | [12 empty] | VV | 2 | 2 | True | 0 | ROZPOCET
| VV |  | "131" 23,2 |  | 23.2 | [12 empty] | VV | 2 | 2 | True | 0 | ROZPOCET
| VV |  | "132" 43,4 |  | 43.4 | [12 empty] | VV | 2 | 2 | True | 0 | ROZPOCET
| VV |  | "139" 6,9 |  | 6.9 | [12 empty] | VV | 2 | 2 | True | 0 | ROZPOCET
| VV |  | "142" 6,9 |  | 6.9 | [12 empty] | VV | 2 | 2 | True | 0 | ROZPOCET
| VV |  | "147" 42,8 |  | 42.8 | [12 empty] | VV | 2 | 2 | True | 0 | ROZPOCET
| VV |  | "2.NP" | [14 empty] | VV | 2 | 1 | True | 0 | ROZPOCET
| VV |  | "201" 29,8 |  | 29.8 | [12 empty] | VV | 2 | 2 | True | 0 | ROZPOCET
| VV |  | "204" 129,5 |  | 129.5 | [12 empty] | VV | 2 | 2 | True | 0 | ROZPOCET
| VV |  | "205" 13,9 |  | 13.9 | [12 empty] | VV | 2 | 2 | True | 0 | ROZPOCET
| VV |  | "206" 3,0 |  | 3 | [12 empty] | VV | 2 | 2 | True | 0 | ROZPOCET
| VV |  | "206a" 5,1 |  | 5.1 | [12 empty] | VV | 2 | 2 | True | 0 | ROZPOCET
| VV |  | "206b" 3,1 |  | 3.1 | [12 empty] | VV | 2 | 2 | True | 0 | ROZPOCET
| VV |  | "212" 13,3 |  | 13.3 | [12 empty] | VV | 2 | 2 | True | 0 | ROZPOCET
| VV |  | "212b" 4,5 |  | 4.5 | [12 empty] | VV | 2 | 2 | True | 0 | ROZPOCET
| VV |  | "213" 13,3 |  | 13.3 | [12 empty] | VV | 2 | 2 | True | 0 | ROZPOCET
| VV |  | "213b" 4,5 |  | 4.5 | [12 empty] | VV | 2 | 2 | True | 0 | ROZPOCET
| VV |  | "214" 33,4 |  | 33.4 | [12 empty] | VV | 2 | 2 | True | 0 | ROZPOCET
| VV |  | "214b" 5,2 |  | 5.2 | [12 empty] | VV | 2 | 2 | True | 0 | ROZPOCET
| VV |  | "215" 13,3 |  | 13.3 | [12 empty] | VV | 2 | 2 | True | 0 | ROZPOCET
| VV |  | "215b" 4,5 |  | 4.5 | [12 empty] | VV | 2 | 2 | True | 0 | ROZPOCET
| VV |  | "216" 13,3 |  | 13.3 | [12 empty] | VV | 2 | 2 | True | 0 | ROZPOCET
| VV |  | "216b" 4,5 |  | 4.5 | [12 empty] | VV | 2 | 2 | True | 0 | ROZPOCET
| VV |  | "217" 13,3 |  | 13.3 | [12 empty] | VV | 2 | 2 | True | 0 | ROZPOCET
| VV |  | "217b" 4,5 |  | 4.5 | [12 empty] | VV | 2 | 2 | True | 0 | ROZPOCET
| VV |  | "218" 13,3 |  | 13.3 | [12 empty] | VV | 2 | 2 | True | 0 | ROZPOCET
| VV |  | "218b" 4,5 |  | 4.5 | [12 empty] | VV | 2 | 2 | True | 0 | ROZPOCET
| VV |  | "219 13,3 | [14 empty] | VV | 2 | 1 | True | 0 | ROZPOCET
| VV |  | "219b" 4,5 |  | 4.5 | [12 empty] | VV | 2 | 2 | True | 0 | ROZPOCET
| VV |  | "220" 16,0 |  | 16 | [12 empty] | VV | 2 | 2 | True | 0 | ROZPOCET
| VV |  | "220b" 6,1 |  | 6.1 | [12 empty] | VV | 2 | 2 | True | 0 | ROZPOCET
| VV |  | "221" 13,3 |  | 13.3 | [12 empty] | VV | 2 | 2 | True | 0 | ROZPOCET
| VV |  | "221b" 4,5 |  | 4.5 | [12 empty] | VV | 2 | 2 | True | 0 | ROZPOCET
| VV |  | "222" 13,3 |  | 13.3 | [12 empty] | VV | 2 | 2 | True | 0 | ROZPOCET
| VV |  | "222b" 4,5 |  | 4.5 | [12 empty] | VV | 2 | 2 | True | 0 | ROZPOCET
| VV |  | "223" 13,3 |  | 13.3 | [12 empty] | VV | 2 | 2 | True | 0 | ROZPOCET
| VV |  | "223b" 4,5 |  | 4.5 | [12 empty] | VV | 2 | 2 | True | 0 | ROZPOCET
| VV |  | "224" 30,1 |  | 30.1 | [12 empty] | VV | 2 | 2 | True | 0 | ROZPOCET
| VV |  | "224b" 5,7 |  | 5.7 | [12 empty] | VV | 2 | 2 | True | 0 | ROZPOCET
| VV |  | "225 13,3 | [14 empty] | VV | 2 | 1 | True | 0 | ROZPOCET
| VV |  | "225b" 4,5 |  | 4.5 | [12 empty] | VV | 2 | 2 | True | 0 | ROZPOCET
| VV |  | "226" 13,3 |  | 13.3 | [12 empty] | VV | 2 | 2 | True | 0 | ROZPOCET
| VV |  | "226b" 4,5 |  | 4.5 | [12 empty] | VV | 2 | 2 | True | 0 | ROZPOCET
| VV |  | "227" 13,5 |  | 13.5 | [12 empty] | VV | 2 | 2 | True | 0 | ROZPOCET
| VV |  | "228" 13,5 |  | 13.5 | [12 empty] | VV | 2 | 2 | True | 0 | ROZPOCET
| VV |  | Mezisoučet |  | 943.67 | [12 empty] | VV | 2 | 3 | True | 0 | ROZPOCET
| VV |  | Součet |  | 943.67 | [12 empty] | VV | 2 | 4 | True | 1 | ROZPOCET
337 | K | 776111323 | Vysátí podkladu povlakových podlah schodišťových stupňů | m2 | 15.51 |  | 0 | CS ÚRS 2024 01 |  | základní |  | 0 | 0 | 0 | 0 | 0 | 16 | K | 2 |  |  |  | ROZPOCET | 0 | 0 | 0 | 0 | 0 | 1 | 0 | 16 | -228994211
| Online PSC |  | https://podminky.urs.cz/item/CS_URS_2024_01/776111323 | [14 empty] | Online PSC | 2
| VV |  | "z 1.NP do 2.NP" | [14 empty] | VV | 2 | 1 | True | 0 | ROZPOCET
| VV |  | 1,65*20*(0,31+0,16) |  | 15.51 | [12 empty] | VV | 2 | 2 | True | 0 | ROZPOCET
| VV |  | Součet |  | 15.51 | [12 empty] | VV | 2 | 4 | True | 1 | ROZPOCET
338 | K | 776121321 | Neředěná penetrace savého podkladu povlakových podlah | m2 | 943.67 |  | 0 | CS ÚRS 2024 01 |  | základní |  | 0 | 0.0002 | 0.18873 | 0 | 0 | 16 | K | 2 |  |  |  | ROZPOCET | 0 | 0 | 0 | 0 | 0 | 1 | 0 | 16 | -1858438514
| Online PSC |  | https://podminky.urs.cz/item/CS_URS_2024_01/776121321 | [14 empty] | Online PSC | 2
339 | K | 776121323 | Neředěná penetrace savého podkladu povlakových podlah schodišťových stupňů | m2 | 15.51 |  | 0 | CS ÚRS 2024 01 |  | základní |  | 0 | 0.0003 | 0.004653 | 0 | 0 | 16 | K | 2 |  |  |  | ROZPOCET | 0 | 0 | 0 | 0 | 0 | 1 | 0 | 16 | 774632860
| Online PSC |  | https://podminky.urs.cz/item/CS_URS_2024_01/776121323 | [14 empty] | Online PSC | 2
340 | K | 776141112 | Stěrka podlahová nivelační pro vyrovnání podkladu povlakových podlah pevnosti 20 MPa tl přes 3 do 5 mm | m2 | 943.67 |  | 0 | CS ÚRS 2024 01 |  | základní |  | 0 | 0.00758 | 7.153 | 0 | 0 | 16 | K | 2 |  |  |  | ROZPOCET | 0 | 0 | 0 | 0 | 0 | 1 | 0 | 16 | -240544607
| Online PSC |  | https://podminky.urs.cz/item/CS_URS_2024_01/776141112 | [14 empty] | Online PSC | 2
341 | K | 776141224 | Stěrka podlahová nivelační pro vyrovnání podkladu povlakových podlah schodišťových stupňů pevnosti 35 MPa tl přes 8 do 10 mm | m2 | 10.23 |  | 0 | CS ÚRS 2024 01 |  | základní |  | 0 | 0.0165 | 0.1688 | 0 | 0 | 16 | K | 2 |  |  |  | ROZPOCET | 0 | 0 | 0 | 0 | 0 | 1 | 0 | 16 | 932539287
| Online PSC |  | https://podminky.urs.cz/item/CS_URS_2024_01/776141224 | [14 empty] | Online PSC | 2
| VV |  | "z 1.NP do 2.NP" | [14 empty] | VV | 2 | 1 | True | 0 | ROZPOCET
| VV |  | 1,65*20*0,31 |  | 10.23 | [12 empty] | VV | 2 | 2 | True | 0 | ROZPOCET
| VV |  | Součet |  | 10.23 | [12 empty] | VV | 2 | 4 | True | 1 | ROZPOCET
342 | K | 776143134 | Tmelení schodišťových podstupnic povlakových podlah stěrkou tl přes 8 do 10 mm | m2 | 5.28 |  | 0 | CS ÚRS 2024 01 |  | základní |  | 0 | 0.0144 | 0.076032 | 0 | 0 | 16 | K | 2 |  |  |  | ROZPOCET | 0 | 0 | 0 | 0 | 0 | 1 | 0 | 16 | -344479921
| Online PSC |  | https://podminky.urs.cz/item/CS_URS_2024_01/776143134 | [14 empty] | Online PSC | 2
| VV |  | "z 1.NP do 2.NP" | [14 empty] | VV | 2 | 1 | True | 0 | ROZPOCET
| VV |  | 1,65*20*0,16 |  | 5.28 | [12 empty] | VV | 2 | 2 | True | 0 | ROZPOCET
| VV |  | Součet |  | 5.28 | [12 empty] | VV | 2 | 4 | True | 1 | ROZPOCET
343 | K | 776144111 | Tmelení hran schodišťových povlakových podlah | m | 33 |  | 0 | CS ÚRS 2024 01 |  | základní |  | 0 | 0.0012 | 0.0396 | 0 | 0 | 16 | K | 2 |  |  |  | ROZPOCET | 0 | 0 | 0 | 0 | 0 | 1 | 0 | 16 | 751623634
| Online PSC |  | https://podminky.urs.cz/item/CS_URS_2024_01/776144111 | [14 empty] | Online PSC | 2
| VV |  | "z 1.NP do 2.NP" | [14 empty] | VV | 2 | 1 | True | 0 | ROZPOCET
| VV |  | 1,65*20 |  | 33 | [12 empty] | VV | 2 | 2 | True | 0 | ROZPOCET
| VV |  | Součet |  | 33 | [12 empty] | VV | 2 | 4 | True | 1 | ROZPOCET
344 | K | 776231111 | Lepení lamel a čtverců z vinylu standardním lepidlem | m2 | 943.67 |  | 0 | CS ÚRS 2024 01 |  | základní |  | 0 | 0.0003 | 0.2831 | 0 | 0 | 16 | K | 2 |  |  |  | ROZPOCET | 0 | 0 | 0 | 0 | 0 | 1 | 0 | 16 | -1309276171
| Online PSC |  | https://podminky.urs.cz/item/CS_URS_2024_01/776231111 | [14 empty] | Online PSC | 2
| VV |  | "1.NP" | [14 empty] | VV | 2 | 1 | True | 0 | ROZPOCET
| VV |  | "101" 41,2 |  | 41.2 | [12 empty] | VV | 2 | 2 | True | 0 | ROZPOCET
| VV |  | "mezipodesta" 4,1*1,7 |  | 6.97 | [12 empty] | VV | 2 | 2 | True | 0 | ROZPOCET
| VV |  | "104" 56,6 |  | 56.6 | [12 empty] | VV | 2 | 2 | True | 0 | ROZPOCET
| VV |  | "105" 6,3 |  | 6.3 | [12 empty] | VV | 2 | 2 | True | 0 | ROZPOCET
| VV |  | "108" 6,8 |  | 6.8 | [12 empty] | VV | 2 | 2 | True | 0 | ROZPOCET
| VV |  | "114" 5,1 |  | 5.1 | [12 empty] | VV | 2 | 2 | True | 0 | ROZPOCET
| VV |  | "117" 19,2 |  | 19.2 | [12 empty] | VV | 2 | 2 | True | 0 | ROZPOCET
| VV |  | "119" 45,0 |  | 45 | [12 empty] | VV | 2 | 2 | True | 0 | ROZPOCET
| VV |  | "121" 16,9 |  | 16.9 | [12 empty] | VV | 2 | 2 | True | 0 | ROZPOCET
| VV |  | "122" 23,2 |  | 23.2 | [12 empty] | VV | 2 | 2 | True | 0 | ROZPOCET
| VV |  | "124" 16,3 |  | 16.3 | [12 empty] | VV | 2 | 2 | True | 0 | ROZPOCET
| VV |  | "126" 40,3 |  | 40.3 | [12 empty] | VV | 2 | 2 | True | 0 | ROZPOCET
| VV |  | "127" 4,1 |  | 4.1 | [12 empty] | VV | 2 | 2 | True | 0 | ROZPOCET
| VV |  | "129" 23,4 |  | 23.4 | [12 empty] | VV | 2 | 2 | True | 0 | ROZPOCET
| VV |  | "130" 14,2 |  | 14.2 | [12 empty] | VV | 2 | 2 | True | 0 | ROZPOCET
| VV |  | "131" 23,2 |  | 23.2 | [12 empty] | VV | 2 | 2 | True | 0 | ROZPOCET
| VV |  | "132" 43,4 |  | 43.4 | [12 empty] | VV | 2 | 2 | True | 0 | ROZPOCET
| VV |  | "139" 6,9 |  | 6.9 | [12 empty] | VV | 2 | 2 | True | 0 | ROZPOCET
| VV |  | "142" 6,9 |  | 6.9 | [12 empty] | VV | 2 | 2 | True | 0 | ROZPOCET
| VV |  | "147" 42,8 |  | 42.8 | [12 empty] | VV | 2 | 2 | True | 0 | ROZPOCET
| VV |  | "2.NP" | [14 empty] | VV | 2 | 1 | True | 0 | ROZPOCET
| VV |  | "201" 29,8 |  | 29.8 | [12 empty] | VV | 2 | 2 | True | 0 | ROZPOCET
| VV |  | "204" 129,5 |  | 129.5 | [12 empty] | VV | 2 | 2 | True | 0 | ROZPOCET
| VV |  | "205" 13,9 |  | 13.9 | [12 empty] | VV | 2 | 2 | True | 0 | ROZPOCET
| VV |  | "206" 3,0 |  | 3 | [12 empty] | VV | 2 | 2 | True | 0 | ROZPOCET
| VV |  | "206a" 5,1 |  | 5.1 | [12 empty] | VV | 2 | 2 | True | 0 | ROZPOCET
| VV |  | "206b" 3,1 |  | 3.1 | [12 empty] | VV | 2 | 2 | True | 0 | ROZPOCET
| VV |  | "212" 13,3 |  | 13.3 | [12 empty] | VV | 2 | 2 | True | 0 | ROZPOCET
| VV |  | "212b" 4,5 |  | 4.5 | [12 empty] | VV | 2 | 2 | True | 0 | ROZPOCET
| VV |  | "213" 13,3 |  | 13.3 | [12 empty] | VV | 2 | 2 | True | 0 | ROZPOCET
| VV |  | "213b" 4,5 |  | 4.5 | [12 empty] | VV | 2 | 2 | True | 0 | ROZPOCET
| VV |  | "214" 33,4 |  | 33.4 | [12 empty] | VV | 2 | 2 | True | 0 | ROZPOCET
| VV |  | "214b" 5,2 |  | 5.2 | [12 empty] | VV | 2 | 2 | True | 0 | ROZPOCET
| VV |  | "215" 13,3 |  | 13.3 | [12 empty] | VV | 2 | 2 | True | 0 | ROZPOCET
| VV |  | "215b" 4,5 |  | 4.5 | [12 empty] | VV | 2 | 2 | True | 0 | ROZPOCET
| VV |  | "216" 13,3 |  | 13.3 | [12 empty] | VV | 2 | 2 | True | 0 | ROZPOCET
| VV |  | "216b" 4,5 |  | 4.5 | [12 empty] | VV | 2 | 2 | True | 0 | ROZPOCET
| VV |  | "217" 13,3 |  | 13.3 | [12 empty] | VV | 2 | 2 | True | 0 | ROZPOCET
| VV |  | "217b" 4,5 |  | 4.5 | [12 empty] | VV | 2 | 2 | True | 0 | ROZPOCET
| VV |  | "218" 13,3 |  | 13.3 | [12 empty] | VV | 2 | 2 | True | 0 | ROZPOCET
| VV |  | "218b" 4,5 |  | 4.5 | [12 empty] | VV | 2 | 2 | True | 0 | ROZPOCET
| VV |  | "219 13,3 | [14 empty] | VV | 2 | 1 | True | 0 | ROZPOCET
| VV |  | "219b" 4,5 |  | 4.5 | [12 empty] | VV | 2 | 2 | True | 0 | ROZPOCET
| VV |  | "220" 16,0 |  | 16 | [12 empty] | VV | 2 | 2 | True | 0 | ROZPOCET
| VV |  | "220b" 6,1 |  | 6.1 | [12 empty] | VV | 2 | 2 | True | 0 | ROZPOCET
| VV |  | "221" 13,3 |  | 13.3 | [12 empty] | VV | 2 | 2 | True | 0 | ROZPOCET
| VV |  | "221b" 4,5 |  | 4.5 | [12 empty] | VV | 2 | 2 | True | 0 | ROZPOCET
| VV |  | "222" 13,3 |  | 13.3 | [12 empty] | VV | 2 | 2 | True | 0 | ROZPOCET
| VV |  | "222b" 4,5 |  | 4.5 | [12 empty] | VV | 2 | 2 | True | 0 | ROZPOCET
| VV |  | "223" 13,3 |  | 13.3 | [12 empty] | VV | 2 | 2 | True | 0 | ROZPOCET
| VV |  | "223b" 4,5 |  | 4.5 | [12 empty] | VV | 2 | 2 | True | 0 | ROZPOCET
| VV |  | "224" 30,1 |  | 30.1 | [12 empty] | VV | 2 | 2 | True | 0 | ROZPOCET
| VV |  | "224b" 5,7 |  | 5.7 | [12 empty] | VV | 2 | 2 | True | 0 | ROZPOCET
| VV |  | "225 13,3 | [14 empty] | VV | 2 | 1 | True | 0 | ROZPOCET
| VV |  | "225b" 4,5 |  | 4.5 | [12 empty] | VV | 2 | 2 | True | 0 | ROZPOCET
| VV |  | "226" 13,3 |  | 13.3 | [12 empty] | VV | 2 | 2 | True | 0 | ROZPOCET
| VV |  | "226b" 4,5 |  | 4.5 | [12 empty] | VV | 2 | 2 | True | 0 | ROZPOCET
| VV |  | "227" 13,5 |  | 13.5 | [12 empty] | VV | 2 | 2 | True | 0 | ROZPOCET
| VV |  | "228" 13,5 |  | 13.5 | [12 empty] | VV | 2 | 2 | True | 0 | ROZPOCET
| VV |  | Mezisoučet |  | 943.67 | [12 empty] | VV | 2 | 3 | True | 0 | ROZPOCET
| VV |  | Součet |  | 943.67 | [12 empty] | VV | 2 | 4 | True | 1 | ROZPOCET
345 | M | 28411141 | PVC vinyl homogenní protiskluzná se vsypem a výztuž. vrstvou tl 2,00mm nášlapná vrstva 2,00mm, hořlavost Bfl-s1, třída zátěže 34/43, útlum 5dB, bodová zátěž <= 0,10mm, protiskluznost R10 | m2 | 1085.221 |  | 0 | CS ÚRS 2024 01 |  | základní |  | 0 | 0.0026 | 2.8216 | 0 | 0 | 32 | M | 2 |  |  |  | ROZPOCET | 0 | 0 | 0 | 0 | 0 | 1 | 0 | 16 | 390020542
| VV |  | 943,67*1,15 |  | 1085.221 | [12 empty] | VV | 2 | 2 | True | 0 | ROZPOCET
| VV |  | Součet |  | 1085.221 | [12 empty] | VV | 2 | 4 | True | 1 | ROZPOCET
346 | K | 776321112 | Montáž podlahovin z PVC na stupnice šířky přes 300 mm | m | 33 |  | 0 | CS ÚRS 2024 01 |  | základní |  | 0 | 0.00016 | 0.00528 | 0 | 0 | 16 | K | 2 |  |  |  | ROZPOCET | 0 | 0 | 0 | 0 | 0 | 1 | 0 | 16 | -1190543829
| Online PSC |  | https://podminky.urs.cz/item/CS_URS_2024_01/776321112 | [14 empty] | Online PSC | 2
| VV |  | "z 1.NP do 2.NP" | [14 empty] | VV | 2 | 1 | True | 0 | ROZPOCET
| VV |  | 1,65*20 |  | 33 | [12 empty] | VV | 2 | 2 | True | 0 | ROZPOCET
| VV |  | Součet |  | 33 | [12 empty] | VV | 2 | 4 | True | 1 | ROZPOCET
347 | M | 28411141 | PVC vinyl homogenní protiskluzná se vsypem a výztuž. vrstvou tl 2,00mm nášlapná vrstva 2,00mm, hořlavost Bfl-s1, třída zátěže 34/43, útlum 5dB, bodová zátěž <= 0,10mm, protiskluznost R10 | m2 | 11.765 |  | 0 | CS ÚRS 2024 01 |  | základní |  | 0 | 0.0026 | 0.030589 | 0 | 0 | 32 | M | 2 |  |  |  | ROZPOCET | 0 | 0 | 0 | 0 | 0 | 1 | 0 | 16 | 1125628214
| VV |  | 33,0*0,31*1,15 |  | 11.765 | [12 empty] | VV | 2 | 2 | True | 0 | ROZPOCET
| VV |  | Součet |  | 11.765 | [12 empty] | VV | 2 | 4 | True | 1 | ROZPOCET
348 | K | 776321211 | Montáž podlahovin z PVC na podstupnice výšky do 200 mm | m | 33 |  | 0 | CS ÚRS 2024 01 |  | základní |  | 0 | 8e-05 | 0.00264 | 0 | 0 | 16 | K | 2 |  |  |  | ROZPOCET | 0 | 0 | 0 | 0 | 0 | 1 | 0 | 16 | 354849267
| Online PSC |  | https://podminky.urs.cz/item/CS_URS_2024_01/776321211 | [14 empty] | Online PSC | 2
| VV |  | "z 1.NP do 2.NP" | [14 empty] | VV | 2 | 1 | True | 0 | ROZPOCET
| VV |  | 1,65*20 |  | 33 | [12 empty] | VV | 2 | 2 | True | 0 | ROZPOCET
| VV |  | Součet |  | 33 | [12 empty] | VV | 2 | 4 | True | 1 | ROZPOCET
349 | M | 28411141 | PVC vinyl homogenní protiskluzná se vsypem a výztuž. vrstvou tl 2,00mm nášlapná vrstva 2,00mm, hořlavost Bfl-s1, třída zátěže 34/43, útlum 5dB, bodová zátěž <= 0,10mm, protiskluznost R10 | m2 | 6.072 |  | 0 | CS ÚRS 2024 01 |  | základní |  | 0 | 0.0026 | 0.015787 | 0 | 0 | 32 | M | 2 |  |  |  | ROZPOCET | 0 | 0 | 0 | 0 | 0 | 1 | 0 | 16 | -1664020270
| VV |  | 33,0*0,16*1,15 |  | 6.072 | [12 empty] | VV | 2 | 2 | True | 0 | ROZPOCET
| VV |  | Součet |  | 6.072 | [12 empty] | VV | 2 | 4 | True | 1 | ROZPOCET
350 | K | 776411111 | Montáž obvodových soklíků výšky do 80 mm | m | 783.33 |  | 0 | CS ÚRS 2024 01 |  | základní |  | 0 | 1e-05 | 0.0078333 | 0 | 0 | 16 | K | 2 |  |  |  | ROZPOCET | 0 | 0 | 0 | 0 | 0 | 1 | 0 | 16 | -1012327213
| Online PSC |  | https://podminky.urs.cz/item/CS_URS_2024_01/776411111 | [14 empty] | Online PSC | 2
| VV |  | "1.NP" | [14 empty] | VV | 2 | 1 | True | 0 | ROZPOCET
| VV |  | "101" (7,01*2+4,1*2)-1,8+0,35*2-1,88+0,35*2-2,0+0,35*2 |  | 18.64 | [12 empty] | VV | 2 | 2 | True | 0 | ROZPOCET
| VV |  | (4,1*2+2,5*2)-2,0-1,7*2-1,8+0,15*2 |  | 6.3 | [12 empty] | VV | 2 | 2 | True | 0 | ROZPOCET
| VV |  | "104" (19,6*2+4,75*2)-1,6-0,9*2+0,15*2*2-1,1*5+0,15*2*5-0,9*4+0,15*2*4 |  | 39.5 | [12 empty] | VV | 2 | 2 | True | 0 | ROZPOCET
| VV |  | "105" (1,85*2+3,6*2)-0,9*2 |  | 9.1 | [12 empty] | VV | 2 | 2 | True | 0 | ROZPOCET
| VV |  | "108" (1,85*2+3,6*2)-0,9*2 |  | 9.1 | [12 empty] | VV | 2 | 2 | True | 0 | ROZPOCET
| VV |  | "114" (2,0*2+2,5*2)-0,9 |  | 8.1 | [12 empty] | VV | 2 | 2 | True | 0 | ROZPOCET
| VV |  | "117" (6,25*2+3,75*2)-1,1+0,15*52-0,9 |  | 25.8 | [12 empty] | VV | 2 | 2 | True | 0 | ROZPOCET
| VV |  | "119" (8,2*2+6,25*2)-1,1 |  | 27.8 | [12 empty] | VV | 2 | 2 | True | 0 | ROZPOCET
| VV |  | "121" (6,25*2+3,75*2)-1,1-0,8 |  | 18.1 | [12 empty] | VV | 2 | 2 | True | 0 | ROZPOCET
| VV |  | "122" (6,25*2+3,75*2)-0,9 |  | 19.1 | [12 empty] | VV | 2 | 2 | True | 0 | ROZPOCET
| VV |  | "124" (4,35*2+3,75*2)-0,9 |  | 15.3 | [12 empty] | VV | 2 | 2 | True | 0 | ROZPOCET
| VV |  | "126" (8,55*2+6,25*2)-1,8-0,9+0,15*2-2,5 |  | 24.7 | [12 empty] | VV | 2 | 2 | True | 0 | ROZPOCET
| VV |  | "127" (1,7*2+2,35*2)-0,9-0,8-0,7 |  | 5.7 | [12 empty] | VV | 2 | 2 | True | 0 | ROZPOCET
| VV |  | "129" (6,25*2+3,75*2)-0,8*2+0,15*2 |  | 18.7 | [12 empty] | VV | 2 | 2 | True | 0 | ROZPOCET
| VV |  | "130" (3,75*2+3,75*2)-0,8+0,15*2 |  | 14.5 | [12 empty] | VV | 2 | 2 | True | 0 | ROZPOCET
| VV |  | "131" (6,25*2+3,75*2)-1,1 |  | 18.9 | [12 empty] | VV | 2 | 2 | True | 0 | ROZPOCET
| VV |  | "132" (8,2*2+6,25*2)-1,1-0,9 |  | 26.9 | [12 empty] | VV | 2 | 2 | True | 0 | ROZPOCET
| VV |  | "139" (3,5*2+1,95*2)-0,8*2 |  | 9.3 | [12 empty] | VV | 2 | 2 | True | 0 | ROZPOCET
| VV |  | "142" (3,5*2+1,95*2)-0,8*2 |  | 9.3 | [12 empty] | VV | 2 | 2 | True | 0 | ROZPOCET
| VV |  | "147" (16,55*2+2,5*2)-1,7-0,9+0,15*2-1,1*2+0,15*2*2-0,9*3+0,15*2*3-0,8*4+0,15*2*4 |  | 30.4 | [12 empty] | VV | 2 | 2 | True | 0 | ROZPOCET
| VV |  | "2.NP" | [14 empty] | VV | 2 | 1 | True | 0 | ROZPOCET
| VV |  | "201" (7,01*2+4,1*2)-1,8*2+0,25*2*2-1,88+0,35*2 |  | 18.44 | [12 empty] | VV | 2 | 2 | True | 0 | ROZPOCET
| VV |  | "204" | [14 empty] | VV | 2 | 1 | True | 0 | ROZPOCET
| VV |  | ((16,3+24,1)*2+6,6*2+4,1*2)-1,1*20+0,15*2*20-0,8*3+0,15*2*3-0,9*3+0,15*2*3-1,7*2+0,25*2*2 |  | 80.5 | [12 empty] | VV | 2 | 2 | True | 0 | ROZPOCET
| VV |  | "205" (3,75*2+4,1*2)-1,1*2+0,25*2*2 |  | 14.5 | [12 empty] | VV | 2 | 2 | True | 0 | ROZPOCET
| VV |  | "206" (1,95*2+1,45*2)-1,1-0,9*2 |  | 3.9 | [12 empty] | VV | 2 | 2 | True | 0 | ROZPOCET
| VV |  | "206a" (2,5*2+2,0*2)-0,9 |  | 8.1 | [12 empty] | VV | 2 | 2 | True | 0 | ROZPOCET
| VV |  | "206b" (1,95*2+1,5*2)-0,9 |  | 6 | [12 empty] | VV | 2 | 2 | True | 0 | ROZPOCET
| VV |  | "212+212b" (6,25*2+3,75*2)-1,1-0,9-2,4+0,25*2 |  | 16.1 | [12 empty] | VV | 2 | 2 | True | 0 | ROZPOCET
| VV |  | "213+213b" (6,25*2+3,75*2)-1,1-0,9-2,4+0,25*2 |  | 16.1 | [12 empty] | VV | 2 | 2 | True | 0 | ROZPOCET
| VV |  | "214+214b" (8,2*2+6,25*2+2,25*2)-1,1-0,9-2,4+0,25*2 |  | 29.5 | [12 empty] | VV | 2 | 2 | True | 0 | ROZPOCET
| VV |  | "215+215b" (6,25*2+3,75*2)-1,1-0,9-2,4+0,25*2 |  | 16.1 | [12 empty] | VV | 2 | 2 | True | 0 | ROZPOCET
| VV |  | "216+216b" (6,25*2+3,75*2)-1,1-0,9-2,4+0,25*2 |  | 16.1 | [12 empty] | VV | 2 | 2 | True | 0 | ROZPOCET
| VV |  | "217+217b" (6,25*2+3,75*2)-1,1-0,9-2,4+0,25*2 |  | 16.1 | [12 empty] | VV | 2 | 2 | True | 0 | ROZPOCET
| VV |  | "218+218b" (6,25*2+3,75*2)-1,1-0,9-2,4+0,25*2 |  | 16.1 | [12 empty] | VV | 2 | 2 | True | 0 | ROZPOCET
| VV |  | "219+219b" (6,25*2+3,75*2)-1,1-0,9-2,4+0,25*2 |  | 16.1 | [12 empty] | VV | 2 | 2 | True | 0 | ROZPOCET
| VV |  | "220+220b" (6,25*2+4,7+4,15)-1,1-0,9-2,4+0,25*2 |  | 17.45 | [12 empty] | VV | 2 | 2 | True | 0 | ROZPOCET
| VV |  | "221+221b" (6,25*2+3,75*2)-1,1-0,9-2,4+0,25*2 |  | 16.1 | [12 empty] | VV | 2 | 2 | True | 0 | ROZPOCET
| VV |  | "222+222b" (6,25*2+3,75*2)-1,1-0,90-2,4+0,25*2 |  | 16.1 | [12 empty] | VV | 2 | 2 | True | 0 | ROZPOCET
| VV |  | "223+223b" (6,25*2+3,75*2)-1,1-0,9-2,4+0,25*2 |  | 16.1 | [12 empty] | VV | 2 | 2 | True | 0 | ROZPOCET
| VV |  | "224+224b" (8,2*2+6,25*2+2,25*2)-1,1-0,9-2,4+0,25*2 |  | 29.5 | [12 empty] | VV | 2 | 2 | True | 0 | ROZPOCET
| VV |  | "225+225b" (6,25*2+3,75*2)-1,1-0,9-2,4+0,25*2 |  | 16.1 | [12 empty] | VV | 2 | 2 | True | 0 | ROZPOCET
| VV |  | "226+226b" (6,25*2+3,75*2)-1,1-0,90-2,4+0,25*2 |  | 16.1 | [12 empty] | VV | 2 | 2 | True | 0 | ROZPOCET
| VV |  | "227" (3,5*2+3,8*2)-1,1 |  | 13.5 | [12 empty] | VV | 2 | 2 | True | 0 | ROZPOCET
| VV |  | "228" (3,5*2+3,8*2)-1,1 |  | 13.5 | [12 empty] | VV | 2 | 2 | True | 0 | ROZPOCET
| VV |  | Součet |  | 783.33 | [12 empty] | VV | 2 | 4 | True | 1 | ROZPOCET
351 | M | 28411141 | PVC vinyl homogenní protiskluzná se vsypem a výztuž. vrstvou tl 2,00mm nášlapná vrstva 2,00mm, hořlavost Bfl-s1, třída zátěže 34/43, útlum 5dB, bodová zátěž <= 0,10mm, protiskluznost R10 | m2 | 144.133 |  | 0 | CS ÚRS 2024 01 |  | základní |  | 0 | 0.0026 | 0.37475 | 0 | 0 | 32 | M | 2 |  |  |  | ROZPOCET | 0 | 0 | 0 | 0 | 0 | 1 | 0 | 16 | 543619438
| VV |  | 783,33*0,16*1,15 |  | 144.133 | [12 empty] | VV | 2 | 2 | True | 0 | ROZPOCET
| VV |  | Součet |  | 144.133 | [12 empty] | VV | 2 | 4 | True | 1 | ROZPOCET
352 | K | 776411121 | Montáž schodišťových soklíků výšky do 60 mm | m | 9.4 |  | 0 | CS ÚRS 2024 01 |  | základní |  | 0 | 1e-05 | 9.4e-05 | 0 | 0 | 16 | K | 2 |  |  |  | ROZPOCET | 0 | 0 | 0 | 0 | 0 | 1 | 0 | 16 | 1850187494
| Online PSC |  | https://podminky.urs.cz/item/CS_URS_2024_01/776411121 | [14 empty] | Online PSC | 2
| VV |  | "z 1.NP do 2.NP" | [14 empty] | VV | 2 | 1 | True | 0 | ROZPOCET
| VV |  | (0,31+0,16)*20 |  | 9.4 | [12 empty] | VV | 2 | 2 | True | 0 | ROZPOCET
| VV |  | Součet |  | 9.4 | [12 empty] | VV | 2 | 4 | True | 1 | ROZPOCET
353 | M | 28411141 | PVC vinyl homogenní protiskluzná se vsypem a výztuž. vrstvou tl 2,00mm nášlapná vrstva 2,00mm, hořlavost Bfl-s1, třída zátěže 34/43, útlum 5dB, bodová zátěž <= 0,10mm, protiskluznost R10 | m2 | 0.143 |  | 0 | CS ÚRS 2024 01 |  | základní |  | 0 | 0.0026 | 0.0003718 | 0 | 0 | 32 | M | 2 |  |  |  | ROZPOCET | 0 | 0 | 0 | 0 | 0 | 1 | 0 | 16 | -1335876758
| VV |  | 9,4*0,06*1,15 |  | 0.649 | [12 empty] | VV | 2 | 2 | True | 0 | ROZPOCET
| VV |  | Součet |  | 0.649 | [12 empty] | VV | 2 | 4 | True | 0 | ROZPOCET
| VV |  | 0,649*0,22 "Přepočtené koeficientem množství |  | 0.143 | [12 empty] | VV | 2 | 2 | True | 1 | ROZPOCET
354 | K | 776421111 | Montáž obvodových lišt lepením | m | 788.2 |  | 0 | CS ÚRS 2024 01 |  | základní |  | 0 | 1e-05 | 0.007882 | 0 | 0 | 16 | K | 2 |  |  |  | ROZPOCET | 0 | 0 | 0 | 0 | 0 | 1 | 0 | 16 | -2069236779
| Online PSC |  | https://podminky.urs.cz/item/CS_URS_2024_01/776421111 | [14 empty] | Online PSC | 2
| VV |  | "1.NP" | [14 empty] | VV | 2 | 1 | True | 0 | ROZPOCET
| VV |  | "101" (7,01*2+4,1*2)+(4,1+1,7*2)-1,8+0,25*2-1,88+0,35*2-2,0+0,35*2 |  | 25.94 | [12 empty] | VV | 2 | 2 | True | 0 | ROZPOCET
| VV |  | (4,1*2+2,5*2)-2,0-1,7*3+0,15*2 |  | 6.4 | [12 empty] | VV | 2 | 2 | True | 0 | ROZPOCET
| VV |  | "104" (19,6*2+4,75*2)-1,7-0,9*2+0,15*2*2-1,1*5+0,15*2*5-0,9*4+0,15*2*4 |  | 39.4 | [12 empty] | VV | 2 | 2 | True | 0 | ROZPOCET
| VV |  | "105" (1,85*2+3,6*2)-0,9*2 |  | 9.1 | [12 empty] | VV | 2 | 2 | True | 0 | ROZPOCET
| VV |  | "108" (1,85*2+3,6*2)-0,9*2 |  | 9.1 | [12 empty] | VV | 2 | 2 | True | 0 | ROZPOCET
| VV |  | "114" (2,0*2+2,5*2)2-0,9 | [14 empty] | VV | 2 | 1 | True | 0 | ROZPOCET
| VV |  | "117" (6,25*2+3,75*2)-1,1+0,15*2-0,9 |  | 18.3 | [12 empty] | VV | 2 | 2 | True | 0 | ROZPOCET
| VV |  | "119" (8,2*2+6,25*2+0,25*2)-1,1 |  | 28.3 | [12 empty] | VV | 2 | 2 | True | 0 | ROZPOCET
| VV |  | "121" (6,25*2+3,75*2)-1,1-0,8 |  | 18.1 | [12 empty] | VV | 2 | 2 | True | 0 | ROZPOCET
| VV |  | "122" (6,25*2+3,75*2)-0,9 |  | 19.1 | [12 empty] | VV | 2 | 2 | True | 0 | ROZPOCET
| VV |  | "124" (4,35*2+3,75*2)-0,9 |  | 15.3 | [12 empty] | VV | 2 | 2 | True | 0 | ROZPOCET
| VV |  | "126" (8,55*2+6,25*2)-1,8-0,9+0,15*2-2,5 |  | 24.7 | [12 empty] | VV | 2 | 2 | True | 0 | ROZPOCET
| VV |  | "127" (1,7*2+2,35*2)-0,9-0,8-0,7 |  | 5.7 | [12 empty] | VV | 2 | 2 | True | 0 | ROZPOCET
| VV |  | "129" (6,25*2+3,75*2)-0,8*2+0,15*2*2 |  | 19 | [12 empty] | VV | 2 | 2 | True | 0 | ROZPOCET
| VV |  | "130" (3,75*2+3,75*2)-0,8 |  | 14.2 | [12 empty] | VV | 2 | 2 | True | 0 | ROZPOCET
| VV |  | "131" (6,25*2+3,75*2)-1,1 |  | 18.9 | [12 empty] | VV | 2 | 2 | True | 0 | ROZPOCET
| VV |  | "132" (8,2*2+6,25*2)-1,1-0,9 |  | 26.9 | [12 empty] | VV | 2 | 2 | True | 0 | ROZPOCET
| VV |  | "139" (3,5*2+1,95*2)-0,8*2 |  | 9.3 | [12 empty] | VV | 2 | 2 | True | 0 | ROZPOCET
| VV |  | "142" (3,5*2+1,95*2)-0,8*2 |  | 9.3 | [12 empty] | VV | 2 | 2 | True | 0 | ROZPOCET
| VV |  | "147" (16,55*2+2,5*2)-1,7-0,9+0,15*2-1,1*2+0,15*2*2-0,9*3+0,15*2*3-0,8*4+0,15*2*4 |  | 30.4 | [12 empty] | VV | 2 | 2 | True | 0 | ROZPOCET
| VV |  | "2.NP" | [14 empty] | VV | 2 | 1 | True | 0 | ROZPOCET
| VV |  | "201" (2,52*2+4,1)-1,8*2+0,25*2-1,88+0,35*2 |  | 4.86 | [12 empty] | VV | 2 | 2 | True | 0 | ROZPOCET
| VV |  | "204" | [14 empty] | VV | 2 | 1 | True | 0 | ROZPOCET
| VV |  | ((16,3+24,1)*2+6,6*2+4,1*2)-1,1*20+0,15*2*20-0,8*3+0,15*2*3-0,9*3+0,15*2*3-1,7*2+0,25*2*2 |  | 80.5 | [12 empty] | VV | 2 | 2 | True | 0 | ROZPOCET
| VV |  | "205" (3,75*2+4,1*2)-1,1*2+0,25*2 |  | 14 | [12 empty] | VV | 2 | 2 | True | 0 | ROZPOCET
| VV |  | "206" (1,95*2+1,45*2)-1,1-0,9*2 |  | 3.9 | [12 empty] | VV | 2 | 2 | True | 0 | ROZPOCET
| VV |  | "206a" (2,5*2+2,0*2)-0,9 |  | 8.1 | [12 empty] | VV | 2 | 2 | True | 0 | ROZPOCET
| VV |  | "206b" (1,95*2+1,5*2)-0,9 |  | 6 | [12 empty] | VV | 2 | 2 | True | 0 | ROZPOCET
| VV |  | "212+212b" (6,25*2+3,75*2)-1,1-0,9 |  | 18 | [12 empty] | VV | 2 | 2 | True | 0 | ROZPOCET
| VV |  | "213+213b" (6,25*2+3,75*2)-1,1-0,9 |  | 18 | [12 empty] | VV | 2 | 2 | True | 0 | ROZPOCET
| VV |  | "214+214b" (8,2*2+6,25*2+2,25*2)-1,1-0,9 |  | 31.4 | [12 empty] | VV | 2 | 2 | True | 0 | ROZPOCET
| VV |  | "215+215b" (6,25*2+3,75*2)-1,1-0,9 |  | 18 | [12 empty] | VV | 2 | 2 | True | 0 | ROZPOCET
| VV |  | "216+216b" (6,25*2+3,75*2)-1,1-0,9 |  | 18 | [12 empty] | VV | 2 | 2 | True | 0 | ROZPOCET
| VV |  | "217+217b" (6,25*2+3,75*2)-1,1-0,9 |  | 18 | [12 empty] | VV | 2 | 2 | True | 0 | ROZPOCET
| VV |  | "218+218b" (6,25*2+3,75*2)-1,1-0,9 |  | 18 | [12 empty] | VV | 2 | 2 | True | 0 | ROZPOCET
| VV |  | "219+219b" (6,25*2+3,75*2)-1,1-0,9 |  | 18 | [12 empty] | VV | 2 | 2 | True | 0 | ROZPOCET
| VV |  | "220+220b" (6,25*2+4,7+4,15)-1,1-0,9 |  | 19.35 | [12 empty] | VV | 2 | 2 | True | 0 | ROZPOCET
| VV |  | "221+221b" (6,25*2+3,75*2)-1,1-0,9 |  | 18 | [12 empty] | VV | 2 | 2 | True | 0 | ROZPOCET
| VV |  | "222+222b" (6,25*2+3,75*2)-1,1-0,9 |  | 18 | [12 empty] | VV | 2 | 2 | True | 0 | ROZPOCET
| VV |  | "223+223b" (6,25*2+3,75*2)-1,1-0,9 |  | 18 | [12 empty] | VV | 2 | 2 | True | 0 | ROZPOCET
| VV |  | "224+224b" (8,2*2+6,25*2+2,25*2)-1,1-0,9 |  | 31.4 | [12 empty] | VV | 2 | 2 | True | 0 | ROZPOCET
| VV |  | "225+225b" (6,25*2+3,75*2)-1,1-0,9 |  | 18 | [12 empty] | VV | 2 | 2 | True | 0 | ROZPOCET
| VV |  | "226+226b" (6,25*2+3,75*2)-1,1-0,9 |  | 18 | [12 empty] | VV | 2 | 2 | True | 0 | ROZPOCET
| VV |  | "227" (3,5*2+3,8*2)-1,1-2,0*1,5+(2,0+1,5*2)*0,25 |  | 11.75 | [12 empty] | VV | 2 | 2 | True | 0 | ROZPOCET
| VV |  | "228" (3,5*2+3,8*2)-1,1 |  | 13.5 | [12 empty] | VV | 2 | 2 | True | 0 | ROZPOCET
| VV |  | Součet |  | 788.2 | [12 empty] | VV | 2 | 4 | True | 1 | ROZPOCET
355 | M | 28411007 | lišta soklová PVC 15x50mm | m | 820.043 |  | 0 |  |  | základní |  | 0 | 0.00028 | 0.22961 | 0 | 0 | 32 | M | 2 |  |  |  | ROZPOCET | 0 | 0 | 0 | 0 | 0 | 1 | 0 | 16 | 1022197651
| VV |  | 788,2*1,02 |  | 803.964 | [12 empty] | VV | 2 | 2 | True | 0 | ROZPOCET
| VV |  | Součet |  | 803.964 | [12 empty] | VV | 2 | 4 | True | 0 | ROZPOCET
| VV |  | 803,964*1,02 "Přepočtené koeficientem množství |  | 820.043 | [12 empty] | VV | 2 | 2 | True | 1 | ROZPOCET
356 | K | 776421211 | Montáž schodišťových samolepících lišt | m | 9.4 |  | 0 | CS ÚRS 2024 01 |  | základní |  | 0 | 0 | 0 | 0 | 0 | 16 | K | 2 |  |  |  | ROZPOCET | 0 | 0 | 0 | 0 | 0 | 1 | 0 | 16 | -1665693618
| Online PSC |  | https://podminky.urs.cz/item/CS_URS_2024_01/776421211 | [14 empty] | Online PSC | 2
| VV |  | "z 1.NP do 2.NP" | [14 empty] | VV | 2 | 1 | True | 0 | ROZPOCET
| VV |  | (0,31+0,16)*20 |  | 9.4 | [12 empty] | VV | 2 | 2 | True | 0 | ROZPOCET
| VV |  | Součet |  | 9.4 | [12 empty] | VV | 2 | 4 | True | 1 | ROZPOCET
357 | M | 28411006 | lišta soklová PVC samolepící 15x50mm | m | 9.588 |  | 0 |  |  | základní |  | 0 | 0.00028 | 0.0026846 | 0 | 0 | 32 | M | 2 |  |  |  | ROZPOCET | 0 | 0 | 0 | 0 | 0 | 1 | 0 | 16 | -160349624
| VV |  | 9,4*1,02 |  | 9.588 | [12 empty] | VV | 2 | 2 | True | 0 | ROZPOCET
| VV |  | Součet |  | 9.588 | [12 empty] | VV | 2 | 4 | True | 1 | ROZPOCET
358 | K | 776421711 | Vložení nařezaných pásků z podlahoviny do lišt | m | 797.6 |  | 0 | CS ÚRS 2024 01 |  | základní |  | 0 | 0 | 0 | 0 | 0 | 16 | K | 2 |  |  |  | ROZPOCET | 0 | 0 | 0 | 0 | 0 | 1 | 0 | 16 | -929802550
| Online PSC |  | https://podminky.urs.cz/item/CS_URS_2024_01/776421711 | [14 empty] | Online PSC | 2
| VV |  | 788,2 |  | 788.2 | [12 empty] | VV | 2 | 2 | True | 0 | ROZPOCET
| VV |  | 9,4 |  | 9.4 | [12 empty] | VV | 2 | 2 | True | 0 | ROZPOCET
| VV |  | Součet |  | 797.6 | [12 empty] | VV | 2 | 4 | True | 1 | ROZPOCET
359 | K | 776431111 | Montáž schodišťových hran lepených | m | 33 |  | 0 | CS ÚRS 2024 01 |  | základní |  | 0 | 0 | 0 | 0 | 0 | 16 | K | 2 |  |  |  | ROZPOCET | 0 | 0 | 0 | 0 | 0 | 1 | 0 | 16 | -1359683336
| Online PSC |  | https://podminky.urs.cz/item/CS_URS_2024_01/776431111 | [14 empty] | Online PSC | 2
| VV |  | "z 1.NP do 2.NP" | [14 empty] | VV | 2 | 1 | True | 0 | ROZPOCET
| VV |  | 1,65*20 |  | 33 | [12 empty] | VV | 2 | 2 | True | 0 | ROZPOCET
| VV |  | Součet |  | 33 | [12 empty] | VV | 2 | 4 | True | 1 | ROZPOCET
360 | M | 28342160 | hrana schodová s lemovým ukončením z PVC 30x35x3mm | m | 34.65 |  | 0 | CS ÚRS 2024 01 |  | základní |  | 0 | 0.00025 | 0.0086625 | 0 | 0 | 32 | M | 2 |  |  |  | ROZPOCET | 0 | 0 | 0 | 0 | 0 | 1 | 0 | 16 | 1926402515
| VV |  | 33,0*1,05 |  | 34.65 | [12 empty] | VV | 2 | 2 | True | 0 | ROZPOCET
| VV |  | Součet |  | 34.65 | [12 empty] | VV | 2 | 4 | True | 1 | ROZPOCET
361 | K | 776431111.1 | Montáž schodišťových hran lepených | m | 33 |  | 0 | CS ÚRS 2024 01 |  | základní |  | 0 | 0 | 0 | 0 | 0 | 16 | K | 2 |  |  |  | ROZPOCET | 0 | 0 | 0 | 0 | 0 | 1 | 0 | 16 | -137192696
| Online PSC |  | https://podminky.urs.cz/item/CS_URS_2024_01/776431111.1 | [14 empty] | Online PSC | 2
| VV |  | "z 1.NP do 2.NP" | [14 empty] | VV | 2 | 1 | True | 0 | ROZPOCET
| VV |  | 1,65*20 |  | 33 | [12 empty] | VV | 2 | 2 | True | 0 | ROZPOCET
| VV |  | Součet |  | 33 | [12 empty] | VV | 2 | 4 | True | 1 | ROZPOCET
362 | M | 59054140 | profil schodový protiskluzový ušlechtilá ocel V2A R10 V3 2x1000mm | m | 34.65 |  | 0 |  |  | základní |  | 0 | 3e-05 | 0.0010395 | 0 | 0 | 32 | M | 2 |  |  |  | ROZPOCET | 0 | 0 | 0 | 0 | 0 | 1 | 0 | 16 | 856419512
| VV |  | 33*1,05 |  | 34.65 | [12 empty] | VV | 2 | 2 | True | 0 | ROZPOCET
| VV |  | Součet |  | 34.65 | [12 empty] | VV | 2 | 4 | True | 1 | ROZPOCET
363 | K | 998776202 | Přesun hmot procentní pro podlahy povlakové v objektech v přes 6 do 12 m | % |  |  | 0 | CS ÚRS 2024 01 |  | základní |  | 0 | 0 | 0 | 0 | 0 | 16 | K | 2 |  |  |  | ROZPOCET | 0 | 0 | 0 | 0 | 0 | 1 | 0 | 16 | -2060518425
| Online PSC |  | https://podminky.urs.cz/item/CS_URS_2024_01/998776202 | [14 empty] | Online PSC | 2
364 | K | 998776292 | Příplatek k přesunu hmot procentnímu pro podlahy povlakové za zvětšený přesun do 100 m | % |  |  | 0 | CS ÚRS 2024 01 |  | základní |  | 0 | 0 | 0 | 0 | 0 | 16 | K | 2 |  |  |  | ROZPOCET | 0 | 0 | 0 | 0 | 0 | 1 | 0 | 16 | 1892389864
| Online PSC |  | https://podminky.urs.cz/item/CS_URS_2024_01/998776292 | [14 empty] | Online PSC | 2
| D | 781 | Dokončovací práce - obklady |  |  |  | 0 |  |  |  |  | 0 |  | 18.1705 |  | 0 | 2 | D | 1 |  |  |  | ROZPOCET | [6 empty] | 0
365 | K | 781111011 | Ometení (oprášení) stěny při přípravě podkladu | m2 | 871.306 |  | 0 | CS ÚRS 2024 01 |  | základní |  | 0 | 0 | 0 | 0 | 0 | 16 | K | 2 |  |  |  | ROZPOCET | 0 | 0 | 0 | 0 | 0 | 1 | 0 | 16 | 1431632368
| Online PSC |  | https://podminky.urs.cz/item/CS_URS_2024_01/781111011 | [14 empty] | Online PSC | 2
| VV |  | "1.PP" | [14 empty] | VV | 2 | 1 | True | 0 | ROZPOCET
| VV |  | "005" (2,6*2+2,05*2)*2,45-1,1*2,0-0,9*2,0*2 |  | 16.985 | [12 empty] | VV | 2 | 2 | True | 0 | ROZPOCET
| VV |  | "005" (4,65*2+3,65*2)*2,45-0,9*2,0 |  | 38.87 | [12 empty] | VV | 2 | 2 | True | 0 | ROZPOCET
| VV |  | "1.NP" | [14 empty] | VV | 2 | 1 | True | 0 | ROZPOCET
| VV |  | "103" (2,05+0,915+2,0+1,05)*1,6-0,9*1,6+1,6*0,2*2 |  | 8.824 | [12 empty] | VV | 2 | 2 | True | 0 | ROZPOCET
| VV |  | "106" (2,8*2+2,15*2+0,8*2)*2,0-0,8*2,0-0,9*2,0+2,0*0,2*2 |  | 20.4 | [12 empty] | VV | 2 | 2 | True | 0 | ROZPOCET
| VV |  | "107" (0,8*2+2,15*2)*1,6-0,8*1,6 |  | 8.16 | [12 empty] | VV | 2 | 2 | True | 0 | ROZPOCET
| VV |  | "109" (2,8*2+2,15*2+0,8*2)*2,0-0,8*2,0-0,9*2,0+2,0*0,2*2 |  | 20.4 | [12 empty] | VV | 2 | 2 | True | 0 | ROZPOCET
| VV |  | "110" (0,8*2+2,15*2)*1,6-0,8*1,6 |  | 8.16 | [12 empty] | VV | 2 | 2 | True | 0 | ROZPOCET
| VV |  | "111" (2,3*2+1,8*2)*1,6-0,9*1,6 |  | 11.68 | [12 empty] | VV | 2 | 2 | True | 0 | ROZPOCET
| VV |  | "112" (2,3*2+1,8*2)*1,42-0,9*1,6+1,6*0,2*2 |  | 10.844 | [12 empty] | VV | 2 | 2 | True | 0 | ROZPOCET
| VV |  | "116" (4,05*2+3,75+1,85)*2,0-2,4*1,4+1,4*0,25*2 |  | 24.74 | [12 empty] | VV | 2 | 2 | True | 0 | ROZPOCET
| VV |  | "117" (6,25*2+3,75*2)*1,8-1,1*1,8+1,8*0,15*2-2,4*1,4+1,4*0,25*2-0,9*2,0 |  | 30.1 | [12 empty] | VV | 2 | 2 | True | 0 | ROZPOCET
| VV |  | "118" (2,05*2+2,3*2)*2,0-0,9*2,0 |  | 15.6 | [12 empty] | VV | 2 | 2 | True | 0 | ROZPOCET
| VV |  | "120" (6,25*2+3,75*2)*1,6-1,1*1,6-2,4*1,0+1,0*0,25*2 |  | 28.34 | [12 empty] | VV | 2 | 2 | True | 0 | ROZPOCET
| VV |  | "121a" (3,2*4+1,35*2+1,0*2)*2,0-0,8*2,0-0,7*2,0*2 |  | 30.6 | [12 empty] | VV | 2 | 2 | True | 0 | ROZPOCET
| VV |  | "128" (1,9*2+2,35*2)*2,0-0,7*2,0 |  | 15.6 | [12 empty] | VV | 2 | 2 | True | 0 | ROZPOCET
| VV |  | "133" (6,25*2+3,75*2)*2,0-1,5*1,0+1,0*0,35*2-1,25*1,0+1,0*0,25*2-0,9*2,0*2+2,0*0,15*2 |  | 35.45 | [12 empty] | VV | 2 | 2 | True | 0 | ROZPOCET
| VV |  | "134" (4,1*2+3,75*2+2,2*4+0,7*2+0,6*2)*2,0-0,9*2,0*4+2,0*0,15*2*2-1,0*0,9*2+0,9*0,25*2*2 |  | 47.3 | [12 empty] | VV | 2 | 2 | True | 0 | ROZPOCET
| VV |  | "135" (2,0*2+1,75*2)*2,0-0,9*2,0 |  | 13.2 | [12 empty] | VV | 2 | 2 | True | 0 | ROZPOCET
| VV |  | "137" (2,5*2+1,975*2)*2,0-0,9*2,0 |  | 16.1 | [12 empty] | VV | 2 | 2 | True | 0 | ROZPOCET
| VV |  | "138" (2,5*2+1,825*2)*2,0-0,9*2,0 |  | 15.5 | [12 empty] | VV | 2 | 2 | True | 0 | ROZPOCET
| VV |  | "140" (2,45*2+1,75*2+0,95*2)*2,0-0,7*2,0-0,8*2,0 |  | 17.6 | [12 empty] | VV | 2 | 2 | True | 0 | ROZPOCET
| VV |  | "141" (0,95*2+1,75*2)*1,6-0,7*1,6 |  | 7.52 | [12 empty] | VV | 2 | 2 | True | 0 | ROZPOCET
| VV |  | "143" (2,45*2+1,75*2+0,95*2)*2,0-0,7*2,0-0,8*2,0 |  | 17.6 | [12 empty] | VV | 2 | 2 | True | 0 | ROZPOCET
| VV |  | "144" (0,95*2+1,75*2)*1,6-0,7*1,6 |  | 7.52 | [12 empty] | VV | 2 | 2 | True | 0 | ROZPOCET
| VV |  | "145" (2,4*2+1,3*2)*1,6-0,8*1,6-0,7*1,6 |  | 9.44 | [12 empty] | VV | 2 | 2 | True | 0 | ROZPOCET
| VV |  | (1,05*2+1,3*2)*1,6-0,7*1,6 |  | 6.4 | [12 empty] | VV | 2 | 2 | True | 0 | ROZPOCET
| VV |  | "146" (2,4*2+1,3*2)*1,6-0,8*1,6-0,7*1,6 |  | 9.44 | [12 empty] | VV | 2 | 2 | True | 0 | ROZPOCET
| VV |  | (1,05*2+1,3*2)*1,6-0,7*1,6 |  | 6.4 | [12 empty] | VV | 2 | 2 | True | 0 | ROZPOCET
| VV |  | "148" (1,1*2+1,15*2)*1,6-0,9*1,6 |  | 5.76 | [12 empty] | VV | 2 | 2 | True | 0 | ROZPOCET
| VV |  | "2.NP" | [14 empty] | VV | 2 | 1 | True | 0 | ROZPOCET
| VV |  | "203" (3,21+0,915+3,2+1,19)*1,6-0,9*1,6 |  | 12.184 | [12 empty] | VV | 2 | 2 | True | 0 | ROZPOCET
| VV |  | "207" (3,25*2+4,1*2)*2,0-1,1*2,0 |  | 27.2 | [12 empty] | VV | 2 | 2 | True | 0 | ROZPOCET
| VV |  | "208" (3,7*2+1,85*2)*1,8-0,9*1,8+1,8*0,25*2-1,0*1,15+1,15*0,25*2 |  | 18.685 | [12 empty] | VV | 2 | 2 | True | 0 | ROZPOCET
| VV |  | "209" (1,65*2+1,85*2)*1,6-0,8*1,6-0,7*1,6*2 |  | 7.68 | [12 empty] | VV | 2 | 2 | True | 0 | ROZPOCET
| VV |  | "210" (1,95*2+1,0*2)*2,0-0,7*2,0 |  | 10.4 | [12 empty] | VV | 2 | 2 | True | 0 | ROZPOCET
| VV |  | "211" (1,95*2+1,0*2)*1,6-0,7*1,6 |  | 8.32 | [12 empty] | VV | 2 | 2 | True | 0 | ROZPOCET
| VV |  | "212a" (2,55*2+2,0*2)*2,0-0,9*2,0 |  | 16.4 | [12 empty] | VV | 2 | 2 | True | 0 | ROZPOCET
| VV |  | "213a" (2,55*2+2,0*2)*2,0-0,9*2,0 |  | 16.4 | [12 empty] | VV | 2 | 2 | True | 0 | ROZPOCET
| VV |  | "214a" (2,55*2+2,1*2)*2,0-0,9*2,0 |  | 16.8 | [12 empty] | VV | 2 | 2 | True | 0 | ROZPOCET
| VV |  | "215a" (2,55*2+2,0*2)*2,0-0,9*2,0 |  | 16.4 | [12 empty] | VV | 2 | 2 | True | 0 | ROZPOCET
| VV |  | "2162a" (2,55*2+2,0*2)*2,0-0,9*2,0 |  | 16.4 | [12 empty] | VV | 2 | 2 | True | 0 | ROZPOCET
| VV |  | "217a" (2,55*2+2,0*2)*2,0-0,9*2,0 |  | 16.4 | [12 empty] | VV | 2 | 2 | True | 0 | ROZPOCET
| VV |  | "218a" (2,55*2+2,0*2)*2,0-0,9*2,0 |  | 16.4 | [12 empty] | VV | 2 | 2 | True | 0 | ROZPOCET
| VV |  | "219a" (2,55*2+2,0*2)*2,0-0,9*2,0 |  | 16.4 | [12 empty] | VV | 2 | 2 | True | 0 | ROZPOCET
| VV |  | "220a" (2,55*2+2,0*2)*2,0-0,9*2,0 |  | 16.4 | [12 empty] | VV | 2 | 2 | True | 0 | ROZPOCET
| VV |  | "221a" (2,55*2+2,0*2)*2,0-0,9*2,0 |  | 16.4 | [12 empty] | VV | 2 | 2 | True | 0 | ROZPOCET
| VV |  | "222a" (2,55*2+2,0*2)*2,0-0,9*2,0 |  | 16.4 | [12 empty] | VV | 2 | 2 | True | 0 | ROZPOCET
| VV |  | "223a" (2,55*2+2,0*2)*2,0-0,9*2,0 |  | 16.4 | [12 empty] | VV | 2 | 2 | True | 0 | ROZPOCET
| VV |  | "224a" (2,75*2+2,1*2)*2,0-0,9*2,0 |  | 17.6 | [12 empty] | VV | 2 | 2 | True | 0 | ROZPOCET
| VV |  | "225a" (2,55*2+2,0*2)*2,0-0,9*2,0 |  | 16.4 | [12 empty] | VV | 2 | 2 | True | 0 | ROZPOCET
| VV |  | "226a" (2,55*2+2,0*2)*2,0-0,9*2,0 |  | 16.4 | [12 empty] | VV | 2 | 2 | True | 0 | ROZPOCET
| VV |  | "228" (1,45+0,6)*1,6 |  | 3.28 | [12 empty] | VV | 2 | 2 | True | 0 | ROZPOCET
| VV |  | "229" (2,35*2+1,325*2)*1,6-0,7*1,6-0,8*1,6 |  | 9.36 | [12 empty] | VV | 2 | 2 | True | 0 | ROZPOCET
| VV |  | (1,02+1,3*2+1,05)*1,6-0,7*1,6 |  | 6.352 | [12 empty] | VV | 2 | 2 | True | 0 | ROZPOCET
| VV |  | "230" (2,35*2+1,325*2)*1,6-0,7*1,6-0,8*1,6 |  | 9.36 | [12 empty] | VV | 2 | 2 | True | 0 | ROZPOCET
| VV |  | (1,02+1,3*2+1,05)*1,6-0,7*1,6 |  | 6.352 | [12 empty] | VV | 2 | 2 | True | 0 | ROZPOCET
| VV |  | Součet |  | 871.306 | [12 empty] | VV | 2 | 4 | True | 1 | ROZPOCET
366 | K | 781121011 | Nátěr penetrační na stěnu | m2 | 871.306 |  | 0 | CS ÚRS 2024 01 |  | základní |  | 0 | 0.0003 | 0.26139 | 0 | 0 | 16 | K | 2 |  |  |  | ROZPOCET | 0 | 0 | 0 | 0 | 0 | 1 | 0 | 16 | 1126446249
| Online PSC |  | https://podminky.urs.cz/item/CS_URS_2024_01/781121011 | [14 empty] | Online PSC | 2
367 | K | 781131112 | Izolace pod obklad nátěrem nebo stěrkou ve dvou vrstvách | m2 | 871.306 |  | 0 | CS ÚRS 2024 01 |  | základní |  | 0 | 0.0015 | 1.307 | 0 | 0 | 16 | K | 2 |  |  |  | ROZPOCET | 0 | 0 | 0 | 0 | 0 | 1 | 0 | 16 | 1833348477
| Online PSC |  | https://podminky.urs.cz/item/CS_URS_2024_01/781131112 | [14 empty] | Online PSC | 2
368 | K | 781472417 | Montáž obkladů keramických hladkých lepených cementovým standardním lepidlem přes 12 do 19 ks/m2 | m2 | 879.826 |  | 0 | CS ÚRS 2024 01 |  | základní |  | 0 | 0.0053 | 4.6631 | 0 | 0 | 16 | K | 2 |  |  |  | ROZPOCET | 0 | 0 | 0 | 0 | 0 | 1 | 0 | 16 | 120017630
| Online PSC |  | https://podminky.urs.cz/item/CS_URS_2024_01/781472417 | [14 empty] | Online PSC | 2
| VV |  | "1.PP" | [14 empty] | VV | 2 | 1 | True | 0 | ROZPOCET
| VV |  | "005" (2,6*2+2,05*2)*2,45-1,1*2,0-0,9*2,0*2 |  | 16.985 | [12 empty] | VV | 2 | 2 | True | 0 | ROZPOCET
| VV |  | "005" (4,65*2+3,65*2)*2,45-0,9*2,0 |  | 38.87 | [12 empty] | VV | 2 | 2 | True | 0 | ROZPOCET
| VV |  | "1.NP" | [14 empty] | VV | 2 | 1 | True | 0 | ROZPOCET
| VV |  | "103" (2,05+0,915+2,0+1,05)*1,6-0,9*1,6+1,6*0,2*2 |  | 8.824 | [12 empty] | VV | 2 | 2 | True | 0 | ROZPOCET
| VV |  | "106" (2,8*2+2,15*2+0,8*2)*2,0-0,8*2,0-0,9*2,0+2,0*0,2*2 |  | 20.4 | [12 empty] | VV | 2 | 2 | True | 0 | ROZPOCET
| VV |  | "107" (0,8*2+2,15*2)*1,6-0,8*1,6 |  | 8.16 | [12 empty] | VV | 2 | 2 | True | 0 | ROZPOCET
| VV |  | "109" (2,8*2+2,15*2+0,8*2)*2,0-0,8*2,0-0,9*2,0+2,0*0,2*2 |  | 20.4 | [12 empty] | VV | 2 | 2 | True | 0 | ROZPOCET
| VV |  | "110" (0,8*2+2,15*2)*1,6-0,8*1,6 |  | 8.16 | [12 empty] | VV | 2 | 2 | True | 0 | ROZPOCET
| VV |  | "111" (2,3*2+1,8*2)*1,6-0,9*1,6 |  | 11.68 | [12 empty] | VV | 2 | 2 | True | 0 | ROZPOCET
| VV |  | "112" (2,3*2+1,8*2)*1,42-0,9*1,6+1,6*0,2*2 |  | 10.844 | [12 empty] | VV | 2 | 2 | True | 0 | ROZPOCET
| VV |  | "116" (4,05*2+3,75+1,85)*2,0-2,4*1,4+1,4*0,25*2 |  | 24.74 | [12 empty] | VV | 2 | 2 | True | 0 | ROZPOCET
| VV |  | "117" (6,25*2+3,75*2)*1,8-1,1*1,8+1,8*0,15*2-2,4*1,4+1,4*0,25*2-0,9*2,0 |  | 30.1 | [12 empty] | VV | 2 | 2 | True | 0 | ROZPOCET
| VV |  | "118" (2,05*2+2,3*2)*2,0-0,9*2,0 |  | 15.6 | [12 empty] | VV | 2 | 2 | True | 0 | ROZPOCET
| VV |  | "120" (6,25*2+3,75*2)*1,6-1,1*1,6-2,4*1,0+1,0*0,25*2 |  | 28.34 | [12 empty] | VV | 2 | 2 | True | 0 | ROZPOCET
| VV |  | "121" (2,5+0,6)*0,6 |  | 1.86 | [12 empty] | VV | 2 | 2 | True | 0 | ROZPOCET
| VV |  | "121a" (3,2*4+1,35*2+1,0*2)*2,0-0,8*2,0-0,7*2,0*2 |  | 30.6 | [12 empty] | VV | 2 | 2 | True | 0 | ROZPOCET
| VV |  | "128" (1,9*2+2,35*2)*2,0-0,7*2,0 |  | 15.6 | [12 empty] | VV | 2 | 2 | True | 0 | ROZPOCET
| VV |  | "129" (3,5+0,6*2)*0,6 |  | 2.82 | [12 empty] | VV | 2 | 2 | True | 0 | ROZPOCET
| VV |  | "133" (6,25*2+3,75*2)*2,0-1,5*1,0+1,0*0,35*2-1,25*1,0+1,0*0,25*2-0,9*2,0*2+2,0*0,15*2 |  | 35.45 | [12 empty] | VV | 2 | 2 | True | 0 | ROZPOCET
| VV |  | "134" (4,1*2+3,75*2+2,2*4+0,7*2+0,6*2)*2,0-0,9*2,0*4+2,0*0,15*2*2-1,0*0,9*2+0,9*0,25*2*2 |  | 47.3 | [12 empty] | VV | 2 | 2 | True | 0 | ROZPOCET
| VV |  | "135" (2,0*2+1,75*2)*2,0-0,9*2,0 |  | 13.2 | [12 empty] | VV | 2 | 2 | True | 0 | ROZPOCET
| VV |  | "137" (2,5*2+1,975*2)*2,0-0,9*2,0 |  | 16.1 | [12 empty] | VV | 2 | 2 | True | 0 | ROZPOCET
| VV |  | "138" (2,5*2+1,825*2)*2,0-0,9*2,0 |  | 15.5 | [12 empty] | VV | 2 | 2 | True | 0 | ROZPOCET
| VV |  | "140" (2,45*2+1,75*2+0,95*2)*2,0-0,7*2,0-0,8*2,0 |  | 17.6 | [12 empty] | VV | 2 | 2 | True | 0 | ROZPOCET
| VV |  | "141" (0,95*2+1,75*2)*1,6-0,7*1,6 |  | 7.52 | [12 empty] | VV | 2 | 2 | True | 0 | ROZPOCET
| VV |  | "143" (2,45*2+1,75*2+0,95*2)*2,0-0,7*2,0-0,8*2,0 |  | 17.6 | [12 empty] | VV | 2 | 2 | True | 0 | ROZPOCET
| VV |  | "144" (0,95*2+1,75*2)*1,6-0,7*1,6 |  | 7.52 | [12 empty] | VV | 2 | 2 | True | 0 | ROZPOCET
| VV |  | "145" (2,4*2+1,3*2)*1,6-0,8*1,6-0,7*1,6 |  | 9.44 | [12 empty] | VV | 2 | 2 | True | 0 | ROZPOCET
| VV |  | (1,05*2+1,3*2)*1,6-0,7*1,6 |  | 6.4 | [12 empty] | VV | 2 | 2 | True | 0 | ROZPOCET
| VV |  | "146" (2,4*2+1,3*2)*1,6-0,8*1,6-0,7*1,6 |  | 9.44 | [12 empty] | VV | 2 | 2 | True | 0 | ROZPOCET
| VV |  | (1,05*2+1,3*2)*1,6-0,7*1,6 |  | 6.4 | [12 empty] | VV | 2 | 2 | True | 0 | ROZPOCET
| VV |  | "148" (1,1*2+1,15*2)*1,6-0,9*1,6 |  | 5.76 | [12 empty] | VV | 2 | 2 | True | 0 | ROZPOCET
| VV |  | "2.NP" | [14 empty] | VV | 2 | 1 | True | 0 | ROZPOCET
| VV |  | "203" (3,21+0,915+3,2+1,19)*1,6-0,9*1,6 |  | 12.184 | [12 empty] | VV | 2 | 2 | True | 0 | ROZPOCET
| VV |  | "205" (2,0+0,6*2)*0,6 |  | 1.92 | [12 empty] | VV | 2 | 2 | True | 0 | ROZPOCET
| VV |  | 1,2*1,6 |  | 1.92 | [12 empty] | VV | 2 | 2 | True | 0 | ROZPOCET
| VV |  | "207" (3,25*2+4,1*2)*2,0-1,1*2,0 |  | 27.2 | [12 empty] | VV | 2 | 2 | True | 0 | ROZPOCET
| VV |  | "208" (3,7*2+1,85*2)*1,8-0,9*1,8+1,8*0,25*2-1,0*1,15+1,15*0,25*2 |  | 18.685 | [12 empty] | VV | 2 | 2 | True | 0 | ROZPOCET
| VV |  | "209" (1,65*2+1,85*2)*1,6-0,8*1,6-0,7*1,6*2 |  | 7.68 | [12 empty] | VV | 2 | 2 | True | 0 | ROZPOCET
| VV |  | "210" (1,95*2+1,0*2)*2,0-0,7*2,0 |  | 10.4 | [12 empty] | VV | 2 | 2 | True | 0 | ROZPOCET
| VV |  | "211" (1,95*2+1,0*2)*1,6-0,7*1,6 |  | 8.32 | [12 empty] | VV | 2 | 2 | True | 0 | ROZPOCET
| VV |  | "212a" (2,55*2+2,0*2)*2,0-0,9*2,0 |  | 16.4 | [12 empty] | VV | 2 | 2 | True | 0 | ROZPOCET
| VV |  | "213a" (2,55*2+2,0*2)*2,0-0,9*2,0 |  | 16.4 | [12 empty] | VV | 2 | 2 | True | 0 | ROZPOCET
| VV |  | "214a" (2,55*2+2,1*2)*2,0-0,9*2,0 |  | 16.8 | [12 empty] | VV | 2 | 2 | True | 0 | ROZPOCET
| VV |  | "215a" (2,55*2+2,0*2)*2,0-0,9*2,0 |  | 16.4 | [12 empty] | VV | 2 | 2 | True | 0 | ROZPOCET
| VV |  | "2162a" (2,55*2+2,0*2)*2,0-0,9*2,0 |  | 16.4 | [12 empty] | VV | 2 | 2 | True | 0 | ROZPOCET
| VV |  | "217a" (2,55*2+2,0*2)*2,0-0,9*2,0 |  | 16.4 | [12 empty] | VV | 2 | 2 | True | 0 | ROZPOCET
| VV |  | "218a" (2,55*2+2,0*2)*2,0-0,9*2,0 |  | 16.4 | [12 empty] | VV | 2 | 2 | True | 0 | ROZPOCET
| VV |  | "219a" (2,55*2+2,0*2)*2,0-0,9*2,0 |  | 16.4 | [12 empty] | VV | 2 | 2 | True | 0 | ROZPOCET
| VV |  | "220a" (2,55*2+2,0*2)*2,0-0,9*2,0 |  | 16.4 | [12 empty] | VV | 2 | 2 | True | 0 | ROZPOCET
| VV |  | "221a" (2,55*2+2,0*2)*2,0-0,9*2,0 |  | 16.4 | [12 empty] | VV | 2 | 2 | True | 0 | ROZPOCET
| VV |  | "222a" (2,55*2+2,0*2)*2,0-0,9*2,0 |  | 16.4 | [12 empty] | VV | 2 | 2 | True | 0 | ROZPOCET
| VV |  | "223a" (2,55*2+2,0*2)*2,0-0,9*2,0 |  | 16.4 | [12 empty] | VV | 2 | 2 | True | 0 | ROZPOCET
| VV |  | "224a" (2,75*2+2,1*2)*2,0-0,9*2,0 |  | 17.6 | [12 empty] | VV | 2 | 2 | True | 0 | ROZPOCET
| VV |  | "225a" (2,55*2+2,0*2)*2,0-0,9*2,0 |  | 16.4 | [12 empty] | VV | 2 | 2 | True | 0 | ROZPOCET
| VV |  | "226a" (2,55*2+2,0*2)*2,0-0,9*2,0 |  | 16.4 | [12 empty] | VV | 2 | 2 | True | 0 | ROZPOCET
| VV |  | "228" (1,45+0,6)*1,6 |  | 3.28 | [12 empty] | VV | 2 | 2 | True | 0 | ROZPOCET
| VV |  | "229" (2,35*2+1,325*2)*1,6-0,7*1,6-0,8*1,6 |  | 9.36 | [12 empty] | VV | 2 | 2 | True | 0 | ROZPOCET
| VV |  | (1,02+1,3*2+1,05)*1,6-0,7*1,6 |  | 6.352 | [12 empty] | VV | 2 | 2 | True | 0 | ROZPOCET
| VV |  | "230" (2,35*2+1,325*2)*1,6-0,7*1,6-0,8*1,6 |  | 9.36 | [12 empty] | VV | 2 | 2 | True | 0 | ROZPOCET
| VV |  | (1,02+1,3*2+1,05)*1,6-0,7*1,6 |  | 6.352 | [12 empty] | VV | 2 | 2 | True | 0 | ROZPOCET
| VV |  | Součet |  | 879.826 | [12 empty] | VV | 2 | 4 | True | 1 | ROZPOCET
369 | M | 59761701 | obklad keramický nemrazuvzdorný povrch hladký/lesklý tl do 10mm přes 12 do 19ks/m2 | m2 | 967.809 |  | 0 | CS ÚRS 2024 01 |  | základní |  | 0 | 0.01232 | 11.9234 | 0 | 0 | 32 | M | 2 |  |  |  | ROZPOCET | 0 | 0 | 0 | 0 | 0 | 1 | 0 | 16 | 1748246922
| VV |  | 879,826*1,1 |  | 967.809 | [12 empty] | VV | 2 | 2 | True | 0 | ROZPOCET
| VV |  | Součet |  | 967.809 | [12 empty] | VV | 2 | 4 | True | 1 | ROZPOCET
370 | K | 781495115 | Spárování vnitřních obkladů silikonem | m | 521.52 |  | 0 | CS ÚRS 2024 01 |  | základní |  | 0 | 3e-05 | 0.015646 | 0 | 0 | 16 | K | 2 |  |  |  | ROZPOCET | 0 | 0 | 0 | 0 | 0 | 1 | 0 | 16 | -142126370
| Online PSC |  | https://podminky.urs.cz/item/CS_URS_2024_01/781495115 | [14 empty] | Online PSC | 2
| VV |  | "1.PP" | [14 empty] | VV | 2 | 1 | True | 0 | ROZPOCET
| VV |  | "005" (2,6*2+2,05*2) |  | 9.3 | [12 empty] | VV | 2 | 2 | True | 0 | ROZPOCET
| VV |  | "005" (4,65*2+3,65*2) |  | 16.6 | [12 empty] | VV | 2 | 2 | True | 0 | ROZPOCET
| VV |  | "1.NP" | [14 empty] | VV | 2 | 1 | True | 0 | ROZPOCET
| VV |  | "103" (2,05+0,915+2,0+1,05) |  | 6.015 | [12 empty] | VV | 2 | 2 | True | 0 | ROZPOCET
| VV |  | "106" (2,8*2+2,15*2+0,8*2) |  | 11.5 | [12 empty] | VV | 2 | 2 | True | 0 | ROZPOCET
| VV |  | "107" (0,8*2+2,15*2) |  | 5.9 | [12 empty] | VV | 2 | 2 | True | 0 | ROZPOCET
| VV |  | "109" (2,8*2+2,15*2+0,8*2) |  | 11.5 | [12 empty] | VV | 2 | 2 | True | 0 | ROZPOCET
| VV |  | "110" (0,8*2+2,15*2) |  | 5.9 | [12 empty] | VV | 2 | 2 | True | 0 | ROZPOCET
| VV |  | "111" (2,3*2+1,8*2) |  | 8.2 | [12 empty] | VV | 2 | 2 | True | 0 | ROZPOCET
| VV |  | "112" (2,3*2+1,8*2) |  | 8.2 | [12 empty] | VV | 2 | 2 | True | 0 | ROZPOCET
| VV |  | "116" (4,05*2+3,75+1,85) |  | 13.7 | [12 empty] | VV | 2 | 2 | True | 0 | ROZPOCET
| VV |  | "117" (6,25*2+3,75*2) |  | 20 | [12 empty] | VV | 2 | 2 | True | 0 | ROZPOCET
| VV |  | "118" (2,05*2+2,3*2) |  | 8.7 | [12 empty] | VV | 2 | 2 | True | 0 | ROZPOCET
| VV |  | "120" (6,25*2+3,75*2) |  | 20 | [12 empty] | VV | 2 | 2 | True | 0 | ROZPOCET
| VV |  | "121a" (3,2*4+1,35*2+1,0*2) |  | 17.5 | [12 empty] | VV | 2 | 2 | True | 0 | ROZPOCET
| VV |  | "128" (1,9*2+2,35*2) |  | 8.5 | [12 empty] | VV | 2 | 2 | True | 0 | ROZPOCET
| VV |  | "133" (6,25*2+3,75*2) |  | 20 | [12 empty] | VV | 2 | 2 | True | 0 | ROZPOCET
| VV |  | "134" (4,1*2+3,75*2+2,2*4+0,7*2+0,6*2) |  | 27.1 | [12 empty] | VV | 2 | 2 | True | 0 | ROZPOCET
| VV |  | "135" (2,0*2+1,75*2) |  | 7.5 | [12 empty] | VV | 2 | 2 | True | 0 | ROZPOCET
| VV |  | "137" (2,5*2+1,975*2) |  | 8.95 | [12 empty] | VV | 2 | 2 | True | 0 | ROZPOCET
| VV |  | "138" (2,5*2+1,825*2) |  | 8.65 | [12 empty] | VV | 2 | 2 | True | 0 | ROZPOCET
| VV |  | "140" (2,45*2+1,75*2+0,95*2) |  | 10.3 | [12 empty] | VV | 2 | 2 | True | 0 | ROZPOCET
| VV |  | "141" (0,95*2+1,75*2) |  | 5.4 | [12 empty] | VV | 2 | 2 | True | 0 | ROZPOCET
| VV |  | "143" (2,45*2+1,75*2+0,95*2) |  | 10.3 | [12 empty] | VV | 2 | 2 | True | 0 | ROZPOCET
| VV |  | "144" (0,95*2+1,75*2) |  | 5.4 | [12 empty] | VV | 2 | 2 | True | 0 | ROZPOCET
| VV |  | "145" (2,4*2+1,3*2) |  | 7.4 | [12 empty] | VV | 2 | 2 | True | 0 | ROZPOCET
| VV |  | (1,05*2+1,3*2) |  | 4.7 | [12 empty] | VV | 2 | 2 | True | 0 | ROZPOCET
| VV |  | "146" (2,4*2+1,3*2) |  | 7.4 | [12 empty] | VV | 2 | 2 | True | 0 | ROZPOCET
| VV |  | (1,05*2+1,3*2) |  | 4.7 | [12 empty] | VV | 2 | 2 | True | 0 | ROZPOCET
| VV |  | "148" (1,1*2+1,15*2) |  | 4.5 | [12 empty] | VV | 2 | 2 | True | 0 | ROZPOCET
| VV |  | "2.NP" | [14 empty] | VV | 2 | 1 | True | 0 | ROZPOCET
| VV |  | "203" (3,21+0,915+3,2+1,19) |  | 8.515 | [12 empty] | VV | 2 | 2 | True | 0 | ROZPOCET
| VV |  | "205" 1,2 |  | 1.2 | [12 empty] | VV | 2 | 2 | True | 0 | ROZPOCET
| VV |  | "207" (3,25*2+4,1*2) |  | 14.7 | [12 empty] | VV | 2 | 2 | True | 0 | ROZPOCET
| VV |  | "208" (3,7*2+1,85*2) |  | 11.1 | [12 empty] | VV | 2 | 2 | True | 0 | ROZPOCET
| VV |  | "209" (1,65*2+1,85*2) |  | 7 | [12 empty] | VV | 2 | 2 | True | 0 | ROZPOCET
| VV |  | "210" (1,95*2+1,0*2) |  | 5.9 | [12 empty] | VV | 2 | 2 | True | 0 | ROZPOCET
| VV |  | "211" (1,95*2+1,0*2) |  | 5.9 | [12 empty] | VV | 2 | 2 | True | 0 | ROZPOCET
| VV |  | "212a" (2,55*2+2,0*2) |  | 9.1 | [12 empty] | VV | 2 | 2 | True | 0 | ROZPOCET
| VV |  | "213a" (2,55*2+2,0*2) |  | 9.1 | [12 empty] | VV | 2 | 2 | True | 0 | ROZPOCET
| VV |  | "214a" (2,55*2+2,1*2) |  | 9.3 | [12 empty] | VV | 2 | 2 | True | 0 | ROZPOCET
| VV |  | "215a" (2,55*2+2,0*2) |  | 9.1 | [12 empty] | VV | 2 | 2 | True | 0 | ROZPOCET
| VV |  | "2162a" (2,55*2+2,0*2) |  | 9.1 | [12 empty] | VV | 2 | 2 | True | 0 | ROZPOCET
| VV |  | "217a" (2,55*2+2,0*2) |  | 9.1 | [12 empty] | VV | 2 | 2 | True | 0 | ROZPOCET
| VV |  | "218a" (2,55*2+2,0*2) |  | 9.1 | [12 empty] | VV | 2 | 2 | True | 0 | ROZPOCET
| VV |  | "219a" (2,55*2+2,0*2) |  | 9.1 | [12 empty] | VV | 2 | 2 | True | 0 | ROZPOCET
| VV |  | "220a" (2,55*2+2,0*2) |  | 9.1 | [12 empty] | VV | 2 | 2 | True | 0 | ROZPOCET
| VV |  | "221a" (2,55*2+2,0*2) |  | 9.1 | [12 empty] | VV | 2 | 2 | True | 0 | ROZPOCET
| VV |  | "222a" (2,55*2+2,0*2) |  | 9.1 | [12 empty] | VV | 2 | 2 | True | 0 | ROZPOCET
| VV |  | "223a" (2,55*2+2,0*2) |  | 9.1 | [12 empty] | VV | 2 | 2 | True | 0 | ROZPOCET
| VV |  | "224a" (2,75*2+2,1*2) |  | 9.7 | [12 empty] | VV | 2 | 2 | True | 0 | ROZPOCET
| VV |  | "225a" (2,55*2+2,0*2) |  | 9.1 | [12 empty] | VV | 2 | 2 | True | 0 | ROZPOCET
| VV |  | "226a" (2,55*2+2,0*2) |  | 9.1 | [12 empty] | VV | 2 | 2 | True | 0 | ROZPOCET
| VV |  | "228" (1,45+0,6) |  | 2.05 | [12 empty] | VV | 2 | 2 | True | 0 | ROZPOCET
| VV |  | "229" (2,35*2+1,325*2) |  | 7.35 | [12 empty] | VV | 2 | 2 | True | 0 | ROZPOCET
| VV |  | (1,02+1,3*2+1,05) |  | 4.67 | [12 empty] | VV | 2 | 2 | True | 0 | ROZPOCET
| VV |  | "230" (2,35*2+1,325*2) |  | 7.35 | [12 empty] | VV | 2 | 2 | True | 0 | ROZPOCET
| VV |  | (1,02+1,3*2+1,05) |  | 4.67 | [12 empty] | VV | 2 | 2 | True | 0 | ROZPOCET
| VV |  | Součet |  | 521.52 | [12 empty] | VV | 2 | 4 | True | 1 | ROZPOCET
371 | K | 781495213 | Roh kamenický obkladaček s klasickým střepem maloformátových | m | 103.58 |  | 0 | CS ÚRS 2024 01 |  | základní |  | 0 | 0 | 0 | 0 | 0 | 16 | K | 2 |  |  |  | ROZPOCET | 0 | 0 | 0 | 0 | 0 | 1 | 0 | 16 | -1156017167
| Online PSC |  | https://podminky.urs.cz/item/CS_URS_2024_01/781495213 | [14 empty] | Online PSC | 2
| VV |  | "přizdívka závěsné kce WC" | [14 empty] | VV | 2 | 1 | True | 0 | ROZPOCET
| VV |  | "1.NP" | [14 empty] | VV | 2 | 1 | True | 0 | ROZPOCET
| VV |  | "107" 0,95 |  | 0.95 | [12 empty] | VV | 2 | 2 | True | 0 | ROZPOCET
| VV |  | "110" 0,95 |  | 0.95 | [12 empty] | VV | 2 | 2 | True | 0 | ROZPOCET
| VV |  | "111" 1,05 |  | 1.05 | [12 empty] | VV | 2 | 2 | True | 0 | ROZPOCET
| VV |  | "112" 1,05 |  | 1.05 | [12 empty] | VV | 2 | 2 | True | 0 | ROZPOCET
| VV |  | "141" 0,95 |  | 0.95 | [12 empty] | VV | 2 | 2 | True | 0 | ROZPOCET
| VV |  | "144" 0,95 |  | 0.95 | [12 empty] | VV | 2 | 2 | True | 0 | ROZPOCET
| VV |  | "145" 1,02 |  | 1.02 | [12 empty] | VV | 2 | 2 | True | 0 | ROZPOCET
| VV |  | "146" 1,02 |  | 1.02 | [12 empty] | VV | 2 | 2 | True | 0 | ROZPOCET
| VV |  | "2.NP" | [14 empty] | VV | 2 | 1 | True | 0 | ROZPOCET
| VV |  | "208" 1,0 |  | 1 | [12 empty] | VV | 2 | 2 | True | 0 | ROZPOCET
| VV |  | "211" 1,0 |  | 1 | [12 empty] | VV | 2 | 2 | True | 0 | ROZPOCET
| VV |  | "229" 1,02 |  | 1.02 | [12 empty] | VV | 2 | 2 | True | 0 | ROZPOCET
| VV |  | "230" 1,02 |  | 1.02 | [12 empty] | VV | 2 | 2 | True | 0 | ROZPOCET
| VV |  | "rohy" | [14 empty] | VV | 2 | 1 | True | 0 | ROZPOCET
| VV |  | "1.NP" | [14 empty] | VV | 2 | 1 | True | 0 | ROZPOCET
| VV |  | "106" 2,0*3 |  | 6 | [12 empty] | VV | 2 | 2 | True | 0 | ROZPOCET
| VV |  | "109" 2,0*3 |  | 6 | [12 empty] | VV | 2 | 2 | True | 0 | ROZPOCET
| VV |  | "116" 2,4+1,4*2 |  | 5.2 | [12 empty] | VV | 2 | 2 | True | 0 | ROZPOCET
| VV |  | "117" 1,8+2,4+1,2*2 |  | 6.6 | [12 empty] | VV | 2 | 2 | True | 0 | ROZPOCET
| VV |  | "118" 2,0 |  | 2 | [12 empty] | VV | 2 | 2 | True | 0 | ROZPOCET
| VV |  | "120" 1,6+2,4*1,0*2 |  | 6.4 | [12 empty] | VV | 2 | 2 | True | 0 | ROZPOCET
| VV |  | "128" 2,0 |  | 2 | [12 empty] | VV | 2 | 2 | True | 0 | ROZPOCET
| VV |  | "133" 2,0+1,5+0,9*2 |  | 5.3 | [12 empty] | VV | 2 | 2 | True | 0 | ROZPOCET
| VV |  | "134" 2,0*6+(1,0+0,9*2)*2 |  | 17.6 | [12 empty] | VV | 2 | 2 | True | 0 | ROZPOCET
| VV |  | "138" 2,0 |  | 2 | [12 empty] | VV | 2 | 2 | True | 0 | ROZPOCET
| VV |  | "140" 2,0*2 |  | 4 | [12 empty] | VV | 2 | 2 | True | 0 | ROZPOCET
| VV |  | "143" 2,0*2 |  | 4 | [12 empty] | VV | 2 | 2 | True | 0 | ROZPOCET
| VV |  | "2.NP" | [14 empty] | VV | 2 | 1 | True | 0 | ROZPOCET
| VV |  | "207" 2,0 |  | 2 | [12 empty] | VV | 2 | 2 | True | 0 | ROZPOCET
| VV |  | "212a" 1,25+0,25 |  | 1.5 | [12 empty] | VV | 2 | 2 | True | 0 | ROZPOCET
| VV |  | "213a" 1,25+0,25 |  | 1.5 | [12 empty] | VV | 2 | 2 | True | 0 | ROZPOCET
| VV |  | "214a" 1,25+0,25 |  | 1.5 | [12 empty] | VV | 2 | 2 | True | 0 | ROZPOCET
| VV |  | "215a" 1,25+0,25 |  | 1.5 | [12 empty] | VV | 2 | 2 | True | 0 | ROZPOCET
| VV |  | "216a" 1,25+0,25 |  | 1.5 | [12 empty] | VV | 2 | 2 | True | 0 | ROZPOCET
| VV |  | "217a" 1,25+0,25 |  | 1.5 | [12 empty] | VV | 2 | 2 | True | 0 | ROZPOCET
| VV |  | "218a" 1,25+0,25 |  | 1.5 | [12 empty] | VV | 2 | 2 | True | 0 | ROZPOCET
| VV |  | "219a" 1,25+0,25 |  | 1.5 | [12 empty] | VV | 2 | 2 | True | 0 | ROZPOCET
| VV |  | "220a" 1,25+0,25 |  | 1.5 | [12 empty] | VV | 2 | 2 | True | 0 | ROZPOCET
| VV |  | "221a" 1,25+0,25 |  | 1.5 | [12 empty] | VV | 2 | 2 | True | 0 | ROZPOCET
| VV |  | "222a" 1,25+0,25 |  | 1.5 | [12 empty] | VV | 2 | 2 | True | 0 | ROZPOCET
| VV |  | "223a" 1,25+0,25 |  | 1.5 | [12 empty] | VV | 2 | 2 | True | 0 | ROZPOCET
| VV |  | "224a" 1,25+0,25 |  | 1.5 | [12 empty] | VV | 2 | 2 | True | 0 | ROZPOCET
| VV |  | "225a" 1,25+0,25 |  | 1.5 | [12 empty] | VV | 2 | 2 | True | 0 | ROZPOCET
| VV |  | "226a" 1,25+0,25 |  | 1.5 | [12 empty] | VV | 2 | 2 | True | 0 | ROZPOCET
| VV |  | Součet |  | 103.58 | [12 empty] | VV | 2 | 4 | True | 1 | ROZPOCET
372 | K | 998781202 | Přesun hmot procentní pro obklady keramické v objektech v přes 6 do 12 m | % |  |  | 0 | CS ÚRS 2024 01 |  | základní |  | 0 | 0 | 0 | 0 | 0 | 16 | K | 2 |  |  |  | ROZPOCET | 0 | 0 | 0 | 0 | 0 | 1 | 0 | 16 | 1593445759
| Online PSC |  | https://podminky.urs.cz/item/CS_URS_2024_01/998781202 | [14 empty] | Online PSC | 2
373 | K | 998781292 | Příplatek k přesunu hmot procentnímu pro obklady keramické za zvětšený přesun do 100 m | % |  |  | 0 | CS ÚRS 2024 01 |  | základní |  | 0 | 0 | 0 | 0 | 0 | 16 | K | 2 |  |  |  | ROZPOCET | 0 | 0 | 0 | 0 | 0 | 1 | 0 | 16 | -418784854
| Online PSC |  | https://podminky.urs.cz/item/CS_URS_2024_01/998781292 | [14 empty] | Online PSC | 2
| D | 783 | Dokončovací práce - nátěry |  |  |  | 0 |  |  |  |  | 0 |  | 0.62888 |  | 0 | 2 | D | 1 |  |  |  | ROZPOCET | [6 empty] | 0
374 | K | 783118101 | Lazurovací jednonásobný syntetický nátěr truhlářských konstrukcí | m2 | 976.644 |  | 0 | CS ÚRS 2024 01 |  | základní |  | 0 | 0.00012 | 0.1172 | 0 | 0 | 16 | K | 2 |  |  |  | ROZPOCET | 0 | 0 | 0 | 0 | 0 | 1 | 0 | 16 | -596623528
| Online PSC |  | https://podminky.urs.cz/item/CS_URS_2024_01/783118101 | [14 empty] | Online PSC | 2
| VV |  | "1. vrstva" | [14 empty] | VV | 2 | 1 | True | 0 | ROZPOCET
| VV |  | 217,032*2+217,032/0,08*0,02*2 |  | 542.58 | [12 empty] | VV | 2 | 2 | True | 0 | ROZPOCET
| VV |  | "2.+3.vrstva" | [14 empty] | VV | 2 | 1 | True | 0 | ROZPOCET
| VV |  | 217,032+217,032/0,08*0,02*2*2 |  | 434.064 | [12 empty] | VV | 2 | 2 | True | 0 | ROZPOCET
| VV |  | Součet |  | 976.644 | [12 empty] | VV | 2 | 4 | True | 1 | ROZPOCET
375 | K | 783301311 | Odmaštění zámečnických konstrukcí vodou ředitelným odmašťovačem | m2 | 6.951 |  | 0 | CS ÚRS 2024 01 |  | základní |  | 0 | 8e-05 | 0.00055608 | 0 | 0 | 16 | K | 2 |  |  |  | ROZPOCET | 0 | 0 | 0 | 0 | 0 | 1 | 0 | 16 | -1522177552
| Online PSC |  | https://podminky.urs.cz/item/CS_URS_2024_01/783301311 | [14 empty] | Online PSC | 2
| VV |  | "1.PP" | [14 empty] | VV | 2 | 1 | True | 0 | ROZPOCET
| VV |  | "90/125" (0,9+2,1*2)*(0,06*2+0,125)*2 |  | 2.499 | [12 empty] | VV | 2 | 2 | True | 0 | ROZPOCET
| VV |  | "110/160" (1,1+2,1*2)*(0,06*2+0,16)*3 |  | 4.452 | [12 empty] | VV | 2 | 2 | True | 0 | ROZPOCET
| VV |  | Součet |  | 6.951 | [12 empty] | VV | 2 | 4 | True | 1 | ROZPOCET
376 | K | 783314101 | Základní jednonásobný syntetický nátěr zámečnických konstrukcí | m2 | 6.951 |  | 0 | CS ÚRS 2024 01 |  | základní |  | 0 | 0.00014 | 0.00097314 | 0 | 0 | 16 | K | 2 |  |  |  | ROZPOCET | 0 | 0 | 0 | 0 | 0 | 1 | 0 | 16 | -2064594680
| Online PSC |  | https://podminky.urs.cz/item/CS_URS_2024_01/783314101 | [14 empty] | Online PSC | 2
| VV |  | "1.PP" | [14 empty] | VV | 2 | 1 | True | 0 | ROZPOCET
| VV |  | "90/125" (0,9+2,1*2)*(0,06*2+0,125)*2 |  | 2.499 | [12 empty] | VV | 2 | 2 | True | 0 | ROZPOCET
| VV |  | "110/160" (1,1+2,1*2)*(0,06*2+0,16)*3 |  | 4.452 | [12 empty] | VV | 2 | 2 | True | 0 | ROZPOCET
| VV |  | Součet |  | 6.951 | [12 empty] | VV | 2 | 4 | True | 1 | ROZPOCET
377 | K | 783317101 | Krycí jednonásobný syntetický standardní nátěr zámečnických konstrukcí | m2 | 13.902 |  | 0 | CS ÚRS 2024 01 |  | základní |  | 0 | 0.00012 | 0.0016682 | 0 | 0 | 16 | K | 2 |  |  |  | ROZPOCET | 0 | 0 | 0 | 0 | 0 | 1 | 0 | 16 | 644077506
| Online PSC |  | https://podminky.urs.cz/item/CS_URS_2024_01/783317101 | [14 empty] | Online PSC | 2
| VV |  | "2 vrstvy" | [14 empty] | VV | 2 | 1 | True | 0 | ROZPOCET
| VV |  | 6,951*2 |  | 13.902 | [12 empty] | VV | 2 | 2 | True | 0 | ROZPOCET
| VV |  | Součet |  | 13.902 | [12 empty] | VV | 2 | 4 | True | 1 | ROZPOCET
378 | K | 783901453 | Vysátí betonových podlah před provedením nátěru | m2 | 54.1 |  | 0 | CS ÚRS 2024 01 |  | základní |  | 0 | 0 | 0 | 0 | 0 | 16 | K | 2 |  |  |  | ROZPOCET | 0 | 0 | 0 | 0 | 0 | 1 | 0 | 16 | 114011669
| Online PSC |  | https://podminky.urs.cz/item/CS_URS_2024_01/783901453 | [14 empty] | Online PSC | 2
| VV |  | "1.PP" | [14 empty] | VV | 2 | 1 | True | 0 | ROZPOCET
| VV |  | "001" 5,9 |  | 5.9 | [12 empty] | VV | 2 | 2 | True | 0 | ROZPOCET
| VV |  | "002" 17,8 |  | 17.8 | [12 empty] | VV | 2 | 2 | True | 0 | ROZPOCET
| VV |  | "003" 8,5 |  | 8.5 | [12 empty] | VV | 2 | 2 | True | 0 | ROZPOCET
| VV |  | "004" 2,3 |  | 2.3 | [12 empty] | VV | 2 | 2 | True | 0 | ROZPOCET
| VV |  | "005" 5,4 |  | 5.4 | [12 empty] | VV | 2 | 2 | True | 0 | ROZPOCET
| VV |  | "006" 14,2 |  | 14.2 | [12 empty] | VV | 2 | 2 | True | 0 | ROZPOCET
| VV |  | Součet |  | 54.1 | [12 empty] | VV | 2 | 4 | True | 1 | ROZPOCET
379 | K | 783932171 | Celoplošné vyrovnání betonové podlahy cementovou stěrkou tl do 3 mm | m2 | 54.1 |  | 0 | CS ÚRS 2024 01 |  | základní |  | 0 | 0.0048 | 0.25968 | 0 | 0 | 16 | K | 2 |  |  |  | ROZPOCET | 0 | 0 | 0 | 0 | 0 | 1 | 0 | 16 | -391745798
| Online PSC |  | https://podminky.urs.cz/item/CS_URS_2024_01/783932171 | [14 empty] | Online PSC | 2
| VV |  | "1.PP" | [14 empty] | VV | 2 | 1 | True | 0 | ROZPOCET
| VV |  | "001" 5,9 |  | 5.9 | [12 empty] | VV | 2 | 2 | True | 0 | ROZPOCET
| VV |  | "002" 17,8 |  | 17.8 | [12 empty] | VV | 2 | 2 | True | 0 | ROZPOCET
| VV |  | "003" 8,5 |  | 8.5 | [12 empty] | VV | 2 | 2 | True | 0 | ROZPOCET
| VV |  | "004" 2,3 |  | 2.3 | [12 empty] | VV | 2 | 2 | True | 0 | ROZPOCET
| VV |  | "005" 5,4 |  | 5.4 | [12 empty] | VV | 2 | 2 | True | 0 | ROZPOCET
| VV |  | "006" 14,2 |  | 14.2 | [12 empty] | VV | 2 | 2 | True | 0 | ROZPOCET
| VV |  | Součet |  | 54.1 | [12 empty] | VV | 2 | 4 | True | 1 | ROZPOCET
380 | K | 783932181 | Příplatek k ceně celoplošného betonové podlahy cementovou stěrkou za každý další 1 mm přes 3 mm | m2 | 108.2 |  | 0 | CS ÚRS 2024 01 |  | základní |  | 0 | 0.0016 | 0.17312 | 0 | 0 | 16 | K | 2 |  |  |  | ROZPOCET | 0 | 0 | 0 | 0 | 0 | 1 | 0 | 16 | 259827796
| Online PSC |  | https://podminky.urs.cz/item/CS_URS_2024_01/783932181 | [14 empty] | Online PSC | 2
| VV |  | 54,1*2 |  | 108.2 | [12 empty] | VV | 2 | 2 | True | 0 | ROZPOCET
| VV |  | Součet |  | 108.2 | [12 empty] | VV | 2 | 4 | True | 1 | ROZPOCET
381 | K | 783933161 | Penetrační epoxidový nátěr pórovitých betonových podlah | m2 | 54.1 |  | 0 | CS ÚRS 2024 01 |  | základní |  | 0 | 0.00036 | 0.019476 | 0 | 0 | 16 | K | 2 |  |  |  | ROZPOCET | 0 | 0 | 0 | 0 | 0 | 1 | 0 | 16 | -1271669675
| Online PSC |  | https://podminky.urs.cz/item/CS_URS_2024_01/783933161 | [14 empty] | Online PSC | 2
382 | K | 783937163 | Krycí dvojnásobný epoxidový rozpouštědlový nátěr betonové podlahy | m2 | 54.1 |  | 0 | CS ÚRS 2024 01 |  | základní |  | 0 | 0.00066 | 0.035706 | 0 | 0 | 16 | K | 2 |  |  |  | ROZPOCET | 0 | 0 | 0 | 0 | 0 | 1 | 0 | 16 | 335676610
| Online PSC |  | https://podminky.urs.cz/item/CS_URS_2024_01/783937163 | [14 empty] | Online PSC | 2
383 | K | 783997151 | Příplatek k cenám krycího nátěru betonové podlahy za protiskluznou úpravu | m2 | 8.2 |  | 0 | CS ÚRS 2024 01 |  | základní |  | 0 | 0.0025 | 0.0205 | 0 | 0 | 16 | K | 2 |  |  |  | ROZPOCET | 0 | 0 | 0 | 0 | 0 | 1 | 0 | 16 | -1693469871
| Online PSC |  | https://podminky.urs.cz/item/CS_URS_2024_01/783997151 | [14 empty] | Online PSC | 2
| VV |  | "1.PP" | [14 empty] | VV | 2 | 1 | True | 0 | ROZPOCET
| VV |  | "001" 5,9 |  | 5.9 | [12 empty] | VV | 2 | 2 | True | 0 | ROZPOCET
| VV |  | "004" 2,3 |  | 2.3 | [12 empty] | VV | 2 | 2 | True | 0 | ROZPOCET
| VV |  | Součet |  | 8.2 | [12 empty] | VV | 2 | 4 | True | 1 | ROZPOCET
384 | K | 783-001 | Nástřik dna, stěn a hlavy stěn bazénu hydroizolační a otěruvzdornou PU hmotou | m2 | 83.183 |  | 0 |  |  | základní |  | 0 | 0 | 0 | 0 | 0 | 16 | K | 2 |  |  |  | ROZPOCET | 0 | 0 | 0 | 0 | 0 | 1 | 0 | 16 | 987791435
| VV |  | "stávající povrchy bazénu - odstranění zdegradované vrstvy betonu" | [14 empty] | VV | 2 | 1 | True | 0 | ROZPOCET
| VV |  | "dno" | [14 empty] | VV | 2 | 1 | True | 0 | ROZPOCET
| VV |  | ((7,95-4,2)*3,9+3,14*3,9*3,9*0,25) |  | 26.565 | [12 empty] | VV | 2 | 2 | True | 0 | ROZPOCET
| VV |  | "stěny" | [14 empty] | VV | 2 | 1 | True | 0 | ROZPOCET
| VV |  | ((7,95+4,2)*2+3,14*3,9)*(1,25+0,15) |  | 51.164 | [12 empty] | VV | 2 | 2 | True | 0 | ROZPOCET
| VV |  | "hlava stěny" | [14 empty] | VV | 2 | 1 | True | 0 | ROZPOCET
| VV |  | ((8,55-4,5)+3,14*4,5)*0,3 |  | 5.454 | [12 empty] | VV | 2 | 2 | True | 0 | ROZPOCET
| VV |  | Součet |  | 83.183 | [12 empty] | VV | 2 | 4 | True | 1 | ROZPOCET
| D | 786 | Dokončovací práce - čalounické úpravy |  |  |  | 0 |  |  |  |  | 0 |  | 0.64134 |  | 0 | 2 | D | 1 |  |  |  | ROZPOCET | [6 empty] | 0
385 | K | 786614001 | Montáž venkovní rolety ovládané motorem plochy do 4 m2 | kus | 2 |  | 0 | CS ÚRS 2024 01 |  | základní |  | 0 | 0 | 0 | 0 | 0 | 16 | K | 2 |  |  |  | ROZPOCET | 0 | 0 | 0 | 0 | 0 | 1 | 0 | 16 | -470765046
| Online PSC |  | https://podminky.urs.cz/item/CS_URS_2024_01/786614001 | [14 empty] | Online PSC | 2
| VV |  | "2.NP" | [14 empty] | VV | 2 | 1 | True | 0 | ROZPOCET
| VV |  | "2,4x1,5 - 2ks" 2 |  | 2 | [12 empty] | VV | 2 | 2 | True | 0 | ROZPOCET
| VV |  | Součet |  | 2 | [12 empty] | VV | 2 | 4 | True | 1 | ROZPOCET
386 | M | 63128004 | roleta látková zipscreen systém box š 100mm ovládaná základním motorem včetně příslušenství plochy do 4,0m2 | m2 | 7.2 |  | 0 | CS ÚRS 2024 01 |  | základní |  | 0 | 0.0072 | 0.05184 | 0 | 0 | 32 | M | 2 |  |  |  | ROZPOCET | 0 | 0 | 0 | 0 | 0 | 1 | 0 | 16 | -1556252810
| VV |  | "2.NP" | [14 empty] | VV | 2 | 1 | True | 0 | ROZPOCET
| VV |  | "2,4x1,5 - 2ks" 2,4*1,5*2 |  | 7.2 | [12 empty] | VV | 2 | 2 | True | 0 | ROZPOCET
| VV |  | Součet |  | 7.2 | [12 empty] | VV | 2 | 4 | True | 1 | ROZPOCET
387 | K | 786614003 | Montáž venkovní rolety ovládané motorem plochy přes 4 do 6 m2 | kus | 15 |  | 0 | CS ÚRS 2024 01 |  | základní |  | 0 | 0 | 0 | 0 | 0 | 16 | K | 2 |  |  |  | ROZPOCET | 0 | 0 | 0 | 0 | 0 | 1 | 0 | 16 | -345167586
| Online PSC |  | https://podminky.urs.cz/item/CS_URS_2024_01/786614003 | [14 empty] | Online PSC | 2
| VV |  | "2.NP" | [14 empty] | VV | 2 | 1 | True | 0 | ROZPOCET
| VV |  | "2,4x2,1 - 14ks" 14 |  | 14 | [12 empty] | VV | 2 | 2 | True | 0 | ROZPOCET
| VV |  | "2,4x2,1 - 14ks" 1 |  | 1 | [12 empty] | VV | 2 | 2 | True | 0 | ROZPOCET
| VV |  | Součet |  | 15 | [12 empty] | VV | 2 | 4 | True | 1 | ROZPOCET
388 | M | 63128027 | roleta látková zipscreen systém box š 135mm ovládaná základním motorem včetně příslušenství plochy do 5,5m2 | m2 | 75.674 |  | 0 | CS ÚRS 2024 01 |  | základní |  | 0 | 0.00779 | 0.5895 | 0 | 0 | 32 | M | 2 |  |  |  | ROZPOCET | 0 | 0 | 0 | 0 | 0 | 1 | 0 | 16 | 890801805
| VV |  | "2.NP" | [14 empty] | VV | 2 | 1 | True | 0 | ROZPOCET
| VV |  | "2,4x2,1 - 14ks" 2,4*2,1*14 |  | 70.56 | [12 empty] | VV | 2 | 2 | True | 0 | ROZPOCET
| VV |  | "2,434x2,1 - 14ks" 2,435*2,1 |  | 5.114 | [12 empty] | VV | 2 | 2 | True | 0 | ROZPOCET
| VV |  | Součet |  | 75.674 | [12 empty] | VV | 2 | 4 | True | 1 | ROZPOCET
| D | M | Práce a dodávky M |  |  |  | 0 |  |  |  |  | 0 |  | 0 |  | 0 | 3 | D | 0 |  |  |  | ROZPOCET | [6 empty] | 0
| D | 33-M | Montáže dopr.zaříz.,sklad. zař. a váh |  |  |  | 0 |  |  |  |  | 0 |  | 0 |  | 0 | 3 | D | 1 |  |  |  | ROZPOCET | [6 empty] | 0
389 | K | 330-01 | dodávka výtahu včetně dveří | kpl | 1 |  | 0 |  |  | základní |  | 0 | 0 | 0 | 0 | 0 | 4 | K | 2 |  |  |  | ROZPOCET | 0 | 0 | 0 | 0 | 0 | 1 | 0 | 4 | 1910986966
390 | K | 330-02 | Montáž výtahu vč.revizí, připojení | kus | 1 |  | 0 |  |  | základní |  | 0 | 0 | 0 | 0 | 0 | 4 | K | 2 |  |  |  | ROZPOCET | 0 | 0 | 0 | 0 | 0 | 1 | 0 | 4 | 2070260513
| D | M74 | Technologie bazénu |  |  |  | 0 |  |  |  |  | 0 |  | 0 |  | 0 | 3 | D | 1 |  |  |  | ROZPOCET | [6 empty] | 0
391 | K | 74-001 | D+MTŽ technologie bazénu - strojní část v m.č.1.13, prvky bazénové technologie umístěné u bazénu a přímo v konstrukci bazénu, propojovací potrubí a ovládání technologie vč. zednických a zemních prací | soub. | 1 |  | 0 |  |  | základní |  | 0 | 0 | 0 | 0 | 0 | 64 | K | 2 |  |  |  | ROZPOCET | 0 | 0 | 0 | 0 | 0 | 1 | 0 | 64 | -1405693158

## 2401303 - ZTI
{49a6d950-12d4-4ac3-b2e3-c9508ebdb768}
2
| KRYCÍ LIST SOUPISU PRACÍ | [7 empty] | v --- níže se nacházejí doplnkové a pomocné údaje k sestavám --- v | [8 empty] | False
Stavba:
DZR Lichovy
Objekt:
2401303 - ZTI
| KSO: |  |  |  |  | CC-CZ:
| Místo: |  | Lichovy |  |  | Datum: | 22. 5. 2024
| Zadavatel: |  |  |  |  | IČ:
DIČ:
| Uchazeč: |  |  |  |  | IČ: | Vyplň údaj
|  | Vyplň údaj |  |  |  | DIČ: | Vyplň údaj
| Projektant: |  |  |  |  | IČ: | 27831132
|  | SPZ Design, s.r.o. |  |  |  | DIČ: | CZ27831132
| Zpracovatel: |  |  |  |  | IČ:
DIČ:
Poznámka:
| Cena bez DPH | [5 empty] | 0
|  |  | Základ daně |  |  | Sazba daně | Výše daně
| DPH | základní | 0 |  |  | 21% | 0
|  | snížená | 0 |  |  | 12% | 0
|  | zákl. přenesená | 0 |  |  | 21% | 0
|  | sníž. přenesená | 0 |  |  | 12% | 0
|  | nulová | 0 |  |  | 0% | 0
| Cena s DPH |  |  | v | CZK |  | 0
| Projektant |  |  | Zpracovatel
| Datum a podpis: |  | Razítko | Datum a podpis: |  |  | Razítko
| Objednavatel |  |  | Uchazeč
| Datum a podpis: |  | Razítko | Datum a podpis: |  |  | Razítko
REKAPITULACE ČLENĚNÍ SOUPISU PRACÍ
Stavba:
DZR Lichovy
Objekt:
2401303 - ZTI
Místo: |  |  | Lichovy |  |  | Datum: | 22. 5. 2024
Zadavatel: | [5 empty] | Projektant: | SPZ Design, s.r.o.
Uchazeč: |  |  | Vyplň údaj |  |  | Zpracovatel:
Kód dílu - Popis | [6 empty] | Cena celkem [CZK]
Náklady ze soupisu prací | [6 empty] | 0 | [11 empty] | -1
| HSV - Práce a dodávky HSV | [5 empty] | 0
| 1 - Zemní práce | [5 empty] | 0
| 3 - Svislé a kompletní konstrukce | [5 empty] | 0
| 4 - Vodorovné konstrukce | [5 empty] | 0
| 6 - Úpravy povrchů, podlahy a osazování výplní | [5 empty] | 0
| 8 - Trubní vedení | [5 empty] | 0
| 9 - Ostatní konstrukce a práce, bourání | [5 empty] | 0
| 997 - Přesun sutě | [5 empty] | 0
| 998 - Přesun hmot | [5 empty] | 0
| PSV - Práce a dodávky PSV | [5 empty] | 0
| 721 - Zdravotechnika - vnitřní kanalizace | [5 empty] | 0
| 722 - Zdravotechnika - vnitřní vodovod | [5 empty] | 0
| 725 - Zdravotechnika - zařizovací předměty | [5 empty] | 0
| 726 - Zdravotechnika - předstěnové instalace | [5 empty] | 0
SOUPIS PRACÍ
Stavba:
DZR Lichovy
Objekt:
2401303 - ZTI
Místo: |  |  | Lichovy |  |  | Datum: | 22. 5. 2024
Zadavatel: | [5 empty] | Projektant: | SPZ Design, s.r.o.
Uchazeč: |  |  | Vyplň údaj |  |  | Zpracovatel:
PČ | Typ | Kód | Popis | MJ | Množství | J.cena [CZK] | Cena celkem [CZK] | Cenová soustava |  | DPH | J. Nh [h] | Nh celkem [h] | J. hmotnost [t] | Hmotnost celkem [t] | J. suť [t] | Suť Celkem [t]
Náklady soupisu celkem | [6 empty] | 0 |  |  |  |  | 0 |  | 384.0391 |  | 10.2785 |  | D | -1 | [10 empty] | 0
| D | HSV | Práce a dodávky HSV |  |  |  | 0 |  |  |  |  | 0 |  | 378.7737 |  | 10.2785 | 1 | D | 0 |  |  |  | ROZPOCET | [6 empty] | 0
| D | 1 | Zemní práce |  |  |  | 0 |  |  |  |  | 0 |  | 311.9915 |  | 0 | 1 | D | 1 |  |  |  | ROZPOCET | [6 empty] | 0
1 | K | 131251100 | Hloubení jam nezapažených v hornině třídy těžitelnosti I skupiny 3 objem do 20 m3 strojně | m3 | 6.232 |  | 0 | CS ÚRS 2024 01 |  | základní |  | 0 | 0 | 0 | 0 | 0 | 4 | K | 2 |  |  |  | ROZPOCET | 0 | 0 | 0 | 0 | 0 | 1 | 0 | 4 | 1310335239
| Online PSC |  | https://podminky.urs.cz/item/CS_URS_2024_01/131251100 | [14 empty] | Online PSC | 2
| VV |  | "pro lapač tuku" | [14 empty] | VV | 2 | 1 | True | 0 | ROZPOCET
| VV |  | 1,9*1,6*2,05 |  | 6.232 | [12 empty] | VV | 2 | 2 | True | 0 | ROZPOCET
| VV |  | Součet |  | 6.232 | [12 empty] | VV | 2 | 4 | True | 1 | ROZPOCET
2 | K | 132212102 | Hloubení rýh š do 600 mm ručním nebo pneum nářadím v nesoudržných horninách tř. 3 | m3 | 5.376 |  | 0 |  |  | základní |  | 0 | 0 | 0 | 0 | 0 | 4 | K | 2 |  |  |  | ROZPOCET | 0 | 0 | 0 | 0 | 0 | 1 | 0 | 4 | 1220507786
| VV |  | "dopojení ze stávající přípojky vody k vodoměru" | [14 empty] | VV | 2 | 1 | True | 0 | ROZPOCET
| VV |  | 4,8*0,8*1,4 |  | 5.376 | [12 empty] | VV | 2 | 2 | True | 0 | ROZPOCET
| VV |  | Součet |  | 5.376 | [12 empty] | VV | 2 | 4 | True | 1 | ROZPOCET
3 | K | 132212122 | Hloubení zapažených rýh šířky do 800 mm v nesoudržných horninách třídy těžitelnosti I skupiny 3 ručně | m3 | 12.8 |  | 0 |  |  | základní |  | 0 | 0 | 0 | 0 | 0 | 4 | K | 2 |  |  |  | ROZPOCET | 0 | 0 | 0 | 0 | 0 | 1 | 0 | 4 | 1876233295
| VV |  | "dopojení ze stávající přípojky vody k vodoměru" | [14 empty] | VV | 2 | 1 | True | 0 | ROZPOCET
| VV |  | 10,0*0,8*1,6 |  | 12.8 | [12 empty] | VV | 2 | 2 | True | 0 | ROZPOCET
| VV |  | Součet |  | 12.8 | [12 empty] | VV | 2 | 4 | True | 1 | ROZPOCET
4 | K | 132251253 | Hloubení rýh nezapažených š do 2000 mm v hornině třídy těžitelnosti I skupiny 3 objem do 100 m3 strojně | m3 | 99.822 |  | 0 | CS ÚRS 2024 01 |  | základní |  | 0 | 0 | 0 | 0 | 0 | 4 | K | 2 |  |  |  | ROZPOCET | 0 | 0 | 0 | 0 | 0 | 1 | 0 | 4 | -1499116726
| Online PSC |  | https://podminky.urs.cz/item/CS_URS_2024_01/132251253 | [14 empty] | Online PSC | 2
| VV |  | "potrubí propojení bazénu a čerpací šachty" | [14 empty] | VV | 2 | 1 | True | 0 | ROZPOCET
| VV |  | (2,3+14,45+11,29)*1,6*1,35 |  | 60.566 | [12 empty] | VV | 2 | 2 | True | 0 | ROZPOCET
| VV |  | (2,3+14,45+11,29)*1,6*(3,1-1,35)*0,5 |  | 39.256 | [12 empty] | VV | 2 | 2 | True | 0 | ROZPOCET
| VV |  | Součet |  | 99.822 | [12 empty] | VV | 2 | 4 | True | 1 | ROZPOCET
5 | K | 132212132 | Hloubení nezapažených rýh šířky do 800 mm v nesoudržných horninách třídy těžitelnosti I skupiny 3 ručně | m3 | 68.139 |  | 0 | CS ÚRS 2024 01 |  | základní |  | 0 | 0 | 0 | 0 | 0 | 4 | K | 2 |  |  |  | ROZPOCET | 0 | 0 | 0 | 0 | 0 | 1 | 0 | 4 | -313054877
| Online PSC |  | https://podminky.urs.cz/item/CS_URS_2024_01/132212132 | [14 empty] | Online PSC | 2
| VV |  | "pro ležatou kanalizaci" | [14 empty] | VV | 2 | 1 | True | 0 | ROZPOCET
| VV |  | "dešťová" | [14 empty] | VV | 2 | 1 | True | 0 | ROZPOCET
| VV |  | "DN110" | [14 empty] | VV | 2 | 1 | True | 0 | ROZPOCET
| VV |  | 1,7*0,6*0,6 |  | 0.612 | [12 empty] | VV | 2 | 2 | True | 0 | ROZPOCET
| VV |  | "splašková" | [14 empty] | VV | 2 | 1 | True | 0 | ROZPOCET
| VV |  | "DN110" | [14 empty] | VV | 2 | 1 | True | 0 | ROZPOCET
| VV |  | "1.PP" | [14 empty] | VV | 2 | 1 | True | 0 | ROZPOCET
| VV |  | (0,5+6,5+4,7+1,85)*0,6*0,6 |  | 4.878 | [12 empty] | VV | 2 | 2 | True | 0 | ROZPOCET
| VV |  | "1.NP" | [14 empty] | VV | 2 | 1 | True | 0 | ROZPOCET
| VV |  | (6,1+3,6*9+5,8+2,8+5,4+5,25+4,8+9,5+3,5+3,6+1,75+6,8*2)*0,6*0,6 |  | 34.02 | [12 empty] | VV | 2 | 2 | True | 0 | ROZPOCET
| VV |  | (4,7+2,3+3,9)*0,6*0,6 |  | 3.924 | [12 empty] | VV | 2 | 2 | True | 0 | ROZPOCET
| VV |  | "DN125" | [14 empty] | VV | 2 | 1 | True | 0 | ROZPOCET
| VV |  | "1.NP" | [14 empty] | VV | 2 | 1 | True | 0 | ROZPOCET
| VV |  | (0,65+13,4+4,1+0,75+0,6)*0,6*0,7 |  | 8.19 | [12 empty] | VV | 2 | 2 | True | 0 | ROZPOCET
| VV |  | "DN160" | [14 empty] | VV | 2 | 1 | True | 0 | ROZPOCET
| VV |  | "1.NP" | [14 empty] | VV | 2 | 1 | True | 0 | ROZPOCET
| VV |  | (18,1+0,65+3,3+1,0)*0,6*0,9 |  | 12.447 | [12 empty] | VV | 2 | 2 | True | 0 | ROZPOCET
| VV |  | "pro chráničku přípojky vody v objektu" | [14 empty] | VV | 2 | 1 | True | 0 | ROZPOCET
| VV |  | (1,0+4,65)*0,6*1,2 |  | 4.068 | [12 empty] | VV | 2 | 2 | True | 0 | ROZPOCET
| VV |  | Součet |  | 68.139 | [12 empty] | VV | 2 | 4 | True | 1 | ROZPOCET
6 | K | 133251103 | Hloubení šachet nezapažených v hornině třídy těžitelnosti I skupiny 3 objem do 100 m3 | m3 | 59.652 |  | 0 | CS ÚRS 2024 01 |  | základní |  | 0 | 0 | 0 | 0 | 0 | 4 | K | 2 |  |  |  | ROZPOCET | 0 | 0 | 0 | 0 | 0 | 1 | 0 | 4 | -1104641655
| Online PSC |  | https://podminky.urs.cz/item/CS_URS_2024_01/133251103 | [14 empty] | Online PSC | 2
| VV |  | "čerpací šachta" | [14 empty] | VV | 2 | 1 | True | 0 | ROZPOCET
| VV |  | 3,1*3,1*3,4 |  | 32.674 | [12 empty] | VV | 2 | 2 | True | 0 | ROZPOCET
| VV |  | 4,1*0,5*3,4*0,5*2 |  | 6.97 | [12 empty] | VV | 2 | 2 | True | 0 | ROZPOCET
| VV |  | 3,1*0,5*3,4*0,5*2 |  | 5.27 | [12 empty] | VV | 2 | 2 | True | 0 | ROZPOCET
| VV |  | "napojovací jáma" | [14 empty] | VV | 2 | 1 | True | 0 | ROZPOCET
| VV |  | "od lapolu na řad" 1,5*1,5*1,7 |  | 3.825 | [12 empty] | VV | 2 | 2 | True | 0 | ROZPOCET
| VV |  | "z 1.PP na řad" 1,5*1,5*1,7 |  | 3.825 | [12 empty] | VV | 2 | 2 | True | 0 | ROZPOCET
| VV |  | "z 1.NP na řad" 1,5*1,5*1,7 |  | 3.825 | [12 empty] | VV | 2 | 2 | True | 0 | ROZPOCET
| VV |  | "dopojení potruzbí požární vody na bazén" 1,5*1,5*1,45 |  | 3.263 | [12 empty] | VV | 2 | 2 | True | 0 | ROZPOCET
| VV |  | Součet |  | 59.652 | [12 empty] | VV | 2 | 4 | True | 1 | ROZPOCET
7 | K | 151101101 | Zřízení příložného pažení a rozepření stěn rýh hl do 2 m | m2 | 16.6 |  | 0 | CS ÚRS 2024 01 |  | základní |  | 0 | 0.00084 | 0.013944 | 0 | 0 | 4 | K | 2 |  |  |  | ROZPOCET | 0 | 0 | 0 | 0 | 0 | 1 | 0 | 4 | 555930739
| Online PSC |  | https://podminky.urs.cz/item/CS_URS_2024_01/151101101 | [14 empty] | Online PSC | 2
| VV |  | "potrubí propojení bazénu a čerpací šachty",5 | [14 empty] | VV | 2 | 1 | True | 0 | ROZPOCET
| VV |  | (2,3+6,0)*1,35 |  | 11.205 | [12 empty] | VV | 2 | 2 | True | 0 | ROZPOCET
| VV |  | (2,3+6,0)*(2,0-1,35)*0,5*2 |  | 5.395 | [12 empty] | VV | 2 | 2 | True | 0 | ROZPOCET
| VV |  | Součet |  | 16.6 | [12 empty] | VV | 2 | 4 | True | 1 | ROZPOCET
8 | K | 151101102 | Zřízení příložného pažení a rozepření stěn rýh hl do 4 m | m2 | 100.674 |  | 0 | CS ÚRS 2024 01 |  | základní |  | 0 | 0.00085 | 0.085573 | 0 | 0 | 4 | K | 2 |  |  |  | ROZPOCET | 0 | 0 | 0 | 0 | 0 | 1 | 0 | 4 | 278890238
| Online PSC |  | https://podminky.urs.cz/item/CS_URS_2024_01/151101102 | [14 empty] | Online PSC | 2
| VV |  | "potrubí propojení bazénu a čerpací šachty" | [14 empty] | VV | 2 | 1 | True | 0 | ROZPOCET
| VV |  | (14,45-6,0+11,29)*2,0*2 |  | 78.96 | [12 empty] | VV | 2 | 2 | True | 0 | ROZPOCET
| VV |  | (14,45-6,0+11,29)*(3,1-2,0)*0,5*2 |  | 21.714 | [12 empty] | VV | 2 | 2 | True | 0 | ROZPOCET
| VV |  | Součet |  | 100.674 | [12 empty] | VV | 2 | 4 | True | 1 | ROZPOCET
9 | K | 151101111 | Odstranění příložného pažení a rozepření stěn rýh hl do 2 m | m2 | 16.6 |  | 0 | CS ÚRS 2024 01 |  | základní |  | 0 | 0 | 0 | 0 | 0 | 4 | K | 2 |  |  |  | ROZPOCET | 0 | 0 | 0 | 0 | 0 | 1 | 0 | 4 | -1114061654
| Online PSC |  | https://podminky.urs.cz/item/CS_URS_2024_01/151101111 | [14 empty] | Online PSC | 2
10 | K | 151101112 | Odstranění příložného pažení a rozepření stěn rýh hl do 4 m | m2 | 100.674 |  | 0 | CS ÚRS 2024 01 |  | základní |  | 0 | 0 | 0 | 0 | 0 | 4 | K | 2 |  |  |  | ROZPOCET | 0 | 0 | 0 | 0 | 0 | 1 | 0 | 4 | -874336301
| Online PSC |  | https://podminky.urs.cz/item/CS_URS_2024_01/151101112 | [14 empty] | Online PSC | 2
11 | K | 162211311 | Vodorovné přemístění výkopku z horniny třídy těžitelnosti I skupiny 1 až 3 stavebním kolečkem do 10 m | m3 | 41.053 |  | 0 | CS ÚRS 2024 01 |  | základní |  | 0 | 0 | 0 | 0 | 0 | 4 | K | 2 |  |  |  | ROZPOCET | 0 | 0 | 0 | 0 | 0 | 1 | 0 | 4 | 65717133
| Online PSC |  | https://podminky.urs.cz/item/CS_URS_2024_01/162211311 | [14 empty] | Online PSC | 2
| VV |  | 41,053 |  | 41.053 | [12 empty] | VV | 2 | 2 | True | 0 | ROZPOCET
| VV |  | Součet |  | 41.053 | [12 empty] | VV | 2 | 4 | True | 1 | ROZPOCET
12 | K | 162211319 | Příplatek k vodorovnému přemístění výkopku z horniny třídy těžitelnosti I skupiny 1 až 3 stavebním kolečkem za každých dalších 10 m | m3 | 41.053 |  | 0 | CS ÚRS 2024 01 |  | základní |  | 0 | 0 | 0 | 0 | 0 | 4 | K | 2 |  |  |  | ROZPOCET | 0 | 0 | 0 | 0 | 0 | 1 | 0 | 4 | -1329766755
| Online PSC |  | https://podminky.urs.cz/item/CS_URS_2024_01/162211319 | [14 empty] | Online PSC | 2
13 | K | 162751117 | Vodorovné přemístění přes 9 000 do 10000 m výkopku/sypaniny z horniny třídy těžitelnosti I skupiny 1 až 3 | m3 | 94.248 |  | 0 | CS ÚRS 2024 01 |  | základní |  | 0 | 0 | 0 | 0 | 0 | 4 | K | 2 |  |  |  | ROZPOCET | 0 | 0 | 0 | 0 | 0 | 1 | 0 | 4 | -1441886663
| Online PSC |  | https://podminky.urs.cz/item/CS_URS_2024_01/162751117 | [14 empty] | Online PSC | 2
| VV |  | 53,195 |  | 53.195 | [12 empty] | VV | 2 | 2 | True | 0 | ROZPOCET
| VV |  | 41,053 |  | 41.053 | [12 empty] | VV | 2 | 2 | True | 0 | ROZPOCET
| VV |  | Součet |  | 94.248 | [12 empty] | VV | 2 | 4 | True | 1 | ROZPOCET
14 | K | 162751119 | Příplatek k vodorovnému přemístění výkopku/sypaniny z horniny třídy těžitelnosti I skupiny 1 až 3 ZKD 1000 m přes 10000 m | m3 | 3769.92 |  | 0 | CS ÚRS 2024 01 |  | základní |  | 0 | 0 | 0 | 0 | 0 | 4 | K | 2 |  |  |  | ROZPOCET | 0 | 0 | 0 | 0 | 0 | 1 | 0 | 4 | 1001784285
| Online PSC |  | https://podminky.urs.cz/item/CS_URS_2024_01/162751119 | [14 empty] | Online PSC | 2
| VV |  | 94,248*40 |  | 3769.92 | [12 empty] | VV | 2 | 2 | True | 0 | ROZPOCET
| VV |  | Součet |  | 3769.92 | [12 empty] | VV | 2 | 4 | True | 1 | ROZPOCET
15 | K | 166111101 | Přehození neulehlého výkopku z horniny třídy těžitelnosti I skupiny 1 až 3 ručně | m3 | 15.944 |  | 0 | CS ÚRS 2024 01 |  | základní |  | 0 | 0 | 0 | 0 | 0 | 4 | K | 2 |  |  |  | ROZPOCET | 0 | 0 | 0 | 0 | 0 | 1 | 0 | 4 | 1988759306
| Online PSC |  | https://podminky.urs.cz/item/CS_URS_2024_01/166111101 | [14 empty] | Online PSC | 2
| VV |  | 15,944 |  | 15.944 | [12 empty] | VV | 2 | 2 | True | 0 | ROZPOCET
| VV |  | Součet |  | 15.944 | [12 empty] | VV | 2 | 4 | True | 1 | ROZPOCET
16 | K | 166151101 | Přehození neulehlého výkopku z horniny třídy těžitelnosti I skupiny 1 až 3 strojně | m3 | 124.653 |  | 0 | CS ÚRS 2024 01 |  | základní |  | 0 | 0 | 0 | 0 | 0 | 4 | K | 2 |  |  |  | ROZPOCET | 0 | 0 | 0 | 0 | 0 | 1 | 0 | 4 | -919860970
| Online PSC |  | https://podminky.urs.cz/item/CS_URS_2024_01/166151101 | [14 empty] | Online PSC | 2
| VV |  | 84,51 |  | 84.51 | [12 empty] | VV | 2 | 2 | True | 0 | ROZPOCET
| VV |  | 40,143 |  | 40.143 | [12 empty] | VV | 2 | 2 | True | 0 | ROZPOCET
| VV |  | Součet |  | 124.653 | [12 empty] | VV | 2 | 4 | True | 1 | ROZPOCET
17 | K | 167111101 | Nakládání výkopku z hornin třídy těžitelnosti I skupiny 1 až 3 ručně | m3 | 53.195 |  | 0 | CS ÚRS 2024 01 |  | základní |  | 0 | 0 | 0 | 0 | 0 | 4 | K | 2 |  |  |  | ROZPOCET | 0 | 0 | 0 | 0 | 0 | 1 | 0 | 4 | -1264665834
| Online PSC |  | https://podminky.urs.cz/item/CS_URS_2024_01/167111101 | [14 empty] | Online PSC | 2
| VV |  | 69,139 |  | 69.139 | [12 empty] | VV | 2 | 2 | True | 0 | ROZPOCET
| VV |  | -15,944 |  | -15.944 | [12 empty] | VV | 2 | 2 | True | 0 | ROZPOCET
| VV |  | Součet |  | 53.195 | [12 empty] | VV | 2 | 4 | True | 1 | ROZPOCET
18 | K | 167151101 | Nakládání výkopku z hornin třídy těžitelnosti I skupiny 1 až 3 do 100 m3 | m3 | 41.053 |  | 0 | CS ÚRS 2024 01 |  | základní |  | 0 | 0 | 0 | 0 | 0 | 4 | K | 2 |  |  |  | ROZPOCET | 0 | 0 | 0 | 0 | 0 | 1 | 0 | 4 | -76642443
| Online PSC |  | https://podminky.urs.cz/item/CS_URS_2024_01/167151101 | [14 empty] | Online PSC | 2
| VV |  | 6,232 |  | 6.232 | [12 empty] | VV | 2 | 2 | True | 0 | ROZPOCET
| VV |  | 99,822 |  | 99.822 | [12 empty] | VV | 2 | 2 | True | 0 | ROZPOCET
| VV |  | 59,652 |  | 59.652 | [12 empty] | VV | 2 | 2 | True | 0 | ROZPOCET
| VV |  | -40,143 |  | -40.143 | [12 empty] | VV | 2 | 2 | True | 0 | ROZPOCET
| VV |  | -84,51 |  | -84.51 | [12 empty] | VV | 2 | 2 | True | 0 | ROZPOCET
| VV |  | Součet |  | 41.053 | [12 empty] | VV | 2 | 4 | True | 1 | ROZPOCET
19 | K | 171251201 | Uložení sypaniny na skládky nebo meziskládky | m3 | 66.199 |  | 0 | CS ÚRS 2024 01 |  | základní |  | 0 | 0 | 0 | 0 | 0 | 4 | K | 2 |  |  |  | ROZPOCET | 0 | 0 | 0 | 0 | 0 | 1 | 0 | 4 | 1914077841
| Online PSC |  | https://podminky.urs.cz/item/CS_URS_2024_01/171251201 | [14 empty] | Online PSC | 2
20 | K | 171201231 | Poplatek za uložení zeminy a kamení na recyklační skládce (skládkovné) kód odpadu 17 05 04 | t | 122.468 |  | 0 | CS ÚRS 2024 01 |  | základní |  | 0 | 0 | 0 | 0 | 0 | 4 | K | 2 |  |  |  | ROZPOCET | 0 | 0 | 0 | 0 | 0 | 1 | 0 | 4 | 1922675111
| Online PSC |  | https://podminky.urs.cz/item/CS_URS_2024_01/171201231 | [14 empty] | Online PSC | 2
| VV |  | 66,199*1,85 |  | 122.468 | [12 empty] | VV | 2 | 2 | True | 0 | ROZPOCET
| VV |  | Součet |  | 122.468 | [12 empty] | VV | 2 | 4 | True | 1 | ROZPOCET
21 | K | 174101100 | Zásyp jam, šachet rýh nebo kolem objektů sypaninou se zhutněním, ručně | m3 | 3.456 |  | 0 |  |  | základní |  | 0 | 0 | 0 | 0 | 0 | 4 | K | 2 |  |  |  | ROZPOCET | 0 | 0 | 0 | 0 | 0 | 1 | 0 | 4 | 1133428081
| VV |  | "dopojení ze stávající přípojky vody k vodoměru" | [14 empty] | VV | 2 | 1 | True | 0 | ROZPOCET
| VV |  | 4,8*0,8*(1,4-0,1-0,4) |  | 3.456 | [12 empty] | VV | 2 | 2 | True | 0 | ROZPOCET
| VV |  | Součet |  | 3.456 | [12 empty] | VV | 2 | 4 | True | 1 | ROZPOCET
22 | K | 174101101 | Zásyp jam, šachet rýh nebo kolem objektů sypaninou se zhutněním | m3 | 48.943 |  | 0 | CS ÚRS 2024 01 |  | základní |  | 0 | 0 | 0 | 0 | 0 | 4 | K | 2 |  |  |  | ROZPOCET | 0 | 0 | 0 | 0 | 0 | 1 | 0 | 4 | 1515278134
| Online PSC |  | https://podminky.urs.cz/item/CS_URS_2024_01/174101101 | [14 empty] | Online PSC | 2
| VV |  | "lapače tuku" | [14 empty] | VV | 2 | 1 | True | 0 | ROZPOCET
| VV |  | 6,232 |  | 6.232 | [12 empty] | VV | 2 | 2 | True | 0 | ROZPOCET
| VV |  | -1,3*1,0*(1,01+0,25) |  | -1.638 | [12 empty] | VV | 2 | 2 | True | 0 | ROZPOCET
| VV |  | -0,6*0,9*0,5 |  | -0.27 | [12 empty] | VV | 2 | 2 | True | 0 | ROZPOCET
| VV |  | -0,608 |  | -0.608 | [12 empty] | VV | 2 | 2 | True | 0 | ROZPOCET
| VV |  | "čerpací šachty" | [14 empty] | VV | 2 | 1 | True | 0 | ROZPOCET
| VV |  | 44,914 |  | 44.914 | [12 empty] | VV | 2 | 2 | True | 0 | ROZPOCET
| VV |  | -0,882 |  | -0.882 | [12 empty] | VV | 2 | 2 | True | 0 | ROZPOCET
| VV |  | -3,14*1,74*1,74*0,25*3,2 |  | -7.605 | [12 empty] | VV | 2 | 2 | True | 0 | ROZPOCET
| VV |  | "dopojení ze stávající přípojky vody k vodoměru" | [14 empty] | VV | 2 | 1 | True | 0 | ROZPOCET
| VV |  | 10,0*0,8*(1,6-0,1-0,4) |  | 8.8 | [12 empty] | VV | 2 | 2 | True | 0 | ROZPOCET
| VV |  | Součet |  | 48.943 | [12 empty] | VV | 2 | 4 | True | 1 | ROZPOCET
23 | K | 175111101 | Obsypání potrubí ručně sypaninou bez prohození sítem, uloženou do 3 m | m3 | 58.009 |  | 0 | CS ÚRS 2024 01 |  | základní |  | 0 | 0 | 0 | 0 | 0 | 4 | K | 2 |  |  |  | ROZPOCET | 0 | 0 | 0 | 0 | 0 | 1 | 0 | 4 | 1262974891
| Online PSC |  | https://podminky.urs.cz/item/CS_URS_2024_01/175111101 | [14 empty] | Online PSC | 2
| VV |  | "písek" | [14 empty] | VV | 2 | 1 | True | 0 | ROZPOCET
| VV |  | "pro ležatou kanalizaci" | [14 empty] | VV | 2 | 1 | True | 0 | ROZPOCET
| VV |  | "dešťová" | [14 empty] | VV | 2 | 1 | True | 0 | ROZPOCET
| VV |  | "DN110" | [14 empty] | VV | 2 | 1 | True | 0 | ROZPOCET
| VV |  | 1,7*0,6*0,41 |  | 0.418 | [12 empty] | VV | 2 | 2 | True | 0 | ROZPOCET
| VV |  | "splašková" | [14 empty] | VV | 2 | 1 | True | 0 | ROZPOCET
| VV |  | "DN110" | [14 empty] | VV | 2 | 1 | True | 0 | ROZPOCET
| VV |  | "1.PP" | [14 empty] | VV | 2 | 1 | True | 0 | ROZPOCET
| VV |  | (0,5+6,5+4,7+1,85)*0,6*0,41 |  | 3.333 | [12 empty] | VV | 2 | 2 | True | 0 | ROZPOCET
| VV |  | "1.NP" | [14 empty] | VV | 2 | 1 | True | 0 | ROZPOCET
| VV |  | (6,1+3,6*9+5,8+2,8+5,4+5,25+4,8+9,5+3,5+3,6+1,75+6,8*2)*0,6*0,41 |  | 23.247 | [12 empty] | VV | 2 | 2 | True | 0 | ROZPOCET
| VV |  | (4,7+2,3+3,9)*0,6*0,41 |  | 2.681 | [12 empty] | VV | 2 | 2 | True | 0 | ROZPOCET
| VV |  | "DN125" | [14 empty] | VV | 2 | 1 | True | 0 | ROZPOCET
| VV |  | "1.NP" | [14 empty] | VV | 2 | 1 | True | 0 | ROZPOCET
| VV |  | (0,65+13,4+4,1+0,75+0,6)*0,6*0,425 |  | 4.973 | [12 empty] | VV | 2 | 2 | True | 0 | ROZPOCET
| VV |  | "DN160" | [14 empty] | VV | 2 | 1 | True | 0 | ROZPOCET
| VV |  | "1.NP" | [14 empty] | VV | 2 | 1 | True | 0 | ROZPOCET
| VV |  | (18,1+0,65+3,3+1,0)*0,6*0,46 |  | 6.362 | [12 empty] | VV | 2 | 2 | True | 0 | ROZPOCET
| VV |  | "pro chráničku přípojky vody v objektu" | [14 empty] | VV | 2 | 1 | True | 0 | ROZPOCET
| VV |  | (1,0+4,65)*0,6*0,31 |  | 1.051 | [12 empty] | VV | 2 | 2 | True | 0 | ROZPOCET
| VV |  | Mezisoučet |  | 42.065 | [12 empty] | VV | 2 | 3 | True | 0 | ROZPOCET
| VV |  | "výkopek" | [14 empty] | VV | 2 | 1 | True | 0 | ROZPOCET
| VV |  | "pro ležatou kanalizaci" | [14 empty] | VV | 2 | 1 | True | 0 | ROZPOCET
| VV |  | "dešťová" | [14 empty] | VV | 2 | 1 | True | 0 | ROZPOCET
| VV |  | "DN110" | [14 empty] | VV | 2 | 1 | True | 0 | ROZPOCET
| VV |  | 1,7*0,6*(0,6-0,1-0,41) |  | 0.092 | [12 empty] | VV | 2 | 2 | True | 0 | ROZPOCET
| VV |  | "splašková" | [14 empty] | VV | 2 | 1 | True | 0 | ROZPOCET
| VV |  | "DN110" | [14 empty] | VV | 2 | 1 | True | 0 | ROZPOCET
| VV |  | "1.PP" | [14 empty] | VV | 2 | 1 | True | 0 | ROZPOCET
| VV |  | (0,5+6,5+4,7+1,85)*0,6*(0,6-0,1-0,41) |  | 0.732 | [12 empty] | VV | 2 | 2 | True | 0 | ROZPOCET
| VV |  | "1.NP" | [14 empty] | VV | 2 | 1 | True | 0 | ROZPOCET
| VV |  | (6,1+3,6*9+5,8+2,8+5,4+5,25+4,8+9,5+3,5+3,6+1,75+6,8*2)*0,6*(0,6-0,1-0,41) |  | 5.103 | [12 empty] | VV | 2 | 2 | True | 0 | ROZPOCET
| VV |  | (4,7+2,3+3,9)*0,6*(0,6-0,1-0,41) |  | 0.589 | [12 empty] | VV | 2 | 2 | True | 0 | ROZPOCET
| VV |  | "DN125" | [14 empty] | VV | 2 | 1 | True | 0 | ROZPOCET
| VV |  | "1.NP" | [14 empty] | VV | 2 | 1 | True | 0 | ROZPOCET
| VV |  | (0,65+13,4+4,1+0,75+0,6)*0,6*(0,7-0,1-0,425) |  | 2.048 | [12 empty] | VV | 2 | 2 | True | 0 | ROZPOCET
| VV |  | "DN160" | [14 empty] | VV | 2 | 1 | True | 0 | ROZPOCET
| VV |  | "1.NP" | [14 empty] | VV | 2 | 1 | True | 0 | ROZPOCET
| VV |  | (18,1+0,65+3,3+1,0)*0,6*(0,9-0,1-0,46) |  | 4.702 | [12 empty] | VV | 2 | 2 | True | 0 | ROZPOCET
| VV |  | "pro chráničku přípojky vody v objektu" | [14 empty] | VV | 2 | 1 | True | 0 | ROZPOCET
| VV |  | (1,0+4,65)*0,6*(1,2-0,1-0,31) |  | 2.678 | [12 empty] | VV | 2 | 2 | True | 0 | ROZPOCET
| VV |  | Mezisoučet |  | 15.944 | [12 empty] | VV | 2 | 3 | True | 0 | ROZPOCET
| VV |  | Součet |  | 58.009 | [12 empty] | VV | 2 | 4 | True | 1 | ROZPOCET
24 | M | 58337310 | štěrkopísek frakce 0/4 | t | 84.07 |  | 0 |  |  | základní |  | 0 | 1 | 84.07 | 0 | 0 | 8 | M | 2 |  |  |  | ROZPOCET | 0 | 0 | 0 | 0 | 0 | 1 | 0 | 4 | -1614791808
| VV |  | 42,035*2,0 |  | 84.07 | [12 empty] | VV | 2 | 2 | True | 0 | ROZPOCET
| VV |  | Součet |  | 84.07 | [12 empty] | VV | 2 | 4 | True | 1 | ROZPOCET
25 | K | 175111101.1 | Obsypání potrubí ručně sypaninou bez prohození, uloženou do 3 m | m3 | 1.536 |  | 0 |  |  | základní |  | 0 | 0 | 0 | 0 | 0 | 4 | K | 2 |  |  |  | ROZPOCET | 0 | 0 | 0 | 0 | 0 | 1 | 0 | 4 | -520689796
| VV |  | "dopojení ze stávající přípojky vody k vodoměru" | [14 empty] | VV | 2 | 1 | True | 0 | ROZPOCET
| VV |  | 4,8*0,8*0,4 |  | 1.536 | [12 empty] | VV | 2 | 2 | True | 0 | ROZPOCET
| VV |  | Součet |  | 1.536 | [12 empty] | VV | 2 | 4 | True | 1 | ROZPOCET
26 | M | 58331351 | kamenivo těžené drobné frakce 0/4 | t | 3.072 |  | 0 | CS ÚRS 2024 01 |  | základní |  | 0 | 1 | 3.072 | 0 | 0 | 8 | M | 2 |  |  |  | ROZPOCET | 0 | 0 | 0 | 0 | 0 | 1 | 0 | 4 | 1833244021
| VV |  | 1,536*2,0 |  | 3.072 | [12 empty] | VV | 2 | 2 | True | 0 | ROZPOCET
| VV |  | Součet |  | 3.072 | [12 empty] | VV | 2 | 4 | True | 1 | ROZPOCET
27 | K | 175151101 | Obsypání potrubí strojně sypaninou bez prohození, uloženou do 3 m | m3 | 112.375 |  | 0 | CS ÚRS 2024 01 |  | základní |  | 0 | 0 | 0 | 0 | 0 | 4 | K | 2 |  |  |  | ROZPOCET | 0 | 0 | 0 | 0 | 0 | 1 | 0 | 4 | 1195328131
| Online PSC |  | https://podminky.urs.cz/item/CS_URS_2024_01/175151101 | [14 empty] | Online PSC | 2
| VV |  | "písek" | [14 empty] | VV | 2 | 1 | True | 0 | ROZPOCET
| VV |  | "potrubí propojení bazénu a čerpací šachty" | [14 empty] | VV | 2 | 1 | True | 0 | ROZPOCET
| VV |  | (2,3+14,45+11,29)*1,6*0,46 |  | 20.637 | [12 empty] | VV | 2 | 2 | True | 0 | ROZPOCET
| VV |  | "napojovací jáma" | [14 empty] | VV | 2 | 1 | True | 0 | ROZPOCET
| VV |  | "od lapolu na řad" 1,5*1,5*0,41 |  | 0.923 | [12 empty] | VV | 2 | 2 | True | 0 | ROZPOCET
| VV |  | "z 1.PP na řad" 1,5*1,5*0,46 |  | 1.035 | [12 empty] | VV | 2 | 2 | True | 0 | ROZPOCET
| VV |  | "z 1.NP na řad" 1,5*1,5*0,46 |  | 1.035 | [12 empty] | VV | 2 | 2 | True | 0 | ROZPOCET
| VV |  | "dopojení potruzbí požární vody na bazén" 1,5*1,5*0,46 |  | 1.035 | [12 empty] | VV | 2 | 2 | True | 0 | ROZPOCET
| VV |  | Mezisoučet |  | 24.665 | [12 empty] | VV | 2 | 3 | True | 0 | ROZPOCET
| VV |  | "výkopek" | [14 empty] | VV | 2 | 1 | True | 0 | ROZPOCET
| VV |  | "potrubí propojení bazénu a čerpací šachty" | [14 empty] | VV | 2 | 1 | True | 0 | ROZPOCET
| VV |  | (2,3+14,45+11,29)*1,6*(1,35-0,1-0,46) |  | 35.443 | [12 empty] | VV | 2 | 2 | True | 0 | ROZPOCET
| VV |  | (2,3+14,45+11,29)*1,6*(3,1-1,35)*0,5 |  | 39.256 | [12 empty] | VV | 2 | 2 | True | 0 | ROZPOCET
| VV |  | "napojovací jáma" | [14 empty] | VV | 2 | 1 | True | 0 | ROZPOCET
| VV |  | "od lapolu na řad" 1,5*1,5*(1,7-0,1-0,41) |  | 2.678 | [12 empty] | VV | 2 | 2 | True | 0 | ROZPOCET
| VV |  | "z 1.PP na řad" 1,5*1,5*(1,7-0,1-0,46) |  | 2.565 | [12 empty] | VV | 2 | 2 | True | 0 | ROZPOCET
| VV |  | "z 1.NP na řad" 1,5*1,5*(1,7-0,1-0,46) |  | 2.565 | [12 empty] | VV | 2 | 2 | True | 0 | ROZPOCET
| VV |  | "dopojení potruzbí požární vody na bazén" 1,5*1,5*(1,45-0,1-0,46) |  | 2.003 | [12 empty] | VV | 2 | 2 | True | 0 | ROZPOCET
| VV |  | Mezisoučet |  | 84.51 | [12 empty] | VV | 2 | 3 | True | 0 | ROZPOCET
| VV |  | "dopojení ze stávající přípojky vody k vodoměru" | [14 empty] | VV | 2 | 1 | True | 0 | ROZPOCET
| VV |  | 10,0*0,8*0,4 |  | 3.2 | [12 empty] | VV | 2 | 2 | True | 0 | ROZPOCET
| VV |  | Součet |  | 112.375 | [12 empty] | VV | 2 | 4 | True | 1 | ROZPOCET
28 | M | 58337310 | štěrkopísek frakce 0/4 | t | 224.75 |  | 0 |  |  | základní |  | 0 | 1 | 224.75 | 0 | 0 | 8 | M | 2 |  |  |  | ROZPOCET | 0 | 0 | 0 | 0 | 0 | 1 | 0 | 4 | -1400616632
| VV |  | 112,375*2,0 |  | 224.75 | [12 empty] | VV | 2 | 2 | True | 0 | ROZPOCET
| VV |  | Součet |  | 224.75 | [12 empty] | VV | 2 | 4 | True | 1 | ROZPOCET
29 | K | 181912111 | Úprava pláně v hornině třídy těžitelnosti I skupiny 3 bez zhutnění ručně | m2 | 101.31 |  | 0 | CS ÚRS 2024 01 |  | základní |  | 0 | 0 | 0 | 0 | 0 | 4 | K | 2 |  |  |  | ROZPOCET | 0 | 0 | 0 | 0 | 0 | 1 | 0 | 4 | -1622432979
| Online PSC |  | https://podminky.urs.cz/item/CS_URS_2024_01/181912111 | [14 empty] | Online PSC | 2
| VV |  | "pro ležatou kanalizaci" | [14 empty] | VV | 2 | 1 | True | 0 | ROZPOCET
| VV |  | "dešťová" | [14 empty] | VV | 2 | 1 | True | 0 | ROZPOCET
| VV |  | "DN110" | [14 empty] | VV | 2 | 1 | True | 0 | ROZPOCET
| VV |  | 1,7*0,6 |  | 1.02 | [12 empty] | VV | 2 | 2 | True | 0 | ROZPOCET
| VV |  | "splašková" | [14 empty] | VV | 2 | 1 | True | 0 | ROZPOCET
| VV |  | "DN110" | [14 empty] | VV | 2 | 1 | True | 0 | ROZPOCET
| VV |  | "1.PP" | [14 empty] | VV | 2 | 1 | True | 0 | ROZPOCET
| VV |  | (0,5+6,5+4,7+1,85)*0,6 |  | 8.13 | [12 empty] | VV | 2 | 2 | True | 0 | ROZPOCET
| VV |  | "1.NP" | [14 empty] | VV | 2 | 1 | True | 0 | ROZPOCET
| VV |  | (6,1+3,6*9+5,8+2,8+5,4+5,25+4,8+9,5+3,5+3,6+1,75+6,8*2)*0,6 |  | 56.7 | [12 empty] | VV | 2 | 2 | True | 0 | ROZPOCET
| VV |  | (4,7+2,3+3,9)*0,6 |  | 6.54 | [12 empty] | VV | 2 | 2 | True | 0 | ROZPOCET
| VV |  | "DN125" | [14 empty] | VV | 2 | 1 | True | 0 | ROZPOCET
| VV |  | "1.NP" | [14 empty] | VV | 2 | 1 | True | 0 | ROZPOCET
| VV |  | (0,65+13,4+4,1+0,75+0,6)*0,6 |  | 11.7 | [12 empty] | VV | 2 | 2 | True | 0 | ROZPOCET
| VV |  | "DN160" | [14 empty] | VV | 2 | 1 | True | 0 | ROZPOCET
| VV |  | "1.NP" | [14 empty] | VV | 2 | 1 | True | 0 | ROZPOCET
| VV |  | (18,1+0,65+3,3+1,0)*0,6 |  | 13.83 | [12 empty] | VV | 2 | 2 | True | 0 | ROZPOCET
| VV |  | "pro chráničku přípojky vody v objektu" | [14 empty] | VV | 2 | 1 | True | 0 | ROZPOCET
| VV |  | (1,0+4,65)*0,6 |  | 3.39 | [12 empty] | VV | 2 | 2 | True | 0 | ROZPOCET
| VV |  | Součet |  | 101.31 | [12 empty] | VV | 2 | 4 | True | 1 | ROZPOCET
30 | K | 181951100 | Úprava pláně v hornině tř. 1 až 4 bez zhutnění, ručně | m2 | 3.84 |  | 0 |  |  | základní |  | 0 | 0 | 0 | 0 | 0 | 4 | K | 2 |  |  |  | ROZPOCET | 0 | 0 | 0 | 0 | 0 | 1 | 0 | 4 | -1280985781
| VV |  | "dopojení ze stávající přípojky vody k vodoměru" | [14 empty] | VV | 2 | 1 | True | 0 | ROZPOCET
| VV |  | 4,8*0,8 |  | 3.84 | [12 empty] | VV | 2 | 2 | True | 0 | ROZPOCET
| VV |  | Součet |  | 3.84 | [12 empty] | VV | 2 | 4 | True | 1 | ROZPOCET
31 | K | 181951101 | Úprava pláně v hornině tř. 1 až 4 bez zhutnění | m2 | 8 |  | 0 |  |  | základní |  | 0 | 0 | 0 | 0 | 0 | 4 | K | 2 |  |  |  | ROZPOCET | 0 | 0 | 0 | 0 | 0 | 1 | 0 | 4 | 1144492372
| VV |  | "dopojení ze stávající přípojky vody k vodoměru" | [14 empty] | VV | 2 | 1 | True | 0 | ROZPOCET
| VV |  | 10,0*0,8 |  | 8 | [12 empty] | VV | 2 | 2 | True | 0 | ROZPOCET
| VV |  | Součet |  | 8 | [12 empty] | VV | 2 | 4 | True | 1 | ROZPOCET
32 | K | 181951112 | Úprava pláně v hornině třídy těžitelnosti I skupiny 1 až 3 se zhutněním strojně | m2 | 66.514 |  | 0 | CS ÚRS 2024 01 |  | základní |  | 0 | 0 | 0 | 0 | 0 | 4 | K | 2 |  |  |  | ROZPOCET | 0 | 0 | 0 | 0 | 0 | 1 | 0 | 4 | 1148851451
| Online PSC |  | https://podminky.urs.cz/item/CS_URS_2024_01/181951112 | [14 empty] | Online PSC | 2
| VV |  | "pro lapač tuku" | [14 empty] | VV | 2 | 1 | True | 0 | ROZPOCET
| VV |  | 1,9*1,6 |  | 3.04 | [12 empty] | VV | 2 | 2 | True | 0 | ROZPOCET
| VV |  | "čerpací šachta" | [14 empty] | VV | 2 | 1 | True | 0 | ROZPOCET
| VV |  | 3,1*3,1 |  | 9.61 | [12 empty] | VV | 2 | 2 | True | 0 | ROZPOCET
| VV |  | "potrubí propojení bazénu a čerpací šachty" | [14 empty] | VV | 2 | 1 | True | 0 | ROZPOCET
| VV |  | (2,3+14,45+11,29)*1,6 |  | 44.864 | [12 empty] | VV | 2 | 2 | True | 0 | ROZPOCET
| VV |  | "napojovací jáma" | [14 empty] | VV | 2 | 1 | True | 0 | ROZPOCET
| VV |  | "od lapolu na řad" 1,5*1,5 |  | 2.25 | [12 empty] | VV | 2 | 2 | True | 0 | ROZPOCET
| VV |  | "z 1.PP na řad" 1,5*1,5 |  | 2.25 | [12 empty] | VV | 2 | 2 | True | 0 | ROZPOCET
| VV |  | "z 1.NP na řad" 1,5*1,5 |  | 2.25 | [12 empty] | VV | 2 | 2 | True | 0 | ROZPOCET
| VV |  | "dopojení potruzbí požární vody na bazén" 1,5*1,5 |  | 2.25 | [12 empty] | VV | 2 | 2 | True | 0 | ROZPOCET
| VV |  | Součet |  | 66.514 | [12 empty] | VV | 2 | 4 | True | 1 | ROZPOCET
| D | 3 | Svislé a kompletní konstrukce |  |  |  | 0 |  |  |  |  | 0 |  | 0.95788 |  | 0 | 1 | D | 1 |  |  |  | ROZPOCET | [6 empty] | 0
33 | K | 310235241 | Zazdívka otvorů pl do 0,0225 m2 ve zdivu nadzákladovém cihlami pálenými tl do 300 mm | kus | 54 |  | 0 |  |  | základní |  | 0 | 0.01262 | 0.68148 | 0 | 0 | 4 | K | 2 |  |  |  | ROZPOCET | 0 | 0 | 0 | 0 | 0 | 1 | 0 | 4 | -833947329
| VV |  | "1.PP" 3 |  | 3 | [12 empty] | VV | 2 | 2 | True | 0 | ROZPOCET
| VV |  | "1.NP" 21 |  | 21 | [12 empty] | VV | 2 | 2 | True | 0 | ROZPOCET
| VV |  | "2.NP" 30 |  | 30 | [12 empty] | VV | 2 | 2 | True | 0 | ROZPOCET
| VV |  | Součet |  | 54 | [12 empty] | VV | 2 | 4 | True | 1 | ROZPOCET
34 | K | 340235212 | Zazdívka otvorů v příčkách nebo stěnách pl do 0,0225 m2 cihlami plnými tl přes 100 mm | kus | 20 |  | 0 |  |  | základní |  | 0 | 0.00606 | 0.1212 | 0 | 0 | 4 | K | 2 |  |  |  | ROZPOCET | 0 | 0 | 0 | 0 | 0 | 1 | 0 | 4 | 1460450561
| VV |  | "tl.150mm" | [14 empty] | VV | 2 | 1 | True | 0 | ROZPOCET
| VV |  | "1.NP" 10 |  | 10 | [12 empty] | VV | 2 | 2 | True | 0 | ROZPOCET
| VV |  | "2.NP" 10 |  | 10 | [12 empty] | VV | 2 | 2 | True | 0 | ROZPOCET
| VV |  | Součet |  | 20 | [12 empty] | VV | 2 | 4 | True | 1 | ROZPOCET
35 | K | 340235213 | Zazdívka otvorů v příčkách nebo stěnách pl do 0,0225 m2 cihlami dutinovými tl do 100 mm | kus | 20 |  | 0 | CS ÚRS 2024 01 |  | základní |  | 0 | 0.00176 | 0.0352 | 0 | 0 | 4 | K | 2 |  |  |  | ROZPOCET | 0 | 0 | 0 | 0 | 0 | 1 | 0 | 4 | -476316020
| Online PSC |  | https://podminky.urs.cz/item/CS_URS_2024_01/340235213 | [14 empty] | Online PSC | 2
| VV |  | "1.NP" 10 |  | 10 | [12 empty] | VV | 2 | 2 | True | 0 | ROZPOCET
| VV |  | "2.NP" 10 |  | 10 | [12 empty] | VV | 2 | 2 | True | 0 | ROZPOCET
| VV |  | Součet |  | 20 | [12 empty] | VV | 2 | 4 | True | 1 | ROZPOCET
36 | K | 386121111 | Montáž odlučovače tuků a olejů železobetonového průtoku 2 l/s | kus | 1 |  | 0 | CS ÚRS 2024 01 |  | základní |  | 0 | 0 | 0 | 0 | 0 | 4 | K | 2 |  |  |  | ROZPOCET | 0 | 0 | 0 | 0 | 0 | 1 | 0 | 4 | -1934137767
| Online PSC |  | https://podminky.urs.cz/item/CS_URS_2024_01/386121111 | [14 empty] | Online PSC | 2
| VV |  | 1 |  | 1 | [12 empty] | VV | 2 | 2 | True | 0 | ROZPOCET
| VV |  | Součet |  | 1 | [12 empty] | VV | 2 | 4 | True | 1 | ROZPOCET
37 | M | 56241548 | odlučovač tuků plastový průtok 1 l/s poklop do 3,5 t | kus | 1 |  | 0 |  |  | základní |  | 0 | 0.12 | 0.12 | 0 | 0 | 8 | M | 2 |  |  |  | ROZPOCET | 0 | 0 | 0 | 0 | 0 | 1 | 0 | 4 | -1128964556
| VV |  | 1 |  | 1 | [12 empty] | VV | 2 | 2 | True | 0 | ROZPOCET
| VV |  | Součet |  | 1 | [12 empty] | VV | 2 | 4 | True | 1 | ROZPOCET
| D | 4 | Vodorovné konstrukce |  |  |  | 0 |  |  |  |  | 0 |  | 35.5671 |  | 0 | 1 | D | 1 |  |  |  | ROZPOCET | [6 empty] | 0
38 | K | 451572111 | Lože pod potrubí otevřený výkop z kameniva drobného těženého | m3 | 15.742 |  | 0 | CS ÚRS 2024 01 |  | základní |  | 0 | 1.8908 | 29.7645 | 0 | 0 | 4 | K | 2 |  |  |  | ROZPOCET | 0 | 0 | 0 | 0 | 0 | 1 | 0 | 4 | -163950475
| Online PSC |  | https://podminky.urs.cz/item/CS_URS_2024_01/451572111 | [14 empty] | Online PSC | 2
| VV |  | "pro ležatou kanalizaci" | [14 empty] | VV | 2 | 1 | True | 0 | ROZPOCET
| VV |  | "dešťová" | [14 empty] | VV | 2 | 1 | True | 0 | ROZPOCET
| VV |  | "DN110" | [14 empty] | VV | 2 | 1 | True | 0 | ROZPOCET
| VV |  | 1,7*0,6*0,1 |  | 0.102 | [12 empty] | VV | 2 | 2 | True | 0 | ROZPOCET
| VV |  | "splašková" | [14 empty] | VV | 2 | 1 | True | 0 | ROZPOCET
| VV |  | "DN110" | [14 empty] | VV | 2 | 1 | True | 0 | ROZPOCET
| VV |  | "1.PP" | [14 empty] | VV | 2 | 1 | True | 0 | ROZPOCET
| VV |  | (0,5+6,5+4,7+1,85)*0,6*0,1 |  | 0.813 | [12 empty] | VV | 2 | 2 | True | 0 | ROZPOCET
| VV |  | "1.NP" | [14 empty] | VV | 2 | 1 | True | 0 | ROZPOCET
| VV |  | (6,1+3,6*9+5,8+2,8+5,4+5,25+4,8+9,5+3,5+3,6+1,75+6,8*2)*0,6*0,1 |  | 5.67 | [12 empty] | VV | 2 | 2 | True | 0 | ROZPOCET
| VV |  | (4,7+2,3+3,9)*0,6*0,1 |  | 0.654 | [12 empty] | VV | 2 | 2 | True | 0 | ROZPOCET
| VV |  | "DN125" | [14 empty] | VV | 2 | 1 | True | 0 | ROZPOCET
| VV |  | "1.NP" | [14 empty] | VV | 2 | 1 | True | 0 | ROZPOCET
| VV |  | (0,65+13,4+4,1+0,75+0,6)*0,6*0,1 |  | 1.17 | [12 empty] | VV | 2 | 2 | True | 0 | ROZPOCET
| VV |  | "DN160" | [14 empty] | VV | 2 | 1 | True | 0 | ROZPOCET
| VV |  | "1.NP" | [14 empty] | VV | 2 | 1 | True | 0 | ROZPOCET
| VV |  | (18,1+0,65+3,3+1,0)*0,6*0,1 |  | 1.383 | [12 empty] | VV | 2 | 2 | True | 0 | ROZPOCET
| VV |  | "pro chráničku přípojky vody v objektu" | [14 empty] | VV | 2 | 1 | True | 0 | ROZPOCET
| VV |  | (1,0+4,65)*0,6*0,1 |  | 0.339 | [12 empty] | VV | 2 | 2 | True | 0 | ROZPOCET
| VV |  | "potrubí propojení bazénu a čerpací šachty" | [14 empty] | VV | 2 | 1 | True | 0 | ROZPOCET
| VV |  | (2,3+14,45+11,29)*1,6*0,1 |  | 4.486 | [12 empty] | VV | 2 | 2 | True | 0 | ROZPOCET
| VV |  | "napojovací jáma" | [14 empty] | VV | 2 | 1 | True | 0 | ROZPOCET
| VV |  | "od lapolu na řad" 1,5*1,5*0,1 |  | 0.225 | [12 empty] | VV | 2 | 2 | True | 0 | ROZPOCET
| VV |  | "z 1.PP na řad" 1,5*1,5*0,1 |  | 0.225 | [12 empty] | VV | 2 | 2 | True | 0 | ROZPOCET
| VV |  | "z 1.NP na řad" 1,5*1,5*0,1 |  | 0.225 | [12 empty] | VV | 2 | 2 | True | 0 | ROZPOCET
| VV |  | "dopojení potruzbí požární vody na bazén" 1,5*1,5*0,2 |  | 0.45 | [12 empty] | VV | 2 | 2 | True | 0 | ROZPOCET
| VV |  | Součet |  | 15.742 | [12 empty] | VV | 2 | 4 | True | 1 | ROZPOCET
39 | K | 451572111 | Lože pod potrubí otevřený výkop z kameniva drobného těženého | m3 | 1.184 |  | 0 | CS ÚRS 2024 01 |  | základní |  | 0 | 1.8908 | 2.2387 | 0 | 0 | 4 | K | 2 |  |  |  | ROZPOCET | 0 | 0 | 0 | 0 | 0 | 1 | 0 | 4 | -1597094775
| Online PSC |  | https://podminky.urs.cz/item/CS_URS_2024_01/451572111 | [14 empty] | Online PSC | 2
| VV |  | "dopojení ze stávající přípojky vody k vodoměru" | [14 empty] | VV | 2 | 1 | True | 0 | ROZPOCET
| VV |  | (10,0+4,8)*0,8*0,1 |  | 1.184 | [12 empty] | VV | 2 | 2 | True | 0 | ROZPOCET
| VV |  | Součet |  | 1.184 | [12 empty] | VV | 2 | 4 | True | 1 | ROZPOCET
40 | K | 452311141 | Podkladní desky z betonu prostého tř. C 16/20 otevřený výkop | m3 | 0.608 |  | 0 | CS ÚRS 2024 01 |  | základní |  | 0 | 2.301 | 1.399 | 0 | 0 | 4 | K | 2 |  |  |  | ROZPOCET | 0 | 0 | 0 | 0 | 0 | 1 | 0 | 4 | 361233303
| Online PSC |  | https://podminky.urs.cz/item/CS_URS_2024_01/452311141 | [14 empty] | Online PSC | 2
| VV |  | "pro lapač tuku" | [14 empty] | VV | 2 | 1 | True | 0 | ROZPOCET
| VV |  | 1,9*1,6*0,2 |  | 0.608 | [12 empty] | VV | 2 | 2 | True | 0 | ROZPOCET
| VV |  | Součet |  | 0.608 | [12 empty] | VV | 2 | 4 | True | 1 | ROZPOCET
41 | K | 452321141 | Podkladní desky ze ŽB tř. C 16/20 otevřený výkop | m3 | 0.882 |  | 0 | CS ÚRS 2024 01 |  | základní |  | 0 | 2.301 | 2.0295 | 0 | 0 | 4 | K | 2 |  |  |  | ROZPOCET | 0 | 0 | 0 | 0 | 0 | 1 | 0 | 4 | -2132373994
| Online PSC |  | https://podminky.urs.cz/item/CS_URS_2024_01/452321141 | [14 empty] | Online PSC | 2
| VV |  | "pod čerpací šachtu" | [14 empty] | VV | 2 | 1 | True | 0 | ROZPOCET
| VV |  | 2,1*2,1*0,2 |  | 0.882 | [12 empty] | VV | 2 | 2 | True | 0 | ROZPOCET
| VV |  | Součet |  | 0.882 | [12 empty] | VV | 2 | 4 | True | 1 | ROZPOCET
42 | K | 452351111 | Bednění podkladních desek nebo sedlového lože pod potrubí, stoky a drobné objekty otevřený výkop zřízení | m2 | 1.68 |  | 0 | CS ÚRS 2024 01 |  | základní |  | 0 | 0.00788 | 0.013238 | 0 | 0 | 4 | K | 2 |  |  |  | ROZPOCET | 0 | 0 | 0 | 0 | 0 | 1 | 0 | 4 | 2053800416
| Online PSC |  | https://podminky.urs.cz/item/CS_URS_2024_01/452351111 | [14 empty] | Online PSC | 2
| VV |  | "pod čerpací šachtu" | [14 empty] | VV | 2 | 1 | True | 0 | ROZPOCET
| VV |  | 2,1*4*0,2 |  | 1.68 | [12 empty] | VV | 2 | 2 | True | 0 | ROZPOCET
| VV |  | Součet |  | 1.68 | [12 empty] | VV | 2 | 4 | True | 1 | ROZPOCET
43 | K | 452351112 | Bednění podkladních desek nebo sedlového lože pod potrubí, stoky a drobné objekty otevřený výkop odstranění | m2 | 1.68 |  | 0 | CS ÚRS 2024 01 |  | základní |  | 0 | 0 | 0 | 0 | 0 | 4 | K | 2 |  |  |  | ROZPOCET | 0 | 0 | 0 | 0 | 0 | 1 | 0 | 4 | 1376321863
| Online PSC |  | https://podminky.urs.cz/item/CS_URS_2024_01/452351112 | [14 empty] | Online PSC | 2
44 | K | 452368211 | Výztuž podkladních desek nebo bloků nebo pražců otevřený výkop ze svařovaných sítí Kari | t | 0.115 |  | 0 | CS ÚRS 2024 01 |  | základní |  | 0 | 1.0628 | 0.12222 | 0 | 0 | 4 | K | 2 |  |  |  | ROZPOCET | 0 | 0 | 0 | 0 | 0 | 1 | 0 | 4 | 897518208
| Online PSC |  | https://podminky.urs.cz/item/CS_URS_2024_01/452368211 | [14 empty] | Online PSC | 2
| VV |  | "2xo8-100/100" | [14 empty] | VV | 2 | 1 | True | 0 | ROZPOCET
| VV |  | "pod čerpací šachtu" | [14 empty] | VV | 2 | 1 | True | 0 | ROZPOCET
| VV |  | 2,1*2,1*0,013*2 |  | 0.115 | [12 empty] | VV | 2 | 2 | True | 0 | ROZPOCET
| VV |  | Součet |  | 0.115 | [12 empty] | VV | 2 | 4 | True | 1 | ROZPOCET
| D | 6 | Úpravy povrchů, podlahy a osazování výplní |  |  |  | 0 |  |  |  |  | 0 |  | 18.4569 |  | 0 | 1 | D | 1 |  |  |  | ROZPOCET | [6 empty] | 0
45 | K | 612135101 | Hrubá výplň rýh ve stěnách maltou jakékoli šířky rýhy | m2 | 329.588 |  | 0 |  |  | základní |  | 0 | 0.056 | 18.4569 | 0 | 0 | 4 | K | 2 |  |  |  | ROZPOCET | 0 | 0 | 0 | 0 | 0 | 1 | 0 | 4 | -1468984605
| VV |  | 665,5*0,07*2,5 |  | 116.463 | [12 empty] | VV | 2 | 2 | True | 0 | ROZPOCET
| VV |  | 340,0*0,07*3,5 |  | 83.3 | [12 empty] | VV | 2 | 2 | True | 0 | ROZPOCET
| VV |  | 115,4*0,15*7,5 |  | 129.825 | [12 empty] | VV | 2 | 2 | True | 0 | ROZPOCET
| VV |  | Součet |  | 329.588 | [12 empty] | VV | 2 | 4 | True | 1 | ROZPOCET
| D | 8 | Trubní vedení |  |  |  | 0 |  |  |  |  | 0 |  | 11.7975 |  | 0 | 1 | D | 1 |  |  |  | ROZPOCET | [6 empty] | 0
46 | K | 8-001 | Napojení přípojky splaškové kanalizace od lapolu DN110 na kanalizační řad z potrubí z kameniny pomocí napojovacího sedla "in situ" DN110 | kus | 1 |  | 0 |  |  | základní |  | 0 | 0 | 0 | 0 | 0 | 4 | K | 2 |  |  |  | ROZPOCET | 0 | 0 | 0 | 0 | 0 | 1 | 0 | 4 | 1153902547
| VV |  | 1 |  | 1 | [12 empty] | VV | 2 | 2 | True | 0 | ROZPOCET
| VV |  | Součet |  | 1 | [12 empty] | VV | 2 | 4 | True | 1 | ROZPOCET
47 | K | 8-002 | Napojení přípojky splaškové kanalizace DN160 na betonovou revizní šachtu splaškové kanalizace vč. utěsnění prostupu | kus | 2 |  | 0 |  |  | základní |  | 0 | 0 | 0 | 0 | 0 | 4 | K | 2 |  |  |  | ROZPOCET | 0 | 0 | 0 | 0 | 0 | 1 | 0 | 4 | 82242118
| VV |  | "z 1.PP" 1 |  | 1 | [12 empty] | VV | 2 | 2 | True | 0 | ROZPOCET
| VV |  | "z 1.NP" 1 |  | 1 | [12 empty] | VV | 2 | 2 | True | 0 | ROZPOCET
| VV |  | Součet |  | 2 | [12 empty] | VV | 2 | 4 | True | 1 | ROZPOCET
48 | K | 8-003 | Napojení přípojky požární vody DN160 na betonovou revizní šachtu a bazén vč. vodotěsného utěsnění prostupu | kus | 2 |  | 0 |  |  | základní |  | 0 | 0 | 0 | 0 | 0 | 4 | K | 2 |  |  |  | ROZPOCET | 0 | 0 | 0 | 0 | 0 | 1 | 0 | 4 | -1766406769
| VV |  | "bazén" 1 |  | 1 | [12 empty] | VV | 2 | 2 | True | 0 | ROZPOCET
| VV |  | "čerpací šachta" 1 |  | 1 | [12 empty] | VV | 2 | 2 | True | 0 | ROZPOCET
| VV |  | Součet |  | 2 | [12 empty] | VV | 2 | 4 | True | 1 | ROZPOCET
49 | K | 871211141 | Montáž potrubí z PE100 SDR 11 otevřený výkop svařovaných na tupo D 63 x 5,8 mm | m | 22.95 |  | 0 |  |  | základní |  | 0 | 0 | 0 | 0 | 0 | 4 | K | 2 |  |  |  | ROZPOCET | 0 | 0 | 0 | 0 | 0 | 1 | 0 | 4 | -1165214340
| VV |  | "dopojení ze stávající přípojky vody k vodoměru" | [14 empty] | VV | 2 | 1 | True | 0 | ROZPOCET
| VV |  | 10,0+0,8+4,8+0,5+3,65+0,3+2,9 |  | 22.95 | [12 empty] | VV | 2 | 2 | True | 0 | ROZPOCET
| VV |  | Součet |  | 22.95 | [12 empty] | VV | 2 | 4 | True | 1 | ROZPOCET
50 | M | 28613598 | potrubí dvouvrstvé PE100 s 10% signalizační vrstvou SDR 11 63x5,8 dl 12m | m | 23.18 |  | 0 |  |  | základní |  | 0 | 0.00106 | 0.024571 | 0 | 0 | 8 | M | 2 |  |  |  | ROZPOCET | 0 | 0 | 0 | 0 | 0 | 1 | 0 | 4 | -739189095
| VV |  | 22,95*1,01 |  | 23.18 | [12 empty] | VV | 2 | 2 | True | 0 | ROZPOCET
| VV |  | Součet |  | 23.18 | [12 empty] | VV | 2 | 4 | True | 1 | ROZPOCET
51 | K | 871260310 | Montáž kanalizačního potrubí hladkého plnostěnného SN 10 z polypropylenu DN 100 | m | 11.55 |  | 0 | CS ÚRS 2024 01 |  | základní |  | 0 | 1e-05 | 0.0001155 | 0 | 0 | 4 | K | 2 |  |  |  | ROZPOCET | 0 | 0 | 0 | 0 | 0 | 1 | 0 | 4 | 1380473983
| Online PSC |  | https://podminky.urs.cz/item/CS_URS_2024_01/871260310 | [14 empty] | Online PSC | 2
| VV |  | "k lapolu" 1,0 |  | 1 | [12 empty] | VV | 2 | 2 | True | 0 | ROZPOCET
| VV |  | "z lapolu" 4,25+0,3+6,0 |  | 10.55 | [12 empty] | VV | 2 | 2 | True | 0 | ROZPOCET
| VV |  | Součet |  | 11.55 | [12 empty] | VV | 2 | 4 | True | 1 | ROZPOCET
52 | M | 28617001 | trubka kanalizační PP plnostěnná třívrstvá DN 100x1000mm SN10 | m | 11.666 |  | 0 | CS ÚRS 2024 01 |  | základní |  | 0 | 0.0014 | 0.016332 | 0 | 0 | 8 | M | 2 |  |  |  | ROZPOCET | 0 | 0 | 0 | 0 | 0 | 1 | 0 | 4 | 570950641
| VV |  | 11,55*1,01 |  | 11.666 | [12 empty] | VV | 2 | 2 | True | 0 | ROZPOCET
| VV |  | Součet |  | 11.666 | [12 empty] | VV | 2 | 4 | True | 1 | ROZPOCET
53 | K | 871275211 | Kanalizační potrubí z tvrdého PVC jednovrstvé tuhost třídy SN4 DN 125 | m | 11.7 |  | 0 |  |  | základní |  | 0 | 0.00178 | 0.020826 | 0 | 0 | 4 | K | 2 |  |  |  | ROZPOCET | 0 | 0 | 0 | 0 | 0 | 1 | 0 | 4 | 428269337
| VV |  | "dopopjení dešťové kanalizcae z objektu" | [14 empty] | VV | 2 | 1 | True | 0 | ROZPOCET
| VV |  | 11,7 |  | 11.7 | [12 empty] | VV | 2 | 2 | True | 0 | ROZPOCET
| VV |  | Součet |  | 11.7 | [12 empty] | VV | 2 | 4 | True | 1 | ROZPOCET
54 | K | 871311101 | Montáž potrubí z PVC SDR 11 těsněných gumovým kroužkem otevřený výkop D 160 x 6,2 mm | m | 28.6 |  | 0 | CS ÚRS 2024 01 |  | základní |  | 0 | 1e-05 | 0.000286 | 0 | 0 | 4 | K | 2 |  |  |  | ROZPOCET | 0 | 0 | 0 | 0 | 0 | 1 | 0 | 4 | 1022192190
| Online PSC |  | https://podminky.urs.cz/item/CS_URS_2024_01/871311101 | [14 empty] | Online PSC | 2
| VV |  | "potrubí požární vody k hydrantu" | [14 empty] | VV | 2 | 1 | True | 0 | ROZPOCET
| VV |  | (0,25+2,3+14,55+11,3+0,2) |  | 28.6 | [12 empty] | VV | 2 | 2 | True | 0 | ROZPOCET
| VV |  | Součet |  | 28.6 | [12 empty] | VV | 2 | 4 | True | 1 | ROZPOCET
55 | M | 28610003 | trubka tlaková hrdlovaná vodovodní PVC dl 6m DN 150 | m | 28.886 |  | 0 |  |  | základní |  | 0 | 0.00449 | 0.1297 | 0 | 0 | 8 | M | 2 |  |  |  | ROZPOCET | 0 | 0 | 0 | 0 | 0 | 1 | 0 | 4 | -765493762
| VV |  | 28,6*1,01 |  | 28.886 | [12 empty] | VV | 2 | 2 | True | 0 | ROZPOCET
| VV |  | Součet |  | 28.886 | [12 empty] | VV | 2 | 4 | True | 1 | ROZPOCET
56 | K | 871310310 | Montáž kanalizačního potrubí hladkého plnostěnného SN 10 z polypropylenu DN 150 | m | 6 |  | 0 | CS ÚRS 2024 01 |  | základní |  | 0 | 1e-05 | 6e-05 | 0 | 0 | 4 | K | 2 |  |  |  | ROZPOCET | 0 | 0 | 0 | 0 | 0 | 1 | 0 | 4 | -1365246501
| Online PSC |  | https://podminky.urs.cz/item/CS_URS_2024_01/871310310 | [14 empty] | Online PSC | 2
| VV |  | "dopojení na kanalizaci z 1.PP" | [14 empty] | VV | 2 | 1 | True | 0 | ROZPOCET
| VV |  | 4,0 |  | 4 | [12 empty] | VV | 2 | 2 | True | 0 | ROZPOCET
| VV |  | "dopojení na kanalizci ze šaten personálu z 1.NP" | [14 empty] | VV | 2 | 1 | True | 0 | ROZPOCET
| VV |  | 2,0 |  | 2 | [12 empty] | VV | 2 | 2 | True | 0 | ROZPOCET
| VV |  | Součet |  | 6 | [12 empty] | VV | 2 | 4 | True | 1 | ROZPOCET
57 | M | 28617003 | trubka kanalizační PP plnostěnná třívrstvá DN 150x1000mm SN10 | m | 6.06 |  | 0 | CS ÚRS 2024 01 |  | základní |  | 0 | 0.0029 | 0.017574 | 0 | 0 | 8 | M | 2 |  |  |  | ROZPOCET | 0 | 0 | 0 | 0 | 0 | 1 | 0 | 4 | 191275345
| VV |  | 6,0*1,01 |  | 6.06 | [12 empty] | VV | 2 | 2 | True | 0 | ROZPOCET
| VV |  | Součet |  | 6.06 | [12 empty] | VV | 2 | 4 | True | 1 | ROZPOCET
58 | K | 877211101 | Montáž elektrospojek na vodovodním potrubí z PE trub d 63 | kus | 1 |  | 0 |  |  | základní |  | 0 | 0 | 0 | 0 | 0 | 4 | K | 2 |  |  |  | ROZPOCET | 0 | 0 | 0 | 0 | 0 | 1 | 0 | 4 | -423211759
| VV |  | "spojka" 1 |  | 1 | [12 empty] | VV | 2 | 2 | True | 0 | ROZPOCET
| VV |  | Součet |  | 1 | [12 empty] | VV | 2 | 4 | True | 1 | ROZPOCET
59 | M | 28615972 | elektrospojka SDR 11 PE 100 PN 16 D 63mm | kus | 1 |  | 0 |  |  | základní |  | 0 | 0.00017 | 0.00017 | 0 | 0 | 8 | M | 2 |  |  |  | ROZPOCET | 0 | 0 | 0 | 0 | 0 | 1 | 0 | 4 | 579198072
60 | K | 877211112 | Montáž elektrokolen 90° na vodovodním potrubí z PE trub d 63 | kus | 3 |  | 0 |  |  | základní |  | 0 | 0 | 0 | 0 | 0 | 4 | K | 2 |  |  |  | ROZPOCET | 0 | 0 | 0 | 0 | 0 | 1 | 0 | 4 | 59825380
| VV |  | 3 |  | 3 | [12 empty] | VV | 2 | 2 | True | 0 | ROZPOCET
| VV |  | Součet |  | 3 | [12 empty] | VV | 2 | 4 | True | 1 | ROZPOCET
61 | M | 28653055 | elektrokoleno 90° PE 100 D 63mm | kus | 3 |  | 0 |  |  | základní |  | 0 | 0.00032 | 0.00096 | 0 | 0 | 8 | M | 2 |  |  |  | ROZPOCET | 0 | 0 | 0 | 0 | 0 | 1 | 0 | 4 | 265609300
| VV |  | 3 |  | 3 | [12 empty] | VV | 2 | 2 | True | 0 | ROZPOCET
| VV |  | Součet |  | 3 | [12 empty] | VV | 2 | 4 | True | 1 | ROZPOCET
62 | K | 892233122 | Proplach a dezinfekce vodovodního potrubí DN od 40 do 70 | m | 22.95 |  | 0 |  |  | základní |  | 0 | 0 | 0 | 0 | 0 | 4 | K | 2 |  |  |  | ROZPOCET | 0 | 0 | 0 | 0 | 0 | 1 | 0 | 4 | -930344539
| VV |  | 22,95 |  | 22.95 | [12 empty] | VV | 2 | 2 | True | 0 | ROZPOCET
| VV |  | Součet |  | 22.95 | [12 empty] | VV | 2 | 4 | True | 1 | ROZPOCET
63 | K | 892241111 | Tlaková zkouška vodou potrubí do 80 | m | 22.95 |  | 0 |  |  | základní |  | 0 | 0 | 0 | 0 | 0 | 4 | K | 2 |  |  |  | ROZPOCET | 0 | 0 | 0 | 0 | 0 | 1 | 0 | 4 | 1990368054
64 | K | 899640111 | Bednění pro obetonování plastových šachet hranatých otevřený výkop | m2 | 5.796 |  | 0 |  |  | základní |  | 0 | 0.00402 | 0.0233 | 0 | 0 | 4 | K | 2 |  |  |  | ROZPOCET | 0 | 0 | 0 | 0 | 0 | 1 | 0 | 4 | 399857744
| VV |  | "pro lapač tuku" | [14 empty] | VV | 2 | 1 | True | 0 | ROZPOCET
| VV |  | (1,3*2+1,0*2)*(1,01+0,25) |  | 5.796 | [12 empty] | VV | 2 | 2 | True | 0 | ROZPOCET
| VV |  | Součet |  | 5.796 | [12 empty] | VV | 2 | 4 | True | 1 | ROZPOCET
65 | K | 722-010 | D+MTŽ savice s připojovacím bajonetovým hrdlem vč. potrubí, materiál nerez, vč. utěsnění prostupu | kus | 1 |  | 0 |  |  | základní |  | 0 | 0 | 0 | 0 | 0 | 16 | K | 2 |  |  |  | ROZPOCET | 0 | 0 | 0 | 0 | 0 | 1 | 0 | 16 | 40885485
| VV |  | 1 |  | 1 | [12 empty] | VV | 2 | 2 | True | 0 | ROZPOCET
| VV |  | Součet |  | 1 | [12 empty] | VV | 2 | 4 | True | 1 | ROZPOCET
66 | K | 892271111 | Tlaková zkouška vodou potrubí DN 100 nebo 125 | m | 23.25 |  | 0 | CS ÚRS 2024 01 |  | základní |  | 0 | 0 | 0 | 0 | 0 | 4 | K | 2 |  |  |  | ROZPOCET | 0 | 0 | 0 | 0 | 0 | 1 | 0 | 4 | -1462032030
| Online PSC |  | https://podminky.urs.cz/item/CS_URS_2024_01/892271111 | [14 empty] | Online PSC | 2
| VV |  | 11,55 |  | 11.55 | [12 empty] | VV | 2 | 2 | True | 0 | ROZPOCET
| VV |  | 11,7 |  | 11.7 | [12 empty] | VV | 2 | 2 | True | 0 | ROZPOCET
| VV |  | Součet |  | 23.25 | [12 empty] | VV | 2 | 4 | True | 1 | ROZPOCET
67 | K | 892351111 | Tlaková zkouška vodou potrubí DN 150 nebo 200 | m | 34.6 |  | 0 | CS ÚRS 2024 01 |  | základní |  | 0 | 0 | 0 | 0 | 0 | 4 | K | 2 |  |  |  | ROZPOCET | 0 | 0 | 0 | 0 | 0 | 1 | 0 | 4 | -2030619698
| Online PSC |  | https://podminky.urs.cz/item/CS_URS_2024_01/892351111 | [14 empty] | Online PSC | 2
| VV |  | "DN160" 6,0 |  | 6 | [12 empty] | VV | 2 | 2 | True | 0 | ROZPOCET
| VV |  | "DN150" 28,6 |  | 28.6 | [12 empty] | VV | 2 | 2 | True | 0 | ROZPOCET
| VV |  | Součet |  | 34.6 | [12 empty] | VV | 2 | 4 | True | 1 | ROZPOCET
68 | K | 892372111 | Zabezpečení konců potrubí DN do 300 při tlakových zkouškách vodou | kus | 5 |  | 0 | CS ÚRS 2024 01 |  | základní |  | 0 | 0.45937 | 2.2969 | 0 | 0 | 4 | K | 2 |  |  |  | ROZPOCET | 0 | 0 | 0 | 0 | 0 | 1 | 0 | 4 | -754343734
| Online PSC |  | https://podminky.urs.cz/item/CS_URS_2024_01/892372111 | [14 empty] | Online PSC | 2
| VV |  | 4+1 |  | 5 | [12 empty] | VV | 2 | 2 | True | 0 | ROZPOCET
| VV |  | Součet |  | 5 | [12 empty] | VV | 2 | 4 | True | 1 | ROZPOCET
69 | K | 894215111 | Šachtice domovní kanalizační obestavěný prostor do 1,3 m3 se stěnami z betonu s poklopem | m3 | 1.573 |  | 0 | CS ÚRS 2024 01 |  | základní |  | 0 | 1.6854 | 2.6512 | 0 | 0 | 4 | K | 2 |  |  |  | ROZPOCET | 0 | 0 | 0 | 0 | 0 | 1 | 0 | 4 | 1787813243
| Online PSC |  | https://podminky.urs.cz/item/CS_URS_2024_01/894215111 | [14 empty] | Online PSC | 2
| VV |  | "revizní šachta splaškové kanalizace" | [14 empty] | VV | 2 | 1 | True | 0 | ROZPOCET
| VV |  | 1,1*1,1*1,3 |  | 1.573 | [12 empty] | VV | 2 | 2 | True | 0 | ROZPOCET
| VV |  | Součet |  | 1.573 | [12 empty] | VV | 2 | 4 | True | 1 | ROZPOCET
70 | M | 56230603 | šachtový poklop z PU + rám HDPE, 12,5t, 600 x 600 x 60 mm, vzduchotěsný pro zabetonování a PVC podlahovou krytinu | kus | 1 |  | 0 |  |  | základní |  | 0 | 0.011 | 0.011 | 0 | 0 | 8 | M | 2 |  |  |  | ROZPOCET | 0 | 0 | 0 | 0 | 0 | 1 | 0 | 4 | 1068208268
| VV |  | "revizní šachta splaškové kanalizace" | [14 empty] | VV | 2 | 1 | True | 0 | ROZPOCET
| VV |  | 1 |  | 1 | [12 empty] | VV | 2 | 2 | True | 0 | ROZPOCET
| VV |  | Součet |  | 1 | [12 empty] | VV | 2 | 4 | True | 1 | ROZPOCET
71 | M | 56230613 | těsnění poklopu neoprenové pro rozměr 600x600 | kus | 1 |  | 0 |  |  | základní |  | 0 | 0.0007 | 0.0007 | 0 | 0 | 8 | M | 2 |  |  |  | ROZPOCET | 0 | 0 | 0 | 0 | 0 | 1 | 0 | 4 | 1045479545
72 | K | 894411311 | Osazení železobetonových dílců pro šachty skruží rovných | kus | 3 |  | 0 | CS ÚRS 2024 01 |  | základní |  | 0 | 0.01019 | 0.03057 | 0 | 0 | 4 | K | 2 |  |  |  | ROZPOCET | 0 | 0 | 0 | 0 | 0 | 1 | 0 | 4 | 1651212144
| Online PSC |  | https://podminky.urs.cz/item/CS_URS_2024_01/894411311 | [14 empty] | Online PSC | 2
| VV |  | 3 |  | 3 | [12 empty] | VV | 2 | 2 | True | 0 | ROZPOCET
| VV |  | Součet |  | 3 | [12 empty] | VV | 2 | 4 | True | 1 | ROZPOCET
73 | M | 592240525 | skruž pro kanalizační šachty se zabudovanými stupadly 150 x 100 x 12 cm | kus | 3 |  | 0 |  |  | základní |  | 0 | 1.013 | 3.039 | 0 | 0 | 8 | M | 2 |  |  |  | ROZPOCET | 0 | 0 | 0 | 0 | 0 | 1 | 0 | 4 | -1488649269
74 | K | 894412411 | Osazení železobetonových dílců pro šachty skruží přechodových | kus | 1 |  | 0 | CS ÚRS 2024 01 |  | základní |  | 0 | 0.01248 | 0.01248 | 0 | 0 | 4 | K | 2 |  |  |  | ROZPOCET | 0 | 0 | 0 | 0 | 0 | 1 | 0 | 4 | -1585160280
| Online PSC |  | https://podminky.urs.cz/item/CS_URS_2024_01/894412411 | [14 empty] | Online PSC | 2
75 | M | 59224167 | skruž betonová přechodová 62,5/100x60x12 cm, stupadla poplastovaná | kus | 1 |  | 0 |  |  | základní |  | 0 | 0.548 | 0.548 | 0 | 0 | 8 | M | 2 |  |  |  | ROZPOCET | 0 | 0 | 0 | 0 | 0 | 1 | 0 | 4 | 1010451662
76 | K | 894414111 | Osazení železobetonových dílců pro šachty skruží základových (dno) | kus | 1 |  | 0 | CS ÚRS 2024 01 |  | základní |  | 0 | 0.02854 | 0.02854 | 0 | 0 | 4 | K | 2 |  |  |  | ROZPOCET | 0 | 0 | 0 | 0 | 0 | 1 | 0 | 4 | 1105487793
| Online PSC |  | https://podminky.urs.cz/item/CS_URS_2024_01/894414111 | [14 empty] | Online PSC | 2
77 | M | 592240635 | dno betonové šachtové kulaté DN 1500 x 1000, 150 x 115 x 15 cm | kus | 1 |  | 0 |  |  | základní |  | 0 | 1.817 | 1.817 | 0 | 0 | 8 | M | 2 |  |  |  | ROZPOCET | 0 | 0 | 0 | 0 | 0 | 1 | 0 | 4 | 1211657278
78 | K | 894414211 | Osazení železobetonových dílců pro šachty desek zákrytových | kus | 1 |  | 0 | CS ÚRS 2024 01 |  | základní |  | 0 | 0.03927 | 0.03927 | 0 | 0 | 4 | K | 2 |  |  |  | ROZPOCET | 0 | 0 | 0 | 0 | 0 | 1 | 0 | 4 | 2015065067
| Online PSC |  | https://podminky.urs.cz/item/CS_URS_2024_01/894414211 | [14 empty] | Online PSC | 2
79 | M | 592240755 | deska betonová zákrytová k ukončení šachet 1750/625x200 mm | kus | 1 |  | 0 |  |  | základní |  | 0 | 0.521 | 0.521 | 0 | 0 | 8 | M | 2 |  |  |  | ROZPOCET | 0 | 0 | 0 | 0 | 0 | 1 | 0 | 4 | -1048959964
80 | K | 899103112 | Osazení poklopů litinových nebo ocelových včetně rámů pro třídu zatížení B125, C250 | kus | 1 |  | 0 | CS ÚRS 2024 01 |  | základní |  | 0 | 0.09 | 0.09 | 0 | 0 | 4 | K | 2 |  |  |  | ROZPOCET | 0 | 0 | 0 | 0 | 0 | 1 | 0 | 4 | 1978650794
| Online PSC |  | https://podminky.urs.cz/item/CS_URS_2024_01/899103112 | [14 empty] | Online PSC | 2
| VV |  | "čerpací šachta" 1 |  | 1 | [12 empty] | VV | 2 | 2 | True | 0 | ROZPOCET
| VV |  | Součet |  | 1 | [12 empty] | VV | 2 | 4 | True | 1 | ROZPOCET
81 | M | 28661933 | poklop šachtový litinový dno DN 600 pro třídu zatížení B125 | kus | 1 |  | 0 |  |  | základní |  | 0 | 0.102 | 0.102 | 0 | 0 | 8 | M | 2 |  |  |  | ROZPOCET | 0 | 0 | 0 | 0 | 0 | 1 | 0 | 4 | 1603521514
82 | K | 899620131 | Obetonování plastové šachty z polypropylenu betonem prostým tř. C 16/20 otevřený výkop | m3 | 0.163 |  | 0 | CS ÚRS 2024 01 |  | základní |  | 0 | 2.301 | 0.37507 | 0 | 0 | 4 | K | 2 |  |  |  | ROZPOCET | 0 | 0 | 0 | 0 | 0 | 1 | 0 | 4 | -1764637933
| Online PSC |  | https://podminky.urs.cz/item/CS_URS_2024_01/899620131 | [14 empty] | Online PSC | 2
| VV |  | "pro lapač tuku" | [14 empty] | VV | 2 | 1 | True | 0 | ROZPOCET
| VV |  | 1,1*0,6*0,2*1,01 |  | 0.133 | [12 empty] | VV | 2 | 2 | True | 0 | ROZPOCET
| VV |  | (1,1*0,6-0,9*0,6)*0,25 |  | 0.03 | [12 empty] | VV | 2 | 2 | True | 0 | ROZPOCET
| VV |  | Součet |  | 0.163 | [12 empty] | VV | 2 | 4 | True | 1 | ROZPOCET
83 | K | 899722111 | Krytí potrubí z plastů výstražnou fólií z PVC 20 cm | m | 14.8 |  | 0 |  |  | základní |  | 0 | 6e-05 | 0.000888 | 0 | 0 | 4 | K | 2 |  |  |  | ROZPOCET | 0 | 0 | 0 | 0 | 0 | 1 | 0 | 4 | 563383373
| VV |  | "dopojení ze stávající přípojky vody k vodoměru" | [14 empty] | VV | 2 | 1 | True | 0 | ROZPOCET
| VV |  | 10,0+4,8 |  | 14.8 | [12 empty] | VV | 2 | 2 | True | 0 | ROZPOCET
| VV |  | Součet |  | 14.8 | [12 empty] | VV | 2 | 4 | True | 1 | ROZPOCET
| D | 9 | Ostatní konstrukce a práce, bourání |  |  |  | 0 |  |  |  |  | 0 |  | 0.002775 |  | 10.2785 | 1 | D | 1 |  |  |  | ROZPOCET | [6 empty] | 0
84 | K | 971033231 | Vybourání otvorů ve zdivu cihelném pl do 0,0225 m2 na MVC nebo MV tl do 150 mm | kus | 40 |  | 0 |  |  | základní |  | 0 | 0 | 0 | 0.004 | 0.16 | 4 | K | 2 |  |  |  | ROZPOCET | 0 | 0 | 0 | 0 | 0 | 1 | 0 | 4 | 740502900
| VV |  | "tl.100mm" | [14 empty] | VV | 2 | 1 | True | 0 | ROZPOCET
| VV |  | "1.NP" 10 |  | 10 | [12 empty] | VV | 2 | 2 | True | 0 | ROZPOCET
| VV |  | "2.NP" 10 |  | 10 | [12 empty] | VV | 2 | 2 | True | 0 | ROZPOCET
| VV |  | "tl.150mm" | [14 empty] | VV | 2 | 1 | True | 0 | ROZPOCET
| VV |  | "1.NP" 10 |  | 10 | [12 empty] | VV | 2 | 2 | True | 0 | ROZPOCET
| VV |  | "2.NP" 10 |  | 10 | [12 empty] | VV | 2 | 2 | True | 0 | ROZPOCET
| VV |  | Součet |  | 40 | [12 empty] | VV | 2 | 4 | True | 1 | ROZPOCET
85 | K | 971033241 | Vybourání otvorů ve zdivu cihelném pl do 0,0225 m2 na MVC nebo MV tl do 300 mm | kus | 54 |  | 0 |  |  | základní |  | 0 | 0 | 0 | 0.008 | 0.432 | 4 | K | 2 |  |  |  | ROZPOCET | 0 | 0 | 0 | 0 | 0 | 1 | 0 | 4 | -612268326
| VV |  | "1.PP" 3 |  | 3 | [12 empty] | VV | 2 | 2 | True | 0 | ROZPOCET
| VV |  | "1.NP" 21 |  | 21 | [12 empty] | VV | 2 | 2 | True | 0 | ROZPOCET
| VV |  | "2.NP" 30 |  | 30 | [12 empty] | VV | 2 | 2 | True | 0 | ROZPOCET
| VV |  | Součet |  | 54 | [12 empty] | VV | 2 | 4 | True | 1 | ROZPOCET
86 | K | 974032132 | Vysekání rýh ve stěnách nebo příčkách z dutých cihel nebo tvárnic hl do 50 mm š 70 mm | m | 665.5 |  | 0 |  |  | základní |  | 0 | 0 | 0 | 0.005 | 3.3275 | 4 | K | 2 |  |  |  | ROZPOCET | 0 | 0 | 0 | 0 | 0 | 1 | 0 | 4 | -117281923
| VV |  | 665,5 |  | 665.5 | [12 empty] | VV | 2 | 2 | True | 0 | ROZPOCET
| VV |  | Součet |  | 665.5 | [12 empty] | VV | 2 | 4 | True | 1 | ROZPOCET
87 | K | 974032142 | Vysekání rýh ve stěnách nebo příčkách z dutých cihel nebo tvárnic hl do 70 mm š do 70 mm | m | 340 |  | 0 |  |  | základní |  | 0 | 0 | 0 | 0.007 | 2.38 | 4 | K | 2 |  |  |  | ROZPOCET | 0 | 0 | 0 | 0 | 0 | 1 | 0 | 4 | -2047006436
| VV |  | 340,0 |  | 340 | [12 empty] | VV | 2 | 2 | True | 0 | ROZPOCET
| VV |  | Součet |  | 340 | [12 empty] | VV | 2 | 4 | True | 1 | ROZPOCET
88 | K | 974032164 | Vysekání rýh ve stěnách nebo příčkách z dutých cihel nebo tvárnic hl do 150 mm š do 150 mm | m | 115.4 |  | 0 | CS ÚRS 2024 01 |  | základní |  | 0 | 0 | 0 | 0.034 | 3.9236 | 4 | K | 2 |  |  |  | ROZPOCET | 0 | 0 | 0 | 0 | 0 | 1 | 0 | 4 | 381125806
| Online PSC |  | https://podminky.urs.cz/item/CS_URS_2024_01/974032164 | [14 empty] | Online PSC | 2
| VV |  | 115,4 |  | 115.4 | [12 empty] | VV | 2 | 2 | True | 0 | ROZPOCET
| VV |  | Součet |  | 115.4 | [12 empty] | VV | 2 | 4 | True | 1 | ROZPOCET
89 | K | 977151121 | Jádrové vrty diamantovými korunkami do D 120 mm do stavebních materiálů | m | 0.2 |  | 0 | CS ÚRS 2024 01 |  | základní |  | 0 | 0.00132 | 0.000264 | 0.025 | 0.005 | 4 | K | 2 |  |  |  | ROZPOCET | 0 | 0 | 0 | 0 | 0 | 1 | 0 | 4 | -1458993377
| Online PSC |  | https://podminky.urs.cz/item/CS_URS_2024_01/977151121 | [14 empty] | Online PSC | 2
| VV |  | "otvoru pro savici do zákrytové desky čerpací šachty" | [14 empty] | VV | 2 | 1 | True | 0 | ROZPOCET
| VV |  | 0,2 |  | 0.2 | [12 empty] | VV | 2 | 2 | True | 0 | ROZPOCET
| VV |  | Součet |  | 0.2 | [12 empty] | VV | 2 | 4 | True | 1 | ROZPOCET
90 | K | 977151124 | Jádrové vrty diamantovými korunkami do D 180 mm do stavebních materiálů | m | 0.9 |  | 0 | CS ÚRS 2024 01 |  | základní |  | 0 | 0.00279 | 0.002511 | 0.056 | 0.0504 | 4 | K | 2 |  |  |  | ROZPOCET | 0 | 0 | 0 | 0 | 0 | 1 | 0 | 4 | 1478293148
| Online PSC |  | https://podminky.urs.cz/item/CS_URS_2024_01/977151124 | [14 empty] | Online PSC | 2
| VV |  | "do betonové revizní šachty splaškové kanalizace pro nopojení přípojky" | [14 empty] | VV | 2 | 1 | True | 0 | ROZPOCET
| VV |  | "z 1.PP" 0,2 |  | 0.2 | [12 empty] | VV | 2 | 2 | True | 0 | ROZPOCET
| VV |  | "z 1.NP" 0,2 |  | 0.2 | [12 empty] | VV | 2 | 2 | True | 0 | ROZPOCET
| VV |  | "prostupu do bazénu pro požární potrubí" 0,3 |  | 0.3 | [12 empty] | VV | 2 | 2 | True | 0 | ROZPOCET
| VV |  | "prostupu do čerpací šachty pro požární potrubí" 0,2 |  | 0.2 | [12 empty] | VV | 2 | 2 | True | 0 | ROZPOCET
| VV |  | Součet |  | 0.9 | [12 empty] | VV | 2 | 4 | True | 1 | ROZPOCET
| D | 997 | Přesun sutě |  |  |  | 0 |  |  |  |  | 0 |  | 0 |  | 0 | 1 | D | 1 |  |  |  | ROZPOCET | [6 empty] | 0
91 | K | 997013215 | Vnitrostaveništní doprava suti a vybouraných hmot pro budovy v přes 15 do 18 m ručně | t | 10.279 |  | 0 |  |  | základní |  | 0 | 0 | 0 | 0 | 0 | 4 | K | 2 |  |  |  | ROZPOCET | 0 | 0 | 0 | 0 | 0 | 1 | 0 | 4 | -595623342
92 | K | 997013501 | Odvoz suti a vybouraných hmot na skládku nebo meziskládku do 1 km se složením | t | 10.279 |  | 0 |  |  | základní |  | 0 | 0 | 0 | 0 | 0 | 4 | K | 2 |  |  |  | ROZPOCET | 0 | 0 | 0 | 0 | 0 | 1 | 0 | 4 | -316287259
93 | K | 997013509 | Příplatek k odvozu suti a vybouraných hmot na skládku ZKD 1 km přes 1 km | t | 503.671 |  | 0 |  |  | základní |  | 0 | 0 | 0 | 0 | 0 | 4 | K | 2 |  |  |  | ROZPOCET | 0 | 0 | 0 | 0 | 0 | 1 | 0 | 4 | 1031875452
| VV |  | 10,279*49 |  | 503.671 | [12 empty] | VV | 2 | 2 | True | 0 | ROZPOCET
| VV |  | Součet |  | 503.671 | [12 empty] | VV | 2 | 4 | True | 1 | ROZPOCET
94 | K | 997013863 | Poplatek za uložení stavebního odpadu na recyklační skládce (skládkovné) cihelného kód odpadu 17 01 02 | t | 10.279 |  | 0 |  |  | základní |  | 0 | 0 | 0 | 0 | 0 | 4 | K | 2 |  |  |  | ROZPOCET | 0 | 0 | 0 | 0 | 0 | 1 | 0 | 4 | 1432618887
| D | 998 | Přesun hmot |  |  |  | 0 |  |  |  |  | 0 |  | 0 |  | 0 | 1 | D | 1 |  |  |  | ROZPOCET | [6 empty] | 0
95 | K | 998276101 | Přesun hmot pro trubní vedení z trub z plastických hmot otevřený výkop | t | 378.774 |  | 0 | CS ÚRS 2024 01 |  | základní |  | 0 | 0 | 0 | 0 | 0 | 4 | K | 2 |  |  |  | ROZPOCET | 0 | 0 | 0 | 0 | 0 | 1 | 0 | 4 | -368598296
| Online PSC |  | https://podminky.urs.cz/item/CS_URS_2024_01/998276101 | [14 empty] | Online PSC | 2
96 | K | 998276124 | Příplatek k přesunu hmot pro trubní vedení z trub z plastických hmot za zvětšený přesun do 500 m | t | 378.774 |  | 0 | CS ÚRS 2024 01 |  | základní |  | 0 | 0 | 0 | 0 | 0 | 4 | K | 2 |  |  |  | ROZPOCET | 0 | 0 | 0 | 0 | 0 | 1 | 0 | 4 | 1318892899
| Online PSC |  | https://podminky.urs.cz/item/CS_URS_2024_01/998276124 | [14 empty] | Online PSC | 2
| D | PSV | Práce a dodávky PSV |  |  |  | 0 |  |  |  |  | 0 |  | 5.2654 |  | 0 | 2 | D | 0 |  |  |  | ROZPOCET | [6 empty] | 0
| D | 721 | Zdravotechnika - vnitřní kanalizace |  |  |  | 0 |  |  |  |  | 0 |  | 0.91442 |  | 0 | 2 | D | 1 |  |  |  | ROZPOCET | [6 empty] | 0
97 | K | 721173315 | Potrubí kanalizační z PVC SN 4 dešťové DN 110 | m | 2.5 |  | 0 | CS ÚRS 2024 01 |  | základní |  | 0 | 0.00168 | 0.0042 | 0 | 0 | 16 | K | 2 |  |  |  | ROZPOCET | 0 | 0 | 0 | 0 | 0 | 1 | 0 | 16 | 583849290
| Online PSC |  | https://podminky.urs.cz/item/CS_URS_2024_01/721173315 | [14 empty] | Online PSC | 2
| VV |  | "1.NP" | [14 empty] | VV | 2 | 1 | True | 0 | ROZPOCET
| VV |  | (1,7+0,8)*1,0 |  | 2.5 | [12 empty] | VV | 2 | 2 | True | 0 | ROZPOCET
| VV |  | "potrubí požární vody přes objekt" | [14 empty] | VV | 2 | 1 | True | 0 | ROZPOCET
| VV |  | Součet |  | 2.5 | [12 empty] | VV | 2 | 4 | True | 1 | ROZPOCET
98 | K | 721173317 | Potrubí kanalizační z PVC SN 4 dešťové DN 160 | m | 14.55 |  | 0 | CS ÚRS 2024 01 |  | základní |  | 0 | 0.00308 | 0.044814 | 0 | 0 | 16 | K | 2 |  |  |  | ROZPOCET | 0 | 0 | 0 | 0 | 0 | 1 | 0 | 16 | 126161499
| Online PSC |  | https://podminky.urs.cz/item/CS_URS_2024_01/721173317 | [14 empty] | Online PSC | 2
| VV |  | "potrubí požární vody přes objekt" | [14 empty] | VV | 2 | 1 | True | 0 | ROZPOCET
| VV |  | 14,55 |  | 14.55 | [12 empty] | VV | 2 | 2 | True | 0 | ROZPOCET
| VV |  | Součet |  | 14.55 | [12 empty] | VV | 2 | 4 | True | 1 | ROZPOCET
99 | K | 721173401 | Potrubí kanalizační z PVC SN 4 svodné DN 110 | m | 169.55 |  | 0 | CS ÚRS 2024 01 |  | základní |  | 0 | 0.00142 | 0.24076 | 0 | 0 | 16 | K | 2 |  |  |  | ROZPOCET | 0 | 0 | 0 | 0 | 0 | 1 | 0 | 16 | 212082862
| Online PSC |  | https://podminky.urs.cz/item/CS_URS_2024_01/721173401 | [14 empty] | Online PSC | 2
| VV |  | "1.PP" | [14 empty] | VV | 2 | 1 | True | 0 | ROZPOCET
| VV |  | "pod stropem" | [14 empty] | VV | 2 | 1 | True | 0 | ROZPOCET
| VV |  | (2,15+2,35+5,4+0,5*2+4,1+2,2)+1,0*6 |  | 23.2 | [12 empty] | VV | 2 | 2 | True | 0 | ROZPOCET
| VV |  | "pod podlahou" | [14 empty] | VV | 2 | 1 | True | 0 | ROZPOCET
| VV |  | (0,5+6,5+0,8+4,7+0,8+1,85+0,8)+1,0 |  | 16.95 | [12 empty] | VV | 2 | 2 | True | 0 | ROZPOCET
| VV |  | "1.NP" | [14 empty] | VV | 2 | 1 | True | 0 | ROZPOCET
| VV |  | (6,1+3,6*9+5,8+2,8+5,4+5,25+4,8+9,5+3,5+3,6+1,75+6,8*2)+1,0*21 |  | 115.5 | [12 empty] | VV | 2 | 2 | True | 0 | ROZPOCET
| VV |  | (4,7+2,3+3,9)+1,0*3 |  | 13.9 | [12 empty] | VV | 2 | 2 | True | 0 | ROZPOCET
| VV |  | Součet |  | 169.55 | [12 empty] | VV | 2 | 4 | True | 1 | ROZPOCET
100 | K | 721173402 | Potrubí kanalizační z PVC SN 4 svodné DN 125 | m | 21.1 |  | 0 | CS ÚRS 2024 01 |  | základní |  | 0 | 0.00197 | 0.041567 | 0 | 0 | 16 | K | 2 |  |  |  | ROZPOCET | 0 | 0 | 0 | 0 | 0 | 1 | 0 | 16 | 481916079
| Online PSC |  | https://podminky.urs.cz/item/CS_URS_2024_01/721173402 | [14 empty] | Online PSC | 2
| VV |  | "1.NP" | [14 empty] | VV | 2 | 1 | True | 0 | ROZPOCET
| VV |  | (0,65+0,8+13,4+4,1+0,75+0,8+0,6) |  | 21.1 | [12 empty] | VV | 2 | 2 | True | 0 | ROZPOCET
| VV |  | Součet |  | 21.1 | [12 empty] | VV | 2 | 4 | True | 1 | ROZPOCET
101 | K | 721173403 | Potrubí kanalizační z PVC SN 4 svodné DN 160 | m | 24.65 |  | 0 | CS ÚRS 2024 01 |  | základní |  | 0 | 0.00304 | 0.074936 | 0 | 0 | 16 | K | 2 |  |  |  | ROZPOCET | 0 | 0 | 0 | 0 | 0 | 1 | 0 | 16 | 270451743
| Online PSC |  | https://podminky.urs.cz/item/CS_URS_2024_01/721173403 | [14 empty] | Online PSC | 2
| VV |  | "1.NP" | [14 empty] | VV | 2 | 1 | True | 0 | ROZPOCET
| VV |  | (18,1+0,65+0,8+3,3+0,8+1,0) |  | 24.65 | [12 empty] | VV | 2 | 2 | True | 0 | ROZPOCET
| VV |  | Součet |  | 24.65 | [12 empty] | VV | 2 | 4 | True | 1 | ROZPOCET
102 | K | 721174025 | Potrubí kanalizační z PP odpadní DN 110 | m | 84 |  | 0 |  |  | základní |  | 0 | 0.00201 | 0.16884 | 0 | 0 | 16 | K | 2 |  |  |  | ROZPOCET | 0 | 0 | 0 | 0 | 0 | 1 | 0 | 16 | -1790436875
| VV |  | 4,2*20 |  | 84 | [12 empty] | VV | 2 | 2 | True | 0 | ROZPOCET
| VV |  | Součet |  | 84 | [12 empty] | VV | 2 | 4 | True | 1 | ROZPOCET
103 | K | 721174042 | Potrubí kanalizační z PP připojovací DN 40 | m | 73.8 |  | 0 |  |  | základní |  | 0 | 0.00041 | 0.030258 | 0 | 0 | 16 | K | 2 |  |  |  | ROZPOCET | 0 | 0 | 0 | 0 | 0 | 1 | 0 | 16 | -1367270167
| VV |  | "1.NP" | [14 empty] | VV | 2 | 1 | True | 0 | ROZPOCET
| VV |  | 1,5+2,0+0,9+2,2+1,6+2,2+1,3+1,3+0,8 |  | 13.8 | [12 empty] | VV | 2 | 2 | True | 0 | ROZPOCET
| VV |  | "2.NP" | [14 empty] | VV | 2 | 1 | True | 0 | ROZPOCET
| VV |  | 2,8+3,5+3,4*15 |  | 57.3 | [12 empty] | VV | 2 | 2 | True | 0 | ROZPOCET
| VV |  | "umývadlo" 0,3*9 |  | 2.7 | [12 empty] | VV | 2 | 2 | True | 0 | ROZPOCET
| VV |  | Součet |  | 73.8 | [12 empty] | VV | 2 | 4 | True | 1 | ROZPOCET
104 | K | 721174043 | Potrubí kanalizační z PP připojovací DN 50 | m | 100.75 |  | 0 |  |  | základní |  | 0 | 0.00048 | 0.04836 | 0 | 0 | 16 | K | 2 |  |  |  | ROZPOCET | 0 | 0 | 0 | 0 | 0 | 1 | 0 | 16 | -1770799544
| VV |  | "1.NP" | [14 empty] | VV | 2 | 1 | True | 0 | ROZPOCET
| VV |  | 0,6+1,9+1,0+1,6+3,0+0,75*2+1,0+4,0+0,6+2,5+6,3+1,65+0,6+2,2+3,6+0,75+1,5 |  | 34.3 | [12 empty] | VV | 2 | 2 | True | 0 | ROZPOCET
| VV |  | "2.NP" | [14 empty] | VV | 2 | 1 | True | 0 | ROZPOCET
| VV |  | 7,6+1,5+4,2+4,0+2,5+2,5+1,5*15 |  | 44.8 | [12 empty] | VV | 2 | 2 | True | 0 | ROZPOCET
| VV |  | "umývadlo+umývadlo i" 0,3*33 |  | 9.9 | [12 empty] | VV | 2 | 2 | True | 0 | ROZPOCET
| VV |  | "sprcha" 0,25*23 |  | 5.75 | [12 empty] | VV | 2 | 2 | True | 0 | ROZPOCET
| VV |  | "dřez" 0,3*16 |  | 4.8 | [12 empty] | VV | 2 | 2 | True | 0 | ROZPOCET
| VV |  | "myčka" 0,6 |  | 0.6 | [12 empty] | VV | 2 | 2 | True | 0 | ROZPOCET
| VV |  | "pračka" 0,1 |  | 0.1 | [12 empty] | VV | 2 | 2 | True | 0 | ROZPOCET
| VV |  | "vana polohovací" 0,25*2 |  | 0.5 | [12 empty] | VV | 2 | 2 | True | 0 | ROZPOCET
| VV |  | Součet |  | 100.75 | [12 empty] | VV | 2 | 4 | True | 1 | ROZPOCET
105 | K | 721174044 | Potrubí kanalizační z PP připojovací DN 75 | m | 14.25 |  | 0 |  |  | základní |  | 0 | 0.00071 | 0.010117 | 0 | 0 | 16 | K | 2 |  |  |  | ROZPOCET | 0 | 0 | 0 | 0 | 0 | 1 | 0 | 16 | -908573122
| VV |  | "1.PP" | [14 empty] | VV | 2 | 1 | True | 0 | ROZPOCET
| VV |  | 0,5 |  | 0.5 | [12 empty] | VV | 2 | 2 | True | 0 | ROZPOCET
| VV |  | "1.NP" | [14 empty] | VV | 2 | 1 | True | 0 | ROZPOCET
| VV |  | 0,9+0,75+1,9+4,7 |  | 8.25 | [12 empty] | VV | 2 | 2 | True | 0 | ROZPOCET
| VV |  | "2.NP" | [14 empty] | VV | 2 | 1 | True | 0 | ROZPOCET
| VV |  | 1,8+2,2 |  | 4 | [12 empty] | VV | 2 | 2 | True | 0 | ROZPOCET
| VV |  | "podlahový žlab" 0,25 |  | 0.25 | [12 empty] | VV | 2 | 2 | True | 0 | ROZPOCET
| VV |  | "podlahová vpust" 0,25*5 |  | 1.25 | [12 empty] | VV | 2 | 2 | True | 0 | ROZPOCET
| VV |  | Součet |  | 14.25 | [12 empty] | VV | 2 | 4 | True | 1 | ROZPOCET
106 | K | 721174045 | Potrubí kanalizační z PP připojovací DN 110 | m | 35.4 |  | 0 |  |  | základní |  | 0 | 0.00224 | 0.079296 | 0 | 0 | 16 | K | 2 |  |  |  | ROZPOCET | 0 | 0 | 0 | 0 | 0 | 1 | 0 | 16 | 1630302137
| VV |  | "1.NP" | [14 empty] | VV | 2 | 1 | True | 0 | ROZPOCET
| VV |  | 0,7+0,9+1,8+0,6*5 |  | 6.4 | [12 empty] | VV | 2 | 2 | True | 0 | ROZPOCET
| VV |  | "2.NP" | [14 empty] | VV | 2 | 1 | True | 0 | ROZPOCET
| VV |  | 1,8+2,5+0,6+0,7*15 |  | 15.4 | [12 empty] | VV | 2 | 2 | True | 0 | ROZPOCET
| VV |  | "WC" 0,4*11 |  | 4.4 | [12 empty] | VV | 2 | 2 | True | 0 | ROZPOCET
| VV |  | "WCi" 0,4*17 |  | 6.8 | [12 empty] | VV | 2 | 2 | True | 0 | ROZPOCET
| VV |  | "výlevka" 0,4*4 |  | 1.6 | [12 empty] | VV | 2 | 2 | True | 0 | ROZPOCET
| VV |  | "myčka mís" 0,8 |  | 0.8 | [12 empty] | VV | 2 | 2 | True | 0 | ROZPOCET
| VV |  | Součet |  | 35.4 | [12 empty] | VV | 2 | 4 | True | 1 | ROZPOCET
107 | K | 721174063 | Potrubí kanalizační z PP větrací DN 110 | m | 80.5 |  | 0 |  |  | základní |  | 0 | 0.0019 | 0.15295 | 0 | 0 | 16 | K | 2 |  |  |  | ROZPOCET | 0 | 0 | 0 | 0 | 0 | 1 | 0 | 16 | 593919801
| VV |  | 2,6*5 |  | 13 | [12 empty] | VV | 2 | 2 | True | 0 | ROZPOCET
| VV |  | 4,5*15 |  | 67.5 | [12 empty] | VV | 2 | 2 | True | 0 | ROZPOCET
| VV |  | Součet |  | 80.5 | [12 empty] | VV | 2 | 4 | True | 1 | ROZPOCET
108 | K | 721194104 | Vyvedení a upevnění odpadních výpustek DN 40 | kus | 9 |  | 0 |  |  | základní |  | 0 | 0 | 0 | 0 | 0 | 16 | K | 2 |  |  |  | ROZPOCET | 0 | 0 | 0 | 0 | 0 | 1 | 0 | 16 | -1631974519
| VV |  | "umývadlo" 9 |  | 9 | [12 empty] | VV | 2 | 2 | True | 0 | ROZPOCET
| VV |  | Součet |  | 9 | [12 empty] | VV | 2 | 4 | True | 1 | ROZPOCET
109 | K | 721194105 | Vyvedení a upevnění odpadních výpustek DN 50 | kus | 76 |  | 0 |  |  | základní |  | 0 | 0 | 0 | 0 | 0 | 16 | K | 2 |  |  |  | ROZPOCET | 0 | 0 | 0 | 0 | 0 | 1 | 0 | 16 | 1280731288
| VV |  | "umývadlo+umývadlo i" 33 |  | 33 | [12 empty] | VV | 2 | 2 | True | 0 | ROZPOCET
| VV |  | "sprcha" 23 |  | 23 | [12 empty] | VV | 2 | 2 | True | 0 | ROZPOCET
| VV |  | "dřez" 16 |  | 16 | [12 empty] | VV | 2 | 2 | True | 0 | ROZPOCET
| VV |  | "myčka" 1 |  | 1 | [12 empty] | VV | 2 | 2 | True | 0 | ROZPOCET
| VV |  | "pračka" 1 |  | 1 | [12 empty] | VV | 2 | 2 | True | 0 | ROZPOCET
| VV |  | "vana polohovací" 2 |  | 2 | [12 empty] | VV | 2 | 2 | True | 0 | ROZPOCET
| VV |  | Součet |  | 76 | [12 empty] | VV | 2 | 4 | True | 1 | ROZPOCET
110 | K | 721194107 | Vyvedení a upevnění odpadních výpustek DN 70 | kus | 6 |  | 0 |  |  | základní |  | 0 | 0 | 0 | 0 | 0 | 16 | K | 2 |  |  |  | ROZPOCET | 0 | 0 | 0 | 0 | 0 | 1 | 0 | 16 | -186587577
| VV |  | "podlahová vpust" 5 |  | 5 | [12 empty] | VV | 2 | 2 | True | 0 | ROZPOCET
| VV |  | "podlahový žlab" 1 |  | 1 | [12 empty] | VV | 2 | 2 | True | 0 | ROZPOCET
| VV |  | Součet |  | 6 | [12 empty] | VV | 2 | 4 | True | 1 | ROZPOCET
111 | K | 721194109 | Vyvedení a upevnění odpadních výpustek DN 110 | kus | 33 |  | 0 |  |  | základní |  | 0 | 0 | 0 | 0 | 0 | 16 | K | 2 |  |  |  | ROZPOCET | 0 | 0 | 0 | 0 | 0 | 1 | 0 | 16 | 324873384
| VV |  | "WC" 11 |  | 11 | [12 empty] | VV | 2 | 2 | True | 0 | ROZPOCET
| VV |  | "WCi" 17 |  | 17 | [12 empty] | VV | 2 | 2 | True | 0 | ROZPOCET
| VV |  | "výlevka" 4 |  | 4 | [12 empty] | VV | 2 | 2 | True | 0 | ROZPOCET
| VV |  | "myčka mís" 1 |  | 1 | [12 empty] | VV | 2 | 2 | True | 0 | ROZPOCET
| VV |  | Součet |  | 33 | [12 empty] | VV | 2 | 4 | True | 1 | ROZPOCET
112 | K | 721211403 | Vpusť podlahová s vodorovným odtokem DN 50/75 s kulovým kloubem mřížka nerez 115x115 | kus | 3 |  | 0 |  |  | základní |  | 0 | 0.0009 | 0.0027 | 0 | 0 | 16 | K | 2 |  |  |  | ROZPOCET | 0 | 0 | 0 | 0 | 0 | 1 | 0 | 16 | -1665126295
| VV |  | 3 |  | 3 | [12 empty] | VV | 2 | 2 | True | 0 | ROZPOCET
| VV |  | Součet |  | 3 | [12 empty] | VV | 2 | 4 | True | 1 | ROZPOCET
113 | K | 721211422 | Vpusť podlahová se svislým odtokem DN 50/75/110 mřížka nerez 138x138 | kus | 2 |  | 0 |  |  | základní |  | 0 | 0.00148 | 0.00296 | 0 | 0 | 16 | K | 2 |  |  |  | ROZPOCET | 0 | 0 | 0 | 0 | 0 | 1 | 0 | 16 | -1564880542
| VV |  | 2 |  | 2 | [12 empty] | VV | 2 | 2 | True | 0 | ROZPOCET
| VV |  | Součet |  | 2 | [12 empty] | VV | 2 | 4 | True | 1 | ROZPOCET
114 | K | 721212125 | Odtokový sprchový žlab délky 900 mm s krycím roštem a zápachovou uzávěrkou | kus | 1 |  | 0 |  |  | základní |  | 0 | 0.00642 | 0.00642 | 0 | 0 | 16 | K | 2 |  |  |  | ROZPOCET | 0 | 0 | 0 | 0 | 0 | 1 | 0 | 16 | -1117009933
| VV |  | 1 |  | 1 | [12 empty] | VV | 2 | 2 | True | 0 | ROZPOCET
| VV |  | Součet |  | 1 | [12 empty] | VV | 2 | 4 | True | 1 | ROZPOCET
115 | K | 721226512 | Zápachová uzávěrka podomítková pro pračku a myčku DN 50 | kus | 2 |  | 0 |  |  | základní |  | 0 | 0.00022 | 0.00044 | 0 | 0 | 16 | K | 2 |  |  |  | ROZPOCET | 0 | 0 | 0 | 0 | 0 | 1 | 0 | 16 | -685789753
| VV |  | 2 |  | 2 | [12 empty] | VV | 2 | 2 | True | 0 | ROZPOCET
| VV |  | Součet |  | 2 | [12 empty] | VV | 2 | 4 | True | 1 | ROZPOCET
116 | K | 721273153 | Hlavice ventilační polypropylen PP DN 110 | kus | 20 |  | 0 |  |  | základní |  | 0 | 0.00029 | 0.0058 | 0 | 0 | 16 | K | 2 |  |  |  | ROZPOCET | 0 | 0 | 0 | 0 | 0 | 1 | 0 | 16 | -1112879949
| VV |  | 20 |  | 20 | [12 empty] | VV | 2 | 2 | True | 0 | ROZPOCET
| VV |  | Součet |  | 20 | [12 empty] | VV | 2 | 4 | True | 1 | ROZPOCET
117 | K | 721290111 | Zkouška těsnosti potrubí kanalizace vodou DN do 125 | m | 501.35 |  | 0 |  |  | základní |  | 0 | 0 | 0 | 0 | 0 | 16 | K | 2 |  |  |  | ROZPOCET | 0 | 0 | 0 | 0 | 0 | 1 | 0 | 16 | 1615156664
| VV |  | 2,5 |  | 2.5 | [12 empty] | VV | 2 | 2 | True | 0 | ROZPOCET
| VV |  | 169,55+21,1 |  | 190.65 | [12 empty] | VV | 2 | 2 | True | 0 | ROZPOCET
| VV |  | 84,0 |  | 84 | [12 empty] | VV | 2 | 2 | True | 0 | ROZPOCET
| VV |  | 73,8+100,75+14,25+35,4 |  | 224.2 | [12 empty] | VV | 2 | 2 | True | 0 | ROZPOCET
| VV |  | Součet |  | 501.35 | [12 empty] | VV | 2 | 4 | True | 1 | ROZPOCET
118 | K | 721290112 | Zkouška těsnosti potrubí kanalizace vodou DN 150/DN 200 | m | 39.2 |  | 0 |  |  | základní |  | 0 | 0 | 0 | 0 | 0 | 16 | K | 2 |  |  |  | ROZPOCET | 0 | 0 | 0 | 0 | 0 | 1 | 0 | 16 | 364390815
| VV |  | 14,55 |  | 14.55 | [12 empty] | VV | 2 | 2 | True | 0 | ROZPOCET
| VV |  | 24,65 |  | 24.65 | [12 empty] | VV | 2 | 2 | True | 0 | ROZPOCET
| VV |  | Součet |  | 39.2 | [12 empty] | VV | 2 | 4 | True | 1 | ROZPOCET
119 | K | 998721202 | Přesun hmot procentní pro vnitřní kanalizace v objektech v do 12 m | % |  |  | 0 | CS ÚRS 2024 01 |  | základní |  | 0 | 0 | 0 | 0 | 0 | 16 | K | 2 |  |  |  | ROZPOCET | 0 | 0 | 0 | 0 | 0 | 1 | 0 | 16 | 405379748
| Online PSC |  | https://podminky.urs.cz/item/CS_URS_2024_01/998721202 | [14 empty] | Online PSC | 2
120 | K | 998721292 | Příplatek k přesunu hmot procentnímu pro vnitřní kanalizaci za zvětšený přesun do 100 m | % |  |  | 0 | CS ÚRS 2024 01 |  | základní |  | 0 | 0 | 0 | 0 | 0 | 16 | K | 2 |  |  |  | ROZPOCET | 0 | 0 | 0 | 0 | 0 | 1 | 0 | 16 | -1271567345
| Online PSC |  | https://podminky.urs.cz/item/CS_URS_2024_01/998721292 | [14 empty] | Online PSC | 2
| D | 722 | Zdravotechnika - vnitřní vodovod |  |  |  | 0 |  |  |  |  | 0 |  | 1.8419 |  | 0 | 2 | D | 1 |  |  |  | ROZPOCET | [6 empty] | 0
121 | K | 722-001 | Revize rozvodu požární vody a hydrantů | soub. | 1 |  | 0 |  |  | základní |  | 0 | 0 | 0 | 0 | 0 | 16 | K | 2 |  |  |  | ROZPOCET | 0 | 0 | 0 | 0 | 0 | 1 | 0 | 16 | -393638140
| VV |  | 1 |  | 1 | [12 empty] | VV | 2 | 2 | True | 0 | ROZPOCET
| VV |  | Součet |  | 1 | [12 empty] | VV | 2 | 4 | True | 1 | ROZPOCET
122 | K | 722130106 | Potrubí pro zavodněný požární systém ocelové hladké pozinkované spojované lisováním D 42x1,5 mm | m | 47 |  | 0 |  |  | základní |  | 0 | 0.00175 | 0.08225 | 0 | 0 | 16 | K | 2 |  |  |  | ROZPOCET | 0 | 0 | 0 | 0 | 0 | 1 | 0 | 16 | 471642054
| VV |  | 0,2+2,6+5,0+1,0+3,2+2,6+26,0+2,0+3,2+0,6*2 |  | 47 | [12 empty] | VV | 2 | 2 | True | 0 | ROZPOCET
| VV |  | Součet |  | 47 | [12 empty] | VV | 2 | 4 | True | 1 | ROZPOCET
123 | K | 722174021 | Potrubí vodovodní plastové PPR svar polyfúze PN 20 D 16x2,7 mm | m | 246 |  | 0 |  |  | základní |  | 0 | 0.00084 | 0.20664 | 0 | 0 | 16 | K | 2 |  |  |  | ROZPOCET | 0 | 0 | 0 | 0 | 0 | 1 | 0 | 16 | -2089390247
| VV |  | "1.NP" | [14 empty] | VV | 2 | 1 | True | 0 | ROZPOCET
| VV |  | "S" 9,0+4,0+3,3*2+4,6+2,6+1,6+2,6*5+8,0+5,7+4,6+5,2+5,8+4,6+1,6+1,6+3,5+2,1+1,6+3,0+2,1+1,9+1,2+2,1+4,1 |  | 100.1 | [12 empty] | VV | 2 | 2 | True | 0 | ROZPOCET
| VV |  | "T" 9,0+4,0+3,3*2+4,6+2,6+1,6+2,6*4+8,0+5,7+4,6+5,8+4,6+1,6+1,6+2,1+3,0+2,1+1,9+1,2+2,5+4,1 |  | 87.6 | [12 empty] | VV | 2 | 2 | True | 0 | ROZPOCET
| VV |  | "2.NP" | [14 empty] | VV | 2 | 1 | True | 0 | ROZPOCET
| VV |  | "S" 1,2*15+1,2+1,8+1,2+3,3+2,8+1,8+5,2+1,0+1,2 |  | 37.5 | [12 empty] | VV | 2 | 2 | True | 0 | ROZPOCET
| VV |  | "T" 1,2*1,5+1,2+1,8+1,2+3,3+2,8+1,8+5,2+1,0+0,7 |  | 20.8 | [12 empty] | VV | 2 | 2 | True | 0 | ROZPOCET
| VV |  | Součet |  | 246 | [12 empty] | VV | 2 | 4 | True | 1 | ROZPOCET
124 | K | 722174022 | Potrubí vodovodní plastové PPR svar polyfúze PN 20 D 20x3,4 mm | m | 465.92 |  | 0 |  |  | základní |  | 0 | 0.00098 | 0.4566 | 0 | 0 | 16 | K | 2 |  |  |  | ROZPOCET | 0 | 0 | 0 | 0 | 0 | 1 | 0 | 16 | -111182737
| VV |  | "1.PP" | [14 empty] | VV | 2 | 1 | True | 0 | ROZPOCET
| VV |  | "S" 0,15+4,3+5,3+2,2+0,3 |  | 12.25 | [12 empty] | VV | 2 | 2 | True | 0 | ROZPOCET
| VV |  | "T" 0,15+4,3+5,3+2,2+0,3 |  | 12.25 | [12 empty] | VV | 2 | 2 | True | 0 | ROZPOCET
| VV |  | "1.NP" | [14 empty] | VV | 2 | 1 | True | 0 | ROZPOCET
| VV |  | "S" 1,7+13,8+3,5+5,4+3,0+1,1+1,0+3,3+3,6+5,5+4,9*2+5,6+5,4+3,0+9,2+2,6+0,6+2,6*16 |  | 119.7 | [12 empty] | VV | 2 | 2 | True | 0 | ROZPOCET
| VV |  | "T" 1,7+11,5+3,5+3,0+1,2+1,0+3,3+3,6+5,5+4,8+5,5+3,0+9,1+0,6+2,6*16 |  | 98.9 | [12 empty] | VV | 2 | 2 | True | 0 | ROZPOCET
| VV |  | "R" 4,6*0,2 |  | 0.92 | [12 empty] | VV | 2 | 2 | True | 0 | ROZPOCET
| VV |  | "2.NP" | [14 empty] | VV | 2 | 1 | True | 0 | ROZPOCET
| VV |  | "S" 6,5+3,1+4,4+4,9+4,4+2,1*21+4,3+3,8+1,2+5,5+1,8+2,6+2,1 |  | 88.7 | [12 empty] | VV | 2 | 2 | True | 0 | ROZPOCET
| VV |  | "T" 1,0*5+5,5*2+6,4+3,2*2+4,3+4,9+4,4+2,1*5+4,4+3,7+1,2+5,5+3,0+1,7+2,6*21 |  | 127 | [12 empty] | VV | 2 | 2 | True | 0 | ROZPOCET
| VV |  | "R" 6,0+0,2 |  | 6.2 | [12 empty] | VV | 2 | 2 | True | 0 | ROZPOCET
| VV |  | Součet |  | 465.92 | [12 empty] | VV | 2 | 4 | True | 1 | ROZPOCET
125 | K | 722174023 | Potrubí vodovodní plastové PPR svar polyfúze PN 20 D 25x4,2 mm | m | 104.05 |  | 0 |  |  | základní |  | 0 | 0.00126 | 0.1311 | 0 | 0 | 16 | K | 2 |  |  |  | ROZPOCET | 0 | 0 | 0 | 0 | 0 | 1 | 0 | 16 | -867798345
| VV |  | "1.PP" | [14 empty] | VV | 2 | 1 | True | 0 | ROZPOCET
| VV |  | "R" 3,4+0,7*2+0,2*2+3,8+1,0+0,5 |  | 10.5 | [12 empty] | VV | 2 | 2 | True | 0 | ROZPOCET
| VV |  | "1.NP" | [14 empty] | VV | 2 | 1 | True | 0 | ROZPOCET
| VV |  | "S" 1,3+4,0+6,0+1,8+1,6 |  | 14.7 | [12 empty] | VV | 2 | 2 | True | 0 | ROZPOCET
| VV |  | "T" 1,3+4,0+6,0+1,8 |  | 13.1 | [12 empty] | VV | 2 | 2 | True | 0 | ROZPOCET
| VV |  | "R" 0,25+6,3+30,0 |  | 36.55 | [12 empty] | VV | 2 | 2 | True | 0 | ROZPOCET
| VV |  | "2.NP" | [14 empty] | VV | 2 | 1 | True | 0 | ROZPOCET
| VV |  | "S" 5,5+1,0*5+5,4+3,1+3,0+1,2+3,0 |  | 26.2 | [12 empty] | VV | 2 | 2 | True | 0 | ROZPOCET
| VV |  | "T" 3,0 |  | 3 | [12 empty] | VV | 2 | 2 | True | 0 | ROZPOCET
| VV |  | Součet |  | 104.05 | [12 empty] | VV | 2 | 4 | True | 1 | ROZPOCET
126 | K | 722174024 | Potrubí vodovodní plastové PPR svar polyfúze PN 20 D 32x5,4 mm | m | 59.3 |  | 0 |  |  | základní |  | 0 | 0.00153 | 0.090729 | 0 | 0 | 16 | K | 2 |  |  |  | ROZPOCET | 0 | 0 | 0 | 0 | 0 | 1 | 0 | 16 | 716320705
| VV |  | "1.NP" | [14 empty] | VV | 2 | 1 | True | 0 | ROZPOCET
| VV |  | "S" 3,8 |  | 3.8 | [12 empty] | VV | 2 | 2 | True | 0 | ROZPOCET
| VV |  | "T" 28,5 |  | 28.5 | [12 empty] | VV | 2 | 2 | True | 0 | ROZPOCET
| VV |  | "R" 3,4 |  | 3.4 | [12 empty] | VV | 2 | 2 | True | 0 | ROZPOCET
| VV |  | "2.NP" | [14 empty] | VV | 2 | 1 | True | 0 | ROZPOCET
| VV |  | "S" 7,6 |  | 7.6 | [12 empty] | VV | 2 | 2 | True | 0 | ROZPOCET
| VV |  | "T" 12,6 |  | 12.6 | [12 empty] | VV | 2 | 2 | True | 0 | ROZPOCET
| VV |  | "R" 3,4 |  | 3.4 | [12 empty] | VV | 2 | 2 | True | 0 | ROZPOCET
| VV |  | Součet |  | 59.3 | [12 empty] | VV | 2 | 4 | True | 1 | ROZPOCET
127 | K | 722174025 | Potrubí vodovodní plastové PPR svar polyfúze PN 20 D 40x6,7 mm | m | 106.65 |  | 0 |  |  | základní |  | 0 | 0.00284 | 0.30289 | 0 | 0 | 16 | K | 2 |  |  |  | ROZPOCET | 0 | 0 | 0 | 0 | 0 | 1 | 0 | 16 | 1326868989
| VV |  | "1.NP" | [14 empty] | VV | 2 | 1 | True | 0 | ROZPOCET
| VV |  | "S" 31,5 |  | 31.5 | [12 empty] | VV | 2 | 2 | True | 0 | ROZPOCET
| VV |  | "T" 0,25+6,4+12,5 |  | 19.15 | [12 empty] | VV | 2 | 2 | True | 0 | ROZPOCET
| VV |  | "2.NP" | [14 empty] | VV | 2 | 1 | True | 0 | ROZPOCET
| VV |  | "S" 25,0 |  | 25 | [12 empty] | VV | 2 | 2 | True | 0 | ROZPOCET
| VV |  | "T" 31,0 |  | 31 | [12 empty] | VV | 2 | 2 | True | 0 | ROZPOCET
| VV |  | Součet |  | 106.65 | [12 empty] | VV | 2 | 4 | True | 1 | ROZPOCET
128 | K | 722174026 | Potrubí vodovodní plastové PPR svar polyfúze PN 20 D 50x8,4 mm | m | 62 |  | 0 |  |  | základní |  | 0 | 0.00373 | 0.23126 | 0 | 0 | 16 | K | 2 |  |  |  | ROZPOCET | 0 | 0 | 0 | 0 | 0 | 1 | 0 | 16 | -477910017
| VV |  | "1.PP" | [14 empty] | VV | 2 | 1 | True | 0 | ROZPOCET
| VV |  | "S" 2,0+3,5+0,7*2+0,3*2+3,8+1,0+0,6+1,6+2,5+0,2 |  | 17.2 | [12 empty] | VV | 2 | 2 | True | 0 | ROZPOCET
| VV |  | "T" 3,4+0,7*2+0,2*2+3,8+1,0+0,5+0,1+1,6 |  | 12.2 | [12 empty] | VV | 2 | 2 | True | 0 | ROZPOCET
| VV |  | "1.NP" | [14 empty] | VV | 2 | 1 | True | 0 | ROZPOCET
| VV |  | "S" 3,3+0,25+6,4 |  | 9.95 | [12 empty] | VV | 2 | 2 | True | 0 | ROZPOCET
| VV |  | "T" 3,3 |  | 3.3 | [12 empty] | VV | 2 | 2 | True | 0 | ROZPOCET
| VV |  | "2.NP" | [14 empty] | VV | 2 | 1 | True | 0 | ROZPOCET
| VV |  | "S" 3,3+0,25+12,5 |  | 16.05 | [12 empty] | VV | 2 | 2 | True | 0 | ROZPOCET
| VV |  | "T" 3,3 |  | 3.3 | [12 empty] | VV | 2 | 2 | True | 0 | ROZPOCET
| VV |  | Součet |  | 62 | [12 empty] | VV | 2 | 4 | True | 1 | ROZPOCET
129 | K | 722174027 | Potrubí vodovodní plastové PPR svar polyfúze PN 20 D 63x10,5 mm | m | 3.5 |  | 0 |  |  | základní |  | 0 | 0.00373 | 0.013055 | 0 | 0 | 16 | K | 2 |  |  |  | ROZPOCET | 0 | 0 | 0 | 0 | 0 | 1 | 0 | 16 | -1376584352
| VV |  | "1.PP" | [14 empty] | VV | 2 | 1 | True | 0 | ROZPOCET
| VV |  | "S" 1,0+2,5 |  | 3.5 | [12 empty] | VV | 2 | 2 | True | 0 | ROZPOCET
| VV |  | Součet |  | 3.5 | [12 empty] | VV | 2 | 4 | True | 1 | ROZPOCET
130 | K | 722181241 | Ochrana vodovodního potrubí přilepenými termoizolačními trubicemi z PE tl přes 13 do 20 mm DN do 22 mm | m | 358.25 |  | 0 |  |  | základní |  | 0 | 0.00012 | 0.04299 | 0 | 0 | 16 | K | 2 |  |  |  | ROZPOCET | 0 | 0 | 0 | 0 | 0 | 1 | 0 | 16 | -1369492870
| VV |  | "d16" | [14 empty] | VV | 2 | 1 | True | 0 | ROZPOCET
| VV |  | "1.NP" | [14 empty] | VV | 2 | 1 | True | 0 | ROZPOCET
| VV |  | "S" 9,0+4,0+3,3*2+4,6+2,6+1,6+2,6*5+8,0+5,7+4,6+5,2+5,8+4,6+1,6+1,6+3,5+2,1+1,6+3,0+2,1+1,9+1,2+2,1+4,1 |  | 100.1 | [12 empty] | VV | 2 | 2 | True | 0 | ROZPOCET
| VV |  | "2.NP" | [14 empty] | VV | 2 | 1 | True | 0 | ROZPOCET
| VV |  | "S" 1,2*15+1,2+1,8+1,2+3,3+2,8+1,8+5,2+1,0+1,2 |  | 37.5 | [12 empty] | VV | 2 | 2 | True | 0 | ROZPOCET
| VV |  | "d20" | [14 empty] | VV | 2 | 1 | True | 0 | ROZPOCET
| VV |  | "1.PP" | [14 empty] | VV | 2 | 1 | True | 0 | ROZPOCET
| VV |  | "S" 0,15+4,3+5,3+2,2+0,3 |  | 12.25 | [12 empty] | VV | 2 | 2 | True | 0 | ROZPOCET
| VV |  | "1.NP" | [14 empty] | VV | 2 | 1 | True | 0 | ROZPOCET
| VV |  | "S" 1,7+13,8+3,5+5,4+3,0+1,1+1,0+3,3+3,6+5,5+4,9*2+5,6+5,4+3,0+9,2+2,6+0,6+2,6*16 |  | 119.7 | [12 empty] | VV | 2 | 2 | True | 0 | ROZPOCET
| VV |  | "2.NP" | [14 empty] | VV | 2 | 1 | True | 0 | ROZPOCET
| VV |  | "S" 6,5+3,1+4,4+4,9+4,4+2,1*21+4,3+3,8+1,2+5,5+1,8+2,6+2,1 |  | 88.7 | [12 empty] | VV | 2 | 2 | True | 0 | ROZPOCET
| VV |  | Součet |  | 358.25 | [12 empty] | VV | 2 | 4 | True | 1 | ROZPOCET
131 | K | 722181242 | Ochrana vodovodního potrubí přilepenými termoizolačními trubicemi z PE tl přes 13 do 20 mm DN přes 22 do 45 mm | m | 108.8 |  | 0 |  |  | základní |  | 0 | 0.00016 | 0.017408 | 0 | 0 | 16 | K | 2 |  |  |  | ROZPOCET | 0 | 0 | 0 | 0 | 0 | 1 | 0 | 16 | -1856857370
| VV |  | "d25" | [14 empty] | VV | 2 | 1 | True | 0 | ROZPOCET
| VV |  | "1.NP" | [14 empty] | VV | 2 | 1 | True | 0 | ROZPOCET
| VV |  | "S" 1,3+4,0+6,0+1,8+1,6 |  | 14.7 | [12 empty] | VV | 2 | 2 | True | 0 | ROZPOCET
| VV |  | "2.NP" | [14 empty] | VV | 2 | 1 | True | 0 | ROZPOCET
| VV |  | "S" 5,5+1,0*5+5,4+3,1+3,0+1,2+3,0 |  | 26.2 | [12 empty] | VV | 2 | 2 | True | 0 | ROZPOCET
| VV |  | "d32" | [14 empty] | VV | 2 | 1 | True | 0 | ROZPOCET
| VV |  | "1.NP" | [14 empty] | VV | 2 | 1 | True | 0 | ROZPOCET
| VV |  | "S" 3,8 |  | 3.8 | [12 empty] | VV | 2 | 2 | True | 0 | ROZPOCET
| VV |  | "2.NP" | [14 empty] | VV | 2 | 1 | True | 0 | ROZPOCET
| VV |  | "S" 7,6 |  | 7.6 | [12 empty] | VV | 2 | 2 | True | 0 | ROZPOCET
| VV |  | "1.NP" | [14 empty] | VV | 2 | 1 | True | 0 | ROZPOCET
| VV |  | "S" 31,5 |  | 31.5 | [12 empty] | VV | 2 | 2 | True | 0 | ROZPOCET
| VV |  | "2.NP" | [14 empty] | VV | 2 | 1 | True | 0 | ROZPOCET
| VV |  | "S" 25,0 |  | 25 | [12 empty] | VV | 2 | 2 | True | 0 | ROZPOCET
| VV |  | Součet |  | 108.8 | [12 empty] | VV | 2 | 4 | True | 1 | ROZPOCET
132 | K | 722181243 | Ochrana vodovodního potrubí přilepenými termoizolačními trubicemi z PE tl přes 13 do 20 mm DN přes 45 do 63 mm | m | 46.7 |  | 0 |  |  | základní |  | 0 | 0.00019 | 0.008873 | 0 | 0 | 16 | K | 2 |  |  |  | ROZPOCET | 0 | 0 | 0 | 0 | 0 | 1 | 0 | 16 | -616436017
| VV |  | "d50" | [14 empty] | VV | 2 | 1 | True | 0 | ROZPOCET
| VV |  | "1.PP" | [14 empty] | VV | 2 | 1 | True | 0 | ROZPOCET
| VV |  | "S" 2,0+3,5+0,7*2+0,3*2+3,8+1,0+0,6+1,6+2,5+0,2 |  | 17.2 | [12 empty] | VV | 2 | 2 | True | 0 | ROZPOCET
| VV |  | "1.NP" | [14 empty] | VV | 2 | 1 | True | 0 | ROZPOCET
| VV |  | "S" 3,3+0,25+6,4 |  | 9.95 | [12 empty] | VV | 2 | 2 | True | 0 | ROZPOCET
| VV |  | "2.NP" | [14 empty] | VV | 2 | 1 | True | 0 | ROZPOCET
| VV |  | "S" 3,3+0,25+12,5 |  | 16.05 | [12 empty] | VV | 2 | 2 | True | 0 | ROZPOCET
| VV |  | "d63" | [14 empty] | VV | 2 | 1 | True | 0 | ROZPOCET
| VV |  | "1.PP" | [14 empty] | VV | 2 | 1 | True | 0 | ROZPOCET
| VV |  | "S" 1,0+2,5 |  | 3.5 | [12 empty] | VV | 2 | 2 | True | 0 | ROZPOCET
| VV |  | Součet |  | 46.7 | [12 empty] | VV | 2 | 4 | True | 1 | ROZPOCET
133 | K | 722181291 | Ochrana vodovodního potrubí přilepenými termoizolačními trubicemi z PE tl přes 35 do 40 mm DN do 22 mm | m | 353.67 |  | 0 |  |  | základní |  | 0 | 0.0002 | 0.070734 | 0 | 0 | 16 | K | 2 |  |  |  | ROZPOCET | 0 | 0 | 0 | 0 | 0 | 1 | 0 | 16 | 2089298769
| VV |  | "d16" | [14 empty] | VV | 2 | 1 | True | 0 | ROZPOCET
| VV |  | "1.NP" | [14 empty] | VV | 2 | 1 | True | 0 | ROZPOCET
| VV |  | "T" 9,0+4,0+3,3*2+4,6+2,6+1,6+2,6*4+8,0+5,7+4,6+5,8+4,6+1,6+1,6+2,1+3,0+2,1+1,9+1,2+2,5+4,1 |  | 87.6 | [12 empty] | VV | 2 | 2 | True | 0 | ROZPOCET
| VV |  | "2.NP" | [14 empty] | VV | 2 | 1 | True | 0 | ROZPOCET
| VV |  | "T" 1,2*1,5+1,2+1,8+1,2+3,3+2,8+1,8+5,2+1,0+0,7 |  | 20.8 | [12 empty] | VV | 2 | 2 | True | 0 | ROZPOCET
| VV |  | "d20" | [14 empty] | VV | 2 | 1 | True | 0 | ROZPOCET
| VV |  | "1.PP" | [14 empty] | VV | 2 | 1 | True | 0 | ROZPOCET
| VV |  | "T" 0,15+4,3+5,3+2,2+0,3 |  | 12.25 | [12 empty] | VV | 2 | 2 | True | 0 | ROZPOCET
| VV |  | "1.NP" | [14 empty] | VV | 2 | 1 | True | 0 | ROZPOCET
| VV |  | "T" 1,7+11,5+3,5+3,0+1,2+1,0+3,3+3,6+5,5+4,8+5,5+3,0+9,1+0,6+2,6*16 |  | 98.9 | [12 empty] | VV | 2 | 2 | True | 0 | ROZPOCET
| VV |  | "R" 4,6*0,2 |  | 0.92 | [12 empty] | VV | 2 | 2 | True | 0 | ROZPOCET
| VV |  | "2.NP" | [14 empty] | VV | 2 | 1 | True | 0 | ROZPOCET
| VV |  | "T" 1,0*5+5,5*2+6,4+3,2*2+4,3+4,9+4,4+2,1*5+4,4+3,7+1,2+5,5+3,0+1,7+2,6*21 |  | 127 | [12 empty] | VV | 2 | 2 | True | 0 | ROZPOCET
| VV |  | "R" 6,0+0,2 |  | 6.2 | [12 empty] | VV | 2 | 2 | True | 0 | ROZPOCET
| VV |  | Součet |  | 353.67 | [12 empty] | VV | 2 | 4 | True | 1 | ROZPOCET
134 | K | 722181292 | Ochrana vodovodního potrubí přilepenými termoizolačními trubicemi z PE tl přes 35 do 40 mm DN přes 22 do 45 mm | m | 161.2 |  | 0 |  |  | základní |  | 0 | 0.00024 | 0.038688 | 0 | 0 | 16 | K | 2 |  |  |  | ROZPOCET | 0 | 0 | 0 | 0 | 0 | 1 | 0 | 16 | 705398838
| VV |  | "d25" | [14 empty] | VV | 2 | 1 | True | 0 | ROZPOCET
| VV |  | "1.PP" | [14 empty] | VV | 2 | 1 | True | 0 | ROZPOCET
| VV |  | "R" 3,4+0,7*2+0,2*2+3,8+1,0+0,5 |  | 10.5 | [12 empty] | VV | 2 | 2 | True | 0 | ROZPOCET
| VV |  | "1.NP" | [14 empty] | VV | 2 | 1 | True | 0 | ROZPOCET
| VV |  | "T" 1,3+4,0+6,0+1,8 |  | 13.1 | [12 empty] | VV | 2 | 2 | True | 0 | ROZPOCET
| VV |  | "R" 0,25+6,3+30,0 |  | 36.55 | [12 empty] | VV | 2 | 2 | True | 0 | ROZPOCET
| VV |  | "2.NP" | [14 empty] | VV | 2 | 1 | True | 0 | ROZPOCET
| VV |  | "T" 3,0 |  | 3 | [12 empty] | VV | 2 | 2 | True | 0 | ROZPOCET
| VV |  | "d32" | [14 empty] | VV | 2 | 1 | True | 0 | ROZPOCET
| VV |  | "1.NP" | [14 empty] | VV | 2 | 1 | True | 0 | ROZPOCET
| VV |  | "T" 28,5 |  | 28.5 | [12 empty] | VV | 2 | 2 | True | 0 | ROZPOCET
| VV |  | "R" 3,4 |  | 3.4 | [12 empty] | VV | 2 | 2 | True | 0 | ROZPOCET
| VV |  | "2.NP" | [14 empty] | VV | 2 | 1 | True | 0 | ROZPOCET
| VV |  | "T" 12,6 |  | 12.6 | [12 empty] | VV | 2 | 2 | True | 0 | ROZPOCET
| VV |  | "R" 3,4 |  | 3.4 | [12 empty] | VV | 2 | 2 | True | 0 | ROZPOCET
| VV |  | "d40" | [14 empty] | VV | 2 | 1 | True | 0 | ROZPOCET
| VV |  | "1.NP" | [14 empty] | VV | 2 | 1 | True | 0 | ROZPOCET
| VV |  | "T" 0,25+6,4+12,5 |  | 19.15 | [12 empty] | VV | 2 | 2 | True | 0 | ROZPOCET
| VV |  | "2.NP" | [14 empty] | VV | 2 | 1 | True | 0 | ROZPOCET
| VV |  | "T" 31,0 |  | 31 | [12 empty] | VV | 2 | 2 | True | 0 | ROZPOCET
| VV |  | Součet |  | 161.2 | [12 empty] | VV | 2 | 4 | True | 1 | ROZPOCET
135 | K | 722181293 | Ochrana vodovodního potrubí přilepenými termoizolačními trubicemi z PE tl přes 35 do 40 mm DN přes 45 do 63 mm | m | 18.8 |  | 0 |  |  | základní |  | 0 | 0.00027 | 0.005076 | 0 | 0 | 16 | K | 2 |  |  |  | ROZPOCET | 0 | 0 | 0 | 0 | 0 | 1 | 0 | 16 | 1160329651
| VV |  | "d50" | [14 empty] | VV | 2 | 1 | True | 0 | ROZPOCET
| VV |  | "1.PP" | [14 empty] | VV | 2 | 1 | True | 0 | ROZPOCET
| VV |  | "T" 3,4+0,7*2+0,2*2+3,8+1,0+0,5+0,1+1,6 |  | 12.2 | [12 empty] | VV | 2 | 2 | True | 0 | ROZPOCET
| VV |  | "1.NP" | [14 empty] | VV | 2 | 1 | True | 0 | ROZPOCET
| VV |  | "T" 3,3 |  | 3.3 | [12 empty] | VV | 2 | 2 | True | 0 | ROZPOCET
| VV |  | "2.NP" | [14 empty] | VV | 2 | 1 | True | 0 | ROZPOCET
| VV |  | "T" 3,3 |  | 3.3 | [12 empty] | VV | 2 | 2 | True | 0 | ROZPOCET
| VV |  | Součet |  | 18.8 | [12 empty] | VV | 2 | 4 | True | 1 | ROZPOCET
136 | K | 722190401 | Vyvedení a upevnění výpustku DN do 25 | kus | 206 |  | 0 |  |  | základní |  | 0 | 0 | 0 | 0 | 0 | 16 | K | 2 |  |  |  | ROZPOCET | 0 | 0 | 0 | 0 | 0 | 1 | 0 | 16 | 37172716
| VV |  | "umývadl+umývadlo i" 2*42 |  | 84 | [12 empty] | VV | 2 | 2 | True | 0 | ROZPOCET
| VV |  | "sprchy+sprchy i" 2*23 |  | 46 | [12 empty] | VV | 2 | 2 | True | 0 | ROZPOCET
| VV |  | "vana" 2*2 |  | 4 | [12 empty] | VV | 2 | 2 | True | 0 | ROZPOCET
| VV |  | "WC+WC i" 28 |  | 28 | [12 empty] | VV | 2 | 2 | True | 0 | ROZPOCET
| VV |  | "výlevka" 2*4 |  | 8 | [12 empty] | VV | 2 | 2 | True | 0 | ROZPOCET
| VV |  | "dřezy" 2*16 |  | 32 | [12 empty] | VV | 2 | 2 | True | 0 | ROZPOCET
| VV |  | "myčka" 1 |  | 1 | [12 empty] | VV | 2 | 2 | True | 0 | ROZPOCET
| VV |  | "pračka" 1 |  | 1 | [12 empty] | VV | 2 | 2 | True | 0 | ROZPOCET
| VV |  | "myčka mís" 2 |  | 2 | [12 empty] | VV | 2 | 2 | True | 0 | ROZPOCET
| VV |  | Součet |  | 206 | [12 empty] | VV | 2 | 4 | True | 1 | ROZPOCET
137 | K | 722224116 | Kohout plnicí nebo vypouštěcí G 3/4" PN 10 s jedním závitem | kus | 3 |  | 0 |  |  | základní |  | 0 | 0.00027 | 0.00081 | 0 | 0 | 16 | K | 2 |  |  |  | ROZPOCET | 0 | 0 | 0 | 0 | 0 | 1 | 0 | 16 | 1420051753
| VV |  | 3 |  | 3 | [12 empty] | VV | 2 | 2 | True | 0 | ROZPOCET
| VV |  | Součet |  | 3 | [12 empty] | VV | 2 | 4 | True | 1 | ROZPOCET
138 | K | 722231222 | Ventil pojistný mosazný G 3/4" PN 6 do 100°C k bojleru s vnitřním x vnějším závitem | kus | 3 |  | 0 |  |  | základní |  | 0 | 0.00012 | 0.00036 | 0 | 0 | 16 | K | 2 |  |  |  | ROZPOCET | 0 | 0 | 0 | 0 | 0 | 1 | 0 | 16 | 742408480
| VV |  | 3 |  | 3 | [12 empty] | VV | 2 | 2 | True | 0 | ROZPOCET
| VV |  | Součet |  | 3 | [12 empty] | VV | 2 | 4 | True | 1 | ROZPOCET
139 | K | 722232122 | Kohout kulový přímý G 1/2" PN 42 do 185°C plnoprůtokový vnitřní závit | kus | 3 |  | 0 |  |  | základní |  | 0 | 0.00023 | 0.00069 | 0 | 0 | 16 | K | 2 |  |  |  | ROZPOCET | 0 | 0 | 0 | 0 | 0 | 1 | 0 | 16 | -1512060868
| VV |  | 3 |  | 3 | [12 empty] | VV | 2 | 2 | True | 0 | ROZPOCET
| VV |  | Součet |  | 3 | [12 empty] | VV | 2 | 4 | True | 1 | ROZPOCET
140 | K | 722232123 | Kohout kulový přímý G 3/4" PN 42 do 185°C plnoprůtokový vnitřní závit | kus | 28 |  | 0 |  |  | základní |  | 0 | 0.00035 | 0.0098 | 0 | 0 | 16 | K | 2 |  |  |  | ROZPOCET | 0 | 0 | 0 | 0 | 0 | 1 | 0 | 16 | -481847098
| VV |  | 28 |  | 28 | [12 empty] | VV | 2 | 2 | True | 0 | ROZPOCET
| VV |  | Součet |  | 28 | [12 empty] | VV | 2 | 4 | True | 1 | ROZPOCET
141 | K | 722232124 | Kohout kulový přímý G 1" PN 42 do 185°C plnoprůtokový vnitřní závit | kus | 18 |  | 0 |  |  | základní |  | 0 | 0.00055 | 0.0099 | 0 | 0 | 16 | K | 2 |  |  |  | ROZPOCET | 0 | 0 | 0 | 0 | 0 | 1 | 0 | 16 | -7405125
| VV |  | 18 |  | 18 | [12 empty] | VV | 2 | 2 | True | 0 | ROZPOCET
| VV |  | Součet |  | 18 | [12 empty] | VV | 2 | 4 | True | 1 | ROZPOCET
142 | K | 722232125 | Kohout kulový přímý G 5/4 PN 42 do 185°C plnoprůtokový vnitřní závit | kus | 4 |  | 0 |  |  | základní |  | 0 | 0.00076 | 0.00304 | 0 | 0 | 16 | K | 2 |  |  |  | ROZPOCET | 0 | 0 | 0 | 0 | 0 | 1 | 0 | 16 | -990332303
| VV |  | 4 |  | 4 | [12 empty] | VV | 2 | 2 | True | 0 | ROZPOCET
| VV |  | Součet |  | 4 | [12 empty] | VV | 2 | 4 | True | 1 | ROZPOCET
143 | K | 722232127 | Kohout kulový přímý G 2" PN 42 do 185°C plnoprůtokový vnitřní závit | kus | 4 |  | 0 |  |  | základní |  | 0 | 0.00186 | 0.00744 | 0 | 0 | 16 | K | 2 |  |  |  | ROZPOCET | 0 | 0 | 0 | 0 | 0 | 1 | 0 | 16 | -1054359434
| VV |  | 4 |  | 4 | [12 empty] | VV | 2 | 2 | True | 0 | ROZPOCET
| VV |  | Součet |  | 4 | [12 empty] | VV | 2 | 4 | True | 1 | ROZPOCET
144 | K | 722250143 | Hydrantový systém s tvarově stálou hadicí D 25 x 30 m prosklený | soubor | 2 |  | 0 |  |  | základní |  | 0 | 0.0302 | 0.0604 | 0 | 0 | 16 | K | 2 |  |  |  | ROZPOCET | 0 | 0 | 0 | 0 | 0 | 1 | 0 | 16 | -1465521599
| VV |  | 2 |  | 2 | [12 empty] | VV | 2 | 2 | True | 0 | ROZPOCET
| VV |  | Součet |  | 2 | [12 empty] | VV | 2 | 4 | True | 1 | ROZPOCET
145 | K | 722270104 | Sestava vodoměrová závitová G 6/4 | soubor | 1 |  | 0 |  |  | základní |  | 0 | 0.00776 | 0.00776 | 0 | 0 | 16 | K | 2 |  |  |  | ROZPOCET | 0 | 0 | 0 | 0 | 0 | 1 | 0 | 16 | 364843555
| VV |  | 1 |  | 1 | [12 empty] | VV | 2 | 2 | True | 0 | ROZPOCET
| VV |  | Součet |  | 1 | [12 empty] | VV | 2 | 4 | True | 1 | ROZPOCET
146 | K | 722290226 | Zkouška těsnosti vodovodního potrubí závitového DN do 50 | m | 47 |  | 0 |  |  | základní |  | 0 | 0.00019 | 0.00893 | 0 | 0 | 16 | K | 2 |  |  |  | ROZPOCET | 0 | 0 | 0 | 0 | 0 | 1 | 0 | 16 | -1148393548
| VV |  | 47 |  | 47 | [12 empty] | VV | 2 | 2 | True | 0 | ROZPOCET
| VV |  | Součet |  | 47 | [12 empty] | VV | 2 | 4 | True | 1 | ROZPOCET
147 | K | 722290234 | Proplach a dezinfekce vodovodního potrubí DN do 80 | m | 1094.42 |  | 0 |  |  | základní |  | 0 | 1e-05 | 0.010944 | 0 | 0 | 16 | K | 2 |  |  |  | ROZPOCET | 0 | 0 | 0 | 0 | 0 | 1 | 0 | 16 | -1373503621
| VV |  | 47,0 |  | 47 | [12 empty] | VV | 2 | 2 | True | 0 | ROZPOCET
| VV |  | 981,92 |  | 981.92 | [12 empty] | VV | 2 | 2 | True | 0 | ROZPOCET
| VV |  | 65,5 |  | 65.5 | [12 empty] | VV | 2 | 2 | True | 0 | ROZPOCET
| VV |  | Součet |  | 1094.42 | [12 empty] | VV | 2 | 4 | True | 1 | ROZPOCET
148 | K | 722290246 | Zkouška těsnosti vodovodního potrubí plastového DN do 40 | m | 981.92 |  | 0 |  |  | základní |  | 0 | 2e-05 | 0.019638 | 0 | 0 | 16 | K | 2 |  |  |  | ROZPOCET | 0 | 0 | 0 | 0 | 0 | 1 | 0 | 16 | -791857706
| VV |  | 246,0+465,92+104,05+59,3+106,65 |  | 981.92 | [12 empty] | VV | 2 | 2 | True | 0 | ROZPOCET
| VV |  | Součet |  | 981.92 | [12 empty] | VV | 2 | 4 | True | 1 | ROZPOCET
149 | K | 722290249 | Zkouška těsnosti vodovodního potrubí plastového DN přes 40 do 90 | m | 65.5 |  | 0 |  |  | základní |  | 0 | 6e-05 | 0.00393 | 0 | 0 | 16 | K | 2 |  |  |  | ROZPOCET | 0 | 0 | 0 | 0 | 0 | 1 | 0 | 16 | -1912459582
| VV |  | 62,0+3,5 |  | 65.5 | [12 empty] | VV | 2 | 2 | True | 0 | ROZPOCET
| VV |  | Součet |  | 65.5 | [12 empty] | VV | 2 | 4 | True | 1 | ROZPOCET
150 | K | 998722202 | Přesun hmot procentní pro vnitřní vodovod v objektech v přes 6 do 12 m | % |  |  | 0 | CS ÚRS 2024 01 |  | základní |  | 0 | 0 | 0 | 0 | 0 | 16 | K | 2 |  |  |  | ROZPOCET | 0 | 0 | 0 | 0 | 0 | 1 | 0 | 16 | -1272374988
| Online PSC |  | https://podminky.urs.cz/item/CS_URS_2024_01/998722202 | [14 empty] | Online PSC | 2
151 | K | 998722292 | Příplatek k přesunu hmot procentní 722 za zvětšený přesun do 100 m | % |  |  | 0 | CS ÚRS 2024 01 |  | základní |  | 0 | 0 | 0 | 0 | 0 | 16 | K | 2 |  |  |  | ROZPOCET | 0 | 0 | 0 | 0 | 0 | 1 | 0 | 16 | 1541613797
| Online PSC |  | https://podminky.urs.cz/item/CS_URS_2024_01/998722292 | [14 empty] | Online PSC | 2
| D | 725 | Zdravotechnika - zařizovací předměty |  |  |  | 0 |  |  |  |  | 0 |  | 1.8475 |  | 0 | 2 | D | 1 |  |  |  | ROZPOCET | [6 empty] | 0
152 | K | 725-001 | D+MTŽ vana akrylátová koupací polohovací | kus | 2 |  | 0 |  |  | základní |  | 0 | 0 | 0 | 0 | 0 | 16 | K | 2 |  |  |  | ROZPOCET | 0 | 0 | 0 | 0 | 0 | 1 | 0 | 16 | -672855759
| VV |  | 2 |  | 2 | [12 empty] | VV | 2 | 2 | True | 0 | ROZPOCET
| VV |  | Součet |  | 2 | [12 empty] | VV | 2 | 4 | True | 1 | ROZPOCET
153 | K | 725-002 | D+MTŽ myčky podložných mís vč. baterie, sifonu | kus | 1 |  | 0 |  |  | základní |  | 0 | 0 | 0 | 0 | 0 | 16 | K | 2 |  |  |  | ROZPOCET | 0 | 0 | 0 | 0 | 0 | 1 | 0 | 16 | -1299556797
| VV |  | 1 |  | 1 | [12 empty] | VV | 2 | 2 | True | 0 | ROZPOCET
| VV |  | Součet |  | 1 | [12 empty] | VV | 2 | 4 | True | 1 | ROZPOCET
154 | K | 725112022 | Klozet keramický závěsný na nosné stěny s hlubokým splachováním odpad vodorovný | soubor | 11 |  | 0 |  |  | základní |  | 0 | 0.01697 | 0.18667 | 0 | 0 | 16 | K | 2 |  |  |  | ROZPOCET | 0 | 0 | 0 | 0 | 0 | 1 | 0 | 16 | -1163622797
| VV |  | 11 |  | 11 | [12 empty] | VV | 2 | 2 | True | 0 | ROZPOCET
| VV |  | Součet |  | 11 | [12 empty] | VV | 2 | 4 | True | 1 | ROZPOCET
155 | K | 725119125 | Montáž klozetových mís závěsných na nosné stěny | kus | 17 |  | 0 |  |  | základní |  | 0 | 0.00119 | 0.02023 | 0 | 0 | 16 | K | 2 |  |  |  | ROZPOCET | 0 | 0 | 0 | 0 | 0 | 1 | 0 | 16 | 614100995
| VV |  | 17 |  | 17 | [12 empty] | VV | 2 | 2 | True | 0 | ROZPOCET
| VV |  | Součet |  | 17 | [12 empty] | VV | 2 | 4 | True | 1 | ROZPOCET
156 | M | 55231352 | klozet nerezový závěsný se sedátkem pro handicapované | kus | 17 |  | 0 |  |  | základní |  | 0 | 0.014 | 0.238 | 0 | 0 | 32 | M | 2 |  |  |  | ROZPOCET | 0 | 0 | 0 | 0 | 0 | 1 | 0 | 16 | 1181154759
| VV |  | 17 |  | 17 | [12 empty] | VV | 2 | 2 | True | 0 | ROZPOCET
| VV |  | Součet |  | 17 | [12 empty] | VV | 2 | 4 | True | 1 | ROZPOCET
157 | K | 725211617 | Umyvadlo keramické bílé šířky 600 mm s krytem na sifon připevněné na stěnu šrouby | soubor | 22 |  | 0 |  |  | základní |  | 0 | 0.02223 | 0.48906 | 0 | 0 | 16 | K | 2 |  |  |  | ROZPOCET | 0 | 0 | 0 | 0 | 0 | 1 | 0 | 16 | 1185953565
| VV |  | 22 |  | 22 | [12 empty] | VV | 2 | 2 | True | 0 | ROZPOCET
| VV |  | Součet |  | 22 | [12 empty] | VV | 2 | 4 | True | 1 | ROZPOCET
158 | K | 725219102 | Montáž umyvadla připevněného na šrouby do zdiva | soubor | 20 |  | 0 |  |  | základní |  | 0 | 0.00173 | 0.0346 | 0 | 0 | 16 | K | 2 |  |  |  | ROZPOCET | 0 | 0 | 0 | 0 | 0 | 1 | 0 | 16 | 747134083
| VV |  | 20 |  | 20 | [12 empty] | VV | 2 | 2 | True | 0 | ROZPOCET
| VV |  | Součet |  | 20 | [12 empty] | VV | 2 | 4 | True | 1 | ROZPOCET
159 | M | 64211023 | umyvadlo keramické závěsné bezbariérové bílé 640x550mm | kus | 20 |  | 0 |  |  | základní |  | 0 | 0.0176 | 0.352 | 0 | 0 | 32 | M | 2 |  |  |  | ROZPOCET | 0 | 0 | 0 | 0 | 0 | 1 | 0 | 16 | 1289642641
| VV |  | 20 |  | 20 | [12 empty] | VV | 2 | 2 | True | 0 | ROZPOCET
| VV |  | Součet |  | 20 | [12 empty] | VV | 2 | 4 | True | 1 | ROZPOCET
160 | K | 725241142 | Vanička sprchová akrylátová čtvrtkruhová 900x900 mm | soubor | 1 |  | 0 |  |  | základní |  | 0 | 0.01383 | 0.01383 | 0 | 0 | 16 | K | 2 |  |  |  | ROZPOCET | 0 | 0 | 0 | 0 | 0 | 1 | 0 | 16 | 1418835664
| VV |  | 1 |  | 1 | [12 empty] | VV | 2 | 2 | True | 0 | ROZPOCET
| VV |  | Součet |  | 1 | [12 empty] | VV | 2 | 4 | True | 1 | ROZPOCET
161 | K | 725244863 | Zástěna sprchová rohová bezrámová skleněná tl. 6 a 8 mm dveře otvíravé dvoukřídlové na čtvrtkruhovou vaničku 900x900 mm | soubor | 1 |  | 0 |  |  | základní |  | 0 | 0.05339 | 0.05339 | 0 | 0 | 16 | K | 2 |  |  |  | ROZPOCET | 0 | 0 | 0 | 0 | 0 | 1 | 0 | 16 | 457919429
| VV |  | 1 |  | 1 | [12 empty] | VV | 2 | 2 | True | 0 | ROZPOCET
| VV |  | Součet |  | 1 | [12 empty] | VV | 2 | 4 | True | 1 | ROZPOCET
162 | K | 725291668 | Montáž madla invalidního rovného | kus | 54 |  | 0 |  |  | základní |  | 0 | 0 | 0 | 0 | 0 | 16 | K | 2 |  |  |  | ROZPOCET | 0 | 0 | 0 | 0 | 0 | 1 | 0 | 16 | 2113628115
| VV |  | "umývadlo" 20 |  | 20 | [12 empty] | VV | 2 | 2 | True | 0 | ROZPOCET
| VV |  | "WC" 17 |  | 17 | [12 empty] | VV | 2 | 2 | True | 0 | ROZPOCET
| VV |  | "sprcha" 17 |  | 17 | [12 empty] | VV | 2 | 2 | True | 0 | ROZPOCET
| VV |  | Součet |  | 54 | [12 empty] | VV | 2 | 4 | True | 1 | ROZPOCET
163 | M | 55147137 | madlo invalidní rovné nerez mat 800mm | kus | 54 |  | 0 |  |  | základní |  | 0 | 0.0013 | 0.0702 | 0 | 0 | 32 | M | 2 |  |  |  | ROZPOCET | 0 | 0 | 0 | 0 | 0 | 1 | 0 | 16 | -1556203960
| VV |  | 54 |  | 54 | [12 empty] | VV | 2 | 2 | True | 0 | ROZPOCET
| VV |  | Součet |  | 54 | [12 empty] | VV | 2 | 4 | True | 1 | ROZPOCET
164 | K | 725291670 | Montáž madla invalidního krakorcového sklopného | kus | 34 |  | 0 |  |  | základní |  | 0 | 0 | 0 | 0 | 0 | 16 | K | 2 |  |  |  | ROZPOCET | 0 | 0 | 0 | 0 | 0 | 1 | 0 | 16 | -1217096227
| VV |  | "WC" 17 |  | 17 | [12 empty] | VV | 2 | 2 | True | 0 | ROZPOCET
| VV |  | "sprcha" 17 |  | 17 | [12 empty] | VV | 2 | 2 | True | 0 | ROZPOCET
| VV |  | Součet |  | 34 | [12 empty] | VV | 2 | 4 | True | 1 | ROZPOCET
165 | M | 55147117 | madlo invalidní krakorcové sklopné nerez mat 813mm | kus | 34 |  | 0 |  |  | základní |  | 0 | 0.00085 | 0.0289 | 0 | 0 | 32 | M | 2 |  |  |  | ROZPOCET | 0 | 0 | 0 | 0 | 0 | 1 | 0 | 16 | 1242901122
| VV |  | 34 |  | 34 | [12 empty] | VV | 2 | 2 | True | 0 | ROZPOCET
| VV |  | Součet |  | 34 | [12 empty] | VV | 2 | 4 | True | 1 | ROZPOCET
166 | K | 725331111 | Výlevka bez výtokových armatur keramická se sklopnou plastovou mřížkou 500 mm | soubor | 4 |  | 0 |  |  | základní |  | 0 | 0.01475 | 0.059 | 0 | 0 | 16 | K | 2 |  |  |  | ROZPOCET | 0 | 0 | 0 | 0 | 0 | 1 | 0 | 16 | -644568236
| VV |  | 4 |  | 4 | [12 empty] | VV | 2 | 2 | True | 0 | ROZPOCET
| VV |  | Součet |  | 4 | [12 empty] | VV | 2 | 4 | True | 1 | ROZPOCET
167 | K | 725813112 | Ventil rohový pračkový G 3/4" | kus | 1 |  | 0 |  |  | základní |  | 0 | 0.00109 | 0.00109 | 0 | 0 | 16 | K | 2 |  |  |  | ROZPOCET | 0 | 0 | 0 | 0 | 0 | 1 | 0 | 16 | 184847649
| VV |  | 1 |  | 1 | [12 empty] | VV | 2 | 2 | True | 0 | ROZPOCET
| VV |  | Součet |  | 1 | [12 empty] | VV | 2 | 4 | True | 1 | ROZPOCET
168 | K | 725819401 | Montáž ventilů rohových G 1/2" s připojovací trubičkou | soubor | 28 |  | 0 |  |  | základní |  | 0 | 9e-05 | 0.00252 | 0 | 0 | 16 | K | 2 |  |  |  | ROZPOCET | 0 | 0 | 0 | 0 | 0 | 1 | 0 | 16 | -1480502933
| VV |  | 28 |  | 28 | [12 empty] | VV | 2 | 2 | True | 0 | ROZPOCET
| VV |  | Součet |  | 28 | [12 empty] | VV | 2 | 4 | True | 1 | ROZPOCET
169 | K | 725819402 | Montáž ventilů rohových G 1/2" bez připojovací trubičky | soubor | 124 |  | 0 |  |  | základní |  | 0 | 9e-05 | 0.01116 | 0 | 0 | 16 | K | 2 |  |  |  | ROZPOCET | 0 | 0 | 0 | 0 | 0 | 1 | 0 | 16 | 669832717
| VV |  | "umývadl+umývadlo i" 2*42 |  | 84 | [12 empty] | VV | 2 | 2 | True | 0 | ROZPOCET
| VV |  | "vana" 2*2 |  | 4 | [12 empty] | VV | 2 | 2 | True | 0 | ROZPOCET
| VV |  | "dřezy" 2*16 |  | 32 | [12 empty] | VV | 2 | 2 | True | 0 | ROZPOCET
| VV |  | "myčka" 1 |  | 1 | [12 empty] | VV | 2 | 2 | True | 0 | ROZPOCET
| VV |  | "pračka" 1 |  | 1 | [12 empty] | VV | 2 | 2 | True | 0 | ROZPOCET
| VV |  | "myčka mís" 2 |  | 2 | [12 empty] | VV | 2 | 2 | True | 0 | ROZPOCET
| VV |  | Součet |  | 124 | [12 empty] | VV | 2 | 4 | True | 1 | ROZPOCET
170 | M | 55141001 | kohout kulový rohový mosazný R 1/2"x3/8" | kus | 124 |  | 0 |  |  | základní |  | 0 | 0.00015 | 0.0186 | 0 | 0 | 32 | M | 2 |  |  |  | ROZPOCET | 0 | 0 | 0 | 0 | 0 | 1 | 0 | 16 | 2045549825
| VV |  | 124 |  | 124 | [12 empty] | VV | 2 | 2 | True | 0 | ROZPOCET
| VV |  | Součet |  | 124 | [12 empty] | VV | 2 | 4 | True | 1 | ROZPOCET
171 | K | 725822611 | Baterie umyvadlová stojánková páková bez výpusti | soubor | 42 |  | 0 |  |  | základní |  | 0 | 0.0018 | 0.0756 | 0 | 0 | 16 | K | 2 |  |  |  | ROZPOCET | 0 | 0 | 0 | 0 | 0 | 1 | 0 | 16 | 1987960054
| VV |  | 42 |  | 42 | [12 empty] | VV | 2 | 2 | True | 0 | ROZPOCET
| VV |  | Součet |  | 42 | [12 empty] | VV | 2 | 4 | True | 1 | ROZPOCET
172 | K | 725829101 | Montáž baterie nástěnné dřezové pákové a klasické | kus | 20 |  | 0 |  |  | základní |  | 0 | 0.00016 | 0.0032 | 0 | 0 | 16 | K | 2 |  |  |  | ROZPOCET | 0 | 0 | 0 | 0 | 0 | 1 | 0 | 16 | 1137549242
| VV |  | "výlevka" 4 |  | 4 | [12 empty] | VV | 2 | 2 | True | 0 | ROZPOCET
| VV |  | "dřez"16 |  | 16 | [12 empty] | VV | 2 | 2 | True | 0 | ROZPOCET
| VV |  | Součet |  | 20 | [12 empty] | VV | 2 | 4 | True | 1 | ROZPOCET
173 | M | 55143976 | baterie dřezová páková nástěnná s kulatým ústím 300mm | kus | 20 |  | 0 |  |  | základní |  | 0 | 0.0018 | 0.036 | 0 | 0 | 32 | M | 2 |  |  |  | ROZPOCET | 0 | 0 | 0 | 0 | 0 | 1 | 0 | 16 | -1952720442
| VV |  | "výlevka" 4 |  | 4 | [12 empty] | VV | 2 | 2 | True | 0 | ROZPOCET
| VV |  | "dřez"16 |  | 16 | [12 empty] | VV | 2 | 2 | True | 0 | ROZPOCET
| VV |  | Součet |  | 20 | [12 empty] | VV | 2 | 4 | True | 1 | ROZPOCET
174 | K | 725831315 | Baterie vanová nástěnná páková s automatickým přepínačem a sprchou | soubor | 2 |  | 0 |  |  | základní |  | 0 | 0.00236 | 0.00472 | 0 | 0 | 16 | K | 2 |  |  |  | ROZPOCET | 0 | 0 | 0 | 0 | 0 | 1 | 0 | 16 | -1637778035
| VV |  | 2 |  | 2 | [12 empty] | VV | 2 | 2 | True | 0 | ROZPOCET
| VV |  | Součet |  | 2 | [12 empty] | VV | 2 | 4 | True | 1 | ROZPOCET
175 | K | 725849411 | Montáž baterie sprchové nástěnná s nastavitelnou výškou sprchy | kus | 23 |  | 0 |  |  | základní |  | 0 | 0.00012 | 0.00276 | 0 | 0 | 16 | K | 2 |  |  |  | ROZPOCET | 0 | 0 | 0 | 0 | 0 | 1 | 0 | 16 | 1912130622
| VV |  | 23 |  | 23 | [12 empty] | VV | 2 | 2 | True | 0 | ROZPOCET
| VV |  | Součet |  | 23 | [12 empty] | VV | 2 | 4 | True | 1 | ROZPOCET
176 | M | 55145590 | baterie sprchová páková včetně sprchové soupravy 150mm chrom | kus | 23 |  | 0 |  |  | základní |  | 0 | 0.00538 | 0.12374 | 0 | 0 | 32 | M | 2 |  |  |  | ROZPOCET | 0 | 0 | 0 | 0 | 0 | 1 | 0 | 16 | 1114989288
| VV |  | 23 |  | 23 | [12 empty] | VV | 2 | 2 | True | 0 | ROZPOCET
| VV |  | Součet |  | 23 | [12 empty] | VV | 2 | 4 | True | 1 | ROZPOCET
177 | K | 725861102 | Zápachová uzávěrka pro umyvadla DN 40 | kus | 9 |  | 0 |  |  | základní |  | 0 | 0.00024 | 0.00216 | 0 | 0 | 16 | K | 2 |  |  |  | ROZPOCET | 0 | 0 | 0 | 0 | 0 | 1 | 0 | 16 | 439278223
| VV |  | 9 |  | 9 | [12 empty] | VV | 2 | 2 | True | 0 | ROZPOCET
| VV |  | Součet |  | 9 | [12 empty] | VV | 2 | 4 | True | 1 | ROZPOCET
178 | K | 725864311 | Zápachová uzávěrka van DN 40/50 s kulovým kloubem na odtoku | kus | 2 |  | 0 |  |  | základní |  | 0 | 0.00101 | 0.00202 | 0 | 0 | 16 | K | 2 |  |  |  | ROZPOCET | 0 | 0 | 0 | 0 | 0 | 1 | 0 | 16 | 1287510162
| VV |  | 2 |  | 2 | [12 empty] | VV | 2 | 2 | True | 0 | ROZPOCET
| VV |  | Součet |  | 2 | [12 empty] | VV | 2 | 4 | True | 1 | ROZPOCET
179 | K | 725865311 | Zápachová uzávěrka sprchových van DN 40/50 s kulovým kloubem na odtoku | kus | 1 |  | 0 |  |  | základní |  | 0 | 0.00075 | 0.00075 | 0 | 0 | 16 | K | 2 |  |  |  | ROZPOCET | 0 | 0 | 0 | 0 | 0 | 1 | 0 | 16 | 1973614975
| VV |  | 1 |  | 1 | [12 empty] | VV | 2 | 2 | True | 0 | ROZPOCET
| VV |  | Součet |  | 1 | [12 empty] | VV | 2 | 4 | True | 1 | ROZPOCET
180 | K | 725869103 | Montáž zápachových uzávěrek umyvadlových do DN 50 | kus | 33 |  | 0 |  |  | základní |  | 0 | 0.00015 | 0.00495 | 0 | 0 | 16 | K | 2 |  |  |  | ROZPOCET | 0 | 0 | 0 | 0 | 0 | 1 | 0 | 16 | -1227996733
| VV |  | 33 |  | 33 | [12 empty] | VV | 2 | 2 | True | 0 | ROZPOCET
| VV |  | Součet |  | 33 | [12 empty] | VV | 2 | 4 | True | 1 | ROZPOCET
181 | M | 551613215 | uzávěrka zápachová umyvadlová s krycí růžicí odtoku DN 50 | kus | 33 |  | 0 |  |  | základní |  | 0 | 0.00018 | 0.00594 | 0 | 0 | 32 | M | 2 |  |  |  | ROZPOCET | 0 | 0 | 0 | 0 | 0 | 1 | 0 | 16 | 1992672876
| VV |  | 33 |  | 33 | [12 empty] | VV | 2 | 2 | True | 0 | ROZPOCET
| VV |  | Součet |  | 33 | [12 empty] | VV | 2 | 4 | True | 1 | ROZPOCET
182 | K | 725869204 | Montáž zápachových uzávěrek dřezových jednodílných DN 50 | kus | 16 |  | 0 |  |  | základní |  | 0 | 0.00017 | 0.00272 | 0 | 0 | 16 | K | 2 |  |  |  | ROZPOCET | 0 | 0 | 0 | 0 | 0 | 1 | 0 | 16 | -1874612784
| VV |  | 16 |  | 16 | [12 empty] | VV | 2 | 2 | True | 0 | ROZPOCET
| VV |  | Součet |  | 16 | [12 empty] | VV | 2 | 4 | True | 1 | ROZPOCET
183 | M | 55161116 | uzávěrka zápachová dřezová s kulovým kloubem DN 50 | kus | 16 |  | 0 |  |  | základní |  | 0 | 0.00023 | 0.00368 | 0 | 0 | 32 | M | 2 |  |  |  | ROZPOCET | 0 | 0 | 0 | 0 | 0 | 1 | 0 | 16 | -1617833585
| VV |  | 16 |  | 16 | [12 empty] | VV | 2 | 2 | True | 0 | ROZPOCET
| VV |  | Součet |  | 16 | [12 empty] | VV | 2 | 4 | True | 1 | ROZPOCET
184 | K | 998725202 | Přesun hmot procentní pro zařizovací předměty v objektech v do 12 m | % |  |  | 0 |  |  | základní |  | 0 | 0 | 0 | 0 | 0 | 16 | K | 2 |  |  |  | ROZPOCET | 0 | 0 | 0 | 0 | 0 | 1 | 0 | 16 | 610465030
185 | K | 998725292 | Příplatek k přesunu hmot procentní 725 za zvětšený přesun do 100 m | % |  |  | 0 |  |  | základní |  | 0 | 0 | 0 | 0 | 0 | 16 | K | 2 |  |  |  | ROZPOCET | 0 | 0 | 0 | 0 | 0 | 1 | 0 | 16 | -1418645023
| D | 726 | Zdravotechnika - předstěnové instalace |  |  |  | 0 |  |  |  |  | 0 |  | 0.6616 |  | 0 | 2 | D | 1 |  |  |  | ROZPOCET | [6 empty] | 0
186 | K | 726131001 | Instalační předstěna - umyvadlo do v 1120 mm se stojánkovou baterií do lehkých stěn s kovovou kcí | soubor | 4 |  | 0 |  |  | základní |  | 0 | 0.012 | 0.048 | 0 | 0 | 16 | K | 2 |  |  |  | ROZPOCET | 0 | 0 | 0 | 0 | 0 | 1 | 0 | 16 | -2037755686
| VV |  | 4 |  | 4 | [12 empty] | VV | 2 | 2 | True | 0 | ROZPOCET
| VV |  | Součet |  | 4 | [12 empty] | VV | 2 | 4 | True | 1 | ROZPOCET
187 | K | 726131002 | Instalační předstěna - umyvadlo do v 1120 mm pro tělesně postižené do lehkých stěn s kovovou kcí | soubor | 1 |  | 0 |  |  | základní |  | 0 | 0.012 | 0.012 | 0 | 0 | 16 | K | 2 |  |  |  | ROZPOCET | 0 | 0 | 0 | 0 | 0 | 1 | 0 | 16 | -2042012456
| VV |  | 1 |  | 1 | [12 empty] | VV | 2 | 2 | True | 0 | ROZPOCET
| VV |  | Součet |  | 1 | [12 empty] | VV | 2 | 4 | True | 1 | ROZPOCET
188 | K | 726131041 | Instalační předstěna - klozet závěsný v 1120 mm s ovládáním zepředu do lehkých stěn s kovovou kcí | soubor | 32 |  | 0 |  |  | základní |  | 0 | 0.01865 | 0.5968 | 0 | 0 | 16 | K | 2 |  |  |  | ROZPOCET | 0 | 0 | 0 | 0 | 0 | 1 | 0 | 16 | 68596169
| VV |  | "WC" 11 |  | 11 | [12 empty] | VV | 2 | 2 | True | 0 | ROZPOCET
| VV |  | "WCi" 17 |  | 17 | [12 empty] | VV | 2 | 2 | True | 0 | ROZPOCET
| VV |  | "výlevka" 4 |  | 4 | [12 empty] | VV | 2 | 2 | True | 0 | ROZPOCET
| VV |  | Součet |  | 32 | [12 empty] | VV | 2 | 4 | True | 1 | ROZPOCET
189 | K | 726191001 | Zvukoizolační souprava pro klozet a bidet | soubor | 32 |  | 0 |  |  | základní |  | 0 | 0.00015 | 0.0048 | 0 | 0 | 16 | K | 2 |  |  |  | ROZPOCET | 0 | 0 | 0 | 0 | 0 | 1 | 0 | 16 | 615240656
| VV |  | 32 |  | 32 | [12 empty] | VV | 2 | 2 | True | 0 | ROZPOCET
| VV |  | Součet |  | 32 | [12 empty] | VV | 2 | 4 | True | 1 | ROZPOCET
190 | K | 998726211 | Přesun hmot procentní pro instalační prefabrikáty v objektech v do 6 m | % |  |  | 0 |  |  | základní |  | 0 | 0 | 0 | 0 | 0 | 16 | K | 2 |  |  |  | ROZPOCET | 0 | 0 | 0 | 0 | 0 | 1 | 0 | 16 | 563208430
191 | K | 998726292 | Příplatek k přesunu hmot procentní 726 za zvětšený přesun do 100 m | % |  |  | 0 |  |  | základní |  | 0 | 0 | 0 | 0 | 0 | 16 | K | 2 |  |  |  | ROZPOCET | 0 | 0 | 0 | 0 | 0 | 1 | 0 | 16 | -2093716085

## 2401304 - ÚT
{bbd5e9d4-5b75-4284-88b6-50e4a38dd833}
2
| KRYCÍ LIST SOUPISU PRACÍ | [7 empty] | v --- níže se nacházejí doplnkové a pomocné údaje k sestavám --- v | [8 empty] | False
Stavba:
DZR Lichovy
Objekt:
2401304 - ÚT
| KSO: |  |  |  |  | CC-CZ:
| Místo: |  | Lichovy |  |  | Datum: | 22. 5. 2024
| Zadavatel: |  |  |  |  | IČ:
DIČ:
| Uchazeč: |  |  |  |  | IČ: | Vyplň údaj
|  | Vyplň údaj |  |  |  | DIČ: | Vyplň údaj
| Projektant: |  |  |  |  | IČ: | 27831132
|  | SPZ Design, s.r.o. |  |  |  | DIČ: | CZ27831132
| Zpracovatel: |  |  |  |  | IČ:
DIČ:
Poznámka:
| Cena bez DPH | [5 empty] | 0
|  |  | Základ daně |  |  | Sazba daně | Výše daně
| DPH | základní | 0 |  |  | 21% | 0
|  | snížená | 0 |  |  | 12% | 0
|  | zákl. přenesená | 0 |  |  | 21% | 0
|  | sníž. přenesená | 0 |  |  | 12% | 0
|  | nulová | 0 |  |  | 0% | 0
| Cena s DPH |  |  | v | CZK |  | 0
| Projektant |  |  | Zpracovatel
| Datum a podpis: |  | Razítko | Datum a podpis: |  |  | Razítko
| Objednavatel |  |  | Uchazeč
| Datum a podpis: |  | Razítko | Datum a podpis: |  |  | Razítko
REKAPITULACE ČLENĚNÍ SOUPISU PRACÍ
Stavba:
DZR Lichovy
Objekt:
2401304 - ÚT
Místo: |  |  | Lichovy |  |  | Datum: | 22. 5. 2024
Zadavatel: | [5 empty] | Projektant: | SPZ Design, s.r.o.
Uchazeč: |  |  | Vyplň údaj |  |  | Zpracovatel:
Kód dílu - Popis | [6 empty] | Cena celkem [CZK]
Náklady ze soupisu prací | [6 empty] | 0 | [11 empty] | -1
| HSV - Práce a dodávky HSV | [5 empty] | 0
| 3 - Svislé a kompletní konstrukce | [5 empty] | 0
| 9 - Ostatní konstrukce a práce, bourání | [5 empty] | 0
| 997 - Přesun sutě | [5 empty] | 0
| 998 - Přesun hmot | [5 empty] | 0
| PSV - Práce a dodávky PSV | [5 empty] | 0
| 732 - Ústřední vytápění - strojovny | [5 empty] | 0
| 733 - Ústřední vytápění - rozvodné potrubí | [5 empty] | 0
| 734 - Ústřední vytápění - armatury | [5 empty] | 0
| 735 - Ústřední vytápění - otopná tělesa | [5 empty] | 0
SOUPIS PRACÍ
Stavba:
DZR Lichovy
Objekt:
2401304 - ÚT
Místo: |  |  | Lichovy |  |  | Datum: | 22. 5. 2024
Zadavatel: | [5 empty] | Projektant: | SPZ Design, s.r.o.
Uchazeč: |  |  | Vyplň údaj |  |  | Zpracovatel:
PČ | Typ | Kód | Popis | MJ | Množství | J.cena [CZK] | Cena celkem [CZK] | Cenová soustava |  | DPH | J. Nh [h] | Nh celkem [h] | J. hmotnost [t] | Hmotnost celkem [t] | J. suť [t] | Suť Celkem [t]
Náklady soupisu celkem | [6 empty] | 0 |  |  |  |  | 0 |  | 2.9062 |  | 0.4465 |  | D | -1 | [10 empty] | 0
| D | HSV | Práce a dodávky HSV |  |  |  | 0 |  |  |  |  | 0 |  | 0.66783 |  | 0.4465 | 1 | D | 0 |  |  |  | ROZPOCET | [6 empty] | 0
| D | 3 | Svislé a kompletní konstrukce |  |  |  | 0 |  |  |  |  | 0 |  | 0.66486 |  | 0 | 1 | D | 1 |  |  |  | ROZPOCET | [6 empty] | 0
1 | K | 310235241 | Zazdívka otvorů pl do 0,0225 m2 ve zdivu nadzákladovém cihlami pálenými tl do 300 mm | kus | 38 |  | 0 | CS ÚRS 2024 01 |  | základní |  | 0 | 0.01262 | 0.47956 | 0 | 0 | 4 | K | 2 |  |  |  | ROZPOCET | 0 | 0 | 0 | 0 | 0 | 1 | 0 | 4 | -1907085060
| Online PSC |  | https://podminky.urs.cz/item/CS_URS_2024_01/310235241 | [14 empty] | Online PSC | 2
| VV |  | "tl.300mm" 38 |  | 38 | [12 empty] | VV | 2 | 2 | True | 0 | ROZPOCET
| VV |  | Součet |  | 38 | [12 empty] | VV | 2 | 4 | True | 1 | ROZPOCET
2 | K | 310235261 | Zazdívka otvorů pl do 0,0225 m2 ve zdivu nadzákladovém cihlami pálenými tl přes 450 do 600 mm | kus | 2 |  | 0 | CS ÚRS 2024 01 |  | základní |  | 0 | 0.02524 | 0.05048 | 0 | 0 | 4 | K | 2 |  |  |  | ROZPOCET | 0 | 0 | 0 | 0 | 0 | 1 | 0 | 4 | -1165683431
| Online PSC |  | https://podminky.urs.cz/item/CS_URS_2024_01/310235261 | [14 empty] | Online PSC | 2
| VV |  | "prostup pro potrubí kouřovodu na dopojení komínu" | [14 empty] | VV | 2 | 1 | True | 0 | ROZPOCET
| VV |  | 1 |  | 1 | [12 empty] | VV | 2 | 2 | True | 0 | ROZPOCET
| VV |  | "1.PP" | [14 empty] | VV | 2 | 1 | True | 0 | ROZPOCET
| VV |  | "propojovací potrubí vni a vně jednotyk TČ" | [14 empty] | VV | 2 | 1 | True | 0 | ROZPOCET
| VV |  | 1 |  | 1 | [12 empty] | VV | 2 | 2 | True | 0 | ROZPOCET
| VV |  | Součet |  | 2 | [12 empty] | VV | 2 | 4 | True | 1 | ROZPOCET
3 | K | 340235211 | Zazdívka otvorů v příčkách nebo stěnách pl do 0,0225 m2 cihlami plnými tl do 100 mm | kus | 23 |  | 0 | CS ÚRS 2024 01 |  | základní |  | 0 | 0.0027 | 0.0621 | 0 | 0 | 4 | K | 2 |  |  |  | ROZPOCET | 0 | 0 | 0 | 0 | 0 | 1 | 0 | 4 | 1754128501
| Online PSC |  | https://podminky.urs.cz/item/CS_URS_2024_01/340235211 | [14 empty] | Online PSC | 2
| VV |  | 15 |  | 15 | [12 empty] | VV | 2 | 2 | True | 0 | ROZPOCET
| VV |  | "tl.100mm" 8 |  | 8 | [12 empty] | VV | 2 | 2 | True | 0 | ROZPOCET
| VV |  | Součet |  | 23 | [12 empty] | VV | 2 | 4 | True | 1 | ROZPOCET
4 | K | 340235212 | Zazdívka otvorů v příčkách nebo stěnách pl do 0,0225 m2 cihlami plnými tl přes 100 mm | kus | 12 |  | 0 | CS ÚRS 2024 01 |  | základní |  | 0 | 0.00606 | 0.07272 | 0 | 0 | 4 | K | 2 |  |  |  | ROZPOCET | 0 | 0 | 0 | 0 | 0 | 1 | 0 | 4 | 796373655
| Online PSC |  | https://podminky.urs.cz/item/CS_URS_2024_01/340235212 | [14 empty] | Online PSC | 2
| VV |  | "tl.150mm" 12 |  | 12 | [12 empty] | VV | 2 | 2 | True | 0 | ROZPOCET
| VV |  | Součet |  | 12 | [12 empty] | VV | 2 | 4 | True | 1 | ROZPOCET
| D | 9 | Ostatní konstrukce a práce, bourání |  |  |  | 0 |  |  |  |  | 0 |  | 0.002975 |  | 0.4465 | 1 | D | 1 |  |  |  | ROZPOCET | [6 empty] | 0
5 | K | 971033231 | Vybourání otvorů ve zdivu cihelném pl do 0,0225 m2 na MVC nebo MV tl do 150 mm | kus | 20 |  | 0 | CS ÚRS 2024 01 |  | základní |  | 0 | 0 | 0 | 0.004 | 0.08 | 4 | K | 2 |  |  |  | ROZPOCET | 0 | 0 | 0 | 0 | 0 | 1 | 0 | 4 | -2138372401
| Online PSC |  | https://podminky.urs.cz/item/CS_URS_2024_01/971033231 | [14 empty] | Online PSC | 2
| VV |  | "tl.100mm" 8 |  | 8 | [12 empty] | VV | 2 | 2 | True | 0 | ROZPOCET
| VV |  | "tl.150mm" 12 |  | 12 | [12 empty] | VV | 2 | 2 | True | 0 | ROZPOCET
| VV |  | Součet |  | 20 | [12 empty] | VV | 2 | 4 | True | 1 | ROZPOCET
6 | K | 971033241 | Vybourání otvorů ve zdivu cihelném pl do 0,0225 m2 na MVC nebo MV tl do 300 mm | kus | 38 |  | 0 | CS ÚRS 2024 01 |  | základní |  | 0 | 0 | 0 | 0.008 | 0.304 | 4 | K | 2 |  |  |  | ROZPOCET | 0 | 0 | 0 | 0 | 0 | 1 | 0 | 4 | 1560512562
| Online PSC |  | https://podminky.urs.cz/item/CS_URS_2024_01/971033241 | [14 empty] | Online PSC | 2
| VV |  | "tl.300mm" 38 |  | 38 | [12 empty] | VV | 2 | 2 | True | 0 | ROZPOCET
| VV |  | Součet |  | 38 | [12 empty] | VV | 2 | 4 | True | 1 | ROZPOCET
7 | K | 977151124 | Jádrové vrty diamantovými korunkami do stavebních materiálů D přes 150 do 180 mm | m | 0.5 |  | 0 | CS ÚRS 2024 01 |  | základní |  | 0 | 0.00279 | 0.001395 | 0.056 | 0.028 | 4 | K | 2 |  |  |  | ROZPOCET | 0 | 0 | 0 | 0 | 0 | 1 | 0 | 4 | -1850426260
| Online PSC |  | https://podminky.urs.cz/item/CS_URS_2024_01/977151124 | [14 empty] | Online PSC | 2
| VV |  | "prostup pro potrubí kouřovodu na dopojení komínu" | [14 empty] | VV | 2 | 1 | True | 0 | ROZPOCET
| VV |  | 0,5 |  | 0.5 | [12 empty] | VV | 2 | 2 | True | 0 | ROZPOCET
| VV |  | Součet |  | 0.5 | [12 empty] | VV | 2 | 4 | True | 1 | ROZPOCET
8 | K | 977151125 | Jádrové vrty diamantovými korunkami do stavebních materiálů D přes 180 do 200 mm | m | 0.5 |  | 0 | CS ÚRS 2024 01 |  | základní |  | 0 | 0.00316 | 0.00158 | 0.069 | 0.0345 | 4 | K | 2 |  |  |  | ROZPOCET | 0 | 0 | 0 | 0 | 0 | 1 | 0 | 4 | -1921209868
| Online PSC |  | https://podminky.urs.cz/item/CS_URS_2024_01/977151125 | [14 empty] | Online PSC | 2
| VV |  | "1.PP" | [14 empty] | VV | 2 | 1 | True | 0 | ROZPOCET
| VV |  | "propojovací potrubí vni a vně jednotyk TČ" | [14 empty] | VV | 2 | 1 | True | 0 | ROZPOCET
| VV |  | 0,5 |  | 0.5 | [12 empty] | VV | 2 | 2 | True | 0 | ROZPOCET
| VV |  | Součet |  | 0.5 | [12 empty] | VV | 2 | 4 | True | 1 | ROZPOCET
| D | 997 | Přesun sutě |  |  |  | 0 |  |  |  |  | 0 |  | 0 |  | 0 | 1 | D | 1 |  |  |  | ROZPOCET | [6 empty] | 0
9 | K | 997013215 | Vnitrostaveništní doprava suti a vybouraných hmot pro budovy v přes 15 do 18 m ručně | t | 0.447 |  | 0 | CS ÚRS 2024 01 |  | základní |  | 0 | 0 | 0 | 0 | 0 | 4 | K | 2 |  |  |  | ROZPOCET | 0 | 0 | 0 | 0 | 0 | 1 | 0 | 4 | 109495218
| Online PSC |  | https://podminky.urs.cz/item/CS_URS_2024_01/997013215 | [14 empty] | Online PSC | 2
10 | K | 997013501 | Odvoz suti a vybouraných hmot na skládku nebo meziskládku do 1 km se složením | t | 0.447 |  | 0 | CS ÚRS 2024 01 |  | základní |  | 0 | 0 | 0 | 0 | 0 | 4 | K | 2 |  |  |  | ROZPOCET | 0 | 0 | 0 | 0 | 0 | 1 | 0 | 4 | 465721960
| Online PSC |  | https://podminky.urs.cz/item/CS_URS_2024_01/997013501 | [14 empty] | Online PSC | 2
11 | K | 997013509 | Příplatek k odvozu suti a vybouraných hmot na skládku ZKD 1 km přes 1 km | t | 4.023 |  | 0 | CS ÚRS 2024 01 |  | základní |  | 0 | 0 | 0 | 0 | 0 | 4 | K | 2 |  |  |  | ROZPOCET | 0 | 0 | 0 | 0 | 0 | 1 | 0 | 4 | 1680450494
| Online PSC |  | https://podminky.urs.cz/item/CS_URS_2024_01/997013509 | [14 empty] | Online PSC | 2
| VV |  | 0,447*9 "Přepočtené koeficientem množství |  | 4.023 | [12 empty] | VV | 2 | 2 | True | 1 | ROZPOCET
12 | K | 997013869 | Poplatek za uložení stavebního odpadu na recyklační skládce (skládkovné) ze směsí betonu, cihel a keramických výrobků kód odpadu 17 01 07 | t | 0.447 |  | 0 | CS ÚRS 2024 01 |  | základní |  | 0 | 0 | 0 | 0 | 0 | 4 | K | 2 |  |  |  | ROZPOCET | 0 | 0 | 0 | 0 | 0 | 1 | 0 | 4 | -763036586
| Online PSC |  | https://podminky.urs.cz/item/CS_URS_2024_01/997013869 | [14 empty] | Online PSC | 2
| D | 998 | Přesun hmot |  |  |  | 0 |  |  |  |  | 0 |  | 0 |  | 0 | 1 | D | 1 |  |  |  | ROZPOCET | [6 empty] | 0
13 | K | 998011003 | Přesun hmot pro budovy zděné v přes 12 do 24 m | t | 0.668 |  | 0 | CS ÚRS 2024 01 |  | základní |  | 0 | 0 | 0 | 0 | 0 | 4 | K | 2 |  |  |  | ROZPOCET | 0 | 0 | 0 | 0 | 0 | 1 | 0 | 4 | -1451019355
| Online PSC |  | https://podminky.urs.cz/item/CS_URS_2024_01/998011003 | [14 empty] | Online PSC | 2
| D | PSV | Práce a dodávky PSV |  |  |  | 0 |  |  |  |  | 0 |  | 2.2383 |  | 0 | 2 | D | 0 |  |  |  | ROZPOCET | [6 empty] | 0
| D | 732 | Ústřední vytápění - strojovny |  |  |  | 0 |  |  |  |  | 0 |  | 0 |  | 0 | 2 | D | 1 |  |  |  | ROZPOCET | [6 empty] | 0
15 | K | 732-001 | D+MTŽ tepelné čerpadlo (venkovnía vnitřní jrdnotka), výkon 17,0kW pro A+7/35W, příkon 7,2kW/400V/13A, COP 4,82, vestavěný elektrokotel, expanzní nádoba, elektrické čerpadlo, kaskádová reekvitermní regulace | ks | 3 |  | 0 |  |  | základní |  | 0 | 0 | 0 | 0 | 0 | 16 | K | 2 |  |  |  | ROZPOCET | 0 | 0 | 0 | 0 | 0 | 1 | 0 | 16 | 1983222061
| VV |  | 3 |  | 3 | [12 empty] | VV | 2 | 2 | True | 0 | ROZPOCET
| VV |  | Součet |  | 3 | [12 empty] | VV | 2 | 4 | True | 1 | ROZPOCET
16 | K | 732-002 | D+MTŽ pojistný set (pojistný ventil, automatický odvzdušňovač, manometr) | ks | 3 |  | 0 |  |  | základní |  | 0 | 0 | 0 | 0 | 0 | 16 | K | 2 |  |  |  | ROZPOCET | 0 | 0 | 0 | 0 | 0 | 1 | 0 | 16 | -624941461
| VV |  | 3 |  | 3 | [12 empty] | VV | 2 | 2 | True | 0 | ROZPOCET
| VV |  | Součet |  | 3 | [12 empty] | VV | 2 | 4 | True | 1 | ROZPOCET
17 | K | 732-003 | D+MTŽ kaskádová regulace | ks | 1 |  | 0 |  |  | základní |  | 0 | 0 | 0 | 0 | 0 | 16 | K | 2 |  |  |  | ROZPOCET | 0 | 0 | 0 | 0 | 0 | 1 | 0 | 16 | 3000086
| VV |  | 1 |  | 1 | [12 empty] | VV | 2 | 2 | True | 0 | ROZPOCET
| VV |  | Součet |  | 1 | [12 empty] | VV | 2 | 4 | True | 1 | ROZPOCET
18 | K | 732-004 | D+MTŽ konzola pro venkovní jednotku | ks | 3 |  | 0 |  |  | základní |  | 0 | 0 | 0 | 0 | 0 | 16 | K | 2 |  |  |  | ROZPOCET | 0 | 0 | 0 | 0 | 0 | 1 | 0 | 16 | -982078825
| VV |  | 3 |  | 3 | [12 empty] | VV | 2 | 2 | True | 0 | ROZPOCET
| VV |  | Součet |  | 3 | [12 empty] | VV | 2 | 4 | True | 1 | ROZPOCET
19 | K | 732-005 | D+MTŽ záložní zdroj - teplovodní zplyňovací kotel, výkon 30kW, palivo kusové dřevo, účinnost 90%, spalinový ventilátor, ekvitermní regulece, regulece pro 2 topné okruhy (1x směšovaný, 1x TUV, 1x nesměšovaný), integrov.bezpečnovstní chladící smyčka | kpl. | 1 |  | 0 |  |  | základní |  | 0 | 0 | 0 | 0 | 0 | 16 | K | 2 |  |  |  | ROZPOCET | 0 | 0 | 0 | 0 | 0 | 1 | 0 | 16 | 839416584
| VV |  | 1 |  | 1 | [12 empty] | VV | 2 | 2 | True | 0 | ROZPOCET
| VV |  | Součet |  | 1 | [12 empty] | VV | 2 | 4 | True | 1 | ROZPOCET
20 | K | 732-006 | D+MTŽ akumulační nádrž objem 1000L, průmšr 850mm, izolační pouzdro tl.100 mm | ks | 1 |  | 0 |  |  | základní |  | 0 | 0 | 0 | 0 | 0 | 16 | K | 2 |  |  |  | ROZPOCET | 0 | 0 | 0 | 0 | 0 | 1 | 0 | 16 | -1045109378
| VV |  | 1 |  | 1 | [12 empty] | VV | 2 | 2 | True | 0 | ROZPOCET
| VV |  | Součet |  | 1 | [12 empty] | VV | 2 | 4 | True | 1 | ROZPOCET
21 | K | 732-007 | D+MTŽ čerpadlová plnící stanice pro aku nádrž - obsahuje termostatický ventil 65C, oběhové čerpadlo, armatury, protikorozní ocharana kotle | ks | 1 |  | 0 |  |  | základní |  | 0 | 0 | 0 | 0 | 0 | 16 | K | 2 |  |  |  | ROZPOCET | 0 | 0 | 0 | 0 | 0 | 1 | 0 | 16 | 827556563
| VV |  | 1 |  | 1 | [12 empty] | VV | 2 | 2 | True | 0 | ROZPOCET
| VV |  | Součet |  | 1 | [12 empty] | VV | 2 | 4 | True | 1 | ROZPOCET
22 | K | 732-008 | D+MTŽ vstupní sestava pro chladící smyčku - kulový kohout DN15, zpětná klapka DN15, pojistný ventil DN15 - 6bar | soub. | 1 |  | 0 |  |  | základní |  | 0 | 0 | 0 | 0 | 0 | 16 | K | 2 |  |  |  | ROZPOCET | 0 | 0 | 0 | 0 | 0 | 1 | 0 | 16 | 246288280
| VV |  | 1 |  | 1 | [12 empty] | VV | 2 | 2 | True | 0 | ROZPOCET
| VV |  | Součet |  | 1 | [12 empty] | VV | 2 | 4 | True | 1 | ROZPOCET
23 | K | 732-009 | D+MTŽ výstupní sestava pro chladící smyčku - termostatický ventil 3/4", 95st.C, kulový kohout DN15, filtr ND15 | soub. | 1 |  | 0 |  |  | základní |  | 0 | 0 | 0 | 0 | 0 | 16 | K | 2 |  |  |  | ROZPOCET | 0 | 0 | 0 | 0 | 0 | 1 | 0 | 16 | -813334098
| VV |  | 1 |  | 1 | [12 empty] | VV | 2 | 2 | True | 0 | ROZPOCET
| VV |  | Součet |  | 1 | [12 empty] | VV | 2 | 4 | True | 1 | ROZPOCET
24 | K | 732-010 | D+MTŽ pojistná sestava - pojistný ventil ND20 - 250kPar, automatický odvzdušňovač, manometr | soub. | 1 |  | 0 |  |  | základní |  | 0 | 0 | 0 | 0 | 0 | 16 | K | 2 |  |  |  | ROZPOCET | 0 | 0 | 0 | 0 | 0 | 1 | 0 | 16 | 2009650990
| VV |  | 1 |  | 1 | [12 empty] | VV | 2 | 2 | True | 0 | ROZPOCET
| VV |  | Součet |  | 1 | [12 empty] | VV | 2 | 4 | True | 1 | ROZPOCET
25 | K | 732-011 | D+MTŽ odkouření d150, nerez, délka kouřovodu cca 0,75m, do komínu d200 | kpl. | 1 |  | 0 |  |  | základní |  | 0 | 0 | 0 | 0 | 0 | 16 | K | 2 |  |  |  | ROZPOCET | 0 | 0 | 0 | 0 | 0 | 1 | 0 | 16 | -1692430887
| VV |  | 1 |  | 1 | [12 empty] | VV | 2 | 2 | True | 0 | ROZPOCET
| VV |  | Součet |  | 1 | [12 empty] | VV | 2 | 4 | True | 1 | ROZPOCET
26 | K | 732-012 | D+MTŽ zásobník TUV, objem 495L, z cel.plechu se smaltováním, ochrana hořčíkovou anodou, 2x výměník spirálového tvaru ze smaltované oceli, plochy výměníků 1,9+0,9m2, izolace zásobníku ze vstřkované pěny PE, max.tlak 10bar, max výkon 1090l/h | kus | 2 |  | 0 |  |  | základní |  | 0 | 0 | 0 | 0 | 0 | 16 | K | 2 |  |  |  | ROZPOCET | 0 | 0 | 0 | 0 | 0 | 1 | 0 | 16 | -321453579
| VV |  | 2 |  | 2 | [12 empty] | VV | 2 | 2 | True | 0 | ROZPOCET
| VV |  | Součet |  | 2 | [12 empty] | VV | 2 | 4 | True | 1 | ROZPOCET
27 | K | 732-051 | D+MTŽ čerpadlová směšovací stanice MK 5/4", oběhové čerpadlo 32860, trojcestný směšovač, armatury, izolace | ks | 1 |  | 0 |  |  | základní |  | 0 | 0 | 0 | 0 | 0 | 16 | K | 2 |  |  |  | ROZPOCET | 0 | 0 | 0 | 0 | 0 | 1 | 0 | 16 | -914252604
| VV |  | 1 |  | 1 | [12 empty] | VV | 2 | 2 | True | 0 | ROZPOCET
| VV |  | Součet |  | 1 | [12 empty] | VV | 2 | 4 | True | 1 | ROZPOCET
28 | K | 732-052 | D+MTŽ čerpadlová směšovací stanice UK 5/4", oběhové čerpadlo 32860, trojcestný směšovač, armatury, izolace | ks | 1 |  | 0 |  |  | základní |  | 0 | 0 | 0 | 0 | 0 | 16 | K | 2 |  |  |  | ROZPOCET | 0 | 0 | 0 | 0 | 0 | 1 | 0 | 16 | 118770500
| VV |  | 1 |  | 1 | [12 empty] | VV | 2 | 2 | True | 0 | ROZPOCET
| VV |  | Součet |  | 1 | [12 empty] | VV | 2 | 4 | True | 1 | ROZPOCET
29 | K | 732-053 | D+MTŽ kombinovaná rozdělovač, 2 okruhy, hrdla DN32, průtok 3m3/h, vč. izolace, konzole | ks | 1 |  | 0 |  |  | základní |  | 0 | 0 | 0 | 0 | 0 | 16 | K | 2 |  |  |  | ROZPOCET | 0 | 0 | 0 | 0 | 0 | 1 | 0 | 16 | -259780331
| VV |  | 1 |  | 1 | [12 empty] | VV | 2 | 2 | True | 0 | ROZPOCET
| VV |  | Součet |  | 1 | [12 empty] | VV | 2 | 4 | True | 1 | ROZPOCET
30 | K | 732-054 | D+MTŽ ekvitermní regulátor pro reguleci jednoho směšovného okruhu UT a regulaci TUV vč. čidel | ks | 1 |  | 0 |  |  | základní |  | 0 | 0 | 0 | 0 | 0 | 16 | K | 2 |  |  |  | ROZPOCET | 0 | 0 | 0 | 0 | 0 | 1 | 0 | 16 | -219404197
| VV |  | 1 |  | 1 | [12 empty] | VV | 2 | 2 | True | 0 | ROZPOCET
| VV |  | Součet |  | 1 | [12 empty] | VV | 2 | 4 | True | 1 | ROZPOCET
31 | K | 732-108 | Napuštění topného systému upravenou vodou, odvzdušnění | kpl. | 1 |  | 0 |  |  | základní |  | 0 | 0 | 0 | 0 | 0 | 16 | K | 2 |  |  |  | ROZPOCET | 0 | 0 | 0 | 0 | 0 | 1 | 0 | 16 | 772707579
| VV |  | 1 |  | 1 | [12 empty] | VV | 2 | 2 | True | 0 | ROZPOCET
| VV |  | Součet |  | 1 | [12 empty] | VV | 2 | 4 | True | 1 | ROZPOCET
32 | K | 732-109 | Tlaková zkouška | kpl. | 1 |  | 0 |  |  | základní |  | 0 | 0 | 0 | 0 | 0 | 16 | K | 2 |  |  |  | ROZPOCET | 0 | 0 | 0 | 0 | 0 | 1 | 0 | 16 | 249252778
33 | K | 732-110 | Topná zkouška | hod | 48 |  | 0 |  |  | základní |  | 0 | 0 | 0 | 0 | 0 | 16 | K | 2 |  |  |  | ROZPOCET | 0 | 0 | 0 | 0 | 0 | 1 | 0 | 16 | -1233601455
| VV |  | 48 |  | 48 | [12 empty] | VV | 2 | 2 | True | 0 | ROZPOCET
| VV |  | Součet |  | 48 | [12 empty] | VV | 2 | 4 | True | 1 | ROZPOCET
34 | K | 732-111 | Seřízení technologie a uvedení do provozu, zaškolení obsluhy | hod | 24 |  | 0 |  |  | základní |  | 0 | 0 | 0 | 0 | 0 | 16 | K | 2 |  |  |  | ROZPOCET | 0 | 0 | 0 | 0 | 0 | 1 | 0 | 16 | -1800747314
| VV |  | 24 |  | 24 | [12 empty] | VV | 2 | 2 | True | 0 | ROZPOCET
| VV |  | Součet |  | 24 | [12 empty] | VV | 2 | 4 | True | 1 | ROZPOCET
35 | K | 732-112 | Revize | kus | 1 |  | 0 |  |  | základní |  | 0 | 0 | 0 | 0 | 0 | 16 | K | 2 |  |  |  | ROZPOCET | 0 | 0 | 0 | 0 | 0 | 1 | 0 | 16 | -1505110478
| VV |  | 1 |  | 1 | [12 empty] | VV | 2 | 2 | True | 0 | ROZPOCET
| VV |  | Součet |  | 1 | [12 empty] | VV | 2 | 4 | True | 1 | ROZPOCET
36 | K | 998732312 | Přesun hmot procentní pro strojovny ruční v objektech v přes 6 do 12 m | % |  |  | 0 | CS ÚRS 2024 01 |  | základní |  | 0 | 0 | 0 | 0 | 0 | 16 | K | 2 |  |  |  | ROZPOCET | 0 | 0 | 0 | 0 | 0 | 1 | 0 | 16 | -1447853327
| Online PSC |  | https://podminky.urs.cz/item/CS_URS_2024_01/998732312 | [14 empty] | Online PSC | 2
| D | 733 | Ústřední vytápění - rozvodné potrubí |  |  |  | 0 |  |  |  |  | 0 |  | 0.7036 |  | 0 | 2 | D | 1 |  |  |  | ROZPOCET | [6 empty] | 0
37 | K | 733222202 | Potrubí měděné polotvrdé spojované tvrdým pájením D 15x1 mm | m | 624 |  | 0 | CS ÚRS 2024 01 |  | základní |  | 0 | 0.00048 | 0.29952 | 0 | 0 | 16 | K | 2 |  |  |  | ROZPOCET | 0 | 0 | 0 | 0 | 0 | 1 | 0 | 16 | 770274416
| Online PSC |  | https://podminky.urs.cz/item/CS_URS_2024_01/733222202 | [14 empty] | Online PSC | 2
| VV |  | 624,0 |  | 624 | [12 empty] | VV | 2 | 2 | True | 0 | ROZPOCET
| VV |  | Součet |  | 624 | [12 empty] | VV | 2 | 4 | True | 1 | ROZPOCET
38 | K | 733222203 | Potrubí měděné polotvrdé spojované tvrdým pájením D 18x1 mm | m | 29 |  | 0 | CS ÚRS 2024 01 |  | základní |  | 0 | 0.00061 | 0.01769 | 0 | 0 | 16 | K | 2 |  |  |  | ROZPOCET | 0 | 0 | 0 | 0 | 0 | 1 | 0 | 16 | 1911327209
| Online PSC |  | https://podminky.urs.cz/item/CS_URS_2024_01/733222203 | [14 empty] | Online PSC | 2
| VV |  | 29,0 |  | 29 | [12 empty] | VV | 2 | 2 | True | 0 | ROZPOCET
| VV |  | Součet |  | 29 | [12 empty] | VV | 2 | 4 | True | 1 | ROZPOCET
39 | K | 733222204 | Potrubí měděné polotvrdé spojované tvrdým pájením D 22x1 mm | m | 3 |  | 0 | CS ÚRS 2024 01 |  | základní |  | 0 | 0.00075 | 0.00225 | 0 | 0 | 16 | K | 2 |  |  |  | ROZPOCET | 0 | 0 | 0 | 0 | 0 | 1 | 0 | 16 | 2104421469
| Online PSC |  | https://podminky.urs.cz/item/CS_URS_2024_01/733222204 | [14 empty] | Online PSC | 2
| VV |  | 3,0 |  | 3 | [12 empty] | VV | 2 | 2 | True | 0 | ROZPOCET
| VV |  | Součet |  | 3 | [12 empty] | VV | 2 | 4 | True | 1 | ROZPOCET
40 | K | 733223205 | Potrubí měděné tvrdé spojované tvrdým pájením D 28x1,5 mm | m | 41 |  | 0 | CS ÚRS 2024 01 |  | základní |  | 0 | 0.00129 | 0.05289 | 0 | 0 | 16 | K | 2 |  |  |  | ROZPOCET | 0 | 0 | 0 | 0 | 0 | 1 | 0 | 16 | -846154122
| Online PSC |  | https://podminky.urs.cz/item/CS_URS_2024_01/733223205 | [14 empty] | Online PSC | 2
| VV |  | 25,0 |  | 25 | [12 empty] | VV | 2 | 2 | True | 0 | ROZPOCET
| VV |  | 16,0 |  | 16 | [12 empty] | VV | 2 | 2 | True | 0 | ROZPOCET
| VV |  | Součet |  | 41 | [12 empty] | VV | 2 | 4 | True | 1 | ROZPOCET
41 | K | 733223206 | Potrubí měděné tvrdé spojované tvrdým pájením D 35x1,5 mm | m | 77 |  | 0 | CS ÚRS 2024 01 |  | základní |  | 0 | 0.00161 | 0.12397 | 0 | 0 | 16 | K | 2 |  |  |  | ROZPOCET | 0 | 0 | 0 | 0 | 0 | 1 | 0 | 16 | -1201867187
| Online PSC |  | https://podminky.urs.cz/item/CS_URS_2024_01/733223206 | [14 empty] | Online PSC | 2
| VV |  | 77,0 |  | 77 | [12 empty] | VV | 2 | 2 | True | 0 | ROZPOCET
| VV |  | Součet |  | 77 | [12 empty] | VV | 2 | 4 | True | 1 | ROZPOCET
42 | K | 733223207 | Potrubí měděné tvrdé spojované tvrdým pájením D 42x1,5 mm | m | 57 |  | 0 | CS ÚRS 2024 01 |  | základní |  | 0 | 0.00201 | 0.11457 | 0 | 0 | 16 | K | 2 |  |  |  | ROZPOCET | 0 | 0 | 0 | 0 | 0 | 1 | 0 | 16 | -1346886821
| Online PSC |  | https://podminky.urs.cz/item/CS_URS_2024_01/733223207 | [14 empty] | Online PSC | 2
| VV |  | 57,0 |  | 57 | [12 empty] | VV | 2 | 2 | True | 0 | ROZPOCET
| VV |  | Součet |  | 57 | [12 empty] | VV | 2 | 4 | True | 1 | ROZPOCET
43 | K | 733291101 | Zkouška těsnosti potrubí měděné D do 35x1,5 | m | 774 |  | 0 | CS ÚRS 2024 01 |  | základní |  | 0 | 0 | 0 | 0 | 0 | 16 | K | 2 |  |  |  | ROZPOCET | 0 | 0 | 0 | 0 | 0 | 1 | 0 | 16 | -1675447812
| Online PSC |  | https://podminky.urs.cz/item/CS_URS_2024_01/733291101 | [14 empty] | Online PSC | 2
| VV |  | 624,0 |  | 624 | [12 empty] | VV | 2 | 2 | True | 0 | ROZPOCET
| VV |  | 29,0 |  | 29 | [12 empty] | VV | 2 | 2 | True | 0 | ROZPOCET
| VV |  | 3,0 |  | 3 | [12 empty] | VV | 2 | 2 | True | 0 | ROZPOCET
| VV |  | 25,0 |  | 25 | [12 empty] | VV | 2 | 2 | True | 0 | ROZPOCET
| VV |  | 77,0 |  | 77 | [12 empty] | VV | 2 | 2 | True | 0 | ROZPOCET
| VV |  | 16,0 |  | 16 | [12 empty] | VV | 2 | 2 | True | 0 | ROZPOCET
| VV |  | Součet |  | 774 | [12 empty] | VV | 2 | 4 | True | 1 | ROZPOCET
44 | K | 733291102 | Zkouška těsnosti potrubí měděné D přes 35x1,5 do 64x2 | m | 57 |  | 0 | CS ÚRS 2024 01 |  | základní |  | 0 | 0 | 0 | 0 | 0 | 16 | K | 2 |  |  |  | ROZPOCET | 0 | 0 | 0 | 0 | 0 | 1 | 0 | 16 | -1417406255
| Online PSC |  | https://podminky.urs.cz/item/CS_URS_2024_01/733291102 | [14 empty] | Online PSC | 2
| VV |  | 57,0 |  | 57 | [12 empty] | VV | 2 | 2 | True | 0 | ROZPOCET
| VV |  | Součet |  | 57 | [12 empty] | VV | 2 | 4 | True | 1 | ROZPOCET
45 | K | 733811231 | Ochrana potrubí ústředního vytápění termoizolačními trubicemi z PE tl přes 9 do 13 mm DN do 22 mm | m | 624 |  | 0 | CS ÚRS 2024 01 |  | základní |  | 0 | 7e-05 | 0.04368 | 0 | 0 | 16 | K | 2 |  |  |  | ROZPOCET | 0 | 0 | 0 | 0 | 0 | 1 | 0 | 16 | -393754820
| Online PSC |  | https://podminky.urs.cz/item/CS_URS_2024_01/733811231 | [14 empty] | Online PSC | 2
| VV |  | "tl.10mm" | [14 empty] | VV | 2 | 1 | True | 0 | ROZPOCET
| VV |  | 624,0 |  | 624 | [12 empty] | VV | 2 | 2 | True | 0 | ROZPOCET
| VV |  | Součet |  | 624 | [12 empty] | VV | 2 | 4 | True | 1 | ROZPOCET
46 | K | 733811241 | Ochrana potrubí ústředního vytápění termoizolačními trubicemi z PE tl přes 13 do 20 mm DN do 22 mm | m | 53 |  | 0 | CS ÚRS 2024 01 |  | základní |  | 0 | 0.00012 | 0.00636 | 0 | 0 | 16 | K | 2 |  |  |  | ROZPOCET | 0 | 0 | 0 | 0 | 0 | 1 | 0 | 16 | 773353260
| Online PSC |  | https://podminky.urs.cz/item/CS_URS_2024_01/733811241 | [14 empty] | Online PSC | 2
| VV |  | "tl.15mm" | [14 empty] | VV | 2 | 1 | True | 0 | ROZPOCET
| VV |  | 29,0 |  | 29 | [12 empty] | VV | 2 | 2 | True | 0 | ROZPOCET
| VV |  | 24,0 |  | 24 | [12 empty] | VV | 2 | 2 | True | 0 | ROZPOCET
| VV |  | Součet |  | 53 | [12 empty] | VV | 2 | 4 | True | 1 | ROZPOCET
47 | K | 733811242 | Ochrana potrubí ústředního vytápění termoizolačními trubicemi z PE tl přes 13 do 20 mm DN přes 22 do 45 mm | m | 28 |  | 0 | CS ÚRS 2024 01 |  | základní |  | 0 | 0.00016 | 0.00448 | 0 | 0 | 16 | K | 2 |  |  |  | ROZPOCET | 0 | 0 | 0 | 0 | 0 | 1 | 0 | 16 | -207848567
| Online PSC |  | https://podminky.urs.cz/item/CS_URS_2024_01/733811242 | [14 empty] | Online PSC | 2
| VV |  | "tl.20mm" | [14 empty] | VV | 2 | 1 | True | 0 | ROZPOCET
| VV |  | "o22" 3,0 |  | 3 | [12 empty] | VV | 2 | 2 | True | 0 | ROZPOCET
| VV |  | "o28" 25,0 |  | 25 | [12 empty] | VV | 2 | 2 | True | 0 | ROZPOCET
| VV |  | Součet |  | 28 | [12 empty] | VV | 2 | 4 | True | 1 | ROZPOCET
48 | K | 733811252 | Ochrana potrubí ústředního vytápění termoizolačními trubicemi z PE tl přes 20 do 25 mm DN přes 22 do 45 mm | m | 77 |  | 0 | CS ÚRS 2024 01 |  | základní |  | 0 | 0.00024 | 0.01848 | 0 | 0 | 16 | K | 2 |  |  |  | ROZPOCET | 0 | 0 | 0 | 0 | 0 | 1 | 0 | 16 | -156754510
| Online PSC |  | https://podminky.urs.cz/item/CS_URS_2024_01/733811252 | [14 empty] | Online PSC | 2
| VV |  | "tl.25mm" | [14 empty] | VV | 2 | 1 | True | 0 | ROZPOCET
| VV |  | "o35mm" 77,0 |  | 77 | [12 empty] | VV | 2 | 2 | True | 0 | ROZPOCET
| VV |  | Součet |  | 77 | [12 empty] | VV | 2 | 4 | True | 1 | ROZPOCET
49 | K | 733811255 | Ochrana potrubí ústředního vytápění termoizolačními trubicemi z PE tl přes 20 do 30 mm DN přes 22 do 45 mm | m | 16 |  | 0 |  |  | základní |  | 0 | 0.00027 | 0.00432 | 0 | 0 | 16 | K | 2 |  |  |  | ROZPOCET | 0 | 0 | 0 | 0 | 0 | 1 | 0 | 16 | 2045267083
| VV |  | "tl.30mm" | [14 empty] | VV | 2 | 1 | True | 0 | ROZPOCET
| VV |  | "o28mm" 16,0 |  | 16 | [12 empty] | VV | 2 | 2 | True | 0 | ROZPOCET
| VV |  | Součet |  | 16 | [12 empty] | VV | 2 | 4 | True | 1 | ROZPOCET
50 | K | 733811257 | Ochrana potrubí ústředního vytápění termoizolačními trubicemi z PE tl přes 20 do 305 mm DN přes 32 do 45 mm | m | 57 |  | 0 |  |  | základní |  | 0 | 0.00027 | 0.01539 | 0 | 0 | 16 | K | 2 |  |  |  | ROZPOCET | 0 | 0 | 0 | 0 | 0 | 1 | 0 | 16 | -1885437988
| VV |  | "tl.30mm" | [14 empty] | VV | 2 | 1 | True | 0 | ROZPOCET
| VV |  | "o42mm" 57,0 |  | 57 | [12 empty] | VV | 2 | 2 | True | 0 | ROZPOCET
| VV |  | Součet |  | 57 | [12 empty] | VV | 2 | 4 | True | 1 | ROZPOCET
51 | K | 998733312 | Přesun hmot procentní pro rozvody potrubí ruční v objektech v přes 6 do 12 m | % |  |  | 0 | CS ÚRS 2024 01 |  | základní |  | 0 | 0 | 0 | 0 | 0 | 16 | K | 2 |  |  |  | ROZPOCET | 0 | 0 | 0 | 0 | 0 | 1 | 0 | 16 | -1123655176
| Online PSC |  | https://podminky.urs.cz/item/CS_URS_2024_01/998733312 | [14 empty] | Online PSC | 2
| D | 734 | Ústřední vytápění - armatury |  |  |  | 0 |  |  |  |  | 0 |  | 0.15244 |  | 0 | 2 | D | 1 |  |  |  | ROZPOCET | [6 empty] | 0
52 | K | 734211118 | Ventil závitový odvzdušňovací G 1/4 PN 14 do 120°C automatický | kus | 4 |  | 0 | CS ÚRS 2024 01 |  | základní |  | 0 | 0.00022 | 0.00088 | 0 | 0 | 16 | K | 2 |  |  |  | ROZPOCET | 0 | 0 | 0 | 0 | 0 | 1 | 0 | 16 | -1342109378
| Online PSC |  | https://podminky.urs.cz/item/CS_URS_2024_01/734211118 | [14 empty] | Online PSC | 2
| VV |  | 4 |  | 4 | [12 empty] | VV | 2 | 2 | True | 0 | ROZPOCET
| VV |  | Součet |  | 4 | [12 empty] | VV | 2 | 4 | True | 1 | ROZPOCET
53 | K | 734211120 | Ventil závitový odvzdušňovací G 1/2 PN 14 do 120°C automatický | kus | 1 |  | 0 | CS ÚRS 2024 01 |  | základní |  | 0 | 0.00024 | 0.00024 | 0 | 0 | 16 | K | 2 |  |  |  | ROZPOCET | 0 | 0 | 0 | 0 | 0 | 1 | 0 | 16 | 293040977
| Online PSC |  | https://podminky.urs.cz/item/CS_URS_2024_01/734211120 | [14 empty] | Online PSC | 2
| VV |  | 1 |  | 1 | [12 empty] | VV | 2 | 2 | True | 0 | ROZPOCET
| VV |  | Součet |  | 1 | [12 empty] | VV | 2 | 4 | True | 1 | ROZPOCET
54 | K | 734221682 | Termostatická hlavice kapalinová PN 10 do 110°C otopných těles VK | kus | 71 |  | 0 | CS ÚRS 2024 01 |  | základní |  | 0 | 0.00014 | 0.00994 | 0 | 0 | 16 | K | 2 |  |  |  | ROZPOCET | 0 | 0 | 0 | 0 | 0 | 1 | 0 | 16 | -825887366
| Online PSC |  | https://podminky.urs.cz/item/CS_URS_2024_01/734221682 | [14 empty] | Online PSC | 2
| VV |  | 71 |  | 71 | [12 empty] | VV | 2 | 2 | True | 0 | ROZPOCET
| VV |  | Součet |  | 71 | [12 empty] | VV | 2 | 4 | True | 1 | ROZPOCET
55 | K | 734242414 | Ventil závitový zpětný přímý G 1 PN 16 do 110°C | kus | 3 |  | 0 | CS ÚRS 2024 01 |  | základní |  | 0 | 0.00053 | 0.00159 | 0 | 0 | 16 | K | 2 |  |  |  | ROZPOCET | 0 | 0 | 0 | 0 | 0 | 1 | 0 | 16 | 763495798
| Online PSC |  | https://podminky.urs.cz/item/CS_URS_2024_01/734242414 | [14 empty] | Online PSC | 2
| VV |  | 3 |  | 3 | [12 empty] | VV | 2 | 2 | True | 0 | ROZPOCET
| VV |  | Součet |  | 3 | [12 empty] | VV | 2 | 4 | True | 1 | ROZPOCET
56 | K | 734261334 | Šroubení topenářské rohové G 3/4 PN 16 do 120°C | kus | 142 |  | 0 | CS ÚRS 2024 01 |  | základní |  | 0 | 0.00039 | 0.05538 | 0 | 0 | 16 | K | 2 |  |  |  | ROZPOCET | 0 | 0 | 0 | 0 | 0 | 1 | 0 | 16 | -1776259079
| Online PSC |  | https://podminky.urs.cz/item/CS_URS_2024_01/734261334 | [14 empty] | Online PSC | 2
| VV |  | 142 |  | 142 | [12 empty] | VV | 2 | 2 | True | 0 | ROZPOCET
| VV |  | Součet |  | 142 | [12 empty] | VV | 2 | 4 | True | 1 | ROZPOCET
57 | K | 734261402 | Armatura připojovací rohová G 1/2x18 PN 10 do 110°C radiátorů typu VK | kus | 71 |  | 0 | CS ÚRS 2024 01 |  | základní |  | 0 | 0.0007 | 0.0497 | 0 | 0 | 16 | K | 2 |  |  |  | ROZPOCET | 0 | 0 | 0 | 0 | 0 | 1 | 0 | 16 | 436257392
| Online PSC |  | https://podminky.urs.cz/item/CS_URS_2024_01/734261402 | [14 empty] | Online PSC | 2
| VV |  | 71 |  | 71 | [12 empty] | VV | 2 | 2 | True | 0 | ROZPOCET
| VV |  | Součet |  | 71 | [12 empty] | VV | 2 | 4 | True | 1 | ROZPOCET
58 | K | 734291123 | Kohout plnící a vypouštěcí G 1/2 PN 10 do 90°C závitový | kus | 11 |  | 0 | CS ÚRS 2024 01 |  | základní |  | 0 | 0.00022 | 0.00242 | 0 | 0 | 16 | K | 2 |  |  |  | ROZPOCET | 0 | 0 | 0 | 0 | 0 | 1 | 0 | 16 | -1202560411
| Online PSC |  | https://podminky.urs.cz/item/CS_URS_2024_01/734291123 | [14 empty] | Online PSC | 2
| VV |  | 11 |  | 11 | [12 empty] | VV | 2 | 2 | True | 0 | ROZPOCET
| VV |  | Součet |  | 11 | [12 empty] | VV | 2 | 4 | True | 1 | ROZPOCET
59 | K | 734291124 | Kohout plnící a vypouštěcí G 3/4 PN 10 do 90°C závitový | kus | 1 |  | 0 | CS ÚRS 2024 01 |  | základní |  | 0 | 0.00027 | 0.00027 | 0 | 0 | 16 | K | 2 |  |  |  | ROZPOCET | 0 | 0 | 0 | 0 | 0 | 1 | 0 | 16 | -745855787
| Online PSC |  | https://podminky.urs.cz/item/CS_URS_2024_01/734291124 | [14 empty] | Online PSC | 2
| VV |  | 1 |  | 1 | [12 empty] | VV | 2 | 2 | True | 0 | ROZPOCET
| VV |  | Součet |  | 1 | [12 empty] | VV | 2 | 4 | True | 1 | ROZPOCET
60 | K | 734291255 | Filtr závitový pro topné a chladicí systémy přímý G 1 PN 16 do 160°C s vnitřními závity | kus | 3 |  | 0 | CS ÚRS 2024 01 |  | základní |  | 0 | 0.00057 | 0.00171 | 0 | 0 | 16 | K | 2 |  |  |  | ROZPOCET | 0 | 0 | 0 | 0 | 0 | 1 | 0 | 16 | -47055317
| Online PSC |  | https://podminky.urs.cz/item/CS_URS_2024_01/734291255 | [14 empty] | Online PSC | 2
| VV |  | 3 |  | 3 | [12 empty] | VV | 2 | 2 | True | 0 | ROZPOCET
| VV |  | Součet |  | 3 | [12 empty] | VV | 2 | 4 | True | 1 | ROZPOCET
61 | K | 734291256 | Filtr závitový pro topné a chladicí systémy přímý G 1 1/4 PN 16 do 160°C s vnitřními závity | kus | 3 |  | 0 | CS ÚRS 2024 01 |  | základní |  | 0 | 0.00124 | 0.00372 | 0 | 0 | 16 | K | 2 |  |  |  | ROZPOCET | 0 | 0 | 0 | 0 | 0 | 1 | 0 | 16 | -1043901223
| Online PSC |  | https://podminky.urs.cz/item/CS_URS_2024_01/734291256 | [14 empty] | Online PSC | 2
| VV |  | 3 |  | 3 | [12 empty] | VV | 2 | 2 | True | 0 | ROZPOCET
| VV |  | Součet |  | 3 | [12 empty] | VV | 2 | 4 | True | 1 | ROZPOCET
62 | K | 734292815 | Kohout kulový přímý G 1 PN 42 do 185°C plnoprůtokový vnitřní závit těžká řada | kus | 12 |  | 0 | CS ÚRS 2024 01 |  | základní |  | 0 | 0.00063 | 0.00756 | 0 | 0 | 16 | K | 2 |  |  |  | ROZPOCET | 0 | 0 | 0 | 0 | 0 | 1 | 0 | 16 | 1765208127
| Online PSC |  | https://podminky.urs.cz/item/CS_URS_2024_01/734292815 | [14 empty] | Online PSC | 2
| VV |  | 12 |  | 12 | [12 empty] | VV | 2 | 2 | True | 0 | ROZPOCET
| VV |  | Součet |  | 12 | [12 empty] | VV | 2 | 4 | True | 1 | ROZPOCET
63 | K | 734292816 | Kohout kulový přímý G 1 1/4 PN 42 do 185°C plnoprůtokový vnitřní závit těžká řada | kus | 16 |  | 0 | CS ÚRS 2024 01 |  | základní |  | 0 | 0.0009 | 0.0144 | 0 | 0 | 16 | K | 2 |  |  |  | ROZPOCET | 0 | 0 | 0 | 0 | 0 | 1 | 0 | 16 | 1453483285
| Online PSC |  | https://podminky.urs.cz/item/CS_URS_2024_01/734292816 | [14 empty] | Online PSC | 2
| VV |  | 16 |  | 16 | [12 empty] | VV | 2 | 2 | True | 0 | ROZPOCET
| VV |  | Součet |  | 16 | [12 empty] | VV | 2 | 4 | True | 1 | ROZPOCET
64 | K | 734292817 | Kohout kulový přímý G 1 1/2 PN 42 do 185°C plnoprůtokový vnitřní závit těžká řada | kus | 2 |  | 0 | CS ÚRS 2024 01 |  | základní |  | 0 | 0.00132 | 0.00264 | 0 | 0 | 16 | K | 2 |  |  |  | ROZPOCET | 0 | 0 | 0 | 0 | 0 | 1 | 0 | 16 | -252207353
| Online PSC |  | https://podminky.urs.cz/item/CS_URS_2024_01/734292817 | [14 empty] | Online PSC | 2
| VV |  | 2 |  | 2 | [12 empty] | VV | 2 | 2 | True | 0 | ROZPOCET
| VV |  | Součet |  | 2 | [12 empty] | VV | 2 | 4 | True | 1 | ROZPOCET
65 | K | 734411102 | Teploměr technický s pevným stonkem a jímkou zadní připojení průměr 63 mm délky 75 mm | kus | 1 |  | 0 | CS ÚRS 2024 01 |  | základní |  | 0 | 0.00052 | 0.00052 | 0 | 0 | 16 | K | 2 |  |  |  | ROZPOCET | 0 | 0 | 0 | 0 | 0 | 1 | 0 | 16 | -324036461
| Online PSC |  | https://podminky.urs.cz/item/CS_URS_2024_01/734411102 | [14 empty] | Online PSC | 2
| VV |  | 1 |  | 1 | [12 empty] | VV | 2 | 2 | True | 0 | ROZPOCET
| VV |  | Součet |  | 1 | [12 empty] | VV | 2 | 4 | True | 1 | ROZPOCET
66 | K | 734421102 | Tlakoměr s pevným stonkem a zpětnou klapkou tlak 0-16 bar průměr 63 mm spodní připojení | kus | 1 |  | 0 | CS ÚRS 2024 01 |  | základní |  | 0 | 0.00147 | 0.00147 | 0 | 0 | 16 | K | 2 |  |  |  | ROZPOCET | 0 | 0 | 0 | 0 | 0 | 1 | 0 | 16 | -616885417
| Online PSC |  | https://podminky.urs.cz/item/CS_URS_2024_01/734421102 | [14 empty] | Online PSC | 2
| VV |  | 1 |  | 1 | [12 empty] | VV | 2 | 2 | True | 0 | ROZPOCET
| VV |  | Součet |  | 1 | [12 empty] | VV | 2 | 4 | True | 1 | ROZPOCET
67 | K | 734-001 | D+MTŽ teploměr příložný, d60 | kus | 2 |  | 0 |  |  | základní |  | 0 | 0 | 0 | 0 | 0 | 16 | K | 2 |  |  |  | ROZPOCET | 0 | 0 | 0 | 0 | 0 | 1 | 0 | 16 | 614356609
68 | K | 734-002 | D+MTŽ termostatický ventil 1/2x3/4 pro středové napojení tělesa, rohové provedení vč. termostatické hlavice | kus | 20 |  | 0 |  |  | základní |  | 0 | 0 | 0 | 0 | 0 | 16 | K | 2 |  |  |  | ROZPOCET | 0 | 0 | 0 | 0 | 0 | 1 | 0 | 16 | -1986346770
| VV |  | 20 |  | 20 | [12 empty] | VV | 2 | 2 | True | 1 | ROZPOCET
69 | K | 998734312 | Přesun hmot procentní pro armatury ruční v objektech v přes 6 do 12 m | % |  |  | 0 | CS ÚRS 2024 01 |  | základní |  | 0 | 0 | 0 | 0 | 0 | 16 | K | 2 |  |  |  | ROZPOCET | 0 | 0 | 0 | 0 | 0 | 1 | 0 | 16 | -311565537
| Online PSC |  | https://podminky.urs.cz/item/CS_URS_2024_01/998734312 | [14 empty] | Online PSC | 2
| D | 735 | Ústřední vytápění - otopná tělesa |  |  |  | 0 |  |  |  |  | 0 |  | 1.3823 |  | 0 | 2 | D | 1 |  |  |  | ROZPOCET | [6 empty] | 0
70 | K | 735152112 | Otopné těleso panel VK jednodeskové bez přídavné přestupní plochy výška/délka 300/500 mm výkon 168 W | kus | 1 |  | 0 | CS ÚRS 2024 01 |  | základní |  | 0 | 0.0052 | 0.0052 | 0 | 0 | 16 | K | 2 |  |  |  | ROZPOCET | 0 | 0 | 0 | 0 | 0 | 1 | 0 | 16 | 21167122
| Online PSC |  | https://podminky.urs.cz/item/CS_URS_2024_01/735152112 | [14 empty] | Online PSC | 2
| VV |  | 1 |  | 1 | [12 empty] | VV | 2 | 2 | True | 0 | ROZPOCET
| VV |  | Součet |  | 1 | [12 empty] | VV | 2 | 4 | True | 1 | ROZPOCET
71 | K | 735152171 | Otopné těleso panel VK jednodeskové bez přídavné přestupní plochy výška/délka 600/400 mm výkon 242 W | kus | 1 |  | 0 | CS ÚRS 2024 01 |  | základní |  | 0 | 0.0072 | 0.0072 | 0 | 0 | 16 | K | 2 |  |  |  | ROZPOCET | 0 | 0 | 0 | 0 | 0 | 1 | 0 | 16 | 936331497
| Online PSC |  | https://podminky.urs.cz/item/CS_URS_2024_01/735152171 | [14 empty] | Online PSC | 2
| VV |  | 1 |  | 1 | [12 empty] | VV | 2 | 2 | True | 0 | ROZPOCET
| VV |  | Součet |  | 1 | [12 empty] | VV | 2 | 4 | True | 1 | ROZPOCET
72 | K | 735152172 | Otopné těleso panel VK jednodeskové bez přídavné přestupní plochy výška/délka 600/500 mm výkon 302 W | kus | 2 |  | 0 | CS ÚRS 2024 01 |  | základní |  | 0 | 0.0084 | 0.0168 | 0 | 0 | 16 | K | 2 |  |  |  | ROZPOCET | 0 | 0 | 0 | 0 | 0 | 1 | 0 | 16 | -165655152
| Online PSC |  | https://podminky.urs.cz/item/CS_URS_2024_01/735152172 | [14 empty] | Online PSC | 2
| VV |  | 2 |  | 2 | [12 empty] | VV | 2 | 2 | True | 0 | ROZPOCET
| VV |  | Součet |  | 2 | [12 empty] | VV | 2 | 4 | True | 1 | ROZPOCET
73 | K | 735152175 | Otopné těleso panel VK jednodeskové bez přídavné přestupní plochy výška/délka 600/800 mm výkon 483 W | kus | 3 |  | 0 | CS ÚRS 2024 01 |  | základní |  | 0 | 0.01212 | 0.03636 | 0 | 0 | 16 | K | 2 |  |  |  | ROZPOCET | 0 | 0 | 0 | 0 | 0 | 1 | 0 | 16 | -1483765836
| Online PSC |  | https://podminky.urs.cz/item/CS_URS_2024_01/735152175 | [14 empty] | Online PSC | 2
| VV |  | "VK" 2 |  | 2 | [12 empty] | VV | 2 | 2 | True | 0 | ROZPOCET
| VV |  | "VKL" 1 |  | 1 | [12 empty] | VV | 2 | 2 | True | 0 | ROZPOCET
| VV |  | Součet |  | 3 | [12 empty] | VV | 2 | 4 | True | 1 | ROZPOCET
74 | K | 735152176 | Otopné těleso panel VK jednodeskové bez přídavné přestupní plochy výška/délka 600/900 mm výkon 544 W | kus | 2 |  | 0 | CS ÚRS 2024 01 |  | základní |  | 0 | 0.01336 | 0.02672 | 0 | 0 | 16 | K | 2 |  |  |  | ROZPOCET | 0 | 0 | 0 | 0 | 0 | 1 | 0 | 16 | -1955658543
| Online PSC |  | https://podminky.urs.cz/item/CS_URS_2024_01/735152176 | [14 empty] | Online PSC | 2
| VV |  | "VK" 1 |  | 1 | [12 empty] | VV | 2 | 2 | True | 0 | ROZPOCET
| VV |  | "VKL" 1 |  | 1 | [12 empty] | VV | 2 | 2 | True | 0 | ROZPOCET
| VV |  | Součet |  | 2 | [12 empty] | VV | 2 | 4 | True | 1 | ROZPOCET
75 | K | 735152177 | Otopné těleso panel VK jednodeskové bez přídavné přestupní plochy výška/délka 600/1000 mm výkon 604 W | kus | 3 |  | 0 | CS ÚRS 2024 01 |  | základní |  | 0 | 0.0146 | 0.0438 | 0 | 0 | 16 | K | 2 |  |  |  | ROZPOCET | 0 | 0 | 0 | 0 | 0 | 1 | 0 | 16 | 1598914186
| Online PSC |  | https://podminky.urs.cz/item/CS_URS_2024_01/735152177 | [14 empty] | Online PSC | 2
| VV |  | "VKL" 3 |  | 3 | [12 empty] | VV | 2 | 2 | True | 0 | ROZPOCET
| VV |  | Součet |  | 3 | [12 empty] | VV | 2 | 4 | True | 1 | ROZPOCET
76 | K | 735152178 | Otopné těleso panel VK jednodeskové bez přídavné přestupní plochy výška/délka 600/1100 mm výkon 664 W | kus | 8 |  | 0 | CS ÚRS 2024 01 |  | základní |  | 0 | 0.0154 | 0.1232 | 0 | 0 | 16 | K | 2 |  |  |  | ROZPOCET | 0 | 0 | 0 | 0 | 0 | 1 | 0 | 16 | -631854157
| Online PSC |  | https://podminky.urs.cz/item/CS_URS_2024_01/735152178 | [14 empty] | Online PSC | 2
| VV |  | "VK" 5 |  | 5 | [12 empty] | VV | 2 | 2 | True | 0 | ROZPOCET
| VV |  | "VKL" 3 |  | 3 | [12 empty] | VV | 2 | 2 | True | 0 | ROZPOCET
| VV |  | Součet |  | 8 | [12 empty] | VV | 2 | 4 | True | 1 | ROZPOCET
77 | K | 735152179 | Otopné těleso panel VK jednodeskové bez přídavné přestupní plochy výška/délka 600/1200 mm výkon 725 W | kus | 2 |  | 0 | CS ÚRS 2024 01 |  | základní |  | 0 | 0.01708 | 0.03416 | 0 | 0 | 16 | K | 2 |  |  |  | ROZPOCET | 0 | 0 | 0 | 0 | 0 | 1 | 0 | 16 | -1584552644
| Online PSC |  | https://podminky.urs.cz/item/CS_URS_2024_01/735152179 | [14 empty] | Online PSC | 2
| VV |  | 2 |  | 2 | [12 empty] | VV | 2 | 2 | True | 0 | ROZPOCET
| VV |  | Součet |  | 2 | [12 empty] | VV | 2 | 4 | True | 1 | ROZPOCET
78 | K | 735152181 | Otopné těleso panel VK jednodeskové bez přídavné přestupní plochy výška/délka 600/1600 mm výkon 966 W | kus | 1 |  | 0 | CS ÚRS 2024 01 |  | základní |  | 0 | 0.02204 | 0.02204 | 0 | 0 | 16 | K | 2 |  |  |  | ROZPOCET | 0 | 0 | 0 | 0 | 0 | 1 | 0 | 16 | -209592165
| Online PSC |  | https://podminky.urs.cz/item/CS_URS_2024_01/735152181 | [14 empty] | Online PSC | 2
| VV |  | "VKL" 1 |  | 1 | [12 empty] | VV | 2 | 2 | True | 0 | ROZPOCET
| VV |  | Součet |  | 1 | [12 empty] | VV | 2 | 4 | True | 1 | ROZPOCET
79 | K | 735152272 | Otopné těleso panelové VK jednodeskové 1 přídavná přestupní plocha výška/délka 600/500 mm výkon 501 W | kus | 1 |  | 0 | CS ÚRS 2024 01 |  | základní |  | 0 | 0.01245 | 0.01245 | 0 | 0 | 16 | K | 2 |  |  |  | ROZPOCET | 0 | 0 | 0 | 0 | 0 | 1 | 0 | 16 | 1522214899
| Online PSC |  | https://podminky.urs.cz/item/CS_URS_2024_01/735152272 | [14 empty] | Online PSC | 2
| VV |  | 1 |  | 1 | [12 empty] | VV | 2 | 2 | True | 0 | ROZPOCET
| VV |  | Součet |  | 1 | [12 empty] | VV | 2 | 4 | True | 1 | ROZPOCET
80 | K | 735152274 | Otopné těleso panelové VK jednodeskové 1 přídavná přestupní plocha výška/délka 600/700 mm výkon 701 W | kus | 1 |  | 0 | CS ÚRS 2024 01 |  | základní |  | 0 | 0.01655 | 0.01655 | 0 | 0 | 16 | K | 2 |  |  |  | ROZPOCET | 0 | 0 | 0 | 0 | 0 | 1 | 0 | 16 | -1879005172
| Online PSC |  | https://podminky.urs.cz/item/CS_URS_2024_01/735152274 | [14 empty] | Online PSC | 2
| VV |  | 1 |  | 1 | [12 empty] | VV | 2 | 2 | True | 0 | ROZPOCET
| VV |  | Součet |  | 1 | [12 empty] | VV | 2 | 4 | True | 1 | ROZPOCET
81 | K | 735152278 | Otopné těleso panel VK jednodeskové 1 přídavná přestupní plocha výška/délka 600/1100 mm výkon 1102 W | kus | 3 |  | 0 | CS ÚRS 2024 01 |  | základní |  | 0 | 0.0247 | 0.0741 | 0 | 0 | 16 | K | 2 |  |  |  | ROZPOCET | 0 | 0 | 0 | 0 | 0 | 1 | 0 | 16 | -1720531964
| Online PSC |  | https://podminky.urs.cz/item/CS_URS_2024_01/735152278 | [14 empty] | Online PSC | 2
| VV |  | "VK" 2 |  | 2 | [12 empty] | VV | 2 | 2 | True | 0 | ROZPOCET
| VV |  | "VKL" 1 |  | 1 | [12 empty] | VV | 2 | 2 | True | 0 | ROZPOCET
| VV |  | Součet |  | 3 | [12 empty] | VV | 2 | 4 | True | 1 | ROZPOCET
82 | K | 735152280 | Otopné těleso panel VK jednodeskové 1 přídavná přestupní plocha výška/délka 600/1400 mm výkon 1403 W | kus | 1 |  | 0 | CS ÚRS 2024 01 |  | základní |  | 0 | 0.0309 | 0.0309 | 0 | 0 | 16 | K | 2 |  |  |  | ROZPOCET | 0 | 0 | 0 | 0 | 0 | 1 | 0 | 16 | -67192107
| Online PSC |  | https://podminky.urs.cz/item/CS_URS_2024_01/735152280 | [14 empty] | Online PSC | 2
| VV |  | "VKL" 1 |  | 1 | [12 empty] | VV | 2 | 2 | True | 0 | ROZPOCET
| VV |  | Součet |  | 1 | [12 empty] | VV | 2 | 4 | True | 1 | ROZPOCET
83 | K | 735152380a | Otopné těleso panel VK Hygiene dvoudeskové bez přídavné přestupní plochy výška/délka 600/1400 mm výkon 1369 W | kus | 1 |  | 0 |  |  | základní |  | 0 | 0.03692 | 0.03692 | 0 | 0 | 16 | K | 2 |  |  |  | ROZPOCET | 0 | 0 | 0 | 0 | 0 | 1 | 0 | 16 | -1399000257
84 | K | 735152473 | Otopné těleso panelové VK dvoudeskové 1 přídavná přestupní plocha výška/délka 600/600 mm výkon 773 W | kus | 1 |  | 0 | CS ÚRS 2024 01 |  | základní |  | 0 | 0.01942 | 0.01942 | 0 | 0 | 16 | K | 2 |  |  |  | ROZPOCET | 0 | 0 | 0 | 0 | 0 | 1 | 0 | 16 | -229515794
| Online PSC |  | https://podminky.urs.cz/item/CS_URS_2024_01/735152473 | [14 empty] | Online PSC | 2
| VV |  | 1 |  | 1 | [12 empty] | VV | 2 | 2 | True | 0 | ROZPOCET
| VV |  | Součet |  | 1 | [12 empty] | VV | 2 | 4 | True | 1 | ROZPOCET
85 | K | 735152474 | Otopné těleso panelové VK dvoudeskové 1 přídavná přestupní plocha výška/délka 600/700 mm výkon 902 W | kus | 10 |  | 0 | CS ÚRS 2024 01 |  | základní |  | 0 | 0.02229 | 0.2229 | 0 | 0 | 16 | K | 2 |  |  |  | ROZPOCET | 0 | 0 | 0 | 0 | 0 | 1 | 0 | 16 | 1940748926
| Online PSC |  | https://podminky.urs.cz/item/CS_URS_2024_01/735152474 | [14 empty] | Online PSC | 2
| VV |  | "VK" 4 |  | 4 | [12 empty] | VV | 2 | 2 | True | 0 | ROZPOCET
| VV |  | "VKL" 6 |  | 6 | [12 empty] | VV | 2 | 2 | True | 0 | ROZPOCET
| VV |  | Součet |  | 10 | [12 empty] | VV | 2 | 4 | True | 1 | ROZPOCET
86 | K | 735152475 | Otopné těleso panelové VK dvoudeskové 1 přídavná přestupní plocha výška/délka 600/800 mm výkon 1030 W | kus | 4 |  | 0 | CS ÚRS 2024 01 |  | základní |  | 0 | 0.02516 | 0.10064 | 0 | 0 | 16 | K | 2 |  |  |  | ROZPOCET | 0 | 0 | 0 | 0 | 0 | 1 | 0 | 16 | 411588894
| Online PSC |  | https://podminky.urs.cz/item/CS_URS_2024_01/735152475 | [14 empty] | Online PSC | 2
| VV |  | "VK" 2 |  | 2 | [12 empty] | VV | 2 | 2 | True | 0 | ROZPOCET
| VV |  | "VKL" 2 |  | 2 | [12 empty] | VV | 2 | 2 | True | 0 | ROZPOCET
| VV |  | Součet |  | 4 | [12 empty] | VV | 2 | 4 | True | 1 | ROZPOCET
87 | K | 735152476 | Otopné těleso panelové VK dvoudeskové 1 přídavná přestupní plocha výška/délka 600/900 mm výkon 1159 W | kus | 2 |  | 0 | CS ÚRS 2024 01 |  | základní |  | 0 | 0.02803 | 0.05606 | 0 | 0 | 16 | K | 2 |  |  |  | ROZPOCET | 0 | 0 | 0 | 0 | 0 | 1 | 0 | 16 | -2046713614
| Online PSC |  | https://podminky.urs.cz/item/CS_URS_2024_01/735152476 | [14 empty] | Online PSC | 2
| VV |  | 2 |  | 2 | [12 empty] | VV | 2 | 2 | True | 0 | ROZPOCET
| VV |  | Součet |  | 2 | [12 empty] | VV | 2 | 4 | True | 1 | ROZPOCET
88 | K | 735152492 | Otopné těleso panelové VK dvoudeskové 1 přídavná přestupní plocha výška/délka 900/500 mm výkon 877 W | kus | 1 |  | 0 | CS ÚRS 2024 01 |  | základní |  | 0 | 0.0257 | 0.0257 | 0 | 0 | 16 | K | 2 |  |  |  | ROZPOCET | 0 | 0 | 0 | 0 | 0 | 1 | 0 | 16 | 1841904653
| Online PSC |  | https://podminky.urs.cz/item/CS_URS_2024_01/735152492 | [14 empty] | Online PSC | 2
| VV |  | 1 |  | 1 | [12 empty] | VV | 2 | 2 | True | 0 | ROZPOCET
| VV |  | Součet |  | 1 | [12 empty] | VV | 2 | 4 | True | 1 | ROZPOCET
89 | K | 735152494 | Otopné těleso panelové VK dvoudeskové 1 přídavná přestupní plocha výška/délka 900/700 mm výkon 1228 W | kus | 1 |  | 0 | CS ÚRS 2024 01 |  | základní |  | 0 | 0.0351 | 0.0351 | 0 | 0 | 16 | K | 2 |  |  |  | ROZPOCET | 0 | 0 | 0 | 0 | 0 | 1 | 0 | 16 | -1841666194
| Online PSC |  | https://podminky.urs.cz/item/CS_URS_2024_01/735152494 | [14 empty] | Online PSC | 2
| VV |  | 1 |  | 1 | [12 empty] | VV | 2 | 2 | True | 0 | ROZPOCET
| VV |  | Součet |  | 1 | [12 empty] | VV | 2 | 4 | True | 1 | ROZPOCET
90 | K | 735152495 | Otopné těleso panelové VK dvoudeskové 1 přídavná přestupní plocha výška/délka 900/800 mm výkon 1403 W | kus | 1 |  | 0 | CS ÚRS 2024 01 |  | základní |  | 0 | 0.0398 | 0.0398 | 0 | 0 | 16 | K | 2 |  |  |  | ROZPOCET | 0 | 0 | 0 | 0 | 0 | 1 | 0 | 16 | -827271802
| Online PSC |  | https://podminky.urs.cz/item/CS_URS_2024_01/735152495 | [14 empty] | Online PSC | 2
| VV |  | 1 |  | 1 | [12 empty] | VV | 2 | 2 | True | 0 | ROZPOCET
| VV |  | Součet |  | 1 | [12 empty] | VV | 2 | 4 | True | 1 | ROZPOCET
91 | K | 735152575 | Otopné těleso panelové VK dvoudeskové 2 přídavné přestupní plochy výška/délka 600/800 mm výkon 1343 W | kus | 1 |  | 0 | CS ÚRS 2024 01 |  | základní |  | 0 | 0.02828 | 0.02828 | 0 | 0 | 16 | K | 2 |  |  |  | ROZPOCET | 0 | 0 | 0 | 0 | 0 | 1 | 0 | 16 | -421641781
| Online PSC |  | https://podminky.urs.cz/item/CS_URS_2024_01/735152575 | [14 empty] | Online PSC | 2
| VV |  | 1 |  | 1 | [12 empty] | VV | 2 | 2 | True | 0 | ROZPOCET
| VV |  | Součet |  | 1 | [12 empty] | VV | 2 | 4 | True | 1 | ROZPOCET
92 | K | 735160111 | Otopné těleso trubkové teplovodní výška/délka 900/450 mm | kus | 1 |  | 0 | CS ÚRS 2024 01 |  | základní |  | 0 | 0.0063 | 0.0063 | 0 | 0 | 16 | K | 2 |  |  |  | ROZPOCET | 0 | 0 | 0 | 0 | 0 | 1 | 0 | 16 | -236131879
| Online PSC |  | https://podminky.urs.cz/item/CS_URS_2024_01/735160111 | [14 empty] | Online PSC | 2
| VV |  | "450x900" 1 |  | 1 | [12 empty] | VV | 2 | 2 | True | 0 | ROZPOCET
| VV |  | Součet |  | 1 | [12 empty] | VV | 2 | 4 | True | 1 | ROZPOCET
93 | M | 484590251 | těleso trubkové teplovodní spodní středové připojení 900x450mm | kus | 1 |  | 0 |  |  | základní |  | 0 | 0.0059 | 0.0059 | 0 | 0 | 32 | M | 2 |  |  |  | ROZPOCET | 0 | 0 | 0 | 0 | 0 | 1 | 0 | 16 | 2068169958
| VV |  | 1 |  | 1 | [12 empty] | VV | 2 | 2 | True | 0 | ROZPOCET
| VV |  | Součet |  | 1 | [12 empty] | VV | 2 | 4 | True | 1 | ROZPOCET
94 | K | 735160131 | Otopné těleso trubkové teplovodní výška/délka 1 500/450 mm | kus | 19 |  | 0 | CS ÚRS 2024 01 |  | základní |  | 0 | 0.0103 | 0.1957 | 0 | 0 | 16 | K | 2 |  |  |  | ROZPOCET | 0 | 0 | 0 | 0 | 0 | 1 | 0 | 16 | 1371186820
| Online PSC |  | https://podminky.urs.cz/item/CS_URS_2024_01/735160131 | [14 empty] | Online PSC | 2
| VV |  | "450x1220" 14 |  | 14 | [12 empty] | VV | 2 | 2 | True | 0 | ROZPOCET
| VV |  | "450x1500" 5 |  | 5 | [12 empty] | VV | 2 | 2 | True | 0 | ROZPOCET
| VV |  | Součet |  | 19 | [12 empty] | VV | 2 | 4 | True | 1 | ROZPOCET
95 | M | 484590291 | těleso trubkové teplovodní spodní středové připojení 1220x450mm | kus | 14 |  | 0 |  |  | základní |  | 0 | 0.0079 | 0.1106 | 0 | 0 | 32 | M | 2 |  |  |  | ROZPOCET | 0 | 0 | 0 | 0 | 0 | 1 | 0 | 16 | 1166939122
| VV |  | 14 |  | 14 | [12 empty] | VV | 2 | 2 | True | 0 | ROZPOCET
| VV |  | Součet |  | 14 | [12 empty] | VV | 2 | 4 | True | 1 | ROZPOCET
96 | M | 484590331 | těleso trubkové teplovodní spodní středové připojení 1500x450mm | kus | 5 |  | 0 |  |  | základní |  | 0 | 0.0099 | 0.0495 | 0 | 0 | 32 | M | 2 |  |  |  | ROZPOCET | 0 | 0 | 0 | 0 | 0 | 1 | 0 | 16 | 1687200172
| VV |  | 5 |  | 5 | [12 empty] | VV | 2 | 2 | True | 0 | ROZPOCET
| VV |  | Součet |  | 5 | [12 empty] | VV | 2 | 4 | True | 1 | ROZPOCET
97 | K | 998735312 | Přesun hmot procentní pro otopná tělesa ruční v objektech v přes 6 do 12 m | % |  |  | 0 | CS ÚRS 2024 01 |  | základní |  | 0 | 0 | 0 | 0 | 0 | 16 | K | 2 |  |  |  | ROZPOCET | 0 | 0 | 0 | 0 | 0 | 1 | 0 | 16 | 1618546833
| Online PSC |  | https://podminky.urs.cz/item/CS_URS_2024_01/998735312 | [14 empty] | Online PSC | 2

## 2401305 - VZT
{bcb1e1c3-28ba-4c99-81d5-9bf5d8a64821}
2
| KRYCÍ LIST SOUPISU PRACÍ | [7 empty] | v --- níže se nacházejí doplnkové a pomocné údaje k sestavám --- v | [8 empty] | False
Stavba:
DZR Lichovy
Objekt:
2401305 - VZT
| KSO: |  |  |  |  | CC-CZ:
| Místo: |  | Lichovy |  |  | Datum: | 22. 5. 2024
| Zadavatel: |  |  |  |  | IČ:
DIČ:
| Uchazeč: |  |  |  |  | IČ: | Vyplň údaj
|  | Vyplň údaj |  |  |  | DIČ: | Vyplň údaj
| Projektant: |  |  |  |  | IČ: | 27831132
|  | SPZ Design, s.r.o. |  |  |  | DIČ: | CZ27831132
| Zpracovatel: |  |  |  |  | IČ:
DIČ:
Poznámka:
| Cena bez DPH | [5 empty] | 0
|  |  | Základ daně |  |  | Sazba daně | Výše daně
| DPH | základní | 0 |  |  | 21% | 0
|  | snížená | 0 |  |  | 12% | 0
|  | zákl. přenesená | 0 |  |  | 21% | 0
|  | sníž. přenesená | 0 |  |  | 12% | 0
|  | nulová | 0 |  |  | 0% | 0
| Cena s DPH |  |  | v | CZK |  | 0
| Projektant |  |  | Zpracovatel
| Datum a podpis: |  | Razítko | Datum a podpis: |  |  | Razítko
| Objednavatel |  |  | Uchazeč
| Datum a podpis: |  | Razítko | Datum a podpis: |  |  | Razítko
REKAPITULACE ČLENĚNÍ SOUPISU PRACÍ
Stavba:
DZR Lichovy
Objekt:
2401305 - VZT
Místo: |  |  | Lichovy |  |  | Datum: | 22. 5. 2024
Zadavatel: | [5 empty] | Projektant: | SPZ Design, s.r.o.
Uchazeč: |  |  | Vyplň údaj |  |  | Zpracovatel:
Kód dílu - Popis | [6 empty] | Cena celkem [CZK]
Náklady ze soupisu prací | [6 empty] | 0 | [11 empty] | -1
| HSV - Práce a dodávky HSV | [5 empty] | 0
| 9 - Ostatní konstrukce a práce, bourání | [5 empty] | 0
| 997 - Přesun sutě | [5 empty] | 0
| PSV - Práce a dodávky PSV | [5 empty] | 0
| 713 - Izolace tepelné | [5 empty] | 0
| 721 - Zdravotechnika - vnitřní kanalizace | [5 empty] | 0
| 751 - Vzduchotechnika | [5 empty] | 0
| 763 - Konstrukce suché výstavby | [5 empty] | 0
SOUPIS PRACÍ
Stavba:
DZR Lichovy
Objekt:
2401305 - VZT
Místo: |  |  | Lichovy |  |  | Datum: | 22. 5. 2024
Zadavatel: | [5 empty] | Projektant: | SPZ Design, s.r.o.
Uchazeč: |  |  | Vyplň údaj |  |  | Zpracovatel:
PČ | Typ | Kód | Popis | MJ | Množství | J.cena [CZK] | Cena celkem [CZK] | Cenová soustava |  | DPH | J. Nh [h] | Nh celkem [h] | J. hmotnost [t] | Hmotnost celkem [t] | J. suť [t] | Suť Celkem [t]
Náklady soupisu celkem | [6 empty] | 0 |  |  |  |  | 0 |  | 1.487 |  | 6.606 |  | D | -1 | [10 empty] | 0
| D | HSV | Práce a dodávky HSV |  |  |  | 0 |  |  |  |  | 0 |  | 0 |  | 5.637 | 1 | D | 0 |  |  |  | ROZPOCET | [6 empty] | 0
| D | 9 | Ostatní konstrukce a práce, bourání |  |  |  | 0 |  |  |  |  | 0 |  | 0 |  | 5.637 | 1 | D | 1 |  |  |  | ROZPOCET | [6 empty] | 0
1 | K | 971033161 | Vybourání otvorů ve zdivu cihelném D do 60 mm na MVC nebo MV tl do 600 mm | kus | 2 |  | 0 | CS ÚRS 2024 01 |  | základní |  | 0 | 0 | 0 | 0.002 | 0.004 | 4 | K | 2 |  |  |  | ROZPOCET | 0 | 0 | 0 | 0 | 0 | 1 | 0 | 4 | -693265061
| Online PSC |  | https://podminky.urs.cz/item/CS_URS_2024_01/971033161 | [14 empty] | Online PSC | 2
| VV |  | "tl.500mm" 2 |  | 2 | [12 empty] | VV | 2 | 2 | True | 0 | ROZPOCET
| VV |  | Součet |  | 2 | [12 empty] | VV | 2 | 4 | True | 1 | ROZPOCET
2 | K | 971033231 | Vybourání otvorů ve zdivu cihelném pl do 0,0225 m2 na MVC nebo MV tl do 150 mm | kus | 3 |  | 0 | CS ÚRS 2024 01 |  | základní |  | 0 | 0 | 0 | 0.004 | 0.012 | 4 | K | 2 |  |  |  | ROZPOCET | 0 | 0 | 0 | 0 | 0 | 1 | 0 | 4 | 2082113442
| Online PSC |  | https://podminky.urs.cz/item/CS_URS_2024_01/971033231 | [14 empty] | Online PSC | 2
| VV |  | "tl.100mm" 3 |  | 3 | [12 empty] | VV | 2 | 2 | True | 0 | ROZPOCET
| VV |  | Součet |  | 3 | [12 empty] | VV | 2 | 4 | True | 1 | ROZPOCET
3 | K | 971033261 | Vybourání otvorů ve zdivu cihelném pl do 0,0225 m2 na MVC nebo MV tl do 600 mm | kus | 1 |  | 0 | CS ÚRS 2024 01 |  | základní |  | 0 | 0 | 0 | 0.016 | 0.016 | 4 | K | 2 |  |  |  | ROZPOCET | 0 | 0 | 0 | 0 | 0 | 1 | 0 | 4 | 1100973794
| Online PSC |  | https://podminky.urs.cz/item/CS_URS_2024_01/971033261 | [14 empty] | Online PSC | 2
| VV |  | "tl.500mm" 1 |  | 1 | [12 empty] | VV | 2 | 2 | True | 0 | ROZPOCET
| VV |  | Součet |  | 1 | [12 empty] | VV | 2 | 4 | True | 1 | ROZPOCET
4 | K | 971033331 | Vybourání otvorů ve zdivu cihelném pl do 0,09 m2 na MVC nebo MV tl do 150 mm | kus | 28 |  | 0 | CS ÚRS 2024 01 |  | základní |  | 0 | 0 | 0 | 0.025 | 0.7 | 4 | K | 2 |  |  |  | ROZPOCET | 0 | 0 | 0 | 0 | 0 | 1 | 0 | 4 | 140551814
| Online PSC |  | https://podminky.urs.cz/item/CS_URS_2024_01/971033331 | [14 empty] | Online PSC | 2
| VV |  | "tl.100mm" 1 |  | 1 | [12 empty] | VV | 2 | 2 | True | 0 | ROZPOCET
| VV |  | "tl.150mm" 27 |  | 27 | [12 empty] | VV | 2 | 2 | True | 0 | ROZPOCET
| VV |  | Součet |  | 28 | [12 empty] | VV | 2 | 4 | True | 1 | ROZPOCET
5 | K | 971033341 | Vybourání otvorů ve zdivu cihelném pl do 0,09 m2 na MVC nebo MV tl do 300 mm | kus | 4 |  | 0 | CS ÚRS 2024 01 |  | základní |  | 0 | 0 | 0 | 0.054 | 0.216 | 4 | K | 2 |  |  |  | ROZPOCET | 0 | 0 | 0 | 0 | 0 | 1 | 0 | 4 | -1806560714
| Online PSC |  | https://podminky.urs.cz/item/CS_URS_2024_01/971033341 | [14 empty] | Online PSC | 2
| VV |  | 4 |  | 4 | [12 empty] | VV | 2 | 2 | True | 0 | ROZPOCET
| VV |  | Součet |  | 4 | [12 empty] | VV | 2 | 4 | True | 1 | ROZPOCET
6 | K | 971033361 | Vybourání otvorů ve zdivu cihelném pl do 0,09 m2 na MVC nebo MV tl do 600 mm | kus | 11 |  | 0 | CS ÚRS 2024 01 |  | základní |  | 0 | 0 | 0 | 0.099 | 1.089 | 4 | K | 2 |  |  |  | ROZPOCET | 0 | 0 | 0 | 0 | 0 | 1 | 0 | 4 | 702828429
| Online PSC |  | https://podminky.urs.cz/item/CS_URS_2024_01/971033361 | [14 empty] | Online PSC | 2
| VV |  | "tl.500mm" 11 |  | 11 | [12 empty] | VV | 2 | 2 | True | 0 | ROZPOCET
| VV |  | Součet |  | 11 | [12 empty] | VV | 2 | 4 | True | 1 | ROZPOCET
7 | K | 971033561 | Vybourání otvorů ve zdivu cihelném pl do 1 m2 na MVC nebo MV tl do 600 mm | m3 | 2 |  | 0 | CS ÚRS 2024 01 |  | základní |  | 0 | 0 | 0 | 1.8 | 3.6 | 4 | K | 2 |  |  |  | ROZPOCET | 0 | 0 | 0 | 0 | 0 | 1 | 0 | 4 | -287411890
| Online PSC |  | https://podminky.urs.cz/item/CS_URS_2024_01/971033561 | [14 empty] | Online PSC | 2
| VV |  | "tl.500mm" 2 |  | 2 | [12 empty] | VV | 2 | 2 | True | 0 | ROZPOCET
| VV |  | Součet |  | 2 | [12 empty] | VV | 2 | 4 | True | 1 | ROZPOCET
| D | 997 | Přesun sutě |  |  |  | 0 |  |  |  |  | 0 |  | 0 |  | 0 | 1 | D | 1 |  |  |  | ROZPOCET | [6 empty] | 0
8 | K | 997013215 | Vnitrostaveništní doprava suti a vybouraných hmot pro budovy v přes 15 do 18 m ručně | t | 6.606 |  | 0 | CS ÚRS 2024 01 |  | základní |  | 0 | 0 | 0 | 0 | 0 | 4 | K | 2 |  |  |  | ROZPOCET | 0 | 0 | 0 | 0 | 0 | 1 | 0 | 4 | -834949110
| Online PSC |  | https://podminky.urs.cz/item/CS_URS_2024_01/997013215 | [14 empty] | Online PSC | 2
9 | K | 997013501 | Odvoz suti a vybouraných hmot na skládku nebo meziskládku do 1 km se složením | t | 5.637 |  | 0 |  |  | základní |  | 0 | 0 | 0 | 0 | 0 | 4 | K | 2 |  |  |  | ROZPOCET | 0 | 0 | 0 | 0 | 0 | 1 | 0 | 4 | 96044477
10 | K | 997013509 | Příplatek k odvozu suti a vybouraných hmot na skládku ZKD 1 km přes 1 km | t | 118.377 |  | 0 |  |  | základní |  | 0 | 0 | 0 | 0 | 0 | 4 | K | 2 |  |  |  | ROZPOCET | 0 | 0 | 0 | 0 | 0 | 1 | 0 | 4 | 221249434
| VV |  | 5,637*21 |  | 118.377 | [12 empty] | VV | 2 | 2 | True | 0 | ROZPOCET
| VV |  | Součet |  | 118.377 | [12 empty] | VV | 2 | 4 | True | 1 | ROZPOCET
11 | K | 997013863 | Poplatek za uložení stavebního odpadu na recyklační skládce (skládkovné) cihelného kód odpadu 17 01 02 | t | 5.637 |  | 0 | CS ÚRS 2024 01 |  | základní |  | 0 | 0 | 0 | 0 | 0 | 4 | K | 2 |  |  |  | ROZPOCET | 0 | 0 | 0 | 0 | 0 | 1 | 0 | 4 | -1040069906
| Online PSC |  | https://podminky.urs.cz/item/CS_URS_2024_01/997013863 | [14 empty] | Online PSC | 2
| D | PSV | Práce a dodávky PSV |  |  |  | 0 |  |  |  |  | 0 |  | 1.487 |  | 0.969 | 2 | D | 0 |  |  |  | ROZPOCET | [6 empty] | 0
| D | 713 | Izolace tepelné |  |  |  | 0 |  |  |  |  | 0 |  | 0.04696 |  | 0 | 2 | D | 1 |  |  |  | ROZPOCET | [6 empty] | 0
12 | K | 713411141 | Montáž izolace tepelné potrubí pásy nebo rohožemi s Al fólií staženými Al páskou 1x | m2 | 16 |  | 0 | CS ÚRS 2023 02 |  | základní |  | 0 | 0.00036 | 0.00576 | 0 | 0 | 16 | K | 2 |  |  |  | ROZPOCET | 0 | 0 | 0 | 0 | 0 | 1 | 0 | 16 | -1045179743
| Online PSC |  | https://podminky.urs.cz/item/CS_URS_2023_02/713411141 | [14 empty] | Online PSC | 2
| VV |  | "VZT potrubí d100-d160" 16,0 |  | 16 | [12 empty] | VV | 2 | 2 | True | 0 | ROZPOCET
| VV |  | Součet |  | 16 | [12 empty] | VV | 2 | 4 | True | 1 | ROZPOCET
13 | M | 63141784 | rohož izolační z minerální vlny lamelová s Al fólií 50-60kg/m3 tl 50mm | m2 | 16.48 |  | 0 | CS ÚRS 2024 01 |  | základní |  | 0 | 0.0025 | 0.0412 | 0 | 0 | 32 | M | 2 |  |  |  | ROZPOCET | 0 | 0 | 0 | 0 | 0 | 1 | 0 | 16 | -1575671343
| VV |  | 16,0*1,03 |  | 16.48 | [12 empty] | VV | 2 | 2 | True | 0 | ROZPOCET
| VV |  | Součet |  | 16.48 | [12 empty] | VV | 2 | 4 | True | 1 | ROZPOCET
14 | K | 998713203 | Přesun hmot procentní pro izolace tepelné v objektech v přes 12 do 24 m | % |  |  | 0 | CS ÚRS 2024 01 |  | základní |  | 0 | 0 | 0 | 0 | 0 | 16 | K | 2 |  |  |  | ROZPOCET | 0 | 0 | 0 | 0 | 0 | 1 | 0 | 16 | 291539727
| Online PSC |  | https://podminky.urs.cz/item/CS_URS_2024_01/998713203 | [14 empty] | Online PSC | 2
15 | K | 998713292 | Příplatek k přesunu hmot procentní 713 za zvětšený přesun do 100 m | % |  |  | 0 | CS ÚRS 2023 02 |  | základní |  | 0 | 0 | 0 | 0 | 0 | 16 | K | 2 |  |  |  | ROZPOCET | 0 | 0 | 0 | 0 | 0 | 1 | 0 | 16 | -1099735183
| Online PSC |  | https://podminky.urs.cz/item/CS_URS_2023_02/998713292 | [14 empty] | Online PSC | 2
| D | 721 | Zdravotechnika - vnitřní kanalizace |  |  |  | 0 |  |  |  |  | 0 |  | 0.0012 |  | 0 | 2 | D | 1 |  |  |  | ROZPOCET | [6 empty] | 0
16 | K | 721174040 | Potrubí kanalizační z PP připojovací DN 20 | m | 3 |  | 0 |  |  | základní |  | 0 | 0.0004 | 0.0012 | 0 | 0 | 16 | K | 2 |  |  |  | ROZPOCET | 0 | 0 | 0 | 0 | 0 | 1 | 0 | 16 | 2089401431
| VV |  | "odvod kondenzátu" | [14 empty] | VV | 2 | 1 | True | 0 | ROZPOCET
| VV |  | "klima jednotka vnitřní" 3,0 |  | 3 | [12 empty] | VV | 2 | 2 | True | 0 | ROZPOCET
| VV |  | Součet |  | 3 | [12 empty] | VV | 2 | 4 | True | 1 | ROZPOCET
17 | K | 721194101 | Vyvedení a upevnění odpadních výpustek DN 20 | kus | 1 |  | 0 |  |  | základní |  | 0 | 0 | 0 | 0 | 0 | 16 | K | 2 |  |  |  | ROZPOCET | 0 | 0 | 0 | 0 | 0 | 1 | 0 | 16 | 44513112
| VV |  | "odvod kondenzátu" | [14 empty] | VV | 2 | 1 | True | 0 | ROZPOCET
| VV |  | "klima jednotka vnitřní" 1 |  | 1 | [12 empty] | VV | 2 | 2 | True | 0 | ROZPOCET
| VV |  | Součet |  | 1 | [12 empty] | VV | 2 | 4 | True | 1 | ROZPOCET
18 | K | 998721203 | Přesun hmot procentní pro vnitřní kanalizaci v objektech v přes 12 do 24 m | % |  |  | 0 | CS ÚRS 2024 01 |  | základní |  | 0 | 0 | 0 | 0 | 0 | 16 | K | 2 |  |  |  | ROZPOCET | 0 | 0 | 0 | 0 | 0 | 1 | 0 | 16 | 1349985567
| Online PSC |  | https://podminky.urs.cz/item/CS_URS_2024_01/998721203 | [14 empty] | Online PSC | 2
19 | K | 998721292 | Příplatek k přesunu hmot procentnímu pro vnitřní kanalizaci za zvětšený přesun do 100 m | % |  |  | 0 | CS ÚRS 2024 01 |  | základní |  | 0 | 0 | 0 | 0 | 0 | 16 | K | 2 |  |  |  | ROZPOCET | 0 | 0 | 0 | 0 | 0 | 1 | 0 | 16 | 464391407
| Online PSC |  | https://podminky.urs.cz/item/CS_URS_2024_01/998721292 | [14 empty] | Online PSC | 2
| D | 751 | Vzduchotechnika |  |  |  | 0 |  |  |  |  | 0 |  | 1.2461 |  | 0 | 2 | D | 1 |  |  |  | ROZPOCET | [6 empty] | 0
20 | K | 751-002 | D+MTŽ zaslepení Spiro d100 | kus | 15 |  | 0 |  |  | základní |  | 0 | 0 | 0 | 0 | 0 | 16 | K | 2 |  |  |  | ROZPOCET | 0 | 0 | 0 | 0 | 0 | 1 | 0 | 16 | 1938250611
| VV |  | 15 |  | 15 | [12 empty] | VV | 2 | 2 | True | 0 | ROZPOCET
| VV |  | Součet |  | 15 | [12 empty] | VV | 2 | 4 | True | 1 | ROZPOCET
21 | K | 751-003 | D+MTŽ zaslepení Spiro d125 | kus | 3 |  | 0 |  |  | základní |  | 0 | 0 | 0 | 0 | 0 | 16 | K | 2 |  |  |  | ROZPOCET | 0 | 0 | 0 | 0 | 0 | 1 | 0 | 16 | 619235340
| VV |  | 3 |  | 3 | [12 empty] | VV | 2 | 2 | True | 0 | ROZPOCET
| VV |  | Součet |  | 3 | [12 empty] | VV | 2 | 4 | True | 1 | ROZPOCET
22 | K | 751-004 | D+MTŽ zaslepení Spiro d160 | kus | 5 |  | 0 |  |  | základní |  | 0 | 0 | 0 | 0 | 0 | 16 | K | 2 |  |  |  | ROZPOCET | 0 | 0 | 0 | 0 | 0 | 1 | 0 | 16 | 1684791769
| VV |  | 5 |  | 5 | [12 empty] | VV | 2 | 2 | True | 0 | ROZPOCET
| VV |  | Součet |  | 5 | [12 empty] | VV | 2 | 4 | True | 1 | ROZPOCET
23 | K | 751-005 | D+MTŽ zaslepení Spiro d250 | kus | 1 |  | 0 |  |  | základní |  | 0 | 0 | 0 | 0 | 0 | 16 | K | 2 |  |  |  | ROZPOCET | 0 | 0 | 0 | 0 | 0 | 1 | 0 | 16 | 345209732
| VV |  | 1 |  | 1 | [12 empty] | VV | 2 | 2 | True | 0 | ROZPOCET
| VV |  | Součet |  | 1 | [12 empty] | VV | 2 | 4 | True | 1 | ROZPOCET
24 | K | 751-006 | D+MTŽ flexibilní potrubí, laminátová AL hadice d80 | m | 34 |  | 0 |  |  | základní |  | 0 | 0 | 0 | 0 | 0 | 16 | K | 2 |  |  |  | ROZPOCET | 0 | 0 | 0 | 0 | 0 | 1 | 0 | 16 | -1878168673
| VV |  | 34,0 |  | 34 | [12 empty] | VV | 2 | 2 | True | 0 | ROZPOCET
| VV |  | Součet |  | 34 | [12 empty] | VV | 2 | 4 | True | 1 | ROZPOCET
25 | K | 751-007 | D+MTŽ flexibilní potrubí, laminátová AL hadice d100 | m | 24 |  | 0 |  |  | základní |  | 0 | 0 | 0 | 0 | 0 | 16 | K | 2 |  |  |  | ROZPOCET | 0 | 0 | 0 | 0 | 0 | 1 | 0 | 16 | -1148384241
| VV |  | 24,0 |  | 24 | [12 empty] | VV | 2 | 2 | True | 0 | ROZPOCET
| VV |  | Součet |  | 24 | [12 empty] | VV | 2 | 4 | True | 1 | ROZPOCET
26 | K | 751-008 | D+MTŽ flexibilní potrubí, laminátová AL hadice d125 | m | 6 |  | 0 |  |  | základní |  | 0 | 0 | 0 | 0 | 0 | 16 | K | 2 |  |  |  | ROZPOCET | 0 | 0 | 0 | 0 | 0 | 1 | 0 | 16 | 1248191312
| VV |  | 6,0 |  | 6 | [12 empty] | VV | 2 | 2 | True | 0 | ROZPOCET
| VV |  | Součet |  | 6 | [12 empty] | VV | 2 | 4 | True | 1 | ROZPOCET
27 | K | 751-009 | D+MTŽ flexibilní potrubí, laminátová AL hadice d160 | m | 7.5 |  | 0 |  |  | základní |  | 0 | 0 | 0 | 0 | 0 | 16 | K | 2 |  |  |  | ROZPOCET | 0 | 0 | 0 | 0 | 0 | 1 | 0 | 16 | 421717258
| VV |  | 7,5 |  | 7.5 | [12 empty] | VV | 2 | 2 | True | 0 | ROZPOCET
| VV |  | Součet |  | 7.5 | [12 empty] | VV | 2 | 4 | True | 1 | ROZPOCET
28 | K | 751-051 | D+MTŽ nástěnná kuchyňská digestoř 3450x1250 mm, celonerezová, integrov.přívod vzduchu a vestavěná indukce, přívod max.1004m3/h, hrdla 2xd200, max.odvod vzduchu 913m3/h, hrdla 2xd200, přívodní výústky 8ks, tukové filtry, lamelový odlučovač, osvětlení LED | kus | 1 |  | 0 |  |  | základní |  | 0 | 0 | 0 | 0 | 0 | 16 | K | 2 |  |  |  | ROZPOCET | 0 | 0 | 0 | 0 | 0 | 1 | 0 | 16 | 812293505
| VV |  | 1 |  | 1 | [12 empty] | VV | 2 | 2 | True | 0 | ROZPOCET
| VV |  | Součet |  | 1 | [12 empty] | VV | 2 | 4 | True | 1 | ROZPOCET
29 | K | 751-052 | D+MTŽ odsávací zákryt 1100x1200 mm, výška zákrytu 435mm, odvodní hrdlo d160, bez filtrů, odvod vzduchu 300m3/h | kus | 1 |  | 0 |  |  | základní |  | 0 | 0 | 0 | 0 | 0 | 16 | K | 2 |  |  |  | ROZPOCET | 0 | 0 | 0 | 0 | 0 | 1 | 0 | 16 | 1791860804
| VV |  | 1 |  | 1 | [12 empty] | VV | 2 | 2 | True | 0 | ROZPOCET
| VV |  | Součet |  | 1 | [12 empty] | VV | 2 | 4 | True | 1 | ROZPOCET
30 | K | 751111012 | Montáž ventilátoru axiálního nízkotlakého nástěnného základního D přes 100 do 200 mm | kus | 27 |  | 0 | CS ÚRS 2024 01 |  | základní |  | 0 | 0 | 0 | 0 | 0 | 16 | K | 2 |  |  |  | ROZPOCET | 0 | 0 | 0 | 0 | 0 | 1 | 0 | 16 | 2029086972
| Online PSC |  | https://podminky.urs.cz/item/CS_URS_2024_01/751111012 | [14 empty] | Online PSC | 2
| VV |  | "d100 - na stěnu, výkon 100m3/h" 3 |  | 3 | [12 empty] | VV | 2 | 2 | True | 0 | ROZPOCET
| VV |  | "d100 - do SDK podhladu, výkon 100m3/h" 24 |  | 24 | [12 empty] | VV | 2 | 2 | True | 0 | ROZPOCET
| VV |  | Součet |  | 27 | [12 empty] | VV | 2 | 4 | True | 1 | ROZPOCET
31 | M | 429141081 | ventilátor axiální stěnový skříň z plastu IP44 9W D 100mm, vestavěná zpětná klpka, filtr a doběhový spínač, provedení se zadním výstupem d75, instalace na omítku | kus | 3 |  | 0 |  |  | základní |  | 0 | 0.0004 | 0.0012 | 0 | 0 | 32 | M | 2 |  |  |  | ROZPOCET | 0 | 0 | 0 | 0 | 0 | 1 | 0 | 16 | -445972647
| VV |  | 3 |  | 3 | [12 empty] | VV | 2 | 2 | True | 0 | ROZPOCET
| VV |  | Součet |  | 3 | [12 empty] | VV | 2 | 4 | True | 1 | ROZPOCET
32 | M | 429141082 | ventilátor axiální do SDK podhledu skříň z plastu IP44 9W D 100mm, vestavěná zpětná klpka, filtr a doběhový spínač, provedení se zadním výstupem d75, instalace na omítku | kus | 24 |  | 0 |  |  | základní |  | 0 | 0.0004 | 0.0096 | 0 | 0 | 32 | M | 2 |  |  |  | ROZPOCET | 0 | 0 | 0 | 0 | 0 | 1 | 0 | 16 | 1304227942
| VV |  | 24 |  | 24 | [12 empty] | VV | 2 | 2 | True | 0 | ROZPOCET
| VV |  | Součet |  | 24 | [12 empty] | VV | 2 | 4 | True | 1 | ROZPOCET
33 | K | 751133012 | Montáž ventilátoru diagonálního nízkotlakého potrubního nevýbušného D přes 100 do 200 mm | kus | 5 |  | 0 | CS ÚRS 2024 01 |  | základní |  | 0 | 0 | 0 | 0 | 0 | 16 | K | 2 |  |  |  | ROZPOCET | 0 | 0 | 0 | 0 | 0 | 1 | 0 | 16 | 805700671
| Online PSC |  | https://podminky.urs.cz/item/CS_URS_2024_01/751133012 | [14 empty] | Online PSC | 2
| VV |  | "d100" 2 |  | 2 | [12 empty] | VV | 2 | 2 | True | 0 | ROZPOCET
| VV |  | "d125" 1 |  | 1 | [12 empty] | VV | 2 | 2 | True | 0 | ROZPOCET
| VV |  | "d200" 2 |  | 2 | [12 empty] | VV | 2 | 2 | True | 0 | ROZPOCET
| VV |  | Součet |  | 5 | [12 empty] | VV | 2 | 4 | True | 1 | ROZPOCET
34 | M | 429145281 | ventilátor diagonální potrubní tříotáčkový plastový IP44 připojení D 200mm, výkon 850-1040m3/h, 132W/230V | kus | 2 |  | 0 |  |  | základní |  | 0 | 0.0049 | 0.0098 | 0 | 0 | 32 | M | 2 |  |  |  | ROZPOCET | 0 | 0 | 0 | 0 | 0 | 1 | 0 | 16 | 737081590
| VV |  | 2 |  | 2 | [12 empty] | VV | 2 | 2 | True | 0 | ROZPOCET
| VV |  | Součet |  | 2 | [12 empty] | VV | 2 | 4 | True | 1 | ROZPOCET
35 | M | 42914525 | ventilátor axiální diagonální potrubní dvouotáčkový plastový IP44 připojení D 125mm, výkon 250-330m3/h, 25W/230V | kus | 1 |  | 0 | CS ÚRS 2024 01 |  | základní |  | 0 | 0.002 | 0.002 | 0 | 0 | 32 | M | 2 |  |  |  | ROZPOCET | 0 | 0 | 0 | 0 | 0 | 1 | 0 | 16 | 244440582
| VV |  | 1 |  | 1 | [12 empty] | VV | 2 | 2 | True | 0 | ROZPOCET
| VV |  | Součet |  | 1 | [12 empty] | VV | 2 | 4 | True | 1 | ROZPOCET
36 | M | 42914524 | ventilátor axiální diagonální potrubní dvouotáčkový plastový IP44 připojení D 100mm, výkon 200-250m3/h, 28W/230V | kus | 2 |  | 0 | CS ÚRS 2024 01 |  | základní |  | 0 | 0.002 | 0.004 | 0 | 0 | 32 | M | 2 |  |  |  | ROZPOCET | 0 | 0 | 0 | 0 | 0 | 1 | 0 | 16 | -578733215
| VV |  | 2 |  | 2 | [12 empty] | VV | 2 | 2 | True | 0 | ROZPOCET
| VV |  | Součet |  | 2 | [12 empty] | VV | 2 | 4 | True | 1 | ROZPOCET
37 | K | 751322011 | Montáž talířového ventilu D do 100 mm | kus | 23 |  | 0 | CS ÚRS 2023 02 |  | základní |  | 0 | 0 | 0 | 0 | 0 | 16 | K | 2 |  |  |  | ROZPOCET | 0 | 0 | 0 | 0 | 0 | 1 | 0 | 16 | 1052845895
| Online PSC |  | https://podminky.urs.cz/item/CS_URS_2023_02/751322011 | [14 empty] | Online PSC | 2
| VV |  | "D100 - odvodní vč.montážní zděře" 14 |  | 14 | [12 empty] | VV | 2 | 2 | True | 0 | ROZPOCET
| VV |  | "d125 - odvodní vč.montážní zděře" 9 |  | 9 | [12 empty] | VV | 2 | 2 | True | 0 | ROZPOCET
| VV |  | Součet |  | 23 | [12 empty] | VV | 2 | 4 | True | 1 | ROZPOCET
38 | M | 42972212 | ventil talířový pro odvod vzduchu kovový D 100mm | kus | 14 |  | 0 | CS ÚRS 2024 01 |  | základní |  | 0 | 0.0004 | 0.0056 | 0 | 0 | 32 | M | 2 |  |  |  | ROZPOCET | 0 | 0 | 0 | 0 | 0 | 1 | 0 | 16 | 1528020970
| VV |  | "d100 - odvodní vč.montážní zděře" 14 |  | 14 | [12 empty] | VV | 2 | 2 | True | 0 | ROZPOCET
| VV |  | Součet |  | 14 | [12 empty] | VV | 2 | 4 | True | 1 | ROZPOCET
39 | K | 751322012 | Montáž talířového ventilu D přes 100 do 200 mm | kus | 30 |  | 0 | CS ÚRS 2023 02 |  | základní |  | 0 | 0 | 0 | 0 | 0 | 16 | K | 2 |  |  |  | ROZPOCET | 0 | 0 | 0 | 0 | 0 | 1 | 0 | 16 | 1722977816
| Online PSC |  | https://podminky.urs.cz/item/CS_URS_2023_02/751322012 | [14 empty] | Online PSC | 2
| VV |  | "d125 - odvodní vč. montážní zděře" 9 |  | 9 | [12 empty] | VV | 2 | 2 | True | 0 | ROZPOCET
| VV |  | "d160 - přívodní vč. montážní zděře" 8 |  | 8 | [12 empty] | VV | 2 | 2 | True | 0 | ROZPOCET
| VV |  | "d160 - odvodní vč. montážní zděře" 13 |  | 13 | [12 empty] | VV | 2 | 2 | True | 0 | ROZPOCET
| VV |  | Součet |  | 30 | [12 empty] | VV | 2 | 4 | True | 1 | ROZPOCET
40 | M | 42972209 | ventil talířový pro přívod vzduchu kovový D 160mm | kus | 14 |  | 0 | CS ÚRS 2024 01 |  | základní |  | 0 | 0.0006 | 0.0084 | 0 | 0 | 32 | M | 2 |  |  |  | ROZPOCET | 0 | 0 | 0 | 0 | 0 | 1 | 0 | 16 | 14015874
| VV |  | "d160 - přívodní vč. montážní zděře" 14 |  | 14 | [12 empty] | VV | 2 | 2 | True | 0 | ROZPOCET
| VV |  | Součet |  | 14 | [12 empty] | VV | 2 | 4 | True | 1 | ROZPOCET
41 | M | 42972213 | ventil talířový pro odvod vzduchu kovový D 125mm | kus | 9 |  | 0 | CS ÚRS 2024 01 |  | základní |  | 0 | 0.0005 | 0.0045 | 0 | 0 | 32 | M | 2 |  |  |  | ROZPOCET | 0 | 0 | 0 | 0 | 0 | 1 | 0 | 16 | 1374540567
| VV |  | "d125 - odvodní vč.montážní zděře" 9 |  | 9 | [12 empty] | VV | 2 | 2 | True | 0 | ROZPOCET
| VV |  | Součet |  | 9 | [12 empty] | VV | 2 | 4 | True | 1 | ROZPOCET
42 | M | 42972215 | ventil talířový pro odvod vzduchu kovový D 160mm | kus | 13 |  | 0 | CS ÚRS 2024 01 |  | základní |  | 0 | 0.0006 | 0.0078 | 0 | 0 | 32 | M | 2 |  |  |  | ROZPOCET | 0 | 0 | 0 | 0 | 0 | 1 | 0 | 16 | -577388805
| VV |  | "d160 - odvodní vč. montážní zděře" 13 |  | 13 | [12 empty] | VV | 2 | 2 | True | 0 | ROZPOCET
| VV |  | Součet |  | 13 | [12 empty] | VV | 2 | 4 | True | 1 | ROZPOCET
43 | K | 751344113 | Montáž tlumiče hluku pro kruhové potrubí D přes 200 do 300 mm | kus | 2 |  | 0 | CS ÚRS 2024 01 |  | základní |  | 0 | 0 | 0 | 0 | 0 | 16 | K | 2 |  |  |  | ROZPOCET | 0 | 0 | 0 | 0 | 0 | 1 | 0 | 16 | -1899406612
| Online PSC |  | https://podminky.urs.cz/item/CS_URS_2024_01/751344113 | [14 empty] | Online PSC | 2
| VV |  | "d250" 2 |  | 2 | [12 empty] | VV | 2 | 2 | True | 0 | ROZPOCET
| VV |  | Součet |  | 2 | [12 empty] | VV | 2 | 4 | True | 1 | ROZPOCET
44 | M | 429760081 | tlumič hluku kruhový Pz, D 250mm, l=600mm | kus | 2 |  | 0 |  |  | základní |  | 0 | 0.0046 | 0.0092 | 0 | 0 | 32 | M | 2 |  |  |  | ROZPOCET | 0 | 0 | 0 | 0 | 0 | 1 | 0 | 16 | 1795948835
45 | K | 751377011 | Montáž odsávacího zákrytu (digestoř) bytového vestavěného | kus | 3 |  | 0 | CS ÚRS 2023 02 |  | základní |  | 0 | 0 | 0 | 0 | 0 | 16 | K | 2 |  |  |  | ROZPOCET | 0 | 0 | 0 | 0 | 0 | 1 | 0 | 16 | -950226828
| Online PSC |  | https://podminky.urs.cz/item/CS_URS_2023_02/751377011 | [14 empty] | Online PSC | 2
| VV |  | 3 |  | 3 | [12 empty] | VV | 2 | 2 | True | 0 | ROZPOCET
| VV |  | Součet |  | 3 | [12 empty] | VV | 2 | 4 | True | 1 | ROZPOCET
46 | M | 42958002 | odsavač par komínový (digestoř) černý nerez, max. výkon 370 m3/hod | kus | 3 |  | 0 | CS ÚRS 2024 01 |  | základní |  | 0 | 0.014 | 0.042 | 0 | 0 | 32 | M | 2 |  |  |  | ROZPOCET | 0 | 0 | 0 | 0 | 0 | 1 | 0 | 16 | -1149766758
| VV |  | 3 |  | 3 | [12 empty] | VV | 2 | 2 | True | 0 | ROZPOCET
| VV |  | Součet |  | 3 | [12 empty] | VV | 2 | 4 | True | 1 | ROZPOCET
47 | K | 751398031 | Montáž ventilační mřížky do dveří nebo desek do 0,040 m2 | kus | 13 |  | 0 | CS ÚRS 2023 02 |  | základní |  | 0 | 0 | 0 | 0 | 0 | 16 | K | 2 |  |  |  | ROZPOCET | 0 | 0 | 0 | 0 | 0 | 1 | 0 | 16 | -957102077
| Online PSC |  | https://podminky.urs.cz/item/CS_URS_2023_02/751398031 | [14 empty] | Online PSC | 2
| VV |  | 13 |  | 13 | [12 empty] | VV | 2 | 2 | True | 0 | ROZPOCET
| VV |  | Součet |  | 13 | [12 empty] | VV | 2 | 4 | True | 1 | ROZPOCET
48 | M | 42972107 | mřížka větrací do dřeva kovová 80x500mm | kus | 13 |  | 0 | CS ÚRS 2024 01 |  | základní |  | 0 | 0.0005 | 0.0065 | 0 | 0 | 32 | M | 2 |  |  |  | ROZPOCET | 0 | 0 | 0 | 0 | 0 | 1 | 0 | 16 | 1098914808
| VV |  | "445x82mm" 13 |  | 13 | [12 empty] | VV | 2 | 2 | True | 0 | ROZPOCET
| VV |  | Součet |  | 13 | [12 empty] | VV | 2 | 4 | True | 1 | ROZPOCET
49 | K | 751398041 | Montáž protidešťové žaluzie nebo žaluziové klapky na kruhové potrubí D do 300 mm | kus | 5 |  | 0 | CS ÚRS 2023 02 |  | základní |  | 0 | 0 | 0 | 0 | 0 | 16 | K | 2 |  |  |  | ROZPOCET | 0 | 0 | 0 | 0 | 0 | 1 | 0 | 16 | -636166534
| Online PSC |  | https://podminky.urs.cz/item/CS_URS_2023_02/751398041 | [14 empty] | Online PSC | 2
| VV |  | "d160 uzavírací" 1 |  | 1 | [12 empty] | VV | 2 | 2 | True | 0 | ROZPOCET
| VV |  | "d200 výfuk" 2 |  | 2 | [12 empty] | VV | 2 | 2 | True | 0 | ROZPOCET
| VV |  | "d250 výfuk" 2 |  | 2 | [12 empty] | VV | 2 | 2 | True | 0 | ROZPOCET
| VV |  | Součet |  | 5 | [12 empty] | VV | 2 | 4 | True | 1 | ROZPOCET
50 | M | 42981004 | klapka kruhová regulační Pz D 160mm | kus | 1 |  | 0 | CS ÚRS 2024 01 |  | základní |  | 0 | 0.001 | 0.001 | 0 | 0 | 32 | M | 2 |  |  |  | ROZPOCET | 0 | 0 | 0 | 0 | 0 | 1 | 0 | 16 | 1243896198
| VV |  | "uzavírací" 1 |  | 1 | [12 empty] | VV | 2 | 2 | True | 0 | ROZPOCET
| VV |  | Součet |  | 1 | [12 empty] | VV | 2 | 4 | True | 1 | ROZPOCET
51 | M | 42972972 | žaluzie přetlaková samočinná UV odolný plast šedá, pro potrubí D 200mm | kus | 2 |  | 0 | CS ÚRS 2024 01 |  | základní |  | 0 | 0.0011 | 0.0022 | 0 | 0 | 32 | M | 2 |  |  |  | ROZPOCET | 0 | 0 | 0 | 0 | 0 | 1 | 0 | 16 | -1839875555
| VV |  | 2 |  | 2 | [12 empty] | VV | 2 | 2 | True | 0 | ROZPOCET
| VV |  | Součet |  | 2 | [12 empty] | VV | 2 | 4 | True | 1 | ROZPOCET
52 | M | 42972973 | žaluzie přetlaková samočinná UV odolný plast šedá, pro potrubí D 250mm | kus | 2 |  | 0 | CS ÚRS 2024 01 |  | základní |  | 0 | 0.0013 | 0.0026 | 0 | 0 | 32 | M | 2 |  |  |  | ROZPOCET | 0 | 0 | 0 | 0 | 0 | 1 | 0 | 16 | 2142228398
| VV |  | 2 |  | 2 | [12 empty] | VV | 2 | 2 | True | 0 | ROZPOCET
| VV |  | Součet |  | 2 | [12 empty] | VV | 2 | 4 | True | 1 | ROZPOCET
53 | M | 429729731 | žaluzie přetlaková samočinná UV odolný plast šedá, pro potrubí D 250mm | kus | 2 |  | 0 |  |  | základní |  | 0 | 0.0013 | 0.0026 | 0 | 0 | 32 | M | 2 |  |  |  | ROZPOCET | 0 | 0 | 0 | 0 | 0 | 1 | 0 | 16 | -1569112792
| VV |  | "sání" 2 |  | 2 | [12 empty] | VV | 2 | 2 | True | 0 | ROZPOCET
| VV |  | Součet |  | 2 | [12 empty] | VV | 2 | 4 | True | 1 | ROZPOCET
54 | K | 751511181 | Montáž potrubí plechového skupiny I kruhového bez příruby tloušťky plechu 0,6 mm D do 100 mm | m | 62.8 |  | 0 | CS ÚRS 2023 02 |  | základní |  | 0 | 0 | 0 | 0 | 0 | 16 | K | 2 |  |  |  | ROZPOCET | 0 | 0 | 0 | 0 | 0 | 1 | 0 | 16 | -510916850
| Online PSC |  | https://podminky.urs.cz/item/CS_URS_2023_02/751511181 | [14 empty] | Online PSC | 2
| VV |  | 62,8 |  | 62.8 | [12 empty] | VV | 2 | 2 | True | 0 | ROZPOCET
| VV |  | Součet |  | 62.8 | [12 empty] | VV | 2 | 4 | True | 1 | ROZPOCET
55 | M | 42981010 | trouba spirálně vinutá Pz D 100mm, l=3000mm | m | 65.94 |  | 0 | CS ÚRS 2024 01 |  | základní |  | 0 | 0.0015 | 0.09891 | 0 | 0 | 32 | M | 2 |  |  |  | ROZPOCET | 0 | 0 | 0 | 0 | 0 | 1 | 0 | 16 | 865032549
| VV |  | 62,8*1,05 |  | 65.94 | [12 empty] | VV | 2 | 2 | True | 0 | ROZPOCET
| VV |  | Součet |  | 65.94 | [12 empty] | VV | 2 | 4 | True | 1 | ROZPOCET
56 | K | 751511182 | Montáž potrubí plechového skupiny I kruhového bez příruby tloušťky plechu 0,6 mm D přes 100 do 200 mm | m | 65.9 |  | 0 | CS ÚRS 2023 02 |  | základní |  | 0 | 0 | 0 | 0 | 0 | 16 | K | 2 |  |  |  | ROZPOCET | 0 | 0 | 0 | 0 | 0 | 1 | 0 | 16 | 1619524660
| Online PSC |  | https://podminky.urs.cz/item/CS_URS_2023_02/751511182 | [14 empty] | Online PSC | 2
| VV |  | "d125" 15,7 |  | 15.7 | [12 empty] | VV | 2 | 2 | True | 0 | ROZPOCET
| VV |  | "d160" 29,6 |  | 29.6 | [12 empty] | VV | 2 | 2 | True | 0 | ROZPOCET
| VV |  | "d200" 20,6 |  | 20.6 | [12 empty] | VV | 2 | 2 | True | 0 | ROZPOCET
| VV |  | Součet |  | 65.9 | [12 empty] | VV | 2 | 4 | True | 1 | ROZPOCET
57 | M | 42981097 | trouba spirálně vinutá Pz D 125mm, l=3000mm | m | 16.485 |  | 0 | CS ÚRS 2024 01 |  | základní |  | 0 | 0.0018 | 0.029673 | 0 | 0 | 32 | M | 2 |  |  |  | ROZPOCET | 0 | 0 | 0 | 0 | 0 | 1 | 0 | 16 | 856113004
| VV |  | 15,7*1,05 |  | 16.485 | [12 empty] | VV | 2 | 2 | True | 0 | ROZPOCET
| VV |  | Součet |  | 16.485 | [12 empty] | VV | 2 | 4 | True | 1 | ROZPOCET
58 | M | 42981099 | trouba spirálně vinutá Pz D 160mm, l=3000mm | m | 31.08 |  | 0 | CS ÚRS 2024 01 |  | základní |  | 0 | 0.0021 | 0.065268 | 0 | 0 | 32 | M | 2 |  |  |  | ROZPOCET | 0 | 0 | 0 | 0 | 0 | 1 | 0 | 16 | 1099201876
| VV |  | 29,6*1,05 |  | 31.08 | [12 empty] | VV | 2 | 2 | True | 0 | ROZPOCET
| VV |  | Součet |  | 31.08 | [12 empty] | VV | 2 | 4 | True | 1 | ROZPOCET
59 | M | 42981015 | trouba spirálně vinutá Pz D 200mm, l=3000mm | m | 21.63 |  | 0 | CS ÚRS 2024 01 |  | základní |  | 0 | 0.0028 | 0.060564 | 0 | 0 | 32 | M | 2 |  |  |  | ROZPOCET | 0 | 0 | 0 | 0 | 0 | 1 | 0 | 16 | -708209196
| VV |  | 20,6*1,05 |  | 21.63 | [12 empty] | VV | 2 | 2 | True | 0 | ROZPOCET
| VV |  | Součet |  | 21.63 | [12 empty] | VV | 2 | 4 | True | 1 | ROZPOCET
60 | K | 751511183 | Montáž potrubí plechového skupiny I kruhového bez příruby tloušťky plechu 0,6 mm D přes 200 do 300 mm | m | 29.7 |  | 0 | CS ÚRS 2023 02 |  | základní |  | 0 | 0 | 0 | 0 | 0 | 16 | K | 2 |  |  |  | ROZPOCET | 0 | 0 | 0 | 0 | 0 | 1 | 0 | 16 | 1438570577
| Online PSC |  | https://podminky.urs.cz/item/CS_URS_2023_02/751511183 | [14 empty] | Online PSC | 2
| VV |  | "d250" 29,7 |  | 29.7 | [12 empty] | VV | 2 | 2 | True | 0 | ROZPOCET
| VV |  | Součet |  | 29.7 | [12 empty] | VV | 2 | 4 | True | 1 | ROZPOCET
61 | M | 42981103 | trouba spirálně vinutá Pz D 250mm, l=3000mm | m | 31.185 |  | 0 | CS ÚRS 2024 01 |  | základní |  | 0 | 0.0035 | 0.10915 | 0 | 0 | 32 | M | 2 |  |  |  | ROZPOCET | 0 | 0 | 0 | 0 | 0 | 1 | 0 | 16 | -1559076214
| VV |  | 29,7*1,05 |  | 31.185 | [12 empty] | VV | 2 | 2 | True | 0 | ROZPOCET
| VV |  | Součet |  | 31.185 | [12 empty] | VV | 2 | 4 | True | 1 | ROZPOCET
62 | K | 751514177 | Montáž oblouku do plechového potrubí kruhového bez příruby D do 100 mm | kus | 7 |  | 0 | CS ÚRS 2023 02 |  | základní |  | 0 | 0 | 0 | 0 | 0 | 16 | K | 2 |  |  |  | ROZPOCET | 0 | 0 | 0 | 0 | 0 | 1 | 0 | 16 | -486406668
| Online PSC |  | https://podminky.urs.cz/item/CS_URS_2023_02/751514177 | [14 empty] | Online PSC | 2
| VV |  | "d100/45" 7 |  | 7 | [12 empty] | VV | 2 | 2 | True | 0 | ROZPOCET
| VV |  | Součet |  | 7 | [12 empty] | VV | 2 | 4 | True | 1 | ROZPOCET
63 | M | 42981128 | oblouk lisovaný Pz 45° D 100mm | kus | 7 |  | 0 | CS ÚRS 2024 01 |  | základní |  | 0 | 0.0002 | 0.0014 | 0 | 0 | 32 | M | 2 |  |  |  | ROZPOCET | 0 | 0 | 0 | 0 | 0 | 1 | 0 | 16 | -1189536755
| VV |  | 7 |  | 7 | [12 empty] | VV | 2 | 2 | True | 0 | ROZPOCET
| VV |  | Součet |  | 7 | [12 empty] | VV | 2 | 4 | True | 1 | ROZPOCET
64 | K | 751514178 | Montáž oblouku do plechového potrubí kruhového bez příruby D přes 100 do 200 mm | kus | 11 |  | 0 | CS ÚRS 2023 02 |  | základní |  | 0 | 0 | 0 | 0 | 0 | 16 | K | 2 |  |  |  | ROZPOCET | 0 | 0 | 0 | 0 | 0 | 1 | 0 | 16 | 1970980350
| Online PSC |  | https://podminky.urs.cz/item/CS_URS_2023_02/751514178 | [14 empty] | Online PSC | 2
| VV |  | "d125/45" 7 |  | 7 | [12 empty] | VV | 2 | 2 | True | 0 | ROZPOCET
| VV |  | "d125/90" 1 |  | 1 | [12 empty] | VV | 2 | 2 | True | 0 | ROZPOCET
| VV |  | "d200/90" 3 |  | 3 | [12 empty] | VV | 2 | 2 | True | 0 | ROZPOCET
| VV |  | Součet |  | 11 | [12 empty] | VV | 2 | 4 | True | 1 | ROZPOCET
65 | M | 42981113 | oblouk lisovaný Pz 90° D 125mm | kus | 1 |  | 0 | CS ÚRS 2024 01 |  | základní |  | 0 | 0.0005 | 0.0005 | 0 | 0 | 32 | M | 2 |  |  |  | ROZPOCET | 0 | 0 | 0 | 0 | 0 | 1 | 0 | 16 | 1758478061
| VV |  | "d125/90" 1 |  | 1 | [12 empty] | VV | 2 | 2 | True | 0 | ROZPOCET
| VV |  | Součet |  | 1 | [12 empty] | VV | 2 | 4 | True | 1 | ROZPOCET
66 | M | 42981129 | oblouk lisovaný Pz 45° D 125mm | kus | 1 |  | 0 | CS ÚRS 2024 01 |  | základní |  | 0 | 0.0003 | 0.0003 | 0 | 0 | 32 | M | 2 |  |  |  | ROZPOCET | 0 | 0 | 0 | 0 | 0 | 1 | 0 | 16 | 1486871557
| VV |  | 1 |  | 1 | [12 empty] | VV | 2 | 2 | True | 0 | ROZPOCET
| VV |  | Součet |  | 1 | [12 empty] | VV | 2 | 4 | True | 1 | ROZPOCET
67 | M | 42981145 | oblouk segmentový Pz 45° D 200mm | kus | 3 |  | 0 | CS ÚRS 2024 01 |  | základní |  | 0 | 0.0009 | 0.0027 | 0 | 0 | 32 | M | 2 |  |  |  | ROZPOCET | 0 | 0 | 0 | 0 | 0 | 1 | 0 | 16 | 1473872486
| VV |  | 3 |  | 3 | [12 empty] | VV | 2 | 2 | True | 0 | ROZPOCET
| VV |  | Součet |  | 3 | [12 empty] | VV | 2 | 4 | True | 1 | ROZPOCET
68 | K | 751514179 | Montáž oblouku do plechového potrubí kruhového bez příruby D přes 200 do 300 mm | kus | 6 |  | 0 | CS ÚRS 2023 02 |  | základní |  | 0 | 0 | 0 | 0 | 0 | 16 | K | 2 |  |  |  | ROZPOCET | 0 | 0 | 0 | 0 | 0 | 1 | 0 | 16 | -164781120
| Online PSC |  | https://podminky.urs.cz/item/CS_URS_2023_02/751514179 | [14 empty] | Online PSC | 2
| VV |  | "d250/90" 6 |  | 6 | [12 empty] | VV | 2 | 2 | True | 0 | ROZPOCET
| VV |  | Součet |  | 6 | [12 empty] | VV | 2 | 4 | True | 1 | ROZPOCET
69 | M | 42981119 | oblouk segmentový Pz 90° D 250mm | kus | 6 |  | 0 | CS ÚRS 2024 01 |  | základní |  | 0 | 0.0022 | 0.0132 | 0 | 0 | 32 | M | 2 |  |  |  | ROZPOCET | 0 | 0 | 0 | 0 | 0 | 1 | 0 | 16 | 1916948707
| VV |  | 6 |  | 6 | [12 empty] | VV | 2 | 2 | True | 0 | ROZPOCET
| VV |  | Součet |  | 6 | [12 empty] | VV | 2 | 4 | True | 1 | ROZPOCET
70 | K | 751514288 | Montáž kalhotového kusu nebo odbočky jednostranné do plechového potrubí kruhového bez příruby D přes 100 do 200 mm | kus | 77 |  | 0 | CS ÚRS 2023 02 |  | základní |  | 0 | 0 | 0 | 0 | 0 | 16 | K | 2 |  |  |  | ROZPOCET | 0 | 0 | 0 | 0 | 0 | 1 | 0 | 16 | -2104496620
| Online PSC |  | https://podminky.urs.cz/item/CS_URS_2023_02/751514288 | [14 empty] | Online PSC | 2
| VV |  | "OBJ 100/80" 17 |  | 17 | [12 empty] | VV | 2 | 2 | True | 0 | ROZPOCET
| VV |  | "OBJ 100/100" 10 |  | 10 | [12 empty] | VV | 2 | 2 | True | 0 | ROZPOCET
| VV |  | "OBJ 125/125" 3 |  | 3 | [12 empty] | VV | 2 | 2 | True | 0 | ROZPOCET
| VV |  | "OBJ 160/120" 4 |  | 4 | [12 empty] | VV | 2 | 2 | True | 0 | ROZPOCET
| VV |  | "OBJ 160/125" 2 |  | 2 | [12 empty] | VV | 2 | 2 | True | 0 | ROZPOCET
| VV |  | "OBJ 160/160" 12 |  | 12 | [12 empty] | VV | 2 | 2 | True | 0 | ROZPOCET
| VV |  | "OBJ 200/100" 5 |  | 5 | [12 empty] | VV | 2 | 2 | True | 0 | ROZPOCET
| VV |  | "OBJ 200/125" 6 |  | 6 | [12 empty] | VV | 2 | 2 | True | 0 | ROZPOCET
| VV |  | "OBJ 200/160" 7 |  | 7 | [12 empty] | VV | 2 | 2 | True | 0 | ROZPOCET
| VV |  | "OBJ 200/200" 3 |  | 3 | [12 empty] | VV | 2 | 2 | True | 0 | ROZPOCET
| VV |  | "šikmá" | [14 empty] | VV | 2 | 1 | True | 0 | ROZPOCET
| VV |  | "OBJL d100/100/45" 6 |  | 6 | [12 empty] | VV | 2 | 2 | True | 0 | ROZPOCET
| VV |  | "OBJL d160/100/45" 1 |  | 1 | [12 empty] | VV | 2 | 2 | True | 0 | ROZPOCET
| VV |  | "OBJL d160/125/45" 1 |  | 1 | [12 empty] | VV | 2 | 2 | True | 0 | ROZPOCET
| VV |  | Součet |  | 77 | [12 empty] | VV | 2 | 4 | True | 1 | ROZPOCET
71 | M | 42981423 | odbočka jednostranná osová Pz T-kus 90° D1/D2 = 100/80mm | kus | 17 |  | 0 | CS ÚRS 2024 01 |  | základní |  | 0 | 0.0004 | 0.0068 | 0 | 0 | 32 | M | 2 |  |  |  | ROZPOCET | 0 | 0 | 0 | 0 | 0 | 1 | 0 | 16 | -873304019
| VV |  | 17 |  | 17 | [12 empty] | VV | 2 | 2 | True | 0 | ROZPOCET
| VV |  | Součet |  | 17 | [12 empty] | VV | 2 | 4 | True | 1 | ROZPOCET
72 | M | 42981151 | odbočka jednostranná osová Pz T-kus 90° D1/D2 = 100/100mm | kus | 10 |  | 0 | CS ÚRS 2024 01 |  | základní |  | 0 | 0.0004 | 0.004 | 0 | 0 | 32 | M | 2 |  |  |  | ROZPOCET | 0 | 0 | 0 | 0 | 0 | 1 | 0 | 16 | 265173701
| VV |  | 10 |  | 10 | [12 empty] | VV | 2 | 2 | True | 0 | ROZPOCET
| VV |  | Součet |  | 10 | [12 empty] | VV | 2 | 4 | True | 1 | ROZPOCET
73 | M | 429811511 | odbočka jednostranná osová Pz T-kus 45° D1/D2 = 100/100mm | kus | 6 |  | 0 |  |  | základní |  | 0 | 0.0004 | 0.0024 | 0 | 0 | 32 | M | 2 |  |  |  | ROZPOCET | 0 | 0 | 0 | 0 | 0 | 1 | 0 | 16 | -791798214
| VV |  | 6 |  | 6 | [12 empty] | VV | 2 | 2 | True | 0 | ROZPOCET
| VV |  | Součet |  | 6 | [12 empty] | VV | 2 | 4 | True | 1 | ROZPOCET
74 | M | 42981426 | odbočka jednostranná osová Pz T-kus 90° D1/D2 = 125/125mm | kus | 3 |  | 0 | CS ÚRS 2024 01 |  | základní |  | 0 | 0.0006 | 0.0018 | 0 | 0 | 32 | M | 2 |  |  |  | ROZPOCET | 0 | 0 | 0 | 0 | 0 | 1 | 0 | 16 | -128031468
| VV |  | 3 |  | 3 | [12 empty] | VV | 2 | 2 | True | 0 | ROZPOCET
| VV |  | Součet |  | 3 | [12 empty] | VV | 2 | 4 | True | 1 | ROZPOCET
75 | M | 429814321 | odbočka jednostranná osová Pz T-kus 45 D1/D2 = 160/100mm | kus | 1 |  | 0 |  |  | základní |  | 0 | 0.0008 | 0.0008 | 0 | 0 | 32 | M | 2 |  |  |  | ROZPOCET | 0 | 0 | 0 | 0 | 0 | 1 | 0 | 16 | 165169823
| VV |  | 1 |  | 1 | [12 empty] | VV | 2 | 2 | True | 0 | ROZPOCET
| VV |  | Součet |  | 1 | [12 empty] | VV | 2 | 4 | True | 1 | ROZPOCET
76 | M | 42981433 | odbočka jednostranná osová Pz T-kus 90° D1/D2 = 160/125mm | kus | 2 |  | 0 | CS ÚRS 2024 01 |  | základní |  | 0 | 0.0009 | 0.0018 | 0 | 0 | 32 | M | 2 |  |  |  | ROZPOCET | 0 | 0 | 0 | 0 | 0 | 1 | 0 | 16 | -1402201428
| VV |  | 2 |  | 2 | [12 empty] | VV | 2 | 2 | True | 0 | ROZPOCET
| VV |  | Součet |  | 2 | [12 empty] | VV | 2 | 4 | True | 1 | ROZPOCET
77 | M | 429814332 | odbočka jednostranná osová Pz T-kus 90° D1/D2 = 160/120mm | kus | 4 |  | 0 |  |  | základní |  | 0 | 0.0009 | 0.0036 | 0 | 0 | 32 | M | 2 |  |  |  | ROZPOCET | 0 | 0 | 0 | 0 | 0 | 1 | 0 | 16 | -1459331340
| VV |  | 4 |  | 4 | [12 empty] | VV | 2 | 2 | True | 0 | ROZPOCET
| VV |  | Součet |  | 4 | [12 empty] | VV | 2 | 4 | True | 1 | ROZPOCET
78 | M | 429814331 | odbočka jednostranná osová Pz T-kus 45° D1/D2 = 160/125mm | kus | 1 |  | 0 |  |  | základní |  | 0 | 0.0009 | 0.0009 | 0 | 0 | 32 | M | 2 |  |  |  | ROZPOCET | 0 | 0 | 0 | 0 | 0 | 1 | 0 | 16 | 1505341755
| VV |  | 1 |  | 1 | [12 empty] | VV | 2 | 2 | True | 0 | ROZPOCET
| VV |  | Součet |  | 1 | [12 empty] | VV | 2 | 4 | True | 1 | ROZPOCET
79 | M | 42981435 | odbočka jednostranná osová Pz T-kus 90° D1/D2 = 160/160mm | kus | 12 |  | 0 | CS ÚRS 2024 01 |  | základní |  | 0 | 0.0007 | 0.0084 | 0 | 0 | 32 | M | 2 |  |  |  | ROZPOCET | 0 | 0 | 0 | 0 | 0 | 1 | 0 | 16 | 745579677
| VV |  | 12 |  | 12 | [12 empty] | VV | 2 | 2 | True | 0 | ROZPOCET
| VV |  | Součet |  | 12 | [12 empty] | VV | 2 | 4 | True | 1 | ROZPOCET
80 | M | 42981441 | odbočka jednostranná osová Pz T-kus 90° D1/D2 = 200/100mm | kus | 5 |  | 0 | CS ÚRS 2024 01 |  | základní |  | 0 | 0.0009 | 0.0045 | 0 | 0 | 32 | M | 2 |  |  |  | ROZPOCET | 0 | 0 | 0 | 0 | 0 | 1 | 0 | 16 | 1636346585
| VV |  | 5 |  | 5 | [12 empty] | VV | 2 | 2 | True | 0 | ROZPOCET
| VV |  | Součet |  | 5 | [12 empty] | VV | 2 | 4 | True | 1 | ROZPOCET
81 | M | 42981442 | odbočka jednostranná osová Pz T-kus 90° D1/D2 = 200/125mm | kus | 6 |  | 0 | CS ÚRS 2024 01 |  | základní |  | 0 | 0.001 | 0.006 | 0 | 0 | 32 | M | 2 |  |  |  | ROZPOCET | 0 | 0 | 0 | 0 | 0 | 1 | 0 | 16 | -432142638
| VV |  | 6 |  | 6 | [12 empty] | VV | 2 | 2 | True | 0 | ROZPOCET
| VV |  | Součet |  | 6 | [12 empty] | VV | 2 | 4 | True | 1 | ROZPOCET
82 | M | 42981443 | odbočka jednostranná osová Pz T-kus 90° D1/D2 = 200/160mm | kus | 7 |  | 0 | CS ÚRS 2024 01 |  | základní |  | 0 | 0.0008 | 0.0056 | 0 | 0 | 32 | M | 2 |  |  |  | ROZPOCET | 0 | 0 | 0 | 0 | 0 | 1 | 0 | 16 | -388175199
| VV |  | 7 |  | 7 | [12 empty] | VV | 2 | 2 | True | 0 | ROZPOCET
| VV |  | Součet |  | 7 | [12 empty] | VV | 2 | 4 | True | 1 | ROZPOCET
83 | M | 42981160 | odbočka jednostranná osová Pz T-kus 90° D1/D2 = 200/200mm | kus | 3 |  | 0 | CS ÚRS 2024 01 |  | základní |  | 0 | 0.0017 | 0.0051 | 0 | 0 | 32 | M | 2 |  |  |  | ROZPOCET | 0 | 0 | 0 | 0 | 0 | 1 | 0 | 16 | 1468945436
| VV |  | 3 |  | 3 | [12 empty] | VV | 2 | 2 | True | 0 | ROZPOCET
| VV |  | Součet |  | 3 | [12 empty] | VV | 2 | 4 | True | 1 | ROZPOCET
84 | K | 751514289 | Montáž kalhotového kusu nebo odbočky jednostranné do plechového potrubí kruhového bez příruby D přes 200 do 300 mm | kus | 6 |  | 0 | CS ÚRS 2023 02 |  | základní |  | 0 | 0 | 0 | 0 | 0 | 16 | K | 2 |  |  |  | ROZPOCET | 0 | 0 | 0 | 0 | 0 | 1 | 0 | 16 | -1247533993
| Online PSC |  | https://podminky.urs.cz/item/CS_URS_2023_02/751514289 | [14 empty] | Online PSC | 2
| VV |  | "OBJ 250/160" 2 |  | 2 | [12 empty] | VV | 2 | 2 | True | 0 | ROZPOCET
| VV |  | "OBJ 250/200" 4 |  | 4 | [12 empty] | VV | 2 | 2 | True | 0 | ROZPOCET
| VV |  | Součet |  | 6 | [12 empty] | VV | 2 | 4 | True | 1 | ROZPOCET
85 | M | 42981454 | odbočka jednostranná osová Pz T-kus 90° D1/D2 = 250/160mm | kus | 2 |  | 0 | CS ÚRS 2024 01 |  | základní |  | 0 | 0.0015 | 0.003 | 0 | 0 | 32 | M | 2 |  |  |  | ROZPOCET | 0 | 0 | 0 | 0 | 0 | 1 | 0 | 16 | 121591174
| VV |  | 2 |  | 2 | [12 empty] | VV | 2 | 2 | True | 0 | ROZPOCET
| VV |  | Součet |  | 2 | [12 empty] | VV | 2 | 4 | True | 1 | ROZPOCET
86 | M | 42981456 | odbočka jednostranná osová Pz T-kus 90° D1/D2 = 250/200mm | kus | 4 |  | 0 | CS ÚRS 2024 01 |  | základní |  | 0 | 0.0019 | 0.0076 | 0 | 0 | 32 | M | 2 |  |  |  | ROZPOCET | 0 | 0 | 0 | 0 | 0 | 1 | 0 | 16 | -1457024162
| VV |  | 4 |  | 4 | [12 empty] | VV | 2 | 2 | True | 0 | ROZPOCET
| VV |  | Součet |  | 4 | [12 empty] | VV | 2 | 4 | True | 1 | ROZPOCET
87 | K | 751514377 | Montáž odbočky oboustranné do plechového potrubí kruhového bez příruby D přes 100 do 200 mm | kus | 2 |  | 0 | CS ÚRS 2024 01 |  | základní |  | 0 | 0 | 0 | 0 | 0 | 16 | K | 2 |  |  |  | ROZPOCET | 0 | 0 | 0 | 0 | 0 | 1 | 0 | 16 | 879573470
| Online PSC |  | https://podminky.urs.cz/item/CS_URS_2024_01/751514377 | [14 empty] | Online PSC | 2
| VV |  | "OBD 200/100/100" 1 |  | 1 | [12 empty] | VV | 2 | 2 | True | 0 | ROZPOCET
| VV |  | "OBD 200/160/160" 1 |  | 1 | [12 empty] | VV | 2 | 2 | True | 0 | ROZPOCET
| VV |  | Součet |  | 2 | [12 empty] | VV | 2 | 4 | True | 1 | ROZPOCET
88 | M | 42981569 | odbočka oboustranná osová X-kus Pz 90° D1/D2 = 200/100mm | kus | 1 |  | 0 | CS ÚRS 2024 01 |  | základní |  | 0 | 0.0009 | 0.0009 | 0 | 0 | 32 | M | 2 |  |  |  | ROZPOCET | 0 | 0 | 0 | 0 | 0 | 1 | 0 | 16 | 2062412849
| VV |  | 1 |  | 1 | [12 empty] | VV | 2 | 2 | True | 0 | ROZPOCET
| VV |  | Součet |  | 1 | [12 empty] | VV | 2 | 4 | True | 1 | ROZPOCET
89 | M | 42981572 | odbočka oboustranná osová X-kus Pz 90° D1/D2 = 200/160mm | kus | 1 |  | 0 | CS ÚRS 2024 01 |  | základní |  | 0 | 0.0008 | 0.0008 | 0 | 0 | 32 | M | 2 |  |  |  | ROZPOCET | 0 | 0 | 0 | 0 | 0 | 1 | 0 | 16 | -568396228
| VV |  | 1 |  | 1 | [12 empty] | VV | 2 | 2 | True | 0 | ROZPOCET
| VV |  | Součet |  | 1 | [12 empty] | VV | 2 | 4 | True | 1 | ROZPOCET
90 | K | 751514378 | Montáž odbočky oboustranné do plechového potrubí kruhového bez příruby D přes 200 do 300 mm | kus | 2 |  | 0 | CS ÚRS 2024 01 |  | základní |  | 0 | 0 | 0 | 0 | 0 | 16 | K | 2 |  |  |  | ROZPOCET | 0 | 0 | 0 | 0 | 0 | 1 | 0 | 16 | -312328603
| Online PSC |  | https://podminky.urs.cz/item/CS_URS_2024_01/751514378 | [14 empty] | Online PSC | 2
| VV |  | "OBD D250/200/200" 2 |  | 2 | [12 empty] | VV | 2 | 2 | True | 0 | ROZPOCET
| VV |  | Součet |  | 2 | [12 empty] | VV | 2 | 4 | True | 1 | ROZPOCET
91 | M | 42981584 | odbočka oboustranná osová X-kus Pz 90° D1/D2 = 250/200mm | kus | 2 |  | 0 | CS ÚRS 2024 01 |  | základní |  | 0 | 0.0018 | 0.0036 | 0 | 0 | 32 | M | 2 |  |  |  | ROZPOCET | 0 | 0 | 0 | 0 | 0 | 1 | 0 | 16 | -813520236
| VV |  | 2 |  | 2 | [12 empty] | VV | 2 | 2 | True | 0 | ROZPOCET
| VV |  | Součet |  | 2 | [12 empty] | VV | 2 | 4 | True | 1 | ROZPOCET
92 | K | 751514478 | Montáž přechodu osového nebo pravoúhlého do plechového potrubí kruhového bez příruby D přes 100 do 200 mm | kus | 6 |  | 0 | CS ÚRS 2023 02 |  | základní |  | 0 | 0 | 0 | 0 | 0 | 16 | K | 2 |  |  |  | ROZPOCET | 0 | 0 | 0 | 0 | 0 | 1 | 0 | 16 | 248335963
| Online PSC |  | https://podminky.urs.cz/item/CS_URS_2023_02/751514478 | [14 empty] | Online PSC | 2
| VV |  | "PRO d160/100" 2 |  | 2 | [12 empty] | VV | 2 | 2 | True | 0 | ROZPOCET
| VV |  | "PRO d200/160" 4 |  | 4 | [12 empty] | VV | 2 | 2 | True | 0 | ROZPOCET
| VV |  | Součet |  | 6 | [12 empty] | VV | 2 | 4 | True | 1 | ROZPOCET
93 | M | 42981347 | přechod osový Pz D1/D2 = 160/100mm | kus | 2 |  | 0 | CS ÚRS 2024 01 |  | základní |  | 0 | 0.0004 | 0.0008 | 0 | 0 | 32 | M | 2 |  |  |  | ROZPOCET | 0 | 0 | 0 | 0 | 0 | 1 | 0 | 16 | -199762611
| VV |  | 2 |  | 2 | [12 empty] | VV | 2 | 2 | True | 0 | ROZPOCET
| VV |  | Součet |  | 2 | [12 empty] | VV | 2 | 4 | True | 1 | ROZPOCET
94 | M | 42981356 | přechod osový Pz D1/D2 = 200/160mm | kus | 4 |  | 0 | CS ÚRS 2024 01 |  | základní |  | 0 | 0.0006 | 0.0024 | 0 | 0 | 32 | M | 2 |  |  |  | ROZPOCET | 0 | 0 | 0 | 0 | 0 | 1 | 0 | 16 | 953746053
| VV |  | 4 |  | 4 | [12 empty] | VV | 2 | 2 | True | 0 | ROZPOCET
| VV |  | Součet |  | 4 | [12 empty] | VV | 2 | 4 | True | 1 | ROZPOCET
95 | K | 751514479 | Montáž přechodu osového nebo pravoúhlého do plechového potrubí kruhového bez příruby D přes 200 do 300 mm | kus | 2 |  | 0 | CS ÚRS 2024 01 |  | základní |  | 0 | 0 | 0 | 0 | 0 | 16 | K | 2 |  |  |  | ROZPOCET | 0 | 0 | 0 | 0 | 0 | 1 | 0 | 16 | 780270045
| Online PSC |  | https://podminky.urs.cz/item/CS_URS_2024_01/751514479 | [14 empty] | Online PSC | 2
| VV |  | "PRO d250/160" 1 |  | 1 | [12 empty] | VV | 2 | 2 | True | 0 | ROZPOCET
| VV |  | "PRO d250/200" 1 |  | 1 | [12 empty] | VV | 2 | 2 | True | 0 | ROZPOCET
| VV |  | Součet |  | 2 | [12 empty] | VV | 2 | 4 | True | 1 | ROZPOCET
96 | M | 42981366 | přechod osový Pz D1/D2 = 250/160mm | kus | 1 |  | 0 | CS ÚRS 2024 01 |  | základní |  | 0 | 0.0007 | 0.0007 | 0 | 0 | 32 | M | 2 |  |  |  | ROZPOCET | 0 | 0 | 0 | 0 | 0 | 1 | 0 | 16 | 919978239
| VV |  | 1 |  | 1 | [12 empty] | VV | 2 | 2 | True | 0 | ROZPOCET
| VV |  | Součet |  | 1 | [12 empty] | VV | 2 | 4 | True | 1 | ROZPOCET
97 | M | 42981368 | přechod osový Pz D1/D2 = 250/200mm | kus | 1 |  | 0 | CS ÚRS 2024 01 |  | základní |  | 0 | 0.0008 | 0.0008 | 0 | 0 | 32 | M | 2 |  |  |  | ROZPOCET | 0 | 0 | 0 | 0 | 0 | 1 | 0 | 16 | -719207670
| VV |  | 1 |  | 1 | [12 empty] | VV | 2 | 2 | True | 0 | ROZPOCET
| VV |  | Součet |  | 1 | [12 empty] | VV | 2 | 4 | True | 1 | ROZPOCET
98 | K | 751514535 | Montáž spojky do plechového potrubí vnitřní, vnější kruhové bez příruby D do 100 mm | kus | 91 |  | 0 | CS ÚRS 2023 02 |  | základní |  | 0 | 0 | 0 | 0 | 0 | 16 | K | 2 |  |  |  | ROZPOCET | 0 | 0 | 0 | 0 | 0 | 1 | 0 | 16 | -994568516
| Online PSC |  | https://podminky.urs.cz/item/CS_URS_2023_02/751514535 | [14 empty] | Online PSC | 2
| VV |  | 91 |  | 91 | [12 empty] | VV | 2 | 2 | True | 0 | ROZPOCET
| VV |  | Součet |  | 91 | [12 empty] | VV | 2 | 4 | True | 1 | ROZPOCET
99 | M | 42981040 | spojka potrubí kruhového vnější Pz D 100mm | kus | 91 |  | 0 | CS ÚRS 2024 01 |  | základní |  | 0 | 0.0001 | 0.0091 | 0 | 0 | 32 | M | 2 |  |  |  | ROZPOCET | 0 | 0 | 0 | 0 | 0 | 1 | 0 | 16 | -350641452
| VV |  | 91 |  | 91 | [12 empty] | VV | 2 | 2 | True | 0 | ROZPOCET
| VV |  | Součet |  | 91 | [12 empty] | VV | 2 | 4 | True | 1 | ROZPOCET
100 | K | 751514536 | Montáž spojky do plechového potrubí vnitřní, vnější kruhové bez příruby D přes 100 do 200 mm | kus | 97 |  | 0 | CS ÚRS 2023 02 |  | základní |  | 0 | 0 | 0 | 0 | 0 | 16 | K | 2 |  |  |  | ROZPOCET | 0 | 0 | 0 | 0 | 0 | 1 | 0 | 16 | -959775681
| Online PSC |  | https://podminky.urs.cz/item/CS_URS_2023_02/751514536 | [14 empty] | Online PSC | 2
| VV |  | "d125" 19 |  | 19 | [12 empty] | VV | 2 | 2 | True | 0 | ROZPOCET
| VV |  | "d160" 42 |  | 42 | [12 empty] | VV | 2 | 2 | True | 0 | ROZPOCET
| VV |  | "d200" 36 |  | 36 | [12 empty] | VV | 2 | 2 | True | 0 | ROZPOCET
| VV |  | Součet |  | 97 | [12 empty] | VV | 2 | 4 | True | 1 | ROZPOCET
101 | M | 42981237 | spojka potrubí kruhového vnější Pz D 125mm | kus | 19 |  | 0 | CS ÚRS 2024 01 |  | základní |  | 0 | 0.0001 | 0.0019 | 0 | 0 | 32 | M | 2 |  |  |  | ROZPOCET | 0 | 0 | 0 | 0 | 0 | 1 | 0 | 16 | -1579500946
| VV |  | 19 |  | 19 | [12 empty] | VV | 2 | 2 | True | 0 | ROZPOCET
| VV |  | Součet |  | 19 | [12 empty] | VV | 2 | 4 | True | 1 | ROZPOCET
102 | M | 42981239 | spojka potrubí kruhového vnější Pz D 160mm | kus | 42 |  | 0 | CS ÚRS 2024 01 |  | základní |  | 0 | 0.0002 | 0.0084 | 0 | 0 | 32 | M | 2 |  |  |  | ROZPOCET | 0 | 0 | 0 | 0 | 0 | 1 | 0 | 16 | 1530468015
| VV |  | 42 |  | 42 | [12 empty] | VV | 2 | 2 | True | 0 | ROZPOCET
| VV |  | Součet |  | 42 | [12 empty] | VV | 2 | 4 | True | 1 | ROZPOCET
103 | M | 42981050 | spojka potrubí kruhového vnější Pz D 200mm | kus | 36 |  | 0 | CS ÚRS 2024 01 |  | základní |  | 0 | 0.0003 | 0.0108 | 0 | 0 | 32 | M | 2 |  |  |  | ROZPOCET | 0 | 0 | 0 | 0 | 0 | 1 | 0 | 16 | -495491769
| VV |  | 36 |  | 36 | [12 empty] | VV | 2 | 2 | True | 0 | ROZPOCET
| VV |  | Součet |  | 36 | [12 empty] | VV | 2 | 4 | True | 1 | ROZPOCET
104 | K | 751514537 | Montáž spojky do plechového potrubí vnitřní, vnější kruhové bez příruby D přes 200 do 300 mm | kus | 40 |  | 0 | CS ÚRS 2023 02 |  | základní |  | 0 | 0 | 0 | 0 | 0 | 16 | K | 2 |  |  |  | ROZPOCET | 0 | 0 | 0 | 0 | 0 | 1 | 0 | 16 | 1779176030
| Online PSC |  | https://podminky.urs.cz/item/CS_URS_2023_02/751514537 | [14 empty] | Online PSC | 2
| VV |  | "d250" 40 |  | 40 | [12 empty] | VV | 2 | 2 | True | 0 | ROZPOCET
| VV |  | Součet |  | 40 | [12 empty] | VV | 2 | 4 | True | 1 | ROZPOCET
105 | M | 42981243 | spojka potrubí kruhového vnější Pz D 250mm | kus | 40 |  | 0 | CS ÚRS 2024 01 |  | základní |  | 0 | 0.0004 | 0.016 | 0 | 0 | 32 | M | 2 |  |  |  | ROZPOCET | 0 | 0 | 0 | 0 | 0 | 1 | 0 | 16 | -1122590346
| VV |  | 40 |  | 40 | [12 empty] | VV | 2 | 2 | True | 0 | ROZPOCET
| VV |  | Součet |  | 40 | [12 empty] | VV | 2 | 4 | True | 1 | ROZPOCET
106 | K | 751514662 | Montáž škrtící klapky nebo zpětné klapky do plechového potrubí kruhové s přírubou D přes 100 do 200 mm | kus | 5 |  | 0 | CS ÚRS 2024 01 |  | základní |  | 0 | 0 | 0 | 0 | 0 | 16 | K | 2 |  |  |  | ROZPOCET | 0 | 0 | 0 | 0 | 0 | 1 | 0 | 16 | 735958771
| Online PSC |  | https://podminky.urs.cz/item/CS_URS_2024_01/751514662 | [14 empty] | Online PSC | 2
| VV |  | "d100" 2 |  | 2 | [12 empty] | VV | 2 | 2 | True | 0 | ROZPOCET
| VV |  | "d125" 1 |  | 1 | [12 empty] | VV | 2 | 2 | True | 0 | ROZPOCET
| VV |  | "d200" 2 |  | 2 | [12 empty] | VV | 2 | 2 | True | 0 | ROZPOCET
| VV |  | Součet |  | 5 | [12 empty] | VV | 2 | 4 | True | 1 | ROZPOCET
107 | M | 42971002 | klapka kruhová uzavírací Pz D 100mm | kus | 2 |  | 0 | CS ÚRS 2024 01 |  | základní |  | 0 | 0.0004 | 0.0008 | 0 | 0 | 32 | M | 2 |  |  |  | ROZPOCET | 0 | 0 | 0 | 0 | 0 | 1 | 0 | 16 | 629354967
| VV |  | 2 |  | 2 | [12 empty] | VV | 2 | 2 | True | 0 | ROZPOCET
| VV |  | Součet |  | 2 | [12 empty] | VV | 2 | 4 | True | 1 | ROZPOCET
108 | M | 42971003 | klapka kruhová uzavírací Pz D 125mm | kus | 1 |  | 0 | CS ÚRS 2024 01 |  | základní |  | 0 | 0.0006 | 0.0006 | 0 | 0 | 32 | M | 2 |  |  |  | ROZPOCET | 0 | 0 | 0 | 0 | 0 | 1 | 0 | 16 | 2007426983
| VV |  | 1 |  | 1 | [12 empty] | VV | 2 | 2 | True | 0 | ROZPOCET
| VV |  | Součet |  | 1 | [12 empty] | VV | 2 | 4 | True | 1 | ROZPOCET
109 | M | 42971007 | klapka kruhová uzavírací Pz D 200mm | kus | 2 |  | 0 | CS ÚRS 2024 01 |  | základní |  | 0 | 0.0014 | 0.0028 | 0 | 0 | 32 | M | 2 |  |  |  | ROZPOCET | 0 | 0 | 0 | 0 | 0 | 1 | 0 | 16 | -1970193400
| VV |  | 2 |  | 2 | [12 empty] | VV | 2 | 2 | True | 0 | ROZPOCET
| VV |  | Součet |  | 2 | [12 empty] | VV | 2 | 4 | True | 1 | ROZPOCET
110 | K | 751514761 | Montáž protidešťové stříšky nebo výfukové hlavice do plechového potrubí kruhové s přírubou D do 100 mm | kus | 9 |  | 0 | CS ÚRS 2024 01 |  | základní |  | 0 | 0 | 0 | 0 | 0 | 16 | K | 2 |  |  |  | ROZPOCET | 0 | 0 | 0 | 0 | 0 | 1 | 0 | 16 | -1497714127
| Online PSC |  | https://podminky.urs.cz/item/CS_URS_2024_01/751514761 | [14 empty] | Online PSC | 2
| VV |  | 9 |  | 9 | [12 empty] | VV | 2 | 2 | True | 0 | ROZPOCET
| VV |  | Součet |  | 9 | [12 empty] | VV | 2 | 4 | True | 1 | ROZPOCET
111 | M | 42981260 | výfuková hlavice Pz D 100mm | kus | 9 |  | 0 | CS ÚRS 2024 01 |  | základní |  | 0 | 0.0003 | 0.0027 | 0 | 0 | 32 | M | 2 |  |  |  | ROZPOCET | 0 | 0 | 0 | 0 | 0 | 1 | 0 | 16 | -1407006137
112 | K | 751514762 | Montáž protidešťové stříšky nebo výfukové hlavice do plechového potrubí kruhové s přírubou D přes 100 do 200 mm | kus | 3 |  | 0 | CS ÚRS 2024 01 |  | základní |  | 0 | 0 | 0 | 0 | 0 | 16 | K | 2 |  |  |  | ROZPOCET | 0 | 0 | 0 | 0 | 0 | 1 | 0 | 16 | -1744956580
| Online PSC |  | https://podminky.urs.cz/item/CS_URS_2024_01/751514762 | [14 empty] | Online PSC | 2
| VV |  | "d125" 1 |  | 1 | [12 empty] | VV | 2 | 2 | True | 0 | ROZPOCET
| VV |  | "d160" 2 |  | 2 | [12 empty] | VV | 2 | 2 | True | 0 | ROZPOCET
| VV |  | Součet |  | 3 | [12 empty] | VV | 2 | 4 | True | 1 | ROZPOCET
113 | M | 42981021 | výfuková hlavice Pz D 125mm | kus | 1 |  | 0 | CS ÚRS 2024 01 |  | základní |  | 0 | 0.0004 | 0.0004 | 0 | 0 | 32 | M | 2 |  |  |  | ROZPOCET | 0 | 0 | 0 | 0 | 0 | 1 | 0 | 16 | -651220623
| VV |  | 1 |  | 1 | [12 empty] | VV | 2 | 2 | True | 0 | ROZPOCET
| VV |  | Součet |  | 1 | [12 empty] | VV | 2 | 4 | True | 1 | ROZPOCET
114 | M | 42981025 | výfuková hlavice Pz D 160mm | kus | 2 |  | 0 | CS ÚRS 2024 01 |  | základní |  | 0 | 0.0009 | 0.0018 | 0 | 0 | 32 | M | 2 |  |  |  | ROZPOCET | 0 | 0 | 0 | 0 | 0 | 1 | 0 | 16 | 931361860
| VV |  | 2 |  | 2 | [12 empty] | VV | 2 | 2 | True | 0 | ROZPOCET
| VV |  | Součet |  | 2 | [12 empty] | VV | 2 | 4 | True | 1 | ROZPOCET
115 | K | 751572101 | Uchycení potrubí kruhového pomocí objímky kotvené do betonu D do 100 mm | m | 62.8 |  | 0 | CS ÚRS 2023 02 |  | základní |  | 0 | 0.00017 | 0.010676 | 0 | 0 | 16 | K | 2 |  |  |  | ROZPOCET | 0 | 0 | 0 | 0 | 0 | 1 | 0 | 16 | -13246260
| Online PSC |  | https://podminky.urs.cz/item/CS_URS_2023_02/751572101 | [14 empty] | Online PSC | 2
| VV |  | "d100" 62,8 |  | 62.8 | [12 empty] | VV | 2 | 2 | True | 0 | ROZPOCET
| VV |  | Součet |  | 62.8 | [12 empty] | VV | 2 | 4 | True | 1 | ROZPOCET
116 | K | 751572102 | Uchycení potrubí kruhového pomocí objímky kotvené do betonu D přes 100 do 200 mm | m | 65.9 |  | 0 | CS ÚRS 2023 02 |  | základní |  | 0 | 0.00022 | 0.014498 | 0 | 0 | 16 | K | 2 |  |  |  | ROZPOCET | 0 | 0 | 0 | 0 | 0 | 1 | 0 | 16 | -1769248514
| Online PSC |  | https://podminky.urs.cz/item/CS_URS_2023_02/751572102 | [14 empty] | Online PSC | 2
| VV |  | "d125" 15,7 |  | 15.7 | [12 empty] | VV | 2 | 2 | True | 0 | ROZPOCET
| VV |  | "d160" 29,6 |  | 29.6 | [12 empty] | VV | 2 | 2 | True | 0 | ROZPOCET
| VV |  | "d200" 20,6 |  | 20.6 | [12 empty] | VV | 2 | 2 | True | 0 | ROZPOCET
| VV |  | Součet |  | 65.9 | [12 empty] | VV | 2 | 4 | True | 1 | ROZPOCET
117 | K | 751572103 | Uchycení potrubí kruhového pomocí objímky kotvené do betonu D přes 200 do 300 mm | m | 29.7 |  | 0 | CS ÚRS 2023 02 |  | základní |  | 0 | 0.00028 | 0.008316 | 0 | 0 | 16 | K | 2 |  |  |  | ROZPOCET | 0 | 0 | 0 | 0 | 0 | 1 | 0 | 16 | 1355925689
| Online PSC |  | https://podminky.urs.cz/item/CS_URS_2023_02/751572103 | [14 empty] | Online PSC | 2
| VV |  | "d250" 29,7 |  | 29.7 | [12 empty] | VV | 2 | 2 | True | 0 | ROZPOCET
| VV |  | Součet |  | 29.7 | [12 empty] | VV | 2 | 4 | True | 1 | ROZPOCET
118 | K | 751611116 | Montáž centrální vzduchotechnické jednotky s rekuperací tepla stojaté s výměnou vzduchu přes 1000 do 5000 m3/h | kus | 2 |  | 0 | CS ÚRS 2023 02 |  | základní |  | 0 | 0 | 0 | 0 | 0 | 16 | K | 2 |  |  |  | ROZPOCET | 0 | 0 | 0 | 0 | 0 | 1 | 0 | 16 | 1548303861
| Online PSC |  | https://podminky.urs.cz/item/CS_URS_2023_02/751611116 | [14 empty] | Online PSC | 2
| VV |  | 2 |  | 2 | [12 empty] | VV | 2 | 2 | True | 0 | ROZPOCET
| VV |  | Součet |  | 2 | [12 empty] | VV | 2 | 4 | True | 1 | ROZPOCET
119 | M | 42944041 | jednotka VZT podstropní s rekuperací tepla s dohřevem a ovládací jednotkou do 2000m3/hod | kus | 2 |  | 0 | CS ÚRS 2024 01 |  | základní |  | 0 | 0.245 | 0.49 | 0 | 0 | 32 | M | 2 |  |  |  | ROZPOCET | 0 | 0 | 0 | 0 | 0 | 1 | 0 | 16 | -1182027109
| VV |  | 2 |  | 2 | [12 empty] | VV | 2 | 2 | True | 0 | ROZPOCET
| VV |  | Součet |  | 2 | [12 empty] | VV | 2 | 4 | True | 1 | ROZPOCET
120 | K | 751611131 | Příplatek k cenám za montáž jednotky po částech | kus | 2 |  | 0 | CS ÚRS 2023 02 |  | základní |  | 0 | 0 | 0 | 0 | 0 | 16 | K | 2 |  |  |  | ROZPOCET | 0 | 0 | 0 | 0 | 0 | 1 | 0 | 16 | 597268765
| Online PSC |  | https://podminky.urs.cz/item/CS_URS_2023_02/751611131 | [14 empty] | Online PSC | 2
| VV |  | 2 |  | 2 | [12 empty] | VV | 2 | 2 | True | 0 | ROZPOCET
| VV |  | Součet |  | 2 | [12 empty] | VV | 2 | 4 | True | 1 | ROZPOCET
121 | K | 751613130 | Montáž stříšky pro venkovní VZT jednotku do 4500 m3/h | kus | 1 |  | 0 | CS ÚRS 2024 01 |  | základní |  | 0 | 0 | 0 | 0 | 0 | 16 | K | 2 |  |  |  | ROZPOCET | 0 | 0 | 0 | 0 | 0 | 1 | 0 | 16 | -1531801804
| Online PSC |  | https://podminky.urs.cz/item/CS_URS_2024_01/751613130 | [14 empty] | Online PSC | 2
| VV |  | 1 |  | 1 | [12 empty] | VV | 2 | 2 | True | 0 | ROZPOCET
| VV |  | Součet |  | 1 | [12 empty] | VV | 2 | 4 | True | 1 | ROZPOCET
122 | M | 42900100 | stříška k VZT jednotce stojaté venkovní do 4500 m3/hod | kus | 1 |  | 0 | CS ÚRS 2024 01 |  | základní |  | 0 | 0.0029 | 0.0029 | 0 | 0 | 32 | M | 2 |  |  |  | ROZPOCET | 0 | 0 | 0 | 0 | 0 | 1 | 0 | 16 | 123510978
| VV |  | 1 |  | 1 | [12 empty] | VV | 2 | 2 | True | 0 | ROZPOCET
| VV |  | Součet |  | 1 | [12 empty] | VV | 2 | 4 | True | 1 | ROZPOCET
123 | K | 751613140 | Montáž sifonu pro odvod kondenzátu | kus | 2 |  | 0 | CS ÚRS 2023 02 |  | základní |  | 0 | 0 | 0 | 0 | 0 | 16 | K | 2 |  |  |  | ROZPOCET | 0 | 0 | 0 | 0 | 0 | 1 | 0 | 16 | -1844975848
| Online PSC |  | https://podminky.urs.cz/item/CS_URS_2023_02/751613140 | [14 empty] | Online PSC | 2
| VV |  | "klima jednotka vnitřní" 2 |  | 2 | [12 empty] | VV | 2 | 2 | True | 0 | ROZPOCET
| VV |  | Součet |  | 2 | [12 empty] | VV | 2 | 4 | True | 1 | ROZPOCET
124 | M | ELD.CP100100110 | SF-P 1300 | kus | 2 |  | 0 |  |  | základní |  | 0 | 0.00012 | 0.00024 | 0 | 0 | 32 | M | 2 |  |  |  | ROZPOCET | 0 | 0 | 0 | 0 | 0 | 1 | 0 | 16 | -1056129586
| VV |  | 2 |  | 2 | [12 empty] | VV | 2 | 2 | True | 0 | ROZPOCET
| VV |  | Součet |  | 2 | [12 empty] | VV | 2 | 4 | True | 1 | ROZPOCET
125 | K | 751613141 | Montáž hadice pro odvod kondenzátu | kus | 13.5 |  | 0 | CS ÚRS 2023 02 |  | základní |  | 0 | 0 | 0 | 0 | 0 | 16 | K | 2 |  |  |  | ROZPOCET | 0 | 0 | 0 | 0 | 0 | 1 | 0 | 16 | 884761800
| Online PSC |  | https://podminky.urs.cz/item/CS_URS_2023_02/751613141 | [14 empty] | Online PSC | 2
| VV |  | "klima jednotka vnitřní" 10,0 |  | 10 | [12 empty] | VV | 2 | 2 | True | 0 | ROZPOCET
| VV |  | "klima jednotka vnější" 3,5 |  | 3.5 | [12 empty] | VV | 2 | 2 | True | 0 | ROZPOCET
| VV |  | Součet |  | 13.5 | [12 empty] | VV | 2 | 4 | True | 1 | ROZPOCET
126 | M | 48481004 | hadice pro odvod kondenzátu | m | 17.325 |  | 0 | CS ÚRS 2024 01 |  | základní |  | 0 | 0.00041 | 0.0071033 | 0 | 0 | 32 | M | 2 |  |  |  | ROZPOCET | 0 | 0 | 0 | 0 | 0 | 1 | 0 | 16 | 1168556797
| VV |  | 16,5*1,05 |  | 17.325 | [12 empty] | VV | 2 | 2 | True | 0 | ROZPOCET
| VV |  | Součet |  | 17.325 | [12 empty] | VV | 2 | 4 | True | 1 | ROZPOCET
127 | K | 751614110 | Montáž servopohonu | kus | 1 |  | 0 | CS ÚRS 2024 01 |  | základní |  | 0 | 0 | 0 | 0 | 0 | 16 | K | 2 |  |  |  | ROZPOCET | 0 | 0 | 0 | 0 | 0 | 1 | 0 | 16 | -1954242056
| Online PSC |  | https://podminky.urs.cz/item/CS_URS_2024_01/751614110 | [14 empty] | Online PSC | 2
| VV |  | "uzavírací klapka RKKM d160" 1 |  | 1 | [12 empty] | VV | 2 | 2 | True | 0 | ROZPOCET
| VV |  | Součet |  | 1 | [12 empty] | VV | 2 | 4 | True | 1 | ROZPOCET
128 | M | ELD.BO180100010 | NM 230 A | kus | 1 |  | 0 |  |  | základní |  | 0 | 0.0002 | 0.0002 | 0 | 0 | 32 | M | 2 |  |  |  | ROZPOCET | 0 | 0 | 0 | 0 | 0 | 1 | 0 | 16 | -1658720574
| VV |  | "uzavírací klapka RKKM d160" 1 |  | 1 | [12 empty] | VV | 2 | 2 | True | 0 | ROZPOCET
| VV |  | Součet |  | 1 | [12 empty] | VV | 2 | 4 | True | 1 | ROZPOCET
129 | K | 751691111 | Zaregulování systému vzduchotechnického zařízení - 1 koncový (distribuční) prvek | kus | 60 |  | 0 | CS ÚRS 2023 02 |  | základní |  | 0 | 0 | 0 | 0 | 0 | 16 | K | 2 |  |  |  | ROZPOCET | 0 | 0 | 0 | 0 | 0 | 1 | 0 | 16 | -2038624142
| Online PSC |  | https://podminky.urs.cz/item/CS_URS_2023_02/751691111 | [14 empty] | Online PSC | 2
| VV |  | 60 |  | 60 | [12 empty] | VV | 2 | 2 | True | 0 | ROZPOCET
| VV |  | Součet |  | 60 | [12 empty] | VV | 2 | 4 | True | 1 | ROZPOCET
130 | K | 751711111 | Montáž klimatizační jednotky vnitřní nástěnné o výkonu do 3,5 kW | kus | 1 |  | 0 | CS ÚRS 2024 01 |  | základní |  | 0 | 0 | 0 | 0 | 0 | 16 | K | 2 |  |  |  | ROZPOCET | 0 | 0 | 0 | 0 | 0 | 1 | 0 | 16 | -1027615906
| Online PSC |  | https://podminky.urs.cz/item/CS_URS_2024_01/751711111 | [14 empty] | Online PSC | 2
| VV |  | 1 |  | 1 | [12 empty] | VV | 2 | 2 | True | 0 | ROZPOCET
| VV |  | Součet |  | 1 | [12 empty] | VV | 2 | 4 | True | 1 | ROZPOCET
131 | M | 42952001 | jednotka klimatizační nástěnná o výkonu do 3,5kW | kus | 1 |  | 0 | CS ÚRS 2024 01 |  | základní |  | 0 | 0.029 | 0.029 | 0 | 0 | 32 | M | 2 |  |  |  | ROZPOCET | 0 | 0 | 0 | 0 | 0 | 1 | 0 | 16 | -1572120945
| VV |  | 1 |  | 1 | [12 empty] | VV | 2 | 2 | True | 0 | ROZPOCET
| VV |  | Součet |  | 1 | [12 empty] | VV | 2 | 4 | True | 1 | ROZPOCET
132 | K | 751721111 | Montáž klimatizační jednotky venkovní s jednofázovým napájením do 2 vnitřních jednotek | kus | 1 |  | 0 | CS ÚRS 2024 01 |  | základní |  | 0 | 0 | 0 | 0 | 0 | 16 | K | 2 |  |  |  | ROZPOCET | 0 | 0 | 0 | 0 | 0 | 1 | 0 | 16 | -1106309676
| Online PSC |  | https://podminky.urs.cz/item/CS_URS_2024_01/751721111 | [14 empty] | Online PSC | 2
| VV |  | 1 |  | 1 | [12 empty] | VV | 2 | 2 | True | 0 | ROZPOCET
| VV |  | Součet |  | 1 | [12 empty] | VV | 2 | 4 | True | 1 | ROZPOCET
133 | M | 42952015 | jednotka klimatizační venkovní jednofázové napájení do 2 vnitřních jednotek o výkonu do 5,5kW | kus | 1 |  | 0 | CS ÚRS 2024 01 |  | základní |  | 0 | 0.05 | 0.05 | 0 | 0 | 32 | M | 2 |  |  |  | ROZPOCET | 0 | 0 | 0 | 0 | 0 | 1 | 0 | 16 | 1816366657
| VV |  | 1 |  | 1 | [12 empty] | VV | 2 | 2 | True | 0 | ROZPOCET
| VV |  | Součet |  | 1 | [12 empty] | VV | 2 | 4 | True | 1 | ROZPOCET
134 | K | 751791121 | Montáž dvojice napojovacího měděného potrubí předizolovaného 6-10 (1/4" x 3/8") | m | 6 |  | 0 | CS ÚRS 2024 01 |  | základní |  | 0 | 0 | 0 | 0 | 0 | 16 | K | 2 |  |  |  | ROZPOCET | 0 | 0 | 0 | 0 | 0 | 1 | 0 | 16 | 666864969
| Online PSC |  | https://podminky.urs.cz/item/CS_URS_2024_01/751791121 | [14 empty] | Online PSC | 2
| VV |  | 6, |  | 6 | [12 empty] | VV | 2 | 2 | True | 0 | ROZPOCET
| VV |  | Součet |  | 6 | [12 empty] | VV | 2 | 4 | True | 1 | ROZPOCET
135 | M | 42981913 | trubka dvojitě předizolovaná Cu 1/4" -3/8" (6-10 mm), stěna tl 0,8/0,8mm, izolace 9 mm | m | 6.18 |  | 0 | CS ÚRS 2024 01 |  | základní |  | 0 | 0.0008 | 0.004944 | 0 | 0 | 32 | M | 2 |  |  |  | ROZPOCET | 0 | 0 | 0 | 0 | 0 | 1 | 0 | 16 | 1750887565
| VV |  | 6,0*1,03 |  | 6.18 | [12 empty] | VV | 2 | 2 | True | 0 | ROZPOCET
| VV |  | Součet |  | 6.18 | [12 empty] | VV | 2 | 4 | True | 1 | ROZPOCET
136 | K | 998751202 | Přesun hmot procentní pro vzduchotechniku v objektech v přes 12 do 24 m | % |  |  | 0 | CS ÚRS 2024 01 |  | základní |  | 0 | 0 | 0 | 0 | 0 | 16 | K | 2 |  |  |  | ROZPOCET | 0 | 0 | 0 | 0 | 0 | 1 | 0 | 16 | 1721593411
| Online PSC |  | https://podminky.urs.cz/item/CS_URS_2024_01/998751202 | [14 empty] | Online PSC | 2
137 | K | 998751291 | Příplatek k přesunu hmot procentnímu pro vzduchotechniku za zvětšený přesun do 500 m | % |  |  | 0 | CS ÚRS 2024 01 |  | základní |  | 0 | 0 | 0 | 0 | 0 | 16 | K | 2 |  |  |  | ROZPOCET | 0 | 0 | 0 | 0 | 0 | 1 | 0 | 16 | -1211668129
| Online PSC |  | https://podminky.urs.cz/item/CS_URS_2024_01/998751291 | [14 empty] | Online PSC | 2
| D | 763 | Konstrukce suché výstavby |  |  |  | 0 |  |  |  |  | 0 |  | 0.19266 |  | 0.969 | 2 | D | 1 |  |  |  | ROZPOCET | [6 empty] | 0
138 | K | 763121914 | Zhotovení otvoru vel. přes 0,5 do 1 m2 v SDK předsazené stěně tl do 100 mm s vyztužením profily | kus | 57 |  | 0 | CS ÚRS 2024 01 |  | základní |  | 0 | 0.00338 | 0.19266 | 0.017 | 0.969 | 16 | K | 2 |  |  |  | ROZPOCET | 0 | 0 | 0 | 0 | 0 | 1 | 0 | 16 | -745021388
| Online PSC |  | https://podminky.urs.cz/item/CS_URS_2024_01/763121914 | [14 empty] | Online PSC | 2
| VV |  | 57 |  | 57 | [12 empty] | VV | 2 | 2 | True | 0 | ROZPOCET
| VV |  | Součet |  | 57 | [12 empty] | VV | 2 | 4 | True | 1 | ROZPOCET
139 | K | 998763403 | Přesun hmot procentní pro konstrukce montované z desek v objektech v přes 12 do 24 m | % |  |  | 0 | CS ÚRS 2024 01 |  | základní |  | 0 | 0 | 0 | 0 | 0 | 16 | K | 2 |  |  |  | ROZPOCET | 0 | 0 | 0 | 0 | 0 | 1 | 0 | 16 | -446043433
| Online PSC |  | https://podminky.urs.cz/item/CS_URS_2024_01/998763403 | [14 empty] | Online PSC | 2

## 2401306 - Elektroinstalac...
{5243eaab-c7a6-425a-a53f-21872a4408b9}
2
| KRYCÍ LIST SOUPISU PRACÍ | [7 empty] | v --- níže se nacházejí doplnkové a pomocné údaje k sestavám --- v | [8 empty] | False
Stavba:
DZR Lichovy
Objekt:
2401306 - Elektroinstalace - silnoproud
| KSO: |  |  |  |  | CC-CZ:
| Místo: |  | Lichovy |  |  | Datum: | 22. 5. 2024
| Zadavatel: |  |  |  |  | IČ:
DIČ:
| Uchazeč: |  |  |  |  | IČ: | Vyplň údaj
|  | Vyplň údaj |  |  |  | DIČ: | Vyplň údaj
| Projektant: |  |  |  |  | IČ: | 27831132
|  | SPZ Design, s.r.o. |  |  |  | DIČ: | CZ27831132
| Zpracovatel: |  |  |  |  | IČ:
DIČ:
Poznámka:
| Cena bez DPH | [5 empty] | 0
|  |  | Základ daně |  |  | Sazba daně | Výše daně
| DPH | základní | 0 |  |  | 21% | 0
|  | snížená | 0 |  |  | 12% | 0
|  | zákl. přenesená | 0 |  |  | 21% | 0
|  | sníž. přenesená | 0 |  |  | 12% | 0
|  | nulová | 0 |  |  | 0% | 0
| Cena s DPH |  |  | v | CZK |  | 0
| Projektant |  |  | Zpracovatel
| Datum a podpis: |  | Razítko | Datum a podpis: |  |  | Razítko
| Objednavatel |  |  | Uchazeč
| Datum a podpis: |  | Razítko | Datum a podpis: |  |  | Razítko
REKAPITULACE ČLENĚNÍ SOUPISU PRACÍ
Stavba:
DZR Lichovy
Objekt:
2401306 - Elektroinstalace - silnoproud
Místo: |  |  | Lichovy |  |  | Datum: | 22. 5. 2024
Zadavatel: | [5 empty] | Projektant: | SPZ Design, s.r.o.
Uchazeč: |  |  | Vyplň údaj |  |  | Zpracovatel:
Kód dílu - Popis | [6 empty] | Cena celkem [CZK]
Náklady ze soupisu prací | [6 empty] | 0 | [11 empty] | -1
| HSV - Práce a dodávky HSV | [5 empty] | 0
| 3 - Svislé a kompletní konstrukce | [5 empty] | 0
| 6 - Úpravy povrchů, podlahy a osazování výplní | [5 empty] | 0
| 9 - Ostatní konstrukce a práce, bourání | [5 empty] | 0
| 997 - Přesun sutě | [5 empty] | 0
| 998 - Přesun hmot | [5 empty] | 0
| PSV - Práce a dodávky PSV | [5 empty] | 0
| 740 - Elektromontáže - zkoušky a revize | [5 empty] | 0
| 741 - Elektroinstalace - silnoproud | [5 empty] | 0
| 750 - Elektromontáže - rozváděče | [5 empty] | 0
| M - Práce a dodávky M | [5 empty] | 0
| HZS - Hodinové zúčtovací sazby | [5 empty] | 0
| VRN - Vedlejší rozpočtové náklady | [5 empty] | 0
| VRN1 - Průzkumné, geodetické a projektové práce | [5 empty] | 0
| VRN6 - Územní vlivy | [5 empty] | 0
| VRN7 - Provozní vlivy | [5 empty] | 0
| VRN9 - Ostatní náklady | [5 empty] | 0
| VRNT01 - Činnosti vyžádané po zhotoviteli projektové dokumentace | [5 empty] | 0
SOUPIS PRACÍ
Stavba:
DZR Lichovy
Objekt:
2401306 - Elektroinstalace - silnoproud
Místo: |  |  | Lichovy |  |  | Datum: | 22. 5. 2024
Zadavatel: | [5 empty] | Projektant: | SPZ Design, s.r.o.
Uchazeč: |  |  | Vyplň údaj |  |  | Zpracovatel:
PČ | Typ | Kód | Popis | MJ | Množství | J.cena [CZK] | Cena celkem [CZK] | Cenová soustava |  | DPH | J. Nh [h] | Nh celkem [h] | J. hmotnost [t] | Hmotnost celkem [t] | J. suť [t] | Suť Celkem [t]
Náklady soupisu celkem | [6 empty] | 0 |  |  |  |  | 0 |  | 60.3088 |  | 10.81 |  | D | -1 | [10 empty] | 0
| D | HSV | Práce a dodávky HSV |  |  |  | 0 |  |  |  |  | 0 |  | 26.2982 |  | 10.81 | 1 | D | 0 |  |  |  | ROZPOCET | [6 empty] | 0
| D | 3 | Svislé a kompletní konstrukce |  |  |  | 0 |  |  |  |  | 0 |  | 1.577 |  | 0 | 1 | D | 1 |  |  |  | ROZPOCET | [6 empty] | 0
1 | K | 310235241 | Zazdívka otvorů pl do 0,0225 m2 ve zdivu nadzákladovém cihlami pálenými tl do 300 mm | kus | 61 |  | 0 | CS ÚRS 2024 01 |  | základní |  | 0 | 0.01262 | 0.76982 | 0 | 0 | 4 | K | 2 |  |  |  | ROZPOCET | 0 | 0 | 0 | 0 | 0 | 1 | 0 | 4 | 2059396822
| Online PSC |  | https://podminky.urs.cz/item/CS_URS_2024_01/310235241 | [14 empty] | Online PSC | 2
| VV |  | 61 |  | 61 | [12 empty] | VV | 2 | 2 | True | 0 | ROZPOCET
| VV |  | Součet |  | 61 | [12 empty] | VV | 2 | 4 | True | 1 | ROZPOCET
2 | K | 310235261 | Zazdívka otvorů pl do 0,0225 m2 ve zdivu nadzákladovém cihlami pálenými tl přes 450 do 600 mm | kus | 21 |  | 0 | CS ÚRS 2024 01 |  | základní |  | 0 | 0.02524 | 0.53004 | 0 | 0 | 4 | K | 2 |  |  |  | ROZPOCET | 0 | 0 | 0 | 0 | 0 | 1 | 0 | 4 | -1391909216
| Online PSC |  | https://podminky.urs.cz/item/CS_URS_2024_01/310235261 | [14 empty] | Online PSC | 2
| VV |  | 21 |  | 21 | [12 empty] | VV | 2 | 2 | True | 0 | ROZPOCET
| VV |  | Součet |  | 21 | [12 empty] | VV | 2 | 4 | True | 1 | ROZPOCET
3 | K | 340235211 | Zazdívka otvorů v příčkách nebo stěnách pl do 0,0225 m2 cihlami plnými tl do 100 mm | kus | 60 |  | 0 | CS ÚRS 2024 01 |  | základní |  | 0 | 0.0027 | 0.162 | 0 | 0 | 4 | K | 2 |  |  |  | ROZPOCET | 0 | 0 | 0 | 0 | 0 | 1 | 0 | 4 | 784440958
| Online PSC |  | https://podminky.urs.cz/item/CS_URS_2024_01/340235211 | [14 empty] | Online PSC | 2
| VV |  | 60 |  | 60 | [12 empty] | VV | 2 | 2 | True | 0 | ROZPOCET
| VV |  | Součet |  | 60 | [12 empty] | VV | 2 | 4 | True | 1 | ROZPOCET
4 | K | 340235212 | Zazdívka otvorů v příčkách nebo stěnách pl do 0,0225 m2 cihlami plnými tl přes 100 mm | kus | 19 |  | 0 | CS ÚRS 2024 01 |  | základní |  | 0 | 0.00606 | 0.11514 | 0 | 0 | 4 | K | 2 |  |  |  | ROZPOCET | 0 | 0 | 0 | 0 | 0 | 1 | 0 | 4 | 1449922729
| Online PSC |  | https://podminky.urs.cz/item/CS_URS_2024_01/340235212 | [14 empty] | Online PSC | 2
| VV |  | 19 |  | 19 | [12 empty] | VV | 2 | 2 | True | 0 | ROZPOCET
| VV |  | Součet |  | 19 | [12 empty] | VV | 2 | 4 | True | 1 | ROZPOCET
| D | 6 | Úpravy povrchů, podlahy a osazování výplní |  |  |  | 0 |  |  |  |  | 0 |  | 24.7212 |  | 0 | 1 | D | 1 |  |  |  | ROZPOCET | [6 empty] | 0
5 | K | 612135101 | Hrubá výplň rýh ve stěnách maltou jakékoli šířky rýhy | m2 | 441.45 |  | 0 | CS ÚRS 2024 01 |  | základní |  | 0 | 0.056 | 24.7212 | 0 | 0 | 4 | K | 2 |  |  |  | ROZPOCET | 0 | 0 | 0 | 0 | 0 | 1 | 0 | 4 | -1391683700
| Online PSC |  | https://podminky.urs.cz/item/CS_URS_2024_01/612135101 | [14 empty] | Online PSC | 2
| VV |  | 4120*0,03*2 |  | 247.2 | [12 empty] | VV | 2 | 2 | True | 0 | ROZPOCET
| VV |  | 1110,0*0,07*2,5 |  | 194.25 | [12 empty] | VV | 2 | 2 | True | 0 | ROZPOCET
| VV |  | Součet |  | 441.45 | [12 empty] | VV | 2 | 4 | True | 1 | ROZPOCET
| D | 9 | Ostatní konstrukce a práce, bourání |  |  |  | 0 |  |  |  |  | 0 |  | 0 |  | 10.81 | 1 | D | 1 |  |  |  | ROZPOCET | [6 empty] | 0
6 | K | 971033231 | Vybourání otvorů ve zdivu cihelném pl do 0,0225 m2 na MVC nebo MV tl do 150 mm | kus | 79 |  | 0 | CS ÚRS 2024 01 |  | základní |  | 0 | 0 | 0 | 0.004 | 0.316 | 4 | K | 2 |  |  |  | ROZPOCET | 0 | 0 | 0 | 0 | 0 | 1 | 0 | 4 | 548236659
| Online PSC |  | https://podminky.urs.cz/item/CS_URS_2024_01/971033231 | [14 empty] | Online PSC | 2
| VV |  | "tl.100mm" 60 |  | 60 | [12 empty] | VV | 2 | 2 | True | 0 | ROZPOCET
| VV |  | "tl.150mm" 19 |  | 19 | [12 empty] | VV | 2 | 2 | True | 0 | ROZPOCET
| VV |  | Součet |  | 79 | [12 empty] | VV | 2 | 4 | True | 1 | ROZPOCET
7 | K | 971033241 | Vybourání otvorů ve zdivu cihelném pl do 0,0225 m2 na MVC nebo MV tl do 300 mm | kus | 61 |  | 0 | CS ÚRS 2024 01 |  | základní |  | 0 | 0 | 0 | 0.008 | 0.488 | 4 | K | 2 |  |  |  | ROZPOCET | 0 | 0 | 0 | 0 | 0 | 1 | 0 | 4 | 1065791052
| Online PSC |  | https://podminky.urs.cz/item/CS_URS_2024_01/971033241 | [14 empty] | Online PSC | 2
| VV |  | 61 |  | 61 | [12 empty] | VV | 2 | 2 | True | 0 | ROZPOCET
| VV |  | Součet |  | 61 | [12 empty] | VV | 2 | 4 | True | 1 | ROZPOCET
8 | K | 971033261 | Vybourání otvorů ve zdivu cihelném pl do 0,0225 m2 na MVC nebo MV tl do 600 mm | kus | 21 |  | 0 | CS ÚRS 2024 01 |  | základní |  | 0 | 0 | 0 | 0.016 | 0.336 | 4 | K | 2 |  |  |  | ROZPOCET | 0 | 0 | 0 | 0 | 0 | 1 | 0 | 4 | 844797457
| Online PSC |  | https://podminky.urs.cz/item/CS_URS_2024_01/971033261 | [14 empty] | Online PSC | 2
| VV |  | 21 |  | 21 | [12 empty] | VV | 2 | 2 | True | 0 | ROZPOCET
| VV |  | Součet |  | 21 | [12 empty] | VV | 2 | 4 | True | 1 | ROZPOCET
9 | K | 974032121 | Vysekání rýh ve stěnách nebo příčkách z dutých cihel nebo tvárnic hl do 30 mm š do 30 mm | m | 4120 |  | 0 | CS ÚRS 2024 01 |  | základní |  | 0 | 0 | 0 | 0.001 | 4.12 | 4 | K | 2 |  |  |  | ROZPOCET | 0 | 0 | 0 | 0 | 0 | 1 | 0 | 4 | -2038135833
| Online PSC |  | https://podminky.urs.cz/item/CS_URS_2024_01/974032121 | [14 empty] | Online PSC | 2
| VV |  | 4120,0 |  | 4120 | [12 empty] | VV | 2 | 2 | True | 0 | ROZPOCET
| VV |  | Součet |  | 4120 | [12 empty] | VV | 2 | 4 | True | 1 | ROZPOCET
10 | K | 974032132 | Vysekání rýh ve stěnách nebo příčkách z dutých cihel nebo tvárnic hl do 50 mm š 70 mm | m | 1110 |  | 0 | CS ÚRS 2024 01 |  | základní |  | 0 | 0 | 0 | 0.005 | 5.55 | 4 | K | 2 |  |  |  | ROZPOCET | 0 | 0 | 0 | 0 | 0 | 1 | 0 | 4 | -2126992767
| Online PSC |  | https://podminky.urs.cz/item/CS_URS_2024_01/974032132 | [14 empty] | Online PSC | 2
| VV |  | 1110,0 |  | 1110 | [12 empty] | VV | 2 | 2 | True | 0 | ROZPOCET
| VV |  | Součet |  | 1110 | [12 empty] | VV | 2 | 4 | True | 1 | ROZPOCET
| D | 997 | Přesun sutě |  |  |  | 0 |  |  |  |  | 0 |  | 0 |  | 0 | 1 | D | 1 |  |  |  | ROZPOCET | [6 empty] | 0
11 | K | 997013215 | Vnitrostaveništní doprava suti a vybouraných hmot pro budovy v přes 15 do 18 m ručně | t | 10.81 |  | 0 | CS ÚRS 2024 01 |  | základní |  | 0 | 0 | 0 | 0 | 0 | 4 | K | 2 |  |  |  | ROZPOCET | 0 | 0 | 0 | 0 | 0 | 1 | 0 | 4 | 1678438522
| Online PSC |  | https://podminky.urs.cz/item/CS_URS_2024_01/997013215 | [14 empty] | Online PSC | 2
12 | K | 997013501 | Odvoz suti a vybouraných hmot na skládku nebo meziskládku do 1 km se složením | t | 10.81 |  | 0 | CS ÚRS 2024 01 |  | základní |  | 0 | 0 | 0 | 0 | 0 | 4 | K | 2 |  |  |  | ROZPOCET | 0 | 0 | 0 | 0 | 0 | 1 | 0 | 4 | -275119378
| Online PSC |  | https://podminky.urs.cz/item/CS_URS_2024_01/997013501 | [14 empty] | Online PSC | 2
13 | K | 997013509 | Příplatek k odvozu suti a vybouraných hmot na skládku ZKD 1 km přes 1 km | t | 421.59 |  | 0 | CS ÚRS 2024 01 |  | základní |  | 0 | 0 | 0 | 0 | 0 | 4 | K | 2 |  |  |  | ROZPOCET | 0 | 0 | 0 | 0 | 0 | 1 | 0 | 4 | 2137013476
| Online PSC |  | https://podminky.urs.cz/item/CS_URS_2024_01/997013509 | [14 empty] | Online PSC | 2
| VV |  | 10,810*39 |  | 421.59 | [12 empty] | VV | 2 | 2 | True | 0 | ROZPOCET
| VV |  | Součet |  | 421.59 | [12 empty] | VV | 2 | 4 | True | 1 | ROZPOCET
14 | K | 997013869 | Poplatek za uložení stavebního odpadu na recyklační skládce (skládkovné) ze směsí betonu, cihel a keramických výrobků kód odpadu 17 01 07 | t | 10.81 |  | 0 | CS ÚRS 2024 01 |  | základní |  | 0 | 0 | 0 | 0 | 0 | 4 | K | 2 |  |  |  | ROZPOCET | 0 | 0 | 0 | 0 | 0 | 1 | 0 | 4 | 381297456
| Online PSC |  | https://podminky.urs.cz/item/CS_URS_2024_01/997013869 | [14 empty] | Online PSC | 2
| D | 998 | Přesun hmot |  |  |  | 0 |  |  |  |  | 0 |  | 0 |  | 0 | 1 | D | 1 |  |  |  | ROZPOCET | [6 empty] | 0
15 | K | 998011003 | Přesun hmot pro budovy zděné v přes 12 do 24 m | t | 60.308 |  | 0 | CS ÚRS 2024 01 |  | základní |  | 0 | 0 | 0 | 0 | 0 | 4 | K | 2 |  |  |  | ROZPOCET | 0 | 0 | 0 | 0 | 0 | 1 | 0 | 4 | 1795082729
| Online PSC |  | https://podminky.urs.cz/item/CS_URS_2024_01/998011003 | [14 empty] | Online PSC | 2
| D | PSV | Práce a dodávky PSV |  |  |  | 0 |  |  |  |  | 0 |  | 34.0106 |  | 0 | 2 | D | 0 |  |  |  | ROZPOCET | [6 empty] | 0
| D | 740 | Elektromontáže - zkoušky a revize |  |  |  | 0 |  |  |  |  | 0 |  | 0 |  | 0 | 2 | D | 1 |  |  |  | ROZPOCET | [6 empty] | 0
16 | K | 210280003 | Zkoušky a prohlídky el rozvodů a zařízení celková prohlídka pro objem montážních prací přes 500 do 1 000 tis Kč | kus | 1 |  | 0 | CS ÚRS 2024 01 |  | základní |  | 0 | 0 | 0 | 0 | 0 | 16 | K | 2 |  |  |  | ROZPOCET | 0 | 0 | 0 | 0 | 0 | 1 | 0 | 16 | -173971591
| Online PSC |  | https://podminky.urs.cz/item/CS_URS_2024_01/210280003 | [14 empty] | Online PSC | 2
| VV |  | 1 |  | 1 | [12 empty] | VV | 2 | 2 | True | 0 | ROZPOCET
| VV |  | Součet |  | 1 | [12 empty] | VV | 2 | 4 | True | 1 | ROZPOCET
17 | K | 210280010 | Příplatek k celkové prohlídce za dalších i započatých 500 tis Kč přes 1 000 tis Kč | kus | 6 |  | 0 | CS ÚRS 2024 01 |  | základní |  | 0 | 0 | 0 | 0 | 0 | 64 | K | 2 |  |  |  | ROZPOCET | 0 | 0 | 0 | 0 | 0 | 1 | 0 | 64 | -160256418
| Online PSC |  | https://podminky.urs.cz/item/CS_URS_2024_01/210280010 | [14 empty] | Online PSC | 2
| VV |  | 6 |  | 6 | [12 empty] | VV | 2 | 2 | True | 0 | ROZPOCET
| VV |  | Součet |  | 6 | [12 empty] | VV | 2 | 4 | True | 1 | ROZPOCET
| D | 741 | Elektroinstalace - silnoproud |  |  |  | 0 |  |  |  |  | 0 |  | 34.0106 |  | 0 | 2 | D | 1 |  |  |  | ROZPOCET | [6 empty] | 0
18 | K | 741_OP-R | Montáž ochranného pospojování v objektu (vodiče, svorky, atd. - komplet) | kus | 1 |  | 0 |  |  | základní |  | 0 | 0 | 0 | 0 | 0 | 16 | K | 2 |  |  |  | ROZPOCET | 0 | 0 | 0 | 0 | 0 | 1 | 0 | 16 | -992400087
| VV |  | 1 |  | 1 | [12 empty] | VV | 2 | 2 | True | 0 | ROZPOCET
| VV |  | Součet |  | 1 | [12 empty] | VV | 2 | 4 | True | 1 | ROZPOCET
19 | M | 741_OP-R.1 | Dodávka ochranného pospojování v objektu (vodiče, svorky, atd. - komplet) | kus | 1 |  | 0 |  |  | základní |  | 0 | 0 | 0 | 0 | 0 | 32 | M | 2 |  |  |  | ROZPOCET | 0 | 0 | 0 | 0 | 0 | 1 | 0 | 16 | -1683709540
| VV |  | 1 |  | 1 | [12 empty] | VV | 2 | 2 | True | 0 | ROZPOCET
| VV |  | Součet |  | 1 | [12 empty] | VV | 2 | 4 | True | 1 | ROZPOCET
20 | K | 741110302 | Montáž trubka ochranná do krabic plastová tuhá D přes 40 do 90 mm uložená pevně | m | 450 |  | 0 | CS ÚRS 2024 01 |  | základní |  | 0 | 0 | 0 | 0 | 0 | 16 | K | 2 |  |  |  | ROZPOCET | 0 | 0 | 0 | 0 | 0 | 1 | 0 | 16 | -143028352
| Online PSC |  | https://podminky.urs.cz/item/CS_URS_2024_01/741110302 | [14 empty] | Online PSC | 2
| VV |  | 450 |  | 450 | [12 empty] | VV | 2 | 2 | True | 0 | ROZPOCET
| VV |  | Součet |  | 450 | [12 empty] | VV | 2 | 4 | True | 1 | ROZPOCET
21 | M | 34571361 | trubka elektroinstalační HDPE tuhá dvouplášťová korugovaná D 41/50mm | m | 472.5 |  | 0 |  |  | základní |  | 0 | 0.00027 | 0.12757 | 0 | 0 | 32 | M | 2 |  |  |  | ROZPOCET | 0 | 0 | 0 | 0 | 0 | 1 | 0 | 16 | -1561567858
| VV |  | 450*1,05 "Přepočtené koeficientem množství |  | 472.5 | [12 empty] | VV | 2 | 2 | True | 1 | ROZPOCET
22 | K | 741110302 | Montáž trubka ochranná do krabic plastová tuhá D přes 40 do 90 mm uložená pevně | m | 210 |  | 0 | CS ÚRS 2024 01 |  | základní |  | 0 | 0 | 0 | 0 | 0 | 16 | K | 2 |  |  |  | ROZPOCET | 0 | 0 | 0 | 0 | 0 | 1 | 0 | 16 | -1150085666
| Online PSC |  | https://podminky.urs.cz/item/CS_URS_2024_01/741110302 | [14 empty] | Online PSC | 2
| VV |  | 210 |  | 210 | [12 empty] | VV | 2 | 2 | True | 1 | ROZPOCET
23 | M | 34571362 | trubka elektroinstalační HDPE tuhá dvouplášťová korugovaná D 52/63mm | m | 220.5 |  | 0 |  |  | základní |  | 0 | 0.00035 | 0.077175 | 0 | 0 | 32 | M | 2 |  |  |  | ROZPOCET | 0 | 0 | 0 | 0 | 0 | 1 | 0 | 16 | -1738118537
| VV |  | 210*1,05 "Přepočtené koeficientem množství |  | 220.5 | [12 empty] | VV | 2 | 2 | True | 1 | ROZPOCET
24 | K | 741110501 | Montáž lišta a kanálek protahovací šířky do 60 mm | m | 25 |  | 0 | CS ÚRS 2024 01 |  | základní |  | 0 | 0 | 0 | 0 | 0 | 16 | K | 2 |  |  |  | ROZPOCET | 0 | 0 | 0 | 0 | 0 | 1 | 0 | 16 | -1254911963
| Online PSC |  | https://podminky.urs.cz/item/CS_URS_2024_01/741110501 | [14 empty] | Online PSC | 2
| VV |  | 25 |  | 25 | [12 empty] | VV | 2 | 2 | True | 0 | ROZPOCET
| VV |  | Součet |  | 25 | [12 empty] | VV | 2 | 4 | True | 1 | ROZPOCET
25 | M | 34571004 | lišta elektroinstalační hranatá PVC 20x20mm | m | 26.25 |  | 0 |  |  | základní |  | 0 | 0.00013 | 0.0034125 | 0 | 0 | 32 | M | 2 |  |  |  | ROZPOCET | 0 | 0 | 0 | 0 | 0 | 1 | 0 | 16 | -102496433
| VV |  | 25*1,05 |  | 26.25 | [12 empty] | VV | 2 | 2 | True | 0 | ROZPOCET
| VV |  | Součet |  | 26.25 | [12 empty] | VV | 2 | 4 | True | 1 | ROZPOCET
26 | K | 741111002 | Montáž podlahových kanálů - krabice s vývody | kus | 2 |  | 0 | CS ÚRS 2024 01 |  | základní |  | 0 | 0 | 0 | 0 | 0 | 16 | K | 2 |  |  |  | ROZPOCET | 0 | 0 | 0 | 0 | 0 | 1 | 0 | 16 | 1020175926
| Online PSC |  | https://podminky.urs.cz/item/CS_URS_2024_01/741111002 | [14 empty] | Online PSC | 2
| VV |  | 2 |  | 2 | [12 empty] | VV | 2 | 2 | True | 0 | ROZPOCET
| VV |  | Součet |  | 2 | [12 empty] | VV | 2 | 4 | True | 1 | ROZPOCET
27 | M | 34571510 | krabice přístrojová horizontální do zdvojených a betonových podlah 12 modulů | kus | 2 |  | 0 |  |  | základní |  | 0 | 0.00141 | 0.00282 | 0 | 0 | 32 | M | 2 |  |  |  | ROZPOCET | 0 | 0 | 0 | 0 | 0 | 1 | 0 | 16 | -2026836965
| VV |  | 2 |  | 2 | [12 empty] | VV | 2 | 2 | True | 0 | ROZPOCET
| VV |  | Součet |  | 2 | [12 empty] | VV | 2 | 4 | True | 1 | ROZPOCET
28 | K | 741112061 | Montáž krabice přístrojová zapuštěná plastová kruhová | kus | 331 |  | 0 | CS ÚRS 2024 01 |  | základní |  | 0 | 0 | 0 | 0 | 0 | 16 | K | 2 |  |  |  | ROZPOCET | 0 | 0 | 0 | 0 | 0 | 1 | 0 | 16 | 1827196015
| Online PSC |  | https://podminky.urs.cz/item/CS_URS_2024_01/741112061 | [14 empty] | Online PSC | 2
| VV |  | 331 |  | 331 | [12 empty] | VV | 2 | 2 | True | 0 | ROZPOCET
| VV |  | Součet |  | 331 | [12 empty] | VV | 2 | 4 | True | 1 | ROZPOCET
29 | M | 34571450 | krabice pod omítku PVC přístrojová kruhová D 70mm | kus | 331 |  | 0 |  |  | základní |  | 0 | 4e-05 | 0.01324 | 0 | 0 | 32 | M | 2 |  |  |  | ROZPOCET | 0 | 0 | 0 | 0 | 0 | 1 | 0 | 16 | -1069612826
| VV |  | 331 |  | 331 | [12 empty] | VV | 2 | 2 | True | 0 | ROZPOCET
| VV |  | Součet |  | 331 | [12 empty] | VV | 2 | 4 | True | 1 | ROZPOCET
30 | K | 741112062 | Montáž krabice přístrojová zapuštěná plastová kruhová pro sádrokartonové příčky | kus | 2 |  | 0 | CS ÚRS 2024 01 |  | základní |  | 0 | 0 | 0 | 0 | 0 | 16 | K | 2 |  |  |  | ROZPOCET | 0 | 0 | 0 | 0 | 0 | 1 | 0 | 16 | -2085157754
| Online PSC |  | https://podminky.urs.cz/item/CS_URS_2024_01/741112062 | [14 empty] | Online PSC | 2
| VV |  | 2 |  | 2 | [12 empty] | VV | 2 | 2 | True | 1 | ROZPOCET
31 | M | 34571464 | krabice do dutých stěn PVC přístrojová kruhová D 70mm mělká | kus | 2 |  | 0 |  |  | základní |  | 0 | 3e-05 | 6e-05 | 0 | 0 | 32 | M | 2 |  |  |  | ROZPOCET | 0 | 0 | 0 | 0 | 0 | 1 | 0 | 16 | -1027677727
| VV |  | 2 |  | 2 | [12 empty] | VV | 2 | 2 | True | 1 | ROZPOCET
32 | K | 741112101 | Montáž rozvodka zapuštěná plastová kruhová | kus | 50 |  | 0 | CS ÚRS 2024 01 |  | základní |  | 0 | 0 | 0 | 0 | 0 | 16 | K | 2 |  |  |  | ROZPOCET | 0 | 0 | 0 | 0 | 0 | 1 | 0 | 16 | 1763618828
| Online PSC |  | https://podminky.urs.cz/item/CS_URS_2024_01/741112101 | [14 empty] | Online PSC | 2
| VV |  | 50 |  | 50 | [12 empty] | VV | 2 | 2 | True | 0 | ROZPOCET
| VV |  | Součet |  | 50 | [12 empty] | VV | 2 | 4 | True | 1 | ROZPOCET
33 | M | 34571521 | krabice pod omítku PVC odbočná kruhová D 70mm s víčkem a svorkovnicí | kus | 50 |  | 0 |  |  | základní |  | 0 | 9e-05 | 0.0045 | 0 | 0 | 32 | M | 2 |  |  |  | ROZPOCET | 0 | 0 | 0 | 0 | 0 | 1 | 0 | 16 | -599269022
| VV |  | 50 |  | 50 | [12 empty] | VV | 2 | 2 | True | 0 | ROZPOCET
| VV |  | Součet |  | 50 | [12 empty] | VV | 2 | 4 | True | 1 | ROZPOCET
34 | K | 741112102 | Montáž rozvodka zapuštěná plastová kruhová pro sádrokartonové příčky | kus | 5 |  | 0 | CS ÚRS 2024 01 |  | základní |  | 0 | 0 | 0 | 0 | 0 | 16 | K | 2 |  |  |  | ROZPOCET | 0 | 0 | 0 | 0 | 0 | 1 | 0 | 16 | 1842054272
| Online PSC |  | https://podminky.urs.cz/item/CS_URS_2024_01/741112102 | [14 empty] | Online PSC | 2
| VV |  | 5 |  | 5 | [12 empty] | VV | 2 | 2 | True | 0 | ROZPOCET
| VV |  | Součet |  | 5 | [12 empty] | VV | 2 | 4 | True | 1 | ROZPOCET
35 | M | 34571470 | krabice do dutých stěn PVC odbočná kruhová D 70mm s víčkem | kus | 5 |  | 0 |  |  | základní |  | 0 | 5e-05 | 0.00025 | 0 | 0 | 32 | M | 2 |  |  |  | ROZPOCET | 0 | 0 | 0 | 0 | 0 | 1 | 0 | 16 | -2067413598
| VV |  | 5 |  | 5 | [12 empty] | VV | 2 | 2 | True | 0 | ROZPOCET
| VV |  | Součet |  | 5 | [12 empty] | VV | 2 | 4 | True | 1 | ROZPOCET
36 | M | 34562692 | svorkovnice krabicová šroubovací pětipólová pro 5x4 vodiče 1,5-4,0mm2, 500V | kus | 5 |  | 0 |  |  | základní |  | 0 | 3e-05 | 0.00015 | 0 | 0 | 32 | M | 2 |  |  |  | ROZPOCET | 0 | 0 | 0 | 0 | 0 | 1 | 0 | 16 | -1403968538
| VV |  | 5 |  | 5 | [12 empty] | VV | 2 | 2 | True | 0 | ROZPOCET
| VV |  | Součet |  | 5 | [12 empty] | VV | 2 | 4 | True | 1 | ROZPOCET
37 | K | 741112301 | Montáž rozvodka pancéřová plastová čtyřhranná 120x120 mm | kus | 10 |  | 0 | CS ÚRS 2024 01 |  | základní |  | 0 | 0 | 0 | 0 | 0 | 16 | K | 2 |  |  |  | ROZPOCET | 0 | 0 | 0 | 0 | 0 | 1 | 0 | 16 | 2078921729
| Online PSC |  | https://podminky.urs.cz/item/CS_URS_2024_01/741112301 | [14 empty] | Online PSC | 2
| VV |  | 10 |  | 10 | [12 empty] | VV | 2 | 2 | True | 0 | ROZPOCET
| VV |  | Součet |  | 10 | [12 empty] | VV | 2 | 4 | True | 1 | ROZPOCET
38 | M | 34571483 | krabice v uzavřeném provedení PVC s krytím IP 54 čtvercová 120x120mm | kus | 10 |  | 0 |  |  | základní |  | 0 | 0.0003 | 0.003 | 0 | 0 | 32 | M | 2 |  |  |  | ROZPOCET | 0 | 0 | 0 | 0 | 0 | 1 | 0 | 16 | -174570854
| VV |  | 10 |  | 10 | [12 empty] | VV | 2 | 2 | True | 0 | ROZPOCET
| VV |  | Součet |  | 10 | [12 empty] | VV | 2 | 4 | True | 1 | ROZPOCET
39 | M | 34562692 | svorkovnice krabicová šroubovací pětipólová pro 5x4 vodiče 1,5-4,0mm2, 500V | kus | 10 |  | 0 |  |  | základní |  | 0 | 3e-05 | 0.0003 | 0 | 0 | 32 | M | 2 |  |  |  | ROZPOCET | 0 | 0 | 0 | 0 | 0 | 1 | 0 | 16 | 1573243895
| VV |  | 10 |  | 10 | [12 empty] | VV | 2 | 2 | True | 0 | ROZPOCET
| VV |  | Součet |  | 10 | [12 empty] | VV | 2 | 4 | True | 1 | ROZPOCET
40 | K | 741120301 | Montáž vodič Cu izolovaný plný a laněný s PVC pláštěm žíla 0,55-16 mm2 pevně (např. CY, CHAH-V) | m | 1750 |  | 0 | CS ÚRS 2024 01 |  | základní |  | 0 | 0 | 0 | 0 | 0 | 16 | K | 2 |  |  |  | ROZPOCET | 0 | 0 | 0 | 0 | 0 | 1 | 0 | 16 | -1213791367
| Online PSC |  | https://podminky.urs.cz/item/CS_URS_2024_01/741120301 | [14 empty] | Online PSC | 2
| VV |  | "1x1,5" 600,0 |  | 600 | [12 empty] | VV | 2 | 2 | True | 0 | ROZPOCET
| VV |  | "1x16" 1150,0 |  | 1150 | [12 empty] | VV | 2 | 2 | True | 0 | ROZPOCET
| VV |  | Součet |  | 1750 | [12 empty] | VV | 2 | 4 | True | 1 | ROZPOCET
41 | M | 34141024 | vodič propojovací flexibilní jádro Cu lanované izolace PVC 450/750V (H07V-K) 1x1,5mm2 | m | 690 |  | 0 |  |  | základní |  | 0 | 2e-05 | 0.0138 | 0 | 0 | 32 | M | 2 |  |  |  | ROZPOCET | 0 | 0 | 0 | 0 | 0 | 1 | 0 | 16 | 1995667626
| VV |  | 600*1,15 |  | 690 | [12 empty] | VV | 2 | 2 | True | 0 | ROZPOCET
| VV |  | Součet |  | 690 | [12 empty] | VV | 2 | 4 | True | 1 | ROZPOCET
42 | M | 34141029 | vodič propojovací flexibilní jádro Cu lanované izolace PVC 450/750V (H07V-K) 1x16mm2 | m | 1322.5 |  | 0 |  |  | základní |  | 0 | 0.00017 | 0.22482 | 0 | 0 | 32 | M | 2 |  |  |  | ROZPOCET | 0 | 0 | 0 | 0 | 0 | 1 | 0 | 16 | 4198565
| VV |  | 1150*1,15 |  | 1322.5 | [12 empty] | VV | 2 | 2 | True | 0 | ROZPOCET
| VV |  | Součet |  | 1322.5 | [12 empty] | VV | 2 | 4 | True | 1 | ROZPOCET
43 | K | 741122011 | Montáž kabel Cu bez ukončení uložený pod omítku plný kulatý 2x1,5 až 2,5 mm2 (např. CYKY) | m | 900 |  | 0 | CS ÚRS 2024 01 |  | základní |  | 0 | 0 | 0 | 0 | 0 | 16 | K | 2 |  |  |  | ROZPOCET | 0 | 0 | 0 | 0 | 0 | 1 | 0 | 16 | -1147899824
| Online PSC |  | https://podminky.urs.cz/item/CS_URS_2024_01/741122011 | [14 empty] | Online PSC | 2
| VV |  | 900,0 |  | 900 | [12 empty] | VV | 2 | 2 | True | 0 | ROZPOCET
| VV |  | Součet |  | 900 | [12 empty] | VV | 2 | 4 | True | 1 | ROZPOCET
44 | M | 34111524 | kabel silový oheň retardující bezhalogenový s funkčností při požáru 180min a P60-R reakce na oheň B2cas1d1a1 jádro Cu 0,6/1kV (1-CSKH-V) 2x1,5mm2 | m | 1035 |  | 0 |  |  | základní |  | 0 | 0.00016 | 0.1656 | 0 | 0 | 32 | M | 2 |  |  |  | ROZPOCET | 0 | 0 | 0 | 0 | 0 | 1 | 0 | 16 | -1450476807
| VV |  | 900*1,15 |  | 1035 | [12 empty] | VV | 2 | 2 | True | 0 | ROZPOCET
| VV |  | Součet |  | 1035 | [12 empty] | VV | 2 | 4 | True | 1 | ROZPOCET
45 | K | 741122015 | Montáž kabel Cu bez ukončení uložený pod omítku plný kulatý 3x1,5 mm2 (např. CYKY) | m | 4450 |  | 0 | CS ÚRS 2024 01 |  | základní |  | 0 | 0 | 0 | 0 | 0 | 16 | K | 2 |  |  |  | ROZPOCET | 0 | 0 | 0 | 0 | 0 | 1 | 0 | 16 | 1104555267
| Online PSC |  | https://podminky.urs.cz/item/CS_URS_2024_01/741122015 | [14 empty] | Online PSC | 2
| VV |  | 4450,0 |  | 4450 | [12 empty] | VV | 2 | 2 | True | 0 | ROZPOCET
| VV |  | Součet |  | 4450 | [12 empty] | VV | 2 | 4 | True | 1 | ROZPOCET
46 | M | 34111030 | kabel instalační jádro Cu plné izolace PVC plášť PVC 450/750V (CYKY) 3x1,5mm2 | m | 5117.5 |  | 0 |  |  | základní |  | 0 | 0.00012 | 0.6141 | 0 | 0 | 32 | M | 2 |  |  |  | ROZPOCET | 0 | 0 | 0 | 0 | 0 | 1 | 0 | 16 | 768221653
| VV |  | 4450,0*1,15 |  | 5117.5 | [12 empty] | VV | 2 | 2 | True | 0 | ROZPOCET
| VV |  | Součet |  | 5117.5 | [12 empty] | VV | 2 | 4 | True | 1 | ROZPOCET
47 | K | 741122016 | Montáž kabel Cu bez ukončení uložený pod omítku plný kulatý 3x2,5 až 6 mm2 (např. CYKY) | m | 3980 |  | 0 | CS ÚRS 2024 01 |  | základní |  | 0 | 0 | 0 | 0 | 0 | 16 | K | 2 |  |  |  | ROZPOCET | 0 | 0 | 0 | 0 | 0 | 1 | 0 | 16 | 1931355839
| Online PSC |  | https://podminky.urs.cz/item/CS_URS_2024_01/741122016 | [14 empty] | Online PSC | 2
| VV |  | 3980,0 |  | 3980 | [12 empty] | VV | 2 | 2 | True | 0 | ROZPOCET
| VV |  | Součet |  | 3980 | [12 empty] | VV | 2 | 4 | True | 1 | ROZPOCET
48 | M | 34111036 | kabel instalační jádro Cu plné izolace PVC plášť PVC 450/750V (CYKY) 3x2,5mm2 | m | 4577 |  | 0 |  |  | základní |  | 0 | 0.00017 | 0.77809 | 0 | 0 | 32 | M | 2 |  |  |  | ROZPOCET | 0 | 0 | 0 | 0 | 0 | 1 | 0 | 16 | -547019111
| VV |  | 3980,0*1,15 |  | 4577 | [12 empty] | VV | 2 | 2 | True | 0 | ROZPOCET
| VV |  | Součet |  | 4577 | [12 empty] | VV | 2 | 4 | True | 1 | ROZPOCET
49 | K | 741122025 | Montáž kabel Cu bez ukončení uložený pod omítku plný kulatý 4x16 až 25 mm2 (např. CYKY) | m | 600 |  | 0 | CS ÚRS 2024 01 |  | základní |  | 0 | 0 | 0 | 0 | 0 | 16 | K | 2 |  |  |  | ROZPOCET | 0 | 0 | 0 | 0 | 0 | 1 | 0 | 16 | 173957501
| Online PSC |  | https://podminky.urs.cz/item/CS_URS_2024_01/741122025 | [14 empty] | Online PSC | 2
| VV |  | 600,0 |  | 600 | [12 empty] | VV | 2 | 2 | True | 0 | ROZPOCET
| VV |  | Součet |  | 600 | [12 empty] | VV | 2 | 4 | True | 1 | ROZPOCET
50 | M | 34111080 | kabel instalační jádro Cu plné izolace PVC plášť PVC 450/750V (CYKY) 4x16mm2 | m | 690 |  | 0 |  |  | základní |  | 0 | 0.0009 | 0.621 | 0 | 0 | 32 | M | 2 |  |  |  | ROZPOCET | 0 | 0 | 0 | 0 | 0 | 1 | 0 | 16 | -1641507421
| VV |  | 600,0*1,15 |  | 690 | [12 empty] | VV | 2 | 2 | True | 0 | ROZPOCET
| VV |  | Součet |  | 690 | [12 empty] | VV | 2 | 4 | True | 1 | ROZPOCET
51 | K | 741122031 | Montáž kabel Cu bez ukončení uložený pod omítku plný kulatý 5x1,5 až 2,5 mm2 (např. CYKY) | m | 550 |  | 0 | CS ÚRS 2024 01 |  | základní |  | 0 | 0 | 0 | 0 | 0 | 16 | K | 2 |  |  |  | ROZPOCET | 0 | 0 | 0 | 0 | 0 | 1 | 0 | 16 | -869922140
| Online PSC |  | https://podminky.urs.cz/item/CS_URS_2024_01/741122031 | [14 empty] | Online PSC | 2
| VV |  | 550,0 |  | 550 | [12 empty] | VV | 2 | 2 | True | 0 | ROZPOCET
| VV |  | Součet |  | 550 | [12 empty] | VV | 2 | 4 | True | 1 | ROZPOCET
52 | M | 34111090 | kabel instalační jádro Cu plné izolace PVC plášť PVC 450/750V (CYKY) 5x1,5mm2 | m | 632.5 |  | 0 |  |  | základní |  | 0 | 0.00016 | 0.1012 | 0 | 0 | 32 | M | 2 |  |  |  | ROZPOCET | 0 | 0 | 0 | 0 | 0 | 1 | 0 | 16 | 2021771828
| VV |  | 550,0*1,15 |  | 632.5 | [12 empty] | VV | 2 | 2 | True | 0 | ROZPOCET
| VV |  | Součet |  | 632.5 | [12 empty] | VV | 2 | 4 | True | 1 | ROZPOCET
53 | K | 741122031 | Montáž kabel Cu bez ukončení uložený pod omítku plný kulatý 5x1,5 až 2,5 mm2 (např. CYKY) | m | 300 |  | 0 | CS ÚRS 2024 01 |  | základní |  | 0 | 0 | 0 | 0 | 0 | 16 | K | 2 |  |  |  | ROZPOCET | 0 | 0 | 0 | 0 | 0 | 1 | 0 | 16 | 1630054704
| Online PSC |  | https://podminky.urs.cz/item/CS_URS_2024_01/741122031 | [14 empty] | Online PSC | 2
| VV |  | 300,0 |  | 300 | [12 empty] | VV | 2 | 2 | True | 0 | ROZPOCET
| VV |  | Součet |  | 300 | [12 empty] | VV | 2 | 4 | True | 1 | ROZPOCET
54 | M | 34111094 | kabel instalační jádro Cu plné izolace PVC plášť PVC 450/750V (CYKY) 5x2,5mm2 | m | 345 |  | 0 |  |  | základní |  | 0 | 0.00025 | 0.08625 | 0 | 0 | 32 | M | 2 |  |  |  | ROZPOCET | 0 | 0 | 0 | 0 | 0 | 1 | 0 | 16 | -263890060
| VV |  | 300,0*1,15 |  | 345 | [12 empty] | VV | 2 | 2 | True | 0 | ROZPOCET
| VV |  | Součet |  | 345 | [12 empty] | VV | 2 | 4 | True | 1 | ROZPOCET
55 | K | 741122032 | Montáž kabel Cu bez ukončení uložený pod omítku plný kulatý 5x4 až 6 mm2 (např. CYKY) | m | 300 |  | 0 | CS ÚRS 2024 01 |  | základní |  | 0 | 0 | 0 | 0 | 0 | 16 | K | 2 |  |  |  | ROZPOCET | 0 | 0 | 0 | 0 | 0 | 1 | 0 | 16 | 599876336
| Online PSC |  | https://podminky.urs.cz/item/CS_URS_2024_01/741122032 | [14 empty] | Online PSC | 2
| VV |  | 300,0 |  | 300 | [12 empty] | VV | 2 | 2 | True | 0 | ROZPOCET
| VV |  | Součet |  | 300 | [12 empty] | VV | 2 | 4 | True | 1 | ROZPOCET
56 | M | 34111098 | kabel instalační jádro Cu plné izolace PVC plášť PVC 450/750V (CYKY) 5x4mm2 | m | 345 |  | 0 |  |  | základní |  | 0 | 0.00034 | 0.1173 | 0 | 0 | 32 | M | 2 |  |  |  | ROZPOCET | 0 | 0 | 0 | 0 | 0 | 1 | 0 | 16 | 457943608
| VV |  | 300,0*1,15 |  | 345 | [12 empty] | VV | 2 | 2 | True | 0 | ROZPOCET
| VV |  | Součet |  | 345 | [12 empty] | VV | 2 | 4 | True | 1 | ROZPOCET
57 | K | 741122032 | Montáž kabel Cu bez ukončení uložený pod omítku plný kulatý 5x4 až 6 mm2 (např. CYKY) | m | 400 |  | 0 | CS ÚRS 2024 01 |  | základní |  | 0 | 0 | 0 | 0 | 0 | 16 | K | 2 |  |  |  | ROZPOCET | 0 | 0 | 0 | 0 | 0 | 1 | 0 | 16 | -129843765
| Online PSC |  | https://podminky.urs.cz/item/CS_URS_2024_01/741122032 | [14 empty] | Online PSC | 2
| VV |  | 400,0 |  | 400 | [12 empty] | VV | 2 | 2 | True | 0 | ROZPOCET
| VV |  | Součet |  | 400 | [12 empty] | VV | 2 | 4 | True | 1 | ROZPOCET
58 | M | 34111100 | kabel instalační jádro Cu plné izolace PVC plášť PVC 450/750V (CYKY) 5x6mm2 | m | 460 |  | 0 |  |  | základní |  | 0 | 0.00053 | 0.2438 | 0 | 0 | 32 | M | 2 |  |  |  | ROZPOCET | 0 | 0 | 0 | 0 | 0 | 1 | 0 | 16 | 50143307
| VV |  | 400,0*1,15 |  | 460 | [12 empty] | VV | 2 | 2 | True | 0 | ROZPOCET
| VV |  | Součet |  | 460 | [12 empty] | VV | 2 | 4 | True | 1 | ROZPOCET
59 | K | 741122033 | Montáž kabel Cu bez ukončení uložený pod omítku plný kulatý 5x10 mm2 (např. CYKY) | m | 450 |  | 0 | CS ÚRS 2024 01 |  | základní |  | 0 | 0 | 0 | 0 | 0 | 16 | K | 2 |  |  |  | ROZPOCET | 0 | 0 | 0 | 0 | 0 | 1 | 0 | 16 | 240436418
| Online PSC |  | https://podminky.urs.cz/item/CS_URS_2024_01/741122033 | [14 empty] | Online PSC | 2
| VV |  | 450,0 |  | 450 | [12 empty] | VV | 2 | 2 | True | 0 | ROZPOCET
| VV |  | Součet |  | 450 | [12 empty] | VV | 2 | 4 | True | 1 | ROZPOCET
60 | M | 34113034 | kabel instalační jádro Cu plné izolace PVC plášť PVC 450/750V (CYKY) 5x10mm2 | m | 517.5 |  | 0 |  |  | základní |  | 0 | 0.00077 | 0.39848 | 0 | 0 | 32 | M | 2 |  |  |  | ROZPOCET | 0 | 0 | 0 | 0 | 0 | 1 | 0 | 16 | 359506601
| VV |  | 450,0*1,15 |  | 517.5 | [12 empty] | VV | 2 | 2 | True | 0 | ROZPOCET
| VV |  | Součet |  | 517.5 | [12 empty] | VV | 2 | 4 | True | 1 | ROZPOCET
61 | K | 741122034 | Montáž kabel Cu bez ukončení uložený pod omítku plný kulatý 5x25 až 35 mm2 (např. CYKY) | m | 25 |  | 0 | CS ÚRS 2024 01 |  | základní |  | 0 | 0 | 0 | 0 | 0 | 16 | K | 2 |  |  |  | ROZPOCET | 0 | 0 | 0 | 0 | 0 | 1 | 0 | 16 | 1773928953
| Online PSC |  | https://podminky.urs.cz/item/CS_URS_2024_01/741122034 | [14 empty] | Online PSC | 2
| VV |  | 25,0 |  | 25 | [12 empty] | VV | 2 | 2 | True | 0 | ROZPOCET
| VV |  | Součet |  | 25 | [12 empty] | VV | 2 | 4 | True | 1 | ROZPOCET
62 | M | PKB.711042 | CYKY-J 5x16 RE | m | 28.75 |  | 0 |  |  | základní |  | 0 | 1.0566 | 30.3778 | 0 | 0 | 32 | M | 2 |  |  |  | ROZPOCET | 0 | 0 | 0 | 0 | 0 | 1 | 0 | 16 | 986125261
| VV |  | 25,0*1,15 |  | 28.75 | [12 empty] | VV | 2 | 2 | True | 0 | ROZPOCET
| VV |  | Součet |  | 28.75 | [12 empty] | VV | 2 | 4 | True | 1 | ROZPOCET
63 | K | 741132103 | Ukončení kabelů 3x1,5 až 4 mm2 smršťovací záklopkou nebo páskem bez letování | kus | 95 |  | 0 | CS ÚRS 2024 01 |  | základní |  | 0 | 0 | 0 | 0 | 0 | 16 | K | 2 |  |  |  | ROZPOCET | 0 | 0 | 0 | 0 | 0 | 1 | 0 | 16 | 438321132
| Online PSC |  | https://podminky.urs.cz/item/CS_URS_2024_01/741132103 | [14 empty] | Online PSC | 2
| VV |  | 95 |  | 95 | [12 empty] | VV | 2 | 2 | True | 0 | ROZPOCET
| VV |  | Součet |  | 95 | [12 empty] | VV | 2 | 4 | True | 1 | ROZPOCET
64 | K | 741132145 | Ukončení kabelů 5x1,5 až 4 mm2 smršťovací záklopkou nebo páskem bez letování | kus | 72 |  | 0 | CS ÚRS 2024 01 |  | základní |  | 0 | 0 | 0 | 0 | 0 | 16 | K | 2 |  |  |  | ROZPOCET | 0 | 0 | 0 | 0 | 0 | 1 | 0 | 16 | 442175680
| Online PSC |  | https://podminky.urs.cz/item/CS_URS_2024_01/741132145 | [14 empty] | Online PSC | 2
| VV |  | 72 |  | 72 | [12 empty] | VV | 2 | 2 | True | 0 | ROZPOCET
| VV |  | Součet |  | 72 | [12 empty] | VV | 2 | 4 | True | 1 | ROZPOCET
65 | K | 741210001 | Montáž rozvodnice oceloplechová nebo plastová běžná do 20 kg | kus | 3 |  | 0 | CS ÚRS 2024 01 |  | základní |  | 0 | 0 | 0 | 0 | 0 | 16 | K | 2 |  |  |  | ROZPOCET | 0 | 0 | 0 | 0 | 0 | 1 | 0 | 16 | 357995866
| Online PSC |  | https://podminky.urs.cz/item/CS_URS_2024_01/741210001 | [14 empty] | Online PSC | 2
| VV |  | "RE2" 1 |  | 1 | [12 empty] | VV | 2 | 2 | True | 0 | ROZPOCET
| VV |  | "RE3" 1 |  | 1 | [12 empty] | VV | 2 | 2 | True | 0 | ROZPOCET
| VV |  | "RE4" 1 |  | 1 | [12 empty] | VV | 2 | 2 | True | 0 | ROZPOCET
| VV |  | Součet |  | 3 | [12 empty] | VV | 2 | 4 | True | 1 | ROZPOCET
66 | K | 741210002 | Montáž rozvodnice oceloplechová nebo plastová běžná do 50 kg | kus | 1 |  | 0 | CS ÚRS 2024 01 |  | základní |  | 0 | 0 | 0 | 0 | 0 | 16 | K | 2 |  |  |  | ROZPOCET | 0 | 0 | 0 | 0 | 0 | 1 | 0 | 16 | 970613231
| Online PSC |  | https://podminky.urs.cz/item/CS_URS_2024_01/741210002 | [14 empty] | Online PSC | 2
| VV |  | "R bazénová technologie" 1 |  | 1 | [12 empty] | VV | 2 | 2 | True | 0 | ROZPOCET
| VV |  | Součet |  | 1 | [12 empty] | VV | 2 | 4 | True | 1 | ROZPOCET
67 | K | 741210003 | Montáž rozvodnice oceloplechová nebo plastová běžná do 100 kg | kus | 2 |  | 0 | CS ÚRS 2024 01 |  | základní |  | 0 | 0 | 0 | 0 | 0 | 16 | K | 2 |  |  |  | ROZPOCET | 0 | 0 | 0 | 0 | 0 | 1 | 0 | 16 | -1101816024
| Online PSC |  | https://podminky.urs.cz/item/CS_URS_2024_01/741210003 | [14 empty] | Online PSC | 2
| VV |  | "RE" 1 |  | 1 | [12 empty] | VV | 2 | 2 | True | 0 | ROZPOCET
| VV |  | "RHRL" 1 |  | 1 | [12 empty] | VV | 2 | 2 | True | 0 | ROZPOCET
| VV |  | Součet |  | 2 | [12 empty] | VV | 2 | 4 | True | 1 | ROZPOCET
68 | K | 741310042 | Montáž přepínač nástěnný 6-střídavý prostředí venkovní/mokré se zapojením vodičů | kus | 11 |  | 0 | CS ÚRS 2024 01 |  | základní |  | 0 | 0 | 0 | 0 | 0 | 16 | K | 2 |  |  |  | ROZPOCET | 0 | 0 | 0 | 0 | 0 | 1 | 0 | 16 | -1090047692
| Online PSC |  | https://podminky.urs.cz/item/CS_URS_2024_01/741310042 | [14 empty] | Online PSC | 2
| VV |  | 11 |  | 11 | [12 empty] | VV | 2 | 2 | True | 0 | ROZPOCET
| VV |  | Součet |  | 11 | [12 empty] | VV | 2 | 4 | True | 1 | ROZPOCET
69 | M | 34535057 | přepínač nástěnný střídavý, řazení 6, IP54, šroubové svorky | kus | 11 |  | 0 |  |  | základní |  | 0 | 0.00012 | 0.00132 | 0 | 0 | 32 | M | 2 |  |  |  | ROZPOCET | 0 | 0 | 0 | 0 | 0 | 1 | 0 | 16 | 307221880
| VV |  | 11 |  | 11 | [12 empty] | VV | 2 | 2 | True | 0 | ROZPOCET
| VV |  | Součet |  | 11 | [12 empty] | VV | 2 | 4 | True | 1 | ROZPOCET
70 | M | 34539068 | přepínač střídavý, řazení 6, s krytem, bez rámečku, šroubové svorky | kus | 11 |  | 0 | CS ÚRS 2024 01 |  | základní |  | 0 | 4e-05 | 0.00044 | 0 | 0 | 32 | M | 2 |  |  |  | ROZPOCET | 0 | 0 | 0 | 0 | 0 | 1 | 0 | 16 | 1807537355
| VV |  | 11 |  | 11 | [12 empty] | VV | 2 | 2 | True | 0 | ROZPOCET
| VV |  | Součet |  | 11 | [12 empty] | VV | 2 | 4 | True | 1 | ROZPOCET
71 | K | 741310043 | Montáž přepínač nástěnný 7-křížový prostředí venkovní/mokré | kus | 1 |  | 0 | CS ÚRS 2024 01 |  | základní |  | 0 | 0 | 0 | 0 | 0 | 16 | K | 2 |  |  |  | ROZPOCET | 0 | 0 | 0 | 0 | 0 | 1 | 0 | 16 | -1405793685
| Online PSC |  | https://podminky.urs.cz/item/CS_URS_2024_01/741310043 | [14 empty] | Online PSC | 2
| VV |  | 1 |  | 1 | [12 empty] | VV | 2 | 2 | True | 0 | ROZPOCET
| VV |  | Součet |  | 1 | [12 empty] | VV | 2 | 4 | True | 1 | ROZPOCET
72 | M | 34535004 | přepínač křížový kompletní, zápustný, řazení 7, šroubové svorky | kus | 1 |  | 0 | CS ÚRS 2024 01 |  | základní |  | 0 | 6e-05 | 6e-05 | 0 | 0 | 32 | M | 2 |  |  |  | ROZPOCET | 0 | 0 | 0 | 0 | 0 | 1 | 0 | 16 | -941034919
| VV |  | 1 |  | 1 | [12 empty] | VV | 2 | 2 | True | 0 | ROZPOCET
| VV |  | Součet |  | 1 | [12 empty] | VV | 2 | 4 | True | 1 | ROZPOCET
73 | M | 34535409 | přístroj přepínače křížového 10A 3559-A07345 bezšroubový | kus | 1 |  | 0 |  |  | základní |  | 0 | 6e-05 | 6e-05 | 0 | 0 | 32 | M | 2 |  |  |  | ROZPOCET | 0 | 0 | 0 | 0 | 0 | 1 | 0 | 16 | -609291077
| VV |  | 1 |  | 1 | [12 empty] | VV | 2 | 2 | True | 0 | ROZPOCET
| VV |  | Součet |  | 1 | [12 empty] | VV | 2 | 4 | True | 1 | ROZPOCET
74 | K | 741310101 | Montáž spínač (polo)zapuštěný bezšroubové připojení 1-jednopólový se zapojením vodičů | kus | 93 |  | 0 | CS ÚRS 2024 01 |  | základní |  | 0 | 0 | 0 | 0 | 0 | 16 | K | 2 |  |  |  | ROZPOCET | 0 | 0 | 0 | 0 | 0 | 1 | 0 | 16 | 31322290
| Online PSC |  | https://podminky.urs.cz/item/CS_URS_2024_01/741310101 | [14 empty] | Online PSC | 2
| VV |  | 93 |  | 93 | [12 empty] | VV | 2 | 2 | True | 0 | ROZPOCET
| VV |  | Součet |  | 93 | [12 empty] | VV | 2 | 4 | True | 1 | ROZPOCET
75 | M | 34539010 | přístroj spínače jednopólového, řazení 1, 1So bezšroubové svorky | kus | 93 |  | 0 |  |  | základní |  | 0 | 4e-05 | 0.00372 | 0 | 0 | 32 | M | 2 |  |  |  | ROZPOCET | 0 | 0 | 0 | 0 | 0 | 1 | 0 | 16 | 544606342
| VV |  | 93 |  | 93 | [12 empty] | VV | 2 | 2 | True | 0 | ROZPOCET
| VV |  | Součet |  | 93 | [12 empty] | VV | 2 | 4 | True | 1 | ROZPOCET
76 | M | 34539049 | kryt spínače jednoduchý | kus | 93 |  | 0 |  |  | základní |  | 0 | 3e-05 | 0.00279 | 0 | 0 | 32 | M | 2 |  |  |  | ROZPOCET | 0 | 0 | 0 | 0 | 0 | 1 | 0 | 16 | 1478043961
| VV |  | 93 |  | 93 | [12 empty] | VV | 2 | 2 | True | 0 | ROZPOCET
| VV |  | Součet |  | 93 | [12 empty] | VV | 2 | 4 | True | 1 | ROZPOCET
77 | M | 34539059 | rámeček jednonásobný | kus | 93 |  | 0 |  |  | základní |  | 0 | 1e-05 | 0.00093 | 0 | 0 | 32 | M | 2 |  |  |  | ROZPOCET | 0 | 0 | 0 | 0 | 0 | 1 | 0 | 16 | 1328463125
| VV |  | 93 |  | 93 | [12 empty] | VV | 2 | 2 | True | 0 | ROZPOCET
| VV |  | Součet |  | 93 | [12 empty] | VV | 2 | 4 | True | 1 | ROZPOCET
78 | K | 741310121 | Montáž přepínač (polo)zapuštěný bezšroubové připojení 5-seriový se zapojením vodičů | kus | 20 |  | 0 | CS ÚRS 2024 01 |  | základní |  | 0 | 0 | 0 | 0 | 0 | 16 | K | 2 |  |  |  | ROZPOCET | 0 | 0 | 0 | 0 | 0 | 1 | 0 | 16 | -1671221729
| Online PSC |  | https://podminky.urs.cz/item/CS_URS_2024_01/741310121 | [14 empty] | Online PSC | 2
| VV |  | 20 |  | 20 | [12 empty] | VV | 2 | 2 | True | 0 | ROZPOCET
| VV |  | Součet |  | 20 | [12 empty] | VV | 2 | 4 | True | 1 | ROZPOCET
79 | M | 34539012 | přístroj přepínače sériového, řazení 5 bezšroubové svorky | kus | 20 |  | 0 |  |  | základní |  | 0 | 4e-05 | 0.0008 | 0 | 0 | 32 | M | 2 |  |  |  | ROZPOCET | 0 | 0 | 0 | 0 | 0 | 1 | 0 | 16 | -1825975225
| VV |  | 20 |  | 20 | [12 empty] | VV | 2 | 2 | True | 0 | ROZPOCET
| VV |  | Součet |  | 20 | [12 empty] | VV | 2 | 4 | True | 1 | ROZPOCET
80 | M | 34539050 | kryt spínače dělený | kus | 20 |  | 0 |  |  | základní |  | 0 | 3e-05 | 0.0006 | 0 | 0 | 32 | M | 2 |  |  |  | ROZPOCET | 0 | 0 | 0 | 0 | 0 | 1 | 0 | 16 | 851460763
| VV |  | 20 |  | 20 | [12 empty] | VV | 2 | 2 | True | 0 | ROZPOCET
| VV |  | Součet |  | 20 | [12 empty] | VV | 2 | 4 | True | 1 | ROZPOCET
81 | M | 34539059 | rámeček jednonásobný | kus | 20 |  | 0 |  |  | základní |  | 0 | 1e-05 | 0.0002 | 0 | 0 | 32 | M | 2 |  |  |  | ROZPOCET | 0 | 0 | 0 | 0 | 0 | 1 | 0 | 16 | 1997401317
| VV |  | 20 |  | 20 | [12 empty] | VV | 2 | 2 | True | 0 | ROZPOCET
| VV |  | Součet |  | 20 | [12 empty] | VV | 2 | 4 | True | 1 | ROZPOCET
82 | K | 741310122 | Montáž přepínač (polo)zapuštěný bezšroubové připojení 6-střídavý se zapojením vodičů | kus | 10 |  | 0 | CS ÚRS 2024 01 |  | základní |  | 0 | 0 | 0 | 0 | 0 | 16 | K | 2 |  |  |  | ROZPOCET | 0 | 0 | 0 | 0 | 0 | 1 | 0 | 16 | 1270406618
| Online PSC |  | https://podminky.urs.cz/item/CS_URS_2024_01/741310122 | [14 empty] | Online PSC | 2
| VV |  | 10 |  | 10 | [12 empty] | VV | 2 | 2 | True | 0 | ROZPOCET
| VV |  | Součet |  | 10 | [12 empty] | VV | 2 | 4 | True | 1 | ROZPOCET
83 | M | 34539016 | přístroj přepínače střídavého, řazení 6, 6So, 6S bezšroubové svorky | kus | 10 |  | 0 |  |  | základní |  | 0 | 4e-05 | 0.0004 | 0 | 0 | 32 | M | 2 |  |  |  | ROZPOCET | 0 | 0 | 0 | 0 | 0 | 1 | 0 | 16 | -164008914
| VV |  | 10 |  | 10 | [12 empty] | VV | 2 | 2 | True | 0 | ROZPOCET
| VV |  | Součet |  | 10 | [12 empty] | VV | 2 | 4 | True | 1 | ROZPOCET
84 | M | 34539049 | kryt spínače jednoduchý | kus | 10 |  | 0 |  |  | základní |  | 0 | 3e-05 | 0.0003 | 0 | 0 | 32 | M | 2 |  |  |  | ROZPOCET | 0 | 0 | 0 | 0 | 0 | 1 | 0 | 16 | -1591144662
| VV |  | 10 |  | 10 | [12 empty] | VV | 2 | 2 | True | 0 | ROZPOCET
| VV |  | Součet |  | 10 | [12 empty] | VV | 2 | 4 | True | 1 | ROZPOCET
85 | M | 34539059 | rámeček jednonásobný | kus | 10 |  | 0 |  |  | základní |  | 0 | 1e-05 | 0.0001 | 0 | 0 | 32 | M | 2 |  |  |  | ROZPOCET | 0 | 0 | 0 | 0 | 0 | 1 | 0 | 16 | -552017341
| VV |  | 10 |  | 10 | [12 empty] | VV | 2 | 2 | True | 0 | ROZPOCET
| VV |  | Součet |  | 10 | [12 empty] | VV | 2 | 4 | True | 1 | ROZPOCET
86 | K | 741310221 | Montáž spínač (polo)zapuštěný šroubové připojení řazení 2-pro žaluzie | kus | 17 |  | 0 | CS ÚRS 2024 01 |  | základní |  | 0 | 0 | 0 | 0 | 0 | 16 | K | 2 |  |  |  | ROZPOCET | 0 | 0 | 0 | 0 | 0 | 1 | 0 | 16 | 1644254569
| Online PSC |  | https://podminky.urs.cz/item/CS_URS_2024_01/741310221 | [14 empty] | Online PSC | 2
| VV |  | 17 |  | 17 | [12 empty] | VV | 2 | 2 | True | 0 | ROZPOCET
| VV |  | Součet |  | 17 | [12 empty] | VV | 2 | 4 | True | 1 | ROZPOCET
87 | M | 34535000 | spínač kompletní, zápustný, jednopólový, řazení 1, šroubové svorky | kus | 17 |  | 0 | CS ÚRS 2024 01 |  | základní |  | 0 | 4e-05 | 0.00068 | 0 | 0 | 32 | M | 2 |  |  |  | ROZPOCET | 0 | 0 | 0 | 0 | 0 | 1 | 0 | 16 | 268950283
| VV |  | 17 |  | 17 | [12 empty] | VV | 2 | 2 | True | 0 | ROZPOCET
| VV |  | Součet |  | 17 | [12 empty] | VV | 2 | 4 | True | 1 | ROZPOCET
88 | M | 345390491 | kryt spínače jednoduchý | kus | 17 |  | 0 |  |  | základní |  | 0 | 3e-05 | 0.00051 | 0 | 0 | 32 | M | 2 |  |  |  | ROZPOCET | 0 | 0 | 0 | 0 | 0 | 1 | 0 | 16 | 1502329952
| VV |  | 17 |  | 17 | [12 empty] | VV | 2 | 2 | True | 0 | ROZPOCET
| VV |  | Součet |  | 17 | [12 empty] | VV | 2 | 4 | True | 1 | ROZPOCET
89 | M | 345390591 | rámeček jednonásobný | kus | 17 |  | 0 |  |  | základní |  | 0 | 1e-05 | 0.00017 | 0 | 0 | 32 | M | 2 |  |  |  | ROZPOCET | 0 | 0 | 0 | 0 | 0 | 1 | 0 | 16 | -898996246
| VV |  | 17 |  | 17 | [12 empty] | VV | 2 | 2 | True | 0 | ROZPOCET
| VV |  | Součet |  | 17 | [12 empty] | VV | 2 | 4 | True | 1 | ROZPOCET
90 | K | 741310251 | Montáž spínač (polo)zapuštěný šroubové připojení 1-jednopólových prostředí venkovní/mokré se zapojením vodičů | kus | 5 |  | 0 | CS ÚRS 2024 01 |  | základní |  | 0 | 0 | 0 | 0 | 0 | 16 | K | 2 |  |  |  | ROZPOCET | 0 | 0 | 0 | 0 | 0 | 1 | 0 | 16 | 1772491904
| Online PSC |  | https://podminky.urs.cz/item/CS_URS_2024_01/741310251 | [14 empty] | Online PSC | 2
| VV |  | 5 |  | 5 | [12 empty] | VV | 2 | 2 | True | 0 | ROZPOCET
| VV |  | Součet |  | 5 | [12 empty] | VV | 2 | 4 | True | 1 | ROZPOCET
91 | M | 34535025 | přístroj spínače zápustného jednopólového, s krytem, řazení 1, IP44, šroubové svorky | kus | 5 |  | 0 |  |  | základní |  | 0 | 8e-05 | 0.0004 | 0 | 0 | 32 | M | 2 |  |  |  | ROZPOCET | 0 | 0 | 0 | 0 | 0 | 1 | 0 | 16 | -1084747656
| VV |  | 5 |  | 5 | [12 empty] | VV | 2 | 2 | True | 0 | ROZPOCET
| VV |  | Součet |  | 5 | [12 empty] | VV | 2 | 4 | True | 1 | ROZPOCET
92 | M | 34535071 | spínač nástěnný jednopólový, řazení 1, IP54, bezšroubové svorky | kus | 5 |  | 0 |  |  | základní |  | 0 | 0.00011 | 0.00055 | 0 | 0 | 32 | M | 2 |  |  |  | ROZPOCET | 0 | 0 | 0 | 0 | 0 | 1 | 0 | 16 | 1286216671
| VV |  | 5 |  | 5 | [12 empty] | VV | 2 | 2 | True | 0 | ROZPOCET
| VV |  | Součet |  | 5 | [12 empty] | VV | 2 | 4 | True | 1 | ROZPOCET
93 | K | 741310261 | Montáž přepínač (polo)zapuštěný šroubové připojení 5-sériových prostředí venkovní/mokré se zapojením vodičů | kus | 2 |  | 0 | CS ÚRS 2024 01 |  | základní |  | 0 | 0 | 0 | 0 | 0 | 16 | K | 2 |  |  |  | ROZPOCET | 0 | 0 | 0 | 0 | 0 | 1 | 0 | 16 | -223363660
| Online PSC |  | https://podminky.urs.cz/item/CS_URS_2024_01/741310261 | [14 empty] | Online PSC | 2
| VV |  | 2 |  | 2 | [12 empty] | VV | 2 | 2 | True | 0 | ROZPOCET
| VV |  | Součet |  | 2 | [12 empty] | VV | 2 | 4 | True | 1 | ROZPOCET
94 | M | 34535013 | přístroj přepínače sériového zápustného, s krytem, řazení 5, IP44, šroubové svorky | kus | 2 |  | 0 | CS ÚRS 2024 01 |  | základní |  | 0 | 8e-05 | 0.00016 | 0 | 0 | 32 | M | 2 |  |  |  | ROZPOCET | 0 | 0 | 0 | 0 | 0 | 1 | 0 | 16 | 1522606666
| VV |  | 2 |  | 2 | [12 empty] | VV | 2 | 2 | True | 0 | ROZPOCET
| VV |  | Součet |  | 2 | [12 empty] | VV | 2 | 4 | True | 1 | ROZPOCET
95 | K | 741310401 | Montáž spínač tří/čtyřpólový nástěnný do 16 A prostředí normální se zapojením vodičů | kus | 2 |  | 0 | CS ÚRS 2024 01 |  | základní |  | 0 | 0 | 0 | 0 | 0 | 16 | K | 2 |  |  |  | ROZPOCET | 0 | 0 | 0 | 0 | 0 | 1 | 0 | 16 | -1820560191
| Online PSC |  | https://podminky.urs.cz/item/CS_URS_2024_01/741310401 | [14 empty] | Online PSC | 2
| VV |  | 2 |  | 2 | [12 empty] | VV | 2 | 2 | True | 0 | ROZPOCET
| VV |  | Součet |  | 2 | [12 empty] | VV | 2 | 4 | True | 1 | ROZPOCET
96 | M | 345351101 | spínač nástěnný trojpólový v krytu IP65 15A | kus | 2 |  | 0 |  |  | základní |  | 0 | 0.0005 | 0.001 | 0 | 0 | 32 | M | 2 |  |  |  | ROZPOCET | 0 | 0 | 0 | 0 | 0 | 1 | 0 | 16 | -1075982758
| VV |  | 2 |  | 2 | [12 empty] | VV | 2 | 2 | True | 0 | ROZPOCET
| VV |  | Součet |  | 2 | [12 empty] | VV | 2 | 4 | True | 1 | ROZPOCET
97 | K | 741310402 | Montáž spínač tří/čtyřpólový nástěnný do 25 A prostředí normální se zapojením vodičů | kus | 5 |  | 0 | CS ÚRS 2024 01 |  | základní |  | 0 | 0 | 0 | 0 | 0 | 16 | K | 2 |  |  |  | ROZPOCET | 0 | 0 | 0 | 0 | 0 | 1 | 0 | 16 | -615534088
| Online PSC |  | https://podminky.urs.cz/item/CS_URS_2024_01/741310402 | [14 empty] | Online PSC | 2
| VV |  | 5 |  | 5 | [12 empty] | VV | 2 | 2 | True | 0 | ROZPOCET
| VV |  | Součet |  | 5 | [12 empty] | VV | 2 | 4 | True | 1 | ROZPOCET
98 | M | 34535110 | spínač nástěnný trojpólový v krytu IP65 25A | kus | 5 |  | 0 |  |  | základní |  | 0 | 0.0005 | 0.0025 | 0 | 0 | 32 | M | 2 |  |  |  | ROZPOCET | 0 | 0 | 0 | 0 | 0 | 1 | 0 | 16 | 756025728
| VV |  | 5 |  | 5 | [12 empty] | VV | 2 | 2 | True | 0 | ROZPOCET
| VV |  | Součet |  | 5 | [12 empty] | VV | 2 | 4 | True | 1 | ROZPOCET
99 | K | 741310403 | Montáž spínač tří/čtyřpólový nástěnný do 63 A prostředí normální se zapojením vodičů | kus | 5 |  | 0 | CS ÚRS 2024 01 |  | základní |  | 0 | 0 | 0 | 0 | 0 | 16 | K | 2 |  |  |  | ROZPOCET | 0 | 0 | 0 | 0 | 0 | 1 | 0 | 16 | 1880009643
| Online PSC |  | https://podminky.urs.cz/item/CS_URS_2024_01/741310403 | [14 empty] | Online PSC | 2
| VV |  | 5 |  | 5 | [12 empty] | VV | 2 | 2 | True | 0 | ROZPOCET
| VV |  | Součet |  | 5 | [12 empty] | VV | 2 | 4 | True | 1 | ROZPOCET
100 | M | 34535110 | spínač nástěnný trojpólový v krytu IP65 25A | kus | 5 |  | 0 |  |  | základní |  | 0 | 0.0005 | 0.0025 | 0 | 0 | 32 | M | 2 |  |  |  | ROZPOCET | 0 | 0 | 0 | 0 | 0 | 1 | 0 | 16 | -840740785
| VV |  | 5 |  | 5 | [12 empty] | VV | 2 | 2 | True | 0 | ROZPOCET
| VV |  | Součet |  | 5 | [12 empty] | VV | 2 | 4 | True | 1 | ROZPOCET
101 | K | 741313002 | Montáž zásuvka (polo)zapuštěná bezšroubové připojení 2P+PE dvojí zapojení - průběžná se zapojením vodičů | kus | 22 |  | 0 | CS ÚRS 2024 01 |  | základní |  | 0 | 0 | 0 | 0 | 0 | 16 | K | 2 |  |  |  | ROZPOCET | 0 | 0 | 0 | 0 | 0 | 1 | 0 | 16 | -1416711486
| Online PSC |  | https://podminky.urs.cz/item/CS_URS_2024_01/741313002 | [14 empty] | Online PSC | 2
| VV |  | 22 |  | 22 | [12 empty] | VV | 2 | 2 | True | 0 | ROZPOCET
| VV |  | Součet |  | 22 | [12 empty] | VV | 2 | 4 | True | 1 | ROZPOCET
102 | M | 34555241 | přístroj zásuvky zápustné jednonásobné, krytka s clonkami, bezšroubové svorky | kus | 22 |  | 0 |  |  | základní |  | 0 | 6e-05 | 0.00132 | 0 | 0 | 32 | M | 2 |  |  |  | ROZPOCET | 0 | 0 | 0 | 0 | 0 | 1 | 0 | 16 | -210373549
| VV |  | 22 |  | 22 | [12 empty] | VV | 2 | 2 | True | 0 | ROZPOCET
| VV |  | Součet |  | 22 | [12 empty] | VV | 2 | 4 | True | 1 | ROZPOCET
103 | M | 34539059 | rámeček jednonásobný | kus | 12 |  | 0 |  |  | základní |  | 0 | 1e-05 | 0.00012 | 0 | 0 | 32 | M | 2 |  |  |  | ROZPOCET | 0 | 0 | 0 | 0 | 0 | 1 | 0 | 16 | 1268525926
| VV |  | 12 |  | 12 | [12 empty] | VV | 2 | 2 | True | 0 | ROZPOCET
| VV |  | Součet |  | 12 | [12 empty] | VV | 2 | 4 | True | 1 | ROZPOCET
104 | K | 741313004 | Montáž zásuvka (polo)zapuštěná bezšroubové připojení 2x(2P+PE) dvojnásobná šikmá se zapojením vodičů | kus | 10 |  | 0 | CS ÚRS 2024 01 |  | základní |  | 0 | 0 | 0 | 0 | 0 | 16 | K | 2 |  |  |  | ROZPOCET | 0 | 0 | 0 | 0 | 0 | 1 | 0 | 16 | 986580894
| Online PSC |  | https://podminky.urs.cz/item/CS_URS_2024_01/741313004 | [14 empty] | Online PSC | 2
| VV |  | 10 |  | 10 | [12 empty] | VV | 2 | 2 | True | 0 | ROZPOCET
| VV |  | Součet |  | 10 | [12 empty] | VV | 2 | 4 | True | 1 | ROZPOCET
105 | M | 34555242 | zásuvka zápustná dvojnásobná, šikmá, s clonkami, bezšroubové svorky | kus | 10 |  | 0 |  |  | základní |  | 0 | 0.0001 | 0.001 | 0 | 0 | 32 | M | 2 |  |  |  | ROZPOCET | 0 | 0 | 0 | 0 | 0 | 1 | 0 | 16 | 2011486117
| VV |  | 10 |  | 10 | [12 empty] | VV | 2 | 2 | True | 0 | ROZPOCET
| VV |  | Součet |  | 10 | [12 empty] | VV | 2 | 4 | True | 1 | ROZPOCET
106 | K | 741313001 | Montáž zásuvka (polo)zapuštěná bezšroubové připojení 2P+PE se zapojením vodičů | kus | 10 |  | 0 | CS ÚRS 2024 01 |  | základní |  | 0 | 0 | 0 | 0 | 0 | 16 | K | 2 |  |  |  | ROZPOCET | 0 | 0 | 0 | 0 | 0 | 1 | 0 | 16 | -939181228
| Online PSC |  | https://podminky.urs.cz/item/CS_URS_2024_01/741313001 | [14 empty] | Online PSC | 2
| VV |  | 10 |  | 10 | [12 empty] | VV | 2 | 2 | True | 0 | ROZPOCET
| VV |  | Součet |  | 10 | [12 empty] | VV | 2 | 4 | True | 1 | ROZPOCET
107 | M | M004 | 5585N-C02357 B Zásuvka 45x45 s ochranným kolíkem, s clonkami, s ochranou před přepětím, s akustickou signalizací poruchy; řazení 2P+PE; d. Profil 45; b. bílá (RAL 9010) | ks | 10 |  | 0 |  |  | základní |  | 0 | 0 | 0 | 0 | 0 | 32 | M | 2 |  |  |  | ROZPOCET | 0 | 0 | 0 | 0 | 0 | 1 | 0 | 16 | -1481773481
| VV |  | 10 |  | 10 | [12 empty] | VV | 2 | 2 | True | 0 | ROZPOCET
| VV |  | Součet |  | 10 | [12 empty] | VV | 2 | 4 | True | 1 | ROZPOCET
108 | K | 741313042 | Montáž zásuvka (polo)zapuštěná šroubové připojení 2P+PE dvojí zapojení - průběžná se zapojením vodičů | kus | 115 |  | 0 | CS ÚRS 2024 01 |  | základní |  | 0 | 0 | 0 | 0 | 0 | 16 | K | 2 |  |  |  | ROZPOCET | 0 | 0 | 0 | 0 | 0 | 1 | 0 | 16 | 4088053
| Online PSC |  | https://podminky.urs.cz/item/CS_URS_2024_01/741313042 | [14 empty] | Online PSC | 2
| VV |  | 115 |  | 115 | [12 empty] | VV | 2 | 2 | True | 0 | ROZPOCET
| VV |  | Součet |  | 115 | [12 empty] | VV | 2 | 4 | True | 1 | ROZPOCET
109 | M | 34555232 | zásuvka zápustná jednonásobná s clonkami a víčkem, s drápky, IP44, šroubové svorky | kus | 115 |  | 0 |  |  | základní |  | 0 | 0.0001 | 0.0115 | 0 | 0 | 32 | M | 2 |  |  |  | ROZPOCET | 0 | 0 | 0 | 0 | 0 | 1 | 0 | 16 | -2002036408
| VV |  | 115 |  | 115 | [12 empty] | VV | 2 | 2 | True | 0 | ROZPOCET
| VV |  | Součet |  | 115 | [12 empty] | VV | 2 | 4 | True | 1 | ROZPOCET
110 | M | 34539059 | rámeček jednonásobný | kus | 115 |  | 0 |  |  | základní |  | 0 | 1e-05 | 0.00115 | 0 | 0 | 32 | M | 2 |  |  |  | ROZPOCET | 0 | 0 | 0 | 0 | 0 | 1 | 0 | 16 | 1590754173
| VV |  | 115 |  | 115 | [12 empty] | VV | 2 | 2 | True | 0 | ROZPOCET
| VV |  | Součet |  | 115 | [12 empty] | VV | 2 | 4 | True | 1 | ROZPOCET
111 | K | 741313082 | Montáž zásuvka chráněná v krabici šroubové připojení 2P+PE prostředí venkovní, mokré se zapojením vodičů | kus | 2 |  | 0 | CS ÚRS 2024 01 |  | základní |  | 0 | 0 | 0 | 0 | 0 | 16 | K | 2 |  |  |  | ROZPOCET | 0 | 0 | 0 | 0 | 0 | 1 | 0 | 16 | 2143752091
| Online PSC |  | https://podminky.urs.cz/item/CS_URS_2024_01/741313082 | [14 empty] | Online PSC | 2
| VV |  | 2 |  | 2 | [12 empty] | VV | 2 | 2 | True | 0 | ROZPOCET
| VV |  | Součet |  | 2 | [12 empty] | VV | 2 | 4 | True | 1 | ROZPOCET
112 | M | 34555233 | zásuvka nástěnná jednonásobná chráněná, s víčkem, IP54, šroubové svorky | kus | 2 |  | 0 |  |  | základní |  | 0 | 0.00013 | 0.00026 | 0 | 0 | 32 | M | 2 |  |  |  | ROZPOCET | 0 | 0 | 0 | 0 | 0 | 1 | 0 | 16 | 482533859
| VV |  | 2 |  | 2 | [12 empty] | VV | 2 | 2 | True | 0 | ROZPOCET
| VV |  | Součet |  | 2 | [12 empty] | VV | 2 | 4 | True | 1 | ROZPOCET
113 | K | 741313251 | Montáž zásuvek průmyslových nástěnných provedení IP 44 3P+N+PE 16 A se zapojením vodičů | kus | 1 |  | 0 | CS ÚRS 2024 01 |  | základní |  | 0 | 0 | 0 | 0 | 0 | 16 | K | 2 |  |  |  | ROZPOCET | 0 | 0 | 0 | 0 | 0 | 1 | 0 | 16 | 1504732033
| Online PSC |  | https://podminky.urs.cz/item/CS_URS_2024_01/741313251 | [14 empty] | Online PSC | 2
| VV |  | 1 |  | 1 | [12 empty] | VV | 2 | 2 | True | 0 | ROZPOCET
| VV |  | Součet |  | 1 | [12 empty] | VV | 2 | 4 | True | 1 | ROZPOCET
114 | M | 35811336 | zásuvka nástěnná 16A - 5pól, řazení 3P+N+PE IP44, bezšroubové svorky | kus | 1 |  | 0 |  |  | základní |  | 0 | 0.00029 | 0.00029 | 0 | 0 | 32 | M | 2 |  |  |  | ROZPOCET | 0 | 0 | 0 | 0 | 0 | 1 | 0 | 16 | -377607862
| VV |  | 1 |  | 1 | [12 empty] | VV | 2 | 2 | True | 0 | ROZPOCET
| VV |  | Součet |  | 1 | [12 empty] | VV | 2 | 4 | True | 1 | ROZPOCET
115 | K | 741330371 | Montáž ovladač tlačítkový ve skříni 1 tlačítkový | kus | 2 |  | 0 | CS ÚRS 2024 01 |  | základní |  | 0 | 0 | 0 | 0 | 0 | 16 | K | 2 |  |  |  | ROZPOCET | 0 | 0 | 0 | 0 | 0 | 1 | 0 | 16 | 1160190437
| Online PSC |  | https://podminky.urs.cz/item/CS_URS_2024_01/741330371 | [14 empty] | Online PSC | 2
| VV |  | 2 |  | 2 | [12 empty] | VV | 2 | 2 | True | 0 | ROZPOCET
| VV |  | Součet |  | 2 | [12 empty] | VV | 2 | 4 | True | 1 | ROZPOCET
116 | M | M006 | GW42201 Požární tlačítko 120x120x50; IP55; se 2 kontakty 1xNC/3A/240V + 1xNO/3A/240V; povrchová montáž | kus | 2 |  | 0 |  |  | základní |  | 0 | 0 | 0 | 0 | 0 | 32 | M | 2 |  |  |  | ROZPOCET | 0 | 0 | 0 | 0 | 0 | 1 | 0 | 16 | 857698566
| VV |  | 2 |  | 2 | [12 empty] | VV | 2 | 2 | True | 0 | ROZPOCET
| VV |  | Součet |  | 2 | [12 empty] | VV | 2 | 4 | True | 1 | ROZPOCET
117 | K | 741372061 | Montáž svítidlo LED interiérové přisazené stropní hranaté nebo kruhové do 0,09 m2 se zapojením vodičů | kus | 25 |  | 0 | CS ÚRS 2024 01 |  | základní |  | 0 | 0 | 0 | 0 | 0 | 16 | K | 2 |  |  |  | ROZPOCET | 0 | 0 | 0 | 0 | 0 | 1 | 0 | 16 | -956443587
| Online PSC |  | https://podminky.urs.cz/item/CS_URS_2024_01/741372061 | [14 empty] | Online PSC | 2
| VV |  | 25 |  | 25 | [12 empty] | VV | 2 | 2 | True | 0 | ROZPOCET
| VV |  | Součet |  | 25 | [12 empty] | VV | 2 | 4 | True | 1 | ROZPOCET
118 | M | sv. N | sv. nouzové IP65; nouzové 3hod | kus | 25 |  | 0 |  |  | základní |  | 0 | 0 | 0 | 0 | 0 | 32 | M | 2 |  |  |  | ROZPOCET | 0 | 0 | 0 | 0 | 0 | 1 | 0 | 16 | -893940261
| VV |  | 25 |  | 25 | [12 empty] | VV | 2 | 2 | True | 0 | ROZPOCET
| VV |  | Součet |  | 25 | [12 empty] | VV | 2 | 4 | True | 1 | ROZPOCET
119 | K | 741372062 | Montáž svítidlo LED interiérové přisazené stropní hranaté nebo kruhové přes 0,09 do 0,36 m2 se zapojením vodičů | kus | 358 |  | 0 | CS ÚRS 2024 01 |  | základní |  | 0 | 0 | 0 | 0 | 0 | 16 | K | 2 |  |  |  | ROZPOCET | 0 | 0 | 0 | 0 | 0 | 1 | 0 | 16 | -1802353437
| Online PSC |  | https://podminky.urs.cz/item/CS_URS_2024_01/741372062 | [14 empty] | Online PSC | 2
| VV |  | "A" 95 |  | 95 | [12 empty] | VV | 2 | 2 | True | 0 | ROZPOCET
| VV |  | "B" 107 |  | 107 | [12 empty] | VV | 2 | 2 | True | 0 | ROZPOCET
| VV |  | "C" 14 |  | 14 | [12 empty] | VV | 2 | 2 | True | 0 | ROZPOCET
| VV |  | "D" 39 |  | 39 | [12 empty] | VV | 2 | 2 | True | 0 | ROZPOCET
| VV |  | "E" 16 |  | 16 | [12 empty] | VV | 2 | 2 | True | 0 | ROZPOCET
| VV |  | "F" 45 |  | 45 | [12 empty] | VV | 2 | 2 | True | 0 | ROZPOCET
| VV |  | "G" 17 |  | 17 | [12 empty] | VV | 2 | 2 | True | 0 | ROZPOCET
| VV |  | "H" 25 |  | 25 | [12 empty] | VV | 2 | 2 | True | 0 | ROZPOCET
| VV |  | Součet |  | 358 | [12 empty] | VV | 2 | 4 | True | 1 | ROZPOCET
120 | M | M007 | sv. A - vestavné LED s mikroprizmatickým krytem, 600x600mm, 1xLED, 15W, 1950lm, Ra80, 4000K | kus | 95 |  | 0 |  |  | základní |  | 0 | 0 | 0 | 0 | 0 | 32 | M | 2 |  |  |  | ROZPOCET | 0 | 0 | 0 | 0 | 0 | 1 | 0 | 16 | -1328665454
| VV |  | 95 |  | 95 | [12 empty] | VV | 2 | 2 | True | 0 | ROZPOCET
| VV |  | Součet |  | 95 | [12 empty] | VV | 2 | 4 | True | 1 | ROZPOCET
121 | M | M008 | sv. B - LED downlight, plechové tělo, mikroprizmatický kryt, IP54, 1xLED, 19W, 1950lm, Ra80, 4000K | kus | 107 |  | 0 |  |  | základní |  | 0 | 0 | 0 | 0 | 0 | 32 | M | 2 |  |  |  | ROZPOCET | 0 | 0 | 0 | 0 | 0 | 1 | 0 | 16 | 466755381
| VV |  | 107 |  | 107 | [12 empty] | VV | 2 | 2 | True | 0 | ROZPOCET
| VV |  | Součet |  | 107 | [12 empty] | VV | 2 | 4 | True | 1 | ROZPOCET
122 | M | M009 | sv. C - LED panel, UGR menší 19, Ra90, hliníkový rámeček, mikroprizmatický kryt, čtverec 600x600mm, 1xLED, 35W, 3950lm, Ra90, 4000K | kus | 14 |  | 0 |  |  | základní |  | 0 | 0 | 0 | 0 | 0 | 32 | M | 2 |  |  |  | ROZPOCET | 0 | 0 | 0 | 0 | 0 | 1 | 0 | 16 | -1340407321
| VV |  | 14 |  | 14 | [12 empty] | VV | 2 | 2 | True | 0 | ROZPOCET
| VV |  | Součet |  | 14 | [12 empty] | VV | 2 | 4 | True | 1 | ROZPOCET
123 | M | M010 | sv. D - čtvercové designové LED, přisazené/závěsné, opálová kryt, 600x600mm, 1xLED, 22W, 3100lm, Ra80, 4000K | kus | 39 |  | 0 |  |  | základní |  | 0 | 0 | 0 | 0 | 0 | 32 | M | 2 |  |  |  | ROZPOCET | 0 | 0 | 0 | 0 | 0 | 1 | 0 | 16 | 993612761
| VV |  | 39 |  | 39 | [12 empty] | VV | 2 | 2 | True | 0 | ROZPOCET
| VV |  | Součet |  | 39 | [12 empty] | VV | 2 | 4 | True | 1 | ROZPOCET
124 | M | M011 | sv. E - přisazené LED z hliníkového profilu, opálový kryt, 1200mm, 1xLED, 40W, 5000lm, Ra80, 4000K | kus | 16 |  | 0 |  |  | základní |  | 0 | 0 | 0 | 0 | 0 | 32 | M | 2 |  |  |  | ROZPOCET | 0 | 0 | 0 | 0 | 0 | 1 | 0 | 16 | -1931408065
| VV |  | 16 |  | 16 | [12 empty] | VV | 2 | 2 | True | 0 | ROZPOCET
| VV |  | Součet |  | 16 | [12 empty] | VV | 2 | 4 | True | 1 | ROZPOCET
125 | M | M012 | sv. F - kruhové přisazené LED, mikroprizmatický kryt, pr.370mm, 1xLED, 26W, 3000lm, Ra80, 4000K | kus | 45 |  | 0 |  |  | základní |  | 0 | 0 | 0 | 0 | 0 | 32 | M | 2 |  |  |  | ROZPOCET | 0 | 0 | 0 | 0 | 0 | 1 | 0 | 16 | 1429948127
| VV |  | 45 |  | 45 | [12 empty] | VV | 2 | 2 | True | 0 | ROZPOCET
| VV |  | Součet |  | 45 | [12 empty] | VV | 2 | 4 | True | 1 | ROZPOCET
126 | M | M013 | sv. G - prachotěsné LED, opálová kryt, IK08, 600mm, 1xLED, 19W, 2500lm, Ra80, 4000K | kus | 17 |  | 0 |  |  | základní |  | 0 | 0 | 0 | 0 | 0 | 32 | M | 2 |  |  |  | ROZPOCET | 0 | 0 | 0 | 0 | 0 | 1 | 0 | 16 | 1328649496
| VV |  | 17 |  | 17 | [12 empty] | VV | 2 | 2 | True | 0 | ROZPOCET
| VV |  | Součet |  | 17 | [12 empty] | VV | 2 | 4 | True | 1 | ROZPOCET
127 | M | M014 | sv. H - VANA EVO 30W 840 IP65 WHITE, 1xLED, 30W, 3107lm, Ra80, 4000K | kus | 25 |  | 0 |  |  | základní |  | 0 | 0 | 0 | 0 | 0 | 32 | M | 2 |  |  |  | ROZPOCET | 0 | 0 | 0 | 0 | 0 | 1 | 0 | 16 | -1707672640
| VV |  | 25 |  | 25 | [12 empty] | VV | 2 | 2 | True | 0 | ROZPOCET
| VV |  | Součet |  | 25 | [12 empty] | VV | 2 | 4 | True | 1 | ROZPOCET
128 | K | 741410021 | Montáž vodič uzemňovací pásek průřezu do 120 mm2 v městské zástavbě v zemi | m | 20 |  | 0 | CS ÚRS 2024 01 |  | základní |  | 0 | 0 | 0 | 0 | 0 | 16 | K | 2 |  |  |  | ROZPOCET | 0 | 0 | 0 | 0 | 0 | 1 | 0 | 16 | 376805550
| Online PSC |  | https://podminky.urs.cz/item/CS_URS_2024_01/741410021 | [14 empty] | Online PSC | 2
| VV |  | 20,0 |  | 20 | [12 empty] | VV | 2 | 2 | True | 0 | ROZPOCET
| VV |  | Součet |  | 20 | [12 empty] | VV | 2 | 4 | True | 1 | ROZPOCET
129 | M | M015 | Pásek 30x3,5mm NIRO (V4A) role ca. 25m | m | 23 |  | 0 |  |  | základní |  | 0 | 0 | 0 | 0 | 0 | 32 | M | 2 |  |  |  | ROZPOCET | 0 | 0 | 0 | 0 | 0 | 1 | 0 | 16 | 429858836
| VV |  | 20,0*1,15 |  | 23 | [12 empty] | VV | 2 | 2 | True | 0 | ROZPOCET
| VV |  | Součet |  | 23 | [12 empty] | VV | 2 | 4 | True | 1 | ROZPOCET
130 | K | 741410041 | Montáž vodič uzemňovací drát nebo lano D do 10 mm v městské zástavbě | m | 5 |  | 0 | CS ÚRS 2024 01 |  | základní |  | 0 | 0 | 0 | 0 | 0 | 16 | K | 2 |  |  |  | ROZPOCET | 0 | 0 | 0 | 0 | 0 | 1 | 0 | 16 | -682628283
| Online PSC |  | https://podminky.urs.cz/item/CS_URS_2024_01/741410041 | [14 empty] | Online PSC | 2
| VV |  | 5,0 |  | 5 | [12 empty] | VV | 2 | 2 | True | 0 | ROZPOCET
| VV |  | Součet |  | 5 | [12 empty] | VV | 2 | 4 | True | 1 | ROZPOCET
131 | M | 1030038009 | 860020 Drát 10mm nerez (V4A) role ca. 20m | m | 5.75 |  | 0 |  |  | základní |  | 0 | 0 | 0 | 0 | 0 | 32 | M | 2 |  |  |  | ROZPOCET | 0 | 0 | 0 | 0 | 0 | 1 | 0 | 16 | 777935780
| VV |  | 5,0*1,15 |  | 5.75 | [12 empty] | VV | 2 | 2 | True | 0 | ROZPOCET
| VV |  | Součet |  | 5.75 | [12 empty] | VV | 2 | 4 | True | 1 | ROZPOCET
132 | K | 741420022 | Montáž svorka hromosvodná se 3 a více šrouby | kus | 2 |  | 0 | CS ÚRS 2024 01 |  | základní |  | 0 | 0 | 0 | 0 | 0 | 16 | K | 2 |  |  |  | ROZPOCET | 0 | 0 | 0 | 0 | 0 | 1 | 0 | 16 | 736370895
| Online PSC |  | https://podminky.urs.cz/item/CS_URS_2024_01/741420022 | [14 empty] | Online PSC | 2
| VV |  | 2 |  | 2 | [12 empty] | VV | 2 | 2 | True | 0 | ROZPOCET
| VV |  | Součet |  | 2 | [12 empty] | VV | 2 | 4 | True | 1 | ROZPOCET
133 | M | 1000300327 | 319209 Křížová svorka nerez pro prům. 8-10/8-10mm, prům. 8-10/pásek 30mm, pásek 30/30mm | kus | 2 |  | 0 |  |  | základní |  | 0 | 0 | 0 | 0 | 0 | 32 | M | 2 |  |  |  | ROZPOCET | 0 | 0 | 0 | 0 | 0 | 1 | 0 | 16 | 1191956519
| VV |  | 2 |  | 2 | [12 empty] | VV | 2 | 2 | True | 0 | ROZPOCET
| VV |  | Součet |  | 2 | [12 empty] | VV | 2 | 4 | True | 1 | ROZPOCET
134 | K | 741811020-R | Oživení rozvaděče s běžnou výstrojí | kus | 4 |  | 0 |  |  | základní |  | 0 | 0 | 0 | 0 | 0 | 16 | K | 2 |  |  |  | ROZPOCET | 0 | 0 | 0 | 0 | 0 | 1 | 0 | 16 | -2021502343
| VV |  | 4 |  | 4 | [12 empty] | VV | 2 | 2 | True | 0 | ROZPOCET
| VV |  | Součet |  | 4 | [12 empty] | VV | 2 | 4 | True | 1 | ROZPOCET
135 | K | 741811021 | Oživení rozvaděče se složitou výstrojí | kus | 2 |  | 0 | CS ÚRS 2024 01 |  | základní |  | 0 | 0 | 0 | 0 | 0 | 16 | K | 2 |  |  |  | ROZPOCET | 0 | 0 | 0 | 0 | 0 | 1 | 0 | 16 | 145042162
| Online PSC |  | https://podminky.urs.cz/item/CS_URS_2024_01/741811021 | [14 empty] | Online PSC | 2
| VV |  | 2 |  | 2 | [12 empty] | VV | 2 | 2 | True | 0 | ROZPOCET
| VV |  | Součet |  | 2 | [12 empty] | VV | 2 | 4 | True | 1 | ROZPOCET
136 | K | 741811023-R | Zapojení skříně HOP/POP | kus | 6 |  | 0 |  |  | základní |  | 0 | 0 | 0 | 0 | 0 | 16 | K | 2 |  |  |  | ROZPOCET | 0 | 0 | 0 | 0 | 0 | 1 | 0 | 16 | 2028771508
| VV |  | 6 |  | 6 | [12 empty] | VV | 2 | 2 | True | 1 | ROZPOCET
137 | K | 741910301 | Montáž rošt a lávka typová se stojinou,výložníky a odbočkami pozinkovaná jednostranná | m | 74.3 |  | 0 | CS ÚRS 2024 01 |  | základní |  | 0 | 0 | 0 | 0 | 0 | 16 | K | 2 |  |  |  | ROZPOCET | 0 | 0 | 0 | 0 | 0 | 1 | 0 | 16 | 1287332953
| Online PSC |  | https://podminky.urs.cz/item/CS_URS_2024_01/741910301 | [14 empty] | Online PSC | 2
| VV |  | "60x500" 6,3 |  | 6.3 | [12 empty] | VV | 2 | 2 | True | 0 | ROZPOCET
| VV |  | "60x100" 60,0 |  | 60 | [12 empty] | VV | 2 | 2 | True | 0 | ROZPOCET
| VV |  | "60x200" 8,0 |  | 8 | [12 empty] | VV | 2 | 2 | True | 0 | ROZPOCET
| VV |  | Součet |  | 74.3 | [12 empty] | VV | 2 | 4 | True | 1 | ROZPOCET
138 | M | M022 | žlab kabelový drátěný pozinkovaný DZ 60x500 BF | m | 6.3 |  | 0 |  |  | základní |  | 0 | 0 | 0 | 0 | 0 | 32 | M | 2 |  |  |  | ROZPOCET | 0 | 0 | 0 | 0 | 0 | 1 | 0 | 16 | -1416928242
| VV |  | 6,3 |  | 6.3 | [12 empty] | VV | 2 | 2 | True | 0 | ROZPOCET
| VV |  | Součet |  | 6.3 | [12 empty] | VV | 2 | 4 | True | 1 | ROZPOCET
139 | M | M024 | žlab kabelový drátěný pozinkovaný DZ 60x100 BF | m | 60 |  | 0 |  |  | základní |  | 0 | 0 | 0 | 0 | 0 | 32 | M | 2 |  |  |  | ROZPOCET | 0 | 0 | 0 | 0 | 0 | 1 | 0 | 16 | -1481336768
| VV |  | 60,0 |  | 60 | [12 empty] | VV | 2 | 2 | True | 0 | ROZPOCET
| VV |  | Součet |  | 60 | [12 empty] | VV | 2 | 4 | True | 1 | ROZPOCET
140 | M | M023 | žlab kabelový drátěný pozinkovaný DZ 60x200 BF | m | 8 |  | 0 |  |  | základní |  | 0 | 0 | 0 | 0 | 0 | 32 | M | 2 |  |  |  | ROZPOCET | 0 | 0 | 0 | 0 | 0 | 1 | 0 | 16 | -1948705353
| VV |  | 8,0 |  | 8 | [12 empty] | VV | 2 | 2 | True | 0 | ROZPOCET
| VV |  | Součet |  | 8 | [12 empty] | VV | 2 | 4 | True | 1 | ROZPOCET
141 | K | 998741202 | Přesun hmot procentní pro silnoproud v objektech v do 12 m | % |  |  | 0 | CS ÚRS 2024 01 |  | základní |  | 0 | 0 | 0 | 0 | 0 | 16 | K | 2 |  |  |  | ROZPOCET | 0 | 0 | 0 | 0 | 0 | 1 | 0 | 16 | 274320038
| Online PSC |  | https://podminky.urs.cz/item/CS_URS_2024_01/998741202 | [14 empty] | Online PSC | 2
142 | K | 998741292 | Příplatek k přesunu hmot procentní 741 za zvětšený přesun do 100 m | % |  |  | 0 | CS ÚRS 2024 01 |  | základní |  | 0 | 0 | 0 | 0 | 0 | 16 | K | 2 |  |  |  | ROZPOCET | 0 | 0 | 0 | 0 | 0 | 1 | 0 | 16 | -1515517231
| Online PSC |  | https://podminky.urs.cz/item/CS_URS_2024_01/998741292 | [14 empty] | Online PSC | 2
143 | K | 998741300 | Podružný materiál | % |  |  | 0 |  |  | základní |  | 0 | 0 | 0 | 0 | 0 | 16 | K | 2 |  |  |  | ROZPOCET | 0 | 0 | 0 | 0 | 0 | 1 | 0 | 16 | 525465918
144 | K | M024 | D+MTŽ vypínač automatický inverzní | kus | 32 |  | 0 |  |  | základní |  | 0 | 0 | 0 | 0 | 0 | 16 | K | 2 |  |  |  | ROZPOCET | 0 | 0 | 0 | 0 | 0 | 1 | 0 | 16 | 559751482
| VV |  | "A1" 15 |  | 15 | [12 empty] | VV | 2 | 2 | True | 0 | ROZPOCET
| VV |  | "A2" 17 |  | 17 | [12 empty] | VV | 2 | 2 | True | 0 | ROZPOCET
| VV |  | Součet |  | 32 | [12 empty] | VV | 2 | 4 | True | 1 | ROZPOCET
145 | K | M025 | D+MTŽ tlačítko+senzor automatického otvírání dveří na průchod, blokaci, dálkové ovládání | kus | 41 |  | 0 |  |  | základní |  | 0 | 0 | 0 | 0 | 0 | 16 | K | 2 |  |  |  | ROZPOCET | 0 | 0 | 0 | 0 | 0 | 1 | 0 | 16 | 964139878
| VV |  | "1.NP" 21 |  | 21 | [12 empty] | VV | 2 | 2 | True | 0 | ROZPOCET
| VV |  | "2.NP" 20 |  | 20 | [12 empty] | VV | 2 | 2 | True | 0 | ROZPOCET
| VV |  | Součet |  | 41 | [12 empty] | VV | 2 | 4 | True | 1 | ROZPOCET
| D | 750 | Elektromontáže - rozváděče |  |  |  | 0 |  |  |  |  | 0 |  | 0 |  | 0 | 2 | D | 1 |  |  |  | ROZPOCET | [6 empty] | 0
146 | M | rozv. HDS | skříň HDS typu SP100/NVP1P/ČEZ/do výklenku | kus | 1 |  | 0 |  |  | základní |  | 0 | 0 | 0 | 0 | 0 | 32 | M | 2 |  |  |  | ROZPOCET | 0 | 0 | 0 | 0 | 0 | 1 | 0 | 16 | -519643976
| VV |  | 1 |  | 1 | [12 empty] | VV | 2 | 2 | True | 0 | ROZPOCET
| VV |  | Součet |  | 1 | [12 empty] | VV | 2 | 4 | True | 1 | ROZPOCET
147 | M | rozv. RE | elektroměrový rozváděč typu ER212/NVP7P/ČEZ/50A/dvojsazba/do výklenku | kus | 1 |  | 0 |  |  | základní |  | 0 | 0 | 0 | 0 | 0 | 32 | M | 2 |  |  |  | ROZPOCET | 0 | 0 | 0 | 0 | 0 | 1 | 0 | 16 | 657908143
| VV |  | 1 |  | 1 | [12 empty] | VV | 2 | 2 | True | 0 | ROZPOCET
| VV |  | Součet |  | 1 | [12 empty] | VV | 2 | 4 | True | 1 | ROZPOCET
148 | M | rozv. RH | rozváděč RHRL1 - kompletní | kus | 1 |  | 0 |  |  | základní |  | 0 | 0 | 0 | 0 | 0 | 32 | M | 2 |  |  |  | ROZPOCET | 0 | 0 | 0 | 0 | 0 | 1 | 0 | 16 | -847724308
| VV |  | 1 |  | 1 | [12 empty] | VV | 2 | 2 | True | 0 | ROZPOCET
| VV |  | Součet |  | 1 | [12 empty] | VV | 2 | 4 | True | 1 | ROZPOCET
149 | M | rozv. R1 | rozváděč R bazénová technologie - kompletní | kus | 1 |  | 0 |  |  | základní |  | 0 | 0 | 0 | 0 | 0 | 32 | M | 2 |  |  |  | ROZPOCET | 0 | 0 | 0 | 0 | 0 | 1 | 0 | 16 | -381075714
| VV |  | 1 |  | 1 | [12 empty] | VV | 2 | 2 | True | 0 | ROZPOCET
| VV |  | Součet |  | 1 | [12 empty] | VV | 2 | 4 | True | 1 | ROZPOCET
150 | M | rozv. R2 | rozváděč R2 - kompletní | kus | 1 |  | 0 |  |  | základní |  | 0 | 0 | 0 | 0 | 0 | 32 | M | 2 |  |  |  | ROZPOCET | 0 | 0 | 0 | 0 | 0 | 1 | 0 | 16 | -2091410780
| VV |  | 1 |  | 1 | [12 empty] | VV | 2 | 2 | True | 0 | ROZPOCET
| VV |  | Součet |  | 1 | [12 empty] | VV | 2 | 4 | True | 1 | ROZPOCET
151 | M | rozv. R3 | rozváděč R3 - kompletní | kus | 1 |  | 0 |  |  | základní |  | 0 | 0 | 0 | 0 | 0 | 32 | M | 2 |  |  |  | ROZPOCET | 0 | 0 | 0 | 0 | 0 | 1 | 0 | 16 | -1864802880
| VV |  | 1 |  | 1 | [12 empty] | VV | 2 | 2 | True | 0 | ROZPOCET
| VV |  | Součet |  | 1 | [12 empty] | VV | 2 | 4 | True | 1 | ROZPOCET
152 | M | rozv. R4 | rozváděč R4 - kompletní | kus | 1 |  | 0 |  |  | základní |  | 0 | 0 | 0 | 0 | 0 | 32 | M | 2 |  |  |  | ROZPOCET | 0 | 0 | 0 | 0 | 0 | 1 | 0 | 16 | 1413840323
| VV |  | 1 |  | 1 | [12 empty] | VV | 2 | 2 | True | 0 | ROZPOCET
| VV |  | Součet |  | 1 | [12 empty] | VV | 2 | 4 | True | 1 | ROZPOCET
153 | M | 999HOP | skříň hlavního ochranného pospojování, vč. svorkovnice - komplet | kus | 1 |  | 0 |  |  | základní |  | 0 | 0 | 0 | 0 | 0 | 32 | M | 2 |  |  |  | ROZPOCET | 0 | 0 | 0 | 0 | 0 | 1 | 0 | 16 | -166441887
| VV |  | 1 |  | 1 | [12 empty] | VV | 2 | 2 | True | 0 | ROZPOCET
| VV |  | Součet |  | 1 | [12 empty] | VV | 2 | 4 | True | 1 | ROZPOCET
154 | M | 999POP | skříň pomocného ochranného pospojování, vč. svorkovnice - komplet | kus | 3 |  | 0 |  |  | základní |  | 0 | 0 | 0 | 0 | 0 | 32 | M | 2 |  |  |  | ROZPOCET | 0 | 0 | 0 | 0 | 0 | 1 | 0 | 16 | -764484519
| VV |  | 3 |  | 3 | [12 empty] | VV | 2 | 2 | True | 0 | ROZPOCET
| VV |  | Součet |  | 3 | [12 empty] | VV | 2 | 4 | True | 1 | ROZPOCET
| D | M | Práce a dodávky M |  |  |  | 0 |  |  |  |  | 0 |  | 0 |  | 0 | 4 | D | 0 |  |  |  | ROZPOCET | [6 empty] | 0
| D | HZS | Hodinové zúčtovací sazby |  |  |  | 0 |  |  |  |  | 0 |  | 0 |  | 0 | 4 | D | 1 |  |  |  | ROZPOCET | [6 empty] | 0
155 | K | HZS2231.1 | Hodinová zúčtovací sazba elektrikář - elektromontáže | hod | 1100 |  | 0 |  |  | základní |  | 0 | 0 | 0 | 0 | 0 | 512 | K | 2 |  |  |  | ROZPOCET | 0 | 0 | 0 | 0 | 0 | 1 | 0 | 512 | 176298944
| VV |  | 1100 |  | 1100 | [12 empty] | VV | 2 | 2 | True | 0 | ROZPOCET
| VV |  | Součet |  | 1100 | [12 empty] | VV | 2 | 4 | True | 1 | ROZPOCET
156 | K | HZS2231.2 | Hodinová zúčtovací sazba elektrikář - stavební přípomoci | hod | 340 |  | 0 |  |  | základní |  | 0 | 0 | 0 | 0 | 0 | 512 | K | 2 |  |  |  | ROZPOCET | 0 | 0 | 0 | 0 | 0 | 1 | 0 | 512 | -449723
| VV |  | 340 |  | 340 | [12 empty] | VV | 2 | 2 | True | 0 | ROZPOCET
| VV |  | Součet |  | 340 | [12 empty] | VV | 2 | 4 | True | 1 | ROZPOCET
157 | K | HZS2231.3 | Hodinová zúčtovací sazba elektrikář - úklid pracoviště | hod | 48 |  | 0 |  |  | základní |  | 0 | 0 | 0 | 0 | 0 | 512 | K | 2 |  |  |  | ROZPOCET | 0 | 0 | 0 | 0 | 0 | 1 | 0 | 512 | 1958839731
| VV |  | 48 |  | 48 | [12 empty] | VV | 2 | 2 | True | 0 | ROZPOCET
| VV |  | Součet |  | 48 | [12 empty] | VV | 2 | 4 | True | 1 | ROZPOCET
158 | K | HZS2232.2 | Hodinová zúčtovací sazba elektrikář odborný - spolupráce s revizním technikem při revizi | hod | 18 |  | 0 |  |  | základní |  | 0 | 0 | 0 | 0 | 0 | 512 | K | 2 |  |  |  | ROZPOCET | 0 | 0 | 0 | 0 | 0 | 1 | 0 | 512 | -530862250
| VV |  | 18 |  | 18 | [12 empty] | VV | 2 | 2 | True | 0 | ROZPOCET
| VV |  | Součet |  | 18 | [12 empty] | VV | 2 | 4 | True | 1 | ROZPOCET
159 | K | HZS2232.3 | Hodinová zúčtovací sazba elektrikář odborný - spolupráce s ostatními profesemi, koordinace na stavbě | hod | 50 |  | 0 |  |  | základní |  | 0 | 0 | 0 | 0 | 0 | 512 | K | 2 |  |  |  | ROZPOCET | 0 | 0 | 0 | 0 | 0 | 1 | 0 | 512 | -1748283698
| VV |  | 50 |  | 50 | [12 empty] | VV | 2 | 2 | True | 0 | ROZPOCET
| VV |  | Součet |  | 50 | [12 empty] | VV | 2 | 4 | True | 1 | ROZPOCET
160 | K | HZS2232.4 | Hodinová zúčtovací sazba elektrikář odborný - práce nespecifikované ceníkem | hod | 80 |  | 0 |  |  | základní |  | 0 | 0 | 0 | 0 | 0 | 512 | K | 2 |  |  |  | ROZPOCET | 0 | 0 | 0 | 0 | 0 | 1 | 0 | 512 | -911396867
| VV |  | 80 |  | 80 | [12 empty] | VV | 2 | 2 | True | 0 | ROZPOCET
| VV |  | Součet |  | 80 | [12 empty] | VV | 2 | 4 | True | 1 | ROZPOCET
161 | K | HZS2232.5 | Hodinová zúčtovací sazba elektrikář odborný - spolupráce s dodavatelem VZT při zapojování a zkouškách | hod | 48 |  | 0 |  |  | základní |  | 0 | 0 | 0 | 0 | 0 | 512 | K | 2 |  |  |  | ROZPOCET | 0 | 0 | 0 | 0 | 0 | 1 | 0 | 512 | 1099254979
| VV |  | 48 |  | 48 | [12 empty] | VV | 2 | 2 | True | 0 | ROZPOCET
| VV |  | Součet |  | 48 | [12 empty] | VV | 2 | 4 | True | 1 | ROZPOCET
162 | K | HZS2232.6 | Hodinová zúčtovací sazba elektrikář odborný - spolupráce s ČEZ při přepojování / smlouvy, atd. | hod | 363 |  | 0 |  |  | základní |  | 0 | 0 | 0 | 0 | 0 | 512 | K | 2 |  |  |  | ROZPOCET | 0 | 0 | 0 | 0 | 0 | 1 | 0 | 512 | -922336667
| D | VRN | Vedlejší rozpočtové náklady |  |  |  | 0 |  |  |  |  | 0 |  | 0 |  | 0 | 5 | D | 0 |  |  |  | ROZPOCET | [6 empty] | 0
| D | VRN1 | Průzkumné, geodetické a projektové práce |  |  |  | 0 |  |  |  |  | 0 |  | 0 |  | 0 | 5 | D | 1 |  |  |  | ROZPOCET | [6 empty] | 0
163 | K | 011464000 | Měření (monitoring) úrovně osvětlení | kus | 1 |  | 0 | CS ÚRS 2024 01 |  | základní |  | 0 | 0 | 0 | 0 | 0 | 1024 | K | 2 |  |  |  | ROZPOCET | 0 | 0 | 0 | 0 | 0 | 1 | 0 | 1024 | -222387665
| Online PSC |  | https://podminky.urs.cz/item/CS_URS_2024_01/011464000 | [14 empty] | Online PSC | 2
164 | K | 013254000 | Dokumentace skutečného provedení stavby | kus | 1 |  | 0 | CS ÚRS 2024 01 |  | základní |  | 0 | 0 | 0 | 0 | 0 | 1024 | K | 2 |  |  |  | ROZPOCET | 0 | 0 | 0 | 0 | 0 | 1 | 0 | 1024 | -1314585489
| Online PSC |  | https://podminky.urs.cz/item/CS_URS_2024_01/013254000 | [14 empty] | Online PSC | 2
| D | VRN6 | Územní vlivy |  |  |  | 0 |  |  |  |  | 0 |  | 0 |  | 0 | 5 | D | 1 |  |  |  | ROZPOCET | [6 empty] | 0
165 | K | 065002000 | Mimostaveništní doprava materiálů | kus | 1 |  | 0 | CS ÚRS 2024 01 |  | základní |  | 0 | 0 | 0 | 0 | 0 | 1024 | K | 2 |  |  |  | ROZPOCET | 0 | 0 | 0 | 0 | 0 | 1 | 0 | 1024 | -2023761254
| Online PSC |  | https://podminky.urs.cz/item/CS_URS_2024_01/065002000 | [14 empty] | Online PSC | 2
| D | VRN7 | Provozní vlivy |  |  |  | 0 |  |  |  |  | 0 |  | 0 |  | 0 | 5 | D | 1 |  |  |  | ROZPOCET | [6 empty] | 0
166 | K | 075002000 | Ochranná pásma | kus | 1 |  | 0 | CS ÚRS 2024 01 |  | základní |  | 0 | 0 | 0 | 0 | 0 | 1024 | K | 2 |  |  |  | ROZPOCET | 0 | 0 | 0 | 0 | 0 | 1 | 0 | 1024 | -101820588
| Online PSC |  | https://podminky.urs.cz/item/CS_URS_2024_01/075002000 | [14 empty] | Online PSC | 2
| D | VRN9 | Ostatní náklady |  |  |  | 0 |  |  |  |  | 0 |  | 0 |  | 0 | 5 | D | 1 |  |  |  | ROZPOCET | [6 empty] | 0
167 | K | 091704003 | Ekologická likvidace odpadu (doprava + poplatky za uskladnění) | soub | 1 |  | 0 |  |  | základní |  | 0 | 0 | 0 | 0 | 0 | 1024 | K | 2 |  |  |  | ROZPOCET | 0 | 0 | 0 | 0 | 0 | 1 | 0 | 1024 | 238178735
168 | K | 092103001 | Náklady na zkušební provoz | kus | 1 |  | 0 | CS ÚRS 2024 01 |  | základní |  | 0 | 0 | 0 | 0 | 0 | 1024 | K | 2 |  |  |  | ROZPOCET | 0 | 0 | 0 | 0 | 0 | 1 | 0 | 1024 | -601154769
| Online PSC |  | https://podminky.urs.cz/item/CS_URS_2024_01/092103001 | [14 empty] | Online PSC | 2
169 | K | 092203000 | Náklady na zaškolení | kus | 1 |  | 0 | CS ÚRS 2024 01 |  | základní |  | 0 | 0 | 0 | 0 | 0 | 1024 | K | 2 |  |  |  | ROZPOCET | 0 | 0 | 0 | 0 | 0 | 1 | 0 | 1024 | -449321692
| Online PSC |  | https://podminky.urs.cz/item/CS_URS_2024_01/092203000 | [14 empty] | Online PSC | 2
| D | VRNT01 | Činnosti vyžádané po zhotoviteli projektové dokumentace |  |  |  | 0 |  |  |  |  | 0 |  | 0 |  | 0 | 5 | D | 1 |  |  |  | ROZPOCET | [6 empty] | 0
170 | K | 094000090 | Účast na kontrolních dnech stavby (KD) - pokud nebude smluvně stanoveno jinak: | text | 0 |  | 0 |  |  | základní |  | 0 | 0 | 0 | 0 | 0 | 1024 | K | 2 |  |  |  | ROZPOCET | 0 | 0 | 0 | 0 | 0 | 1 | 0 | 1024 | 1400321269
171 | K | 094000091 | Koordinace postupu prací s ostatními profesemi a s požadavky investora: | text | 0 |  | 0 |  |  | základní |  | 0 | 0 | 0 | 0 | 0 | 1024 | K | 2 |  |  |  | ROZPOCET | 0 | 0 | 0 | 0 | 0 | 1 | 0 | 1024 | 350614196
172 | K | 094000092 | Případná poradenská a konzultační činnost projektanta: | text | 0 |  | 0 |  |  | základní |  | 0 | 0 | 0 | 0 | 0 | 1024 | K | 2 |  |  |  | ROZPOCET | 0 | 0 | 0 | 0 | 0 | 1 | 0 | 1024 | -549585919
173 | K | 094000093 | Zajištění dokumentace skutečného provedení (stupeň dokumentace DSPS), část elektro: | text | 0 |  | 0 |  |  | základní |  | 0 | 0 | 0 | 0 | 0 | 1024 | K | 2 |  |  |  | ROZPOCET | 0 | 0 | 0 | 0 | 0 | 1 | 0 | 1024 | -1607918967

## 2401307 - Uzemnění a ochr...
{d296431c-8eaa-4824-a2e3-44d94e59d707}
2
| KRYCÍ LIST SOUPISU PRACÍ | [7 empty] | v --- níže se nacházejí doplnkové a pomocné údaje k sestavám --- v | [8 empty] | False
Stavba:
DZR Lichovy
Objekt:
2401307 - Uzemnění a ochrana před bleskem
| KSO: |  |  |  |  | CC-CZ:
| Místo: |  | Lichovy |  |  | Datum: | 22. 5. 2024
| Zadavatel: |  |  |  |  | IČ:
DIČ:
| Uchazeč: |  |  |  |  | IČ: | Vyplň údaj
|  | Vyplň údaj |  |  |  | DIČ: | Vyplň údaj
| Projektant: |  |  |  |  | IČ: | 27831132
|  | SPZ Design, s.r.o. |  |  |  | DIČ: | CZ27831132
| Zpracovatel: |  |  |  |  | IČ:
DIČ:
Poznámka:
| Cena bez DPH | [5 empty] | 0
|  |  | Základ daně |  |  | Sazba daně | Výše daně
| DPH | základní | 0 |  |  | 21% | 0
|  | snížená | 0 |  |  | 12% | 0
|  | zákl. přenesená | 0 |  |  | 21% | 0
|  | sníž. přenesená | 0 |  |  | 12% | 0
|  | nulová | 0 |  |  | 0% | 0
| Cena s DPH |  |  | v | CZK |  | 0
| Projektant |  |  | Zpracovatel
| Datum a podpis: |  | Razítko | Datum a podpis: |  |  | Razítko
| Objednavatel |  |  | Uchazeč
| Datum a podpis: |  | Razítko | Datum a podpis: |  |  | Razítko
REKAPITULACE ČLENĚNÍ SOUPISU PRACÍ
Stavba:
DZR Lichovy
Objekt:
2401307 - Uzemnění a ochrana před bleskem
Místo: |  |  | Lichovy |  |  | Datum: | 22. 5. 2024
Zadavatel: | [5 empty] | Projektant: | SPZ Design, s.r.o.
Uchazeč: |  |  | Vyplň údaj |  |  | Zpracovatel:
Kód dílu - Popis | [6 empty] | Cena celkem [CZK]
Náklady ze soupisu prací | [6 empty] | 0 | [11 empty] | -1
| PSV - Práce a dodávky PSV | [5 empty] | 0
| 740 - Elektromontáže - zkoušky a revize | [5 empty] | 0
| 741 - Elektroinstalace - silnoproud | [5 empty] | 0
| HZS - Hodinové zúčtovací sazby | [5 empty] | 0
| VRN - Vedlejší rozpočtové náklady | [5 empty] | 0
| VRN1 - Průzkumné, geodetické a projektové práce | [5 empty] | 0
| VRN6 - Územní vlivy | [5 empty] | 0
| VRN9 - Ostatní náklady | [5 empty] | 0
| VRNT - TEXT | [5 empty] | 0
| VRNT01 - Činnosti vyžádané po zhotoviteli projektové dokumentace | [5 empty] | 0
SOUPIS PRACÍ
Stavba:
DZR Lichovy
Objekt:
2401307 - Uzemnění a ochrana před bleskem
Místo: |  |  | Lichovy |  |  | Datum: | 22. 5. 2024
Zadavatel: | [5 empty] | Projektant: | SPZ Design, s.r.o.
Uchazeč: |  |  | Vyplň údaj |  |  | Zpracovatel:
PČ | Typ | Kód | Popis | MJ | Množství | J.cena [CZK] | Cena celkem [CZK] | Cenová soustava |  | DPH | J. Nh [h] | Nh celkem [h] | J. hmotnost [t] | Hmotnost celkem [t] | J. suť [t] | Suť Celkem [t]
Náklady soupisu celkem | [6 empty] | 0 |  |  |  |  | 0 |  | 0 |  | 0 |  | D | -1 | [10 empty] | 0
| D | PSV | Práce a dodávky PSV |  |  |  | 0 |  |  |  |  | 0 |  | 0 |  | 0 | 2 | D | 0 |  |  |  | ROZPOCET | [6 empty] | 0
| D | 740 | Elektromontáže - zkoušky a revize |  |  |  | 0 |  |  |  |  | 0 |  | 0 |  | 0 | 2 | D | 1 |  |  |  | ROZPOCET | [6 empty] | 0
1 | K | 741810003 | Celková prohlídka elektrického rozvodu a zařízení přes 0,5 do 1 milionu Kč | kus | 1 |  | 0 | CS ÚRS 2024 01 |  | základní |  | 0 | 0 | 0 | 0 | 0 | 16 | K | 2 |  |  |  | ROZPOCET | 0 | 0 | 0 | 0 | 0 | 1 | 0 | 16 | 825586581
| Online PSC |  | https://podminky.urs.cz/item/CS_URS_2024_01/741810003 | [14 empty] | Online PSC | 2
2 | K | 741810011 | Příplatek k celkové prohlídce za každých dalších 500 000,- Kč | kus | 2 |  | 0 | CS ÚRS 2024 01 |  | základní |  | 0 | 0 | 0 | 0 | 0 | 16 | K | 2 |  |  |  | ROZPOCET | 0 | 0 | 0 | 0 | 0 | 1 | 0 | 16 | -1511146352
| Online PSC |  | https://podminky.urs.cz/item/CS_URS_2024_01/741810011 | [14 empty] | Online PSC | 2
| D | 741 | Elektroinstalace - silnoproud |  |  |  | 0 |  |  |  |  | 0 |  | 0 |  | 0 | 2 | D | 1 |  |  |  | ROZPOCET | [6 empty] | 0
3 | K | 741410021 | Montáž vodič uzemňovací pásek průřezu do 120 mm2 v městské zástavbě v zemi | m | 230 |  | 0 |  |  | základní |  | 0 | 0 | 0 | 0 | 0 | 16 | K | 2 |  |  |  | ROZPOCET | 0 | 0 | 0 | 0 | 0 | 1 | 0 | 16 | -1775621437
| VV |  | 230 |  | 230 | [12 empty] | VV | 2 | 2 | True | 1 | ROZPOCET
4 | M | 1030038026 | Pásek 30x3,5mm NIRO (V4A) role ca. 25m | m | 253 |  | 0 |  |  | základní |  | 0 | 0 | 0 | 0 | 0 | 32 | M | 2 |  |  |  | ROZPOCET | 0 | 0 | 0 | 0 | 0 | 1 | 0 | 16 | 183114501
| VV |  | 230*1,1 |  | 253 | [12 empty] | VV | 2 | 2 | True | 1 | ROZPOCET
5 | K | 741410041 | Montáž vodič uzemňovací drát nebo lano D do 10 mm v městské zástavbě | m | 32 |  | 0 |  |  | základní |  | 0 | 0 | 0 | 0 | 0 | 16 | K | 2 |  |  |  | ROZPOCET | 0 | 0 | 0 | 0 | 0 | 1 | 0 | 16 | -450478752
| VV |  | 20 |  | 20 | [12 empty] | VV | 2 | 2 | True | 0 | ROZPOCET
| VV |  | 12 |  | 12 | [12 empty] | VV | 2 | 2 | True | 0 | ROZPOCET
| VV |  | Součet |  | 32 | [12 empty] | VV | 2 | 4 | True | 1 | ROZPOCET
6 | M | 1030038009 | Drát 10mm nerez (V4A) role ca. 20m | m | 35.2 |  | 0 |  |  | základní |  | 0 | 0 | 0 | 0 | 0 | 32 | M | 2 |  |  |  | ROZPOCET | 0 | 0 | 0 | 0 | 0 | 1 | 0 | 16 | -1552368092
| VV |  | 32*1,1 |  | 35.2 | [12 empty] | VV | 2 | 2 | True | 1 | ROZPOCET
7 | K | 741420003-R | Montáž jímacího a svodového vedení D přes 10mm, vysokonapěťový vodič HVI - pevně | m | 327 |  | 0 |  |  | základní |  | 0 | 0 | 0 | 0 | 0 | 16 | K | 2 |  |  |  | ROZPOCET | 0 | 0 | 0 | 0 | 0 | 1 | 0 | 16 | -1371782424
| VV |  | 327 |  | 327 | [12 empty] | VV | 2 | 2 | True | 1 | ROZPOCET
8 | M | 1030039798 | Vysokonapěťový vodič pro LPS třídy III, odpovídající požadavkům ČSN EN 62305 ed.2 a souvisejícím, v odpovídající délce, pro izolovaný (oddálený) LPS | kus | 359.7 |  | 0 |  |  | základní |  | 0 | 0 | 0 | 0 | 0 | 32 | M | 2 |  |  |  | ROZPOCET | 0 | 0 | 0 | 0 | 0 | 1 | 0 | 16 | 2093158873
| VV |  | 327*1,1 |  | 359.7 | [12 empty] | VV | 2 | 2 | True | 1 | ROZPOCET
9 | K | 741420004-R | Montáž jímacího a svodového vedení D přes 10mm - montáž podpěr vodičů HVI | kus | 192 |  | 0 |  |  | základní |  | 0 | 0 | 0 | 0 | 0 | 16 | K | 2 |  |  |  | ROZPOCET | 0 | 0 | 0 | 0 | 0 | 1 | 0 | 16 | -1120626755
| VV |  | 192 |  | 192 | [12 empty] | VV | 2 | 2 | True | 1 | ROZPOCET
10 | M | 1030039489 | Podpěra vedení pro vysokonapěťový vodič na plechovou střechu se vzpěrou L 205mm nerez | kus | 179 |  | 0 |  |  | základní |  | 0 | 0 | 0 | 0 | 0 | 32 | M | 2 |  |  |  | ROZPOCET | 0 | 0 | 0 | 0 | 0 | 1 | 0 | 16 | -1069992181
11 | M | 1030039490 | Podpěra vedení se základnou a betonem pro vysokonapěťový vodič -SET- | kus | 1 |  | 0 |  |  | základní |  | 0 | 0 | 0 | 0 | 0 | 32 | M | 2 |  |  |  | ROZPOCET | 0 | 0 | 0 | 0 | 0 | 1 | 0 | 16 | -1343963636
12 | M | 1000300405 | Podpěra vedení pro vysokonapěťový vodič s plastovou základnou nerez | kus | 12 |  | 0 |  |  | základní |  | 0 | 0 | 0 | 0 | 0 | 32 | M | 2 |  |  |  | ROZPOCET | 0 | 0 | 0 | 0 | 0 | 1 | 0 | 16 | -121030796
13 | K | 741420022 | Montáž svorka hromosvodná se 3 a více šrouby | kus | 58 |  | 0 |  |  | základní |  | 0 | 0 | 0 | 0 | 0 | 16 | K | 2 |  |  |  | ROZPOCET | 0 | 0 | 0 | 0 | 0 | 1 | 0 | 16 | 1366087342
14 | M | 1000300327 | Křížová svorka nerez pro prům. 8-10/8-10mm, prům. 8-10/pásek 30mm, pásek 30/30mm | kus | 58 |  | 0 |  |  | základní |  | 0 | 0 | 0 | 0 | 0 | 32 | M | 2 |  |  |  | ROZPOCET | 0 | 0 | 0 | 0 | 0 | 1 | 0 | 16 | -725367975
15 | K | 741420054 | Montáž vedení hromosvodné-tvarování prvku | kus | 110 |  | 0 |  |  | základní |  | 0 | 0 | 0 | 0 | 0 | 16 | K | 2 |  |  |  | ROZPOCET | 0 | 0 | 0 | 0 | 0 | 1 | 0 | 16 | 85861832
16 | K | 741420083 | Montáž vedení hromosvodné-štítek k označení svodu | kus | 12 |  | 0 |  |  | základní |  | 0 | 0 | 0 | 0 | 0 | 16 | K | 2 |  |  |  | ROZPOCET | 0 | 0 | 0 | 0 | 0 | 1 | 0 | 16 | -412040446
17 | M | 35442110 | štítek plastový - čísla svodů | kus | 6 |  | 0 |  |  | základní |  | 0 | 0 | 0 | 0 | 0 | 32 | M | 2 |  |  |  | ROZPOCET | 0 | 0 | 0 | 0 | 0 | 1 | 0 | 16 | -1360150869
18 | M | 35442115 | štítek plastový - uzemnění | kus | 6 |  | 0 |  |  | základní |  | 0 | 0 | 0 | 0 | 0 | 32 | M | 2 |  |  |  | ROZPOCET | 0 | 0 | 0 | 0 | 0 | 1 | 0 | 16 | -750108232
19 | K | 741420085-R | Montáž vedení hromosvodné-ochrana zemního spoje proti korozi, páskou/emulzí | kus | 25 |  | 0 |  |  | základní |  | 0 | 0 | 0 | 0 | 0 | 16 | K | 2 |  |  |  | ROZPOCET | 0 | 0 | 0 | 0 | 0 | 1 | 0 | 16 | 1345478477
20 | M | 10.342.101 | Páska š.100 mm protikorozní | kus | 4.8 |  | 0 |  |  | základní |  | 0 | 0 | 0 | 0 | 0 | 32 | M | 2 |  |  |  | ROZPOCET | 0 | 0 | 0 | 0 | 0 | 1 | 0 | 16 | 328346103
21 | K | 741420089-R | Montáž vedení hromosvodné - montáž zkušební krabice, vč. zkušební svorky, do chodníku/země | kus | 6 |  | 0 |  |  | základní |  | 0 | 0 | 0 | 0 | 0 | 16 | K | 2 |  |  |  | ROZPOCET | 0 | 0 | 0 | 0 | 0 | 1 | 0 | 16 | -445995474
22 | M | 1000300317 | Krabice pro zkušební svorky (se svorkou) 230x150x120mmlitina, barva černá | kus | 3 |  | 0 |  |  | základní |  | 0 | 0 | 0 | 0 | 0 | 32 | M | 2 |  |  |  | ROZPOCET | 0 | 0 | 0 | 0 | 0 | 1 | 0 | 16 | 1715437112
23 | K | 741420090-R | Montáž vedení hromosvodné - ukončení vodiče HVI připojovacím členem/koncovkou | kus | 8 |  | 0 |  |  | základní |  | 0 | 0 | 0 | 0 | 0 | 16 | K | 2 |  |  |  | ROZPOCET | 0 | 0 | 0 | 0 | 0 | 1 | 0 | 16 | 653294199
| VV |  | 2+3*2 |  | 8 | [12 empty] | VV | 2 | 2 | True | 1 | ROZPOCET
24 | M | 1030039337 | Připojovací členy + montážní materiál pro vysokonapěťový vodič | kus | 5 |  | 0 |  |  | základní |  | 0 | 0 | 0 | 0 | 0 | 32 | M | 2 |  |  |  | ROZPOCET | 0 | 0 | 0 | 0 | 0 | 1 | 0 | 16 | -187467816
25 | M | 1030039793 | Připojovací člen + montážní materiál pro vysokonapěťový vodič | kus | 3 |  | 0 |  |  | základní |  | 0 | 0 | 0 | 0 | 0 | 32 | M | 2 |  |  |  | ROZPOCET | 0 | 0 | 0 | 0 | 0 | 1 | 0 | 16 | 2116411591
26 | K | 741430007-R | Montáž tyč jímací na podpůrné trubce délky nad 3 m na stojan tří/čtyř ramenný, vč. sestavení stojanu a závaží | kus | 5 |  | 0 |  |  | základní |  | 0 | 0 | 0 | 0 | 0 | 16 | K | 2 |  |  |  | ROZPOCET | 0 | 0 | 0 | 0 | 0 | 1 | 0 | 16 | 2028164881
27 | M | 1030039446 | 105325 Podpůrná trubka D 50mm L 3200mm GFK/Al s jímačem D 10mm L 1000mm, s bočním vývodem | kus | 5 |  | 0 |  |  | základní |  | 0 | 0 | 0 | 0 | 0 | 32 | M | 2 |  |  |  | ROZPOCET | 0 | 0 | 0 | 0 | 0 | 1 | 0 | 16 | 1750443175
28 | M | 1962809 | Čtyřramenný stojan malý pro podpůrné trubky | kus | 5 |  | 0 |  |  | základní |  | 0 | 0 | 0 | 0 | 0 | 32 | M | 2 |  |  |  | ROZPOCET | 0 | 0 | 0 | 0 | 0 | 1 | 0 | 16 | 379643964
29 | K | 741430008-R | Montáž tyč jímací na podpůrné trubce délky nad 3 m do konstrukce střechy, vč. konzol | kus | 5 |  | 0 |  |  | základní |  | 0 | 0 | 0 | 0 | 0 | 16 | K | 2 |  |  |  | ROZPOCET | 0 | 0 | 0 | 0 | 0 | 1 | 0 | 16 | -701275173
30 | M | 1000313780 | Podpůrná trubka D 50mm L 1950mm GFK/Al s jímačem D 22/16/10mm L 2500mm | kus | 5 |  | 0 |  |  | základní |  | 0 | 0 | 0 | 0 | 0 | 32 | M | 2 |  |  |  | ROZPOCET | 0 | 0 | 0 | 0 | 0 | 1 | 0 | 16 | -1325592675
31 | M | 1000300402 | Sada pro připojení vodičů 4 x D 20 mm, pro vysokonapěťový vodič na podpůrné trubce | kus | 5 |  | 0 |  |  | základní |  | 0 | 0 | 0 | 0 | 0 | 32 | M | 2 |  |  |  | ROZPOCET | 0 | 0 | 0 | 0 | 0 | 1 | 0 | 16 | -1563046178
32 | M | 1000313774 | Podpěra mezi krovy s roztečí 550-900mm s trubkou 48mm | kus | 5 |  | 0 |  |  | základní |  | 0 | 0 | 0 | 0 | 0 | 32 | M | 2 |  |  |  | ROZPOCET | 0 | 0 | 0 | 0 | 0 | 1 | 0 | 16 | 1381840709
33 | M | M001 | D+M propojení PA svorek se systémem ochranného pospojování objektu (HOP/POP) | kus | 5 |  | 0 |  |  | základní |  | 0 | 0 | 0 | 0 | 0 | 32 | M | 2 |  |  |  | ROZPOCET | 0 | 0 | 0 | 0 | 0 | 1 | 0 | 16 | 628969947
34 | M | M002 | D+M propojení HUP, HUV s MET/HOP, přemostění vodoměru / plynoměru | kus | 5 |  | 0 |  |  | základní |  | 0 | 0 | 0 | 0 | 0 | 32 | M | 2 |  |  |  | ROZPOCET | 0 | 0 | 0 | 0 | 0 | 1 | 0 | 16 | 718722514
35 | K | 998741202 | Přesun hmot procentní pro silnoproud v objektech v přes 6 do 12 m | % |  |  | 0 |  |  | základní |  | 0 | 0 | 0 | 0 | 0 | 16 | K | 2 |  |  |  | ROZPOCET | 0 | 0 | 0 | 0 | 0 | 1 | 0 | 16 | -1504495143
36 | K | 998741292 | Příplatek k přesunu hmot procentní 741 za zvětšený přesun do 100 m | % |  |  | 0 |  |  | základní |  | 0 | 0 | 0 | 0 | 0 | 16 | K | 2 |  |  |  | ROZPOCET | 0 | 0 | 0 | 0 | 0 | 1 | 0 | 16 | 1250194045
37 | K | 998741300 | Podružný materiál | % |  |  | 0 |  |  | základní |  | 0 | 0 | 0 | 0 | 0 | 16 | K | 2 |  |  |  | ROZPOCET | 0 | 0 | 0 | 0 | 0 | 1 | 0 | 16 | -2079644827
| D | HZS | Hodinové zúčtovací sazby |  |  |  | 0 |  |  |  |  | 0 |  | 0 |  | 0 | 4 | D | 0 |  |  |  | ROZPOCET | [6 empty] | 0
38 | K | HZS2231.2 | Hodinová zúčtovací sazba elektrikář - stavební přípomoci | hod | 40 |  | 0 |  |  | základní |  | 0 | 0 | 0 | 0 | 0 | 512 | K | 1 |  |  |  | ROZPOCET | 0 | 0 | 0 | 0 | 0 | 1 | 0 | 512 | -209502714
39 | K | HZS2231.3 | Hodinová zúčtovací sazba elektrikář - úklid pracoviště | hod | 16 |  | 0 |  |  | základní |  | 0 | 0 | 0 | 0 | 0 | 512 | K | 1 |  |  |  | ROZPOCET | 0 | 0 | 0 | 0 | 0 | 1 | 0 | 512 | -1411260550
40 | K | HZS2232.2 | Hodinová zúčtovací sazba elektrikář odborný - spolupráce s revizním technikem při revizi | hod | 8 |  | 0 |  |  | základní |  | 0 | 0 | 0 | 0 | 0 | 512 | K | 1 |  |  |  | ROZPOCET | 0 | 0 | 0 | 0 | 0 | 1 | 0 | 512 | 317563513
41 | K | HZS2232.3 | Hodinová zúčtovací sazba elektrikář odborný - spolupráce s ostatními profesemi, koordinace na stavbě | hod | 24 |  | 0 |  |  | základní |  | 0 | 0 | 0 | 0 | 0 | 512 | K | 1 |  |  |  | ROZPOCET | 0 | 0 | 0 | 0 | 0 | 1 | 0 | 512 | 1551058564
42 | K | HZS2232.4 | Hodinová zúčtovací sazba elektrikář odborný - práce nespecifikované ceníkem | hod | 32 |  | 0 |  |  | základní |  | 0 | 0 | 0 | 0 | 0 | 512 | K | 1 |  |  |  | ROZPOCET | 0 | 0 | 0 | 0 | 0 | 1 | 0 | 512 | -788827222
| D | VRN | Vedlejší rozpočtové náklady |  |  |  | 0 |  |  |  |  | 0 |  | 0 |  | 0 | 5 | D | 0 |  |  |  | ROZPOCET | [6 empty] | 0
| D | VRN1 | Průzkumné, geodetické a projektové práce |  |  |  | 0 |  |  |  |  | 0 |  | 0 |  | 0 | 5 | D | 1 |  |  |  | ROZPOCET | [6 empty] | 0
43 | K | 013254000 | Dokumentace skutečného provedení stavby | kus | 1 |  | 0 |  |  | základní |  | 0 | 0 | 0 | 0 | 0 | 1024 | K | 2 |  |  |  | ROZPOCET | 0 | 0 | 0 | 0 | 0 | 1 | 0 | 1024 | -1473212625
| D | VRN6 | Územní vlivy |  |  |  | 0 |  |  |  |  | 0 |  | 0 |  | 0 | 5 | D | 1 |  |  |  | ROZPOCET | [6 empty] | 0
44 | K | 065002000 | Mimostaveništní doprava materiálů | kus | 1 |  | 0 |  |  | základní |  | 0 | 0 | 0 | 0 | 0 | 1024 | K | 2 |  |  |  | ROZPOCET | 0 | 0 | 0 | 0 | 0 | 1 | 0 | 1024 | -1042719739
| D | VRN9 | Ostatní náklady |  |  |  | 0 |  |  |  |  | 0 |  | 0 |  | 0 | 5 | D | 1 |  |  |  | ROZPOCET | [6 empty] | 0
45 | K | 091704003 | Ekologická likvidace odpadu (doprava + poplatky za uskladnění) | soub | 1 |  | 0 |  |  | základní |  | 0 | 0 | 0 | 0 | 0 | 1024 | K | 2 |  |  |  | ROZPOCET | 0 | 0 | 0 | 0 | 0 | 1 | 0 | 1024 | 938386855
| D | VRNT | TEXT |  |  |  | 0 |  |  |  |  | 0 |  | 0 |  | 0 | 5 | D | 1 |  |  |  | ROZPOCET | [6 empty] | 0
46 | K | 094000001 | Zhotovitel provede kontrolu tohoto seznamu prací a dle své odbornosti provede jeho doplnění, popř. jeho úpravu tak, aby byl kompletní a obsahoval všechny položky pro kompletní realizaci díla | text | 0 |  | 0 |  |  | základní |  | 0 | 0 | 0 | 0 | 0 | 1024 | K | 2 |  |  |  | ROZPOCET | 0 | 0 | 0 | 0 | 0 | 1 | 0 | 1024 | 761275131
47 | K | 094000001a | Dle sdělení stavebníka nebudou při realizaci zohledněny žádné vícepráce, které nebudou vyvolány požadavkem stavebníka. | text | 0 |  | 0 |  |  | základní |  | 0 | 0 | 0 | 0 | 0 | 1024 | K | 2 |  |  |  | ROZPOCET | 0 | 0 | 0 | 0 | 0 | 1 | 0 | 1024 | -442525406
48 | K | 094000001b | Potenciální zhotovitel proto provede před podáním nabídky prohlídku stavby a na základě své odbornosti přesně specifikuje cenovou nabídku prací a dodávek tak, aby obsahovala všechny náklady potřebné k realizaci stavby !!! | text | 0 |  | 0 |  |  | základní |  | 0 | 0 | 0 | 0 | 0 | 1024 | K | 2 |  |  |  | ROZPOCET | 0 | 0 | 0 | 0 | 0 | 1 | 0 | 1024 | -283432750
49 | K | 094000001c | Na pozdější připomínky ze strany uchazeče nebude brán zřetel !!! | text | 0 |  | 0 |  |  | základní |  | 0 | 0 | 0 | 0 | 0 | 1024 | K | 2 |  |  |  | ROZPOCET | 0 | 0 | 0 | 0 | 0 | 1 | 0 | 1024 | -71155596
50 | K | 094000001d | Z titulu povinnosti odborné péče se u zhotovitele očekává znalost a splnění všech požadavků zde jmenovaných legislativních předpisů a technických norem ČSN a ČSN EN, byť by v této dokumentaci jejich jednotlivé požadavky nebyly přímo vypsány. | text | 0 |  | 0 |  |  | základní |  | 0 | 0 | 0 | 0 | 0 | 1024 | K | 2 |  |  |  | ROZPOCET | 0 | 0 | 0 | 0 | 0 | 1 | 0 | 1024 | 105421231
51 | K | 094000001e | Za jakékoli případné chybějící položky v cenové nabídce, které budou potřebné pro realizaci díla, plně odpovídá uchazeč. Souhlas s výše uvedeným vyjadřuje každý uchazeč případným podáním cenové nabídky. | text | 0 |  | 0 |  |  | základní |  | 0 | 0 | 0 | 0 | 0 | 1024 | K | 2 |  |  |  | ROZPOCET | 0 | 0 | 0 | 0 | 0 | 1 | 0 | 1024 | -156663987
52 | K | 094000002 | Doporučuji zejména délkové míry fakturovat dle skutečného provedení stavby. V tomto seznamu prací jsou délkové míry uvedeny jako orientační, dle výpisu nástavby AutoCad. | text | 0 |  | 0 |  |  | základní |  | 0 | 0 | 0 | 0 | 0 | 1024 | K | 2 |  |  |  | ROZPOCET | 0 | 0 | 0 | 0 | 0 | 1 | 0 | 1024 | 1508000600
53 | K | 094000004 | KONKRÉTNÍ MATERIÁLY A VÝROBKY UVEDNÉ V PROJEKTOVÉ DOKUMENTACI URČUJÍ SPECIFIKACI POŽADOVANÝCH FYZIKÁLNÍCH, TECHNICKÝCH, ESTETICKÝCH A KVALITATIVNÍCH VLASTNOSTÍ (VIZ. TECHNICKÉ LISTY VÝROBKŮ), JEŽ MUSÍ SPLŇOVAT I PŘÍPADNÉ ALTERNATIVY. | text | 0 |  | 0 |  |  | základní |  | 0 | 0 | 0 | 0 | 0 | 1024 | K | 2 |  |  |  | ROZPOCET | 0 | 0 | 0 | 0 | 0 | 1 | 0 | 1024 | -141428840
54 | K | 094000005 | ZÁMĚNY MATERIÁLŮ A VÝROBKŮ JSOU AKCEPTOVATELNÉ ZA PŘEDPOKLADU, ŽE BUDOU TYTO VLASTNOSTI DODRŽENY BEZ VYVOLÁNÍ ZÁSADNÍ ZMĚNY V PROJEKTOVANÉM ŘEŠENÍ | text | 0 |  | 0 |  |  | základní |  | 0 | 0 | 0 | 0 | 0 | 1024 | K | 2 |  |  |  | ROZPOCET | 0 | 0 | 0 | 0 | 0 | 1 | 0 | 1024 | -1453602777
55 | K | 094000006 | PŘIPOUŠTÍ SE POUŽITÍ I JINÝCH, KVALITATIVNĚ A TECHNICKY OBDOBNÝCH ŘEŠENÍ. ZÁMĚNY JE NUTNÉ KONZULTOVAT S PROJEKTANTEM A AUTOREM ARCHITEKTONICKÉHO NÁVRHU A INVESTOREM. | text | 0 |  | 0 |  |  | základní |  | 0 | 0 | 0 | 0 | 0 | 1024 | K | 2 |  |  |  | ROZPOCET | 0 | 0 | 0 | 0 | 0 | 1 | 0 | 1024 | -687478328
56 | K | 094000006.1 | Obchodní názvy uvedené u položek v rozpočtu, jsou výrobky na trhu běžné a slouží pouze k upřesnění požadovaného standardu. | text | 0 |  | 0 |  |  | základní |  | 0 | 0 | 0 | 0 | 0 | 1024 | K | 2 |  |  |  | ROZPOCET | 0 | 0 | 0 | 0 | 0 | 1 | 0 | 1024 | 1136037239
57 | K | 094000007 | Rozpočet neobsahuje zemní práce a uvedení terénu do původního stavu - dodávka stavby | text | 0 |  | 0 |  |  | základní |  | 0 | 0 | 0 | 0 | 0 | 1024 | K | 2 |  |  |  | ROZPOCET | 0 | 0 | 0 | 0 | 0 | 1 | 0 | 1024 | 908518937
58 | K | 094000008 | Rozpočet neobsahuje vyplnění drážek a otvorů a uvedení povrchů do půdodního stavu - dodávka stavby. | text | 0 |  | 0 |  |  | základní |  | 0 | 0 | 0 | 0 | 0 | 1024 | K | 2 |  |  |  | ROZPOCET | 0 | 0 | 0 | 0 | 0 | 1 | 0 | 1024 | -2027623447
59 | K | 094000010 | Použité zkratky a popisy: | text | 0 |  | 0 |  |  | základní |  | 0 | 0 | 0 | 0 | 0 | 1024 | K | 2 |  |  |  | ROZPOCET | 0 | 0 | 0 | 0 | 0 | 1 | 0 | 1024 | -1449270393
| D | VRNT01 | Činnosti vyžádané po zhotoviteli projektové dokumentace |  |  |  | 0 |  |  |  |  | 0 |  | 0 |  | 0 | 5 | D | 1 |  |  |  | ROZPOCET | [6 empty] | 0
60 | K | 094000090 | Účast na kontrolních dnech stavby (KD) - pokud nebude smluvně stanoveno jinak: | text | 0 |  | 0 |  |  | základní |  | 0 | 0 | 0 | 0 | 0 | 1024 | K | 2 |  |  |  | ROZPOCET | 0 | 0 | 0 | 0 | 0 | 1 | 0 | 1024 | 1569939666
61 | K | 094000091 | Koordinace postupu prací s ostatními profesemi a s požadavky investora: | text | 0 |  | 0 |  |  | základní |  | 0 | 0 | 0 | 0 | 0 | 1024 | K | 2 |  |  |  | ROZPOCET | 0 | 0 | 0 | 0 | 0 | 1 | 0 | 1024 | 858400292
62 | K | 094000092 | Případná poradenská a konzultační činnost projektanta: | text | 0 |  | 0 |  |  | základní |  | 0 | 0 | 0 | 0 | 0 | 1024 | K | 2 |  |  |  | ROZPOCET | 0 | 0 | 0 | 0 | 0 | 1 | 0 | 1024 | 1093649801
63 | K | 094000093 | Zajištění dokumentace skutečného provedení (stupeň dokumentace DSPS), část elektro: | text | 0 |  | 0 |  |  | základní |  | 0 | 0 | 0 | 0 | 0 | 1024 | K | 2 |  |  |  | ROZPOCET | 0 | 0 | 0 | 0 | 0 | 1 | 0 | 1024 | 965984948

## 2401308 - Elektroinstalac...
{e3756bd8-1364-4316-8b0e-6bf1fb792b9e}
2
| KRYCÍ LIST SOUPISU PRACÍ | [7 empty] | v --- níže se nacházejí doplnkové a pomocné údaje k sestavám --- v | [8 empty] | False
Stavba:
DZR Lichovy
Objekt:
2401308 - Elektroinstalace - slaboproud
| KSO: |  |  |  |  | CC-CZ:
| Místo: |  | Lichovy |  |  | Datum: | 22. 5. 2024
| Zadavatel: |  |  |  |  | IČ:
DIČ:
| Uchazeč: |  |  |  |  | IČ: | Vyplň údaj
|  | Vyplň údaj |  |  |  | DIČ: | Vyplň údaj
| Projektant: |  |  |  |  | IČ: | 27831132
|  | SPZ Design, s.r.o. |  |  |  | DIČ: | CZ27831132
| Zpracovatel: |  |  |  |  | IČ:
DIČ:
Poznámka:
| Cena bez DPH | [5 empty] | 0
|  |  | Základ daně |  |  | Sazba daně | Výše daně
| DPH | základní | 0 |  |  | 21% | 0
|  | snížená | 0 |  |  | 12% | 0
|  | zákl. přenesená | 0 |  |  | 21% | 0
|  | sníž. přenesená | 0 |  |  | 12% | 0
|  | nulová | 0 |  |  | 0% | 0
| Cena s DPH |  |  | v | CZK |  | 0
| Projektant |  |  | Zpracovatel
| Datum a podpis: |  | Razítko | Datum a podpis: |  |  | Razítko
| Objednavatel |  |  | Uchazeč
| Datum a podpis: |  | Razítko | Datum a podpis: |  |  | Razítko
REKAPITULACE ČLENĚNÍ SOUPISU PRACÍ
Stavba:
DZR Lichovy
Objekt:
2401308 - Elektroinstalace - slaboproud
Místo: |  |  | Lichovy |  |  | Datum: | 22. 5. 2024
Zadavatel: | [5 empty] | Projektant: | SPZ Design, s.r.o.
Uchazeč: |  |  | Vyplň údaj |  |  | Zpracovatel:
Kód dílu - Popis | [6 empty] | Cena celkem [CZK]
Náklady ze soupisu prací | [6 empty] | 0 | [11 empty] | -1
| HSV - Práce a dodávky HSV | [5 empty] | 0
| 3 - Svislé a kompletní konstrukce | [5 empty] | 0
| 6 - Úpravy povrchů, podlahy a osazování výplní | [5 empty] | 0
| 9 - Ostatní konstrukce a práce, bourání | [5 empty] | 0
| 998 - Přesun hmot | [5 empty] | 0
| PSV - Práce a dodávky PSV | [5 empty] | 0
| 740 - Elektromontáže - zkoušky a revize | [5 empty] | 0
| 741 - Elektroinstalace - silnoproud | [5 empty] | 0
| 742 - Elektroinstalace - slaboproud | [5 empty] | 0
| 750 - Elektromontáže - rozváděče | [5 empty] | 0
| M - Práce a dodávky M | [5 empty] | 0
| 21-M - Elektromontáže | [5 empty] | 0
| 22-M - Montáže technologických zařízení pro dopravní stavby | [5 empty] | 0
| HZS - Hodinové zúčtovací sazby | [5 empty] | 0
| VRN - Vedlejší rozpočtové náklady | [5 empty] | 0
| VRN1 - Průzkumné, geodetické a projektové práce | [5 empty] | 0
| VRN6 - Územní vlivy | [5 empty] | 0
| VRN7 - Provozní vlivy | [5 empty] | 0
| VRN9 - Ostatní náklady | [5 empty] | 0
| VRNT01 - Činnosti vyžádané po zhotoviteli projektové dokumentace | [5 empty] | 0
SOUPIS PRACÍ
Stavba:
DZR Lichovy
Objekt:
2401308 - Elektroinstalace - slaboproud
Místo: |  |  | Lichovy |  |  | Datum: | 22. 5. 2024
Zadavatel: | [5 empty] | Projektant: | SPZ Design, s.r.o.
Uchazeč: |  |  | Vyplň údaj |  |  | Zpracovatel:
PČ | Typ | Kód | Popis | MJ | Množství | J.cena [CZK] | Cena celkem [CZK] | Cenová soustava |  | DPH | J. Nh [h] | Nh celkem [h] | J. hmotnost [t] | Hmotnost celkem [t] | J. suť [t] | Suť Celkem [t]
Náklady soupisu celkem | [6 empty] | 0 |  |  |  |  | 0 |  | 27.526 |  | 9.122 |  | D | -1 | [10 empty] | 0
| D | HSV | Práce a dodávky HSV |  |  |  | 0 |  |  |  |  | 0 |  | 26.533 |  | 9.122 | 1 | D | 0 |  |  |  | ROZPOCET | [6 empty] | 0
| D | 3 | Svislé a kompletní konstrukce |  |  |  | 0 |  |  |  |  | 0 |  | 1.2994 |  | 0 | 1 | D | 1 |  |  |  | ROZPOCET | [6 empty] | 0
1 | K | 310235241 | Zazdívka otvorů pl do 0,0225 m2 ve zdivu nadzákladovém cihlami pálenými tl do 300 mm | kus | 61 |  | 0 | CS ÚRS 2024 01 |  | základní |  | 0 | 0.01262 | 0.76982 | 0 | 0 | 4 | K | 2 |  |  |  | ROZPOCET | 0 | 0 | 0 | 0 | 0 | 1 | 0 | 4 | -466587487
| Online PSC |  | https://podminky.urs.cz/item/CS_URS_2024_01/310235241 | [14 empty] | Online PSC | 2
| VV |  | 61 |  | 61 | [12 empty] | VV | 2 | 2 | True | 0 | ROZPOCET
| VV |  | Součet |  | 61 | [12 empty] | VV | 2 | 4 | True | 1 | ROZPOCET
2 | K | 310235261 | Zazdívka otvorů pl do 0,0225 m2 ve zdivu nadzákladovém cihlami pálenými tl přes 450 do 600 mm | kus | 10 |  | 0 | CS ÚRS 2024 01 |  | základní |  | 0 | 0.02524 | 0.2524 | 0 | 0 | 4 | K | 2 |  |  |  | ROZPOCET | 0 | 0 | 0 | 0 | 0 | 1 | 0 | 4 | -1217677615
| Online PSC |  | https://podminky.urs.cz/item/CS_URS_2024_01/310235261 | [14 empty] | Online PSC | 2
| VV |  | "tl.500mm" 10 |  | 10 | [12 empty] | VV | 2 | 2 | True | 0 | ROZPOCET
| VV |  | Součet |  | 10 | [12 empty] | VV | 2 | 4 | True | 1 | ROZPOCET
3 | K | 340235211 | Zazdívka otvorů v příčkách nebo stěnách pl do 0,0225 m2 cihlami plnými tl do 100 mm | kus | 60 |  | 0 | CS ÚRS 2024 01 |  | základní |  | 0 | 0.0027 | 0.162 | 0 | 0 | 4 | K | 2 |  |  |  | ROZPOCET | 0 | 0 | 0 | 0 | 0 | 1 | 0 | 4 | 1120299981
| Online PSC |  | https://podminky.urs.cz/item/CS_URS_2024_01/340235211 | [14 empty] | Online PSC | 2
| VV |  | 60 |  | 60 | [12 empty] | VV | 2 | 2 | True | 0 | ROZPOCET
| VV |  | Součet |  | 60 | [12 empty] | VV | 2 | 4 | True | 1 | ROZPOCET
4 | K | 340235212 | Zazdívka otvorů v příčkách nebo stěnách pl do 0,0225 m2 cihlami plnými tl přes 100 mm | kus | 19 |  | 0 | CS ÚRS 2024 01 |  | základní |  | 0 | 0.00606 | 0.11514 | 0 | 0 | 4 | K | 2 |  |  |  | ROZPOCET | 0 | 0 | 0 | 0 | 0 | 1 | 0 | 4 | -398057942
| Online PSC |  | https://podminky.urs.cz/item/CS_URS_2024_01/340235212 | [14 empty] | Online PSC | 2
| VV |  | 19 |  | 19 | [12 empty] | VV | 2 | 2 | True | 0 | ROZPOCET
| VV |  | Součet |  | 19 | [12 empty] | VV | 2 | 4 | True | 1 | ROZPOCET
| D | 6 | Úpravy povrchů, podlahy a osazování výplní |  |  |  | 0 |  |  |  |  | 0 |  | 25.2336 |  | 0 | 1 | D | 1 |  |  |  | ROZPOCET | [6 empty] | 0
5 | K | 612135101 | Hrubá výplň rýh ve stěnách maltou jakékoli šířky rýhy | m2 | 450.6 |  | 0 | CS ÚRS 2024 01 |  | základní |  | 0 | 0.056 | 25.2336 | 0 | 0 | 4 | K | 2 |  |  |  | ROZPOCET | 0 | 0 | 0 | 0 | 0 | 1 | 0 | 4 | -587598392
| Online PSC |  | https://podminky.urs.cz/item/CS_URS_2024_01/612135101 | [14 empty] | Online PSC | 2
| VV |  | 6250,0*0,03*2 |  | 375 | [12 empty] | VV | 2 | 2 | True | 0 | ROZPOCET
| VV |  | 360,0*0,07*3 |  | 75.6 | [12 empty] | VV | 2 | 2 | True | 0 | ROZPOCET
| VV |  | Součet |  | 450.6 | [12 empty] | VV | 2 | 4 | True | 1 | ROZPOCET
| D | 9 | Ostatní konstrukce a práce, bourání |  |  |  | 0 |  |  |  |  | 0 |  | 0 |  | 9.122 | 1 | D | 1 |  |  |  | ROZPOCET | [6 empty] | 0
6 | K | 971033231 | Vybourání otvorů ve zdivu cihelném pl do 0,0225 m2 na MVC nebo MV tl do 150 mm | kus | 70 |  | 0 | CS ÚRS 2024 01 |  | základní |  | 0 | 0 | 0 | 0.004 | 0.28 | 4 | K | 2 |  |  |  | ROZPOCET | 0 | 0 | 0 | 0 | 0 | 1 | 0 | 4 | 55139912
| Online PSC |  | https://podminky.urs.cz/item/CS_URS_2024_01/971033231 | [14 empty] | Online PSC | 2
| VV |  | "tl.100mm" 60 |  | 60 | [12 empty] | VV | 2 | 2 | True | 0 | ROZPOCET
| VV |  | "tl.150mm" 10 |  | 10 | [12 empty] | VV | 2 | 2 | True | 0 | ROZPOCET
| VV |  | Součet |  | 70 | [12 empty] | VV | 2 | 4 | True | 1 | ROZPOCET
7 | K | 971033241 | Vybourání otvorů ve zdivu cihelném pl do 0,0225 m2 na MVC nebo MV tl do 300 mm | kus | 61 |  | 0 | CS ÚRS 2024 01 |  | základní |  | 0 | 0 | 0 | 0.008 | 0.488 | 4 | K | 2 |  |  |  | ROZPOCET | 0 | 0 | 0 | 0 | 0 | 1 | 0 | 4 | 729708746
| Online PSC |  | https://podminky.urs.cz/item/CS_URS_2024_01/971033241 | [14 empty] | Online PSC | 2
| VV |  | "tl.300mm" 61 |  | 61 | [12 empty] | VV | 2 | 2 | True | 0 | ROZPOCET
| VV |  | Součet |  | 61 | [12 empty] | VV | 2 | 4 | True | 1 | ROZPOCET
8 | K | 971033261 | Vybourání otvorů ve zdivu cihelném pl do 0,0225 m2 na MVC nebo MV tl do 600 mm | kus | 19 |  | 0 | CS ÚRS 2024 01 |  | základní |  | 0 | 0 | 0 | 0.016 | 0.304 | 4 | K | 2 |  |  |  | ROZPOCET | 0 | 0 | 0 | 0 | 0 | 1 | 0 | 4 | -1956490088
| Online PSC |  | https://podminky.urs.cz/item/CS_URS_2024_01/971033261 | [14 empty] | Online PSC | 2
| VV |  | "tl.500" 19 |  | 19 | [12 empty] | VV | 2 | 2 | True | 0 | ROZPOCET
| VV |  | Součet |  | 19 | [12 empty] | VV | 2 | 4 | True | 1 | ROZPOCET
9 | K | 974032121 | Vysekání rýh ve stěnách nebo příčkách z dutých cihel nebo tvárnic hl do 30 mm š do 30 mm | m | 6250 |  | 0 | CS ÚRS 2024 01 |  | základní |  | 0 | 0 | 0 | 0.001 | 6.25 | 4 | K | 2 |  |  |  | ROZPOCET | 0 | 0 | 0 | 0 | 0 | 1 | 0 | 4 | 918894800
| Online PSC |  | https://podminky.urs.cz/item/CS_URS_2024_01/974032121 | [14 empty] | Online PSC | 2
| VV |  | 6250,0 |  | 6250 | [12 empty] | VV | 2 | 2 | True | 0 | ROZPOCET
| VV |  | Součet |  | 6250 | [12 empty] | VV | 2 | 4 | True | 1 | ROZPOCET
10 | K | 974032132 | Vysekání rýh ve stěnách nebo příčkách z dutých cihel nebo tvárnic hl do 50 mm š 70 mm | m | 360 |  | 0 | CS ÚRS 2024 01 |  | základní |  | 0 | 0 | 0 | 0.005 | 1.8 | 4 | K | 2 |  |  |  | ROZPOCET | 0 | 0 | 0 | 0 | 0 | 1 | 0 | 4 | 559390413
| Online PSC |  | https://podminky.urs.cz/item/CS_URS_2024_01/974032132 | [14 empty] | Online PSC | 2
| VV |  | 360,0 |  | 360 | [12 empty] | VV | 2 | 2 | True | 0 | ROZPOCET
| VV |  | Součet |  | 360 | [12 empty] | VV | 2 | 4 | True | 1 | ROZPOCET
| D | 998 | Přesun hmot |  |  |  | 0 |  |  |  |  | 0 |  | 0 |  | 0 | 1 | D | 1 |  |  |  | ROZPOCET | [6 empty] | 0
11 | K | 998011003 | Přesun hmot pro budovy zděné v přes 12 do 24 m | t | 26.533 |  | 0 | CS ÚRS 2024 01 |  | základní |  | 0 | 0 | 0 | 0 | 0 | 4 | K | 2 |  |  |  | ROZPOCET | 0 | 0 | 0 | 0 | 0 | 1 | 0 | 4 | 649631458
| Online PSC |  | https://podminky.urs.cz/item/CS_URS_2024_01/998011003 | [14 empty] | Online PSC | 2
| D | PSV | Práce a dodávky PSV |  |  |  | 0 |  |  |  |  | 0 |  | 0.98884 |  | 0 | 2 | D | 0 |  |  |  | ROZPOCET | [6 empty] | 0
| D | 740 | Elektromontáže - zkoušky a revize |  |  |  | 0 |  |  |  |  | 0 |  | 0 |  | 0 | 2 | D | 1 |  |  |  | ROZPOCET | [6 empty] | 0
12 | K | 210280003 | Zkoušky a prohlídky el rozvodů a zařízení celková prohlídka pro objem montážních prací přes 500 do 1 000 tis Kč | kus | 8 |  | 0 | CS ÚRS 2024 01 |  | základní |  | 0 | 0 | 0 | 0 | 0 | 16 | K | 2 |  |  |  | ROZPOCET | 0 | 0 | 0 | 0 | 0 | 1 | 0 | 16 | 390082977
| Online PSC |  | https://podminky.urs.cz/item/CS_URS_2024_01/210280003 | [14 empty] | Online PSC | 2
| D | 741 | Elektroinstalace - silnoproud |  |  |  | 0 |  |  |  |  | 0 |  | 0.20025 |  | 0 | 2 | D | 1 |  |  |  | ROZPOCET | [6 empty] | 0
13 | K | 741110301 | Montáž trubka ochranná do krabic plastová tuhá D do 40 mm uložená pevně | m | 450 |  | 0 | CS ÚRS 2024 01 |  | základní |  | 0 | 0 | 0 | 0 | 0 | 16 | K | 2 |  |  |  | ROZPOCET | 0 | 0 | 0 | 0 | 0 | 1 | 0 | 16 | -108212602
| Online PSC |  | https://podminky.urs.cz/item/CS_URS_2024_01/741110301 | [14 empty] | Online PSC | 2
| VV |  | 450 |  | 450 | [12 empty] | VV | 2 | 2 | True | 0 | ROZPOCET
| VV |  | Součet |  | 450 | [12 empty] | VV | 2 | 4 | True | 1 | ROZPOCET
14 | M | 34571360 | trubka elektroinstalační HDPE tuhá dvouplášťová korugovaná D 32/40mm | m | 472.5 |  | 0 | CS ÚRS 2024 01 |  | základní |  | 0 | 0.0002 | 0.0945 | 0 | 0 | 32 | M | 2 |  |  |  | ROZPOCET | 0 | 0 | 0 | 0 | 0 | 1 | 0 | 16 | -2006332012
| VV |  | 450*1,05 "Přepočtené koeficientem množství |  | 472.5 | [12 empty] | VV | 2 | 2 | True | 1 | ROZPOCET
15 | K | 741110501 | Montáž lišta a kanálek protahovací šířky do 60 mm | m | 160 |  | 0 | CS ÚRS 2024 01 |  | základní |  | 0 | 0 | 0 | 0 | 0 | 16 | K | 2 |  |  |  | ROZPOCET | 0 | 0 | 0 | 0 | 0 | 1 | 0 | 16 | -1075863458
| Online PSC |  | https://podminky.urs.cz/item/CS_URS_2024_01/741110501 | [14 empty] | Online PSC | 2
| VV |  | 160,0 |  | 160 | [12 empty] | VV | 2 | 2 | True | 0 | ROZPOCET
| VV |  | Součet |  | 160 | [12 empty] | VV | 2 | 4 | True | 1 | ROZPOCET
16 | M | 34571004 | lišta elektroinstalační hranatá PVC 20x20mm | m | 168 |  | 0 | CS ÚRS 2024 01 |  | základní |  | 0 | 0.00013 | 0.02184 | 0 | 0 | 32 | M | 2 |  |  |  | ROZPOCET | 0 | 0 | 0 | 0 | 0 | 1 | 0 | 16 | -475555168
| VV |  | 160*1,05 |  | 168 | [12 empty] | VV | 2 | 2 | True | 0 | ROZPOCET
| VV |  | Součet |  | 168 | [12 empty] | VV | 2 | 4 | True | 1 | ROZPOCET
17 | K | 741112061 | Montáž krabice přístrojová zapuštěná plastová kruhová | kus | 422 |  | 0 | CS ÚRS 2024 01 |  | základní |  | 0 | 0 | 0 | 0 | 0 | 16 | K | 2 |  |  |  | ROZPOCET | 0 | 0 | 0 | 0 | 0 | 1 | 0 | 16 | 1029636949
| Online PSC |  | https://podminky.urs.cz/item/CS_URS_2024_01/741112061 | [14 empty] | Online PSC | 2
| VV |  | 422 |  | 422 | [12 empty] | VV | 2 | 2 | True | 0 | ROZPOCET
| VV |  | Součet |  | 422 | [12 empty] | VV | 2 | 4 | True | 1 | ROZPOCET
18 | M | 34571450 | krabice pod omítku PVC přístrojová kruhová D 70mm | kus | 422 |  | 0 |  |  | základní |  | 0 | 4e-05 | 0.01688 | 0 | 0 | 32 | M | 2 |  |  |  | ROZPOCET | 0 | 0 | 0 | 0 | 0 | 1 | 0 | 16 | 1532526242
| VV |  | 422 |  | 422 | [12 empty] | VV | 2 | 2 | True | 0 | ROZPOCET
| VV |  | Součet |  | 422 | [12 empty] | VV | 2 | 4 | True | 1 | ROZPOCET
19 | K | 741112101 | Montáž rozvodka zapuštěná plastová kruhová | kus | 157 |  | 0 | CS ÚRS 2024 01 |  | základní |  | 0 | 0 | 0 | 0 | 0 | 16 | K | 2 |  |  |  | ROZPOCET | 0 | 0 | 0 | 0 | 0 | 1 | 0 | 16 | -1286126935
| Online PSC |  | https://podminky.urs.cz/item/CS_URS_2024_01/741112101 | [14 empty] | Online PSC | 2
| VV |  | 157 |  | 157 | [12 empty] | VV | 2 | 2 | True | 1 | ROZPOCET
20 | M | 34571521 | krabice pod omítku PVC odbočná kruhová D 70mm s víčkem a svorkovnicí | kus | 157 |  | 0 |  |  | základní |  | 0 | 9e-05 | 0.01413 | 0 | 0 | 32 | M | 2 |  |  |  | ROZPOCET | 0 | 0 | 0 | 0 | 0 | 1 | 0 | 16 | -1759295707
| VV |  | 157 |  | 157 | [12 empty] | VV | 2 | 2 | True | 1 | ROZPOCET
21 | K | 741120521 | Montáž kabelů flexibilních Cu stíněných žíla 4-6 mm2 uložených volně (např. CMFM) | m | 1150 |  | 0 | CS ÚRS 2024 01 |  | základní |  | 0 | 0 | 0 | 0 | 0 | 16 | K | 2 |  |  |  | ROZPOCET | 0 | 0 | 0 | 0 | 0 | 1 | 0 | 16 | 4841976
| Online PSC |  | https://podminky.urs.cz/item/CS_URS_2024_01/741120521 | [14 empty] | Online PSC | 2
| VV |  | 1150 |  | 1150 | [12 empty] | VV | 2 | 2 | True | 1 | ROZPOCET
22 | M | 34121301 | kabel koaxiální stíněný 2xAl/PES a opletením z CuSn drátků 144x0,12mm2, plášť PVC bílý, jádro CU pr. 1,13mm | m | 1322.5 |  | 0 | CS ÚRS 2024 01 |  | základní |  | 0 | 4e-05 | 0.0529 | 0 | 0 | 32 | M | 2 |  |  |  | ROZPOCET | 0 | 0 | 0 | 0 | 0 | 1 | 0 | 16 | -854732155
| VV |  | 1150*1,15 |  | 1322.5 | [12 empty] | VV | 2 | 2 | True | 0 | ROZPOCET
| VV |  | Součet |  | 1322.5 | [12 empty] | VV | 2 | 4 | True | 1 | ROZPOCET
23 | K | 741210001 | Montáž rozvodnice oceloplechová nebo plastová běžná do 20 kg | kus | 5 |  | 0 | CS ÚRS 2024 01 |  | základní |  | 0 | 0 | 0 | 0 | 0 | 16 | K | 2 |  |  |  | ROZPOCET | 0 | 0 | 0 | 0 | 0 | 1 | 0 | 16 | 517851855
| Online PSC |  | https://podminky.urs.cz/item/CS_URS_2024_01/741210001 | [14 empty] | Online PSC | 2
| VV |  | "SK" 1 |  | 1 | [12 empty] | VV | 2 | 2 | True | 0 | ROZPOCET
| VV |  | "NZS" 1 |  | 1 | [12 empty] | VV | 2 | 2 | True | 0 | ROZPOCET
| VV |  | "EPS" 1 |  | 1 | [12 empty] | VV | 2 | 2 | True | 0 | ROZPOCET
| VV |  | "EKV" 1 |  | 1 | [12 empty] | VV | 2 | 2 | True | 0 | ROZPOCET
| VV |  | "S-P" 1 |  | 1 | [12 empty] | VV | 2 | 2 | True | 0 | ROZPOCET
| VV |  | Součet |  | 5 | [12 empty] | VV | 2 | 4 | True | 1 | ROZPOCET
24 | K | 741811021 | Oživení rozvaděče se složitou výstrojí | kus | 5 |  | 0 | CS ÚRS 2024 01 |  | základní |  | 0 | 0 | 0 | 0 | 0 | 16 | K | 2 |  |  |  | ROZPOCET | 0 | 0 | 0 | 0 | 0 | 1 | 0 | 16 | -808721863
| Online PSC |  | https://podminky.urs.cz/item/CS_URS_2024_01/741811021 | [14 empty] | Online PSC | 2
| VV |  | "SK" 1 |  | 1 | [12 empty] | VV | 2 | 2 | True | 0 | ROZPOCET
| VV |  | "NZS" 1 |  | 1 | [12 empty] | VV | 2 | 2 | True | 0 | ROZPOCET
| VV |  | "EPS" 1 |  | 1 | [12 empty] | VV | 2 | 2 | True | 0 | ROZPOCET
| VV |  | "EKV" 1 |  | 1 | [12 empty] | VV | 2 | 2 | True | 0 | ROZPOCET
| VV |  | "S-P" 1 |  | 1 | [12 empty] | VV | 2 | 2 | True | 0 | ROZPOCET
| VV |  | Součet |  | 5 | [12 empty] | VV | 2 | 4 | True | 1 | ROZPOCET
25 | K | 741910301 | Montáž rošt a lávka typová se stojinou,výložníky a odbočkami pozinkovaná jednostranná | m | 84.3 |  | 0 | CS ÚRS 2024 01 |  | základní |  | 0 | 0 | 0 | 0 | 0 | 16 | K | 2 |  |  |  | ROZPOCET | 0 | 0 | 0 | 0 | 0 | 1 | 0 | 16 | -1521475789
| Online PSC |  | https://podminky.urs.cz/item/CS_URS_2024_01/741910301 | [14 empty] | Online PSC | 2
| VV |  | "60x500" | [14 empty] | VV | 2 | 1 | True | 0 | ROZPOCET
| VV |  | (37,4+8,1) |  | 45.5 | [12 empty] | VV | 2 | 2 | True | 0 | ROZPOCET
| VV |  | (37,8+1,0) |  | 38.8 | [12 empty] | VV | 2 | 2 | True | 0 | ROZPOCET
| VV |  | Součet |  | 84.3 | [12 empty] | VV | 2 | 4 | True | 1 | ROZPOCET
26 | M | M022 | žlab kabelový drátěný pozinkovaný DZ 60x500 BF | m | 84 |  | 0 |  |  | základní |  | 0 | 0 | 0 | 0 | 0 | 32 | M | 2 |  |  |  | ROZPOCET | 0 | 0 | 0 | 0 | 0 | 1 | 0 | 16 | -1045184636
| VV |  | 84,0 |  | 84 | [12 empty] | VV | 2 | 2 | True | 0 | ROZPOCET
| VV |  | Součet |  | 84 | [12 empty] | VV | 2 | 4 | True | 1 | ROZPOCET
27 | K | 998741202 | Přesun hmot procentní pro silnoproud v objektech v přes 6 do 12 m | % |  |  | 0 | CS ÚRS 2024 01 |  | základní |  | 0 | 0 | 0 | 0 | 0 | 16 | K | 2 |  |  |  | ROZPOCET | 0 | 0 | 0 | 0 | 0 | 1 | 0 | 16 | -354706713
| Online PSC |  | https://podminky.urs.cz/item/CS_URS_2024_01/998741202 | [14 empty] | Online PSC | 2
28 | K | 998741292 | Příplatek k přesunu hmot procentnímu pro silnoproud za zvětšený přesun do 100 m | % |  |  | 0 | CS ÚRS 2024 01 |  | základní |  | 0 | 0 | 0 | 0 | 0 | 16 | K | 2 |  |  |  | ROZPOCET | 0 | 0 | 0 | 0 | 0 | 1 | 0 | 16 | 1848190987
| Online PSC |  | https://podminky.urs.cz/item/CS_URS_2024_01/998741292 | [14 empty] | Online PSC | 2
29 | K | 998741300 | Podružný materiál | % |  |  | 0 |  |  | základní |  | 0 | 0 | 0 | 0 | 0 | 16 | K | 2 |  |  |  | ROZPOCET | 0 | 0 | 0 | 0 | 0 | 1 | 0 | 16 | -1656430003
| D | 742 | Elektroinstalace - slaboproud |  |  |  | 0 |  |  |  |  | 0 |  | 0.78859 |  | 0 | 2 | D | 1 |  |  |  | ROZPOCET | [6 empty] | 0
30 | K | 742110002 | Montáž trubek pro slaboproud plastových ohebných uložených pod omítku | m | 2150 |  | 0 | CS ÚRS 2024 01 |  | základní |  | 0 | 0 | 0 | 0 | 0 | 16 | K | 2 |  |  |  | ROZPOCET | 0 | 0 | 0 | 0 | 0 | 1 | 0 | 16 | -139927774
| Online PSC |  | https://podminky.urs.cz/item/CS_URS_2024_01/742110002 | [14 empty] | Online PSC | 2
| VV |  | 2150,0 |  | 2150 | [12 empty] | VV | 2 | 2 | True | 0 | ROZPOCET
| VV |  | Součet |  | 2150 | [12 empty] | VV | 2 | 4 | True | 1 | ROZPOCET
31 | M | 34571063 | trubka elektroinstalační ohebná z PVC (ČSN) 2323 | m | 2365 |  | 0 | CS ÚRS 2024 01 |  | základní |  | 0 | 7e-05 | 0.16555 | 0 | 0 | 32 | M | 2 |  |  |  | ROZPOCET | 0 | 0 | 0 | 0 | 0 | 1 | 0 | 16 | -917104501
| VV |  | 2150,0*1,1 |  | 2365 | [12 empty] | VV | 2 | 2 | True | 0 | ROZPOCET
| VV |  | Součet |  | 2365 | [12 empty] | VV | 2 | 4 | True | 1 | ROZPOCET
32 | K | 742110041 | Montáž lišt vkládacích pro slaboproud | m | 169 |  | 0 | CS ÚRS 2024 01 |  | základní |  | 0 | 0 | 0 | 0 | 0 | 16 | K | 2 |  |  |  | ROZPOCET | 0 | 0 | 0 | 0 | 0 | 1 | 0 | 16 | 744299863
| Online PSC |  | https://podminky.urs.cz/item/CS_URS_2024_01/742110041 | [14 empty] | Online PSC | 2
| VV |  | 169,0 |  | 169 | [12 empty] | VV | 2 | 2 | True | 0 | ROZPOCET
| VV |  | Součet |  | 169 | [12 empty] | VV | 2 | 4 | True | 1 | ROZPOCET
33 | M | 34571007 | lišta elektroinstalační hranatá PVC 40x20mm | m | 172.38 |  | 0 | CS ÚRS 2024 01 |  | základní |  | 0 | 0.00021 | 0.0362 | 0 | 0 | 32 | M | 2 |  |  |  | ROZPOCET | 0 | 0 | 0 | 0 | 0 | 1 | 0 | 16 | 1467350752
| VV |  | 169,0*1,02 |  | 172.38 | [12 empty] | VV | 2 | 2 | True | 0 | ROZPOCET
| VV |  | Součet |  | 172.38 | [12 empty] | VV | 2 | 4 | True | 1 | ROZPOCET
34 | K | 742110506 | Montáž krabic pro slaboproud zapuštěných plastových odbočných univerzálních s víčkem | kus | 32 |  | 0 | CS ÚRS 2024 01 |  | základní |  | 0 | 0 | 0 | 0 | 0 | 16 | K | 2 |  |  |  | ROZPOCET | 0 | 0 | 0 | 0 | 0 | 1 | 0 | 16 | -1999328496
| Online PSC |  | https://podminky.urs.cz/item/CS_URS_2024_01/742110506 | [14 empty] | Online PSC | 2
| VV |  | 32 |  | 32 | [12 empty] | VV | 2 | 2 | True | 0 | ROZPOCET
| VV |  | Součet |  | 32 | [12 empty] | VV | 2 | 4 | True | 1 | ROZPOCET
35 | M | 34571457 | krabice pod omítku PVC odbočná kruhová D 70mm s víčkem | kus | 32 |  | 0 | CS ÚRS 2024 01 |  | základní |  | 0 | 4e-05 | 0.00128 | 0 | 0 | 32 | M | 2 |  |  |  | ROZPOCET | 0 | 0 | 0 | 0 | 0 | 1 | 0 | 16 | -1147682528
| VV |  | 32 |  | 32 | [12 empty] | VV | 2 | 2 | True | 0 | ROZPOCET
| VV |  | Součet |  | 32 | [12 empty] | VV | 2 | 4 | True | 1 | ROZPOCET
36 | K | 742111001 | Montáž příchytky pro kabely samostatné ohniodolné pro slaboproud | kus | 10 |  | 0 | CS ÚRS 2024 01 |  | základní |  | 0 | 0 | 0 | 0 | 0 | 16 | K | 2 |  |  |  | ROZPOCET | 0 | 0 | 0 | 0 | 0 | 1 | 0 | 16 | -1926042776
| Online PSC |  | https://podminky.urs.cz/item/CS_URS_2024_01/742111001 | [14 empty] | Online PSC | 2
| VV |  | 10 |  | 10 | [12 empty] | VV | 2 | 2 | True | 0 | ROZPOCET
| VV |  | Součet |  | 10 | [12 empty] | VV | 2 | 4 | True | 1 | ROZPOCET
37 | M | 34571741 | příchytka kovová jednostranná s dírou, požárně odolná, průměr vodiče 6mm | kus | 10 |  | 0 | CS ÚRS 2024 01 |  | základní |  | 0 | 1e-05 | 0.0001 | 0 | 0 | 32 | M | 2 |  |  |  | ROZPOCET | 0 | 0 | 0 | 0 | 0 | 1 | 0 | 16 | -560881361
38 | K | 742121001 | Montáž kabelů sdělovacích pro vnitřní rozvody do 15 žil | m | 470 |  | 0 | CS ÚRS 2024 01 |  | základní |  | 0 | 0 | 0 | 0 | 0 | 16 | K | 2 |  |  |  | ROZPOCET | 0 | 0 | 0 | 0 | 0 | 1 | 0 | 16 | 414281337
| Online PSC |  | https://podminky.urs.cz/item/CS_URS_2024_01/742121001 | [14 empty] | Online PSC | 2
| VV |  | 100,0 |  | 100 | [12 empty] | VV | 2 | 2 | True | 0 | ROZPOCET
| VV |  | 200,0 |  | 200 | [12 empty] | VV | 2 | 2 | True | 0 | ROZPOCET
| VV |  | 90,0 |  | 90 | [12 empty] | VV | 2 | 2 | True | 0 | ROZPOCET
| VV |  | 80,0 |  | 80 | [12 empty] | VV | 2 | 2 | True | 0 | ROZPOCET
| VV |  | Součet |  | 470 | [12 empty] | VV | 2 | 4 | True | 1 | ROZPOCET
39 | M | 34121231 | kabel sdělovací stíněný laminovanou Al fólií s příložným Cu drátem jádro Cu plné izolace PVC plášť PVC 300V (J-Y(St)Y…Lg) 1x2x0,8mm2 | m | 115 |  | 0 | CS ÚRS 2024 01 |  | základní |  | 0 | 3e-05 | 0.00345 | 0 | 0 | 32 | M | 2 |  |  |  | ROZPOCET | 0 | 0 | 0 | 0 | 0 | 1 | 0 | 16 | -1177016984
| VV |  | 100,0*1,15 |  | 115 | [12 empty] | VV | 2 | 2 | True | 0 | ROZPOCET
| VV |  | Součet |  | 115 | [12 empty] | VV | 2 | 4 | True | 1 | ROZPOCET
40 | M | 34143259 | kabel ovládací flexibilní jádro Cu lanované izolace PVC plášť PVC 300/500V (CMSM) 2x2,50mm2 | m | 230 |  | 0 | CS ÚRS 2024 01 |  | základní |  | 0 | 0.00011 | 0.0253 | 0 | 0 | 32 | M | 2 |  |  |  | ROZPOCET | 0 | 0 | 0 | 0 | 0 | 1 | 0 | 16 | -1850511486
| VV |  | 200,0*1,15 |  | 230 | [12 empty] | VV | 2 | 2 | True | 0 | ROZPOCET
| VV |  | Součet |  | 230 | [12 empty] | VV | 2 | 4 | True | 1 | ROZPOCET
41 | M | 34121233 | kabel sdělovací stíněný laminovanou Al fólií s příložným Cu drátem jádro Cu plné izolace PVC plášť PVC 300V (J-Y(St)Y…Lg) 2x2x0,8mm2 | m | 108 |  | 0 |  |  | základní |  | 0 | 7e-05 | 0.00756 | 0 | 0 | 32 | M | 2 |  |  |  | ROZPOCET | 0 | 0 | 0 | 0 | 0 | 1 | 0 | 16 | -712412725
| VV |  | 90,0*1,2 |  | 108 | [12 empty] | VV | 2 | 2 | True | 0 | ROZPOCET
| VV |  | Součet |  | 108 | [12 empty] | VV | 2 | 4 | True | 1 | ROZPOCET
42 | M | 34121237 | kabel sdělovací stíněný laminovanou Al fólií s příložným Cu drátem jádro Cu plné izolace PVC plášť PVC 300V (J-Y(St)Y…Lg) 4x2x0,8mm2 | m | 92 |  | 0 | CS ÚRS 2024 01 |  | základní |  | 0 | 0.00011 | 0.01012 | 0 | 0 | 32 | M | 2 |  |  |  | ROZPOCET | 0 | 0 | 0 | 0 | 0 | 1 | 0 | 16 | -251318022
| VV |  | 80,0*1,15 |  | 92 | [12 empty] | VV | 2 | 2 | True | 0 | ROZPOCET
| VV |  | Součet |  | 92 | [12 empty] | VV | 2 | 4 | True | 1 | ROZPOCET
43 | K | 742121001 | Montáž kabelů sdělovacích pro vnitřní rozvody do 15 žil | m | 3970 |  | 0 | CS ÚRS 2024 01 |  | základní |  | 0 | 0 | 0 | 0 | 0 | 16 | K | 2 |  |  |  | ROZPOCET | 0 | 0 | 0 | 0 | 0 | 1 | 0 | 16 | 795231180
| Online PSC |  | https://podminky.urs.cz/item/CS_URS_2024_01/742121001 | [14 empty] | Online PSC | 2
| VV |  | 3970 |  | 3970 | [12 empty] | VV | 2 | 2 | True | 0 | ROZPOCET
| VV |  | Součet |  | 3970 | [12 empty] | VV | 2 | 4 | True | 1 | ROZPOCET
44 | M | 34121122 | kabel sdělovací jádro Cu plné izolace PVC plášť PVC 100V (SYKY) 5x2x0,5mm2 | m | 4764 |  | 0 | CS ÚRS 2024 01 |  | základní |  | 0 | 5e-05 | 0.2382 | 0 | 0 | 32 | M | 2 |  |  |  | ROZPOCET | 0 | 0 | 0 | 0 | 0 | 1 | 0 | 16 | -60540354
| VV |  | 3970*1,2 |  | 4764 | [12 empty] | VV | 2 | 2 | True | 0 | ROZPOCET
| VV |  | Součet |  | 4764 | [12 empty] | VV | 2 | 4 | True | 1 | ROZPOCET
45 | K | 742121002 | Montáž kabelů sdělovacích pro vnitřní rozvody přes 15 žil | m | 250 |  | 0 | CS ÚRS 2024 01 |  | základní |  | 0 | 0 | 0 | 0 | 0 | 16 | K | 2 |  |  |  | ROZPOCET | 0 | 0 | 0 | 0 | 0 | 1 | 0 | 16 | 1809939978
| Online PSC |  | https://podminky.urs.cz/item/CS_URS_2024_01/742121002 | [14 empty] | Online PSC | 2
| VV |  | 250,0 |  | 250 | [12 empty] | VV | 2 | 2 | True | 1 | ROZPOCET
46 | M | 34121080 | kabel sdělovací stíněný laminovanou Al fólií s příložným Cu drátem jádro Cu plné izolace PVC plášť PVC 100V (SYKFY) 50x2x0,5mm2 | m | 300 |  | 0 | CS ÚRS 2024 01 |  | základní |  | 0 | 0.00031 | 0.093 | 0 | 0 | 32 | M | 2 |  |  |  | ROZPOCET | 0 | 0 | 0 | 0 | 0 | 1 | 0 | 16 | 1590618672
| VV |  | 250*1,2 |  | 300 | [12 empty] | VV | 2 | 2 | True | 1 | ROZPOCET
47 | K | 742124001 | Montáž kabelů datových FTP, UTP, STP pro vnitřní rozvody do žlabu nebo lišty | m | 390 |  | 0 | CS ÚRS 2024 01 |  | základní |  | 0 | 0 | 0 | 0 | 0 | 16 | K | 2 |  |  |  | ROZPOCET | 0 | 0 | 0 | 0 | 0 | 1 | 0 | 16 | 960893723
| Online PSC |  | https://podminky.urs.cz/item/CS_URS_2024_01/742124001 | [14 empty] | Online PSC | 2
| VV |  | 390,0 |  | 390 | [12 empty] | VV | 2 | 2 | True | 0 | ROZPOCET
| VV |  | Součet |  | 390 | [12 empty] | VV | 2 | 4 | True | 1 | ROZPOCET
48 | M | 34121321 | kabel datový bezhalogenový třída reakce na oheň Dcas2d2a1 jádro Cu plné (U/UTP) kategorie 6 | m | 468 |  | 0 | CS ÚRS 2024 01 |  | základní |  | 0 | 6e-05 | 0.02808 | 0 | 0 | 32 | M | 2 |  |  |  | ROZPOCET | 0 | 0 | 0 | 0 | 0 | 1 | 0 | 16 | -610707629
| VV |  | 390,0*1,2 |  | 468 | [12 empty] | VV | 2 | 2 | True | 0 | ROZPOCET
| VV |  | Součet |  | 468 | [12 empty] | VV | 2 | 4 | True | 1 | ROZPOCET
49 | K | 742124011 | Montáž kabelů datových optických pro vnitřní rozvody do trubky zatažením | m | 300 |  | 0 | CS ÚRS 2024 01 |  | základní |  | 0 | 0 | 0 | 0 | 0 | 16 | K | 2 |  |  |  | ROZPOCET | 0 | 0 | 0 | 0 | 0 | 1 | 0 | 16 | -1028564126
| Online PSC |  | https://podminky.urs.cz/item/CS_URS_2024_01/742124011 | [14 empty] | Online PSC | 2
| VV |  | 300 |  | 300 | [12 empty] | VV | 2 | 2 | True | 0 | ROZPOCET
| VV |  | Součet |  | 300 | [12 empty] | VV | 2 | 4 | True | 1 | ROZPOCET
50 | M | 34123011 | kabel datový optický OM4 univerzální 24 vláken 50/125 plášť LSOH | m | 345 |  | 0 | CS ÚRS 2024 01 |  | základní |  | 0 | 1e-05 | 0.00345 | 0 | 0 | 32 | M | 2 |  |  |  | ROZPOCET | 0 | 0 | 0 | 0 | 0 | 1 | 0 | 16 | 1020774049
| VV |  | 300,0*1,15 |  | 345 | [12 empty] | VV | 2 | 2 | True | 0 | ROZPOCET
| VV |  | Součet |  | 345 | [12 empty] | VV | 2 | 4 | True | 1 | ROZPOCET
51 | K | 742124013 | Montáž kabelů datových optických pro vnitřní rozvody ukončení vlákna optického kabelu pigtailem včetně svaru optického vlákna | kus | 30 |  | 0 | CS ÚRS 2024 01 |  | základní |  | 0 | 0 | 0 | 0 | 0 | 16 | K | 2 |  |  |  | ROZPOCET | 0 | 0 | 0 | 0 | 0 | 1 | 0 | 16 | 1423728053
| Online PSC |  | https://podminky.urs.cz/item/CS_URS_2024_01/742124013 | [14 empty] | Online PSC | 2
| VV |  | 30 |  | 30 | [12 empty] | VV | 2 | 2 | True | 0 | ROZPOCET
| VV |  | Součet |  | 30 | [12 empty] | VV | 2 | 4 | True | 1 | ROZPOCET
52 | M | 37459125 | pigtail optický E2000(APC) OS 9/125 délka 1m | kus | 30 |  | 0 | CS ÚRS 2024 01 |  | základní |  | 0 | 5e-05 | 0.0015 | 0 | 0 | 32 | M | 2 |  |  |  | ROZPOCET | 0 | 0 | 0 | 0 | 0 | 1 | 0 | 16 | 44143033
| VV |  | 30 |  | 30 | [12 empty] | VV | 2 | 2 | True | 0 | ROZPOCET
| VV |  | Součet |  | 30 | [12 empty] | VV | 2 | 4 | True | 1 | ROZPOCET
53 | K | 742190002 | Značení trasy vedení pro slaboproud | m | 4710 |  | 0 | CS ÚRS 2024 01 |  | základní |  | 0 | 0 | 0 | 0 | 0 | 16 | K | 2 |  |  |  | ROZPOCET | 0 | 0 | 0 | 0 | 0 | 1 | 0 | 16 | -1828915327
| Online PSC |  | https://podminky.urs.cz/item/CS_URS_2024_01/742190002 | [14 empty] | Online PSC | 2
| VV |  | 3970 |  | 3970 | [12 empty] | VV | 2 | 2 | True | 0 | ROZPOCET
| VV |  | 350 |  | 350 | [12 empty] | VV | 2 | 2 | True | 0 | ROZPOCET
| VV |  | 390 |  | 390 | [12 empty] | VV | 2 | 2 | True | 0 | ROZPOCET
| VV |  | Součet |  | 4710 | [12 empty] | VV | 2 | 4 | True | 1 | ROZPOCET
54 | K | 742190003 | Vyvazování kabeláže ve žlabech pro slaboproud | m | 84.3 |  | 0 | CS ÚRS 2024 01 |  | základní |  | 0 | 0 | 0 | 0 | 0 | 16 | K | 2 |  |  |  | ROZPOCET | 0 | 0 | 0 | 0 | 0 | 1 | 0 | 16 | -1503170919
| Online PSC |  | https://podminky.urs.cz/item/CS_URS_2024_01/742190003 | [14 empty] | Online PSC | 2
| VV |  | 84,3 |  | 84.3 | [12 empty] | VV | 2 | 2 | True | 0 | ROZPOCET
| VV |  | Součet |  | 84.3 | [12 empty] | VV | 2 | 4 | True | 1 | ROZPOCET
55 | M | 34572331 | páska stahovací kabelová 12,6x230mm | 100 kus | 1 |  | 0 | CS ÚRS 2024 01 |  | základní |  | 0 | 0.00316 | 0.00316 | 0 | 0 | 32 | M | 2 |  |  |  | ROZPOCET | 0 | 0 | 0 | 0 | 0 | 1 | 0 | 16 | 1043769829
| VV |  | 1 |  | 1 | [12 empty] | VV | 2 | 2 | True | 0 | ROZPOCET
| VV |  | Součet |  | 1 | [12 empty] | VV | 2 | 4 | True | 1 | ROZPOCET
56 | K | 742210005 | Montáž čelního panelu do ústředny EPS vč. dodávky | kus | 2 |  | 0 | CS ÚRS 2024 01 |  | základní |  | 0 | 0 | 0 | 0 | 0 | 16 | K | 2 |  |  |  | ROZPOCET | 0 | 0 | 0 | 0 | 0 | 1 | 0 | 16 | 1090163888
| Online PSC |  | https://podminky.urs.cz/item/CS_URS_2024_01/742210005 | [14 empty] | Online PSC | 2
| VV |  | "EPS" 1 |  | 1 | [12 empty] | VV | 2 | 2 | True | 0 | ROZPOCET
| VV |  | "NZS" 1 |  | 1 | [12 empty] | VV | 2 | 2 | True | 0 | ROZPOCET
| VV |  | Součet |  | 2 | [12 empty] | VV | 2 | 4 | True | 1 | ROZPOCET
57 | K | 742220008 | Montáž ústředny PZTS se zdrojem a komunikátorem přes 12 linek | kus | 1 |  | 0 | CS ÚRS 2024 01 |  | základní |  | 0 | 0 | 0 | 0 | 0 | 16 | K | 2 |  |  |  | ROZPOCET | 0 | 0 | 0 | 0 | 0 | 1 | 0 | 16 | 226621221
| Online PSC |  | https://podminky.urs.cz/item/CS_URS_2024_01/742220008 | [14 empty] | Online PSC | 2
| VV |  | 1 |  | 1 | [12 empty] | VV | 2 | 2 | True | 0 | ROZPOCET
| VV |  | Součet |  | 1 | [12 empty] | VV | 2 | 4 | True | 1 | ROZPOCET
58 | M | 40462037 | ústředna PZTS/EKV se zdrojem v krytu, GSM modem, 1x linka 30 adres 1x Ethernet včetně NVR NBÚ - 3 | kus | 1 |  | 0 | CS ÚRS 2024 01 |  | základní |  | 0 | 0.0079 | 0.0079 | 0 | 0 | 32 | M | 2 |  |  |  | ROZPOCET | 0 | 0 | 0 | 0 | 0 | 1 | 0 | 16 | -295814389
| VV |  | 1 |  | 1 | [12 empty] | VV | 2 | 2 | True | 0 | ROZPOCET
| VV |  | Součet |  | 1 | [12 empty] | VV | 2 | 4 | True | 1 | ROZPOCET
59 | K | 742220031 | Montáž koncentrátoru nebo expanderu v krytu do 8 vstupů | kus | 3 |  | 0 | CS ÚRS 2024 01 |  | základní |  | 0 | 0 | 0 | 0 | 0 | 16 | K | 2 |  |  |  | ROZPOCET | 0 | 0 | 0 | 0 | 0 | 1 | 0 | 16 | -513656988
| Online PSC |  | https://podminky.urs.cz/item/CS_URS_2024_01/742220031 | [14 empty] | Online PSC | 2
| VV |  | 3 |  | 3 | [12 empty] | VV | 2 | 2 | True | 0 | ROZPOCET
| VV |  | Součet |  | 3 | [12 empty] | VV | 2 | 4 | True | 1 | ROZPOCET
60 | M | 40466019 | koncentrátor v kovovém krytu | kus | 3 |  | 0 | CS ÚRS 2024 01 |  | základní |  | 0 | 0.0003 | 0.0009 | 0 | 0 | 32 | M | 2 |  |  |  | ROZPOCET | 0 | 0 | 0 | 0 | 0 | 1 | 0 | 16 | 1484381930
| VV |  | 3 |  | 3 | [12 empty] | VV | 2 | 2 | True | 0 | ROZPOCET
| VV |  | Součet |  | 3 | [12 empty] | VV | 2 | 4 | True | 1 | ROZPOCET
61 | K | 742220081 | Montáž čtečky bezkontaktních karet | kus | 3 |  | 0 | CS ÚRS 2024 01 |  | základní |  | 0 | 0 | 0 | 0 | 0 | 16 | K | 2 |  |  |  | ROZPOCET | 0 | 0 | 0 | 0 | 0 | 1 | 0 | 16 | -1364095266
| Online PSC |  | https://podminky.urs.cz/item/CS_URS_2024_01/742220081 | [14 empty] | Online PSC | 2
| VV |  | 3 |  | 3 | [12 empty] | VV | 2 | 2 | True | 1 | ROZPOCET
62 | M | 40467093 | čtečka rádiová | kus | 3 |  | 0 | CS ÚRS 2024 01 |  | základní |  | 0 | 0.00025 | 0.00075 | 0 | 0 | 32 | M | 2 |  |  |  | ROZPOCET | 0 | 0 | 0 | 0 | 0 | 1 | 0 | 16 | -787056768
| VV |  | 3 |  | 3 | [12 empty] | VV | 2 | 2 | True | 0 | ROZPOCET
| VV |  | Součet |  | 3 | [12 empty] | VV | 2 | 4 | True | 1 | ROZPOCET
63 | K | 742220141 | Montáž ovládací klávesnice pro dodanou ústřednu | kus | 3 |  | 0 | CS ÚRS 2024 01 |  | základní |  | 0 | 0 | 0 | 0 | 0 | 16 | K | 2 |  |  |  | ROZPOCET | 0 | 0 | 0 | 0 | 0 | 1 | 0 | 16 | 1538221702
| Online PSC |  | https://podminky.urs.cz/item/CS_URS_2024_01/742220141 | [14 empty] | Online PSC | 2
| VV |  | 3 |  | 3 | [12 empty] | VV | 2 | 2 | True | 0 | ROZPOCET
| VV |  | Součet |  | 3 | [12 empty] | VV | 2 | 4 | True | 1 | ROZPOCET
64 | M | 40467027 | klávesnice ústředny PZTS, grafická | kus | 3 |  | 0 | CS ÚRS 2024 01 |  | základní |  | 0 | 0.00061 | 0.00183 | 0 | 0 | 32 | M | 2 |  |  |  | ROZPOCET | 0 | 0 | 0 | 0 | 0 | 1 | 0 | 16 | 1441571397
| VV |  | 3 |  | 3 | [12 empty] | VV | 2 | 2 | True | 0 | ROZPOCET
| VV |  | Součet |  | 3 | [12 empty] | VV | 2 | 4 | True | 1 | ROZPOCET
65 | K | 742220161 | Montáž akumulátoru 12 V | kus | 3 |  | 0 | CS ÚRS 2024 01 |  | základní |  | 0 | 0 | 0 | 0 | 0 | 16 | K | 2 |  |  |  | ROZPOCET | 0 | 0 | 0 | 0 | 0 | 1 | 0 | 16 | 1734955465
| Online PSC |  | https://podminky.urs.cz/item/CS_URS_2024_01/742220161 | [14 empty] | Online PSC | 2
| VV |  | 3 |  | 3 | [12 empty] | VV | 2 | 2 | True | 0 | ROZPOCET
| VV |  | Součet |  | 3 | [12 empty] | VV | 2 | 4 | True | 1 | ROZPOCET
66 | M | 34641075 | akumulátor 12V/2Ah | kus | 3 |  | 0 | CS ÚRS 2024 01 |  | základní |  | 0 | 0.0045 | 0.0135 | 0 | 0 | 32 | M | 2 |  |  |  | ROZPOCET | 0 | 0 | 0 | 0 | 0 | 1 | 0 | 16 | -1143200276
| VV |  | 3 |  | 3 | [12 empty] | VV | 2 | 2 | True | 0 | ROZPOCET
| VV |  | Součet |  | 3 | [12 empty] | VV | 2 | 4 | True | 1 | ROZPOCET
67 | K | 742220211 | Montáž zálohového napájecího zdroje s dobíječem a akumulátorem | kus | 1 |  | 0 | CS ÚRS 2024 01 |  | základní |  | 0 | 0 | 0 | 0 | 0 | 16 | K | 2 |  |  |  | ROZPOCET | 0 | 0 | 0 | 0 | 0 | 1 | 0 | 16 | -1717580603
| Online PSC |  | https://podminky.urs.cz/item/CS_URS_2024_01/742220211 | [14 empty] | Online PSC | 2
| VV |  | 1 |  | 1 | [12 empty] | VV | 2 | 2 | True | 0 | ROZPOCET
| VV |  | Součet |  | 1 | [12 empty] | VV | 2 | 4 | True | 1 | ROZPOCET
68 | M | 40463006 | zdroj ústředny, napájecí, 12V DC/130Ah | kus | 1 |  | 0 | CS ÚRS 2024 01 |  | základní |  | 0 | 0.0008 | 0.0008 | 0 | 0 | 32 | M | 2 |  |  |  | ROZPOCET | 0 | 0 | 0 | 0 | 0 | 1 | 0 | 16 | -782925655
| VV |  | 1 |  | 1 | [12 empty] | VV | 2 | 2 | True | 0 | ROZPOCET
| VV |  | Součet |  | 1 | [12 empty] | VV | 2 | 4 | True | 1 | ROZPOCET
69 | K | 742220401 | Programování základních parametrů ústředny PZTS | kus | 1 |  | 0 | CS ÚRS 2024 01 |  | základní |  | 0 | 0 | 0 | 0 | 0 | 16 | K | 2 |  |  |  | ROZPOCET | 0 | 0 | 0 | 0 | 0 | 1 | 0 | 16 | 1910950466
| Online PSC |  | https://podminky.urs.cz/item/CS_URS_2024_01/742220401 | [14 empty] | Online PSC | 2
| VV |  | 1 |  | 1 | [12 empty] | VV | 2 | 2 | True | 0 | ROZPOCET
| VV |  | Součet |  | 1 | [12 empty] | VV | 2 | 4 | True | 1 | ROZPOCET
70 | K | 742220402 | Programování systému na jeden detektor PZTS | kus | 8 |  | 0 | CS ÚRS 2024 01 |  | základní |  | 0 | 0 | 0 | 0 | 0 | 16 | K | 2 |  |  |  | ROZPOCET | 0 | 0 | 0 | 0 | 0 | 1 | 0 | 16 | 692373648
| Online PSC |  | https://podminky.urs.cz/item/CS_URS_2024_01/742220402 | [14 empty] | Online PSC | 2
| VV |  | 8 |  | 8 | [12 empty] | VV | 2 | 2 | True | 0 | ROZPOCET
| VV |  | Součet |  | 8 | [12 empty] | VV | 2 | 4 | True | 1 | ROZPOCET
71 | K | 742220411 | Oživení systému na jeden detektor PZTS | kus | 8 |  | 0 | CS ÚRS 2024 01 |  | základní |  | 0 | 0 | 0 | 0 | 0 | 16 | K | 2 |  |  |  | ROZPOCET | 0 | 0 | 0 | 0 | 0 | 1 | 0 | 16 | -1743369073
| Online PSC |  | https://podminky.urs.cz/item/CS_URS_2024_01/742220411 | [14 empty] | Online PSC | 2
| VV |  | 8 |  | 8 | [12 empty] | VV | 2 | 2 | True | 0 | ROZPOCET
| VV |  | Součet |  | 8 | [12 empty] | VV | 2 | 4 | True | 1 | ROZPOCET
72 | K | 742220511 | Výchozí revize systému PZTS | kus | 1 |  | 0 | CS ÚRS 2024 01 |  | základní |  | 0 | 0 | 0 | 0 | 0 | 16 | K | 2 |  |  |  | ROZPOCET | 0 | 0 | 0 | 0 | 0 | 1 | 0 | 16 | 1535702499
| Online PSC |  | https://podminky.urs.cz/item/CS_URS_2024_01/742220511 | [14 empty] | Online PSC | 2
| VV |  | 1 |  | 1 | [12 empty] | VV | 2 | 2 | True | 0 | ROZPOCET
| VV |  | Součet |  | 1 | [12 empty] | VV | 2 | 4 | True | 1 | ROZPOCET
73 | K | 742230002 | Montáž PC pro sledování kamerového systému, OS, monitor, klávesnice myš | kus | 1 |  | 0 | CS ÚRS 2024 01 |  | základní |  | 0 | 0 | 0 | 0 | 0 | 16 | K | 2 |  |  |  | ROZPOCET | 0 | 0 | 0 | 0 | 0 | 1 | 0 | 16 | -1757047122
| Online PSC |  | https://podminky.urs.cz/item/CS_URS_2024_01/742230002 | [14 empty] | Online PSC | 2
| VV |  | 1 |  | 1 | [12 empty] | VV | 2 | 2 | True | 0 | ROZPOCET
| VV |  | Součet |  | 1 | [12 empty] | VV | 2 | 4 | True | 1 | ROZPOCET
74 | M | 38472003 | rekordér HD DVR 4 vstupy (analog) bez HDD maximální rozlišení záznamu 5MP HDMI 4K Audio PoC | kus | 1 |  | 0 | CS ÚRS 2024 01 |  | základní |  | 0 | 0.0015 | 0.0015 | 0 | 0 | 32 | M | 2 |  |  |  | ROZPOCET | 0 | 0 | 0 | 0 | 0 | 1 | 0 | 16 | 1617333614
| VV |  | 1 |  | 1 | [12 empty] | VV | 2 | 2 | True | 0 | ROZPOCET
| VV |  | Součet |  | 1 | [12 empty] | VV | 2 | 4 | True | 1 | ROZPOCET
75 | K | 742230003 | Montáž venkovní kamery | kus | 5 |  | 0 | CS ÚRS 2024 01 |  | základní |  | 0 | 0 | 0 | 0 | 0 | 16 | K | 2 |  |  |  | ROZPOCET | 0 | 0 | 0 | 0 | 0 | 1 | 0 | 16 | 1295733270
| Online PSC |  | https://podminky.urs.cz/item/CS_URS_2024_01/742230003 | [14 empty] | Online PSC | 2
| VV |  | 5 |  | 5 | [12 empty] | VV | 2 | 2 | True | 0 | ROZPOCET
| VV |  | Součet |  | 5 | [12 empty] | VV | 2 | 4 | True | 1 | ROZPOCET
76 | M | 38475179 | kamera venkovní IP multisenzorová MZVF 2,8 - 12mm maximální rozlišení záznamu 4x 5MP přísvit IR 30m WDR 120dB IP67 | kus | 5 |  | 0 | CS ÚRS 2024 01 |  | základní |  | 0 | 0.0047 | 0.0235 | 0 | 0 | 32 | M | 2 |  |  |  | ROZPOCET | 0 | 0 | 0 | 0 | 0 | 1 | 0 | 16 | -1453271614
| VV |  | 5 |  | 5 | [12 empty] | VV | 2 | 2 | True | 0 | ROZPOCET
| VV |  | Součet |  | 5 | [12 empty] | VV | 2 | 4 | True | 1 | ROZPOCET
77 | K | 742250002 | Montáž převodníkového driveru pro ústřednu PZTS | kus | 1 |  | 0 | CS ÚRS 2023 02 |  | základní |  | 0 | 0 | 0 | 0 | 0 | 16 | K | 2 |  |  |  | ROZPOCET | 0 | 0 | 0 | 0 | 0 | 1 | 0 | 16 | 1110654494
| Online PSC |  | https://podminky.urs.cz/item/CS_URS_2023_02/742250002 | [14 empty] | Online PSC | 2
| VV |  | 1 |  | 1 | [12 empty] | VV | 2 | 2 | True | 0 | ROZPOCET
| VV |  | Součet |  | 1 | [12 empty] | VV | 2 | 4 | True | 1 | ROZPOCET
78 | K | 742330001 | Montáž rozvaděče nástěnného | kus | 1 |  | 0 | CS ÚRS 2024 01 |  | základní |  | 0 | 0 | 0 | 0 | 0 | 16 | K | 2 |  |  |  | ROZPOCET | 0 | 0 | 0 | 0 | 0 | 1 | 0 | 16 | -1324379261
| Online PSC |  | https://podminky.urs.cz/item/CS_URS_2024_01/742330001 | [14 empty] | Online PSC | 2
| VV |  | 1 |  | 1 | [12 empty] | VV | 2 | 2 | True | 0 | ROZPOCET
| VV |  | Součet |  | 1 | [12 empty] | VV | 2 | 4 | True | 1 | ROZPOCET
79 | M | 35712055 | rozvaděč stojanový 19" celoskleněné dveře 45U/800x800mm | kus | 1 |  | 0 | CS ÚRS 2024 01 |  | základní |  | 0 | 0.101 | 0.101 | 0 | 0 | 32 | M | 2 |  |  |  | ROZPOCET | 0 | 0 | 0 | 0 | 0 | 1 | 0 | 16 | -220973107
| VV |  | 1 |  | 1 | [12 empty] | VV | 2 | 2 | True | 0 | ROZPOCET
| VV |  | Součet |  | 1 | [12 empty] | VV | 2 | 4 | True | 1 | ROZPOCET
80 | K | 742330012 | Montáž zařízení do rozvaděče (switch, UPS, DVR, server) bez nastavení | kus | 2 |  | 0 | CS ÚRS 2024 01 |  | základní |  | 0 | 0 | 0 | 0 | 0 | 16 | K | 2 |  |  |  | ROZPOCET | 0 | 0 | 0 | 0 | 0 | 1 | 0 | 16 | 1208611661
| Online PSC |  | https://podminky.urs.cz/item/CS_URS_2024_01/742330012 | [14 empty] | Online PSC | 2
| VV |  | 2 |  | 2 | [12 empty] | VV | 2 | 2 | True | 0 | ROZPOCET
| VV |  | Součet |  | 2 | [12 empty] | VV | 2 | 4 | True | 1 | ROZPOCET
81 | M | 35712105 | switch 24 portů Gigabit (24x PoE/PoE+) kapacita 48Gbps 370W | kus | 2 |  | 0 | CS ÚRS 2024 01 |  | základní |  | 0 | 0.0036 | 0.0072 | 0 | 0 | 32 | M | 2 |  |  |  | ROZPOCET | 0 | 0 | 0 | 0 | 0 | 1 | 0 | 16 | 775417411
| VV |  | 2 |  | 2 | [12 empty] | VV | 2 | 2 | True | 0 | ROZPOCET
| VV |  | Součet |  | 2 | [12 empty] | VV | 2 | 4 | True | 1 | ROZPOCET
82 | K | 742330046 | Montáž patch panelu 45 portů | kus | 1 |  | 0 | CS ÚRS 2024 01 |  | základní |  | 0 | 0 | 0 | 0 | 0 | 16 | K | 2 |  |  |  | ROZPOCET | 0 | 0 | 0 | 0 | 0 | 1 | 0 | 16 | 4478348
| Online PSC |  | https://podminky.urs.cz/item/CS_URS_2024_01/742330046 | [14 empty] | Online PSC | 2
| VV |  | 1 |  | 1 | [12 empty] | VV | 2 | 2 | True | 0 | ROZPOCET
| VV |  | Součet |  | 1 | [12 empty] | VV | 2 | 4 | True | 1 | ROZPOCET
83 | M | 37451117 | patch panel Cat6 2U 48 portů RJ45 19" UTP | kus | 1 |  | 0 | CS ÚRS 2024 01 |  | základní |  | 0 | 0.0001 | 0.0001 | 0 | 0 | 32 | M | 2 |  |  |  | ROZPOCET | 0 | 0 | 0 | 0 | 0 | 1 | 0 | 16 | -346096023
| VV |  | 1 |  | 1 | [12 empty] | VV | 2 | 2 | True | 0 | ROZPOCET
| VV |  | Součet |  | 1 | [12 empty] | VV | 2 | 4 | True | 1 | ROZPOCET
84 | K | 742350001 | Montáž signalizačního světla s elektronikou a akustickou signalizací k zařízení pro ZTP | kus | 47 |  | 0 | CS ÚRS 2024 01 |  | základní |  | 0 | 0 | 0 | 0 | 0 | 16 | K | 2 |  |  |  | ROZPOCET | 0 | 0 | 0 | 0 | 0 | 1 | 0 | 16 | 1058324119
| Online PSC |  | https://podminky.urs.cz/item/CS_URS_2024_01/742350001 | [14 empty] | Online PSC | 2
| VV |  | 47 |  | 47 | [12 empty] | VV | 2 | 2 | True | 0 | ROZPOCET
| VV |  | Součet |  | 47 | [12 empty] | VV | 2 | 4 | True | 1 | ROZPOCET
85 | K | 742350002 | Montáž potvrzovacího tlačítka k zařízení pro ZTP | kus | 47 |  | 0 | CS ÚRS 2024 01 |  | základní |  | 0 | 0 | 0 | 0 | 0 | 16 | K | 2 |  |  |  | ROZPOCET | 0 | 0 | 0 | 0 | 0 | 1 | 0 | 16 | -462761824
| Online PSC |  | https://podminky.urs.cz/item/CS_URS_2024_01/742350002 | [14 empty] | Online PSC | 2
| VV |  | 47 |  | 47 | [12 empty] | VV | 2 | 2 | True | 0 | ROZPOCET
| VV |  | Součet |  | 47 | [12 empty] | VV | 2 | 4 | True | 1 | ROZPOCET
86 | K | 742350003 | Montáž volacího tlačítka do výšky 900 mm a táhla do výšky 150 mm k zařízení pro ZTP | kus | 47 |  | 0 | CS ÚRS 2024 01 |  | základní |  | 0 | 0 | 0 | 0 | 0 | 16 | K | 2 |  |  |  | ROZPOCET | 0 | 0 | 0 | 0 | 0 | 1 | 0 | 16 | -611766201
| Online PSC |  | https://podminky.urs.cz/item/CS_URS_2024_01/742350003 | [14 empty] | Online PSC | 2
| VV |  | 47 |  | 47 | [12 empty] | VV | 2 | 2 | True | 0 | ROZPOCET
| VV |  | Součet |  | 47 | [12 empty] | VV | 2 | 4 | True | 1 | ROZPOCET
87 | K | 742350004 | Montáž napájecího zdroje 24 V k zařízení pro ZTP | kus | 47 |  | 0 | CS ÚRS 2024 01 |  | základní |  | 0 | 0 | 0 | 0 | 0 | 16 | K | 2 |  |  |  | ROZPOCET | 0 | 0 | 0 | 0 | 0 | 1 | 0 | 16 | -1047670564
| Online PSC |  | https://podminky.urs.cz/item/CS_URS_2024_01/742350004 | [14 empty] | Online PSC | 2
| VV |  | 47 |  | 47 | [12 empty] | VV | 2 | 2 | True | 0 | ROZPOCET
| VV |  | Součet |  | 47 | [12 empty] | VV | 2 | 4 | True | 1 | ROZPOCET
88 | K | 742350006 | Montáž instalační krabice pro DHM | kus | 47 |  | 0 | CS ÚRS 2024 01 |  | základní |  | 0 | 0 | 0 | 0 | 0 | 16 | K | 2 |  |  |  | ROZPOCET | 0 | 0 | 0 | 0 | 0 | 1 | 0 | 16 | -1126862197
| Online PSC |  | https://podminky.urs.cz/item/CS_URS_2024_01/742350006 | [14 empty] | Online PSC | 2
| VV |  | 47 |  | 47 | [12 empty] | VV | 2 | 2 | True | 0 | ROZPOCET
| VV |  | Součet |  | 47 | [12 empty] | VV | 2 | 4 | True | 1 | ROZPOCET
89 | M | M001 | 3280B-C10001 B Sada pro nouzovou signalizaci; d. Reflex SI; b. alpská bílá | ks | 47 |  | 0 |  |  | základní |  | 0 | 0 | 0 | 0 | 0 | 32 | M | 2 |  |  |  | ROZPOCET | 0 | 0 | 0 | 0 | 0 | 1 | 0 | 16 | 1006269657
| VV |  | 47 |  | 47 | [12 empty] | VV | 2 | 2 | True | 0 | ROZPOCET
| VV |  | Součet |  | 47 | [12 empty] | VV | 2 | 4 | True | 1 | ROZPOCET
90 | M | M002 | Montáž táhla nouzového volání vč. dodávky přístroje | ks | 47 |  | 0 |  |  | základní |  | 0 | 0 | 0 | 0 | 0 | 32 | M | 2 |  |  |  | ROZPOCET | 0 | 0 | 0 | 0 | 0 | 1 | 0 | 16 | 1853896502
| VV |  | 47 |  | 47 | [12 empty] | VV | 2 | 2 | True | 0 | ROZPOCET
| VV |  | Součet |  | 47 | [12 empty] | VV | 2 | 4 | True | 1 | ROZPOCET
91 | M | M003 | Montáž táhla a tlačítka nouzového volání vč. dodávky přístroje | ks | 47 |  | 0 |  |  | základní |  | 0 | 0 | 0 | 0 | 0 | 32 | M | 2 |  |  |  | ROZPOCET | 0 | 0 | 0 | 0 | 0 | 1 | 0 | 16 | -759009464
| VV |  | 47 |  | 47 | [12 empty] | VV | 2 | 2 | True | 0 | ROZPOCET
| VV |  | Součet |  | 47 | [12 empty] | VV | 2 | 4 | True | 1 | ROZPOCET
92 | M | M004 | Montáž tlačítkového hlásiče nouzového otvírání dveří vč. dodávky přístroje | ks | 4 |  | 0 |  |  | základní |  | 0 | 0 | 0 | 0 | 0 | 32 | M | 2 |  |  |  | ROZPOCET | 0 | 0 | 0 | 0 | 0 | 1 | 0 | 16 | 643361604
| VV |  | 4 |  | 4 | [12 empty] | VV | 2 | 2 | True | 1 | ROZPOCET
93 | M | M005 | Montáž automatického hlásiče EPS na podhledu vč. dodávky přístroje | ks | 47 |  | 0 |  |  | základní |  | 0 | 0 | 0 | 0 | 0 | 32 | M | 2 |  |  |  | ROZPOCET | 0 | 0 | 0 | 0 | 0 | 1 | 0 | 16 | 1900682687
| VV |  | 47 |  | 47 | [12 empty] | VV | 2 | 2 | True | 0 | ROZPOCET
| VV |  | Součet |  | 47 | [12 empty] | VV | 2 | 4 | True | 1 | ROZPOCET
94 | M | M006 | Montáž automatického hlásiče EPS nad podhledem s par. indikací vč. dodávky přístroje | ks | 59 |  | 0 |  |  | základní |  | 0 | 0 | 0 | 0 | 0 | 32 | M | 2 |  |  |  | ROZPOCET | 0 | 0 | 0 | 0 | 0 | 1 | 0 | 16 | 730686492
| VV |  | 59 |  | 59 | [12 empty] | VV | 2 | 2 | True | 0 | ROZPOCET
| VV |  | Součet |  | 59 | [12 empty] | VV | 2 | 4 | True | 1 | ROZPOCET
95 | M | M008 | Montáž tlačítkového hlásiče EPS vč. dodávky přístroje | ks | 15 |  | 0 |  |  | základní |  | 0 | 0 | 0 | 0 | 0 | 32 | M | 2 |  |  |  | ROZPOCET | 0 | 0 | 0 | 0 | 0 | 1 | 0 | 16 | -1080546796
| VV |  | 15 |  | 15 | [12 empty] | VV | 2 | 2 | True | 0 | ROZPOCET
| VV |  | Součet |  | 15 | [12 empty] | VV | 2 | 4 | True | 1 | ROZPOCET
96 | M | M009 | Montáž pokojového terminálu hovorového vč. dodávky přístroje | ks | 29 |  | 0 |  |  | základní |  | 0 | 0 | 0 | 0 | 0 | 32 | M | 2 |  |  |  | ROZPOCET | 0 | 0 | 0 | 0 | 0 | 1 | 0 | 16 | 872225383
| VV |  | 29 |  | 29 | [12 empty] | VV | 2 | 2 | True | 0 | ROZPOCET
| VV |  | Součet |  | 29 | [12 empty] | VV | 2 | 4 | True | 1 | ROZPOCET
97 | M | M010 | Montáž reproduktoru stropního podhledového vč. dodávky přístroje | ks | 68 |  | 0 |  |  | základní |  | 0 | 0 | 0 | 0 | 0 | 32 | M | 2 |  |  |  | ROZPOCET | 0 | 0 | 0 | 0 | 0 | 1 | 0 | 16 | 2116389525
| VV |  | 68 |  | 68 | [12 empty] | VV | 2 | 2 | True | 0 | ROZPOCET
| VV |  | Součet |  | 68 | [12 empty] | VV | 2 | 4 | True | 1 | ROZPOCET
98 | M | M010a | Montáž reproduktoru stropního podhledového vč. dodávky přístroje do vlhka | ks | 4 |  | 0 |  |  | základní |  | 0 | 0 | 0 | 0 | 0 | 32 | M | 2 |  |  |  | ROZPOCET | 0 | 0 | 0 | 0 | 0 | 1 | 0 | 16 | 2051234836
| VV |  | 4 |  | 4 | [12 empty] | VV | 2 | 2 | True | 0 | ROZPOCET
| VV |  | Součet |  | 4 | [12 empty] | VV | 2 | 4 | True | 1 | ROZPOCET
99 | M | M011 | Montáž reproduktoru nástěnného vč. dodávky přístroje | ks | 11 |  | 0 |  |  | základní |  | 0 | 0 | 0 | 0 | 0 | 32 | M | 2 |  |  |  | ROZPOCET | 0 | 0 | 0 | 0 | 0 | 1 | 0 | 16 | -771589362
| VV |  | 11 |  | 11 | [12 empty] | VV | 2 | 2 | True | 0 | ROZPOCET
| VV |  | Součet |  | 11 | [12 empty] | VV | 2 | 4 | True | 1 | ROZPOCET
100 | M | M012 | Montáž terminálu pacienta s tlačítkem volání ošetřovatelky vč. dodávky přístroje | ks | 29 |  | 0 |  |  | základní |  | 0 | 0 | 0 | 0 | 0 | 32 | M | 2 |  |  |  | ROZPOCET | 0 | 0 | 0 | 0 | 0 | 1 | 0 | 16 | 2035097095
| VV |  | 29 |  | 29 | [12 empty] | VV | 2 | 2 | True | 0 | ROZPOCET
| VV |  | Součet |  | 29 | [12 empty] | VV | 2 | 4 | True | 1 | ROZPOCET
101 | M | M013 | Montáž svítidla signalizačního vč. dodávky přístroje | ks | 28 |  | 0 |  |  | základní |  | 0 | 0 | 0 | 0 | 0 | 32 | M | 2 |  |  |  | ROZPOCET | 0 | 0 | 0 | 0 | 0 | 1 | 0 | 16 | -1492315391
| VV |  | 28 |  | 28 | [12 empty] | VV | 2 | 2 | True | 0 | ROZPOCET
| VV |  | Součet |  | 28 | [12 empty] | VV | 2 | 4 | True | 1 | ROZPOCET
102 | M | M014 | Montáž přístroje a krytky datové zásuvky 2xRJ45 vč. dodávky přístroje a krytky | ks | 49 |  | 0 |  |  | základní |  | 0 | 0 | 0 | 0 | 0 | 32 | M | 2 |  |  |  | ROZPOCET | 0 | 0 | 0 | 0 | 0 | 1 | 0 | 16 | 825657912
| VV |  | 49 |  | 49 | [12 empty] | VV | 2 | 2 | True | 0 | ROZPOCET
| VV |  | Součet |  | 49 | [12 empty] | VV | 2 | 4 | True | 1 | ROZPOCET
103 | M | M015 | Montáž přístroje a krytky datové zásuvky 1xRJ45 vč. dodávky přístroje a krytky | ks | 7 |  | 0 |  |  | základní |  | 0 | 0 | 0 | 0 | 0 | 32 | M | 2 |  |  |  | ROZPOCET | 0 | 0 | 0 | 0 | 0 | 1 | 0 | 16 | -1642901744
| VV |  | "WiFi" 7 |  | 7 | [12 empty] | VV | 2 | 2 | True | 0 | ROZPOCET
| VV |  | Součet |  | 7 | [12 empty] | VV | 2 | 4 | True | 1 | ROZPOCET
104 | M | M025 | Montáž mikrofonního pultu vč. dodávky přístroje | ks | 2 |  | 0 |  |  | základní |  | 0 | 0 | 0 | 0 | 0 | 32 | M | 2 |  |  |  | ROZPOCET | 0 | 0 | 0 | 0 | 0 | 1 | 0 | 16 | 1447312633
| VV |  | 2 |  | 2 | [12 empty] | VV | 2 | 2 | True | 1 | ROZPOCET
105 | M | M026 | Montáž hlavního terminál vč. dodávky přístroje | ks | 1 |  | 0 |  |  | základní |  | 0 | 0 | 0 | 0 | 0 | 32 | M | 2 |  |  |  | ROZPOCET | 0 | 0 | 0 | 0 | 0 | 1 | 0 | 16 | 329778441
| VV |  | 1 |  | 1 | [12 empty] | VV | 2 | 2 | True | 0 | ROZPOCET
| VV |  | Součet |  | 1 | [12 empty] | VV | 2 | 4 | True | 1 | ROZPOCET
106 | M | M027 | Montáž ACS vč. dodávky přístroje | ks | 1 |  | 0 |  |  | základní |  | 0 | 0 | 0 | 0 | 0 | 32 | M | 2 |  |  |  | ROZPOCET | 0 | 0 | 0 | 0 | 0 | 1 | 0 | 16 | 1278553920
| VV |  | 1 |  | 1 | [12 empty] | VV | 2 | 2 | True | 0 | ROZPOCET
| VV |  | Součet |  | 1 | [12 empty] | VV | 2 | 4 | True | 1 | ROZPOCET
107 | M | M029 | Montáž vstupního panelu+obslužného pole PO vč. dodávky přístroje | ks | 1 |  | 0 |  |  | základní |  | 0 | 0 | 0 | 0 | 0 | 32 | M | 2 |  |  |  | ROZPOCET | 0 | 0 | 0 | 0 | 0 | 1 | 0 | 16 | -1463863579
| VV |  | 1 |  | 1 | [12 empty] | VV | 2 | 2 | True | 0 | ROZPOCET
| VV |  | Součet |  | 1 | [12 empty] | VV | 2 | 4 | True | 1 | ROZPOCET
108 | M | M030 | Montáž termonálu personálu TP-IP vč. dodávky přístroje | ks | 1 |  | 0 |  |  | základní |  | 0 | 0 | 0 | 0 | 0 | 32 | M | 2 |  |  |  | ROZPOCET | 0 | 0 | 0 | 0 | 0 | 1 | 0 | 16 | 2029241574
| VV |  | 1 |  | 1 | [12 empty] | VV | 2 | 2 | True | 0 | ROZPOCET
| VV |  | Součet |  | 1 | [12 empty] | VV | 2 | 4 | True | 1 | ROZPOCET
109 | M | M031 | Montáž zásuvka ethernet ZE-IP vč. dodávky přístroje | ks | 1 |  | 0 |  |  | základní |  | 0 | 0 | 0 | 0 | 0 | 32 | M | 2 |  |  |  | ROZPOCET | 0 | 0 | 0 | 0 | 0 | 1 | 0 | 16 | 908423316
| VV |  | 1 |  | 1 | [12 empty] | VV | 2 | 2 | True | 0 | ROZPOCET
| VV |  | Součet |  | 1 | [12 empty] | VV | 2 | 4 | True | 1 | ROZPOCET
110 | M | M032 | Montáž zařízení dálkového přenosu vč. dodávky přístroje | ks | 1 |  | 0 |  |  | základní |  | 0 | 0 | 0 | 0 | 0 | 32 | M | 2 |  |  |  | ROZPOCET | 0 | 0 | 0 | 0 | 0 | 1 | 0 | 16 | -1217496430
| VV |  | 1 |  | 1 | [12 empty] | VV | 2 | 2 | True | 0 | ROZPOCET
| VV |  | Součet |  | 1 | [12 empty] | VV | 2 | 4 | True | 1 | ROZPOCET
111 | M | M033 | Montáž dveřního audio-video panelu vč. dodávky přístroje | ks | 1 |  | 0 |  |  | základní |  | 0 | 0 | 0 | 0 | 0 | 32 | M | 2 |  |  |  | ROZPOCET | 0 | 0 | 0 | 0 | 0 | 1 | 0 | 16 | -552916592
| VV |  | 1 |  | 1 | [12 empty] | VV | 2 | 2 | True | 0 | ROZPOCET
| VV |  | Součet |  | 1 | [12 empty] | VV | 2 | 4 | True | 1 | ROZPOCET
112 | M | M034 | Montáž ústředna rozhlasu vč. dodávky přístroje | ks | 1 |  | 0 |  |  | základní |  | 0 | 0 | 0 | 0 | 0 | 32 | M | 2 |  |  |  | ROZPOCET | 0 | 0 | 0 | 0 | 0 | 1 | 0 | 16 | 1692700043
| VV |  | 1 |  | 1 | [12 empty] | VV | 2 | 2 | True | 0 | ROZPOCET
| VV |  | Součet |  | 1 | [12 empty] | VV | 2 | 4 | True | 1 | ROZPOCET
113 | M | M035 | Montáž rack DR6, 6U 270x395 mm vč. dodávky přístroje | ks | 1 |  | 0 |  |  | základní |  | 0 | 0 | 0 | 0 | 0 | 32 | M | 2 |  |  |  | ROZPOCET | 0 | 0 | 0 | 0 | 0 | 1 | 0 | 16 | -1671641366
| VV |  | 1 |  | 1 | [12 empty] | VV | 2 | 2 | True | 0 | ROZPOCET
| VV |  | Součet |  | 1 | [12 empty] | VV | 2 | 4 | True | 1 | ROZPOCET
114 | K | 742420001 | Montáž venkovní televizní antény | kus | 1 |  | 0 | CS ÚRS 2024 01 |  | základní |  | 0 | 0 | 0 | 0 | 0 | 16 | K | 2 |  |  |  | ROZPOCET | 0 | 0 | 0 | 0 | 0 | 1 | 0 | 16 | -387790989
| Online PSC |  | https://podminky.urs.cz/item/CS_URS_2024_01/742420001 | [14 empty] | Online PSC | 2
| VV |  | 1 |  | 1 | [12 empty] | VV | 2 | 2 | True | 0 | ROZPOCET
| VV |  | Součet |  | 1 | [12 empty] | VV | 2 | 4 | True | 1 | ROZPOCET
115 | M | 38454002 | anténa pro příjem DVB-T2 42 dBi bez zdroje filtr LTE třmen na uchycení hliník a sklolaminát | kus | 1 |  | 0 | CS ÚRS 2024 01 |  | základní |  | 0 | 0.0009 | 0.0009 | 0 | 0 | 32 | M | 2 |  |  |  | ROZPOCET | 0 | 0 | 0 | 0 | 0 | 1 | 0 | 16 | 1780058125
116 | K | 742420021 | Montáž antenního stožáru včetně upevňovacího materiálu | kus | 1 |  | 0 | CS ÚRS 2024 01 |  | základní |  | 0 | 0 | 0 | 0 | 0 | 16 | K | 2 |  |  |  | ROZPOCET | 0 | 0 | 0 | 0 | 0 | 1 | 0 | 16 | 215832633
| Online PSC |  | https://podminky.urs.cz/item/CS_URS_2024_01/742420021 | [14 empty] | Online PSC | 2
| VV |  | 1 |  | 1 | [12 empty] | VV | 2 | 2 | True | 1 | ROZPOCET
117 | M | 31686012 | stožár anténní kov žárový zinek plastová záslepka průměr 48mm délka 2m | kus | 1 |  | 0 | CS ÚRS 2024 01 |  | základní |  | 0 | 0.002 | 0.002 | 0 | 0 | 32 | M | 2 |  |  |  | ROZPOCET | 0 | 0 | 0 | 0 | 0 | 1 | 0 | 16 | 1409485288
118 | K | 742420031 | Montáž anténního předzesilovače | kus | 1 |  | 0 | CS ÚRS 2024 01 |  | základní |  | 0 | 0 | 0 | 0 | 0 | 16 | K | 2 |  |  |  | ROZPOCET | 0 | 0 | 0 | 0 | 0 | 1 | 0 | 16 | 1299131317
| Online PSC |  | https://podminky.urs.cz/item/CS_URS_2024_01/742420031 | [14 empty] | Online PSC | 2
119 | M | 38445000 | předzesilovač do antény UHF zisk 16 dB | kus | 1 |  | 0 | CS ÚRS 2024 01 |  | základní |  | 0 | 3e-05 | 3e-05 | 0 | 0 | 32 | M | 2 |  |  |  | ROZPOCET | 0 | 0 | 0 | 0 | 0 | 1 | 0 | 16 | -1245741320
120 | K | 742420041 | Montáž anténního domovního zesilovače | kus | 2 |  | 0 | CS ÚRS 2024 01 |  | základní |  | 0 | 0 | 0 | 0 | 0 | 16 | K | 2 |  |  |  | ROZPOCET | 0 | 0 | 0 | 0 | 0 | 1 | 0 | 16 | 175696270
| Online PSC |  | https://podminky.urs.cz/item/CS_URS_2024_01/742420041 | [14 empty] | Online PSC | 2
| VV |  | 2 |  | 2 | [12 empty] | VV | 2 | 2 | True | 1 | ROZPOCET
121 | M | 38445005 | zesilovač programovatelný vnitřní včetně zdroje 32 kanálů filtr LTE 4G+5G | kus | 2 |  | 0 | CS ÚRS 2024 01 |  | základní |  | 0 | 0.00092 | 0.00184 | 0 | 0 | 32 | M | 2 |  |  |  | ROZPOCET | 0 | 0 | 0 | 0 | 0 | 1 | 0 | 16 | -1139107694
122 | K | 742420051 | Montáž anténního rozbočovače | kus | 5 |  | 0 | CS ÚRS 2024 01 |  | základní |  | 0 | 0 | 0 | 0 | 0 | 16 | K | 2 |  |  |  | ROZPOCET | 0 | 0 | 0 | 0 | 0 | 1 | 0 | 16 | 950694140
| Online PSC |  | https://podminky.urs.cz/item/CS_URS_2024_01/742420051 | [14 empty] | Online PSC | 2
| VV |  | 5 |  | 5 | [12 empty] | VV | 2 | 2 | True | 1 | ROZPOCET
123 | M | 34539089 | rozbočovač napájení neprůchozí konektory vertikální pro 8TV | kus | 5 |  | 0 | CS ÚRS 2024 01 |  | základní |  | 0 | 0.00015 | 0.00075 | 0 | 0 | 32 | M | 2 |  |  |  | ROZPOCET | 0 | 0 | 0 | 0 | 0 | 1 | 0 | 16 | -290565238
124 | K | 742420061 | Montáž rozvodnice STA | kus | 1 |  | 0 | CS ÚRS 2024 01 |  | základní |  | 0 | 0 | 0 | 0 | 0 | 16 | K | 2 |  |  |  | ROZPOCET | 0 | 0 | 0 | 0 | 0 | 1 | 0 | 16 | -624815987
| Online PSC |  | https://podminky.urs.cz/item/CS_URS_2024_01/742420061 | [14 empty] | Online PSC | 2
| VV |  | 1 |  | 1 | [12 empty] | VV | 2 | 2 | True | 1 | ROZPOCET
125 | M | 34571032 | skříň kovová bílá uzamykatelná bez uzemnění vnitřní 400x300x200mm | kus | 1 |  | 0 | CS ÚRS 2024 01 |  | základní |  | 0 | 0.002 | 0.002 | 0 | 0 | 32 | M | 2 |  |  |  | ROZPOCET | 0 | 0 | 0 | 0 | 0 | 1 | 0 | 16 | 2114252351
126 | K | 742420071 | Montáž multipřepínače do rozvaděče | kus | 2 |  | 0 | CS ÚRS 2024 01 |  | základní |  | 0 | 0 | 0 | 0 | 0 | 16 | K | 2 |  |  |  | ROZPOCET | 0 | 0 | 0 | 0 | 0 | 1 | 0 | 16 | 1943719028
| Online PSC |  | https://podminky.urs.cz/item/CS_URS_2024_01/742420071 | [14 empty] | Online PSC | 2
| VV |  | 2 |  | 2 | [12 empty] | VV | 2 | 2 | True | 1 | ROZPOCET
127 | M | 34539077 | multipřepínač koncový pro 3 družice 13 vstupů 12 výstupů | kus | 1 |  | 0 | CS ÚRS 2024 01 |  | základní |  | 0 | 0.00174 | 0.00174 | 0 | 0 | 32 | M | 2 |  |  |  | ROZPOCET | 0 | 0 | 0 | 0 | 0 | 1 | 0 | 16 | -1181458469
128 | M | 34539081 | multipřepínač koncový pro 3 družice 13 vstupů 32 výstupů | kus | 1 |  | 0 | CS ÚRS 2024 01 |  | základní |  | 0 | 0.00174 | 0.00174 | 0 | 0 | 32 | M | 2 |  |  |  | ROZPOCET | 0 | 0 | 0 | 0 | 0 | 1 | 0 | 16 | -1706231036
129 | K | 742420081 | Montáž systémového zdroje do rozvaděče | kus | 1 |  | 0 | CS ÚRS 2024 01 |  | základní |  | 0 | 0 | 0 | 0 | 0 | 16 | K | 2 |  |  |  | ROZPOCET | 0 | 0 | 0 | 0 | 0 | 1 | 0 | 16 | 614423450
| Online PSC |  | https://podminky.urs.cz/item/CS_URS_2024_01/742420081 | [14 empty] | Online PSC | 2
| VV |  | 1 |  | 1 | [12 empty] | VV | 2 | 2 | True | 1 | ROZPOCET
130 | M | 35671260 | zdroj 12V/200mA s napájecí výhybkou 2 výstupy | kus | 1 |  | 0 | CS ÚRS 2024 01 |  | základní |  | 0 | 0.00013 | 0.00013 | 0 | 0 | 32 | M | 2 |  |  |  | ROZPOCET | 0 | 0 | 0 | 0 | 0 | 1 | 0 | 16 | 844044642
131 | K | 742420121 | Montáž televizní zásuvky koncové nebo průběžné | kus | 17 |  | 0 | CS ÚRS 2024 01 |  | základní |  | 0 | 0 | 0 | 0 | 0 | 16 | K | 2 |  |  |  | ROZPOCET | 0 | 0 | 0 | 0 | 0 | 1 | 0 | 16 | 85244177
| Online PSC |  | https://podminky.urs.cz/item/CS_URS_2024_01/742420121 | [14 empty] | Online PSC | 2
| VV |  | 17 |  | 17 | [12 empty] | VV | 2 | 2 | True | 0 | ROZPOCET
| VV |  | Součet |  | 17 | [12 empty] | VV | 2 | 4 | True | 1 | ROZPOCET
132 | M | 37451027 | zásuvka koncová TV/R/DATA pro kabelovou TV bez krabičky a bez víčka útlum 4,5dB | kus | 17 |  | 0 | CS ÚRS 2024 01 |  | základní |  | 0 | 9e-05 | 0.00153 | 0 | 0 | 32 | M | 2 |  |  |  | ROZPOCET | 0 | 0 | 0 | 0 | 0 | 1 | 0 | 16 | 1278118020
| VV |  | 17 |  | 17 | [12 empty] | VV | 2 | 2 | True | 0 | ROZPOCET
| VV |  | Součet |  | 17 | [12 empty] | VV | 2 | 4 | True | 1 | ROZPOCET
133 | K | 998742202 | Přesun hmot procentní pro slaboproud v objektech v do 12 m | % |  |  | 0 | CS ÚRS 2024 01 |  | základní |  | 0 | 0 | 0 | 0 | 0 | 16 | K | 2 |  |  |  | ROZPOCET | 0 | 0 | 0 | 0 | 0 | 1 | 0 | 16 | 1108831650
| Online PSC |  | https://podminky.urs.cz/item/CS_URS_2024_01/998742202 | [14 empty] | Online PSC | 2
134 | K | 998742292 | Příplatek k přesunu hmot procentní 742 za zvětšený přesun do 100 m | % |  |  | 0 | CS ÚRS 2024 01 |  | základní |  | 0 | 0 | 0 | 0 | 0 | 16 | K | 2 |  |  |  | ROZPOCET | 0 | 0 | 0 | 0 | 0 | 1 | 0 | 16 | 1389841826
| Online PSC |  | https://podminky.urs.cz/item/CS_URS_2024_01/998742292 | [14 empty] | Online PSC | 2
135 | K | 998742300 | Podružný materiál | % |  |  | 0 |  |  | základní |  | 0 | 0 | 0 | 0 | 0 | 16 | K | 2 |  |  |  | ROZPOCET | 0 | 0 | 0 | 0 | 0 | 1 | 0 | 16 | -1375685118
| D | 750 | Elektromontáže - rozváděče |  |  |  | 0 |  |  |  |  | 0 |  | 0 |  | 0 | 2 | D | 1 |  |  |  | ROZPOCET | [6 empty] | 0
136 | M | rozv. RP | rozváděč SK - kompletní | kus | 1 |  | 0 |  |  | základní |  | 0 | 0 | 0 | 0 | 0 | 32 | M | 2 |  |  |  | ROZPOCET | 0 | 0 | 0 | 0 | 0 | 1 | 0 | 16 | 1872048934
137 | M | rozv. NZS | rozváděč NZS - kompletní | kus | 1 |  | 0 |  |  | základní |  | 0 | 0 | 0 | 0 | 0 | 32 | M | 2 |  |  |  | ROZPOCET | 0 | 0 | 0 | 0 | 0 | 1 | 0 | 16 | -1458063421
138 | M | rozv. EPS | rozváděč EPS - kompletní | kus | 1 |  | 0 |  |  | základní |  | 0 | 0 | 0 | 0 | 0 | 32 | M | 2 |  |  |  | ROZPOCET | 0 | 0 | 0 | 0 | 0 | 1 | 0 | 16 | 313345898
139 | M | rozv. UPS | rozváděč EKV - kompletní | kus | 1 |  | 0 |  |  | základní |  | 0 | 0 | 0 | 0 | 0 | 32 | M | 2 |  |  |  | ROZPOCET | 0 | 0 | 0 | 0 | 0 | 1 | 0 | 16 | -1766381026
140 | M | rozv. Z4 | rozváděč S-P - kompletní | kus | 1 |  | 0 |  |  | základní |  | 0 | 0 | 0 | 0 | 0 | 32 | M | 2 |  |  |  | ROZPOCET | 0 | 0 | 0 | 0 | 0 | 1 | 0 | 16 | -152790394
141 | M | rozv. ELO | rozváděč ELO - kompletní | kus | 1 |  | 0 |  |  | základní |  | 0 | 0 | 0 | 0 | 0 | 32 | M | 2 |  |  |  | ROZPOCET | 0 | 0 | 0 | 0 | 0 | 1 | 0 | 16 | 1779118219
| D | M | Práce a dodávky M |  |  |  | 0 |  |  |  |  | 0 |  | 0.0042 |  | 0 | 3 | D | 0 |  |  |  | ROZPOCET | [6 empty] | 0
| D | 21-M | Elektromontáže |  |  |  | 0 |  |  |  |  | 0 |  | 0 |  | 0 | 3 | D | 1 |  |  |  | ROZPOCET | [6 empty] | 0
142 | K | PM | Přidružený materiál | % |  |  | 0 |  |  | základní |  | 0 | 0 | 0 | 0 | 0 | 128 | K | 2 |  |  |  | ROZPOCET | 0 | 0 | 0 | 0 | 0 | 1 | 0 | 128 | -1523722342
143 | K | PPV | Podíl přidružených výkonů | % |  |  | 0 |  |  | základní |  | 0 | 0 | 0 | 0 | 0 | 64 | K | 2 |  |  |  | ROZPOCET | 0 | 0 | 0 | 0 | 0 | 1 | 0 | 64 | -188808554
144 | K | ZV | Zednické výpomoci | % |  |  | 0 |  |  | základní |  | 0 | 0 | 0 | 0 | 0 | 64 | K | 2 |  |  |  | ROZPOCET | 0 | 0 | 0 | 0 | 0 | 1 | 0 | 64 | 417706497
| D | 22-M | Montáže technologických zařízení pro dopravní stavby |  |  |  | 0 |  |  |  |  | 0 |  | 0.0042 |  | 0 | 3 | D | 1 |  |  |  | ROZPOCET | [6 empty] | 0
145 | K | 220331002 | Montáž součástí pro EPS hlásiče, tlačítka, sirény nebo majáku | kus | 14 |  | 0 | CS ÚRS 2024 01 |  | základní |  | 0 | 0 | 0 | 0 | 0 | 64 | K | 2 |  |  |  | ROZPOCET | 0 | 0 | 0 | 0 | 0 | 1 | 0 | 64 | -595626816
| Online PSC |  | https://podminky.urs.cz/item/CS_URS_2024_01/220331002 | [14 empty] | Online PSC | 2
| VV |  | 14 |  | 14 | [12 empty] | VV | 2 | 2 | True | 0 | ROZPOCET
| VV |  | Součet |  | 14 | [12 empty] | VV | 2 | 4 | True | 1 | ROZPOCET
146 | M | 40464022 | maják a siréna interní, záblesk červený | kus | 14 |  | 0 | CS ÚRS 2024 01 |  | základní |  | 0 | 0.0003 | 0.0042 | 0 | 0 | 256 | M | 2 |  |  |  | ROZPOCET | 0 | 0 | 0 | 0 | 0 | 1 | 0 | 64 | 1355030821
| VV |  | 14 |  | 14 | [12 empty] | VV | 2 | 2 | True | 1 | ROZPOCET
| D | HZS | Hodinové zúčtovací sazby |  |  |  | 0 |  |  |  |  | 0 |  | 0 |  | 0 | 4 | D | 0 |  |  |  | ROZPOCET | [6 empty] | 0
147 | K | HZS2231.2 | Hodinová zúčtovací sazba elektrikář - stavební přípomoci | hod | 280 |  | 0 |  |  | základní |  | 0 | 0 | 0 | 0 | 0 | 512 | K | 1 |  |  |  | ROZPOCET | 0 | 0 | 0 | 0 | 0 | 1 | 0 | 512 | 1032929010
148 | K | HZS2231.3 | Hodinová zúčtovací sazba elektrikář - úklid pracoviště | hod | 42 |  | 0 |  |  | základní |  | 0 | 0 | 0 | 0 | 0 | 512 | K | 1 |  |  |  | ROZPOCET | 0 | 0 | 0 | 0 | 0 | 1 | 0 | 512 | 1464986176
149 | K | HZS2232.2 | Hodinová zúčtovací sazba elektrikář odborný - spolupráce s revizním technikem při revizi | hod | 18 |  | 0 |  |  | základní |  | 0 | 0 | 0 | 0 | 0 | 512 | K | 1 |  |  |  | ROZPOCET | 0 | 0 | 0 | 0 | 0 | 1 | 0 | 512 | 192720944
150 | K | HZS2232.3 | Hodinová zúčtovací sazba elektrikář odborný - spolupráce s ostatními profesemi, koordinace na stavbě | hod | 70 |  | 0 |  |  | základní |  | 0 | 0 | 0 | 0 | 0 | 512 | K | 1 |  |  |  | ROZPOCET | 0 | 0 | 0 | 0 | 0 | 1 | 0 | 512 | 449298997
151 | K | HZS2232.4 | Hodinová zúčtovací sazba elektrikář odborný - práce nespecifikované ceníkem | hod | 80 |  | 0 |  |  | základní |  | 0 | 0 | 0 | 0 | 0 | 512 | K | 1 |  |  |  | ROZPOCET | 0 | 0 | 0 | 0 | 0 | 1 | 0 | 512 | 59656314
| D | VRN | Vedlejší rozpočtové náklady |  |  |  | 0 |  |  |  |  | 0 |  | 0 |  | 0 | 5 | D | 0 |  |  |  | ROZPOCET | [6 empty] | 0
| D | VRN1 | Průzkumné, geodetické a projektové práce |  |  |  | 0 |  |  |  |  | 0 |  | 0 |  | 0 | 5 | D | 1 |  |  |  | ROZPOCET | [6 empty] | 0
152 | K | 013254000 | Dokumentace skutečného provedení stavby | kus | 1 |  | 0 | CS ÚRS 2024 01 |  | základní |  | 0 | 0 | 0 | 0 | 0 | 1024 | K | 2 |  |  |  | ROZPOCET | 0 | 0 | 0 | 0 | 0 | 1 | 0 | 1024 | 201631506
| Online PSC |  | https://podminky.urs.cz/item/CS_URS_2024_01/013254000 | [14 empty] | Online PSC | 2
| D | VRN6 | Územní vlivy |  |  |  | 0 |  |  |  |  | 0 |  | 0 |  | 0 | 5 | D | 1 |  |  |  | ROZPOCET | [6 empty] | 0
153 | K | 065002000 | Mimostaveništní doprava materiálů | kus | 1 |  | 0 | CS ÚRS 2024 01 |  | základní |  | 0 | 0 | 0 | 0 | 0 | 1024 | K | 2 |  |  |  | ROZPOCET | 0 | 0 | 0 | 0 | 0 | 1 | 0 | 1024 | -1110706761
| Online PSC |  | https://podminky.urs.cz/item/CS_URS_2024_01/065002000 | [14 empty] | Online PSC | 2
| D | VRN7 | Provozní vlivy |  |  |  | 0 |  |  |  |  | 0 |  | 0 |  | 0 | 5 | D | 1 |  |  |  | ROZPOCET | [6 empty] | 0
154 | K | 075002000 | Ochranná pásma | kus | 1 |  | 0 | CS ÚRS 2024 01 |  | základní |  | 0 | 0 | 0 | 0 | 0 | 1024 | K | 2 |  |  |  | ROZPOCET | 0 | 0 | 0 | 0 | 0 | 1 | 0 | 1024 | 1686149870
| Online PSC |  | https://podminky.urs.cz/item/CS_URS_2024_01/075002000 | [14 empty] | Online PSC | 2
| D | VRN9 | Ostatní náklady |  |  |  | 0 |  |  |  |  | 0 |  | 0 |  | 0 | 5 | D | 1 |  |  |  | ROZPOCET | [6 empty] | 0
155 | K | 091704003 | Ekologická likvidace odpadu (doprava + poplatky za uskladnění) | soub | 1 |  | 0 |  |  | základní |  | 0 | 0 | 0 | 0 | 0 | 1024 | K | 2 |  |  |  | ROZPOCET | 0 | 0 | 0 | 0 | 0 | 1 | 0 | 1024 | 977575316
156 | K | 092103001 | Náklady na zkušební provoz | kus | 1 |  | 0 | CS ÚRS 2024 01 |  | základní |  | 0 | 0 | 0 | 0 | 0 | 1024 | K | 2 |  |  |  | ROZPOCET | 0 | 0 | 0 | 0 | 0 | 1 | 0 | 1024 | 1184370243
| Online PSC |  | https://podminky.urs.cz/item/CS_URS_2024_01/092103001 | [14 empty] | Online PSC | 2
157 | K | 092203000 | Náklady na zaškolení | kus | 1 |  | 0 | CS ÚRS 2024 01 |  | základní |  | 0 | 0 | 0 | 0 | 0 | 1024 | K | 2 |  |  |  | ROZPOCET | 0 | 0 | 0 | 0 | 0 | 1 | 0 | 1024 | -584704796
| Online PSC |  | https://podminky.urs.cz/item/CS_URS_2024_01/092203000 | [14 empty] | Online PSC | 2
| D | VRNT01 | Činnosti vyžádané po zhotoviteli projektové dokumentace |  |  |  | 0 |  |  |  |  | 0 |  | 0 |  | 0 | 5 | D | 1 |  |  |  | ROZPOCET | [6 empty] | 0
158 | K | 094000090 | Účast na kontrolních dnech stavby (KD) - pokud nebude smluvně stanoveno jinak: | text | 0 |  | 0 |  |  | základní |  | 0 | 0 | 0 | 0 | 0 | 1024 | K | 2 |  |  |  | ROZPOCET | 0 | 0 | 0 | 0 | 0 | 1 | 0 | 1024 | -922899226
159 | K | 094000091 | Koordinace postupu prací s ostatními profesemi a s požadavky investora: | text | 0 |  | 0 |  |  | základní |  | 0 | 0 | 0 | 0 | 0 | 1024 | K | 2 |  |  |  | ROZPOCET | 0 | 0 | 0 | 0 | 0 | 1 | 0 | 1024 | 1567632569
160 | K | 094000092 | Případná poradenská a konzultační činnost projektanta: | text | 0 |  | 0 |  |  | základní |  | 0 | 0 | 0 | 0 | 0 | 1024 | K | 2 |  |  |  | ROZPOCET | 0 | 0 | 0 | 0 | 0 | 1 | 0 | 1024 | 1351664394
161 | K | 094000093 | Zajištění dokumentace skutečného provedení (stupeň dokumentace DSPS), část elektro: | text | 0 |  | 0 |  |  | základní |  | 0 | 0 | 0 | 0 | 0 | 1024 | K | 2 |  |  |  | ROZPOCET | 0 | 0 | 0 | 0 | 0 | 1 | 0 | 1024 | 273724066

## 2401309 - Zpevněné plochy
{84cdf14c-bf7e-430f-a505-7057ea94aefe}
2
| KRYCÍ LIST SOUPISU PRACÍ | [7 empty] | v --- níže se nacházejí doplnkové a pomocné údaje k sestavám --- v | [8 empty] | False
Stavba:
DZR Lichovy
Objekt:
2401309 - Zpevněné plochy
| KSO: |  |  |  |  | CC-CZ:
| Místo: |  | Lichovy |  |  | Datum: | 22. 5. 2024
| Zadavatel: |  |  |  |  | IČ:
DIČ:
| Uchazeč: |  |  |  |  | IČ: | Vyplň údaj
|  | Vyplň údaj |  |  |  | DIČ: | Vyplň údaj
| Projektant: |  |  |  |  | IČ: | 27831132
|  | SPZ Design, s.r.o. |  |  |  | DIČ: | CZ27831132
| Zpracovatel: |  |  |  |  | IČ:
DIČ:
Poznámka:
| Cena bez DPH | [5 empty] | 0
|  |  | Základ daně |  |  | Sazba daně | Výše daně
| DPH | základní | 0 |  |  | 21% | 0
|  | snížená | 0 |  |  | 12% | 0
|  | zákl. přenesená | 0 |  |  | 21% | 0
|  | sníž. přenesená | 0 |  |  | 12% | 0
|  | nulová | 0 |  |  | 0% | 0
| Cena s DPH |  |  | v | CZK |  | 0
| Projektant |  |  | Zpracovatel
| Datum a podpis: |  | Razítko | Datum a podpis: |  |  | Razítko
| Objednavatel |  |  | Uchazeč
| Datum a podpis: |  | Razítko | Datum a podpis: |  |  | Razítko
REKAPITULACE ČLENĚNÍ SOUPISU PRACÍ
Stavba:
DZR Lichovy
Objekt:
2401309 - Zpevněné plochy
Místo: |  |  | Lichovy |  |  | Datum: | 22. 5. 2024
Zadavatel: | [5 empty] | Projektant: | SPZ Design, s.r.o.
Uchazeč: |  |  | Vyplň údaj |  |  | Zpracovatel:
Kód dílu - Popis | [6 empty] | Cena celkem [CZK]
Náklady ze soupisu prací | [6 empty] | 0 | [11 empty] | -1
| HSV - Práce a dodávky HSV | [5 empty] | 0
| 1 - Zemní práce | [5 empty] | 0
| 2 - Zakládání | [5 empty] | 0
| 5 - Komunikace | [5 empty] | 0
| 8 - Trubní vedení | [5 empty] | 0
| 9 - Ostatní konstrukce a práce, bourání | [5 empty] | 0
| 998 - Přesun hmot | [5 empty] | 0
SOUPIS PRACÍ
Stavba:
DZR Lichovy
Objekt:
2401309 - Zpevněné plochy
Místo: |  |  | Lichovy |  |  | Datum: | 22. 5. 2024
Zadavatel: | [5 empty] | Projektant: | SPZ Design, s.r.o.
Uchazeč: |  |  | Vyplň údaj |  |  | Zpracovatel:
PČ | Typ | Kód | Popis | MJ | Množství | J.cena [CZK] | Cena celkem [CZK] | Cenová soustava |  | DPH | J. Nh [h] | Nh celkem [h] | J. hmotnost [t] | Hmotnost celkem [t] | J. suť [t] | Suť Celkem [t]
Náklady soupisu celkem | [6 empty] | 0 |  |  |  |  | 0 |  | 2917.2536 |  | 0 |  | D | -1 | [10 empty] | 0
| D | HSV | Práce a dodávky HSV |  |  |  | 0 |  |  |  |  | 0 |  | 2917.2536 |  | 0 | 1 | D | 0 |  |  |  | ROZPOCET | [6 empty] | 0
| D | 1 | Zemní práce |  |  |  | 0 |  |  |  |  | 0 |  | 435.0217 |  | 0 | 1 | D | 1 |  |  |  | ROZPOCET | [6 empty] | 0
1 | K | 122151404 | Vykopávky v zemníku na suchu v hornině třídy těžitelnosti I skupiny 1 a 2 objem do 500 m3 strojně | m3 | 290 |  | 0 | CS ÚRS 2024 01 |  | základní |  | 0 | 0 | 0 | 0 | 0 | 4 | K | 2 |  |  |  | ROZPOCET | 0 | 0 | 0 | 0 | 0 | 1 | 0 | 4 | 1415547777
| Online PSC |  | https://podminky.urs.cz/item/CS_URS_2024_01/122151404 | [14 empty] | Online PSC | 2
| VV |  | "ornice pro terénní úpravy" | [14 empty] | VV | 2 | 1 | True | 0 | ROZPOCET
| VV |  | 1450,0*0,2 |  | 290 | [12 empty] | VV | 2 | 2 | True | 0 | ROZPOCET
| VV |  | Součet |  | 290 | [12 empty] | VV | 2 | 4 | True | 1 | ROZPOCET
2 | M | 10364101 | zemina pro terénní úpravy - ornice | t | 435 |  | 0 |  |  | základní |  | 0 | 1 | 435 | 0 | 0 | 8 | M | 2 |  |  |  | ROZPOCET | 0 | 0 | 0 | 0 | 0 | 1 | 0 | 4 | 1318513161
| VV |  | 290,0*1,5 |  | 435 | [12 empty] | VV | 2 | 2 | True | 0 | ROZPOCET
| VV |  | Součet |  | 435 | [12 empty] | VV | 2 | 4 | True | 1 | ROZPOCET
3 | K | 122251104 | Odkopávky a prokopávky nezapažené v hornině třídy těžitelnosti I skupiny 3 objem do 500 m3 strojně | m3 | 215.203 |  | 0 | CS ÚRS 2024 01 |  | základní |  | 0 | 0 | 0 | 0 | 0 | 4 | K | 2 |  |  |  | ROZPOCET | 0 | 0 | 0 | 0 | 0 | 1 | 0 | 4 | 1754591000
| Online PSC |  | https://podminky.urs.cz/item/CS_URS_2024_01/122251104 | [14 empty] | Online PSC | 2
| VV |  | "rekonstrukce pěší komunikace" | [14 empty] | VV | 2 | 1 | True | 0 | ROZPOCET
| VV |  | 110,0*0,2 |  | 22 | [12 empty] | VV | 2 | 2 | True | 0 | ROZPOCET
| VV |  | 71,0*0,3*0,1 |  | 2.13 | [12 empty] | VV | 2 | 2 | True | 0 | ROZPOCET
| VV |  | "nové pěší komunikace" | [14 empty] | VV | 2 | 1 | True | 0 | ROZPOCET
| VV |  | 332,3*2,3*0,5*0,5 |  | 191.073 | [12 empty] | VV | 2 | 2 | True | 0 | ROZPOCET
| VV |  | Součet |  | 215.203 | [12 empty] | VV | 2 | 4 | True | 1 | ROZPOCET
4 | K | 122252205 | Odkopávky a prokopávky nezapažené pro silnice a dálnice v hornině třídy těžitelnosti I objem do 1000 m3 strojně | m3 | 736.664 |  | 0 | CS ÚRS 2024 01 |  | základní |  | 0 | 0 | 0 | 0 | 0 | 4 | K | 2 |  |  |  | ROZPOCET | 0 | 0 | 0 | 0 | 0 | 1 | 0 | 4 | 771012568
| Online PSC |  | https://podminky.urs.cz/item/CS_URS_2024_01/122252205 | [14 empty] | Online PSC | 2
| VV |  | "parkovací stání a komunikace vč. sanace podloží" | [14 empty] | VV | 2 | 1 | True | 0 | ROZPOCET
| VV |  | 886,0*(0,45+0,35) |  | 708.8 | [12 empty] | VV | 2 | 2 | True | 0 | ROZPOCET
| VV |  | (3,7+2,2+2,9+9,0+3,2+4,55+0,85+9,1+1,2+1,7+5,05+7,95+20,2+3,4+3,3+1,35+7,25+14,0+2,4+9,1+3,7)*0,3*(0,45+0,35) |  | 27.864 | [12 empty] | VV | 2 | 2 | True | 0 | ROZPOCET
| VV |  | Součet |  | 736.664 | [12 empty] | VV | 2 | 4 | True | 1 | ROZPOCET
5 | K | 132251101 | Hloubení rýh nezapažených š do 800 mm v hornině třídy těžitelnosti I skupiny 3 objem do 20 m3 strojně | m3 | 14.952 |  | 0 | CS ÚRS 2024 01 |  | základní |  | 0 | 0 | 0 | 0 | 0 | 4 | K | 2 |  |  |  | ROZPOCET | 0 | 0 | 0 | 0 | 0 | 1 | 0 | 4 | 1178132123
| Online PSC |  | https://podminky.urs.cz/item/CS_URS_2024_01/132251101 | [14 empty] | Online PSC | 2
| VV |  | "drenáž" | [14 empty] | VV | 2 | 1 | True | 0 | ROZPOCET
| VV |  | 62,3*0,4*0,6 |  | 14.952 | [12 empty] | VV | 2 | 2 | True | 0 | ROZPOCET
| VV |  | Součet |  | 14.952 | [12 empty] | VV | 2 | 4 | True | 1 | ROZPOCET
6 | K | 162351103 | Vodorovné přemístění přes 50 do 500 m výkopku/sypaniny z horniny třídy těžitelnosti I skupiny 1 až 3 | m3 | 533.302 |  | 0 | CS ÚRS 2024 01 |  | základní |  | 0 | 0 | 0 | 0 | 0 | 4 | K | 2 |  |  |  | ROZPOCET | 0 | 0 | 0 | 0 | 0 | 1 | 0 | 4 | -1336477484
| Online PSC |  | https://podminky.urs.cz/item/CS_URS_2024_01/162351103 | [14 empty] | Online PSC | 2
| VV |  | 215,203 |  | 215.203 | [12 empty] | VV | 2 | 2 | True | 0 | ROZPOCET
| VV |  | 736,664 |  | 736.664 | [12 empty] | VV | 2 | 2 | True | 0 | ROZPOCET
| VV |  | 14,952 |  | 14.952 | [12 empty] | VV | 2 | 2 | True | 0 | ROZPOCET
| VV |  | -99,784 |  | -99.784 | [12 empty] | VV | 2 | 2 | True | 0 | ROZPOCET
| VV |  | Součet |  | 867.035 | [12 empty] | VV | 2 | 4 | True | 0 | ROZPOCET
| VV |  | "50% odvezeno na mezideponii pro použití na dosypy a pro další práce investora mimo současné stavební práce" | [14 empty] | VV | 2 | 1 | True | 0 | ROZPOCET
| VV |  | 867,035*0,5 |  | 433.518 | [12 empty] | VV | 2 | 2 | True | 0 | ROZPOCET
| VV |  | "odvoz k obsypu obrubníků" 99,784 |  | 99.784 | [12 empty] | VV | 2 | 2 | True | 0 | ROZPOCET
| VV |  | Součet |  | 533.302 | [12 empty] | VV | 2 | 4 | True | 1 | ROZPOCET
7 | K | 162751117 | Vodorovné přemístění přes 9 000 do 10000 m výkopku/sypaniny z horniny třídy těžitelnosti I skupiny 1 až 3 | m3 | 723.518 |  | 0 | CS ÚRS 2024 01 |  | základní |  | 0 | 0 | 0 | 0 | 0 | 4 | K | 2 |  |  |  | ROZPOCET | 0 | 0 | 0 | 0 | 0 | 1 | 0 | 4 | -440948613
| Online PSC |  | https://podminky.urs.cz/item/CS_URS_2024_01/162751117 | [14 empty] | Online PSC | 2
| VV |  | 215,203 |  | 215.203 | [12 empty] | VV | 2 | 2 | True | 0 | ROZPOCET
| VV |  | 736,664 |  | 736.664 | [12 empty] | VV | 2 | 2 | True | 0 | ROZPOCET
| VV |  | 14,952 |  | 14.952 | [12 empty] | VV | 2 | 2 | True | 0 | ROZPOCET
| VV |  | -99,784 |  | -99.784 | [12 empty] | VV | 2 | 2 | True | 0 | ROZPOCET
| VV |  | Součet |  | 867.035 | [12 empty] | VV | 2 | 4 | True | 0 | ROZPOCET
| VV |  | "50% odvezeno na skládku" | [14 empty] | VV | 2 | 1 | True | 0 | ROZPOCET
| VV |  | 867,035*0,5 |  | 433.518 | [12 empty] | VV | 2 | 2 | True | 0 | ROZPOCET
| VV |  | "dovoz ornice" | [14 empty] | VV | 2 | 1 | True | 0 | ROZPOCET
| VV |  | 290,0 |  | 290 | [12 empty] | VV | 2 | 2 | True | 0 | ROZPOCET
| VV |  | Součet |  | 723.518 | [12 empty] | VV | 2 | 4 | True | 1 | ROZPOCET
8 | K | 162751119 | Příplatek k vodorovnému přemístění výkopku/sypaniny z horniny třídy těžitelnosti I skupiny 1 až 3 ZKD 1000 m přes 10000 m | m3 | 20240.72 |  | 0 | CS ÚRS 2024 01 |  | základní |  | 0 | 0 | 0 | 0 | 0 | 4 | K | 2 |  |  |  | ROZPOCET | 0 | 0 | 0 | 0 | 0 | 1 | 0 | 4 | 578782229
| Online PSC |  | https://podminky.urs.cz/item/CS_URS_2024_01/162751119 | [14 empty] | Online PSC | 2
| VV |  | "odvoz výkopku" | [14 empty] | VV | 2 | 1 | True | 0 | ROZPOCET
| VV |  | 433,518*40 |  | 17340.72 | [12 empty] | VV | 2 | 2 | True | 0 | ROZPOCET
| VV |  | "dovoz ornice" | [14 empty] | VV | 2 | 1 | True | 0 | ROZPOCET
| VV |  | 290,0*10 |  | 2900 | [12 empty] | VV | 2 | 2 | True | 0 | ROZPOCET
| VV |  | Součet |  | 20240.72 | [12 empty] | VV | 2 | 4 | True | 1 | ROZPOCET
9 | K | 166151101 | Přehození neulehlého výkopku z horniny třídy těžitelnosti I skupiny 1 až 3 strojně | m3 | 99.784 |  | 0 | CS ÚRS 2024 01 |  | základní |  | 0 | 0 | 0 | 0 | 0 | 4 | K | 2 |  |  |  | ROZPOCET | 0 | 0 | 0 | 0 | 0 | 1 | 0 | 4 | 259714061
| Online PSC |  | https://podminky.urs.cz/item/CS_URS_2024_01/166151101 | [14 empty] | Online PSC | 2
| VV |  | "přisypání k obrubníku" | [14 empty] | VV | 2 | 1 | True | 0 | ROZPOCET
| VV |  | "rekonstrukce pěší komunikace" | [14 empty] | VV | 2 | 1 | True | 0 | ROZPOCET
| VV |  | 71,0*0,3*0,25 |  | 5.325 | [12 empty] | VV | 2 | 2 | True | 0 | ROZPOCET
| VV |  | "nové pěší komunikace" | [14 empty] | VV | 2 | 1 | True | 0 | ROZPOCET
| VV |  | 332,2*0,35*0,7*0,5 |  | 40.695 | [12 empty] | VV | 2 | 2 | True | 0 | ROZPOCET
| VV |  | 332,2*0,35*0,8*0,5 |  | 46.508 | [12 empty] | VV | 2 | 2 | True | 0 | ROZPOCET
| VV |  | "silniční" | [14 empty] | VV | 2 | 1 | True | 0 | ROZPOCET
| VV |  | 116,1*0,25*0,25 |  | 7.256 | [12 empty] | VV | 2 | 2 | True | 0 | ROZPOCET
| VV |  | Součet |  | 99.784 | [12 empty] | VV | 2 | 4 | True | 1 | ROZPOCET
10 | K | 167151101 | Nakládání výkopku z hornin třídy těžitelnosti I skupiny 1 až 3 do 100 m3 | m3 | 99.784 |  | 0 | CS ÚRS 2024 01 |  | základní |  | 0 | 0 | 0 | 0 | 0 | 4 | K | 2 |  |  |  | ROZPOCET | 0 | 0 | 0 | 0 | 0 | 1 | 0 | 4 | 2132045025
| Online PSC |  | https://podminky.urs.cz/item/CS_URS_2024_01/167151101 | [14 empty] | Online PSC | 2
| VV |  | "odvoz k obsypu obrubníků" 99,784 |  | 99.784 | [12 empty] | VV | 2 | 2 | True | 0 | ROZPOCET
| VV |  | Součet |  | 99.784 | [12 empty] | VV | 2 | 4 | True | 1 | ROZPOCET
11 | K | 171201231 | Poplatek za uložení zeminy a kamení na recyklační skládce (skládkovné) kód odpadu 17 05 04 | t | 802.008 |  | 0 | CS ÚRS 2024 01 |  | základní |  | 0 | 0 | 0 | 0 | 0 | 4 | K | 2 |  |  |  | ROZPOCET | 0 | 0 | 0 | 0 | 0 | 1 | 0 | 4 | 1196077905
| Online PSC |  | https://podminky.urs.cz/item/CS_URS_2024_01/171201231 | [14 empty] | Online PSC | 2
| VV |  | "výkopek" | [14 empty] | VV | 2 | 1 | True | 0 | ROZPOCET
| VV |  | 433,518*1,85 |  | 802.008 | [12 empty] | VV | 2 | 2 | True | 0 | ROZPOCET
| VV |  | Součet |  | 802.008 | [12 empty] | VV | 2 | 4 | True | 1 | ROZPOCET
12 | K | 171251201 | Uložení sypaniny na skládky nebo meziskládky | m3 | 723.518 |  | 0 | CS ÚRS 2024 01 |  | základní |  | 0 | 0 | 0 | 0 | 0 | 4 | K | 2 |  |  |  | ROZPOCET | 0 | 0 | 0 | 0 | 0 | 1 | 0 | 4 | -1826998096
| Online PSC |  | https://podminky.urs.cz/item/CS_URS_2024_01/171251201 | [14 empty] | Online PSC | 2
| VV |  | 215,203 |  | 215.203 | [12 empty] | VV | 2 | 2 | True | 0 | ROZPOCET
| VV |  | 736,664 |  | 736.664 | [12 empty] | VV | 2 | 2 | True | 0 | ROZPOCET
| VV |  | 14,952 |  | 14.952 | [12 empty] | VV | 2 | 2 | True | 0 | ROZPOCET
| VV |  | -99,784 |  | -99.784 | [12 empty] | VV | 2 | 2 | True | 0 | ROZPOCET
| VV |  | Součet |  | 867.035 | [12 empty] | VV | 2 | 4 | True | 0 | ROZPOCET
| VV |  | "50% odvezeno na skládku" | [14 empty] | VV | 2 | 1 | True | 0 | ROZPOCET
| VV |  | 867,035*0,5 |  | 433.518 | [12 empty] | VV | 2 | 2 | True | 0 | ROZPOCET
| VV |  | "dovoz ornice" | [14 empty] | VV | 2 | 1 | True | 0 | ROZPOCET
| VV |  | 290,0 |  | 290 | [12 empty] | VV | 2 | 2 | True | 0 | ROZPOCET
| VV |  | Součet |  | 723.518 | [12 empty] | VV | 2 | 4 | True | 1 | ROZPOCET
13 | K | 175151201 | Obsypání objektu nad přilehlým původním terénem sypaninou bez prohození, uloženou do 3 m strojně | m3 | 99.784 |  | 0 | CS ÚRS 2024 01 |  | základní |  | 0 | 0 | 0 | 0 | 0 | 4 | K | 2 |  |  |  | ROZPOCET | 0 | 0 | 0 | 0 | 0 | 1 | 0 | 4 | 1374265229
| Online PSC |  | https://podminky.urs.cz/item/CS_URS_2024_01/175151201 | [14 empty] | Online PSC | 2
| VV |  | "přisypání k obrubníku" | [14 empty] | VV | 2 | 1 | True | 0 | ROZPOCET
| VV |  | "rekonstrukce pěší komunikace" | [14 empty] | VV | 2 | 1 | True | 0 | ROZPOCET
| VV |  | 71,0*0,3*0,25 |  | 5.325 | [12 empty] | VV | 2 | 2 | True | 0 | ROZPOCET
| VV |  | "nové pěší komunikace" | [14 empty] | VV | 2 | 1 | True | 0 | ROZPOCET
| VV |  | 332,2*0,35*0,7*0,5 |  | 40.695 | [12 empty] | VV | 2 | 2 | True | 0 | ROZPOCET
| VV |  | 332,2*0,35*0,8*0,5 |  | 46.508 | [12 empty] | VV | 2 | 2 | True | 0 | ROZPOCET
| VV |  | "silniční" | [14 empty] | VV | 2 | 1 | True | 0 | ROZPOCET
| VV |  | 116,1*0,25*0,25 |  | 7.256 | [12 empty] | VV | 2 | 2 | True | 0 | ROZPOCET
| VV |  | Součet |  | 99.784 | [12 empty] | VV | 2 | 4 | True | 1 | ROZPOCET
14 | K | 181351113 | Rozprostření ornice tl vrstvy do 200 mm pl přes 500 m2 v rovině nebo ve svahu do 1:5 strojně | m2 | 1450 |  | 0 | CS ÚRS 2024 01 |  | základní |  | 0 | 0 | 0 | 0 | 0 | 4 | K | 2 |  |  |  | ROZPOCET | 0 | 0 | 0 | 0 | 0 | 1 | 0 | 4 | 1283986345
| Online PSC |  | https://podminky.urs.cz/item/CS_URS_2024_01/181351113 | [14 empty] | Online PSC | 2
| VV |  | 1450,0 |  | 1450 | [12 empty] | VV | 2 | 2 | True | 0 | ROZPOCET
| VV |  | Součet |  | 1450 | [12 empty] | VV | 2 | 4 | True | 1 | ROZPOCET
15 | K | 181411131 | Založení parkového trávníku výsevem plochy do 1000 m2 v rovině a ve svahu do 1:5 | m2 | 1450 |  | 0 | CS ÚRS 2024 01 |  | základní |  | 0 | 0 | 0 | 0 | 0 | 4 | K | 2 |  |  |  | ROZPOCET | 0 | 0 | 0 | 0 | 0 | 1 | 0 | 4 | 1319313410
| Online PSC |  | https://podminky.urs.cz/item/CS_URS_2024_01/181411131 | [14 empty] | Online PSC | 2
| VV |  | 1450,0 |  | 1450 | [12 empty] | VV | 2 | 2 | True | 1 | ROZPOCET
16 | M | 00572420 | osivo směs travní parková okrasná | kg | 21.75 |  | 0 |  |  | základní |  | 0 | 0.001 | 0.02175 | 0 | 0 | 8 | M | 2 |  |  |  | ROZPOCET | 0 | 0 | 0 | 0 | 0 | 1 | 0 | 4 | 1806115239
| VV |  | 1450,0*0,015 |  | 21.75 | [12 empty] | VV | 2 | 2 | True | 0 | ROZPOCET
| VV |  | Součet |  | 21.75 | [12 empty] | VV | 2 | 4 | True | 1 | ROZPOCET
17 | K | 181951111 | Úprava pláně v hornině třídy těžitelnosti I skupiny 1 až 3 bez zhutnění strojně | m2 | 1838.82 |  | 0 | CS ÚRS 2024 01 |  | základní |  | 0 | 0 | 0 | 0 | 0 | 4 | K | 2 |  |  |  | ROZPOCET | 0 | 0 | 0 | 0 | 0 | 1 | 0 | 4 | -1816620412
| Online PSC |  | https://podminky.urs.cz/item/CS_URS_2024_01/181951111 | [14 empty] | Online PSC | 2
| VV |  | "rekonstrukce pěší komunikace" | [14 empty] | VV | 2 | 1 | True | 0 | ROZPOCET
| VV |  | 110,0 |  | 110 | [12 empty] | VV | 2 | 2 | True | 0 | ROZPOCET
| VV |  | 71,0*0,3 |  | 21.3 | [12 empty] | VV | 2 | 2 | True | 0 | ROZPOCET
| VV |  | "nové pěší komunikace" | [14 empty] | VV | 2 | 1 | True | 0 | ROZPOCET
| VV |  | 332,3*2,3 |  | 764.29 | [12 empty] | VV | 2 | 2 | True | 0 | ROZPOCET
| VV |  | "parkovací stání a komunikace vč. sanace podloží" | [14 empty] | VV | 2 | 1 | True | 0 | ROZPOCET
| VV |  | 886,0 |  | 886 | [12 empty] | VV | 2 | 2 | True | 0 | ROZPOCET
| VV |  | (3,7+2,2+2,9+9,0+3,2+4,55+0,85+9,1+1,2+1,7+5,05+7,95+20,2+3,4+3,3+1,35+7,25+14,0+2,4+9,1+3,7)*0,3 |  | 34.83 | [12 empty] | VV | 2 | 2 | True | 0 | ROZPOCET
| VV |  | 11,2*2,0 |  | 22.4 | [12 empty] | VV | 2 | 2 | True | 0 | ROZPOCET
| VV |  | Součet |  | 1838.82 | [12 empty] | VV | 2 | 4 | True | 1 | ROZPOCET
18 | K | 181951111 | Úprava pláně v hornině třídy těžitelnosti I skupiny 1 až 3 bez zhutnění strojně | m2 | 24.92 |  | 0 | CS ÚRS 2024 01 |  | základní |  | 0 | 0 | 0 | 0 | 0 | 4 | K | 2 |  |  |  | ROZPOCET | 0 | 0 | 0 | 0 | 0 | 1 | 0 | 4 | -1940601688
| Online PSC |  | https://podminky.urs.cz/item/CS_URS_2024_01/181951111 | [14 empty] | Online PSC | 2
| VV |  | "drenáž" | [14 empty] | VV | 2 | 1 | True | 0 | ROZPOCET
| VV |  | 62,3*0,4 |  | 24.92 | [12 empty] | VV | 2 | 2 | True | 0 | ROZPOCET
| VV |  | Součet |  | 24.92 | [12 empty] | VV | 2 | 4 | True | 1 | ROZPOCET
19 | K | 183403113 | Obdělání půdy frézováním v rovině a svahu do 1:5 | m2 | 1450 |  | 0 | CS ÚRS 2024 01 |  | základní |  | 0 | 0 | 0 | 0 | 0 | 4 | K | 2 |  |  |  | ROZPOCET | 0 | 0 | 0 | 0 | 0 | 1 | 0 | 4 | -2022861096
| Online PSC |  | https://podminky.urs.cz/item/CS_URS_2024_01/183403113 | [14 empty] | Online PSC | 2
20 | K | 183403152 | Obdělání půdy vláčením v rovině a svahu do 1:5 | m2 | 1450 |  | 0 | CS ÚRS 2024 01 |  | základní |  | 0 | 0 | 0 | 0 | 0 | 4 | K | 2 |  |  |  | ROZPOCET | 0 | 0 | 0 | 0 | 0 | 1 | 0 | 4 | -1452291528
| Online PSC |  | https://podminky.urs.cz/item/CS_URS_2024_01/183403152 | [14 empty] | Online PSC | 2
21 | K | 183403153 | Obdělání půdy hrabáním v rovině a svahu do 1:5 | m2 | 1450 |  | 0 | CS ÚRS 2024 01 |  | základní |  | 0 | 0 | 0 | 0 | 0 | 4 | K | 2 |  |  |  | ROZPOCET | 0 | 0 | 0 | 0 | 0 | 1 | 0 | 4 | 1648520137
| Online PSC |  | https://podminky.urs.cz/item/CS_URS_2024_01/183403153 | [14 empty] | Online PSC | 2
22 | K | 183403161 | Obdělání půdy válením v rovině a svahu do 1:5 | m2 | 1450 |  | 0 | CS ÚRS 2024 01 |  | základní |  | 0 | 0 | 0 | 0 | 0 | 4 | K | 2 |  |  |  | ROZPOCET | 0 | 0 | 0 | 0 | 0 | 1 | 0 | 4 | 307091813
| Online PSC |  | https://podminky.urs.cz/item/CS_URS_2024_01/183403161 | [14 empty] | Online PSC | 2
23 | K | 184853511 | Chemické odplevelení před založením kultury přes 20 m2 postřikem na široko v rovině a svahu do 1:5 strojně | m2 | 1450 |  | 0 | CS ÚRS 2024 01 |  | základní |  | 0 | 0 | 0 | 0 | 0 | 4 | K | 2 |  |  |  | ROZPOCET | 0 | 0 | 0 | 0 | 0 | 1 | 0 | 4 | -203711980
| Online PSC |  | https://podminky.urs.cz/item/CS_URS_2024_01/184853511 | [14 empty] | Online PSC | 2
| D | 2 | Zakládání |  |  |  | 0 |  |  |  |  | 0 |  | 24.8936 |  | 0 | 1 | D | 1 |  |  |  | ROZPOCET | [6 empty] | 0
24 | K | 211561111 | Výplň odvodňovacích žeber nebo trativodů kamenivem hrubým drceným frakce 4 až 16 mm | m3 | 12.46 |  | 0 | CS ÚRS 2024 01 |  | základní |  | 0 | 1.665 | 20.7459 | 0 | 0 | 4 | K | 2 |  |  |  | ROZPOCET | 0 | 0 | 0 | 0 | 0 | 1 | 0 | 4 | -847024799
| Online PSC |  | https://podminky.urs.cz/item/CS_URS_2024_01/211561111 | [14 empty] | Online PSC | 2
| VV |  | "drenáž" | [14 empty] | VV | 2 | 1 | True | 0 | ROZPOCET
| VV |  | 62,3*0,4*0,5 |  | 12.46 | [12 empty] | VV | 2 | 2 | True | 0 | ROZPOCET
| VV |  | Součet |  | 12.46 | [12 empty] | VV | 2 | 4 | True | 1 | ROZPOCET
25 | K | 211971110 | Zřízení opláštění žeber nebo trativodů geotextilií v rýze nebo zářezu sklonu do 1:2 | m2 | 150 |  | 0 | CS ÚRS 2024 01 |  | základní |  | 0 | 0.00017 | 0.0255 | 0 | 0 | 4 | K | 2 |  |  |  | ROZPOCET | 0 | 0 | 0 | 0 | 0 | 1 | 0 | 4 | 554966931
| Online PSC |  | https://podminky.urs.cz/item/CS_URS_2024_01/211971110 | [14 empty] | Online PSC | 2
| VV |  | "drenáž" | [14 empty] | VV | 2 | 1 | True | 0 | ROZPOCET
| VV |  | 62,3*(0,4*3+0,6*2) |  | 149.52 | [12 empty] | VV | 2 | 2 | True | 0 | ROZPOCET
| VV |  | 0,4*0,6*2 |  | 0.48 | [12 empty] | VV | 2 | 2 | True | 0 | ROZPOCET
| VV |  | Součet |  | 150 | [12 empty] | VV | 2 | 4 | True | 1 | ROZPOCET
26 | M | 69311035 | geotextilie tkaná separační, filtrační, výztužná PP pevnost v tahu 30kN/m | m2 | 165 |  | 0 |  |  | základní |  | 0 | 0.00018 | 0.0297 | 0 | 0 | 8 | M | 2 |  |  |  | ROZPOCET | 0 | 0 | 0 | 0 | 0 | 1 | 0 | 4 | -80187771
| VV |  | 150,0*1,1 |  | 165 | [12 empty] | VV | 2 | 2 | True | 0 | ROZPOCET
| VV |  | Součet |  | 165 | [12 empty] | VV | 2 | 4 | True | 1 | ROZPOCET
27 | K | 212532111 | Lože pro trativody z kameniva hrubého drceného frakce 16 až 32 mm | m3 | 2.492 |  | 0 | CS ÚRS 2024 01 |  | základní |  | 0 | 1.63 | 4.062 | 0 | 0 | 4 | K | 2 |  |  |  | ROZPOCET | 0 | 0 | 0 | 0 | 0 | 1 | 0 | 4 | 1609403777
| Online PSC |  | https://podminky.urs.cz/item/CS_URS_2024_01/212532111 | [14 empty] | Online PSC | 2
| VV |  | "drenáž" | [14 empty] | VV | 2 | 1 | True | 0 | ROZPOCET
| VV |  | 62,3*0,4*0,1 |  | 2.492 | [12 empty] | VV | 2 | 2 | True | 0 | ROZPOCET
| VV |  | Součet |  | 2.492 | [12 empty] | VV | 2 | 4 | True | 1 | ROZPOCET
28 | K | 212755214 | Trativody z drenážních trubek plastových flexibilních D 100 mm bez lože | m | 62.3 |  | 0 | CS ÚRS 2024 01 |  | základní |  | 0 | 0.00049 | 0.030527 | 0 | 0 | 4 | K | 2 |  |  |  | ROZPOCET | 0 | 0 | 0 | 0 | 0 | 1 | 0 | 4 | 1626721932
| Online PSC |  | https://podminky.urs.cz/item/CS_URS_2024_01/212755214 | [14 empty] | Online PSC | 2
| VV |  | 62,3 |  | 62.3 | [12 empty] | VV | 2 | 2 | True | 0 | ROZPOCET
| VV |  | Součet |  | 62.3 | [12 empty] | VV | 2 | 4 | True | 1 | ROZPOCET
| D | 5 | Komunikace |  |  |  | 0 |  |  |  |  | 0 |  | 2208.7719 |  | 0 | 1 | D | 1 |  |  |  | ROZPOCET | [6 empty] | 0
29 | K | 561121111 | Zřízení podkladu nebo ochranné vrstvy vozovky z mechanicky zpevněné zeminy MZ tl 150 mm | m2 | 1838.82 |  | 0 | CS ÚRS 2024 01 |  | základní |  | 0 | 0 | 0 | 0 | 0 | 4 | K | 2 |  |  |  | ROZPOCET | 0 | 0 | 0 | 0 | 0 | 1 | 0 | 4 | -1041314795
| Online PSC |  | https://podminky.urs.cz/item/CS_URS_2024_01/561121111 | [14 empty] | Online PSC | 2
| VV |  | "rekonstrukce pěší komunikace" | [14 empty] | VV | 2 | 1 | True | 0 | ROZPOCET
| VV |  | 110,0 |  | 110 | [12 empty] | VV | 2 | 2 | True | 0 | ROZPOCET
| VV |  | 71,0*0,3 |  | 21.3 | [12 empty] | VV | 2 | 2 | True | 0 | ROZPOCET
| VV |  | "nové pěší komunikace" | [14 empty] | VV | 2 | 1 | True | 0 | ROZPOCET
| VV |  | 332,3*2,3 |  | 764.29 | [12 empty] | VV | 2 | 2 | True | 0 | ROZPOCET
| VV |  | "parkovací stání a komunikace vč. sanace podloží" | [14 empty] | VV | 2 | 1 | True | 0 | ROZPOCET
| VV |  | 886,0 |  | 886 | [12 empty] | VV | 2 | 2 | True | 0 | ROZPOCET
| VV |  | (3,7+2,2+2,9+9,0+3,2+4,55+0,85+9,1+1,2+1,7+5,05+7,95+20,2+3,4+3,3+1,35+7,25+14,0+2,4+9,1+3,7)*0,3 |  | 34.83 | [12 empty] | VV | 2 | 2 | True | 0 | ROZPOCET
| VV |  | 11,2*2,0 |  | 22.4 | [12 empty] | VV | 2 | 2 | True | 0 | ROZPOCET
| VV |  | Součet |  | 1838.82 | [12 empty] | VV | 2 | 4 | True | 1 | ROZPOCET
30 | K | 564211111 | Podklad nebo podsyp ze štěrkopísku ŠP tl 50 mm | m2 | 1838.82 |  | 0 | CS ÚRS 2024 01 |  | základní |  | 0 | 0.115 | 211.4643 | 0 | 0 | 4 | K | 2 |  |  |  | ROZPOCET | 0 | 0 | 0 | 0 | 0 | 1 | 0 | 4 | -1150616445
| Online PSC |  | https://podminky.urs.cz/item/CS_URS_2024_01/564211111 | [14 empty] | Online PSC | 2
| VV |  | "ochrana geotextílie" | [14 empty] | VV | 2 | 1 | True | 0 | ROZPOCET
| VV |  | "rekonstrukce pěší komunikace" | [14 empty] | VV | 2 | 1 | True | 0 | ROZPOCET
| VV |  | 110,0 |  | 110 | [12 empty] | VV | 2 | 2 | True | 0 | ROZPOCET
| VV |  | 71,0*0,3 |  | 21.3 | [12 empty] | VV | 2 | 2 | True | 0 | ROZPOCET
| VV |  | "nové pěší komunikace" | [14 empty] | VV | 2 | 1 | True | 0 | ROZPOCET
| VV |  | 332,3*2,3 |  | 764.29 | [12 empty] | VV | 2 | 2 | True | 0 | ROZPOCET
| VV |  | "parkovací stání a komunikace vč. sanace podloží" | [14 empty] | VV | 2 | 1 | True | 0 | ROZPOCET
| VV |  | 886,0 |  | 886 | [12 empty] | VV | 2 | 2 | True | 0 | ROZPOCET
| VV |  | (3,7+2,2+2,9+9,0+3,2+4,55+0,85+9,1+1,2+1,7+5,05+7,95+20,2+3,4+3,3+1,35+7,25+14,0+2,4+9,1+3,7)*0,3 |  | 34.83 | [12 empty] | VV | 2 | 2 | True | 0 | ROZPOCET
| VV |  | 11,2*2,0 |  | 22.4 | [12 empty] | VV | 2 | 2 | True | 0 | ROZPOCET
| VV |  | Součet |  | 1838.82 | [12 empty] | VV | 2 | 4 | True | 1 | ROZPOCET
31 | K | 564681111 | Podklad z kameniva hrubého drceného vel. 63-125 mm tl 300 mm | m2 | 943.23 |  | 0 | CS ÚRS 2024 01 |  | základní |  | 0 | 0.573 | 540.4708 | 0 | 0 | 4 | K | 2 |  |  |  | ROZPOCET | 0 | 0 | 0 | 0 | 0 | 1 | 0 | 4 | -1158976603
| Online PSC |  | https://podminky.urs.cz/item/CS_URS_2024_01/564681111 | [14 empty] | Online PSC | 2
| VV |  | "sanace - zhutnění na Edf=45MPa" | [14 empty] | VV | 2 | 1 | True | 0 | ROZPOCET
| VV |  | "parkovací stání a komunikace vč. sanace podloží" | [14 empty] | VV | 2 | 1 | True | 0 | ROZPOCET
| VV |  | 886,0 |  | 886 | [12 empty] | VV | 2 | 2 | True | 0 | ROZPOCET
| VV |  | (3,7+2,2+2,9+9,0+3,2+4,55+0,85+9,1+1,2+1,7+5,05+7,95+20,2+3,4+3,3+1,35+7,25+14,0+2,4+9,1+3,7)*0,3 |  | 34.83 | [12 empty] | VV | 2 | 2 | True | 0 | ROZPOCET
| VV |  | 11,2*2,0 |  | 22.4 | [12 empty] | VV | 2 | 2 | True | 0 | ROZPOCET
| VV |  | Součet |  | 943.23 | [12 empty] | VV | 2 | 4 | True | 1 | ROZPOCET
32 | K | 564760111 | Podklad z kameniva hrubého drceného vel. 16-32 mm tl 200 mm | m2 | 708.14 |  | 0 | CS ÚRS 2024 01 |  | základní |  | 0 | 0.396 | 280.4234 | 0 | 0 | 4 | K | 2 |  |  |  | ROZPOCET | 0 | 0 | 0 | 0 | 0 | 1 | 0 | 4 | 463780354
| Online PSC |  | https://podminky.urs.cz/item/CS_URS_2024_01/564760111 | [14 empty] | Online PSC | 2
| VV |  | "rekonstrukce pěší komunikace" | [14 empty] | VV | 2 | 1 | True | 0 | ROZPOCET
| VV |  | 110,0 |  | 110 | [12 empty] | VV | 2 | 2 | True | 0 | ROZPOCET
| VV |  | "nové pěší komunikace" | [14 empty] | VV | 2 | 1 | True | 0 | ROZPOCET
| VV |  | 332,3*1,8 |  | 598.14 | [12 empty] | VV | 2 | 2 | True | 0 | ROZPOCET
| VV |  | Součet |  | 708.14 | [12 empty] | VV | 2 | 4 | True | 1 | ROZPOCET
33 | K | 564861111 | Podklad ze štěrkodrtě ŠD tl 200 mm | m2 | 943.23 |  | 0 | CS ÚRS 2024 01 |  | základní |  | 0 | 0.46 | 433.8858 | 0 | 0 | 4 | K | 2 |  |  |  | ROZPOCET | 0 | 0 | 0 | 0 | 0 | 1 | 0 | 4 | -100481130
| Online PSC |  | https://podminky.urs.cz/item/CS_URS_2024_01/564861111 | [14 empty] | Online PSC | 2
| VV |  | "parkovací stání a komunikace vč. sanace podloží" | [14 empty] | VV | 2 | 1 | True | 0 | ROZPOCET
| VV |  | 886,0 |  | 886 | [12 empty] | VV | 2 | 2 | True | 0 | ROZPOCET
| VV |  | (3,7+2,2+2,9+9,0+3,2+4,55+0,85+9,1+1,2+1,7+5,05+7,95+20,2+3,4+3,3+1,35+7,25+14,0+2,4+9,1+3,7)*0,3 |  | 34.83 | [12 empty] | VV | 2 | 2 | True | 0 | ROZPOCET
| VV |  | 11,2*2,0 |  | 22.4 | [12 empty] | VV | 2 | 2 | True | 0 | ROZPOCET
| VV |  | Součet |  | 943.23 | [12 empty] | VV | 2 | 4 | True | 1 | ROZPOCET
34 | K | 564952111 | Podklad z mechanicky zpevněného kameniva MZK tl 150 mm | m2 | 943.23 |  | 0 | CS ÚRS 2024 01 |  | základní |  | 0 | 0.3719 | 350.7872 | 0 | 0 | 4 | K | 2 |  |  |  | ROZPOCET | 0 | 0 | 0 | 0 | 0 | 1 | 0 | 4 | -257361380
| Online PSC |  | https://podminky.urs.cz/item/CS_URS_2024_01/564952111 | [14 empty] | Online PSC | 2
| VV |  | "parkovací stání a komunikace vč. sanace podloží" | [14 empty] | VV | 2 | 1 | True | 0 | ROZPOCET
| VV |  | 886,0 |  | 886 | [12 empty] | VV | 2 | 2 | True | 0 | ROZPOCET
| VV |  | (3,7+2,2+2,9+9,0+3,2+4,55+0,85+9,1+1,2+1,7+5,05+7,95+20,2+3,4+3,3+1,35+7,25+14,0+2,4+9,1+3,7)*0,3 |  | 34.83 | [12 empty] | VV | 2 | 2 | True | 0 | ROZPOCET
| VV |  | 11,2*2,0 |  | 22.4 | [12 empty] | VV | 2 | 2 | True | 0 | ROZPOCET
| VV |  | Součet |  | 943.23 | [12 empty] | VV | 2 | 4 | True | 1 | ROZPOCET
35 | K | 573211112 | Postřik živičný spojovací z asfaltu v množství 0,70 kg/m2 | m2 | 886 |  | 0 | CS ÚRS 2024 01 |  | základní |  | 0 | 0.00071 | 0.62906 | 0 | 0 | 4 | K | 2 |  |  |  | ROZPOCET | 0 | 0 | 0 | 0 | 0 | 1 | 0 | 4 | 1190337905
| Online PSC |  | https://podminky.urs.cz/item/CS_URS_2024_01/573211112 | [14 empty] | Online PSC | 2
36 | K | 577134111 | Asfaltový beton vrstva obrusná ACO 11 (ABS) tř. I tl 40 mm š do 3 m z nemodifikovaného asfaltu | m2 | 886 |  | 0 | CS ÚRS 2024 01 |  | základní |  | 0 | 0.10373 | 91.9048 | 0 | 0 | 4 | K | 2 |  |  |  | ROZPOCET | 0 | 0 | 0 | 0 | 0 | 1 | 0 | 4 | 1008284771
| Online PSC |  | https://podminky.urs.cz/item/CS_URS_2024_01/577134111 | [14 empty] | Online PSC | 2
37 | K | 577155111 | Asfaltový beton vrstva obrusná ACO 16 (ABH) tl 60 mm š do 3 m z nemodifikovaného asfaltu | m2 | 886 |  | 0 | CS ÚRS 2024 01 |  | základní |  | 0 | 0.15559 | 137.8527 | 0 | 0 | 4 | K | 2 |  |  |  | ROZPOCET | 0 | 0 | 0 | 0 | 0 | 1 | 0 | 4 | 1156588167
| Online PSC |  | https://podminky.urs.cz/item/CS_URS_2024_01/577155111 | [14 empty] | Online PSC | 2
| VV |  | "parkovací stání a komunikace" | [14 empty] | VV | 2 | 1 | True | 0 | ROZPOCET
| VV |  | 886,0 |  | 886 | [12 empty] | VV | 2 | 2 | True | 0 | ROZPOCET
| VV |  | Součet |  | 886 | [12 empty] | VV | 2 | 4 | True | 1 | ROZPOCET
38 | K | 596211112 | Kladení zámkové dlažby komunikací pro pěší tl 60 mm skupiny A pl do 300 m2 | m2 | 708.14 |  | 0 | CS ÚRS 2024 01 |  | základní |  | 0 | 0.08922 | 63.1803 | 0 | 0 | 4 | K | 2 |  |  |  | ROZPOCET | 0 | 0 | 0 | 0 | 0 | 1 | 0 | 4 | -176462462
| Online PSC |  | https://podminky.urs.cz/item/CS_URS_2024_01/596211112 | [14 empty] | Online PSC | 2
| VV |  | "rekonstrukce pěší komunikace" | [14 empty] | VV | 2 | 1 | True | 0 | ROZPOCET
| VV |  | 110,0 |  | 110 | [12 empty] | VV | 2 | 2 | True | 0 | ROZPOCET
| VV |  | "nové pěší komunikace" | [14 empty] | VV | 2 | 1 | True | 0 | ROZPOCET
| VV |  | 332,3*1,8 |  | 598.14 | [12 empty] | VV | 2 | 2 | True | 0 | ROZPOCET
| VV |  | Součet |  | 708.14 | [12 empty] | VV | 2 | 4 | True | 1 | ROZPOCET
39 | M | 59245018 | dlažba skladebná betonová 200x100x60mm přírodní | m2 | 722.303 |  | 0 |  |  | základní |  | 0 | 0.131 | 94.6217 | 0 | 0 | 8 | M | 2 |  |  |  | ROZPOCET | 0 | 0 | 0 | 0 | 0 | 1 | 0 | 4 | -1774947994
| VV |  | 708,14*1,02 |  | 722.303 | [12 empty] | VV | 2 | 2 | True | 0 | ROZPOCET
| VV |  | Součet |  | 722.303 | [12 empty] | VV | 2 | 4 | True | 1 | ROZPOCET
40 | K | 596991111 | Řezání betonové, kameninové a kamenné dlažby tl do 60 mm | m | 403.115 |  | 0 | CS ÚRS 2024 01 |  | základní |  | 0 | 1e-05 | 0.0040311 | 0 | 0 | 4 | K | 2 |  |  |  | ROZPOCET | 0 | 0 | 0 | 0 | 0 | 1 | 0 | 4 | -432859459
| Online PSC |  | https://podminky.urs.cz/item/CS_URS_2024_01/596991111 | [14 empty] | Online PSC | 2
| VV |  | 332,3+2,3 |  | 334.6 | [12 empty] | VV | 2 | 2 | True | 0 | ROZPOCET
| VV |  | 1,8*20 |  | 36 | [12 empty] | VV | 2 | 2 | True | 0 | ROZPOCET
| VV |  | 1,5 |  | 1.5 | [12 empty] | VV | 2 | 2 | True | 0 | ROZPOCET
| VV |  | 3,4 |  | 3.4 | [12 empty] | VV | 2 | 2 | True | 0 | ROZPOCET
| VV |  | 1,5*2 |  | 3 | [12 empty] | VV | 2 | 2 | True | 0 | ROZPOCET
| VV |  | 3,0+2,37 |  | 5.37 | [12 empty] | VV | 2 | 2 | True | 0 | ROZPOCET
| VV |  | 0,5+17,945+0,8 |  | 19.245 | [12 empty] | VV | 2 | 2 | True | 0 | ROZPOCET
| VV |  | Součet |  | 403.115 | [12 empty] | VV | 2 | 4 | True | 1 | ROZPOCET
41 | K | 599441111 | Příplatek za vyplnění spár zámkové dlažby křemičitým pískem frakce 0-2 mm | m2 | 708.14 |  | 0 | CS ÚRS 2024 01 |  | základní |  | 0 | 0.00501 | 3.5478 | 0 | 0 | 4 | K | 2 |  |  |  | ROZPOCET | 0 | 0 | 0 | 0 | 0 | 1 | 0 | 4 | 184696222
| Online PSC |  | https://podminky.urs.cz/item/CS_URS_2024_01/599441111 | [14 empty] | Online PSC | 2
| D | 8 | Trubní vedení |  |  |  | 0 |  |  |  |  | 0 |  | 0 |  | 0 | 1 | D | 1 |  |  |  | ROZPOCET | [6 empty] | 0
42 | K | 8-001 | Dopojení drenáže na dešťovou kanalizaci | kus | 1 |  | 0 |  |  | základní |  | 0 | 0 | 0 | 0 | 0 | 4 | K | 2 |  |  |  | ROZPOCET | 0 | 0 | 0 | 0 | 0 | 1 | 0 | 4 | 1211204714
| VV |  | 1 |  | 1 | [12 empty] | VV | 2 | 2 | True | 0 | ROZPOCET
| VV |  | Součet |  | 1 | [12 empty] | VV | 2 | 4 | True | 1 | ROZPOCET
| D | 9 | Ostatní konstrukce a práce, bourání |  |  |  | 0 |  |  |  |  | 0 |  | 248.5664 |  | 0 | 1 | D | 1 |  |  |  | ROZPOCET | [6 empty] | 0
43 | K | 916131213 | Osazení silničního obrubníku betonového stojatého s boční opěrou do lože z betonu prostého | m | 116.1 |  | 0 | CS ÚRS 2024 01 |  | základní |  | 0 | 0.1554 | 18.0419 | 0 | 0 | 4 | K | 2 |  |  |  | ROZPOCET | 0 | 0 | 0 | 0 | 0 | 1 | 0 | 4 | 1123106105
| Online PSC |  | https://podminky.urs.cz/item/CS_URS_2024_01/916131213 | [14 empty] | Online PSC | 2
| VV |  | (3,7+2,2+2,9+9,0+3,2+4,55+0,85+9,1+1,2+1,7+5,05+7,95+20,2+3,4+3,3+1,35+7,25+14,0+2,4+9,1+3,7) |  | 116.1 | [12 empty] | VV | 2 | 2 | True | 0 | ROZPOCET
| VV |  | Součet |  | 116.1 | [12 empty] | VV | 2 | 4 | True | 1 | ROZPOCET
44 | M | 59217031 | obrubník betonový silniční 1000x150x250mm | m | 118.422 |  | 0 |  |  | základní |  | 0 | 0.081 | 9.5922 | 0 | 0 | 8 | M | 2 |  |  |  | ROZPOCET | 0 | 0 | 0 | 0 | 0 | 1 | 0 | 4 | -1044443010
| VV |  | 116,1*1,02 |  | 118.422 | [12 empty] | VV | 2 | 2 | True | 0 | ROZPOCET
| VV |  | Součet |  | 118.422 | [12 empty] | VV | 2 | 4 | True | 1 | ROZPOCET
45 | K | 916231213 | Osazení chodníkového obrubníku betonového stojatého s boční opěrou do lože z betonu prostého | m | 735.4 |  | 0 | CS ÚRS 2024 01 |  | základní |  | 0 | 0.1295 | 95.2343 | 0 | 0 | 4 | K | 2 |  |  |  | ROZPOCET | 0 | 0 | 0 | 0 | 0 | 1 | 0 | 4 | -1287147664
| Online PSC |  | https://podminky.urs.cz/item/CS_URS_2024_01/916231213 | [14 empty] | Online PSC | 2
| VV |  | "rekonstrukce pěší komunikace" | [14 empty] | VV | 2 | 1 | True | 0 | ROZPOCET
| VV |  | 71,0 |  | 71 | [12 empty] | VV | 2 | 2 | True | 0 | ROZPOCET
| VV |  | "nové pěší komunikace" | [14 empty] | VV | 2 | 1 | True | 0 | ROZPOCET
| VV |  | 332,2*2 |  | 664.4 | [12 empty] | VV | 2 | 2 | True | 0 | ROZPOCET
| VV |  | Součet |  | 735.4 | [12 empty] | VV | 2 | 4 | True | 1 | ROZPOCET
46 | M | 59217017 | obrubník betonový chodníkový 1000x100x250mm | m | 750.108 |  | 0 |  |  | základní |  | 0 | 0.058 | 43.5063 | 0 | 0 | 8 | M | 2 |  |  |  | ROZPOCET | 0 | 0 | 0 | 0 | 0 | 1 | 0 | 4 | -1826950881
| VV |  | 735,4*1,02 |  | 750.108 | [12 empty] | VV | 2 | 2 | True | 0 | ROZPOCET
| VV |  | Součet |  | 750.108 | [12 empty] | VV | 2 | 4 | True | 1 | ROZPOCET
47 | K | 916991121 | Lože pod obrubníky, krajníky nebo obruby z dlažebních kostek z betonu prostého | m3 | 29.88 |  | 0 | CS ÚRS 2024 01 |  | základní |  | 0 | 2.2563 | 67.4194 | 0 | 0 | 4 | K | 2 |  |  |  | ROZPOCET | 0 | 0 | 0 | 0 | 0 | 1 | 0 | 4 | 1326673078
| Online PSC |  | https://podminky.urs.cz/item/CS_URS_2024_01/916991121 | [14 empty] | Online PSC | 2
| VV |  | 116,1*0,4*0,01 |  | 0.464 | [12 empty] | VV | 2 | 2 | True | 0 | ROZPOCET
| VV |  | 735,4*0,4*0,1 |  | 29.416 | [12 empty] | VV | 2 | 2 | True | 0 | ROZPOCET
| VV |  | Součet |  | 29.88 | [12 empty] | VV | 2 | 4 | True | 1 | ROZPOCET
48 | K | 919726123 | Geotextilie pro ochranu, separaci a filtraci netkaná měrná hmotnost do 500 g/m2 | m2 | 1838.82 |  | 0 | CS ÚRS 2024 01 |  | základní |  | 0 | 0.00069 | 1.2688 | 0 | 0 | 4 | K | 2 |  |  |  | ROZPOCET | 0 | 0 | 0 | 0 | 0 | 1 | 0 | 4 | -1357802010
| Online PSC |  | https://podminky.urs.cz/item/CS_URS_2024_01/919726123 | [14 empty] | Online PSC | 2
| VV |  | "rekonstrukce pěší komunikace" | [14 empty] | VV | 2 | 1 | True | 0 | ROZPOCET
| VV |  | 110,0 |  | 110 | [12 empty] | VV | 2 | 2 | True | 0 | ROZPOCET
| VV |  | 71,0*0,3 |  | 21.3 | [12 empty] | VV | 2 | 2 | True | 0 | ROZPOCET
| VV |  | "nové pěší komunikace" | [14 empty] | VV | 2 | 1 | True | 0 | ROZPOCET
| VV |  | 332,3*2,3 |  | 764.29 | [12 empty] | VV | 2 | 2 | True | 0 | ROZPOCET
| VV |  | "parkovací stání a komunikace vč. sanace podloží" | [14 empty] | VV | 2 | 1 | True | 0 | ROZPOCET
| VV |  | 886,0 |  | 886 | [12 empty] | VV | 2 | 2 | True | 0 | ROZPOCET
| VV |  | (3,7+2,2+2,9+9,0+3,2+4,55+0,85+9,1+1,2+1,7+5,05+7,95+20,2+3,4+3,3+1,35+7,25+14,0+2,4+9,1+3,7)*0,3 |  | 34.83 | [12 empty] | VV | 2 | 2 | True | 0 | ROZPOCET
| VV |  | 11,2*2,0 |  | 22.4 | [12 empty] | VV | 2 | 2 | True | 0 | ROZPOCET
| VV |  | Součet |  | 1838.82 | [12 empty] | VV | 2 | 4 | True | 1 | ROZPOCET
49 | K | 919735113 | Řezání stávajícího živičného krytu hl do 150 mm | m | 10 |  | 0 | CS ÚRS 2024 01 |  | základní |  | 0 | 0 | 0 | 0 | 0 | 4 | K | 2 |  |  |  | ROZPOCET | 0 | 0 | 0 | 0 | 0 | 1 | 0 | 4 | -881473290
| Online PSC |  | https://podminky.urs.cz/item/CS_URS_2024_01/919735113 | [14 empty] | Online PSC | 2
| VV |  | "v místě napojení na stávající komunikaci" | [14 empty] | VV | 2 | 1 | True | 0 | ROZPOCET
| VV |  | 10,0 |  | 10 | [12 empty] | VV | 2 | 2 | True | 0 | ROZPOCET
| VV |  | Součet |  | 10 | [12 empty] | VV | 2 | 4 | True | 1 | ROZPOCET
50 | K | 935113111 | Osazení odvodňovacího polymerbetonového žlabu s krycím roštem šířky do 200 mm | m | 39 |  | 0 | CS ÚRS 2024 01 |  | základní |  | 0 | 0.29221 | 11.3962 | 0 | 0 | 4 | K | 2 |  |  |  | ROZPOCET | 0 | 0 | 0 | 0 | 0 | 1 | 0 | 4 | 314737635
| Online PSC |  | https://podminky.urs.cz/item/CS_URS_2024_01/935113111 | [14 empty] | Online PSC | 2
| VV |  | 23,0+16,0 |  | 39 | [12 empty] | VV | 2 | 2 | True | 0 | ROZPOCET
| VV |  | Součet |  | 39 | [12 empty] | VV | 2 | 4 | True | 1 | ROZPOCET
51 | M | 59227114 | žlab odvodňovací s roštem bez spádu dna monolitický z polymerbetonu š 150mm | m | 39 |  | 0 |  |  | základní |  | 0 | 0.0538 | 2.0982 | 0 | 0 | 8 | M | 2 |  |  |  | ROZPOCET | 0 | 0 | 0 | 0 | 0 | 1 | 0 | 4 | -1564063741
| VV |  | 23,0+16,0 |  | 39 | [12 empty] | VV | 2 | 2 | True | 0 | ROZPOCET
| VV |  | Součet |  | 39 | [12 empty] | VV | 2 | 4 | True | 1 | ROZPOCET
52 | M | 56241903 | adaptér pro napojení svislého odtoku PE/PP š 150mm DN od 160mm | kus | 2 |  | 0 |  |  | základní |  | 0 | 0.0003 | 0.0006 | 0 | 0 | 8 | M | 2 |  |  |  | ROZPOCET | 0 | 0 | 0 | 0 | 0 | 1 | 0 | 4 | -329798934
| VV |  | 2 |  | 2 | [12 empty] | VV | 2 | 2 | True | 0 | ROZPOCET
| VV |  | Součet |  | 2 | [12 empty] | VV | 2 | 4 | True | 1 | ROZPOCET
53 | M | 56241457 | svislé odtokové hrdlo DN 150 pro žlab z PE š 150mm | kus | 2 |  | 0 |  |  | základní |  | 0 | 0.00014 | 0.00028 | 0 | 0 | 8 | M | 2 |  |  |  | ROZPOCET | 0 | 0 | 0 | 0 | 0 | 1 | 0 | 4 | 309538281
| VV |  | 2 |  | 2 | [12 empty] | VV | 2 | 2 | True | 0 | ROZPOCET
| VV |  | Součet |  | 2 | [12 empty] | VV | 2 | 4 | True | 1 | ROZPOCET
54 | M | 59227123 | čelo plné na začátek a konec odvodňovacího žlabu monolitického z polymerbetonu š 150mm | kus | 2 |  | 0 |  |  | základní |  | 0 | 0.0041 | 0.0082 | 0 | 0 | 8 | M | 2 |  |  |  | ROZPOCET | 0 | 0 | 0 | 0 | 0 | 1 | 0 | 4 | 2094665720
| VV |  | 2 |  | 2 | [12 empty] | VV | 2 | 2 | True | 0 | ROZPOCET
| VV |  | Součet |  | 2 | [12 empty] | VV | 2 | 4 | True | 1 | ROZPOCET
| D | 998 | Přesun hmot |  |  |  | 0 |  |  |  |  | 0 |  | 0 |  | 0 | 1 | D | 1 |  |  |  | ROZPOCET | [6 empty] | 0
55 | K | 998223011 | Přesun hmot pro pozemní komunikace s krytem dlážděným | t | 2917.254 |  | 0 | CS ÚRS 2024 01 |  | základní |  | 0 | 0 | 0 | 0 | 0 | 4 | K | 2 |  |  |  | ROZPOCET | 0 | 0 | 0 | 0 | 0 | 1 | 0 | 4 | 1440379468
| Online PSC |  | https://podminky.urs.cz/item/CS_URS_2024_01/998223011 | [14 empty] | Online PSC | 2

## 2401310 - Dešťová kanalizace
{56d046d9-fb05-462b-8126-ea960eb83fc4}
2
| KRYCÍ LIST SOUPISU PRACÍ | [7 empty] | v --- níže se nacházejí doplnkové a pomocné údaje k sestavám --- v | [8 empty] | False
Stavba:
DZR Lichovy
Objekt:
2401310 - Dešťová kanalizace
| KSO: |  |  |  |  | CC-CZ:
| Místo: |  | Lichovy |  |  | Datum: | 22. 5. 2024
| Zadavatel: |  |  |  |  | IČ:
DIČ:
| Uchazeč: |  |  |  |  | IČ: | Vyplň údaj
|  | Vyplň údaj |  |  |  | DIČ: | Vyplň údaj
| Projektant: |  |  |  |  | IČ: | 27831132
|  | SPZ Design, s.r.o. |  |  |  | DIČ: | CZ27831132
| Zpracovatel: |  |  |  |  | IČ:
DIČ:
Poznámka:
| Cena bez DPH | [5 empty] | 0
|  |  | Základ daně |  |  | Sazba daně | Výše daně
| DPH | základní | 0 |  |  | 21% | 0
|  | snížená | 0 |  |  | 12% | 0
|  | zákl. přenesená | 0 |  |  | 21% | 0
|  | sníž. přenesená | 0 |  |  | 12% | 0
|  | nulová | 0 |  |  | 0% | 0
| Cena s DPH |  |  | v | CZK |  | 0
| Projektant |  |  | Zpracovatel
| Datum a podpis: |  | Razítko | Datum a podpis: |  |  | Razítko
| Objednavatel |  |  | Uchazeč
| Datum a podpis: |  | Razítko | Datum a podpis: |  |  | Razítko
REKAPITULACE ČLENĚNÍ SOUPISU PRACÍ
Stavba:
DZR Lichovy
Objekt:
2401310 - Dešťová kanalizace
Místo: |  |  | Lichovy |  |  | Datum: | 22. 5. 2024
Zadavatel: | [5 empty] | Projektant: | SPZ Design, s.r.o.
Uchazeč: |  |  | Vyplň údaj |  |  | Zpracovatel:
Kód dílu - Popis | [6 empty] | Cena celkem [CZK]
Náklady ze soupisu prací | [6 empty] | 0 | [11 empty] | -1
| HSV - Práce a dodávky HSV | [5 empty] | 0
| 1 - Zemní práce | [5 empty] | 0
| 4 - Vodorovné konstrukce | [5 empty] | 0
| 8 - Trubní vedení | [5 empty] | 0
| 998 - Přesun hmot | [5 empty] | 0
| PSV - Práce a dodávky PSV | [5 empty] | 0
| 721 - Zdravotechnika - vnitřní kanalizace | [5 empty] | 0
SOUPIS PRACÍ
Stavba:
DZR Lichovy
Objekt:
2401310 - Dešťová kanalizace
Místo: |  |  | Lichovy |  |  | Datum: | 22. 5. 2024
Zadavatel: | [5 empty] | Projektant: | SPZ Design, s.r.o.
Uchazeč: |  |  | Vyplň údaj |  |  | Zpracovatel:
PČ | Typ | Kód | Popis | MJ | Množství | J.cena [CZK] | Cena celkem [CZK] | Cenová soustava |  | DPH | J. Nh [h] | Nh celkem [h] | J. hmotnost [t] | Hmotnost celkem [t] | J. suť [t] | Suť Celkem [t]
Náklady soupisu celkem | [6 empty] | 0 |  |  |  |  | 0 |  | 309.8415 |  | 0 |  | D | -1 | [10 empty] | 0
| D | HSV | Práce a dodávky HSV |  |  |  | 0 |  |  |  |  | 0 |  | 309.8325 |  | 0 | 1 | D | 0 |  |  |  | ROZPOCET | [6 empty] | 0
| D | 1 | Zemní práce |  |  |  | 0 |  |  |  |  | 0 |  | 207.266 |  | 0 | 1 | D | 1 |  |  |  | ROZPOCET | [6 empty] | 0
1 | K | 131251103 | Hloubení jam nezapažených v hornině třídy těžitelnosti I skupiny 3 objem do 100 m3 strojně | m3 | 353.02 |  | 0 | CS ÚRS 2024 01 |  | základní |  | 0 | 0 | 0 | 0 | 0 | 4 | K | 2 |  |  |  | ROZPOCET | 0 | 0 | 0 | 0 | 0 | 1 | 0 | 4 | -1728923886
| Online PSC |  | https://podminky.urs.cz/item/CS_URS_2024_01/131251103 | [14 empty] | Online PSC | 2
| VV |  | "vsak" | [14 empty] | VV | 2 | 1 | True | 0 | ROZPOCET
| VV |  | 19,0*9,4*0,9 |  | 160.74 | [12 empty] | VV | 2 | 2 | True | 0 | ROZPOCET
| VV |  | 19,0*9,4*1,5*0,5 |  | 133.95 | [12 empty] | VV | 2 | 2 | True | 0 | ROZPOCET
| VV |  | 19,0*1,0*0,9*0,5 |  | 8.55 | [12 empty] | VV | 2 | 2 | True | 0 | ROZPOCET
| VV |  | 19,0*1,0*2,9*0,5 |  | 27.55 | [12 empty] | VV | 2 | 2 | True | 0 | ROZPOCET
| VV |  | 11,4*1,0*1,95*0,5*2 |  | 22.23 | [12 empty] | VV | 2 | 2 | True | 0 | ROZPOCET
| VV |  | Součet |  | 353.02 | [12 empty] | VV | 2 | 4 | True | 1 | ROZPOCET
2 | K | 132251102 | Hloubení rýh nezapažených š do 800 mm v hornině třídy těžitelnosti I skupiny 3 objem do 50 m3 strojně | m3 | 142.65 |  | 0 | CS ÚRS 2024 01 |  | základní |  | 0 | 0 | 0 | 0 | 0 | 4 | K | 2 |  |  |  | ROZPOCET | 0 | 0 | 0 | 0 | 0 | 1 | 0 | 4 | -843695629
| Online PSC |  | https://podminky.urs.cz/item/CS_URS_2024_01/132251102 | [14 empty] | Online PSC | 2
| VV |  | "DN125" (24,0+7,8+25,3)*0,6*1,5 |  | 51.39 | [12 empty] | VV | 2 | 2 | True | 0 | ROZPOCET
| VV |  | "DN160" (5,6+5,5)*0,6*1,5 |  | 9.99 | [12 empty] | VV | 2 | 2 | True | 0 | ROZPOCET
| VV |  | "DN200" (61,5+28,8)*0,6*1,5 |  | 81.27 | [12 empty] | VV | 2 | 2 | True | 0 | ROZPOCET
| VV |  | Součet |  | 142.65 | [12 empty] | VV | 2 | 4 | True | 1 | ROZPOCET
3 | K | 162751117 | Vodorovné přemístění přes 9 000 do 10000 m výkopku/sypaniny z horniny třídy těžitelnosti I skupiny 1 až 3 | m3 | 179.244 |  | 0 | CS ÚRS 2024 01 |  | základní |  | 0 | 0 | 0 | 0 | 0 | 4 | K | 2 |  |  |  | ROZPOCET | 0 | 0 | 0 | 0 | 0 | 1 | 0 | 4 | -1812064170
| Online PSC |  | https://podminky.urs.cz/item/CS_URS_2024_01/162751117 | [14 empty] | Online PSC | 2
4 | K | 162751119 | Příplatek k vodorovnému přemístění výkopku/sypaniny z horniny třídy těžitelnosti I skupiny 1 až 3 ZKD 1000 m přes 10000 m | m3 | 7169.76 |  | 0 | CS ÚRS 2024 01 |  | základní |  | 0 | 0 | 0 | 0 | 0 | 4 | K | 2 |  |  |  | ROZPOCET | 0 | 0 | 0 | 0 | 0 | 1 | 0 | 4 | -1970646535
| Online PSC |  | https://podminky.urs.cz/item/CS_URS_2024_01/162751119 | [14 empty] | Online PSC | 2
| VV |  | 179,244*40 |  | 7169.76 | [12 empty] | VV | 2 | 2 | True | 0 | ROZPOCET
| VV |  | Součet |  | 7169.76 | [12 empty] | VV | 2 | 4 | True | 1 | ROZPOCET
5 | K | 166151101 | Přehození neulehlého výkopku z horniny třídy těžitelnosti I skupiny 1 až 3 strojně | m3 | 316.426 |  | 0 | CS ÚRS 2024 01 |  | základní |  | 0 | 0 | 0 | 0 | 0 | 4 | K | 2 |  |  |  | ROZPOCET | 0 | 0 | 0 | 0 | 0 | 1 | 0 | 4 | 894954944
| Online PSC |  | https://podminky.urs.cz/item/CS_URS_2024_01/166151101 | [14 empty] | Online PSC | 2
| VV |  | 316,426 |  | 316.426 | [12 empty] | VV | 2 | 2 | True | 0 | ROZPOCET
| VV |  | Součet |  | 316.426 | [12 empty] | VV | 2 | 4 | True | 1 | ROZPOCET
6 | K | 167151101 | Nakládání výkopku z hornin třídy těžitelnosti I skupiny 1 až 3 do 100 m3 | m3 | 179.244 |  | 0 | CS ÚRS 2024 01 |  | základní |  | 0 | 0 | 0 | 0 | 0 | 4 | K | 2 |  |  |  | ROZPOCET | 0 | 0 | 0 | 0 | 0 | 1 | 0 | 4 | -672671940
| Online PSC |  | https://podminky.urs.cz/item/CS_URS_2024_01/167151101 | [14 empty] | Online PSC | 2
| VV |  | 353,02 |  | 353.02 | [12 empty] | VV | 2 | 2 | True | 0 | ROZPOCET
| VV |  | 142,65 |  | 142.65 | [12 empty] | VV | 2 | 2 | True | 0 | ROZPOCET
| VV |  | -316,426 |  | -316.426 | [12 empty] | VV | 2 | 2 | True | 0 | ROZPOCET
| VV |  | Součet |  | 179.244 | [12 empty] | VV | 2 | 4 | True | 1 | ROZPOCET
7 | K | 171201231 | Poplatek za uložení zeminy a kamení na recyklační skládce (skládkovné) kód odpadu 17 05 04 | t | 331.601 |  | 0 | CS ÚRS 2024 01 |  | základní |  | 0 | 0 | 0 | 0 | 0 | 4 | K | 2 |  |  |  | ROZPOCET | 0 | 0 | 0 | 0 | 0 | 1 | 0 | 4 | -1623839632
| Online PSC |  | https://podminky.urs.cz/item/CS_URS_2024_01/171201231 | [14 empty] | Online PSC | 2
| VV |  | 179,244*1,85 |  | 331.601 | [12 empty] | VV | 2 | 2 | True | 0 | ROZPOCET
| VV |  | Součet |  | 331.601 | [12 empty] | VV | 2 | 4 | True | 1 | ROZPOCET
8 | K | 171251201 | Uložení sypaniny na skládky nebo meziskládky | m3 | 179.244 |  | 0 | CS ÚRS 2024 01 |  | základní |  | 0 | 0 | 0 | 0 | 0 | 4 | K | 2 |  |  |  | ROZPOCET | 0 | 0 | 0 | 0 | 0 | 1 | 0 | 4 | -548307923
| Online PSC |  | https://podminky.urs.cz/item/CS_URS_2024_01/171251201 | [14 empty] | Online PSC | 2
9 | K | 174101101 | Zásyp jam, šachet rýh nebo kolem objektů sypaninou se zhutněním | m3 | 316.426 |  | 0 | CS ÚRS 2024 01 |  | základní |  | 0 | 0 | 0 | 0 | 0 | 4 | K | 2 |  |  |  | ROZPOCET | 0 | 0 | 0 | 0 | 0 | 1 | 0 | 4 | 1948462466
| Online PSC |  | https://podminky.urs.cz/item/CS_URS_2024_01/174101101 | [14 empty] | Online PSC | 2
| VV |  | "vsak" | [14 empty] | VV | 2 | 1 | True | 0 | ROZPOCET
| VV |  | 353,02 |  | 353.02 | [12 empty] | VV | 2 | 2 | True | 0 | ROZPOCET
| VV |  | -14,288 |  | -14.288 | [12 empty] | VV | 2 | 2 | True | 0 | ROZPOCET
| VV |  | -19,0*9,4*0,62 |  | -110.732 | [12 empty] | VV | 2 | 2 | True | 0 | ROZPOCET
| VV |  | Mezisoučet |  | 228 | [12 empty] | VV | 2 | 3 | True | 0 | ROZPOCET
| VV |  | "potrubí" | [14 empty] | VV | 2 | 1 | True | 0 | ROZPOCET
| VV |  | "DN125" (24,0+7,8+25,3)*0,6*(1,5-0,1-0,425) |  | 33.404 | [12 empty] | VV | 2 | 2 | True | 0 | ROZPOCET
| VV |  | "DN160" (5,6+5,5)*0,6*(1,5-0,1-0,46) |  | 6.26 | [12 empty] | VV | 2 | 2 | True | 0 | ROZPOCET
| VV |  | "DN200" (61,5+28,8)*0,6*(1,5-0,1-0,5) |  | 48.762 | [12 empty] | VV | 2 | 2 | True | 0 | ROZPOCET
| VV |  | Mezisoučet |  | 88.426 | [12 empty] | VV | 2 | 3 | True | 0 | ROZPOCET
| VV |  | Součet |  | 316.426 | [12 empty] | VV | 2 | 4 | True | 1 | ROZPOCET
10 | K | 175151101 | Obsypání potrubí strojně sypaninou bez prohození, uloženou do 3 m | m3 | 103.633 |  | 0 | CS ÚRS 2024 01 |  | základní |  | 0 | 0 | 0 | 0 | 0 | 4 | K | 2 |  |  |  | ROZPOCET | 0 | 0 | 0 | 0 | 0 | 1 | 0 | 4 | 707694823
| Online PSC |  | https://podminky.urs.cz/item/CS_URS_2024_01/175151101 | [14 empty] | Online PSC | 2
| VV |  | "vsak" | [14 empty] | VV | 2 | 1 | True | 0 | ROZPOCET
| VV |  | 19,0*9,4*0,62 |  | 110.732 | [12 empty] | VV | 2 | 2 | True | 0 | ROZPOCET
| VV |  | -18,4*8,8*0,32 |  | -51.814 | [12 empty] | VV | 2 | 2 | True | 0 | ROZPOCET
| VV |  | Mezisoučet |  | 58.918 | [12 empty] | VV | 2 | 3 | True | 0 | ROZPOCET
| VV |  | "DN125" (24,0+7,8+25,3)*0,6*0,425 |  | 14.561 | [12 empty] | VV | 2 | 2 | True | 0 | ROZPOCET
| VV |  | "DN160" (5,6+5,5)*0,6*0,46 |  | 3.064 | [12 empty] | VV | 2 | 2 | True | 0 | ROZPOCET
| VV |  | "DN200" (61,5+28,8)*0,6*0,5 |  | 27.09 | [12 empty] | VV | 2 | 2 | True | 0 | ROZPOCET
| VV |  | Mezisoučet |  | 44.715 | [12 empty] | VV | 2 | 3 | True | 0 | ROZPOCET
| VV |  | Součet |  | 103.633 | [12 empty] | VV | 2 | 4 | True | 1 | ROZPOCET
11 | M | 58337310 | štěrkopísek frakce 0/4 | t | 207.266 |  | 0 |  |  | základní |  | 0 | 1 | 207.266 | 0 | 0 | 8 | M | 2 |  |  |  | ROZPOCET | 0 | 0 | 0 | 0 | 0 | 1 | 0 | 4 | -427982822
| VV |  | 103,633*2,0 |  | 207.266 | [12 empty] | VV | 2 | 2 | True | 0 | ROZPOCET
| VV |  | Součet |  | 207.266 | [12 empty] | VV | 2 | 4 | True | 1 | ROZPOCET
12 | K | 181951111 | Úprava pláně v hornině třídy těžitelnosti I skupiny 1 až 3 bez zhutnění strojně | m2 | 95.1 |  | 0 | CS ÚRS 2024 01 |  | základní |  | 0 | 0 | 0 | 0 | 0 | 4 | K | 2 |  |  |  | ROZPOCET | 0 | 0 | 0 | 0 | 0 | 1 | 0 | 4 | -812724478
| Online PSC |  | https://podminky.urs.cz/item/CS_URS_2024_01/181951111 | [14 empty] | Online PSC | 2
| VV |  | "DN125" (24,0+7,8+25,3)*0,6 |  | 34.26 | [12 empty] | VV | 2 | 2 | True | 0 | ROZPOCET
| VV |  | "DN160" (5,6+5,5)*0,6 |  | 6.66 | [12 empty] | VV | 2 | 2 | True | 0 | ROZPOCET
| VV |  | "DN200" (61,5+28,8)*0,6 |  | 54.18 | [12 empty] | VV | 2 | 2 | True | 0 | ROZPOCET
| VV |  | Součet |  | 95.1 | [12 empty] | VV | 2 | 4 | True | 1 | ROZPOCET
13 | K | 181951112 | Úprava pláně v hornině třídy těžitelnosti I skupiny 1 až 3 se zhutněním strojně | m2 | 178.6 |  | 0 | CS ÚRS 2024 01 |  | základní |  | 0 | 0 | 0 | 0 | 0 | 4 | K | 2 |  |  |  | ROZPOCET | 0 | 0 | 0 | 0 | 0 | 1 | 0 | 4 | -1920331582
| Online PSC |  | https://podminky.urs.cz/item/CS_URS_2024_01/181951112 | [14 empty] | Online PSC | 2
| VV |  | "vsak" | [14 empty] | VV | 2 | 1 | True | 0 | ROZPOCET
| VV |  | 19,0*9,4 |  | 178.6 | [12 empty] | VV | 2 | 2 | True | 0 | ROZPOCET
| VV |  | Součet |  | 178.6 | [12 empty] | VV | 2 | 4 | True | 1 | ROZPOCET
| D | 4 | Vodorovné konstrukce |  |  |  | 0 |  |  |  |  | 0 |  | 43.3549 |  | 0 | 1 | D | 1 |  |  |  | ROZPOCET | [6 empty] | 0
14 | K | 451541111 | Lože pod potrubí otevřený výkop ze štěrkodrtě frakce 8-16 mm | m3 | 14.288 |  | 0 | CS ÚRS 2024 01 |  | základní |  | 0 | 1.7034 | 24.3382 | 0 | 0 | 4 | K | 2 |  |  |  | ROZPOCET | 0 | 0 | 0 | 0 | 0 | 1 | 0 | 4 | 648907963
| Online PSC |  | https://podminky.urs.cz/item/CS_URS_2024_01/451541111 | [14 empty] | Online PSC | 2
| VV |  | "vsak" | [14 empty] | VV | 2 | 1 | True | 0 | ROZPOCET
| VV |  | 19,0*9,4*0,08 |  | 14.288 | [12 empty] | VV | 2 | 2 | True | 0 | ROZPOCET
| VV |  | Součet |  | 14.288 | [12 empty] | VV | 2 | 4 | True | 1 | ROZPOCET
15 | K | 451572111 | Lože pod potrubí otevřený výkop z kameniva drobného těženého | m3 | 9.51 |  | 0 | CS ÚRS 2024 01 |  | základní |  | 0 | 1.8908 | 17.9812 | 0 | 0 | 4 | K | 2 |  |  |  | ROZPOCET | 0 | 0 | 0 | 0 | 0 | 1 | 0 | 4 | -1801143680
| Online PSC |  | https://podminky.urs.cz/item/CS_URS_2024_01/451572111 | [14 empty] | Online PSC | 2
| VV |  | "DN125" (24,0+7,8+25,3)*0,6*0,1 |  | 3.426 | [12 empty] | VV | 2 | 2 | True | 0 | ROZPOCET
| VV |  | "DN160" (5,6+5,5)*0,6*0,1 |  | 0.666 | [12 empty] | VV | 2 | 2 | True | 0 | ROZPOCET
| VV |  | "DN200" (61,5+28,8)*0,6*0,1 |  | 5.418 | [12 empty] | VV | 2 | 2 | True | 0 | ROZPOCET
| VV |  | Součet |  | 9.51 | [12 empty] | VV | 2 | 4 | True | 1 | ROZPOCET
16 | K | 452323141 | Podkladní bloky ze ŽB tř. C 16/20 otevřený výkop | m3 | 0.45 |  | 0 | CS ÚRS 2024 01 |  | základní |  | 0 | 2.301 | 1.0355 | 0 | 0 | 4 | K | 2 |  |  |  | ROZPOCET | 0 | 0 | 0 | 0 | 0 | 1 | 0 | 4 | -1397411437
| Online PSC |  | https://podminky.urs.cz/item/CS_URS_2024_01/452323141 | [14 empty] | Online PSC | 2
| VV |  | "pod koleno lapače střešních splavenin - 6ks" | [14 empty] | VV | 2 | 1 | True | 0 | ROZPOCET
| VV |  | 0,5*0,3*0,5*6 |  | 0.45 | [12 empty] | VV | 2 | 2 | True | 0 | ROZPOCET
| VV |  | Součet |  | 0.45 | [12 empty] | VV | 2 | 4 | True | 1 | ROZPOCET
| D | 8 | Trubní vedení |  |  |  | 0 |  |  |  |  | 0 |  | 59.2116 |  | 0 | 1 | D | 1 |  |  |  | ROZPOCET | [6 empty] | 0
17 | K | 871310309 | Montáž kanalizačního potrubí hladkého plnostěnného SN 10 z polypropylenu DN 125 | m | 64.1 |  | 0 | CS ÚRS 2024 01 |  | základní |  | 0 | 1e-05 | 0.000641 | 0 | 0 | 4 | K | 2 |  |  |  | ROZPOCET | 0 | 0 | 0 | 0 | 0 | 1 | 0 | 4 | 392806446
| Online PSC |  | https://podminky.urs.cz/item/CS_URS_2024_01/871310309 | [14 empty] | Online PSC | 2
| VV |  | "od lapačů střešních splavěnin" | [14 empty] | VV | 2 | 1 | True | 0 | ROZPOCET
| VV |  | (1,0+0,5)*4 |  | 6 | [12 empty] | VV | 2 | 2 | True | 0 | ROZPOCET
| VV |  | 24,0+0,5 |  | 24.5 | [12 empty] | VV | 2 | 2 | True | 0 | ROZPOCET
| VV |  | 7,8+0,5 |  | 8.3 | [12 empty] | VV | 2 | 2 | True | 0 | ROZPOCET
| VV |  | "od liniového žlabu" | [14 empty] | VV | 2 | 1 | True | 0 | ROZPOCET
| VV |  | 25,3 |  | 25.3 | [12 empty] | VV | 2 | 2 | True | 0 | ROZPOCET
| VV |  | Součet |  | 64.1 | [12 empty] | VV | 2 | 4 | True | 1 | ROZPOCET
18 | M | 286142171 | trubka kanalizační PP plnostěnná jednovrstvá DN 125x5000mm SN10 | m | 67.305 |  | 0 |  |  | základní |  | 0 | 0.0033 | 0.22211 | 0 | 0 | 8 | M | 2 |  |  |  | ROZPOCET | 0 | 0 | 0 | 0 | 0 | 1 | 0 | 4 | -815536003
| VV |  | 64,1*1,05 |  | 67.305 | [12 empty] | VV | 2 | 2 | True | 0 | ROZPOCET
| VV |  | Součet |  | 67.305 | [12 empty] | VV | 2 | 4 | True | 1 | ROZPOCET
19 | K | 871310310 | Montáž kanalizačního potrubí hladkého plnostěnného SN 10 z polypropylenu DN 150 | m | 11.6 |  | 0 | CS ÚRS 2024 01 |  | základní |  | 0 | 1e-05 | 0.000116 | 0 | 0 | 4 | K | 2 |  |  |  | ROZPOCET | 0 | 0 | 0 | 0 | 0 | 1 | 0 | 4 | 1550498361
| Online PSC |  | https://podminky.urs.cz/item/CS_URS_2024_01/871310310 | [14 empty] | Online PSC | 2
| VV |  | "od lapačů střešních splavěnin" | [14 empty] | VV | 2 | 1 | True | 0 | ROZPOCET
| VV |  | 5,6+0,5 |  | 6.1 | [12 empty] | VV | 2 | 2 | True | 0 | ROZPOCET
| VV |  | "od liniového žlabu" | [14 empty] | VV | 2 | 1 | True | 0 | ROZPOCET
| VV |  | 5,5 |  | 5.5 | [12 empty] | VV | 2 | 2 | True | 0 | ROZPOCET
| VV |  | Součet |  | 11.6 | [12 empty] | VV | 2 | 4 | True | 1 | ROZPOCET
20 | M | 28611175 | trubka kanalizační PVC DN 160x6000 mm SN 10 | m | 12.18 |  | 0 |  |  | základní |  | 0 | 0.00241 | 0.029354 | 0 | 0 | 8 | M | 2 |  |  |  | ROZPOCET | 0 | 0 | 0 | 0 | 0 | 1 | 0 | 4 | 1318063833
| VV |  | 11,6*1,05 |  | 12.18 | [12 empty] | VV | 2 | 2 | True | 0 | ROZPOCET
| VV |  | Součet |  | 12.18 | [12 empty] | VV | 2 | 4 | True | 1 | ROZPOCET
21 | K | 871350310 | Montáž kanalizačního potrubí hladkého plnostěnného SN 10 z polypropylenu DN 200 | m | 94.3 |  | 0 | CS ÚRS 2024 01 |  | základní |  | 0 | 1e-05 | 0.000943 | 0 | 0 | 4 | K | 2 |  |  |  | ROZPOCET | 0 | 0 | 0 | 0 | 0 | 1 | 0 | 4 | 597152741
| Online PSC |  | https://podminky.urs.cz/item/CS_URS_2024_01/871350310 | [14 empty] | Online PSC | 2
| VV |  | "deš´tová kanalizace" | [14 empty] | VV | 2 | 1 | True | 0 | ROZPOCET
| VV |  | 61,5+28,8 |  | 90.3 | [12 empty] | VV | 2 | 2 | True | 0 | ROZPOCET
| VV |  | "zatažení do vsaku" | [14 empty] | VV | 2 | 1 | True | 0 | ROZPOCET
| VV |  | 2,0*2 |  | 4 | [12 empty] | VV | 2 | 2 | True | 0 | ROZPOCET
| VV |  | Součet |  | 94.3 | [12 empty] | VV | 2 | 4 | True | 1 | ROZPOCET
22 | M | 28611178 | trubka kanalizační PVC DN 200x6000 mm SN 10 | m | 99.015 |  | 0 |  |  | základní |  | 0 | 0.00383 | 0.37923 | 0 | 0 | 8 | M | 2 |  |  |  | ROZPOCET | 0 | 0 | 0 | 0 | 0 | 1 | 0 | 4 | 1268043104
| VV |  | 94,3*1,05 |  | 99.015 | [12 empty] | VV | 2 | 2 | True | 0 | ROZPOCET
| VV |  | Součet |  | 99.015 | [12 empty] | VV | 2 | 4 | True | 1 | ROZPOCET
23 | K | 892271111 | Tlaková zkouška vodou potrubí DN 100 nebo 125 | m | 64.1 |  | 0 | CS ÚRS 2024 01 |  | základní |  | 0 | 0 | 0 | 0 | 0 | 4 | K | 2 |  |  |  | ROZPOCET | 0 | 0 | 0 | 0 | 0 | 1 | 0 | 4 | 1959618525
| Online PSC |  | https://podminky.urs.cz/item/CS_URS_2024_01/892271111 | [14 empty] | Online PSC | 2
| VV |  | 64,1 |  | 64.1 | [12 empty] | VV | 2 | 2 | True | 0 | ROZPOCET
| VV |  | Součet |  | 64.1 | [12 empty] | VV | 2 | 4 | True | 1 | ROZPOCET
24 | K | 892351111 | Tlaková zkouška vodou potrubí DN 150 nebo 200 | m | 105.9 |  | 0 | CS ÚRS 2024 01 |  | základní |  | 0 | 0 | 0 | 0 | 0 | 4 | K | 2 |  |  |  | ROZPOCET | 0 | 0 | 0 | 0 | 0 | 1 | 0 | 4 | 244732324
| Online PSC |  | https://podminky.urs.cz/item/CS_URS_2024_01/892351111 | [14 empty] | Online PSC | 2
| VV |  | 11,6+94,3 |  | 105.9 | [12 empty] | VV | 2 | 2 | True | 0 | ROZPOCET
| VV |  | Součet |  | 105.9 | [12 empty] | VV | 2 | 4 | True | 1 | ROZPOCET
25 | K | 892372111 | Zabezpečení konců potrubí DN do 300 při tlakových zkouškách vodou | kus | 3 |  | 0 | CS ÚRS 2024 01 |  | základní |  | 0 | 0.45937 | 1.3781 | 0 | 0 | 4 | K | 2 |  |  |  | ROZPOCET | 0 | 0 | 0 | 0 | 0 | 1 | 0 | 4 | -1449079358
| Online PSC |  | https://podminky.urs.cz/item/CS_URS_2024_01/892372111 | [14 empty] | Online PSC | 2
| VV |  | 3 |  | 3 | [12 empty] | VV | 2 | 2 | True | 0 | ROZPOCET
| VV |  | Součet |  | 3 | [12 empty] | VV | 2 | 4 | True | 1 | ROZPOCET
26 | K | 894812001 | Revizní a čistící šachta z PP šachtové dno DN 400/150 přímý tok | kus | 1 |  | 0 | CS ÚRS 2024 01 |  | základní |  | 0 | 0.04005 | 0.04005 | 0 | 0 | 4 | K | 2 |  |  |  | ROZPOCET | 0 | 0 | 0 | 0 | 0 | 1 | 0 | 4 | -1779376654
| Online PSC |  | https://podminky.urs.cz/item/CS_URS_2024_01/894812001 | [14 empty] | Online PSC | 2
| VV |  | 1 |  | 1 | [12 empty] | VV | 2 | 2 | True | 0 | ROZPOCET
| VV |  | Součet |  | 1 | [12 empty] | VV | 2 | 4 | True | 1 | ROZPOCET
27 | K | 894812003 | Revizní a čistící šachta z PP šachtové dno DN 400/150 pravý a levý přítok | kus | 7 |  | 0 | CS ÚRS 2024 01 |  | základní |  | 0 | 0.06405 | 0.44835 | 0 | 0 | 4 | K | 2 |  |  |  | ROZPOCET | 0 | 0 | 0 | 0 | 0 | 1 | 0 | 4 | -1878480168
| Online PSC |  | https://podminky.urs.cz/item/CS_URS_2024_01/894812003 | [14 empty] | Online PSC | 2
| VV |  | 7 |  | 7 | [12 empty] | VV | 2 | 2 | True | 0 | ROZPOCET
| VV |  | Součet |  | 7 | [12 empty] | VV | 2 | 4 | True | 1 | ROZPOCET
28 | K | 894812031 | Revizní a čistící šachta z PP DN 400 šachtová roura korugovaná bez hrdla světlé hloubky 1000 mm | kus | 8 |  | 0 | CS ÚRS 2024 01 |  | základní |  | 0 | 0.00396 | 0.03168 | 0 | 0 | 4 | K | 2 |  |  |  | ROZPOCET | 0 | 0 | 0 | 0 | 0 | 1 | 0 | 4 | -1602587785
| Online PSC |  | https://podminky.urs.cz/item/CS_URS_2024_01/894812031 | [14 empty] | Online PSC | 2
| VV |  | 8 |  | 8 | [12 empty] | VV | 2 | 2 | True | 0 | ROZPOCET
| VV |  | Součet |  | 8 | [12 empty] | VV | 2 | 4 | True | 1 | ROZPOCET
29 | K | 894812041 | Příplatek k rourám revizní a čistící šachty z PP DN 400 za uříznutí šachtové roury | kus | 8 |  | 0 | CS ÚRS 2024 01 |  | základní |  | 0 | 0 | 0 | 0 | 0 | 4 | K | 2 |  |  |  | ROZPOCET | 0 | 0 | 0 | 0 | 0 | 1 | 0 | 4 | 684163088
| Online PSC |  | https://podminky.urs.cz/item/CS_URS_2024_01/894812041 | [14 empty] | Online PSC | 2
| VV |  | 8 |  | 8 | [12 empty] | VV | 2 | 2 | True | 0 | ROZPOCET
| VV |  | Součet |  | 8 | [12 empty] | VV | 2 | 4 | True | 1 | ROZPOCET
30 | K | 894812063 | Revizní a čistící šachta z PP DN 400 poklop litinový plný do teleskopické trubky pro třídu zatížení D400 | kus | 8 |  | 0 | CS ÚRS 2024 01 |  | základní |  | 0 | 0.03725 | 0.298 | 0 | 0 | 4 | K | 2 |  |  |  | ROZPOCET | 0 | 0 | 0 | 0 | 0 | 1 | 0 | 4 | -439541017
| Online PSC |  | https://podminky.urs.cz/item/CS_URS_2024_01/894812063 | [14 empty] | Online PSC | 2
| VV |  | 8 |  | 8 | [12 empty] | VV | 2 | 2 | True | 0 | ROZPOCET
| VV |  | Součet |  | 8 | [12 empty] | VV | 2 | 4 | True | 1 | ROZPOCET
31 | K | 895972115 | Zasakovací box z polypropylenu PP s revizí pro vsakování jednořadová galerie objemu do 100 m3 | soubor | 1 |  | 0 |  |  | základní |  | 0 | 56.3714 | 56.3714 | 0 | 0 | 4 | K | 2 |  |  |  | ROZPOCET | 0 | 0 | 0 | 0 | 0 | 1 | 0 | 4 | -635709849
| VV |  | "objem 51,8m3" 1 |  | 1 | [12 empty] | VV | 2 | 2 | True | 0 | ROZPOCET
| VV |  | Součet |  | 1 | [12 empty] | VV | 2 | 4 | True | 1 | ROZPOCET
32 | K | 899722112 | Krytí potrubí z plastů výstražnou fólií z PVC 25 cm | m | 166 |  | 0 | CS ÚRS 2024 01 |  | základní |  | 0 | 7e-05 | 0.01162 | 0 | 0 | 4 | K | 2 |  |  |  | ROZPOCET | 0 | 0 | 0 | 0 | 0 | 1 | 0 | 4 | -1371567981
| Online PSC |  | https://podminky.urs.cz/item/CS_URS_2024_01/899722112 | [14 empty] | Online PSC | 2
| VV |  | 64,1 |  | 64.1 | [12 empty] | VV | 2 | 2 | True | 0 | ROZPOCET
| VV |  | 11,6 |  | 11.6 | [12 empty] | VV | 2 | 2 | True | 0 | ROZPOCET
| VV |  | 90,3 |  | 90.3 | [12 empty] | VV | 2 | 2 | True | 0 | ROZPOCET
| VV |  | Součet |  | 166 | [12 empty] | VV | 2 | 4 | True | 1 | ROZPOCET
| D | 998 | Přesun hmot |  |  |  | 0 |  |  |  |  | 0 |  | 0 |  | 0 | 1 | D | 1 |  |  |  | ROZPOCET | [6 empty] | 0
33 | K | 998276101 | Přesun hmot pro trubní vedení z trub z plastických hmot otevřený výkop | t | 309.841 |  | 0 | CS ÚRS 2024 01 |  | základní |  | 0 | 0 | 0 | 0 | 0 | 4 | K | 2 |  |  |  | ROZPOCET | 0 | 0 | 0 | 0 | 0 | 1 | 0 | 4 | -2035387861
| Online PSC |  | https://podminky.urs.cz/item/CS_URS_2024_01/998276101 | [14 empty] | Online PSC | 2
34 | K | 998276124 | Příplatek k přesunu hmot pro trubní vedení z trub z plastických hmot za zvětšený přesun do 500 m | t | 309.841 |  | 0 | CS ÚRS 2024 01 |  | základní |  | 0 | 0 | 0 | 0 | 0 | 4 | K | 2 |  |  |  | ROZPOCET | 0 | 0 | 0 | 0 | 0 | 1 | 0 | 4 | 964251100
| Online PSC |  | https://podminky.urs.cz/item/CS_URS_2024_01/998276124 | [14 empty] | Online PSC | 2
| D | PSV | Práce a dodávky PSV |  |  |  | 0 |  |  |  |  | 0 |  | 0.009 |  | 0 | 2 | D | 0 |  |  |  | ROZPOCET | [6 empty] | 0
| D | 721 | Zdravotechnika - vnitřní kanalizace |  |  |  | 0 |  |  |  |  | 0 |  | 0.009 |  | 0 | 2 | D | 1 |  |  |  | ROZPOCET | [6 empty] | 0
35 | K | 721242106 | Lapač střešních splavenin z PP se zápachovou klapkou a lapacím košem DN 125 | kus | 6 |  | 0 | CS ÚRS 2024 01 |  | základní |  | 0 | 0.0015 | 0.009 | 0 | 0 | 16 | K | 2 |  |  |  | ROZPOCET | 0 | 0 | 0 | 0 | 0 | 1 | 0 | 16 | -211010798
| Online PSC |  | https://podminky.urs.cz/item/CS_URS_2024_01/721242106 | [14 empty] | Online PSC | 2
| VV |  | 6 |  | 6 | [12 empty] | VV | 2 | 2 | True | 0 | ROZPOCET
| VV |  | Součet |  | 6 | [12 empty] | VV | 2 | 4 | True | 1 | ROZPOCET
36 | K | 998721201 | Přesun hmot procentní pro vnitřní kanalizace v objektech v do 6 m | % |  |  | 0 | CS ÚRS 2024 01 |  | základní |  | 0 | 0 | 0 | 0 | 0 | 16 | K | 2 |  |  |  | ROZPOCET | 0 | 0 | 0 | 0 | 0 | 1 | 0 | 16 | 1859160970
| Online PSC |  | https://podminky.urs.cz/item/CS_URS_2024_01/998721201 | [14 empty] | Online PSC | 2
37 | K | 998721292 | Příplatek k přesunu hmot procentní 721 za zvětšený přesun do 100 m | % |  |  | 0 | CS ÚRS 2024 01 |  | základní |  | 0 | 0 | 0 | 0 | 0 | 16 | K | 2 |  |  |  | ROZPOCET | 0 | 0 | 0 | 0 | 0 | 1 | 0 | 16 | -1153707565
| Online PSC |  | https://podminky.urs.cz/item/CS_URS_2024_01/998721292 | [14 empty] | Online PSC | 2

## 2401311 - FVE
{416ac89a-14b6-4460-afe3-850d97507441}
2
| KRYCÍ LIST SOUPISU PRACÍ | [7 empty] | v --- níže se nacházejí doplnkové a pomocné údaje k sestavám --- v | [8 empty] | False
Stavba:
DZR Lichovy
Objekt:
2401311 - FVE
| KSO: |  |  |  |  | CC-CZ:
| Místo: |  | Lichovy |  |  | Datum: | 22. 5. 2024
| Zadavatel: |  |  |  |  | IČ:
DIČ:
| Uchazeč: |  |  |  |  | IČ: | Vyplň údaj
|  | Vyplň údaj |  |  |  | DIČ: | Vyplň údaj
| Projektant: |  |  |  |  | IČ: | 27831132
|  | SPZ Design, s.r.o. |  |  |  | DIČ: | CZ27831132
| Zpracovatel: |  |  |  |  | IČ:
DIČ:
Poznámka:
| Cena bez DPH | [5 empty] | 0
|  |  | Základ daně |  |  | Sazba daně | Výše daně
| DPH | základní | 0 |  |  | 21% | 0
|  | snížená | 0 |  |  | 12% | 0
|  | zákl. přenesená | 0 |  |  | 21% | 0
|  | sníž. přenesená | 0 |  |  | 12% | 0
|  | nulová | 0 |  |  | 0% | 0
| Cena s DPH |  |  | v | CZK |  | 0
| Projektant |  |  | Zpracovatel
| Datum a podpis: |  | Razítko | Datum a podpis: |  |  | Razítko
| Objednavatel |  |  | Uchazeč
| Datum a podpis: |  | Razítko | Datum a podpis: |  |  | Razítko
REKAPITULACE ČLENĚNÍ SOUPISU PRACÍ
Stavba:
DZR Lichovy
Objekt:
2401311 - FVE
Místo: |  |  | Lichovy |  |  | Datum: | 22. 5. 2024
Zadavatel: | [5 empty] | Projektant: | SPZ Design, s.r.o.
Uchazeč: |  |  | Vyplň údaj |  |  | Zpracovatel:
Kód dílu - Popis | [6 empty] | Cena celkem [CZK]
Náklady ze soupisu prací | [6 empty] | 0 | [11 empty] | -1
| 04-M - Fotovoltaika | [5 empty] | 0
SOUPIS PRACÍ
Stavba:
DZR Lichovy
Objekt:
2401311 - FVE
Místo: |  |  | Lichovy |  |  | Datum: | 22. 5. 2024
Zadavatel: | [5 empty] | Projektant: | SPZ Design, s.r.o.
Uchazeč: |  |  | Vyplň údaj |  |  | Zpracovatel:
PČ | Typ | Kód | Popis | MJ | Množství | J.cena [CZK] | Cena celkem [CZK] | Cenová soustava |  | DPH | J. Nh [h] | Nh celkem [h] | J. hmotnost [t] | Hmotnost celkem [t] | J. suť [t] | Suť Celkem [t]
Náklady soupisu celkem | [6 empty] | 0 |  |  |  |  | 0 |  | 0 |  | 0 |  | D | -1 | [7 empty] | 0
| D | 04-M | Fotovoltaika |  |  |  | 0 |  |  |  |  | 0 |  | 0 |  | 0 | 3 | D | 0 | ROZPOCET | [6 empty] | 0
1 | K | 04-001 | FV panely 430Wp - přesná specifikace viz PD FVE | ks | 60 |  | 0 |  |  | základní |  | 0 | 0 | 0 | 0 | 0 | 64 | K | 1 | ROZPOCET | 0 | 0 | 0 | 0 | 0 | 1 | 0 | 64 | 765161053
2 | K | 04-002 | Měnič 29,0kW DC/AC + AC/DC | ks | 1 |  | 0 |  |  | základní |  | 0 | 0 | 0 | 0 | 0 | 64 | K | 1 | ROZPOCET | 0 | 0 | 0 | 0 | 0 | 1 | 0 | 64 | 1671260618
3 | K | 04-003 | Rozvaděč FVE AC - přesná specifikace viz PD FVE | kpl | 1 |  | 0 |  |  | základní |  | 0 | 0 | 0 | 0 | 0 | 64 | K | 1 | ROZPOCET | 0 | 0 | 0 | 0 | 0 | 1 | 0 | 64 | -1347955161
4 | K | 04-004 | Rozvaděč FVE DC s přepěťovou ochranou - přesná specifikace viz PD FVE | kpl | 1 |  | 0 |  |  | základní |  | 0 | 0 | 0 | 0 | 0 | 64 | K | 1 | ROZPOCET | 0 | 0 | 0 | 0 | 0 | 1 | 0 | 64 | 155366208
5 | K | 04-005 | Rozvaděč R-DC vč, výzbroje - přesná specifikace viz PD FVE | ks | 1 |  | 0 |  |  | základní |  | 0 | 0 | 0 | 0 | 0 | 64 | K | 1 | ROZPOCET | 0 | 0 | 0 | 0 | 0 | 1 | 0 | 64 | 1555585713
6 | K | 04-006 | Baterie 5kWp- přesná specifikace viz PD FVE | ks | 5 |  | 0 |  |  | základní |  | 0 | 0 | 0 | 0 | 0 | 64 | K | 1 | ROZPOCET | 0 | 0 | 0 | 0 | 0 | 1 | 0 | 64 | 1839402735
7 | K | 04-007 | Konstrukční systém sedlová střecha - přesná specifikace viz PD FVE | kpl | 60 |  | 0 |  |  | základní |  | 0 | 0 | 0 | 0 | 0 | 64 | K | 1 | ROZPOCET | 0 | 0 | 0 | 0 | 0 | 1 | 0 | 64 | 1587124747
8 | K | 04-008 | Kabel CYKY 5x6 - přesná specifikace viz PD FVE | m | 150 |  | 0 |  |  | základní |  | 0 | 0 | 0 | 0 | 0 | 64 | K | 1 | ROZPOCET | 0 | 0 | 0 | 0 | 0 | 1 | 0 | 64 | -1607569935
9 | K | 04-009 | Kabel CYKY 5x4 - přesná specifikace viz PD FVE | m | 200 |  | 0 |  |  | základní |  | 0 | 0 | 0 | 0 | 0 | 64 | K | 1 | ROZPOCET | 0 | 0 | 0 | 0 | 0 | 1 | 0 | 64 | -1112046682
10 | K | 04-010 | Kabel CYKY 5x1,5 - přesná specifikace viz PD FVE | m | 90 |  | 0 |  |  | základní |  | 0 | 0 | 0 | 0 | 0 | 64 | K | 1 | ROZPOCET | 0 | 0 | 0 | 0 | 0 | 1 | 0 | 64 | 919202517
11 | K | 04-011 | Kabel UTP cat 5 PVC - přesná specifikace viz PD FVE | m | 150 |  | 0 |  |  | základní |  | 0 | 0 | 0 | 0 | 0 | 64 | K | 1 | ROZPOCET | 0 | 0 | 0 | 0 | 0 | 1 | 0 | 64 | 1753932414
12 | K | 04-012 | CYA 6zž - přesná specifikace viz PD FVE | m | 50 |  | 0 |  |  | základní |  | 0 | 0 | 0 | 0 | 0 | 64 | K | 1 | ROZPOCET | 0 | 0 | 0 | 0 | 0 | 1 | 0 | 64 | -1187585669
13 | K | 04-013 | CYA 16 zž - přesná specifikace viz PD FVE | m | 130 |  | 0 |  |  | základní |  | 0 | 0 | 0 | 0 | 0 | 64 | K | 1 | ROZPOCET | 0 | 0 | 0 | 0 | 0 | 1 | 0 | 64 | 682075691
14 | K | 04-014 | DC kabely,konektory - přesná specifikace viz PD FVE | kpl | 1 |  | 0 |  |  | základní |  | 0 | 0 | 0 | 0 | 0 | 64 | K | 1 | ROZPOCET | 0 | 0 | 0 | 0 | 0 | 1 | 0 | 64 | 1770233639
15 | K | 04-015 | HOP svorkovnice s krytem | ks | 2 |  | 0 |  |  | základní |  | 0 | 0 | 0 | 0 | 0 | 64 | K | 1 | ROZPOCET | 0 | 0 | 0 | 0 | 0 | 1 | 0 | 64 | -622357345
16 | K | 04-016 | Kotevní, nosný a spojovací materiál | kpl | 1 |  | 0 |  |  | základní |  | 0 | 0 | 0 | 0 | 0 | 64 | K | 1 | ROZPOCET | 0 | 0 | 0 | 0 | 0 | 1 | 0 | 64 | -1117617565
17 | K | 04-017 | Montáž | kpl | 1 |  | 0 |  |  | základní |  | 0 | 0 | 0 | 0 | 0 | 64 | K | 1 | ROZPOCET | 0 | 0 | 0 | 0 | 0 | 1 | 0 | 64 | -2104338771
18 | K | 04-018 | Doprava | kpl | 1 |  | 0 |  |  | základní |  | 0 | 0 | 0 | 0 | 0 | 64 | K | 1 | ROZPOCET | 0 | 0 | 0 | 0 | 0 | 1 | 0 | 64 | 2049590876
19 | K | 04-019 | Plošina, výtah. lešení | kpl | 1 |  | 0 |  |  | základní |  | 0 | 0 | 0 | 0 | 0 | 64 | K | 1 | ROZPOCET | 0 | 0 | 0 | 0 | 0 | 1 | 0 | 64 | -1863763048
20 | K | 04-020 | Hromosvod, pospojování | kpl | 1 |  | 0 |  |  | základní |  | 0 | 0 | 0 | 0 | 0 | 64 | K | 1 | ROZPOCET | 0 | 0 | 0 | 0 | 0 | 1 | 0 | 64 | 1263700223
21 | K | 04-021 | Revize | kpl | 1 |  | 0 |  |  | základní |  | 0 | 0 | 0 | 0 | 0 | 64 | K | 1 | ROZPOCET | 0 | 0 | 0 | 0 | 0 | 1 | 0 | 64 | -1821868538
22 | K | 04-022 | Stavební přípomoce | kpl | 1 |  | 0 |  |  | základní |  | 0 | 0 | 0 | 0 | 0 | 64 | K | 1 | ROZPOCET | 0 | 0 | 0 | 0 | 0 | 1 | 0 | 64 | 445150682

## 2401312 - VRN
{833ac08c-dda7-4185-9f1b-7d97d8007aca}
2
| KRYCÍ LIST SOUPISU PRACÍ | [7 empty] | v --- níže se nacházejí doplnkové a pomocné údaje k sestavám --- v | [8 empty] | False
Stavba:
DZR Lichovy
Objekt:
2401312 - VRN
| KSO: |  |  |  |  | CC-CZ:
| Místo: |  | Lichovy |  |  | Datum: | 22. 5. 2024
| Zadavatel: |  |  |  |  | IČ:
DIČ:
| Uchazeč: |  |  |  |  | IČ: | Vyplň údaj
|  | Vyplň údaj |  |  |  | DIČ: | Vyplň údaj
| Projektant: |  |  |  |  | IČ: | 27831132
|  | SPZ Design, s.r.o. |  |  |  | DIČ: | CZ27831132
| Zpracovatel: |  |  |  |  | IČ:
DIČ:
Poznámka:
| Cena bez DPH | [5 empty] | 0
|  |  | Základ daně |  |  | Sazba daně | Výše daně
| DPH | základní | 0 |  |  | 21% | 0
|  | snížená | 0 |  |  | 12% | 0
|  | zákl. přenesená | 0 |  |  | 21% | 0
|  | sníž. přenesená | 0 |  |  | 12% | 0
|  | nulová | 0 |  |  | 0% | 0
| Cena s DPH |  |  | v | CZK |  | 0
| Projektant |  |  | Zpracovatel
| Datum a podpis: |  | Razítko | Datum a podpis: |  |  | Razítko
| Objednavatel |  |  | Uchazeč
| Datum a podpis: |  | Razítko | Datum a podpis: |  |  | Razítko
REKAPITULACE ČLENĚNÍ SOUPISU PRACÍ
Stavba:
DZR Lichovy
Objekt:
2401312 - VRN
Místo: |  |  | Lichovy |  |  | Datum: | 22. 5. 2024
Zadavatel: | [5 empty] | Projektant: | SPZ Design, s.r.o.
Uchazeč: |  |  | Vyplň údaj |  |  | Zpracovatel:
Kód dílu - Popis | [6 empty] | Cena celkem [CZK]
Náklady ze soupisu prací | [6 empty] | 0 | [11 empty] | -1
| VRN - Vedlejší rozpočtové náklady | [5 empty] | 0
| VRN1 - Průzkumné, geodetické a projektové práce | [5 empty] | 0
| VRN3 - Zařízení staveniště | [5 empty] | 0
| VRN4 - Inženýrská činnost | [5 empty] | 0
SOUPIS PRACÍ
Stavba:
DZR Lichovy
Objekt:
2401312 - VRN
Místo: |  |  | Lichovy |  |  | Datum: | 22. 5. 2024
Zadavatel: | [5 empty] | Projektant: | SPZ Design, s.r.o.
Uchazeč: |  |  | Vyplň údaj |  |  | Zpracovatel:
PČ | Typ | Kód | Popis | MJ | Množství | J.cena [CZK] | Cena celkem [CZK] | Cenová soustava |  | DPH | J. Nh [h] | Nh celkem [h] | J. hmotnost [t] | Hmotnost celkem [t] | J. suť [t] | Suť Celkem [t]
Náklady soupisu celkem | [6 empty] | 0 |  |  |  |  | 0 |  | 0 |  | 0 |  | D | -1 | [7 empty] | 0
| D | VRN | Vedlejší rozpočtové náklady |  |  |  | 0 |  |  |  |  | 0 |  | 0 |  | 0 | 5 | D | 0 | ROZPOCET | [6 empty] | 0
| D | VRN1 | Průzkumné, geodetické a projektové práce |  |  |  | 0 |  |  |  |  | 0 |  | 0 |  | 0 | 5 | D | 1 | ROZPOCET | [6 empty] | 0
1 | K | 012103000 | Geodetické práce před výstavbou - vytýčení stavby | soub. | 1 |  | 0 |  |  | základní |  | 0 | 0 | 0 | 0 | 0 | 1024 | K | 2 | ROZPOCET | 0 | 0 | 0 | 0 | 0 | 1 | 0 | 1024 | 54329024
2 | K | 012303001 | Geodetické práce po výstavbě - geodetické zaměření ke kolaudaci a vložení do kastru posunu invalidní rampy | soub. | 1 |  | 0 |  |  | základní |  | 0 | 0 | 0 | 0 | 0 | 1024 | K | 2 | ROZPOCET | 0 | 0 | 0 | 0 | 0 | 1 | 0 | 1024 | -2002960154
3 | K | 013254000 | Dokumentace skutečného provedení stavby | soub. | 1 |  | 0 |  |  | základní |  | 0 | 0 | 0 | 0 | 0 | 1024 | K | 2 | ROZPOCET | 0 | 0 | 0 | 0 | 0 | 1 | 0 | 1024 | -1908001999
| D | VRN3 | Zařízení staveniště |  |  |  | 0 |  |  |  |  | 0 |  | 0 |  | 0 | 5 | D | 1 | ROZPOCET | [6 empty] | 0
4 | K | 031101000 | Vytýčení podzemních vedení inženýrských sítí na staveništi | soub. | 1 |  | 0 |  |  | základní |  | 0 | 0 | 0 | 0 | 0 | 1024 | K | 2 | ROZPOCET | 0 | 0 | 0 | 0 | 0 | 1 | 0 | 1024 | -296547428
5 | K | 032103000 | Náklady na zřízení zařízení staveniště | soub. | 1 |  | 0 |  |  | základní |  | 0 | 0 | 0 | 0 | 0 | 1024 | K | 2 | ROZPOCET | 0 | 0 | 0 | 0 | 0 | 1 | 0 | 1024 | -841031268
6 | K | 034103000 | Energie pro zařízení staveniště | soub. | 1 |  | 0 |  |  | základní |  | 0 | 0 | 0 | 0 | 0 | 1024 | K | 2 | ROZPOCET | 0 | 0 | 0 | 0 | 0 | 1 | 0 | 1024 | -386349241
7 | K | 034153000 | BOZP na staveništi | soub. | 1 |  | 0 |  |  | základní |  | 0 | 0 | 0 | 0 | 0 | 1024 | K | 2 | ROZPOCET | 0 | 0 | 0 | 0 | 0 | 1 | 0 | 1024 | 1714718395
8 | K | 034203000 | Oplocení zařízení staveniště po dobu výstavby | soub. | 1 |  | 0 |  |  | základní |  | 0 | 0 | 0 | 0 | 0 | 1024 | K | 2 | ROZPOCET | 0 | 0 | 0 | 0 | 0 | 1 | 0 | 1024 | -829190953
9 | K | 034403000 | Přechodné dopravní značení | soub. | 1 |  | 0 |  |  | základní |  | 0 | 0 | 0 | 0 | 0 | 1024 | K | 2 | ROZPOCET | 0 | 0 | 0 | 0 | 0 | 1 | 0 | 1024 | 921490089
10 | K | 034503000 | Propagace - informační tabule na staveništi | soub. | 1 |  | 0 |  |  | základní |  | 0 | 0 | 0 | 0 | 0 | 1024 | K | 2 | ROZPOCET | 0 | 0 | 0 | 0 | 0 | 1 | 0 | 1024 | -1958869387
11 | K | 039103000 | Rozebrání, bourání a odvoz zařízení staveniště | soub. | 1 |  | 0 |  |  | základní |  | 0 | 0 | 0 | 0 | 0 | 1024 | K | 2 | ROZPOCET | 0 | 0 | 0 | 0 | 0 | 1 | 0 | 1024 | -1948352197
12 | K | 039203000 | Úklid po zrušení zařízení staveniště | soub. | 1 |  | 0 |  |  | základní |  | 0 | 0 | 0 | 0 | 0 | 1024 | K | 2 | ROZPOCET | 0 | 0 | 0 | 0 | 0 | 1 | 0 | 1024 | 197543035
| D | VRN4 | Inženýrská činnost |  |  |  | 0 |  |  |  |  | 0 |  | 0 |  | 0 | 5 | D | 1 | ROZPOCET | [6 empty] | 0
13 | K | 045002000 | Kompletační a koordinační činnost | soub. | 1 |  | 0 |  |  | základní |  | 0 | 0 | 0 | 0 | 0 | 1024 | K | 2 | ROZPOCET | 0 | 0 | 0 | 0 | 0 | 1 | 0 | 1024 | -914915250