## List1
Položkový rozpočet
S: | Tělocvična GYMNÁZIUM MIKULÁŠE KOPERNÍKA
O: | Stavební práce: Sportovní podlaha dřevěná
R: | Sportovní podlaha - dřevěná nášlapná dubová vrstva 4x lakovaná sportovními laky PU
P.č. | Název položky | MJ | množství | cena / MJ | celkem
| Demontáže + dočištění |  |  |  | 0
1 | demontáže stávající podlahy, včetně krytů topení | m2 | 575.82 | 0 | 0
2 | dočištění podlahy - zbavení starého spojovacího materiálu ze záklopu | m2 | 575.82 | 0 | 0
3 | odvoz vybouraných hmot na skládku | m2 | 575.82 | 0 | 0
| Nášlapná vrstva + povrchová úprava lakováním 4x vrstva laku |  |  |  | 0
4 | sbití stávajícího záklopu se stávajícím roštem - po demontážích | m2 | 575.82 | 0 | 0
5 | celoplošný záklop z desky OSB 4PD tl. 12mm sbitá s podlahou | m2 | 575.82 | 0 | 0
6 | nášlapná vrsva - dubová vrstva (dubová mozaika - třídění 1. jakost, anglický vzor, dílec tloušťka 8mm, šířka 22,8 mm, délka 160 mm, celoplošně lepená MS polymerovým lepidlem | m2 | 575.82 | 0 | 0
7 | Povrchová úprava broušením, tmelením, lakováním 1xZáklad+3x vrchní lak sportovní PU dvousložkový na vodní bázi, parametry dle ČSN EN 14904 | m2 | 575.82 | 0 | 0
8 | barevné řešení - viz výkres | m2 | 115.3 | 0 | 0
9 | Lajnování - tenis, basketbal, volejbal, 2x badminton florbalové brankoviště, zkrácená házená | bm | 896 | 0 | 0
Díl: | Konstrukce truhlářské |  |  |  | 0
10 | podlahová lišta | bm | 170 | 0 | 0
Díl: | Konstrukce zámečnické |  |  |  | 0
11 | přechodové lišty do dveří | ks | 3 | 0 | 0
Díl: | Sportovní vybavení |  |  |  | 0
12 | D+M basketbalových sklopných košů ke stěně s vysazením do 5,25m | ks | 2 | 0 | 0
13 | D+M nových krycích vík na kůly včetně železných pouzder osazení. Víčko z materiálu dub | ks | 8 | 0 | 0
Díl: | Ostatní |  |  |  | 0
14 | spojovací materiál | m2 | 575.82 | 0 | 0
15 | logo investora ve středovém kruhu (viz projekt) | kus | 1 | 0 | 0
16 | Vedlejší rozpočtové náklady - přesuny hmot, dopravy materiálu, finální úklid dotčených prostor při realizaci | m2 | 575.82 | 0 | 0
| Celkem za objekt bez DPH |  |  |  | 0
| DPH 21% |  |  |  | 0
| Celkem za objekt s DPH |  |  |  | 0