## Rekapitulace stavby
Export Komplet | [27 empty] | 2.0 | ZAMOK |  |  |  |  | False | False | {cef0b68c-fedc-4400-a092-93164fe3991e}
[33 empty] | 0,01 | 21
[33 empty] | 0,01 | 12
|  | REKAPITULACE STAVBY | [17 empty] | v --- níže se nacházejí doplnkové a pomocné údaje k sestavám --- v | [11 empty] | Návod na vyplnění | 0,001
|  | Kód: |  |  |  |  | 61 | [24 empty] | Měnit lze pouze buňky se žlutým podbarvením! 1) na prvním listu Rekapitulace stavby vyplňte v sestavě a) Souhrnný list - údaje o Uchazeči (přenesou se do ostatních sestav i v jiných listech) b) Rekapitulace objektů - potřebné Ostatní náklady 2) na vybraných listech vyplňte v sestavě a) Krycí list - údaje o Uchazeči, pokud se liší od údajů o Uchazeči na Souhrnném listu (údaje se přenesou do ostatních sestav v daném listu) b) Rekapitulace rozpočtu - potřebné Ostatní náklady c) Celkové náklady za stavbu - ceny u položek - množství, pokud má žluté podbarvení - a v případě potřeby poznámku (ta je ve skrytém sloupci) | 0,01
|  | Stavba: |  |  |  |  | Rekonstrukce silno a slaboproudé instalace, dobudování WC pro imobilní aj., ZŠ Ivanovice na Hané, ul. Tyršova 218/4 | [25 empty] | 0,01
|  | KSO: | [13 empty] | CC-CZ: | [16 empty] | 0,01
|  | Místo: |  |  |  |  | ZŠ Ivanovice na Hané, okres Vyškov p. o. | [8 empty] | Datum: |  | 4. 2. 2025 | [14 empty] | 0,01
0,01
|  | Zadavatel: | [13 empty] | IČ: | [16 empty] | 0,01
[16 empty] | DIČ: | [16 empty] | 0,01
0,01
|  | Uchazeč: | [13 empty] | IČ: |  | Vyplň údaj | [14 empty] | 0,01
|  |  | Vyplň údaj | [12 empty] | DIČ: |  | Vyplň údaj | [14 empty] | 0,01
False
|  | Projektant: | [13 empty] | IČ: | [16 empty] | False
[16 empty] | DIČ: | [16 empty] | True
0,01
|  | Zpracovatel: | [13 empty] | IČ: | [16 empty] | 0,01
[16 empty] | DIČ: | [16 empty] | True
Poznámka:
|  | Cena bez DPH | [13 empty] | 0
[8 empty] | Sazba daně |  |  | Základ daně |  |  |  |  | Výše daně
|  | DPH |  | základní |  |  |  | 21% |  |  | 0 |  |  |  |  | 0
|  |  |  | snížená |  |  |  | 12% |  |  | 0 |  |  |  |  | 0
|  |  |  | zákl. přenesená |  |  |  | 21% |  |  | 0 |  |  |  |  | 0
|  |  |  | sníž. přenesená |  |  |  | 12% |  |  | 0 |  |  |  |  | 0
|  |  |  | nulová |  |  |  | 0% |  |  | 0 |  |  |  |  | 0
|  | Cena s DPH | [6 empty] | v |  |  | CZK |  |  |  | 0
|  | Projektant | [11 empty] | Zpracovatel
|  | Datum a podpis: | [7 empty] | Razítko |  |  |  | Datum a podpis: |  |  | Razítko
|  | Objednavatel | [11 empty] | Uchazeč
|  | Datum a podpis: | [7 empty] | Razítko |  |  |  | Datum a podpis: |  |  | Razítko
REKAPITULACE OBJEKTŮ STAVBY A SOUPISŮ PRACÍ
| Kód: | [6 empty] | 61
| Stavba: | [6 empty] | Rekonstrukce silno a slaboproudé instalace, dobudování WC pro imobilní aj., ZŠ Ivanovice na Hané, ul. Tyršova 218/4
| Místo: | [6 empty] | ZŠ Ivanovice na Hané, okres Vyškov p. o. | [6 empty] | Datum: |  | 4. 2. 2025
| Zadavatel: | [13 empty] | Projektant: |  |  |  |  | Informatívní údaje z listů zakázek
| Uchazeč: | [13 empty] | Zpracovatel:
| Kód |  |  |  | Popis | [7 empty] | Cena bez DPH [CZK] |  |  |  |  | Cena s DPH [CZK] | Typ | z toho Ostat. náklady [CZK] | DPH [CZK] | Normohodiny [h] | DPH základní [CZK] | DPH snížená [CZK] | DPH základní přenesená [CZK] | DPH snížená přenesená [CZK] | Základna DPH základní | Základna DPH snížená | Základna DPH zákl. přenesená | Základna DPH sníž. přenesená | Základna DPH nulová
| Náklady z rozpočtů | [11 empty] | 0 |  |  |  |  | 0 |  | 0 | 0 | 0 | 0 | 0 | 0 | 0 | 0 | 0 | 0 | 0 | 0 |  | D | 0 | ###NOIMPORT### | IMPORT | {cef0b68c-fedc-4400-a092-93164fe3991e} | {00000000-0000-0000-0000-000000000000}
|  | 61-1 |  |  |  | ZŠ Ivanovice na Hané - Učebna informatiky dv. č. 29 | [6 empty] | 0 |  |  |  |  | 0 | STA | 0 | 0 | 0 | 0 | 0 | 0 | 0 | 0 | 0 | 0 | 0 | 0 |  | D | 1 | ###NOIMPORT### | IMPORT | {669456be-335c-4012-8cd3-05c484391c0a} | {cef0b68c-fedc-4400-a092-93164fe3991e} | 2
/ |  |  | 61.1.1 |  |  |  | učebna informatiky dv. č. 29 - stavba | [5 empty] | 0 |  |  |  |  | 0 | Soupis | 0 | 0 | 0 | 0 | 0 | 0 | 0 | 0 | 0 | 0 | 0 | 0 |  |  | 2 |  | IMPORT | {d870e616-2d81-4323-bdb3-b3a35954696a} | {669456be-335c-4012-8cd3-05c484391c0a}
/ |  |  | 61.1.2 |  |  |  | učebna informatiky dv. č. 29 - elektro | [5 empty] | 0 |  |  |  |  | 0 | Soupis | 0 | 0 | 0 | 0 | 0 | 0 | 0 | 0 | 0 | 0 | 0 | 0 |  |  | 2 |  | IMPORT | {0b59b3a1-aee5-4fe8-98f8-f8e3cdd9d06e} | {669456be-335c-4012-8cd3-05c484391c0a}
|  | 61-2,3 |  |  |  | ZŠ Ivanovice na Hané - Jazyková učebna dv. č. 39 a kabinet jazykové učebny | [6 empty] | 0 |  |  |  |  | 0 | STA | 0 | 0 | 0 | 0 | 0 | 0 | 0 | 0 | 0 | 0 | 0 | 0 |  | D | 1 | ###NOIMPORT### | IMPORT | {31514f8a-e026-4c2b-bf60-a87add926ca2} | {cef0b68c-fedc-4400-a092-93164fe3991e} | 2
/ |  |  | 61.2.1 |  |  |  | jazyková učebna dv. č. 39 - stavba | [5 empty] | 0 |  |  |  |  | 0 | Soupis | 0 | 0 | 0 | 0 | 0 | 0 | 0 | 0 | 0 | 0 | 0 | 0 |  |  | 2 |  | IMPORT | {4128c301-1755-4e5e-a9f5-094e0eea8db5} | {31514f8a-e026-4c2b-bf60-a87add926ca2}
/ |  |  | 61.3.1 |  |  |  | kabinet jazykové učebny - stavba | [5 empty] | 0 |  |  |  |  | 0 | Soupis | 0 | 0 | 0 | 0 | 0 | 0 | 0 | 0 | 0 | 0 | 0 | 0 |  |  | 2 |  | IMPORT | {a6f89887-35ed-4dfd-a0ad-49d02cd42528} | {31514f8a-e026-4c2b-bf60-a87add926ca2}
/ |  |  | 61.2,3.2 |  |  |  | jazyková učebna dv. č. 39, kabinet jazykové učebny - elektro | [5 empty] | 0 |  |  |  |  | 0 | Soupis | 0 | 0 | 0 | 0 | 0 | 0 | 0 | 0 | 0 | 0 | 0 | 0 |  |  | 2 |  | IMPORT | {54faacb4-a150-428c-9420-f40cf36c9f37} | {31514f8a-e026-4c2b-bf60-a87add926ca2}
|  | 61-4,5,6 |  |  |  | ZŠ Ivanovice na Hané - Učebna přírodopisu dv. č. 10, kabinet přírodopisu a kabinet informatiky | [6 empty] | 0 |  |  |  |  | 0 | STA | 0 | 0 | 0 | 0 | 0 | 0 | 0 | 0 | 0 | 0 | 0 | 0 |  | D | 1 | ###NOIMPORT### | IMPORT | {deddf366-a1cc-4061-abbe-3aefd17cafac} | {cef0b68c-fedc-4400-a092-93164fe3991e} | 2
/ |  |  | 61.4.1 |  |  |  | učebna přírodopisu dv. č. 10 - stavba | [5 empty] | 0 |  |  |  |  | 0 | Soupis | 0 | 0 | 0 | 0 | 0 | 0 | 0 | 0 | 0 | 0 | 0 | 0 |  |  | 2 |  | IMPORT | {b3d9c95f-63c0-4cd4-a452-1c4d450b0de0} | {deddf366-a1cc-4061-abbe-3aefd17cafac}
/ |  |  | 61.5.1 |  |  |  | kabinet přírodopisu - stavba | [5 empty] | 0 |  |  |  |  | 0 | Soupis | 0 | 0 | 0 | 0 | 0 | 0 | 0 | 0 | 0 | 0 | 0 | 0 |  |  | 2 |  | IMPORT | {dda2db19-e9bf-46ce-82cd-0551aa6f914b} | {deddf366-a1cc-4061-abbe-3aefd17cafac}
/ |  |  | 61.6.1 |  |  |  | kabinet jazyků dv. č. 12 - stavba | [5 empty] | 0 |  |  |  |  | 0 | Soupis | 0 | 0 | 0 | 0 | 0 | 0 | 0 | 0 | 0 | 0 | 0 | 0 |  |  | 2 |  | IMPORT | {0b343f4d-544d-4098-9465-17d1cb877cdf} | {deddf366-a1cc-4061-abbe-3aefd17cafac}
/ |  |  | 61.4,5,6.2 |  |  |  | učebna přírodopisu dv. č. 10, kabinet přírodopisu, kabinet informatiky - stavba | [5 empty] | 0 |  |  |  |  | 0 | Soupis | 0 | 0 | 0 | 0 | 0 | 0 | 0 | 0 | 0 | 0 | 0 | 0 |  |  | 2 |  | IMPORT | {af187229-17ab-404a-a223-454e98589c20} | {deddf366-a1cc-4061-abbe-3aefd17cafac}
|  | 61-7 |  |  |  | ZŠ Ivanovice na Hané - Jazyková učebna dv. č. 14 | [6 empty] | 0 |  |  |  |  | 0 | STA | 0 | 0 | 0 | 0 | 0 | 0 | 0 | 0 | 0 | 0 | 0 | 0 |  | D | 1 | ###NOIMPORT### | IMPORT | {84af0d56-4fce-4c50-bd15-55ed997e4f22} | {cef0b68c-fedc-4400-a092-93164fe3991e} | 2
/ |  |  | 61.7.1 |  |  |  | jazyková učebna dv. č. 14 - stavba | [5 empty] | 0 |  |  |  |  | 0 | Soupis | 0 | 0 | 0 | 0 | 0 | 0 | 0 | 0 | 0 | 0 | 0 | 0 |  |  | 2 |  | IMPORT | {26272533-2aa4-4924-b53b-bf8147a5d259} | {84af0d56-4fce-4c50-bd15-55ed997e4f22}
/ |  |  | 61.7.2 |  |  |  | jazyková učebna dv. č. 14 - elektro | [5 empty] | 0 |  |  |  |  | 0 | Soupis | 0 | 0 | 0 | 0 | 0 | 0 | 0 | 0 | 0 | 0 | 0 | 0 |  |  | 2 |  | IMPORT | {088bf4dd-f4a9-4cdf-8451-dc2af1b3891d} | {84af0d56-4fce-4c50-bd15-55ed997e4f22}
|  | 61-8,9 |  |  |  | ZŠ Ivanovice na Hané - Učebna chemie a kabinet chemie | [6 empty] | 0 |  |  |  |  | 0 | STA | 0 | 0 | 0 | 0 | 0 | 0 | 0 | 0 | 0 | 0 | 0 | 0 |  | D | 1 | ###NOIMPORT### | IMPORT | {fc9c88d2-1794-44c8-8209-906cae370702} | {cef0b68c-fedc-4400-a092-93164fe3991e} | 2
/ |  |  | 61.8.1 |  |  |  | učebna chemie - stavba | [5 empty] | 0 |  |  |  |  | 0 | Soupis | 0 | 0 | 0 | 0 | 0 | 0 | 0 | 0 | 0 | 0 | 0 | 0 |  |  | 2 |  | IMPORT | {cb917865-242d-41d6-b3b2-b3cfea7e78a3} | {fc9c88d2-1794-44c8-8209-906cae370702}
/ |  |  | 61.9.1 |  |  |  | kabinet chemie - stavba | [5 empty] | 0 |  |  |  |  | 0 | Soupis | 0 | 0 | 0 | 0 | 0 | 0 | 0 | 0 | 0 | 0 | 0 | 0 |  |  | 2 |  | IMPORT | {ad13ff4e-fb34-4dea-898f-1b1c2f7b01d2} | {fc9c88d2-1794-44c8-8209-906cae370702}
/ |  |  | 61.8,9.2 |  |  |  | učebna chemie, kabinet chemie - elektro | [5 empty] | 0 |  |  |  |  | 0 | Soupis | 0 | 0 | 0 | 0 | 0 | 0 | 0 | 0 | 0 | 0 | 0 | 0 |  |  | 2 |  | IMPORT | {690dd08c-7511-4272-9190-b41efc633d67} | {fc9c88d2-1794-44c8-8209-906cae370702}
|  | 61-10,11 |  |  |  | ZŠ Ivanovice na Hané - Učebna fyziky dv. č. 6 a kabinet fyziky | [6 empty] | 0 |  |  |  |  | 0 | STA | 0 | 0 | 0 | 0 | 0 | 0 | 0 | 0 | 0 | 0 | 0 | 0 |  | D | 1 | ###NOIMPORT### | IMPORT | {d2accfae-05c7-4cb7-b57f-0ca3e704603e} | {cef0b68c-fedc-4400-a092-93164fe3991e} | 2
/ |  |  | 61.10.1 |  |  |  | učebna fyziky dv. č. 6 - stavba | [5 empty] | 0 |  |  |  |  | 0 | Soupis | 0 | 0 | 0 | 0 | 0 | 0 | 0 | 0 | 0 | 0 | 0 | 0 |  |  | 2 |  | IMPORT | {bc4f89ac-cedb-4500-9320-fda8af945edb} | {d2accfae-05c7-4cb7-b57f-0ca3e704603e}
/ |  |  | 61.11.1 |  |  |  | kabinet fyziky - stavba | [5 empty] | 0 |  |  |  |  | 0 | Soupis | 0 | 0 | 0 | 0 | 0 | 0 | 0 | 0 | 0 | 0 | 0 | 0 |  |  | 2 |  | IMPORT | {e2f628f9-3c63-4768-bfbe-c375f6363b9a} | {d2accfae-05c7-4cb7-b57f-0ca3e704603e}
/ |  |  | 61.10,11.2 |  |  |  | učebna fyziky dv. č. 6, kabinet fyziky - elektro | [5 empty] | 0 |  |  |  |  | 0 | Soupis | 0 | 0 | 0 | 0 | 0 | 0 | 0 | 0 | 0 | 0 | 0 | 0 |  |  | 2 |  | IMPORT | {bc4922cb-d229-4551-ad32-77ebf3924a19} | {d2accfae-05c7-4cb7-b57f-0ca3e704603e}
|  | 61-12 |  |  |  | ZŠ Ivanovice na Hané - Kabinet informatiky dv. č. 16 | [6 empty] | 0 |  |  |  |  | 0 | STA | 0 | 0 | 0 | 0 | 0 | 0 | 0 | 0 | 0 | 0 | 0 | 0 |  | D | 1 | ###NOIMPORT### | IMPORT | {21452ddc-62b1-402a-a2ef-16f9f3dba168} | {cef0b68c-fedc-4400-a092-93164fe3991e} | 2
/ |  |  | 61.12.1 |  |  |  | kabinet informatiky dv. č. 16 - stavba | [5 empty] | 0 |  |  |  |  | 0 | Soupis | 0 | 0 | 0 | 0 | 0 | 0 | 0 | 0 | 0 | 0 | 0 | 0 |  |  | 2 |  | IMPORT | {2b74b308-9705-4df9-810e-2118e9ba3b43} | {21452ddc-62b1-402a-a2ef-16f9f3dba168}
/ |  |  | 61.12.2 |  |  |  | kabinet informatiky dv. č. 16 - elektro | [5 empty] | 0 |  |  |  |  | 0 | Soupis | 0 | 0 | 0 | 0 | 0 | 0 | 0 | 0 | 0 | 0 | 0 | 0 |  |  | 2 |  | IMPORT | {376be5a6-a36c-4b23-8aa5-10d295b2d1fc} | {21452ddc-62b1-402a-a2ef-16f9f3dba168}
|  | 61-13 |  |  |  | ZŠ Ivanovice na Hané - Cvičná kuchyň dv. č. 36 | [6 empty] | 0 |  |  |  |  | 0 | STA | 0 | 0 | 0 | 0 | 0 | 0 | 0 | 0 | 0 | 0 | 0 | 0 |  | D | 1 | ###NOIMPORT### | IMPORT | {7e83e161-8e55-40d5-842b-2da696488d19} | {cef0b68c-fedc-4400-a092-93164fe3991e} | 2
/ |  |  | 61.13.1 |  |  |  | cvičná kuchyň dv. č. 36 - stavba | [5 empty] | 0 |  |  |  |  | 0 | Soupis | 0 | 0 | 0 | 0 | 0 | 0 | 0 | 0 | 0 | 0 | 0 | 0 |  |  | 2 |  | IMPORT | {acdceab8-ef60-4e35-bbc2-4b782d1a7ddb} | {7e83e161-8e55-40d5-842b-2da696488d19}
/ |  |  | 61.13.2 |  |  |  | cvičná kuchyň dv. č. 36 - elektro | [5 empty] | 0 |  |  |  |  | 0 | Soupis | 0 | 0 | 0 | 0 | 0 | 0 | 0 | 0 | 0 | 0 | 0 | 0 |  |  | 2 |  | IMPORT | {f63c9587-ecd2-4c14-8762-e9c35fdfaa71} | {7e83e161-8e55-40d5-842b-2da696488d19}
|  | 61-14,15,16 |  |  |  | ZŠ Ivanovice na Hané - chodba 1. NP, 2. NP, 3. NP | [6 empty] | 0 |  |  |  |  | 0 | STA | 0 | 0 | 0 | 0 | 0 | 0 | 0 | 0 | 0 | 0 | 0 | 0 |  | D | 1 | ###NOIMPORT### | IMPORT | {6f12bace-0916-4c08-a225-7649203e87b5} | {cef0b68c-fedc-4400-a092-93164fe3991e} | 2
/ |  |  | 61.14.1 |  |  |  | chodba 1. NP - stavba | [5 empty] | 0 |  |  |  |  | 0 | Soupis | 0 | 0 | 0 | 0 | 0 | 0 | 0 | 0 | 0 | 0 | 0 | 0 |  |  | 2 |  | IMPORT | {3f7fe6b1-443a-4d7c-b511-927be8b039e9} | {6f12bace-0916-4c08-a225-7649203e87b5}
/ |  |  | 61.14.2 |  |  |  | chodba 1. NP - elektro | [5 empty] | 0 |  |  |  |  | 0 | Soupis | 0 | 0 | 0 | 0 | 0 | 0 | 0 | 0 | 0 | 0 | 0 | 0 |  |  | 2 |  | IMPORT | {d4b47460-ee26-4aa8-a432-746e32ac2f5b} | {6f12bace-0916-4c08-a225-7649203e87b5}
/ |  |  | 61.15.1 |  |  |  | chodba 2. NP - stavba | [5 empty] | 0 |  |  |  |  | 0 | Soupis | 0 | 0 | 0 | 0 | 0 | 0 | 0 | 0 | 0 | 0 | 0 | 0 |  |  | 2 |  | IMPORT | {d1bea4c8-2054-4025-aac2-9675c8577a4e} | {6f12bace-0916-4c08-a225-7649203e87b5}
/ |  |  | 61.15.2 |  |  |  | chodba 2. NP - elektro | [5 empty] | 0 |  |  |  |  | 0 | Soupis | 0 | 0 | 0 | 0 | 0 | 0 | 0 | 0 | 0 | 0 | 0 | 0 |  |  | 2 |  | IMPORT | {bc01e0f1-28d8-46d5-b92c-68ffd44b7cd8} | {6f12bace-0916-4c08-a225-7649203e87b5}
/ |  |  | 61.16.1 |  |  |  | chodba 3. NP - stavba | [5 empty] | 0 |  |  |  |  | 0 | Soupis | 0 | 0 | 0 | 0 | 0 | 0 | 0 | 0 | 0 | 0 | 0 | 0 |  |  | 2 |  | IMPORT | {3079a536-660e-4a9b-bd7a-0d1847cd9163} | {6f12bace-0916-4c08-a225-7649203e87b5}
/ |  |  | 61.16.2 |  |  |  | chodba 3. NP - elektro | [5 empty] | 0 |  |  |  |  | 0 | Soupis | 0 | 0 | 0 | 0 | 0 | 0 | 0 | 0 | 0 | 0 | 0 | 0 |  |  | 2 |  | IMPORT | {b92b0c39-2e32-4c2f-8047-f614f3c79e23} | {6f12bace-0916-4c08-a225-7649203e87b5}
|  | 61-17 |  |  |  | ZŠ Ivanovice na Hané - WC pro handicapované | [6 empty] | 0 |  |  |  |  | 0 | STA | 0 | 0 | 0 | 0 | 0 | 0 | 0 | 0 | 0 | 0 | 0 | 0 |  | D | 1 | ###NOIMPORT### | IMPORT | {0de9e3d2-a308-410e-959f-21903769d825} | {cef0b68c-fedc-4400-a092-93164fe3991e} | 2
/ |  |  | 61.17.1 |  |  |  | WC pro handicapované - stavba | [5 empty] | 0 |  |  |  |  | 0 | Soupis | 0 | 0 | 0 | 0 | 0 | 0 | 0 | 0 | 0 | 0 | 0 | 0 |  |  | 2 |  | IMPORT | {3570197c-8a24-46fe-9b62-fc4e00a63ed0} | {0de9e3d2-a308-410e-959f-21903769d825}
/ |  |  | 61.17.2 |  |  |  | WC pro handicapované - elektro | [5 empty] | 0 |  |  |  |  | 0 | Soupis | 0 | 0 | 0 | 0 | 0 | 0 | 0 | 0 | 0 | 0 | 0 | 0 |  |  | 2 |  | IMPORT | {711c7f81-6c38-4920-ab70-702573d16ae6} | {0de9e3d2-a308-410e-959f-21903769d825}
|  | 61-18,19,20 |  |  |  | ZŠ Ivanovice na Hané - WC 1.NP, 2.NP, 3.NP | [6 empty] | 0 |  |  |  |  | 0 | STA | 0 | 0 | 0 | 0 | 0 | 0 | 0 | 0 | 0 | 0 | 0 | 0 |  | D | 1 | ###NOIMPORT### | IMPORT | {32696dd1-bdbd-413e-b021-cfbffb311db8} | {cef0b68c-fedc-4400-a092-93164fe3991e} | 2
/ |  |  | 61.18.1 |  |  |  | WC 1.NP - stavba | [5 empty] | 0 |  |  |  |  | 0 | Soupis | 0 | 0 | 0 | 0 | 0 | 0 | 0 | 0 | 0 | 0 | 0 | 0 |  |  | 2 |  | IMPORT | {e983758f-cb12-44e9-a10d-540ddcef2ddc} | {32696dd1-bdbd-413e-b021-cfbffb311db8}
/ |  |  | 61.18.2 |  |  |  | WC 1.NP - elektro | [5 empty] | 0 |  |  |  |  | 0 | Soupis | 0 | 0 | 0 | 0 | 0 | 0 | 0 | 0 | 0 | 0 | 0 | 0 |  |  | 2 |  | IMPORT | {e1ba698a-60ab-4433-b835-f1924329a7e7} | {32696dd1-bdbd-413e-b021-cfbffb311db8}
/ |  |  | 61.19.1 |  |  |  | WC 2.NP - stavba | [5 empty] | 0 |  |  |  |  | 0 | Soupis | 0 | 0 | 0 | 0 | 0 | 0 | 0 | 0 | 0 | 0 | 0 | 0 |  |  | 2 |  | IMPORT | {69876eee-79cc-4e0f-95fb-d083e2fc7efe} | {32696dd1-bdbd-413e-b021-cfbffb311db8}
/ |  |  | 61.19.2 |  |  |  | WC 2.NP - elektro | [5 empty] | 0 |  |  |  |  | 0 | Soupis | 0 | 0 | 0 | 0 | 0 | 0 | 0 | 0 | 0 | 0 | 0 | 0 |  |  | 2 |  | IMPORT | {8a2d38b0-31f2-4261-beec-4d55d678c624} | {32696dd1-bdbd-413e-b021-cfbffb311db8}
/ |  |  | 61.20.1 |  |  |  | WC 3.NP - stavba | [5 empty] | 0 |  |  |  |  | 0 | Soupis | 0 | 0 | 0 | 0 | 0 | 0 | 0 | 0 | 0 | 0 | 0 | 0 |  |  | 2 |  | IMPORT | {87098e81-7c7f-411e-800f-cbd5cca3fb1f} | {32696dd1-bdbd-413e-b021-cfbffb311db8}
/ |  |  | 61.20.2 |  |  |  | WC 3.NP - elektro | [5 empty] | 0 |  |  |  |  | 0 | Soupis | 0 | 0 | 0 | 0 | 0 | 0 | 0 | 0 | 0 | 0 | 0 | 0 |  |  | 2 |  | IMPORT | {d5b550c9-46ae-4bc6-b324-58dd0725a9c1} | {32696dd1-bdbd-413e-b021-cfbffb311db8}
/ |  | 61.21.1 |  |  |  | Poradenské pracoviště | [6 empty] | 0 |  |  |  |  | 0 | STA | 0 | 0 | 0 | 0 | 0 | 0 | 0 | 0 | 0 | 0 | 0 | 0 |  |  | 1 |  | IMPORT | {27abdd5d-30c7-47b8-aba0-9942d326f3f8} | {cef0b68c-fedc-4400-a092-93164fe3991e} | 2

## 61.1.1 - učebna informati...
{d870e616-2d81-4323-bdb3-b3a35954696a}
2
| KRYCÍ LIST SOUPISU PRACÍ | [7 empty] | v --- níže se nacházejí doplnkové a pomocné údaje k sestavám --- v | [8 empty] | False
Stavba:
Rekonstrukce silno a slaboproudé instalace, dobudování WC pro imobilní aj., ZŠ Ivanovice na Hané, ul. Tyršova 218/4
Objekt:
61-1 - ZŠ Ivanovice na Hané - Učebna informatiky dv. č. 29
Soupis:
61.1.1 - učebna informatiky dv. č. 29 - stavba
| KSO: |  |  |  |  | CC-CZ:
| Místo: |  | ZŠ Ivanovice na Hané, okres Vyškov p. o. |  |  | Datum: | 4. 2. 2025
| Zadavatel: |  |  |  |  | IČ:
DIČ:
| Uchazeč: |  |  |  |  | IČ: | Vyplň údaj
|  | Vyplň údaj |  |  |  | DIČ: | Vyplň údaj
| Projektant: |  |  |  |  | IČ:
DIČ:
| Zpracovatel: |  |  |  |  | IČ:
DIČ:
Poznámka:
| Náklady z rozpočtu | [5 empty] | 0
| Ostatní náklady | [5 empty] | 0
| Cena bez DPH | [5 empty] | 0
|  |  | Základ daně |  |  | Sazba daně | Výše daně
| DPH | základní | 0 |  |  | 21% | 0
|  | snížená | 0 |  |  | 12% | 0
|  | zákl. přenesená | 0 |  |  | 21% | 0
|  | sníž. přenesená | 0 |  |  | 12% | 0
|  | nulová | 0 |  |  | 0% | 0
| Cena s DPH |  |  | v | CZK |  | 0
| Projektant |  |  | Zpracovatel
| Datum a podpis: |  | Razítko | Datum a podpis: |  |  | Razítko
| Objednavatel |  |  | Uchazeč
| Datum a podpis: |  | Razítko | Datum a podpis: |  |  | Razítko
REKAPITULACE ČLENĚNÍ SOUPISU PRACÍ
Stavba:
Rekonstrukce silno a slaboproudé instalace, dobudování WC pro imobilní aj., ZŠ Ivanovice na Hané, ul. Tyršova 218/4
Objekt:
61-1 - ZŠ Ivanovice na Hané - Učebna informatiky dv. č. 29
Soupis:
61.1.1 - učebna informatiky dv. č. 29 - stavba
Místo: |  |  | ZŠ Ivanovice na Hané, okres Vyškov p. o. |  |  | Datum: | 4. 2. 2025
Zadavatel: | [5 empty] | Projektant:
Uchazeč: |  |  | Vyplň údaj |  |  | Zpracovatel:
Kód dílu - Popis | [6 empty] | Cena celkem [CZK]
1) Náklady ze soupisu prací | [6 empty] | 0 | [11 empty] | -1
| HSV - Práce a dodávky HSV | [5 empty] | 0
| 3 - Svislé a kompletní konstrukce | [5 empty] | 0
| 6 - Úpravy povrchů, podlahy a osazování výplní | [5 empty] | 0
| 9 - Ostatní konstrukce a práce, bourání | [5 empty] | 0
| 997 - Přesun sutě | [5 empty] | 0
| PSV - Práce a dodávky PSV | [5 empty] | 0
| 725 - Zdravotechnika - zařizovací předměty | [5 empty] | 0
| 763 - Konstrukce suché výstavby | [5 empty] | 0
| 776 - Podlahy povlakové | [5 empty] | 0
| 781 - Dokončovací práce - obklady | [5 empty] | 0
| 783 - Dokončovací práce - nátěry | [5 empty] | 0
| 784 - Dokončovací práce - malby a tapety | [5 empty] | 0
| N00 - Ostatní | [5 empty] | 0
| N01 - Ostatní | [5 empty] | 0
2) Ostatní náklady | [6 empty] | 0 |  |  | DPH
| Zařízení staveniště | [5 empty] | 0 |  |  | základní | [9 empty] | VRN | 0 | 0 | 0 | 0 | 0 | 1
| Projektové práce | [5 empty] | 0 |  |  | základní | [9 empty] | VRN | 0 | 0 | 0 | 0 | 0 | 1
| Územní vlivy | [5 empty] | 0 |  |  | základní | [9 empty] | VRN | 0 | 0 | 0 | 0 | 0 | 1
| Provozní vlivy | [5 empty] | 0 |  |  | základní | [9 empty] | VRN | 0 | 0 | 0 | 0 | 0 | 1
| Jiné VRN | [5 empty] | 0 |  |  | základní | [9 empty] | VRN | 0 | 0 | 0 | 0 | 0 | 1
| Kompletační činnost | [5 empty] | 0 |  |  | základní | [9 empty] | KOMPLETACNA | 0 | 0 | 0 | 0 | 0 | 1
Celkové náklady za stavbu 1) + 2) | [6 empty] | 0
SOUPIS PRACÍ
Stavba:
Rekonstrukce silno a slaboproudé instalace, dobudování WC pro imobilní aj., ZŠ Ivanovice na Hané, ul. Tyršova 218/4
Objekt:
61-1 - ZŠ Ivanovice na Hané - Učebna informatiky dv. č. 29
Soupis:
61.1.1 - učebna informatiky dv. č. 29 - stavba
Místo: |  |  | ZŠ Ivanovice na Hané, okres Vyškov p. o. |  |  | Datum: | 4. 2. 2025
Zadavatel: | [5 empty] | Projektant:
Uchazeč: |  |  | Vyplň údaj |  |  | Zpracovatel:
PČ | Typ | Kód | Popis | MJ | Množství | J.cena [CZK] | Cena celkem [CZK] | Cenová soustava |  | DPH | J. Nh [h] | Nh celkem [h] | J. hmotnost [t] | Hmotnost celkem [t] | J. suť [t] | Suť Celkem [t]
Náklady soupisu celkem | [6 empty] | 0 |  |  |  |  | 0 |  | 2.2019 |  | 0.40475 |  | D | -1 | [7 empty] | 0
| D | HSV | Práce a dodávky HSV |  |  |  | 0 |  |  |  |  | 0 |  | 0.22163 |  | 0 | 1 | D | 0 | ROZPOCET | [6 empty] | 0
| D | 3 | Svislé a kompletní konstrukce |  |  |  | 0 |  |  |  |  | 0 |  | 0.12344 |  | 0 | 1 | D | 1 | ROZPOCET | [6 empty] | 0
1 | K | 342272225 | Příčka z pórobetonových hladkých tvárnic na tenkovrstvou maltu tl 100 mm | m2 | 2 |  | 0 |  |  | základní |  | 0 | 0.06172 | 0.12344 | 0 | 0 | 4 | K | 2 | ROZPOCET | 0 | 0 | 0 | 0 | 0 | 1 | 0 | 4 | 733405075
| PP |  | Příčky z pórobetonových tvárnic hladkých na tenké maltové lože objemová hmotnost do 500 kg/m3, tloušťka příčky 100 mm | [14 empty] | PP | 2
| D | 6 | Úpravy povrchů, podlahy a osazování výplní |  |  |  | 0 |  |  |  |  | 0 |  | 0.09104 |  | 0 | 1 | D | 1 | ROZPOCET | [6 empty] | 0
2 | K | 612142001 | Pletivo sklovláknité vnitřních stěn vtlačené do tmelu | m2 | 4 |  | 0 |  |  | základní |  | 0 | 0.00438 | 0.01752 | 0 | 0 | 4 | K | 2 | ROZPOCET | 0 | 0 | 0 | 0 | 0 | 1 | 0 | 4 | -206703294
| PP |  | Pletivo vnitřních ploch v ploše nebo pruzích, na plném podkladu sklovláknité vtlačené do tmelu včetně tmelu stěn | [14 empty] | PP | 2
3 | K | 612321141 | Vápenocementová omítka štuková dvouvrstvá vnitřních stěn nanášená ručně | m2 | 4 |  | 0 |  |  | základní |  | 0 | 0.01838 | 0.07352 | 0 | 0 | 4 | K | 2 | ROZPOCET | 0 | 0 | 0 | 0 | 0 | 1 | 0 | 4 | -690526279
| PP |  | Omítka vápenocementová vnitřních ploch nanášená ručně dvouvrstvá, tloušťky jádrové omítky do 10 mm a tloušťky štuku do 3 mm štuková svislých konstrukcí stěn | [14 empty] | PP | 2
| D | 9 | Ostatní konstrukce a práce, bourání |  |  |  | 0 |  |  |  |  | 0 |  | 0.00715 |  | 0 | 1 | D | 1 | ROZPOCET | [6 empty] | 0
4 | K | 949101111 | Lešení pomocné pro objekty pozemních staveb s lešeňovou podlahou v do 1,9 m zatížení do 150 kg/m2 | m2 | 55 |  | 0 |  |  | základní |  | 0 | 0.00013 | 0.00715 | 0 | 0 | 4 | K | 2 | ROZPOCET | 0 | 0 | 0 | 0 | 0 | 1 | 0 | 4 | -1693027114
| PP |  | Lešení pomocné pracovní pro objekty pozemních staveb pro zatížení do 150 kg/m2, o výšce lešeňové podlahy do 1,9 m | [14 empty] | PP | 2
5 | K | 9700010.R | Bourací práce | kpl | 1 |  | 0 |  |  | základní |  | 0 | 0 | 0 | 0 | 0 | 4 | K | 2 | ROZPOCET | 0 | 0 | 0 | 0 | 0 | 1 | 0 | 4 | -2089691458
| PP |  | Bourací práce včetně vybourání dvou zárubní | [14 empty] | PP | 2
6 | K | 9700011.R | Zapravení po bouracích pracích | kpl | 1 |  | 0 |  |  | základní |  | 0 | 0 | 0 | 0 | 0 | 512 | K | 2 | ROZPOCET | 0 | 0 | 0 | 0 | 0 | 1 | 0 | 512 | -15857838
| PP |  | Zapravení po bouracích pracích | [14 empty] | PP | 2
7 | K | 9000050.R | Demontáž stávajícího vybavení | soubor | 1 |  | 0 |  |  | základní |  | 0 | 0 | 0 | 0 | 0 | 512 | K | 2 | ROZPOCET | 0 | 0 | 0 | 0 | 0 | 1 | 0 | 512 | 1967214085
| PP |  | Demontáž stávajícího nábytkového vybavení včetně dvou kusů dveří, podhledů a rastru | [14 empty] | PP | 2
8 | K | 9700021.R | Zapravení po elektroinstalačních rozvodech | kpl | 1 |  | 0 |  |  | základní |  | 0 | 0 | 0 | 0 | 0 | 512 | K | 2 | ROZPOCET | 0 | 0 | 0 | 0 | 0 | 1 | 0 | 512 | 1436925932
| PP |  | Zapravení po elektroinstalačních rozvodech | [14 empty] | PP | 2
| D | 997 | Přesun sutě |  |  |  | 0 |  |  |  |  | 0 |  | 0 |  | 0 | 1 | D | 1 | ROZPOCET | [6 empty] | 0
9 | K | 997013213 | Vnitrostaveništní doprava suti a vybouraných hmot pro budovy v přes 9 do 12 m ručně | t | 1.3 |  | 0 |  |  | základní |  | 0 | 0 | 0 | 0 | 0 | 4 | K | 2 | ROZPOCET | 0 | 0 | 0 | 0 | 0 | 1 | 0 | 4 | 90517910
| PP |  | Vnitrostaveništní doprava suti a vybouraných hmot vodorovně do 50 m s naložením ručně pro budovy a haly výšky přes 9 do 12 m | [14 empty] | PP | 2
10 | K | 997013501 | Odvoz suti a vybouraných hmot na skládku nebo meziskládku do 1 km se složením | t | 1.3 |  | 0 |  |  | základní |  | 0 | 0 | 0 | 0 | 0 | 4 | K | 2 | ROZPOCET | 0 | 0 | 0 | 0 | 0 | 1 | 0 | 4 | -1904149119
| PP |  | Odvoz suti a vybouraných hmot na skládku nebo meziskládku se složením, na vzdálenost do 1 km | [14 empty] | PP | 2
11 | K | 997241622 | Naložení a složení suti | t | 1.3 |  | 0 |  |  | základní |  | 0 | 0 | 0 | 0 | 0 | 4 | K | 2 | ROZPOCET | 0 | 0 | 0 | 0 | 0 | 1 | 0 | 4 | -1060290608
| PP |  | Doprava vybouraných hmot, konstrukcí a suti naložení a složení suti | [14 empty] | PP | 2
12 | M | 9462025.R | uložení odpadu směsné stavební a demoliční, včetně kontejneru | kus | 2 |  | 0 |  |  | základní |  | 0 | 0 | 0 | 0 | 0 | 8 | M | 2 | ROZPOCET | 0 | 0 | 0 | 0 | 0 | 1 | 0 | 4 | 1871401447
| PP |  | Uložení odpadu odpady - skládkovné kódy dle vyhlášky MŽPb 381/2001 Sb. příloha č. 1 kód 170904 směsné stavební a demoliční | [14 empty] | PP | 2
| D | PSV | Práce a dodávky PSV |  |  |  | 0 |  |  |  |  | 0 |  | 1.9803 |  | 0.40475 | 2 | D | 0 | ROZPOCET | [6 empty] | 0
| D | 725 | Zdravotechnika - zařizovací předměty |  |  |  | 0 |  |  |  |  | 0 |  | 0 |  | 0.02102 | 2 | D | 1 | ROZPOCET | [6 empty] | 0
13 | K | 725210821 | Demontáž umyvadel bez výtokových armatur | soubor | 1 |  | 0 |  |  | základní |  | 0 | 0 | 0 | 0.01946 | 0.01946 | 16 | K | 2 | ROZPOCET | 0 | 0 | 0 | 0 | 0 | 1 | 0 | 16 | -1668617127
| PP |  | Demontáž umyvadel bez výtokových armatur umyvadel | [14 empty] | PP | 2
14 | K | 725820801 | Demontáž baterie nástěnné do G 3 / 4 | soubor | 1 |  | 0 |  |  | základní |  | 0 | 0 | 0 | 0.00156 | 0.00156 | 16 | K | 2 | ROZPOCET | 0 | 0 | 0 | 0 | 0 | 1 | 0 | 16 | -1352012259
| PP |  | Demontáž baterií nástěnných do G 3/4 | [14 empty] | PP | 2
15 | K | DMUB000.R | Dodávka a montáž keramického umyvadla včetně nerezové baterie | soubor | 1 |  | 0 |  |  | základní |  | 0 | 0 | 0 | 0 | 0 | 512 | K | 2 | ROZPOCET | 0 | 0 | 0 | 0 | 0 | 1 | 0 | 512 | -202793843
| PP |  | Dodávka a montáž keramického umyvadla včetně nerezové baterie | [14 empty] | PP | 2
16 | K | 7250025.R | Vodoinstalační práce | kpl | 1 |  | 0 |  |  | základní |  | 0 | 0 | 0 | 0 | 0 | 512 | K | 2 | ROZPOCET | 0 | 0 | 0 | 0 | 0 | 1 | 0 | 512 | -987225276
| PP |  | Vodoinstalační práce | [14 empty] | PP | 2
| D | 763 | Konstrukce suché výstavby |  |  |  | 0 |  |  |  |  | 0 |  | 0.89211 |  | 0 | 2 | D | 1 | ROZPOCET | [6 empty] | 0
17 | K | 763135.00R | Montáž SDK předsazené stěny z desek perforovaných celoplošně s hranami speciálně tmelenými na kci z CD+UD | m2 | 21.5 |  | 0 |  |  | základní |  | 0 | 0.00325 | 0.069875 | 0 | 0 | 16 | K | 2 | ROZPOCET | 0 | 0 | 0 | 0 | 0 | 1 | 0 | 16 | -1974333905
| PP |  | Montáž sádrokartonové předsazené stěny z desek včetně konstrukce z ocelových profilů CD, UD perforovaných celoplošně se speciálním tmelením hran | [14 empty] | PP | 2
18 | M | 517755.00R | Děrované akustické desky SDK 2400x1200x12,5 4T | m2 | 23.65 |  | 0 |  |  | základní |  | 0 | 0.0098 | 0.23177 | 0 | 0 | 32 | M | 2 | ROZPOCET | 0 | 0 | 0 | 0 | 0 | 1 | 0 | 16 | -1099481569
| PP |  | Děrované akustické desky SDK bílé barvy, hmontnost min. 8kg/m2, třída reakce na oheň A2-s1,d0, podíl děrované plochy min. 19%, odolnost proti relativní vzdušné vlhkosti min 68%. | [14 empty] | PP | 2
19 | M | 590164.00R | Akustická skelná izolace určena k izolaci příček 50 mm | m2 | 23.65 |  | 0 |  |  | základní |  | 0 | 0.003 | 0.07095 | 0 | 0 | 32 | M | 2 | ROZPOCET | 0 | 0 | 0 | 0 | 0 | 1 | 0 | 16 | 425254113
| PP |  | Akustická skelná izolace určena k izolaci příček 50 mm, min. λD = 0,037 (W·m-1·K-1),šířka pásu 625 mm | [14 empty] | PP | 2
20 | K | 763136.00R | Příplatek k montáži SDK předsazené stěny za montáž jedné vrstvy zvukové izolace | m2 | 21.5 |  | 0 |  |  | základní |  | 0 | 0 | 0 | 0 | 0 | 16 | K | 2 | ROZPOCET | 0 | 0 | 0 | 0 | 0 | 1 | 0 | 16 | -238679296
| PP |  | Montáž SDK předsazené stěny Příplatek k cenám: za montáž jedné vrstvy zvukové izolace | [14 empty] | PP | 2
21 | K | 763431001 | Montáž minerálního podhledu s vyjímatelnými panely vel. do 0,36 m2 na zavěšený viditelný rošt | m2 | 55 |  | 0 |  |  | základní |  | 0 | 0.00117 | 0.06435 | 0 | 0 | 16 | K | 2 | ROZPOCET | 0 | 0 | 0 | 0 | 0 | 1 | 0 | 16 | 2123267429
| PP |  | Montáž podhledu minerálního včetně zavěšeného roštu viditelného s panely vyjímatelnými, velikosti panelů do 0,36 m2 | [14 empty] | PP | 2
22 | M | 59030050 | hřeb stropní pro připevnění závěsů 6x35mm | 100 kus | 0.44 |  | 0 |  |  | základní |  | 0 | 2e-05 | 8.8e-06 | 0 | 0 | 512 | M | 2 | ROZPOCET | 0 | 0 | 0 | 0 | 0 | 1 | 0 | 512 | -419376779
| PP |  | hřeb stropní pro připevnění závěsů 6x35mm | [14 empty] | PP | 2
23 | M | 59030651 | hmoždinka natloukací 6x35 | 100 kus | 1.1 |  | 0 |  |  | základní |  | 0 | 0.0002 | 0.00022 | 0 | 0 | 32 | M | 2 | ROZPOCET | 0 | 0 | 0 | 0 | 0 | 1 | 0 | 16 | 1954617523
| PP |  | hmoždinka natloukací 6x35 | [14 empty] | PP | 2
24 | M | 59030.00R | Podhled kazetový pohltivý, 600 x 600 mm | m2 | 36.74 |  | 0 |  |  | základní |  | 0 | 0.006 | 0.22044 | 0 | 0 | 32 | M | 2 | ROZPOCET | 0 | 0 | 0 | 0 | 0 | 1 | 0 | 16 | 1428196062
| PP |  | Podhled kazetový akustický na jednourovňové viditelné konstrukci z profilů. Plné minerální hladké kazety 600 x 600 mm potažené hladkou netkanou textilií bílé barvy na lícové straně a netkanou textilií přírodní barvy na straně rubové. Panel je tloušťky min. 15 mm o přibližné hmotnosti 1,45 kg/m2. Vlastnosti panelu: třida reakce na oheň min. A1, odrazivost světla min. 84%, RH min. 100%, akustická pohltivost αw = min. 0,93, širokopásmový absorbér. | [14 empty] | PP | 2
25 | M | 59030.01R | Podhled kazetový odrazivý, 600 x 600 mm | m2 | 22.56 |  | 0 |  |  | základní |  | 0 | 0.006 | 0.13536 | 0 | 0 | 32 | M | 2 | ROZPOCET | 0 | 0 | 0 | 0 | 0 | 1 | 0 | 16 | 1326079186
| PP |  | Podhled kazetový na jednourovňové viditelné konstrukci z profilů. Plné minerální kazety s hladkým povrchem 600 x 600 mm bílé barvy a tloušťky min. 8 mm o přibližné hmotnosti 6,5 kg/m2. Vlastnosti panelu: třida reakce na oheň min. A2-s1,d0, odrazivost světla min. 84%, RH min. 90%, omyvatelné vlhkou houbou | [14 empty] | PP | 2
26 | M | 76301.00R | Hlavní profil - 3700mm | m | 65.12 |  | 0 |  |  | základní |  | 0 | 0.00038 | 0.024746 | 0 | 0 | 32 | M | 2 | ROZPOCET | 0 | 0 | 0 | 0 | 0 | 1 | 0 | 16 | 1805632134
| PP |  | Hlavní profil - 3700mm | [14 empty] | PP | 2
27 | M | 76302.00R | Příčný profil - 1200mm | m | 92.4 |  | 0 |  |  | základní |  | 0 | 0.00035 | 0.03234 | 0 | 0 | 32 | M | 2 | ROZPOCET | 0 | 0 | 0 | 0 | 0 | 1 | 0 | 16 | 412477270
| PP |  | Příčný profil - 1200mm | [14 empty] | PP | 2
28 | M | 76303.00R | Příčný profil - 600 mm | m | 64.68 |  | 0 |  |  | základní |  | 0 | 0.00035 | 0.022638 | 0 | 0 | 32 | M | 2 | ROZPOCET | 0 | 0 | 0 | 0 | 0 | 1 | 0 | 16 | -1581620191
| PP |  | Příčný profil - 600 mm | [14 empty] | PP | 2
29 | M | 76304.00R | Obvodový profil - 3050mm | m | 33.55 |  | 0 |  |  | základní |  | 0 | 0.0005 | 0.016775 | 0 | 0 | 32 | M | 2 | ROZPOCET | 0 | 0 | 0 | 0 | 0 | 1 | 0 | 16 | -770478272
| PP |  | Obvodový profil - 3000mm | [14 empty] | PP | 2
30 | M | 76305.00R | Závěs pérový pro hlavní T profil | kus | 44 |  | 0 |  |  | základní |  | 0 | 4e-05 | 0.00176 | 0 | 0 | 32 | M | 2 | ROZPOCET | 0 | 0 | 0 | 0 | 0 | 1 | 0 | 16 | -1394762251
| PP |  | Závěs pérový pro hlavní T profil | [14 empty] | PP | 2
31 | M | 76306.00R | Drát s okem - 125 mm | kus | 44 |  | 0 |  |  | základní |  | 0 | 2e-05 | 0.00088 | 0 | 0 | 32 | M | 2 | ROZPOCET | 0 | 0 | 0 | 0 | 0 | 1 | 0 | 16 | -2139154039
| PP |  | Drát s okem - 125 mm | [14 empty] | PP | 2
| D | 776 | Podlahy povlakové |  |  |  | 0 |  |  |  |  | 0 |  | 0.86093 |  | 0.1465 | 2 | D | 1 | ROZPOCET | [6 empty] | 0
32 | K | 776111112 | Broušení betonového podkladu povlakových podlah | m2 | 55 |  | 0 |  |  | základní |  | 0 | 0 | 0 | 0 | 0 | 16 | K | 2 | ROZPOCET | 0 | 0 | 0 | 0 | 0 | 1 | 0 | 16 | 1284364810
| PP |  | Příprava podkladu povlakových podlah a stěn broušení podlah nového podkladu betonového | [14 empty] | PP | 2
33 | K | 776111116 | Odstranění zbytků lepidla z podkladu povlakových podlah broušením | m2 | 55 |  | 0 |  |  | základní |  | 0 | 0 | 0 | 0 | 0 | 16 | K | 2 | ROZPOCET | 0 | 0 | 0 | 0 | 0 | 1 | 0 | 16 | 925534819
| PP |  | Příprava podkladu povlakových podlah a stěn broušení podlah stávajícího podkladu pro odstranění lepidla (po starých krytinách) | [14 empty] | PP | 2
34 | K | 776111311 | Vysátí podkladu povlakových podlah | m2 | 55 |  | 0 |  |  | základní |  | 0 | 0 | 0 | 0 | 0 | 16 | K | 2 | ROZPOCET | 0 | 0 | 0 | 0 | 0 | 1 | 0 | 16 | 247424369
| PP |  | Příprava podkladu povlakových podlah a stěn vysátí podlah | [14 empty] | PP | 2
35 | K | 776111411 | Montáž pásky dilatační povlakových podlah | m | 30 |  | 0 |  |  | základní |  | 0 | 0 | 0 | 0 | 0 | 16 | K | 2 | ROZPOCET | 0 | 0 | 0 | 0 | 0 | 1 | 0 | 16 | -1088475408
| PP |  | Příprava podkladu povlakových podlah a stěn montáž dilatační pásky podlah | [14 empty] | PP | 2
36 | M | 28616320 | pás dilatační okrajový extrud PE samolepicí | m | 30.6 |  | 0 |  |  | základní |  | 0 | 5e-05 | 0.00153 | 0 | 0 | 32 | M | 2 | ROZPOCET | 0 | 0 | 0 | 0 | 0 | 1 | 0 | 16 | 2129186255
| PP |  | pás dilatační okrajový extrud PE samolepicí | [14 empty] | PP | 2
37 | K | 776121321 | Neředěná penetrace savého podkladu povlakových podlah | m2 | 55 |  | 0 |  |  | základní |  | 0 | 0.0002 | 0.011 | 0 | 0 | 16 | K | 2 | ROZPOCET | 0 | 0 | 0 | 0 | 0 | 1 | 0 | 16 | 514011131
| PP |  | Příprava podkladu povlakových podlah a stěn penetrace neředěná podlah | [14 empty] | PP | 2
38 | K | 776141114 | Stěrka podlahová nivelační pro vyrovnání podkladu povlakových podlah pevnosti 20 MPa tl přes 8 do 10 mm | m2 | 55 |  | 0 |  |  | základní |  | 0 | 0.015 | 0.825 | 0 | 0 | 16 | K | 2 | ROZPOCET | 0 | 0 | 0 | 0 | 0 | 1 | 0 | 16 | 388401183
| PP |  | Příprava podkladu povlakových podlah a stěn vyrovnání samonivelační stěrkou podlah min.pevnosti 20 MPa, tloušťky přes 8 do 10 mm | [14 empty] | PP | 2
39 | K | 776410811 | Odstranění soklíků a lišt pryžových nebo plastových | m | 30 |  | 0 |  |  | základní |  | 0 | 0 | 0 | 0.0003 | 0.009 | 16 | K | 2 | ROZPOCET | 0 | 0 | 0 | 0 | 0 | 1 | 0 | 16 | -763457021
| PP |  | Demontáž soklíků nebo lišt pryžových nebo plastových | [14 empty] | PP | 2
40 | M | 2840010.R | Lino-nášlapná vrstva s dekorem, podkladní probarvená, podkladní vrstva). Tloušťka 2 mm. Nášlapná vrstvya ze 100% čistého PVC 0,7mm. St. zátěže 34, 43. 10 dekorů. Reakce na oheň Bfl-s1. Trv. def. 0,1mm. Stálobarevnost min./6. Vyhovuje EN 846 | m2 | 60 |  | 0 |  |  | základní |  | 0 | 0 | 0 | 0 | 0 | 512 | M | 2 | ROZPOCET | 0 | 0 | 0 | 0 | 0 | 1 | 0 | 512 | -78501801
| PP |  | Lino-nášlapná vrstva s dekorem, podkladní probarvená, podkladní vrstva). Tloušťka 2 mm. Nášlapná vrstvya ze 100% čistého PVC 0,7mm. St. zátěže 34, 43. 10 dekorů. Reakce na oheň Bfl-s1. Trv. def. 0,1mm. Stálobarevnost min./6. Vyhovuje EN 846 | [14 empty] | PP | 2
41 | K | 776201811 | Demontáž lepených povlakových podlah bez podložky ručně | m2 | 55 |  | 0 |  |  | základní |  | 0 | 0 | 0 | 0.0025 | 0.1375 | 16 | K | 2 | ROZPOCET | 0 | 0 | 0 | 0 | 0 | 1 | 0 | 16 | -1838995942
| PP |  | Demontáž povlakových podlahovin lepených ručně bez podložky | [14 empty] | PP | 2
42 | K | 776221111 | Lepení pásů z PVC standardním lepidlem | m2 | 55 |  | 0 |  |  | základní |  | 0 | 0.0003 | 0.0165 | 0 | 0 | 16 | K | 2 | ROZPOCET | 0 | 0 | 0 | 0 | 0 | 1 | 0 | 16 | -2004834190
| PP |  | Montáž podlahovin z PVC lepením standardním lepidlem z pásů | [14 empty] | PP | 2
43 | M | 28411003 | lišta soklová PVC 30x30mm | m | 30 |  | 0 |  |  | základní |  | 0 | 0.00022 | 0.0066 | 0 | 0 | 32 | M | 2 | ROZPOCET | 0 | 0 | 0 | 0 | 0 | 1 | 0 | 16 | 516809691
| PP |  | lišta soklová PVC 30x30mm | [14 empty] | PP | 2
44 | K | 776223112 | Spoj povlakových podlahovin z PVC svařováním za studena | m | 21 |  | 0 |  |  | základní |  | 0 | 0 | 0 | 0 | 0 | 16 | K | 2 | ROZPOCET | 0 | 0 | 0 | 0 | 0 | 1 | 0 | 16 | 2071041087
| PP |  | Montáž podlahovin z PVC spoj podlah svařováním za studena | [14 empty] | PP | 2
45 | K | 776421111 | Montáž obvodových lišt lepením | m | 30 |  | 0 |  |  | základní |  | 0 | 1e-05 | 0.0003 | 0 | 0 | 16 | K | 2 | ROZPOCET | 0 | 0 | 0 | 0 | 0 | 1 | 0 | 16 | -1739431885
| PP |  | Montáž lišt obvodových lepených | [14 empty] | PP | 2
46 | K | 776991121 | Základní čištění nově položených podlahovin vysátím a setřením vlhkým mopem | m2 | 55 |  | 0 |  |  | základní |  | 0 | 0 | 0 | 0 | 0 | 16 | K | 2 | ROZPOCET | 0 | 0 | 0 | 0 | 0 | 1 | 0 | 16 | -1078113608
| PP |  | Ostatní práce údržba nových podlahovin po pokládce čištění základní | [14 empty] | PP | 2
| D | 781 | Dokončovací práce - obklady |  |  |  | 0 |  |  |  |  | 0 |  | 0.04901 |  | 0.20375 | 2 | D | 1 | ROZPOCET | [6 empty] | 0
47 | K | 781121011 | Nátěr penetrační na stěnu | m2 | 2.5 |  | 0 |  |  | základní |  | 0 | 0.0003 | 0.00075 | 0 | 0 | 16 | K | 2 | ROZPOCET | 0 | 0 | 0 | 0 | 0 | 1 | 0 | 16 | -1873362859
| PP |  | Příprava podkladu před provedením obkladu nátěr penetrační na stěnu | [14 empty] | PP | 2
48 | K | 781471810 | Demontáž obkladů z obkladaček keramických kladených do malty | m2 | 2.5 |  | 0 |  |  | základní |  | 0 | 0 | 0 | 0.0815 | 0.20375 | 16 | K | 2 | ROZPOCET | 0 | 0 | 0 | 0 | 0 | 1 | 0 | 16 | 1319299758
| PP |  | Demontáž obkladů z dlaždic keramických kladených do malty | [14 empty] | PP | 2
49 | K | 781474116 | Montáž obkladů keramických hladkých lepených cementovým flexibilním lepidlem přes 25 do 35 ks/m2 | m2 | 2.5 |  | 0 |  |  | základní |  | 0 | 0.00548 | 0.0137 | 0 | 0 | 16 | K | 2 | ROZPOCET | 0 | 0 | 0 | 0 | 0 | 1 | 0 | 16 | -554094561
| PP |  | Montáž keramických obkladů stěn lepených cementovým flexibilním lepidlem hladkých přes 25 do 35 ks/m2 | [14 empty] | PP | 2
50 | M | 59761709 | obklad keramický nemrazuvzdorný povrch hladký/mat/lesk tl do 10mm přes 19 do 22ks/m2 | m2 | 2.7 |  | 0 |  |  | základní |  | 0 | 0.0128 | 0.03456 | 0 | 0 | 32 | M | 2 | ROZPOCET | 0 | 0 | 0 | 0 | 0 | 1 | 0 | 16 | 2029522375
| PP |  | obklad keramický nemrazuvzdorný povrch hladký/mat/lesk tl do 10mm přes 19 do 22ks/m2 | [14 empty] | PP | 2
51 | K | 781472391 | Příplatek k montáži obkladů vnitřních keramických lepených cementovým flexibilním rychletuhnoucím lepidlem za plochu do 10 m2 | m2 | 2.5 |  | 0 |  |  | základní |  | 0 | 0 | 0 | 0 | 0 | 16 | K | 2 | ROZPOCET | 0 | 0 | 0 | 0 | 0 | 1 | 0 | 16 | 167090824
| PP |  | Montáž keramických obkladů stěn lepených cementovým flexibilním rychletuhnoucím lepidlem Příplatek k cenám za plochu do 10 m2 jednotlivě | [14 empty] | PP | 2
52 | K | 7810100.R | Zapravení stěn po demontáži obkladů | m2 | 2.5 |  | 0 |  |  | základní |  | 0 | 0 | 0 | 0 | 0 | 512 | K | 2 | ROZPOCET | 0 | 0 | 0 | 0 | 0 | 1 | 0 | 512 | 764392320
| PP |  | Zapravení stěn po demontáži obkladů | [14 empty] | PP | 2
| D | 783 | Dokončovací práce - nátěry |  |  |  | 0 |  |  |  |  | 0 |  | 0.02703 |  | 0 | 2 | D | 1 | ROZPOCET | [6 empty] | 0
53 | K | 783601325 | Odmaštění článkových otopných těles vodou ředitelným odmašťovačem před provedením nátěru | m2 | 27 |  | 0 |  |  | základní |  | 0 | 0.00023 | 0.00621 | 0 | 0 | 16 | K | 2 | ROZPOCET | 0 | 0 | 0 | 0 | 0 | 1 | 0 | 16 | 1104151478
| PP |  | Příprava podkladu otopných těles před provedením nátěrů článkových odmaštěním vodou ředitelným | [14 empty] | PP | 2
54 | K | 783601421 | Ometení článkových otopných těles před provedením nátěru | m2 | 27 |  | 0 |  |  | základní |  | 0 | 0 | 0 | 0 | 0 | 16 | K | 2 | ROZPOCET | 0 | 0 | 0 | 0 | 0 | 1 | 0 | 16 | -648129227
| PP |  | Příprava podkladu otopných těles před provedením nátěrů článkových očištění ometením | [14 empty] | PP | 2
55 | K | 783601713 | Odmaštění vodou ředitelným odmašťovačem potrubí DN do 50 mm | m | 16 |  | 0 |  |  | základní |  | 0 | 2e-05 | 0.00032 | 0 | 0 | 16 | K | 2 | ROZPOCET | 0 | 0 | 0 | 0 | 0 | 1 | 0 | 16 | 49601299
| PP |  | Příprava podkladu armatur a kovových potrubí před provedením nátěru potrubí do DN 50 mm odmaštěním, odmašťovačem vodou ředitelným | [14 empty] | PP | 2
56 | K | 783617117 | Krycí dvojnásobný syntetický nátěr článkových otopných těles | m2 | 27 |  | 0 |  |  | základní |  | 0 | 0.00041 | 0.01107 | 0 | 0 | 16 | K | 2 | ROZPOCET | 0 | 0 | 0 | 0 | 0 | 1 | 0 | 16 | 1730737237
| PP |  | Krycí nátěr (email) otopných těles článkových dvojnásobný syntetický | [14 empty] | PP | 2
57 | K | 783664111 | Základní jednonásobný olejový nátěr článkových otopných těles | m2 | 27 |  | 0 |  |  | základní |  | 0 | 0.00029 | 0.00783 | 0 | 0 | 16 | K | 2 | ROZPOCET | 0 | 0 | 0 | 0 | 0 | 1 | 0 | 16 | 261233909
| PP |  | Základní nátěr otopných těles jednonásobný článkových olejový | [14 empty] | PP | 2
58 | K | 783664551 | Základní jednonásobný olejový nátěr potrubí DN do 50 mm | m | 16 |  | 0 |  |  | základní |  | 0 | 4e-05 | 0.00064 | 0 | 0 | 16 | K | 2 | ROZPOCET | 0 | 0 | 0 | 0 | 0 | 1 | 0 | 16 | -1607298923
| PP |  | Základní nátěr armatur a kovových potrubí jednonásobný potrubí do DN 50 mm olejový | [14 empty] | PP | 2
59 | K | 783667611 | Krycí dvojnásobný olejový nátěr potrubí DN do 50 mm | m | 16 |  | 0 |  |  | základní |  | 0 | 6e-05 | 0.00096 | 0 | 0 | 16 | K | 2 | ROZPOCET | 0 | 0 | 0 | 0 | 0 | 1 | 0 | 16 | 792892401
| PP |  | Krycí nátěr (email) armatur a kovových potrubí potrubí do DN 50 mm dvojnásobný olejový | [14 empty] | PP | 2
60 | K | 7836610.R | Nátěr zárubní | kus | 1 |  | 0 |  |  | základní |  | 0 | 0 | 0 | 0 | 0 | 512 | K | 2 | ROZPOCET | 0 | 0 | 0 | 0 | 0 | 1 | 0 | 512 | -1483211806
| PP |  | Nátěr zárubní | [14 empty] | PP | 2
| D | 784 | Dokončovací práce - malby a tapety |  |  |  | 0 |  |  |  |  | 0 |  | 0.1512 |  | 0.03348 | 2 | D | 1 | ROZPOCET | [6 empty] | 0
61 | K | 784111001 | Oprášení (ometení ) podkladu v místnostech v do 3,80 m | m2 | 108 |  | 0 |  |  | základní |  | 0 | 0 | 0 | 0 | 0 | 16 | K | 2 | ROZPOCET | 0 | 0 | 0 | 0 | 0 | 1 | 0 | 16 | 2052853754
| PP |  | Oprášení (ometení) podkladu v místnostech výšky do 3,80 m | [14 empty] | PP | 2
62 | K | 784111031 | Omytí podkladu v místnostech v do 3,80 m | m2 | 108 |  | 0 |  |  | základní |  | 0 | 0 | 0 | 0 | 0 | 16 | K | 2 | ROZPOCET | 0 | 0 | 0 | 0 | 0 | 1 | 0 | 16 | -1097475101
| PP |  | Omytí podkladu omytí v místnostech výšky do 3,80 m | [14 empty] | PP | 2
63 | K | 784121001 | Oškrabání malby v místnostech v do 3,80 m | m2 | 108 |  | 0 |  |  | základní |  | 0 | 0.001 | 0.108 | 0.00031 | 0.03348 | 16 | K | 2 | ROZPOCET | 0 | 0 | 0 | 0 | 0 | 1 | 0 | 16 | 1916028186
| PP |  | Oškrabání malby v místnostech výšky do 3,80 m | [14 empty] | PP | 2
64 | K | 784181121 | Hloubková jednonásobná bezbarvá penetrace podkladu v místnostech v do 3,80 m | m2 | 108 |  | 0 |  |  | základní |  | 0 | 0.0002 | 0.0216 | 0 | 0 | 16 | K | 2 | ROZPOCET | 0 | 0 | 0 | 0 | 0 | 1 | 0 | 16 | -449751778
| PP |  | Penetrace podkladu jednonásobná hloubková akrylátová bezbarvá v místnostech výšky do 3,80 m | [14 empty] | PP | 2
65 | K | 7840005.R | Celoplošná stěrka | m2 | 108 |  | 0 |  |  | základní |  | 0 | 0 | 0 | 0 | 0 | 512 | K | 2 | ROZPOCET | 0 | 0 | 0 | 0 | 0 | 1 | 0 | 512 | 1226338298
| PP |  | Celoplošná stěrka | [14 empty] | PP | 2
66 | K | 784181121 | Hloubková jednonásobná bezbarvá penetrace podkladu v místnostech v do 3,80 m | m2 | 108 |  | 0 |  |  | základní |  | 0 | 0.0002 | 0.0216 | 0 | 0 | 16 | K | 2 | ROZPOCET | 0 | 0 | 0 | 0 | 0 | 1 | 0 | 16 | -727265364
| PP |  | Penetrace podkladu jednonásobná hloubková akrylátová bezbarvá v místnostech výšky do 3,80 m | [14 empty] | PP | 2
67 | K | 7842211.R | Dvojnásobné bílé malby ze směsí za sucha dobře otěruvzdorných v místnostech do 3,80 m | m2 | 108 |  | 0 |  |  | základní |  | 0 | 0 | 0 | 0 | 0 | 512 | K | 2 | ROZPOCET | 0 | 0 | 0 | 0 | 0 | 1 | 0 | 512 | 1357317415
| PP |  | Dvojnásobné bílé malby ze směsí za sucha dobře otěruvzdorných v místnostech do 3,80 m | [14 empty] | PP | 2
68 | K | 7840009.R | Lokální oprava stěn | kpl | 1 |  | 0 |  |  | základní |  | 0 | 0 | 0 | 0 | 0 | 512 | K | 2 | ROZPOCET | 0 | 0 | 0 | 0 | 0 | 1 | 0 | 512 | 1187707861
| PP |  | Lokální oprava stěn | [14 empty] | PP | 2
69 | K | 7840010.R | Hrubý úklid - průběžný a konečný | kpl | 1 |  | 0 |  |  | základní |  | 0 | 0 | 0 | 0 | 0 | 512 | K | 2 | ROZPOCET | 0 | 0 | 0 | 0 | 0 | 1 | 0 | 512 | -1985709728
| PP |  | Hrubý úklid - průběžný a konečný | [14 empty] | PP | 2
| D | N00 | Ostatní |  |  |  | 0 |  |  |  |  | 0 |  | 0 |  | 0 | 4 | D | 0 | ROZPOCET | [6 empty] | 0
| D | N01 | Ostatní |  |  |  | 0 |  |  |  |  | 0 |  | 0 |  | 0 | 4 | D | 1 | ROZPOCET | [6 empty] | 0
70 | K | VZ00010.R | Dodávka a montáž vnitřního zatemnění | kpl | 3 |  | 0 |  |  | základní |  | 0 | 0 | 0 | 0 | 0 | 512 | K | 2 | ROZPOCET | 0 | 0 | 0 | 0 | 0 | 1 | 0 | 512 | 624098934
| PP |  | Vnitřní látkové rolety bez vodících lišt 1320x2440 | [14 empty] | PP | 2

## 61.1.2 - učebna informati...
{0b59b3a1-aee5-4fe8-98f8-f8e3cdd9d06e}
2
| KRYCÍ LIST SOUPISU PRACÍ | [7 empty] | v --- níže se nacházejí doplnkové a pomocné údaje k sestavám --- v | [8 empty] | False
Stavba:
Rekonstrukce silno a slaboproudé instalace, dobudování WC pro imobilní aj., ZŠ Ivanovice na Hané, ul. Tyršova 218/4
Objekt:
61-1 - ZŠ Ivanovice na Hané - Učebna informatiky dv. č. 29
Soupis:
61.1.2 - učebna informatiky dv. č. 29 - elektro
| KSO: |  |  |  |  | CC-CZ:
| Místo: |  | ZŠ Ivanovice na Hané, okres Vyškov p. o. |  |  | Datum: | 4. 2. 2025
| Zadavatel: |  |  |  |  | IČ:
DIČ:
| Uchazeč: |  |  |  |  | IČ: | Vyplň údaj
|  | Vyplň údaj |  |  |  | DIČ: | Vyplň údaj
| Projektant: |  |  |  |  | IČ:
DIČ:
| Zpracovatel: |  |  |  |  | IČ:
DIČ:
Poznámka:
| Náklady z rozpočtu | [5 empty] | 0
| Ostatní náklady | [5 empty] | 0
| Cena bez DPH | [5 empty] | 0
|  |  | Základ daně |  |  | Sazba daně | Výše daně
| DPH | základní | 0 |  |  | 21% | 0
|  | snížená | 0 |  |  | 12% | 0
|  | zákl. přenesená | 0 |  |  | 21% | 0
|  | sníž. přenesená | 0 |  |  | 12% | 0
|  | nulová | 0 |  |  | 0% | 0
| Cena s DPH |  |  | v | CZK |  | 0
| Projektant |  |  | Zpracovatel
| Datum a podpis: |  | Razítko | Datum a podpis: |  |  | Razítko
| Objednavatel |  |  | Uchazeč
| Datum a podpis: |  | Razítko | Datum a podpis: |  |  | Razítko
REKAPITULACE ČLENĚNÍ SOUPISU PRACÍ
Stavba:
Rekonstrukce silno a slaboproudé instalace, dobudování WC pro imobilní aj., ZŠ Ivanovice na Hané, ul. Tyršova 218/4
Objekt:
61-1 - ZŠ Ivanovice na Hané - Učebna informatiky dv. č. 29
Soupis:
61.1.2 - učebna informatiky dv. č. 29 - elektro
Místo: |  |  | ZŠ Ivanovice na Hané, okres Vyškov p. o. |  |  | Datum: | 4. 2. 2025
Zadavatel: | [5 empty] | Projektant:
Uchazeč: |  |  | Vyplň údaj |  |  | Zpracovatel:
Kód dílu - Popis | [6 empty] | Cena celkem [CZK]
1) Náklady ze soupisu prací | [6 empty] | 0 | [11 empty] | -1
| HSV - Práce a dodávky HSV | [5 empty] | 0
| 3 - Svislé a kompletní konstrukce | [5 empty] | 0
| 9 - Ostatní konstrukce a práce, bourání | [5 empty] | 0
| 997 - Přesun sutě | [5 empty] | 0
| PSV - Práce a dodávky PSV | [5 empty] | 0
| 741 - Elektroinstalace - silnoproud | [5 empty] | 0
| 741.01 - Silnoproudé rozvody v učebně, kabinetu | [5 empty] | 0
| 741.02 - nový silový přívod z rozvaděče na chodbě do rozvaděče v učebně | [5 empty] | 0
| 741.03 - Provozní osvětlení | [5 empty] | 0
| 741.04 - stínící technika | [5 empty] | 0
| 742 - Elektroinstalace - slaboproud | [5 empty] | 0
| 742.1 - slaboproudé rozvody v učebně, kabinetu | [5 empty] | 0
| 742.2 - Nový LAN přívod do učebny z aktivního prvku školy | [5 empty] | 0
| 0100 - Ostatní | [5 empty] | 0
2) Ostatní náklady | [6 empty] | 0 |  |  | DPH
| Zařízení staveniště | [5 empty] | 0 |  |  | základní | [9 empty] | VRN | 0 | 0 | 0 | 0 | 0 | 1
| Projektové práce | [5 empty] | 0 |  |  | základní | [9 empty] | VRN | 0 | 0 | 0 | 0 | 0 | 1
| Územní vlivy | [5 empty] | 0 |  |  | základní | [9 empty] | VRN | 0 | 0 | 0 | 0 | 0 | 1
| Provozní vlivy | [5 empty] | 0 |  |  | základní | [9 empty] | VRN | 0 | 0 | 0 | 0 | 0 | 1
| Jiné VRN | [5 empty] | 0 |  |  | základní | [9 empty] | VRN | 0 | 0 | 0 | 0 | 0 | 1
| Kompletační činnost | [5 empty] | 0 |  |  | základní | [9 empty] | KOMPLETACNA | 0 | 0 | 0 | 0 | 0 | 1
Celkové náklady za stavbu 1) + 2) | [6 empty] | 0
SOUPIS PRACÍ
Stavba:
Rekonstrukce silno a slaboproudé instalace, dobudování WC pro imobilní aj., ZŠ Ivanovice na Hané, ul. Tyršova 218/4
Objekt:
61-1 - ZŠ Ivanovice na Hané - Učebna informatiky dv. č. 29
Soupis:
61.1.2 - učebna informatiky dv. č. 29 - elektro
Místo: |  |  | ZŠ Ivanovice na Hané, okres Vyškov p. o. |  |  | Datum: | 4. 2. 2025
Zadavatel: | [5 empty] | Projektant:
Uchazeč: |  |  | Vyplň údaj |  |  | Zpracovatel:
PČ | Typ | Kód | Popis | MJ | Množství | J.cena [CZK] | Cena celkem [CZK] | Cenová soustava |  | DPH | J. Nh [h] | Nh celkem [h] | J. hmotnost [t] | Hmotnost celkem [t] | J. suť [t] | Suť Celkem [t]
Náklady soupisu celkem | [6 empty] | 0 |  |  |  |  | 0 |  | 0.20831 |  | 2.1368 |  | D | -1 | [7 empty] | 0
| D | HSV | Práce a dodávky HSV |  |  |  | 0 |  |  |  |  | 0 |  | 0 |  | 2.087 | 1 | D | 0 | ROZPOCET | [6 empty] | 0
| D | 3 | Svislé a kompletní konstrukce |  |  |  | 0 |  |  |  |  | 0 |  | 0 |  | 0 | 1 | D | 1 | ROZPOCET | [6 empty] | 0
1 | K | 993121111 | Dovoz a odvoz lešení prostorového lehkého do 10 km včetně naložení a složení | m3 | 10 |  | 0 |  |  | základní |  | 0 | 0 | 0 | 0 | 0 | 4 | K | 2 | ROZPOCET | 0 | 0 | 0 | 0 | 0 | 1 | 0 | 4 | 1755916652
| PP |  | Dovoz a odvoz lešení včetně naložení a složení prostorového lehkého, na vzdálenost do 10 km | [14 empty] | PP | 2
2 | K | 993121119 | Příplatek k ceně dovozu a odvozu lešení prostorového lehkého ZKD 10 km přes 10 km | m3 | 40 |  | 0 |  |  | základní |  | 0 | 0 | 0 | 0 | 0 | 4 | K | 2 | ROZPOCET | 0 | 0 | 0 | 0 | 0 | 1 | 0 | 4 | -1822936652
| PP |  | Dovoz a odvoz lešení včetně naložení a složení prostorového lehkého, na vzdálenost Příplatek k ceně za každých dalších i započatých 10 km přes 10 km | [14 empty] | PP | 2
| D | 9 | Ostatní konstrukce a práce, bourání |  |  |  | 0 |  |  |  |  | 0 |  | 0 |  | 2.087 | 1 | D | 1 | ROZPOCET | [6 empty] | 0
3 | K | 946111113 | Montáž pojízdných věží trubkových/dílcových š od 0,6 do 0,9 m dl do 3,2 m v přes 2,5 do 3,5 m | kus | 1 |  | 0 |  |  | základní |  | 0 | 0 | 0 | 0 | 0 | 4 | K | 2 | ROZPOCET | 0 | 0 | 0 | 0 | 0 | 1 | 0 | 4 | 1451484305
| PP |  | Věže pojízdné trubkové nebo dílcové s maximálním zatížením podlahy do 200 kg/m2 šířky od 0,6 do 0,9 m, délky do 3,2 m výšky přes 2,5 m do 3,5 m montáž | [14 empty] | PP | 2
4 | K | 946111213 | Příplatek k pojízdným věžím š od 0,6 do 0,9 m dl do 3,2 m v přes 2,5 do 3,5 m za každý den použití | kus | 3 |  | 0 |  |  | základní |  | 0 | 0 | 0 | 0 | 0 | 4 | K | 2 | ROZPOCET | 0 | 0 | 0 | 0 | 0 | 1 | 0 | 4 | 1224867222
| PP |  | Věže pojízdné trubkové nebo dílcové s maximálním zatížením podlahy do 200 kg/m2 šířky od 0,6 do 0,9 m, délky do 3,2 m výšky přes 2,5 m do 3,5 m příplatek k ceně za každý den použití | [14 empty] | PP | 2
5 | K | 946111813 | Demontáž pojízdných věží trubkových/dílcových š od 0,6 do 0,9 m dl do 3,2 m v přes 2,5 do 3,5 m | kus | 1 |  | 0 |  |  | základní |  | 0 | 0 | 0 | 0 | 0 | 4 | K | 2 | ROZPOCET | 0 | 0 | 0 | 0 | 0 | 1 | 0 | 4 | 1720960465
| PP |  | Věže pojízdné trubkové nebo dílcové s maximálním zatížením podlahy do 200 kg/m2 šířky od 0,6 do 0,9 m, délky do 3,2 m výšky přes 2,5 m do 3,5 m demontáž | [14 empty] | PP | 2
6 | K | 973042451 | Vysekání kapes ve zdivu z betonu pl do 0,25 m2 hl do 300 mm | kus | 1 |  | 0 |  |  | základní |  | 0 | 0 | 0 | 0.116 | 0.116 | 4 | K | 2 | ROZPOCET | 0 | 0 | 0 | 0 | 0 | 1 | 0 | 4 | 1591807895
| PP |  | Vysekání výklenků nebo kapes ve zdivu betonovém kapes, plochy do 0,25 m2, hl. do 300 mm | [14 empty] | PP | 2
7 | K | 973046161 | Vysekání kapes ve zdivu z betonu pro špalíky a krabice do 100x100x50 mm | kus | 14 |  | 0 |  |  | základní |  | 0 | 0 | 0 | 0.001 | 0.014 | 4 | K | 2 | ROZPOCET | 0 | 0 | 0 | 0 | 0 | 1 | 0 | 4 | -927153173
| PP |  | Vysekání výklenků nebo kapes ve zdivu betonovém kapes pro špalíky a krabice, velikosti do 100x100x50 mm | [14 empty] | PP | 2
8 | K | 973049541 | Vysekání kapes ve zdivu z betonu pro osazování konstrukcí 200/200 mm hl do 200 mm | kus | 2 |  | 0 |  |  | základní |  | 0 | 0 | 0 | 0.02 | 0.04 | 4 | K | 2 | ROZPOCET | 0 | 0 | 0 | 0 | 0 | 1 | 0 | 4 | 671179055
| PP |  | Vysekání výklenků nebo kapes ve zdivu betonovém kapes pro osazování různých konstrukcí v základech, dlažbách apod., velikosti 200/200 mm, hl. do 250 mm | [14 empty] | PP | 2
9 | K | 974042532 | Vysekání rýh v dlažbě betonové nebo jiné monolitické hl do 50 mm š do 70 mm | m | 12 |  | 0 |  |  | základní |  | 0 | 0 | 0 | 0.008 | 0.096 | 4 | K | 2 | ROZPOCET | 0 | 0 | 0 | 0 | 0 | 1 | 0 | 4 | -1579882602
| PP |  | Vysekání rýh v betonové nebo jiné monolitické dlažbě s betonovým podkladem do hl. 50 mm a šířky do 70 mm | [14 empty] | PP | 2
10 | K | 974042555 | Vysekání rýh v dlažbě betonové nebo jiné monolitické hl do 100 mm š do 200 mm | m | 30 |  | 0 |  |  | základní |  | 0 | 0 | 0 | 0.046 | 1.38 | 4 | K | 2 | ROZPOCET | 0 | 0 | 0 | 0 | 0 | 1 | 0 | 4 | 410334108
| PP |  | Vysekání rýh v betonové nebo jiné monolitické dlažbě s betonovým podkladem do hl. 100 mm a šířky do 200 mm | [14 empty] | PP | 2
11 | K | 974049121 | Vysekání rýh v betonových zdech hl do 30 mm š do 30 mm | m | 30 |  | 0 |  |  | základní |  | 0 | 0 | 0 | 0.002 | 0.06 | 4 | K | 2 | ROZPOCET | 0 | 0 | 0 | 0 | 0 | 1 | 0 | 4 | 640804932
| PP |  | Vysekání rýh v betonových zdech do hl. 30 mm a šířky do 30 mm | [14 empty] | PP | 2
12 | K | 974049133 | Vysekání rýh v betonových zdech hl do 50 mm š do 100 mm | m | 30 |  | 0 |  |  | základní |  | 0 | 0 | 0 | 0.011 | 0.33 | 4 | K | 2 | ROZPOCET | 0 | 0 | 0 | 0 | 0 | 1 | 0 | 4 | 920232663
| PP |  | Vysekání rýh v betonových zdech do hl. 50 mm a šířky do 100 mm | [14 empty] | PP | 2
13 | K | 971052241 | Vybourání nebo prorážení otvorů v ŽB příčkách a zdech pl do 0,0225 m2 tl do 300 mm | kus | 3 |  | 0 |  |  | základní |  | 0 | 0 | 0 | 0.017 | 0.051 | 4 | K | 2 | ROZPOCET | 0 | 0 | 0 | 0 | 0 | 1 | 0 | 4 | 886607661
| PP |  | Vybourání a prorážení otvorů v železobetonových příčkách a zdech základových nebo nadzákladových, plochy do 0,0225 m2, tl. do 300 mm | [14 empty] | PP | 2
14 | K | 977131111.01R | Vrtání otvorů příklepovými vrtáky D 8 mm do cihelného zdiva nebo prostého betonu pro osazení hmoždinek | ks | 95 |  | 0 |  |  | základní |  | 0 | 0 | 0 | 0 | 0 | 4 | K | 2 | ROZPOCET | 0 | 0 | 0 | 0 | 0 | 1 | 0 | 4 | -541479897
| PP |  | Vrtání otvorů příklepovými vrtáky D 8 mm do cihelného zdiva nebo prostého betonu pro osazení hmoždinek | [14 empty] | PP | 2
| D | 997 | Přesun sutě |  |  |  | 0 |  |  |  |  | 0 |  | 0 |  | 0 | 1 | D | 1 | ROZPOCET | [6 empty] | 0
15 | K | 997013213 | Vnitrostaveništní doprava suti a vybouraných hmot pro budovy v přes 9 do 12 m ručně | t | 2.137 |  | 0 |  |  | základní |  | 0 | 0 | 0 | 0 | 0 | 4 | K | 2 | ROZPOCET | 0 | 0 | 0 | 0 | 0 | 1 | 0 | 4 | -1002281675
| PP |  | Vnitrostaveništní doprava suti a vybouraných hmot vodorovně do 50 m s naložením ručně pro budovy a haly výšky přes 9 do 12 m | [14 empty] | PP | 2
16 | K | 997013501 | Odvoz suti a vybouraných hmot na skládku nebo meziskládku do 1 km se složením | t | 2.137 |  | 0 |  |  | základní |  | 0 | 0 | 0 | 0 | 0 | 4 | K | 2 | ROZPOCET | 0 | 0 | 0 | 0 | 0 | 1 | 0 | 4 | 1596499002
| PP |  | Odvoz suti a vybouraných hmot na skládku nebo meziskládku se složením, na vzdálenost do 1 km | [14 empty] | PP | 2
17 | K | 997013509 | Příplatek k odvozu suti a vybouraných hmot na skládku ZKD 1 km přes 1 km | t | 40 |  | 0 |  |  | základní |  | 0 | 0 | 0 | 0 | 0 | 4 | K | 2 | ROZPOCET | 0 | 0 | 0 | 0 | 0 | 1 | 0 | 4 | -342010531
| PP |  | Odvoz suti a vybouraných hmot na skládku nebo meziskládku se složením, na vzdálenost Příplatek k ceně za každý další započatý 1 km přes 1 km | [14 empty] | PP | 2
18 | K | 997013609 | Poplatek za uložení na skládce (skládkovné) stavebního odpadu ze směsí nebo oddělených frakcí betonu, cihel a keramických výrobků kód odpadu 17 01 07 | t | 2.137 |  | 0 |  |  | základní |  | 0 | 0 | 0 | 0 | 0 | 4 | K | 2 | ROZPOCET | 0 | 0 | 0 | 0 | 0 | 1 | 0 | 4 | -1688208273
| PP |  | Poplatek za uložení stavebního odpadu na skládce (skládkovné) ze směsí nebo oddělených frakcí betonu, cihel a keramických výrobků zatříděného do Katalogu odpadů pod kódem 17 01 07 | [14 empty] | PP | 2
| D | PSV | Práce a dodávky PSV |  |  |  | 0 |  |  |  |  | 0 |  | 0.20831 |  | 0.04975 | 2 | D | 0 | ROZPOCET | [6 empty] | 0
| D | 741 | Elektroinstalace - silnoproud |  |  |  | 0 |  |  |  |  | 0 |  | 0.16266 |  | 0.04215 | 2 | D | 1 | ROZPOCET | [6 empty] | 0
| D | 741.01 | Silnoproudé rozvody v učebně, kabinetu |  |  |  | 0 |  |  |  |  | 0 |  | 0.08404 |  | 0.00015 | 2 | D | 2 | ROZPOCET | [6 empty] | 0
19 | K | 20230800.59R | Montáž vypínač tří/čtyřpól výkonový pojistkový do 63 A bez zapojení vodičů | kus | 1 |  | 0 |  |  | základní |  | 0 | 0 | 0 | 0 | 0 | 16 | K | 3 | ROZPOCET | 0 | 0 | 0 | 0 | 0 | 1 | 0 | 16 | 1842638865
| PP |  | Montáž spínačů tří nebo čtyřpólových vypínačů výkonových pojistkových, do 63 A | [14 empty] | PP | 3
20 | M | 35094.01R | hlavní vypínač 3fázový 40A modulový na DIN | kus | 1 |  | 0 |  |  | základní |  | 0 | 0.00023 | 0.00023 | 0 | 0 | 32 | M | 3 | ROZPOCET | 0 | 0 | 0 | 0 | 0 | 1 | 0 | 16 | -1723442147
| PP |  | hlavní vypínač 3fázový 40A modulový na DIN | [14 empty] | PP | 3
21 | K | 741210101 | Montáž rozváděčů litinových, hliníkových nebo plastových sestava do 50 kg | kus | 1 |  | 0 |  |  | základní |  | 0 | 0 | 0 | 0 | 0 | 16 | K | 3 | ROZPOCET | 0 | 0 | 0 | 0 | 0 | 1 | 0 | 16 | 1826009475
| PP |  | Montáž rozváděčů litinových, hliníkových nebo plastových bez zapojení vodičů sestavy hmotnosti do 50 kg | [14 empty] | PP | 3
22 | M | 35711044 | rozvodnice zapuštěná, plné dveře plechové, IP30, 60 modulárních jednotek vč. N/pE | kus | 1 |  | 0 |  |  | základní |  | 0 | 0.00587 | 0.00587 | 0 | 0 | 32 | M | 3 | ROZPOCET | 0 | 0 | 0 | 0 | 0 | 1 | 0 | 16 | -1381878165
| PP |  | rozvodnice zapuštěná, plné dveře plechové, IP30, 60 modulárních jednotek vč. N/pE | [14 empty] | PP | 3
23 | M | 31372.06R | sada upevňovacích prvků pro montáž rozvaděče oceloplech. do stěny | kus | 1 |  | 0 |  |  | základní |  | 0 | 0.00503 | 0.00503 | 0 | 0 | 32 | M | 3 | ROZPOCET | 0 | 0 | 0 | 0 | 0 | 1 | 0 | 16 | 1765047836
| PP |  | sada upevňovacích prvků pro montáž rozvaděče oceloplech. do stěny | [14 empty] | PP | 3
24 | K | 741321013.01R | Montáž proudových chráničů s nadproudovou ochranou dvoupólových nn do 63 A ve skříni se zapojením vodičů | kus | 9 |  | 0 |  |  | základní |  | 0 | 0 | 0 | 0 | 0 | 16 | K | 3 | ROZPOCET | 0 | 0 | 0 | 0 | 0 | 1 | 0 | 16 | -865205086
| PP |  | Montáž proudových chráničů s nadproudovou ochranou dvoupólových nn do 63 A ve skříni se zapojením vodičů | [14 empty] | PP | 3
25 | M | 23168.01R | Chránič s nadproudovou ochranou, 16/1N/C/003 , A, 1+N, 10kA, char.C, | kus | 9 |  | 0 |  |  | základní |  | 0 | 0 | 0 | 0 | 0 | 32 | M | 3 | ROZPOCET | 0 | 0 | 0 | 0 | 0 | 1 | 0 | 16 | 1765756829
| PP |  | Chránič s nadproudovou ochranou, 16/1N/C/003 , A, 1+N, 10kA, char.C, | [14 empty] | PP | 3
26 | K | 741322122 | Montáž svodiče přepětí nn typ 2 čtyřpólových dvoudílných s vložením modulu se zapojením vodičů | kus | 1 |  | 0 |  |  | základní |  | 0 | 0 | 0 | 0 | 0 | 16 | K | 3 | ROZPOCET | 0 | 0 | 0 | 0 | 0 | 1 | 0 | 16 | 859384971
| PP |  | Montáž přepěťových ochran nn se zapojením vodičů svodiče přepětí - typ 2 čtyřpólových dvoudílných s vložením modulu | [14 empty] | PP | 3
27 | M | 3297.01R | Svodič bleskových proudů typ 2, síť TN-C, vyjímat. 4modul, čtyřpól L1,2,3+N | kus | 1 |  | 0 |  |  | základní |  | 0 | 0 | 0 | 0 | 0 | 32 | M | 3 | ROZPOCET | 0 | 0 | 0 | 0 | 0 | 1 | 0 | 16 | 1219999692
| PP |  | Svodič bleskových proudů typ 2, síť TN-C, vyjímat. 4modul, čtyřpól L1,2,3+N | [14 empty] | PP | 3
28 | K | 741231011 | Montáž svorkovnice do rozvaděčů - stoupačková | kus | 1 |  | 0 |  |  | základní |  | 0 | 0 | 0 | 0 | 0 | 16 | K | 3 | ROZPOCET | 0 | 0 | 0 | 0 | 0 | 1 | 0 | 16 | 1730020118
| PP |  | Montáž svorkovnic do rozváděčů s popisnými štítky se zapojením vodičů na jedné straně stoupačkových | [14 empty] | PP | 3
29 | M | 8500187472.03R | svorkovnice stoupací 4-pól L1,2,3,N al/cu, v bloku možnost připojení 2x2,5-35mm + 2x2,5-50mm, | kus | 1 |  | 0 |  |  | základní |  | 0 | 5e-05 | 5e-05 | 0 | 0 | 32 | M | 3 | ROZPOCET | 0 | 0 | 0 | 0 | 0 | 1 | 0 | 16 | 439207898
| PP |  | svorkovnice stoupací 4-pól L1,2,3,N al/cu, v bloku možnost připojení 2x2,5-35mm + 2x2,5-50mm, | [14 empty] | PP | 3
30 | K | 741120401 | Montáž vodič Cu izolovaný drátovací plný a laněný žíla 0,35-6 mm2 v rozváděči (např. CY) | m | 10 |  | 0 |  |  | základní |  | 0 | 0 | 0 | 0 | 0 | 16 | K | 3 | ROZPOCET | 0 | 0 | 0 | 0 | 0 | 1 | 0 | 16 | 1801739949
| PP |  | Montáž vodičů izolovaných měděných drátovacích bez ukončení v rozváděčích plných a laněných (např. CY), průřezu žily 0,35 až 6 mm2 | [14 empty] | PP | 3
31 | M | 41027.01R | vodič propojovací hnědý, černý, šedý, flexibilní jádro Cu lanované izolace PVC 450/750V (H07V-K) 1x6mm2 do rozvaděče | m | 6 |  | 0 |  |  | základní |  | 0 | 7e-05 | 0.00042 | 0 | 0 | 32 | M | 3 | ROZPOCET | 0 | 0 | 0 | 0 | 0 | 1 | 0 | 16 | -584766710
| PP |  | vodič propojovací hnědý, černý, šedý, flexibilní jádro Cu lanované izolace PVC 450/750V (H07V-K) 1x6mm2 do rozvaděče | [14 empty] | PP | 3
32 | M | 41027.02R | vodič propojovací modrý, flexibilní jádro Cu lanované izolace PVC 450/750V (H07V-K) 1x6mm2 do rozvaděče | m | 2 |  | 0 |  |  | základní |  | 0 | 7e-05 | 0.00014 | 0 | 0 | 32 | M | 3 | ROZPOCET | 0 | 0 | 0 | 0 | 0 | 1 | 0 | 16 | 1756307527
| PP |  | vodič propojovací modrý, flexibilní jádro Cu lanované izolace PVC 450/750V (H07V-K) 1x6mm2 do rozvaděče | [14 empty] | PP | 3
33 | M | 41027.03R | vodič propojovací zeleno/žlutý, flexibilní jádro Cu lanované izolace PVC 450/750V (H07V-K) 1x6mm2 do rozvaděče | m | 2 |  | 0 |  |  | základní |  | 0 | 7e-05 | 0.00014 | 0 | 0 | 32 | M | 3 | ROZPOCET | 0 | 0 | 0 | 0 | 0 | 1 | 0 | 16 | 2033343397
| PP |  | vodič propojovací zeleno/žlutý, flexibilní jádro Cu lanované izolace PVC 450/750V (H07V-K) 1x6mm2 do rozvaděče | [14 empty] | PP | 3
34 | K | 741231004 | Montáž svorkovnice do rozvaděčů - řadová vodič do 16 mm2 se zapojením vodičů | kus | 1 |  | 0 |  |  | základní |  | 0 | 0 | 0 | 0 | 0 | 16 | K | 3 | ROZPOCET | 0 | 0 | 0 | 0 | 0 | 1 | 0 | 16 | 527908304
| PP |  | Montáž svorkovnic do rozváděčů s popisnými štítky se zapojením vodičů na jedné straně řadových, průřezové plochy vodičů do 16 mm2 | [14 empty] | PP | 3
35 | M | 8500187472 | Můstek N 15× 16 mm2 | kus | 1 |  | 0 |  |  | základní |  | 0 | 5e-05 | 5e-05 | 0 | 0 | 32 | M | 3 | ROZPOCET | 0 | 0 | 0 | 0 | 0 | 1 | 0 | 16 | 1480275871
| PP |  | Můstek N 15× 16 mm2 | [14 empty] | PP | 3
36 | K | 741320382.01R | Montáž systému tlačítka pro nouzové odpojení zásuvek 230V studentských pracovišť, jistič, vypínač, blokovací tlačítko u dveří, vypínací spoušť se zapojením vodičů | kus | 1 |  | 0 |  |  | základní |  | 0 | 0 | 0 | 0 | 0 | 16 | K | 3 | ROZPOCET | 0 | 0 | 0 | 0 | 0 | 1 | 0 | 16 | -727657775
| PP |  | Montáž systému tlačítka pro nouzové odpojení zásuvek 230V studentských pracovišť, jistič, vypínač, blokovací tlačítko u dveří, vypínací spoušť se zapojením vodičů | [14 empty] | PP | 3
37 | M | 34535091.01R | soubor materiálu systému nouzového tlačítka pro odpojení zásuvek 230V studentských pracovišť, stop tlačítko chráněné pod sklem v červené krabici na povrchu, jistič, vypínač, vypínací spoušť a kabeláž | kus | 1 |  | 0 |  |  | základní |  | 0 | 5e-05 | 5e-05 | 0 | 0 | 32 | M | 3 | ROZPOCET | 0 | 0 | 0 | 0 | 0 | 1 | 0 | 16 | 467995933
| PP |  | soubor materiálu systému nouzového tlačítka pro odpojení zásuvek 230V studentských pracovišť, stop tlačítko chráněné pod sklem v červené krabici na povrchu, jistič, vypínač, vypínací spoušť a kabeláž | [14 empty] | PP | 3
38 | K | 741231012.03R | Montáž svorka - ochranného pospojování umyvadla v učebně, laboratorního dřezu v lavicích a katedře se zapoj.vod.a případným zhotovením otvoru šroubového spoje | kus | 2 |  | 0 |  |  | základní |  | 0 | 0 | 0 | 0 | 0 | 16 | K | 3 | ROZPOCET | 0 | 0 | 0 | 0 | 0 | 1 | 0 | 16 | 1157218241
| PP |  | Montáž svorka - ochranného pospojování umyvadla v učebně, laboratorního dřezu v lavicích a katedře se zapoj.vod.a případným zhotovením otvoru šroubového spoje | [14 empty] | PP | 3
39 | M | 0007538.06R | spojka uzemňovací jednošroubová pro vodič do 10mm2, připojení laboratorního dřezu a vodovodní baterie k doplňkovému uzemnění | kus | 1 |  | 0 |  |  | základní |  | 0 | 0 | 0 | 0 | 0 | 32 | M | 3 | ROZPOCET | 0 | 0 | 0 | 0 | 0 | 1 | 0 | 16 | -2045163923
| PP |  | spojka uzemňovací jednošroubová pro vodič do 10mm2, připojení laboratorního dřezu a vodovodní baterie k doplňkovému uzemnění | [14 empty] | PP | 3
40 | M | 0007538.03R | spojka uzemňovací pro instalační kanál drátěný, doplňkové vodivé propojení (dvě oka + vodič) | kus | 1 |  | 0 |  |  | základní |  | 0 | 0 | 0 | 0 | 0 | 32 | M | 3 | ROZPOCET | 0 | 0 | 0 | 0 | 0 | 1 | 0 | 16 | -1532381005
| PP |  | spojka uzemňovací pro instalační kanál drátěný, doplňkové vodivé propojení (dvě oka + vodič) | [14 empty] | PP | 3
41 | K | 741313044.01R | Montáž zásuvka (polo)zapuštěná 2x(2P + PE) dvojí zapojení-průběžná dvojnásobná šikmá se zapojením vodičů | kus | 5 |  | 0 |  |  | základní |  | 0 | 0 | 0 | 0 | 0 | 16 | K | 3 | ROZPOCET | 0 | 0 | 0 | 0 | 0 | 1 | 0 | 16 | -573498265
| PP |  | Montáž zásuvka (polo)zapuštěná 2x(2P + PE) dvojí zapojení-průběžná dvojnásobná šikmá se zapojením vodičů | [14 empty] | PP | 3
42 | K | 741313044.02R | Montáž zásuvka (polo)zapuštěná 2x(2P + PE) dvojí zapojení-průběžná dvojnásobná šikmá se zapojením vodičů ve ztížených podmínkách tech.prostoru pod výsuvy žákovských lavic a katedry | kus | 11 |  | 0 |  |  | základní |  | 0 | 0 | 0 | 0 | 0 | 16 | K | 3 | ROZPOCET | 0 | 0 | 0 | 0 | 0 | 1 | 0 | 16 | -624151870
| PP |  | Montáž zásuvka (polo)zapuštěná 2x(2P + PE) dvojí zapojení-průběžná dvojnásobná šikmá se zapojením vodičů ve ztížených podmínkách tech.prostoru pod výsuvy žákovských lavic a katedry | [14 empty] | PP | 3
43 | M | 55242.01R | zásuvka 230V dvojnásobná s ochrannými koliky, s clonkami, s natočenou dutinou bílá | kus | 5 |  | 0 |  |  | základní |  | 0 | 0.0001 | 0.0005 | 0 | 0 | 32 | M | 3 | ROZPOCET | 0 | 0 | 0 | 0 | 0 | 1 | 0 | 16 | 70278659
| PP |  | zásuvka 230V dvojnásobná s ochrannými koliky, s clonkami, s natočenou dutinou bílá | [14 empty] | PP | 3
44 | M | 106079.01R | Zásuvka typ 45x45 dvojnásobná 2x2P+T (90x45mm) s natočenou dutinou, s ochranným kolíkem, zarovnané provedení bílá | kus | 11 |  | 0 |  |  | základní |  | 0 | 0 | 0 | 0 | 0 | 32 | M | 3 | ROZPOCET | 0 | 0 | 0 | 0 | 0 | 1 | 0 | 16 | 57665651
| PP |  | Zásuvka typ 45x45 dvojnásobná 2x2P+T (90x45mm) s natočenou dutinou, s ochranným kolíkem, zarovnané provedení bílá | [14 empty] | PP | 3
45 | K | 741313042 | Montáž zásuvka (polo)zapuštěná šroubové připojení 2P+PE dvojí zapojení - průběžná se zapojením vodičů | kus | 1 |  | 0 |  |  | základní |  | 0 | 0 | 0 | 0 | 0 | 16 | K | 3 | ROZPOCET | 0 | 0 | 0 | 0 | 0 | 1 | 0 | 16 | -1970437442
| PP |  | Montáž zásuvek domovních se zapojením vodičů šroubové připojení polozapuštěných nebo zapuštěných 10/16 A, provedení 2P + PE dvojí zapojení pro průběžnou montáž | [14 empty] | PP | 3
46 | K | 741313042.02R | Montáž zásuvka (polo)zapuštěná šroubové připojení 2P+PE dvojí zapojení - průběžná se zapojením vodičů ve ztížených podmínkách tech.prostoru pod výsuvy žákovských lavic a katedry | kus | 21 |  | 0 |  |  | základní |  | 0 | 0 | 0 | 0 | 0 | 16 | K | 3 | ROZPOCET | 0 | 0 | 0 | 0 | 0 | 1 | 0 | 16 | -52718753
| PP |  | Montáž zásuvka (polo)zapuštěná šroubové připojení 2P+PE dvojí zapojení - průběžná se zapojením vodičů e ztížených podmínkách tech.prostoru pod výsuvy žákovských lavic a katedry | [14 empty] | PP | 3
47 | M | 55202.01R | zásuvka 230V zápustná jednonásobná s ochranným kolíkem, s clonkami, bez rámečku, bílá | kus | 1 |  | 0 |  |  | základní |  | 0 | 7e-05 | 7e-05 | 0 | 0 | 32 | M | 3 | ROZPOCET | 0 | 0 | 0 | 0 | 0 | 1 | 0 | 16 | -376060109
| PP |  | zásuvka 230V zápustná jednonásobná s ochranným kolíkem, s clonkami, bez rámečku, bílá | [14 empty] | PP | 3
48 | M | 106079.04R | Zásuvka 45x45 1x2P+T (45x45) s natočenou dutinou, s ochranným kolíkem, zarovnané provedení bílá | kus | 21 |  | 0 |  |  | základní |  | 0 | 0 | 0 | 0 | 0 | 32 | M | 3 | ROZPOCET | 0 | 0 | 0 | 0 | 0 | 1 | 0 | 16 | -1670033715
| PP |  | Zásuvka 45x45 1x2P+T (45x45) s natočenou dutinou, s ochranným kolíkem, zarovnané provedení bílá | [14 empty] | PP | 3
49 | K | 741313042.03R | Montáž zásuvka (polo)zapuštěná s přepěťovou ochranou, šroubové připojení 2P+PE dvojí zapojení - průběžná se zapojením vodičů s přispůsobením hloubky krabice | kus | 15 |  | 0 |  |  | základní |  | 0 | 0 | 0 | 0 | 0 | 16 | K | 3 | ROZPOCET | 0 | 0 | 0 | 0 | 0 | 1 | 0 | 16 | 1295520292
| PP |  | Montáž zásuvka (polo)zapuštěná s přepěťovou ochranou, šroubové připojení 2P+PE dvojí zapojení - průběžná se zapojením vodičů s přispůsobením hloubky krabice | [14 empty] | PP | 3
50 | M | 55202.04R | zásuvka 230V zápustná jednonásobná s ochranným kolíkem, s clonkami, s modulem přepěťové ochrany bez rámečku, bílá | kus | 1 |  | 0 |  |  | základní |  | 0 | 7e-05 | 7e-05 | 0 | 0 | 32 | M | 3 | ROZPOCET | 0 | 0 | 0 | 0 | 0 | 1 | 0 | 16 | -1879709237
| PP |  | zásuvka 230V zápustná jednonásobná s ochranným kolíkem, s clonkami, s modulem přepěťové ochrany bez rámečku, bílá | [14 empty] | PP | 3
51 | M | 358106079.12R | Zásuvka 45x45 1x2P+T (45x45) s modulem přepěťové ochrany, s ochranným kolíkem, opt.sig. bílá | kus | 13 |  | 0 |  |  | základní |  | 0 | 0 | 0 | 0 | 0 | 32 | M | 3 | ROZPOCET | 0 | 0 | 0 | 0 | 0 | 1 | 0 | 16 | -949653187
| PP |  | Zásuvka 45x45 1x2P+T (45x45) s modulem přepěťové ochrany, s ochranným kolíkem, opt.sig. bílá | [14 empty] | PP | 3
52 | M | 55242.03R | zásuvka 230V dvojnásobná s modulem přepěťové ochrany D typ3 opt.sig. s ochrannými koliky, s clonkami, s natočenou dutinou bílá | kus | 1 |  | 0 |  |  | základní |  | 0 | 0.0001 | 0.0001 | 0 | 0 | 32 | M | 3 | ROZPOCET | 0 | 0 | 0 | 0 | 0 | 1 | 0 | 16 | 263560617
| PP |  | zásuvka 230V dvojnásobná s modulem přepěťové ochrany D typ3 opt.sig. s ochrannými koliky, s clonkami, s natočenou dutinou bílá | [14 empty] | PP | 3
53 | M | 39063.01R | rámeček pro elektroinstalační přístroje pětinásobný bílý | kus | 1 |  | 0 |  |  | základní |  | 0 | 6e-05 | 6e-05 | 0 | 0 | 32 | M | 3 | ROZPOCET | 0 | 0 | 0 | 0 | 0 | 1 | 0 | 16 | 959329507
| PP |  | rámeček pro elektroinstalační přístroje pětinásobný bílý | [14 empty] | PP | 3
54 | K | 741112022.01R | Montáž krabice na povrch plastová přístrojová čtyřhranná do 160x160mm ve ztížených podmínkách tech.prostoru pod výsuvy žákovských lavic | kus | 8 |  | 0 |  |  | základní |  | 0 | 0 | 0 | 0 | 0 | 16 | K | 3 | ROZPOCET | 0 | 0 | 0 | 0 | 0 | 1 | 0 | 16 | -1747430482
| PP |  | Montáž krabice na povrch plastová přístrojová čtyřhranná do 160x160mm ve ztížených podmínkách tech.prostoru pod výsuvy žákovských lavic, s osazením montážní desky pro možnost usazení přístrojů | [14 empty] | PP | 3
55 | K | 741112023.01R | Montáž krabice na povrch plastová přístrojová čtyřhranná 2-5násobná ve ztížených podmínkách tech.prostoru pod výsuvy žákovských lavic | kus | 20 |  | 0 |  |  | základní |  | 0 | 0 | 0 | 0 | 0 | 16 | K | 3 | ROZPOCET | 0 | 0 | 0 | 0 | 0 | 1 | 0 | 16 | 1387465164
| PP |  | Montáž krabice na povrch plastová přístrojová čtyřhranná 2-5násobná ve ztížených podmínkách tech.prostoru pod výsuvy žákovských lavic | [14 empty] | PP | 3
56 | M | 106079.07R | povrchová montážní krabice PVC pro 2M pro mechanizmy zás.vyp.1x modul 45x45,v=40 | kus | 8 |  | 0 |  |  | základní |  | 0 | 0 | 0 | 0 | 0 | 32 | M | 3 | ROZPOCET | 0 | 0 | 0 | 0 | 0 | 1 | 0 | 16 | 1715047562
| PP |  | povrchová montážní krabice PVC pro 2M pro mechanizmy zás.vyp.1x modul 45x45,v=40 | [14 empty] | PP | 3
57 | M | 106079.06R | povrchová montážní krabice PVC pro 6/8M pro mechanizmy zás.vyp.3/4x modul 45x45,v=40 | kus | 20 |  | 0 |  |  | základní |  | 0 | 0 | 0 | 0 | 0 | 32 | M | 3 | ROZPOCET | 0 | 0 | 0 | 0 | 0 | 1 | 0 | 16 | 1697810113
| PP |  | povrchová montážní krabice PVC pro 6/8M pro mechanizmy zás.vyp.3/4x modul 45x45,v=40 | [14 empty] | PP | 3
58 | M | 106079.03R | montážní deska 2M pro mechanizmy zás.vyp.1x modul 45x45 | kus | 8 |  | 0 |  |  | základní |  | 0 | 0 | 0 | 0 | 0 | 32 | M | 3 | ROZPOCET | 0 | 0 | 0 | 0 | 0 | 1 | 0 | 16 | 257441035
| PP |  | montážní deska 2M pro mechanizmy zás.vyp.1x modul 45x45 | [14 empty] | PP | 3
59 | M | 106079.08R | montážní deska 6/8M pro mechanizmy zás.vyp.3/4 x modul 45x45 | kus | 20 |  | 0 |  |  | základní |  | 0 | 0 | 0 | 0 | 0 | 32 | M | 3 | ROZPOCET | 0 | 0 | 0 | 0 | 0 | 1 | 0 | 16 | 1971836569
| PP |  | montážní deska 6/8M pro mechanizmy zás.vyp.3/4 x modul 45x45 | [14 empty] | PP | 3
60 | M | 106079.10R | krycí rámeček 2M pro mechanizmy zás.vyp.1 x modul 45x45 bílý | kus | 8 |  | 0 |  |  | základní |  | 0 | 0 | 0 | 0 | 0 | 32 | M | 3 | ROZPOCET | 0 | 0 | 0 | 0 | 0 | 1 | 0 | 16 | -2048169404
| PP |  | krycí rámeček 2M pro mechanizmy zás.vyp.1 x modul 45x45 bílý | [14 empty] | PP | 3
61 | M | 106079.11R | krycí rámeček 6M pro mechanizmy zás.vyp.3 x modul 45x45 bílý | kus | 20 |  | 0 |  |  | základní |  | 0 | 0 | 0 | 0 | 0 | 32 | M | 3 | ROZPOCET | 0 | 0 | 0 | 0 | 0 | 1 | 0 | 16 | -354505329
| PP |  | krycí rámeček 6M pro mechanizmy zás.vyp.3 x modul 45x45 bílý | [14 empty] | PP | 3
62 | K | 741920511 | Montáž nehořlavé izolační podložky na hořlavý povrch při montáži elektroinstalačních materiálů | kus | 18 |  | 0 |  |  | základní |  | 0 | 0 | 0 | 0 | 0 | 16 | K | 3 | ROZPOCET | 0 | 0 | 0 | 0 | 0 | 1 | 0 | 16 | 60619163
| PP |  | Montáž nehořlavé izolační podložky na hořlavý povrch při montáži elektroinstalačních materiálů | [14 empty] | PP | 3
63 | M | 34343141 | podložka izolační nehořlavá přístrojová 80x80x5mm | kus | 8 |  | 0 |  |  | základní |  | 0 | 5e-05 | 0.0004 | 0 | 0 | 32 | M | 3 | ROZPOCET | 0 | 0 | 0 | 0 | 0 | 1 | 0 | 16 | 716255487
| PP |  | podložka izolační nehořlavá přístrojová 80x80x5mm | [14 empty] | PP | 3
64 | M | 34343141.01R | podložka izolační nehořlavá přístrojová 80x320x5mm | kus | 20 |  | 0 |  |  | základní |  | 0 | 5e-05 | 0.001 | 0 | 0 | 32 | M | 3 | ROZPOCET | 0 | 0 | 0 | 0 | 0 | 1 | 0 | 16 | 1484943644
| PP |  | podložka izolační nehořlavá přístrojová 80x320x5mm | [14 empty] | PP | 3
65 | M | 34343141.10R | podložka upevňovací nehořlavá ocelová pro upevnění do žákovského stolu s výsuvem pod vícenásobnou přístrojovou krabici 4-10M na povrchu | kus | 20 |  | 0 |  |  | základní |  | 0 | 5e-05 | 0.001 | 0 | 0 | 32 | M | 3 | ROZPOCET | 0 | 0 | 0 | 0 | 0 | 1 | 0 | 16 | 1920303174
| PP |  | podložka upevňovací nehořlavá ocelová pro upevnění do žákovského stolu s výsuvem pod vícenásobnou přístrojovou krabici 4-10M na povrchu | [14 empty] | PP | 3
66 | K | 741112001 | Montáž krabice zapuštěná plastová kruhová | kus | 10 |  | 0 |  |  | základní |  | 0 | 0 | 0 | 0 | 0 | 16 | K | 3 | ROZPOCET | 0 | 0 | 0 | 0 | 0 | 1 | 0 | 16 | -1575800797
| PP |  | Montáž krabic elektroinstalačních bez napojení na trubky a lišty, demontáže a montáže víčka a přístroje protahovacích nebo odbočných zapuštěných plastových kruhových do zdiva | [14 empty] | PP | 3
67 | M | 34571450 | krabice pod omítku PVC přístrojová kruhová D 70mm | kus | 6 |  | 0 |  |  | základní |  | 0 | 4e-05 | 0.00024 | 0 | 0 | 32 | M | 3 | ROZPOCET | 0 | 0 | 0 | 0 | 0 | 1 | 0 | 16 | 2001574378
| PP |  | krabice pod omítku PVC přístrojová kruhová D 70mm | [14 empty] | PP | 3
68 | M | 34571451 | krabice pod omítku PVC přístrojová kruhová D 70mm hluboká | kus | 4 |  | 0 |  |  | základní |  | 0 | 5e-05 | 0.0002 | 0 | 0 | 32 | M | 3 | ROZPOCET | 0 | 0 | 0 | 0 | 0 | 1 | 0 | 16 | -1700616269
| PP |  | krabice pod omítku PVC přístrojová kruhová D 70mm hluboká | [14 empty] | PP | 3
69 | K | 741112003 | Montáž krabice zapuštěná plastová čtyřhranná | kus | 1 |  | 0 |  |  | základní |  | 0 | 0 | 0 | 0 | 0 | 16 | K | 3 | ROZPOCET | 0 | 0 | 0 | 0 | 0 | 1 | 0 | 16 | -1314290750
| PP |  | Montáž krabic elektroinstalačních bez napojení na trubky a lišty, demontáže a montáže víčka a přístroje protahovacích nebo odbočných zapuštěných plastových čtyřhranných | [14 empty] | PP | 3
70 | M | 91213.11R | krabice pod omítku PVC odbočná čtvercová 230-250 x 170-200mm s víčkem | kus | 1 |  | 0 |  |  | základní |  | 0 | 0.00023 | 0.00023 | 0 | 0 | 32 | M | 3 | ROZPOCET | 0 | 0 | 0 | 0 | 0 | 1 | 0 | 16 | -670601141
| PP |  | krabice pod omítku PVC odbočná čtvercová 230-250 x 170-200mm s víčkem | [14 empty] | PP | 3
71 | K | 741110401.14R | Montáž instalačních kanálů šířky 120-210 plastových dvoukomorových v katedře učitele pro osazení zásuvek | m | 4 |  | 0 |  |  | základní |  | 0 | 0 | 0 | 0 | 0 | 16 | K | 3 | ROZPOCET | 0 | 0 | 0 | 0 | 0 | 1 | 0 | 16 | 1074438385
| PP |  | Montáž instalačních kanálů šířky 120-210 plastových dvoukomorových v katedře učitele pro osazení zásuvek | [14 empty] | PP | 3
72 | M | 34571221.01R | kanál elektroinstalační hranatý PVC š.120-170mm dvoukomorový | m | 4 |  | 0 |  |  | základní |  | 0 | 1e-05 | 4e-05 | 0 | 0 | 32 | M | 3 | ROZPOCET | 0 | 0 | 0 | 0 | 0 | 1 | 0 | 16 | -1432743464
| PP |  | kanál elektroinstalační hranatý PVC š.120-170mm dvoukomorový | [14 empty] | PP | 3
73 | M | 34571221.02R | kryt odbočný kanálu elektroinstalační hranatý PVC š.120-170mm | kus | 1 |  | 0 |  |  | základní |  | 0 | 1e-05 | 1e-05 | 0 | 0 | 32 | M | 3 | ROZPOCET | 0 | 0 | 0 | 0 | 0 | 1 | 0 | 16 | -498566073
| PP |  | kryt odbočný kanálu elektroinstalační hranatý PVC š.120-170mm | [14 empty] | PP | 3
74 | M | 34571221.03R | kryt spojovací kanálu elektroinstalační hranatý PVC š.120-170mm | kus | 1 |  | 0 |  |  | základní |  | 0 | 1e-05 | 1e-05 | 0 | 0 | 32 | M | 3 | ROZPOCET | 0 | 0 | 0 | 0 | 0 | 1 | 0 | 16 | 237449357
| PP |  | kryt spojovací kanálu elektroinstalační hranatý PVC š.120-170mm | [14 empty] | PP | 3
75 | M | 34571221.08R | kryt koncový kanálu elektroinstalační hranatý PVC š.120-170mm | kus | 2 |  | 0 |  |  | základní |  | 0 | 1e-05 | 2e-05 | 0 | 0 | 32 | M | 3 | ROZPOCET | 0 | 0 | 0 | 0 | 0 | 1 | 0 | 16 | 445402480
| PP |  | kryt koncový kanálu elektroinstalační hranatý PVC š.120-170mm | [14 empty] | PP | 3
76 | M | 34571221.07R | přepážka stíněná 60 kanálu elektroinstalačního hranatého PVC 160x65,90x55mm | kus | 4 |  | 0 |  |  | základní |  | 0 | 1e-05 | 4e-05 | 0 | 0 | 32 | M | 3 | ROZPOCET | 0 | 0 | 0 | 0 | 0 | 1 | 0 | 16 | 1577233745
| PP |  | přepážka stíněná 60 kanálu elektroinstalačního hranatého PVC 160x65,90x55mm | [14 empty] | PP | 3
77 | K | 741110402.03R | Montáž otvorů do bočních stěn instalačních kanálů plastových dvoukomorových u podlahy vyfrézováním | ks | 1 |  | 0 |  |  | základní |  | 0 | 0 | 0 | 0 | 0 | 16 | K | 3 | ROZPOCET | 0 | 0 | 0 | 0 | 0 | 1 | 0 | 16 | -926780069
| PP |  | Montáž otvorů do bočních stěn instalačních kanálů plastových dvoukomorových u podlahy pro prostup silnoproudé kabeláže do žákovských lavic a katedry s rozměřením budoucího rozestavení lavic a katedry | [14 empty] | PP | 3
78 | K | 741122122.01R | Montáž kabel Cu plný kulatý žíla 3x1,5 až 6 mm2 pevně se zatažením (např. CYKY) ve ztížených podmínkách | m | 340 |  | 0 |  |  | základní |  | 0 | 0 | 0 | 0 | 0 | 16 | K | 3 | ROZPOCET | 0 | 0 | 0 | 0 | 0 | 1 | 0 | 16 | 1585863863
| PP |  | Montáž kabelů měděných bez ukončení uložených v trubkách, žlabech, pevně, zatažených plných kulatých nebo bezhalogenových (např. CYKY) počtu a průřezu žil 3x1,5 až 6 mm2, ve ztížených podmínkách prostupů studentských a učitelských pracovišť učeben, kabinetů | [14 empty] | PP | 3
79 | M | 34111036 | kabel instalační jádro Cu plné izolace PVC plášť PVC 450/750V (CYKY) 3x2,5mm2 | m | 340 |  | 0 |  |  | základní |  | 0 | 0.00017 | 0.0578 | 0 | 0 | 32 | M | 3 | ROZPOCET | 0 | 0 | 0 | 0 | 0 | 1 | 0 | 16 | 75291081
| PP |  | kabel instalační jádro Cu plné izolace PVC plášť PVC 450/750V (CYKY) 3x2,5mm2 | [14 empty] | PP | 3
80 | K | 741120301 | Montáž vodič Cu izolovaný plný a laněný s PVC pláštěm žíla 0,55 až 16 mm2 pevně (např. CY, CHAH-V) | m | 50 |  | 0 |  |  | základní |  | 0 | 0 | 0 | 0 | 0 | 16 | K | 3 | ROZPOCET | 0 | 0 | 0 | 0 | 0 | 1 | 0 | 16 | -291726837
| PP |  | Montáž vodičů izolovaných měděných bez ukončení uložených pevně plných a laněných s PVC pláštěm, bezhalogenových, ohniodolných (např. CY, CHAH-V) průřezu žíly 0,55 až 16 mm2 | [14 empty] | PP | 3
81 | M | 34140826.01R | vodič dopl.pospojování zeleno/žlutý jádro Cu plné izolace PVC 450/750V (H07V-U) 1x6mm2 | m | 50 |  | 0 |  |  | základní |  | 0 | 7e-05 | 0.0035 | 0 | 0 | 32 | M | 3 | ROZPOCET | 0 | 0 | 0 | 0 | 0 | 1 | 0 | 16 | -652198319
| PP |  | vodič dopl.pospojování zeleno/žlutý jádro Cu plné izolace PVC 450/750V (H07V-U) 1x6mm2 | [14 empty] | PP | 3
82 | K | 741110053.01R | Montáž trubka plastová ohebná D 20-40 mm uložená v podlaze s upevněním pomocí ocel.pásků | m | 70 |  | 0 |  |  | základní |  | 0 | 0 | 0 | 0 | 0 | 16 | K | 3 | ROZPOCET | 0 | 0 | 0 | 0 | 0 | 1 | 0 | 16 | 273841901
| PP |  | Montáž trubka plastová ohebná D 20-40 mm uložená v podlaze s upevněním pomocí ocel.pásků | [14 empty] | PP | 3
83 | M | 1240750.01R | trubka elektroinstalační ohebná z PVC 1240 750N 40/31,2mm | m | 30 |  | 0 |  |  | základní |  | 0 | 7e-05 | 0.0021 | 0 | 0 | 32 | M | 3 | ROZPOCET | 0 | 0 | 0 | 0 | 0 | 1 | 0 | 16 | -1581138092
| PP |  | trubka elektroinstalační ohebná z PVC 1240 750N 40/31,2mm | [14 empty] | PP | 3
84 | M | 1100321250.01R | trubka elektroinstalační ohebná ocelová 1250N 32/26,7mm s hustým rýhováním pro odstínění a uložení silových kabelů v podlaze | m | 40 |  | 0 |  |  | základní |  | 0 | 7e-05 | 0.0028 | 0 | 0 | 32 | M | 3 | ROZPOCET | 0 | 0 | 0 | 0 | 0 | 1 | 0 | 16 | -1993430796
| PP |  | trubka elektroinstalační ohebná ocelová 1250N 32/26,7mm s hustým rýhováním pro odstínění a uložení silových kabelů v podlaze | [14 empty] | PP | 3
85 | K | 741311807.01R | Demontáž stávající silnoproudé elektroinstalace bez zachování funkčnostii | kus | 1 |  | 0 |  |  | základní |  | 0 | 0 | 0 | 5e-05 | 5e-05 | 16 | K | 3 | ROZPOCET | 0 | 0 | 0 | 0 | 0 | 1 | 0 | 16 | -1091991069
| PP |  | Demontáž stávající silnoproudé nepotřebné elektroinstalace bez zachování funkčnostii v odborné učebně, kabinetu a místnostech souvisejících se stavebními pracemi. Vyhledání svorek napájení okruhů obvodů zásuvek, svítidel a ostatní elekrtoinstalace. Bezpečné odpojení se zajištěním trvalého odpojení. Demontáž kabelů, krabic, přístrojů a svítidel. Odvoz a zajištění uložení demontovaných prvků v odběrovém místě elektroodpadů. | [14 empty] | PP | 3
86 | K | 741311807.02R | Demontáž stávající silnoproudé elektroinstalace se zachováním funkčnosti v přilehlých místnostech bez stavebních úprav | kus | 1 |  | 0 |  |  | základní |  | 0 | 0 | 0 | 5e-05 | 5e-05 | 16 | K | 3 | ROZPOCET | 0 | 0 | 0 | 0 | 0 | 1 | 0 | 16 | 1852567909
| PP |  | Demontáž stávající silnoproudé elektroinstalace se zachováním funkčnostii v přilehlých místnostech bez stavebních úprav sousedících k odborné učebně, kabinetu a místnostech souvisejících se stavebními pracemi. Vyhledání svorek napájení okruhů obvodů zásuvek, svítidel a ostatní elekrtoinstalace. Bezpečné odpojení se zajištěním dočasného odpojení. Přepojení kabelů, krabic, přístrojů a svítidel aby v místnostech bez stavebních úprav byla zachována funkční elektroinstalace. | [14 empty] | PP | 3
87 | K | 741311807.12R | Vytvoření označovacích popisových polí do zásuvek | kus | 1 |  | 0 |  |  | základní |  | 0 | 0 | 0 | 5e-05 | 5e-05 | 16 | K | 3 | ROZPOCET | 0 | 0 | 0 | 0 | 0 | 1 | 0 | 16 | 1151654584
| PP |  | Vytvoření označovacích popisových polí do zásuvek | [14 empty] | PP | 3
88 | M | 311807.12R | materiál pro výrobu označovacích polí | m | 1 |  | 0 |  |  | základní |  | 0 | 7e-05 | 7e-05 | 0 | 0 | 32 | M | 3 | ROZPOCET | 0 | 0 | 0 | 0 | 0 | 1 | 0 | 16 | 505955742
| PP |  | materiál pro výrobu označovacích polí | [14 empty] | PP | 3
89 | K | 021055.01R | Montáž kabelových příchytek průměru do 40 mm s vyvrtáním otvoru do stěny | kus | 20 |  | 0 |  |  | základní |  | 0 | 0 | 0 | 0 | 0 | 16 | K | 3 | ROZPOCET | 0 | 0 | 0 | 0 | 0 | 1 | 0 | 16 | -1317411464
| PP |  | Montáž příchytek pro kabely dřevěných nebo plastových kovových, průměru do 40 mm s vyvrtáním otvoru do stěny | [14 empty] | PP | 3
90 | M | 35432541 | příchytka kabelová 14-28mm | kus | 20 |  | 0 |  |  | základní |  | 0 | 9e-05 | 0.0018 | 0 | 0 | 32 | M | 3 | ROZPOCET | 0 | 0 | 0 | 0 | 0 | 1 | 0 | 16 | -399953148
| PP |  | příchytka kabelová 14-28mm | [14 empty] | PP | 3
91 | K | 741811011 | Kontrola rozvaděč nn silový hmotnosti do 200 kg | kus | 1 |  | 0 |  |  | základní |  | 0 | 0 | 0 | 0 | 0 | 16 | K | 3 | ROZPOCET | 0 | 0 | 0 | 0 | 0 | 1 | 0 | 16 | 1217321901
| PP |  | Zkoušky a prohlídky rozvodných zařízení kontrola rozváděčů nn, (1 pole) silových, hmotnosti do 200 kg | [14 empty] | PP | 3
92 | K | 01002000.05R | Denní doprava pracovníků na pracoviště | soub | 1 |  | 0 |  |  | základní |  | 0 | 0 | 0 | 0 | 0 | 16 | K | 3 | ROZPOCET | 0 | 0 | 0 | 0 | 0 | 1 | 0 | 16 | -917244236
| PP |  | Denní doprava pracovníků na pracoviště | [14 empty] | PP | 3
| D | 741.02 | nový silový přívod z rozvaděče na chodbě do rozvaděče v učebně |  |  |  | 0 |  |  |  |  | 0 |  | 0.02877 |  | 0 | 2 | D | 2 | ROZPOCET | [6 empty] | 0
93 | K | 741122642.01R | Montáž kabel Cu plný kulatý žíla 5x4 až 6 mm2 uložený pevně (např. CYKY) ve ztížených podmínkách | m | 35 |  | 0 |  |  | základní |  | 0 | 0 | 0 | 0 | 0 | 16 | K | 3 | ROZPOCET | 0 | 0 | 0 | 0 | 0 | 1 | 0 | 16 | -508840031
| PP |  | Montáž kabelů měděných bez ukončení uložených pevně plných kulatých nebo bezhalogenových (např. CYKY) počtu a průřezu žil 5x4 až 6 mm2 ve ztížených podmínkách stropních podhledů a stávajících tras školy. | [14 empty] | PP | 3
94 | M | 34111100.01R | kabel instalační jádro Cu plné izolace PVC plášť PVC bez barev.pruhu 450/750V (CYKY) 5x6mm2 | m | 35 |  | 0 |  |  | základní |  | 0 | 0.00053 | 0.01855 | 0 | 0 | 32 | M | 3 | ROZPOCET | 0 | 0 | 0 | 0 | 0 | 1 | 0 | 16 | -1366036453
| PP |  | kabel instalační jádro Cu plné izolace PVC plášť PVC bez barev.pruhu 450/750V (CYKY) 5x6mm2 | [14 empty] | PP | 3
95 | K | 741120301.01R | Montáž vodič Cu izolovaný plný a laněný s PVC pláštěm žíla 0,55-16 mm2 pevně (např. CY, CHAH-V) ve ztížených podmínkách | m | 35 |  | 0 |  |  | základní |  | 0 | 0 | 0 | 0 | 0 | 16 | K | 3 | ROZPOCET | 0 | 0 | 0 | 0 | 0 | 1 | 0 | 16 | 1286646938
| PP |  | Montáž vodičů izolovaných měděných bez ukončení uložených pevně plných a laněných s PVC pláštěm, bezhalogenových, ohniodolných (např. CY, CHAH-V) průřezu žíly 0,55 až 16 mm2 ve ztížených podmínkách stropních podhledů a stávajících tras školy. | [14 empty] | PP | 3
96 | M | 34141028.01R | vodič propojovací flexibilní jádro Cu lanované izolace PVC zeleno/žlutý 450/750V (H07V-K) 1x10mm2 | m | 35 |  | 0 |  |  | základní |  | 0 | 0.00011 | 0.00385 | 0 | 0 | 32 | M | 3 | ROZPOCET | 0 | 0 | 0 | 0 | 0 | 1 | 0 | 16 | -66300459
| PP |  | vodič propojovací flexibilní jádro Cu lanované izolace PVC zeleno/žlutý 450/750V (H07V-K) 1x10mm2 | [14 empty] | PP | 3
97 | K | 741320175 | Montáž jističů třípólových nn do 63 A ve skříni se zapojením vodičů | kus | 1 |  | 0 |  |  | základní |  | 0 | 0 | 0 | 0 | 0 | 16 | K | 3 | ROZPOCET | 0 | 0 | 0 | 0 | 0 | 1 | 0 | 16 | 1562716620
| PP |  | Montáž jističů se zapojením vodičů třípólových nn do 63 A ve skříni | [14 empty] | PP | 3
98 | M | 35822173.03R | jistič 3-pólový 25 A vypínací charakteristika C vypínací schopnost 10 kA | kus | 1 |  | 0 |  |  | základní |  | 0 | 0.00105 | 0.00105 | 0 | 0 | 32 | M | 3 | ROZPOCET | 0 | 0 | 0 | 0 | 0 | 1 | 0 | 16 | 206098592
| PP |  | jistič 3-pólový 25 A vypínací charakteristika C vypínací schopnost 10 kA | [14 empty] | PP | 3
99 | K | 20230800.62R | Úprava lišt kovových DIN a krytů ve stávajícím rozvaděči školy pro osazení hl.jističe sil.přívodu do učebny | kus | 1 |  | 0 |  |  | základní |  | 0 | 0 | 0 | 0 | 0 | 16 | K | 3 | ROZPOCET | 0 | 0 | 0 | 0 | 0 | 1 | 0 | 16 | 1713109255
| PP |  | Úprava lišt kovových DIN a krytů ve stávajícím rozvaděči školy pro osazení hl.jističe sil.přívodu do učebny. Úprava stávajícího rozvaděče. | [14 empty] | PP | 3
100 | M | 20230800.63R | drobný elektromontážní materiál pro úpravu stávajícího rozvaděče pro osaz hl.jističe učebny | ks | 1 |  | 0 |  |  | základní |  | 0 | 0.0006 | 0.0006 | 0 | 0 | 32 | M | 3 | ROZPOCET | 0 | 0 | 0 | 0 | 0 | 1 | 0 | 16 | -439857580
| PP |  | drobný elektromontážní materiál pro úpravu stávajícího rozvaděče pro osaz hl.jističe učebny | [14 empty] | PP | 3
101 | K | 741130024 | Ukončení vodič izolovaný do 10 mm2 na svorkovnici | kus | 6 |  | 0 |  |  | základní |  | 0 | 0 | 0 | 0 | 0 | 16 | K | 3 | ROZPOCET | 0 | 0 | 0 | 0 | 0 | 1 | 0 | 16 | -1547794602
| PP |  | Ukončení vodičů izolovaných s označením a zapojením na svorkovnici s otevřením a uzavřením krytu, průřezu žíly do 10 mm2 | [14 empty] | PP | 3
102 | M | 34567026 | oko kabelové Cu lisovací lehčené 10x6 | kus | 6 |  | 0 |  |  | základní |  | 0 | 1e-05 | 6e-05 | 0 | 0 | 32 | M | 3 | ROZPOCET | 0 | 0 | 0 | 0 | 0 | 1 | 0 | 16 | 1577024088
| PP |  | oko kabelové Cu lisovací lehčené 10x6 | [14 empty] | PP | 3
103 | K | 741110511 | Montáž lišta a kanálek vkládací šířky do 60 mm s víčkem | m | 4 |  | 0 |  |  | základní |  | 0 | 0 | 0 | 0 | 0 | 16 | K | 3 | ROZPOCET | 0 | 0 | 0 | 0 | 0 | 1 | 0 | 16 | 1436870477
| PP |  | Montáž lišt a kanálků elektroinstalačních se spojkami, ohyby a rohy a s nasunutím do krabic vkládacích s víčkem, šířky do 60 mm | [14 empty] | PP | 3
104 | M | 34571002 | lišta elektroinstalační hranatá PVC 60x40mm | m | 4 |  | 0 |  |  | základní |  | 0 | 0.00054 | 0.00216 | 0 | 0 | 32 | M | 3 | ROZPOCET | 0 | 0 | 0 | 0 | 0 | 1 | 0 | 16 | 2048243460
| PP |  | lišta elektroinstalační hranatá PVC 60x40mm | [14 empty] | PP | 3
105 | M | 34571289 | kryt spojovací k liště elektroinstalační hranaté PVC 60x40mm | kus | 2 |  | 0 |  |  | základní |  | 0 | 1e-05 | 2e-05 | 0 | 0 | 32 | M | 3 | ROZPOCET | 0 | 0 | 0 | 0 | 0 | 1 | 0 | 16 | 1500992736
| PP |  | kryt spojovací k liště elektroinstalační hranaté PVC 60x40mm | [14 empty] | PP | 3
106 | M | 34571207 | kryt koncový k liště elektroinstalační hranaté PVC 60x40mm | kus | 2 |  | 0 |  |  | základní |  | 0 | 1e-05 | 2e-05 | 0 | 0 | 32 | M | 3 | ROZPOCET | 0 | 0 | 0 | 0 | 0 | 1 | 0 | 16 | -1358045833
| PP |  | kryt koncový k liště elektroinstalační hranaté PVC 60x40mm | [14 empty] | PP | 3
107 | K | 741110541 | Montáž lišta a kanálek - přepážka podélná oddělovací | m | 2 |  | 0 |  |  | základní |  | 0 | 0 | 0 | 0 | 0 | 16 | K | 3 | ROZPOCET | 0 | 0 | 0 | 0 | 0 | 1 | 0 | 16 | -300182741
| PP |  | Montáž lišt a kanálků elektroinstalačních se spojkami, ohyby a rohy a s nasunutím do krabic doplňkových prvků přepážky podélné oddělovací | [14 empty] | PP | 3
108 | M | 34571218.31R | přepážka 40 pro kanály elektroinstalační hranaté PVC výšky do 40 mm | kus | 2 |  | 0 |  |  | základní |  | 0 | 1e-05 | 2e-05 | 0 | 0 | 32 | M | 3 | ROZPOCET | 0 | 0 | 0 | 0 | 0 | 1 | 0 | 16 | 729213906
| PP |  | přepážka 40 pro kanály elektroinstalační hranaté PVC výšky do 40 mm | [14 empty] | PP | 3
109 | K | 021055.01R | Montáž kabelových příchytek průměru do 40 mm s vyvrtáním otvoru do stěny | kus | 20 |  | 0 |  |  | základní |  | 0 | 0 | 0 | 0 | 0 | 16 | K | 3 | ROZPOCET | 0 | 0 | 0 | 0 | 0 | 1 | 0 | 16 | 1297374287
| PP |  | Montáž příchytek pro kabely dřevěných nebo plastových kovových, průměru do 40 mm s vyvrtáním otvoru do stěny | [14 empty] | PP | 3
110 | M | 35432541.01R | příchytka kabelová ocelová pozink obdelníková otevírací 35x60mm s ocelovou hmoždinkou a šroubem | kus | 20 |  | 0 |  |  | základní |  | 0 | 9e-05 | 0.0018 | 0 | 0 | 32 | M | 3 | ROZPOCET | 0 | 0 | 0 | 0 | 0 | 1 | 0 | 16 | 1221595527
| PP |  | příchytka kabelová ocelová pozink obdelníková otevírací 35x60mm s ocelovou hmoždinkou a šroubem | [14 empty] | PP | 3
111 | K | 74101010.02R | demontáž a zpětná montáž stávajícího chodbového stopního podhledu z minerálních čtverců pro přístup ke kabelovým trasám silnoproudu | m | 15 |  | 0 |  |  | základní |  | 0 | 0 | 0 | 0 | 0 | 16 | K | 3 | ROZPOCET | 0 | 0 | 0 | 0 | 0 | 1 | 0 | 16 | -1230912873
| PP |  | demontáž a zpětná montáž stávajícího chodbového stopního podhledu z hliníkových lamel v šířce 500-1000mm pro přístup ke kabelovým trasám silnoproudu | [14 empty] | PP | 3
112 | K | 742920443.01R | Mont.ucpávka prostupu kabelového svazku tmelem otvor D 140 mm zaplnění prostupu kabely z 10% stropem tl 150 mm požární odolnost EI 90, včetně osazení požárního štítku a tabulky prostupů | kus | 1 |  | 0 |  |  | základní |  | 0 | 0.00064 | 0.00064 | 0 | 0 | 16 | K | 3 | ROZPOCET | 0 | 0 | 0 | 0 | 0 | 1 | 0 | 16 | -737409201
| PP |  | Mont.ucpávka prostupu kabelového svazku tmelem otvor D 140 mm zaplnění prostupu kabely z 10% stropem tl 150 mm požární odolnost EI 90, včetně osazení požárního štítku a tabulky prostupů | [14 empty] | PP | 3
113 | M | 35920443.01R | zpevňující protipožární tmel EI90 těsnění prostupů kabelů a kabelových svazků stěnou/stropem, vč.označ.štítku a minerální vaty | ks | 1 |  | 0 |  |  | základní |  | 0 | 0 | 0 | 0 | 0 | 32 | M | 3 | ROZPOCET | 0 | 0 | 0 | 0 | 0 | 1 | 0 | 16 | -209489458
| PP |  | zpevňující protipožární tmel EI90 těsnění prostupů kabelů a kabelových svazků stěnou/stropem, vč.označ.štítku a minerální vaty | [14 empty] | PP | 3
| D | 741.03 | Provozní osvětlení |  |  |  | 0 |  |  |  |  | 0 |  | 0.03865 |  | 0.042 | 2 | D | 2 | ROZPOCET | [6 empty] | 0
114 | M | 23168.02R | Chránič s nadproudovou ochranou, 10/1N/B/003 , A, 1+N, 10kA, char.B, | kus | 1 |  | 0 |  |  | základní |  | 0 | 0 | 0 | 0 | 0 | 32 | M | 3 | ROZPOCET | 0 | 0 | 0 | 0 | 0 | 1 | 0 | 16 | 1574935344
| PP |  | Chránič s nadproudovou ochranou, 10/1N/B/003 , A, 1+N, 10kA, char.B, | [14 empty] | PP | 3
115 | K | 741321013.01R | Montáž proudových chráničů s nadproudovou ochranou dvoupólových nn do 63 A ve skříni se zapojením vodičů | kus | 1 |  | 0 |  |  | základní |  | 0 | 0 | 0 | 0 | 0 | 16 | K | 3 | ROZPOCET | 0 | 0 | 0 | 0 | 0 | 1 | 0 | 16 | 796913103
| PP |  | Montáž proudových chráničů s nadproudovou ochranou dvoupólových nn do 63 A ve skříni se zapojením vodičů | [14 empty] | PP | 3
116 | K | 741372112.06R | Montáž svítidlo LED interiérové přisazené hranaté přes 0,09 do 0,36 m2 se zapojením vodičů s přípravou | kus | 9 |  | 0 |  |  | základní |  | 0 | 0 | 0 | 0 | 0 | 16 | K | 3 | ROZPOCET | 0 | 0 | 0 | 0 | 0 | 1 | 0 | 16 | -494304167
| PP |  | Montáž svítidel s integrovaným zdrojem LED se zapojením vodičů interiérových přisazených stropních hranatých, plochy přes 0,09 do 0,36 m2, s úpravou a prodloužením vývodů, osazení krabice se svorkovnicí na vývod svítidla, zaměření pozice vývodu svítidla, přesun svítidel na lešení se zajištěním proti poškození. | [14 empty] | PP | 3
117 | M | 34825011.02R | prokognitivní svítidlo vestavné 600x600 mm panel svítidla s LED světelným zdrojem, cirkadiánní účinnost pro zvýšení kognitivního výkonu, vyzařující světlo blízké slunečnímu svitu, 415 – 455 nm (Blue light hazard) vyzařuje světlo max. 10%, 450 – 650 nm vyr | kus | 9 |  | 0 |  |  | základní |  | 0 | 0.00255 | 0.02295 | 0 | 0 | 32 | M | 3 | ROZPOCET | 0 | 0 | 0 | 0 | 0 | 1 | 0 | 16 | -1034477223
| PP |  | prokognitivní svítidlo vestavné 600x600 mm panel svítidla s LED světelným zdrojem, cirkadiánní účinnost pro zvýšení kognitivního výkonu, vyzařující světlo blízké slunečnímu svitu, 415 – 455 nm (Blue light hazard) vyzařuje světlo max. 10%, 450 – 650 nm vyrovnané zastoupení všech vlnových délek s max. odchylkou ± 15% (plnospektrální zdroj), 460 – 540 nm bez propadu světelných zdrojů (propad typický pro běžná LED), barevný tón mezi 4400 – 4800 K (denní světlo), index podání barev CRI (Ra) > 91, elektrický příkon max. 80 W, energetická účinnost odpovídající nejnovějším LED technologiím, činitel oslnění UGR < 20, životnost L80 > 45 000 hodin, záruka min. 3 roky. Cena včetně podružného materiálu | [14 empty] | PP | 3
118 | K | 741112111 | Montáž rozvodka nástěnná plastová čtyřhranná vodič D do 4 mm2 | kus | 9 |  | 0 |  |  | základní |  | 0 | 0 | 0 | 0 | 0 | 16 | K | 3 | ROZPOCET | 0 | 0 | 0 | 0 | 0 | 1 | 0 | 16 | 1012815111
| PP |  | Montáž krabic elektroinstalačních bez napojení na trubky a lišty, demontáže a montáže víčka a přístroje rozvodek se zapojením vodičů na svorkovnici nástěnných plastových čtyřhranných pro vodiče Ø do 4 mm2 | [14 empty] | PP | 3
119 | M | 34571482 | krabice v uzavřeném provedení PVC s krytím IP 54 čtvercová 100x100mm | kus | 9 |  | 0 |  |  | základní |  | 0 | 0.00015 | 0.00135 | 0 | 0 | 32 | M | 3 | ROZPOCET | 0 | 0 | 0 | 0 | 0 | 1 | 0 | 16 | 1661127309
| PP |  | krabice v uzavřeném provedení PVC s krytím IP 54 čtvercová 100x100mm | [14 empty] | PP | 3
120 | K | 741310231 | Montáž přepínač (polo)zapuštěný šroubové připojení 5-sériový se zapojením vodičů | kus | 2 |  | 0 |  |  | základní |  | 0 | 0 | 0 | 0 | 0 | 16 | K | 3 | ROZPOCET | 0 | 0 | 0 | 0 | 0 | 1 | 0 | 16 | 1607939064
| PP |  | Montáž spínačů jedno nebo dvoupólových polozapuštěných nebo zapuštěných se zapojením vodičů šroubové připojení, pro prostředí normální přepínačů, řazení 5-sériových | [14 empty] | PP | 3
121 | M | 34539067.01R | přepínač sériový, řazení 5, s krytem, bez rámečku bílý | kus | 2 |  | 0 |  |  | základní |  | 0 | 4e-05 | 8e-05 | 0 | 0 | 32 | M | 3 | ROZPOCET | 0 | 0 | 0 | 0 | 0 | 1 | 0 | 16 | 1981028249
| PP |  | přepínač sériový, řazení 5, s krytem, bez rámečku bílý | [14 empty] | PP | 3
122 | M | 39060.01R | rámeček pro elektroinstaleční přístroje dvojnásobný bílý | kus | 1 |  | 0 |  |  | základní |  | 0 | 2e-05 | 2e-05 | 0 | 0 | 32 | M | 3 | ROZPOCET | 0 | 0 | 0 | 0 | 0 | 1 | 0 | 16 | 1965418978
| PP |  | rámeček pro elektroinstaleční přístroje dvojnásobný bílý | [14 empty] | PP | 3
123 | K | 741122122 | Montáž kabel Cu plný kulatý žíla 3x1,5 až 6 mm2 zatažený v trubkách (např. CYKY) | m | 100 |  | 0 |  |  | základní |  | 0 | 0 | 0 | 0 | 0 | 16 | K | 3 | ROZPOCET | 0 | 0 | 0 | 0 | 0 | 1 | 0 | 16 | 160665905
| PP |  | Montáž kabelů měděných bez ukončení uložených v trubkách zatažených plných kulatých nebo bezhalogenových (např. CYKY) počtu a průřezu žil 3x1,5 až 6 mm2 | [14 empty] | PP | 3
124 | M | 34111030 | kabel instalační jádro Cu plné izolace PVC plášť PVC 450/750V (CYKY) 3x1,5mm2 | m | 100 |  | 0 |  |  | základní |  | 0 | 0.00012 | 0.012 | 0 | 0 | 32 | M | 3 | ROZPOCET | 0 | 0 | 0 | 0 | 0 | 1 | 0 | 16 | 489722663
| PP |  | kabel instalační jádro Cu plné izolace PVC plášť PVC 450/750V (CYKY) 3x1,5mm2 | [14 empty] | PP | 3
125 | K | 021055.01R | Montáž kabelových příchytek průměru do 40 mm s vyvrtáním otvoru do stěny | kus | 25 |  | 0 |  |  | základní |  | 0 | 0 | 0 | 0 | 0 | 16 | K | 3 | ROZPOCET | 0 | 0 | 0 | 0 | 0 | 1 | 0 | 16 | -877168333
| PP |  | Montáž příchytek pro kabely dřevěných nebo plastových kovových, průměru do 40 mm s vyvrtáním otvoru do stěny | [14 empty] | PP | 3
126 | M | 35432541 | příchytka kabelová 14-28mm | kus | 25 |  | 0 |  |  | základní |  | 0 | 9e-05 | 0.00225 | 0 | 0 | 32 | M | 3 | ROZPOCET | 0 | 0 | 0 | 0 | 0 | 1 | 0 | 16 | 857889949
| PP |  | příchytka kabelová 14-28mm | [14 empty] | PP | 3
127 | K | 741371853.01R | Demontáž stávajících svítidel bez zachování funkčnostii v odborné učebně, kabinetu | kus | 14 |  | 0 |  |  | základní |  | 0 | 0 | 0 | 0.003 | 0.042 | 16 | K | 3 | ROZPOCET | 0 | 0 | 0 | 0 | 0 | 1 | 0 | 16 | -105735625
| PP |  | a místnostech souvisejících se stavebními pracemi. Vyhledání svorek napájení okruhů svítidel a ostatní. Bezpečné odpojení se zajištěním trvalého odpojení. Demontáž kabelů, krabic, přístrojů a svítidel. Odvoz a zajištění uložení demontovaných prvků v odběrovém místě elektroodpadů. | [14 empty] | PP | 3
| D | 741.04 | stínící technika |  |  |  | 0 |  |  |  |  | 0 |  | 0.0112 |  | 0 | 2 | D | 2 | ROZPOCET | [6 empty] | 0
128 | K | 741321013.01R | Montáž proudových chráničů s nadproudovou ochranou dvoupólových nn do 63 A ve skříni se zapojením vodičů | kus | 1 |  | 0 |  |  | základní |  | 0 | 0 | 0 | 0 | 0 | 16 | K | 3 | ROZPOCET | 0 | 0 | 0 | 0 | 0 | 1 | 0 | 16 | -855836454
| PP |  | Montáž proudových chráničů s nadproudovou ochranou dvoupólových nn do 63 A ve skříni se zapojením vodičů | [14 empty] | PP | 3
129 | M | 23168.02R | Chránič s nadproudovou ochranou, 10/1N/B/003 , A, 1+N, 10kA, char.B, | kus | 1 |  | 0 |  |  | základní |  | 0 | 0 | 0 | 0 | 0 | 32 | M | 3 | ROZPOCET | 0 | 0 | 0 | 0 | 0 | 1 | 0 | 16 | -742709847
| PP |  | Chránič s nadproudovou ochranou, 10/1N/B/003 , A, 1+N, 10kA, char.B, | [14 empty] | PP | 3
130 | K | 741122142 | Montáž kabel Cu plný kulatý žíla 5x1,5 až 2,5 mm2 zatažený v trubkách (např. CYKY) | m | 55 |  | 0 |  |  | základní |  | 0 | 0 | 0 | 0 | 0 | 16 | K | 3 | ROZPOCET | 0 | 0 | 0 | 0 | 0 | 1 | 0 | 16 | -645669275
| PP |  | Montáž kabelů měděných bez ukončení uložených v trubkách zatažených plných kulatých nebo bezhalogenových (např. CYKY) počtu a průřezu žil 5x1,5 až 2,5 mm2 | [14 empty] | PP | 3
131 | M | 34111090.01R | kabel instalační jádro Cu plné izolace PVC plášť PVC s barevným pruhem 450/750V (CYKY) 5x1,5mm2 | m | 55 |  | 0 |  |  | základní |  | 0 | 0.00016 | 0.0088 | 0 | 0 | 32 | M | 3 | ROZPOCET | 0 | 0 | 0 | 0 | 0 | 1 | 0 | 16 | 1369962199
| PP |  | kabel instalační jádro Cu plné izolace PVC plášť PVC s barevným pruhem 450/750V (CYKY) 5x1,5mm2 | [14 empty] | PP | 3
132 | K | 741122122 | Montáž kabel Cu plný kulatý žíla 3x1,5 až 6 mm2 zatažený v trubkách (např. CYKY) | m | 15 |  | 0 |  |  | základní |  | 0 | 0 | 0 | 0 | 0 | 16 | K | 3 | ROZPOCET | 0 | 0 | 0 | 0 | 0 | 1 | 0 | 16 | 1751076868
| PP |  | Montáž kabelů měděných bez ukončení uložených v trubkách zatažených plných kulatých nebo bezhalogenových (např. CYKY) počtu a průřezu žil 3x1,5 až 6 mm2 | [14 empty] | PP | 3
133 | M | 34111030 | kabel instalační jádro Cu plné izolace PVC plášť PVC 450/750V (CYKY) 3x1,5mm2 | m | 15 |  | 0 |  |  | základní |  | 0 | 0.00012 | 0.0018 | 0 | 0 | 32 | M | 3 | ROZPOCET | 0 | 0 | 0 | 0 | 0 | 1 | 0 | 16 | 493147879
| PP |  | kabel instalační jádro Cu plné izolace PVC plášť PVC 450/750V (CYKY) 3x1,5mm2 | [14 empty] | PP | 3
134 | K | 741310221.01R | Montáž ovládací tlačítko s ergonomií pro ovládání rolet včetně vysekání, osazení krabice a zapojením | kus | 3 |  | 0 |  |  | základní |  | 0 | 0 | 0 | 0 | 0 | 16 | K | 3 | ROZPOCET | 0 | 0 | 0 | 0 | 0 | 1 | 0 | 16 | -2050765551
| PP |  | Montáž spínačů jedno nebo dvoupólových polozapuštěných nebo zapuštěných se zapojením vodičů, pro prostředí normální spínačů, řazení 2-pro žaluzie, včetně vysekání, osazení krabice a zapojením | [14 empty] | PP | 3
135 | M | 34539050.01R | Ovládací tlačítko dělené s blokováním, s ergonomií pro ovládání rolet včetně krabice a rámečku bílé | kus | 3 |  | 0 |  |  | základní |  | 0 | 3e-05 | 9e-05 | 0 | 0 | 32 | M | 3 | ROZPOCET | 0 | 0 | 0 | 0 | 0 | 1 | 0 | 16 | 1161769391
| PP |  | spínač jedno nebo dvoupólový polozapuštěný nebo zapuštěný , pro prostředí normální , řazení 2-pro žaluzie s blokováním, včetně krabice a rámečku bílé | [14 empty] | PP | 3
136 | K | 741112111 | Montáž rozvodka nástěnná plastová čtyřhranná vodič D do 4 mm2 | kus | 3 |  | 0 |  |  | základní |  | 0 | 0 | 0 | 0 | 0 | 16 | K | 3 | ROZPOCET | 0 | 0 | 0 | 0 | 0 | 1 | 0 | 16 | 107870177
| PP |  | Montáž krabic elektroinstalačních bez napojení na trubky a lišty, demontáže a montáže víčka a přístroje rozvodek se zapojením vodičů na svorkovnici nástěnných plastových čtyřhranných pro vodiče Ø do 4 mm2 | [14 empty] | PP | 3
137 | M | 34571482 | krabice v uzavřeném provedení PVC s krytím IP 54 čtvercová 100x100mm | kus | 3 |  | 0 |  |  | základní |  | 0 | 0.00015 | 0.00045 | 0 | 0 | 32 | M | 3 | ROZPOCET | 0 | 0 | 0 | 0 | 0 | 1 | 0 | 16 | -1805650097
| PP |  | krabice v uzavřeném provedení PVC s krytím IP 54 čtvercová 100x100mm | [14 empty] | PP | 3
138 | K | 741310221.02R | Montáž odrušovacího členu pro ovládání stínící techniky se zapojením | kus | 2 |  | 0 |  |  | základní |  | 0 | 0 | 0 | 0 | 0 | 16 | K | 3 | ROZPOCET | 0 | 0 | 0 | 0 | 0 | 1 | 0 | 16 | 1782768062
| PP |  | Montáž odrušovacího členu pro ovládání stínící techniky se zapojením | [14 empty] | PP | 3
139 | M | 34539050.02R | odrušovací člen potlačení elektromagnetického rušení spínání motorů stínící techniky tříkanálový | kus | 2 |  | 0 |  |  | základní |  | 0 | 3e-05 | 6e-05 | 0 | 0 | 32 | M | 3 | ROZPOCET | 0 | 0 | 0 | 0 | 0 | 1 | 0 | 16 | -1011267284
| PP |  | odrušovací člen potlačení elektromagnetického rušení spínání motorů stínící techniky tříkanálový | [14 empty] | PP | 3
| D | 742 | Elektroinstalace - slaboproud |  |  |  | 0 |  |  |  |  | 0 |  | 0.04565 |  | 0.0076 | 2 | D | 1 | ROZPOCET | [6 empty] | 0
| D | 742.1 | slaboproudé rozvody v učebně, kabinetu |  |  |  | 0 |  |  |  |  | 0 |  | 0.04101 |  | 0.0076 | 2 | D | 2 | ROZPOCET | [6 empty] | 0
140 | K | 742124005 | Montáž kabelů datových FTP, UTP, STP ukončení kabelu konektorem | kus | 27 |  | 0 |  |  | základní |  | 0 | 0 | 0 | 0 | 0 | 16 | K | 3 | ROZPOCET | 0 | 0 | 0 | 0 | 0 | 1 | 0 | 16 | 1742264326
| PP |  | Montáž kabelů datových FTP, UTP, STP ukončení kabelu konektorem | [14 empty] | PP | 3
141 | M | 37452030 | prvek ukončovací datového rozvodu keystone 1xRJ45 UTP Cat6 samořezný kabelová pojistka | kus | 27 |  | 0 |  |  | základní |  | 0 | 2e-05 | 0.00054 | 0 | 0 | 32 | M | 3 | ROZPOCET | 0 | 0 | 0 | 0 | 0 | 1 | 0 | 16 | -780429138
| PP |  | prvek ukončovací datového rozvodu keystone 1xRJ45 UTP Cat6 samořezný kabelová pojistka | [14 empty] | PP | 3
142 | K | 20230800.05R | Montáž formy kabelů datových FTP, UTP, STP s odizolováním a přípravou vodičů pro zapojení | kus | 54 |  | 0 |  |  | základní |  | 0 | 0 | 0 | 0 | 0 | 16 | K | 3 | ROZPOCET | 0 | 0 | 0 | 0 | 0 | 1 | 0 | 16 | 76363744
| PP |  | Montáž formy kabelů datových FTP, UTP, STP s odizolováním a přípravou vodičů pro zapojení | [14 empty] | PP | 3
143 | K | 20230800.06R | Montáž datové zásuvky 1xRJ45 se zapojením vodičů do keystonu | kus | 23 |  | 0 |  |  | základní |  | 0 | 0 | 0 | 0 | 0 | 16 | K | 3 | ROZPOCET | 0 | 0 | 0 | 0 | 0 | 1 | 0 | 16 | 1316513000
| PP |  | Montáž datové zásuvky 1xRJ45 se zapojením vodičů do keystonu | [14 empty] | PP | 3
144 | M | 37451183.04R | modul datové zásuvky 1xRJ45 osazený keystonem UTP Cat6 v boxu na povrch | kus | 1 |  | 0 |  |  | základní |  | 0 | 0.0001 | 0.0001 | 0 | 0 | 32 | M | 3 | ROZPOCET | 0 | 0 | 0 | 0 | 0 | 1 | 0 | 16 | -1119452073
| PP |  | modul datové zásuvky 1xRJ45 osazený keystonem UTP Cat6 v boxu na povrch | [14 empty] | PP | 3
145 | M | 20230800.07R | modul datové zásuvky Cat6 1xRJ45 22,5x45 beznástrojová se zapojením otočením | kus | 22 |  | 0 |  |  | základní |  | 0 | 0 | 0 | 0 | 0 | 32 | M | 3 | ROZPOCET | 0 | 0 | 0 | 0 | 0 | 1 | 0 | 16 | 1236039453
| PP |  | modul datové zásuvky Cat6 1xRJ45 22,5x45 beznástrojová se zapojením otočením | [14 empty] | PP | 3
146 | K | 20230800.08R | Montáž datové zásuvky 2xRJ45 se zapojením vodičů do kystonu | kus | 2 |  | 0 |  |  | základní |  | 0 | 0 | 0 | 0 | 0 | 16 | K | 3 | ROZPOCET | 0 | 0 | 0 | 0 | 0 | 1 | 0 | 16 | 1473736404
| PP |  | Montáž datové zásuvky 2xRJ45 se zapojením vodičů do kystonu | [14 empty] | PP | 3
147 | M | 37451183.01R | modul datové zásuvky 2xRJ45 osazený keystonem s náklonem 45° včetně masky a krytu UTP Cat6 | kus | 2 |  | 0 |  |  | základní |  | 0 | 0.0001 | 0.0002 | 0 | 0 | 32 | M | 3 | ROZPOCET | 0 | 0 | 0 | 0 | 0 | 1 | 0 | 16 | -915268613
| PP |  | modul datové zásuvky 2xRJ45 osazený keystonem s náklonem 45° včetně masky a krytu UTP Cat6 | [14 empty] | PP | 3
148 | K | 20230800.10R | Montáž kabelů datových FTP, UTP, STP pro vnitřní rozvody pevně do počtu žil 15 | m | 410 |  | 0 |  |  | základní |  | 0 | 0 | 0 | 0 | 0 | 16 | K | 3 | ROZPOCET | 0 | 0 | 0 | 0 | 0 | 1 | 0 | 16 | 127184937
| PP |  | Montáž kabelů datových FTP, UTP, STP pro vnitřní rozvody pevně do počtu žil 15 | [14 empty] | PP | 3
149 | M | 20230800.11R | kabel datový jádro Cu plné plášť LSOH (U/UTP) kategorie 6 Dca-s2,d2,a1 | m | 410 |  | 0 |  |  | základní |  | 0 | 4e-05 | 0.0164 | 0 | 0 | 32 | M | 3 | ROZPOCET | 0 | 0 | 0 | 0 | 0 | 1 | 0 | 16 | 774410068
| PP |  | kabel datový jádro Cu plné plášť LSOH (U/UTP) kategorie 6 Dca-s2,d2,a1 | [14 empty] | PP | 3
150 | K | 20230800.12R | Certifikační měření metalického segmentu s vyhotovením certifikačního protokolu | kus | 27 |  | 0 |  |  | základní |  | 0 | 0 | 0 | 0 | 0 | 16 | K | 3 | ROZPOCET | 0 | 0 | 0 | 0 | 0 | 1 | 0 | 16 | -1118534352
| PP |  | Montáž strukturované kabeláže centrifikační měření segmentu metalického s vyhotovením protokolu | [14 empty] | PP | 3
151 | K | 742330034 | Montáž patch panelu 24 portů neosazeného | kus | 2 |  | 0 |  |  | základní |  | 0 | 0 | 0 | 0 | 0 | 16 | K | 3 | ROZPOCET | 0 | 0 | 0 | 0 | 0 | 1 | 0 | 16 | -2128536976
| PP |  | Montáž strukturované kabeláže příslušenství a ostatní práce k rozvaděčům patch panelu 24 portů neosazeného | [14 empty] | PP | 3
152 | M | 37451125 | patch panel neosazený kabelové pojistky 1U 24 portů 19" STP | kus | 2 |  | 0 |  |  | základní |  | 0 | 0.0001 | 0.0002 | 0 | 0 | 32 | M | 3 | ROZPOCET | 0 | 0 | 0 | 0 | 0 | 1 | 0 | 16 | -1321593902
| PP |  | patch panel neosazený kabelové pojistky 1U 24 portů 19" STP | [14 empty] | PP | 3
153 | K | 742330004.10R | Montáž krytu zaslepovacího do zásuvkové sestavy | kus | 20 |  | 0 |  |  | základní |  | 0 | 0 | 0 | 0 | 0 | 16 | K | 3 | ROZPOCET | 0 | 0 | 0 | 0 | 0 | 1 | 0 | 16 | 740041503
| PP |  | Montáž krytu zaslepovacího do zásuvkové sestavy | [14 empty] | PP | 3
154 | M | 374330004.10R | kryt zaslepovací 1MOD 22,5x45 | kus | 20 |  | 0 |  |  | základní |  | 0 | 0.0001 | 0.002 | 0 | 0 | 32 | M | 3 | ROZPOCET | 0 | 0 | 0 | 0 | 0 | 1 | 0 | 16 | 1000059109
| PP |  | kryt zaslepovací 1MOD 22,5x45 | [14 empty] | PP | 3
155 | K | 01002000.01R | součinnost s IT technikem školy, upřesnění úpravy, přemístění a demontáže stávajících datových rozvodů | soub | 1 |  | 0 |  |  | základní |  | 0 | 0 | 0 | 0 | 0 | 16 | K | 3 | ROZPOCET | 0 | 0 | 0 | 0 | 0 | 1 | 0 | 16 | -1715062148
| PP |  | Ostatní náklady související s provozem - součinnost s IT technikem školy, upřesnění úpravy, přemístění a demontáže stávajících datových rozvodů | [14 empty] | PP | 3
156 | K | 742330004.01R | Montáž vnitřní konstrukce datového rozvaděče v katedře pro osazení patch panelu do 20U | kus | 1 |  | 0 |  |  | základní |  | 0 | 0 | 0 | 0 | 0 | 16 | K | 3 | ROZPOCET | 0 | 0 | 0 | 0 | 0 | 1 | 0 | 16 | 1227174062
| PP |  | Montáž vnitřní konstrukce datového rozvaděče v katedře pro osazení patch panelu do 20U | [14 empty] | PP | 3
157 | M | 374330004.01R | vnitřní konstrukce datov.rozv. do katedry do 20U 19" pro upevnění patch panelu | kus | 1 |  | 0 |  |  | základní |  | 0 | 0.0001 | 0.0001 | 0 | 0 | 32 | M | 3 | ROZPOCET | 0 | 0 | 0 | 0 | 0 | 1 | 0 | 16 | -945110928
| PP |  | vnitřní konstrukce datov.rozv. do katedry do 20U 19" pro upevnění patch panelu | [14 empty] | PP | 3
158 | K | 742110161 | Montáž spony pro uchycení kabelů pro slaboproud | kus | 10 |  | 0 |  |  | základní |  | 0 | 0 | 0 | 0 | 0 | 16 | K | 3 | ROZPOCET | 0 | 0 | 0 | 0 | 0 | 1 | 0 | 16 | -418897755
| PP |  | Montáž kabelového žlabu spony pro uchycení kabelů | [14 empty] | PP | 3
159 | M | 35432541 | příchytka kabelová 14-28mm | kus | 10 |  | 0 |  |  | základní |  | 0 | 9e-05 | 0.0009 | 0 | 0 | 32 | M | 3 | ROZPOCET | 0 | 0 | 0 | 0 | 0 | 1 | 0 | 16 | -1719142933
| PP |  | příchytka kabelová 14-28mm | [14 empty] | PP | 3
160 | K | 742110002 | Montáž trubek pro slaboproud plastových ohebných uložených pod omítku | m | 25 |  | 0 |  |  | základní |  | 0 | 0 | 0 | 0 | 0 | 16 | K | 3 | ROZPOCET | 0 | 0 | 0 | 0 | 0 | 1 | 0 | 16 | -1012251341
| PP |  | Montáž trubek elektroinstalačních plastových ohebných uložených pod omítku | [14 empty] | PP | 3
161 | K | 742110005 | Montáž trubek pro slaboproud plastových ohebných uložených v podlaze | m | 75 |  | 0 |  |  | základní |  | 0 | 0 | 0 | 0 | 0 | 16 | K | 3 | ROZPOCET | 0 | 0 | 0 | 0 | 0 | 1 | 0 | 16 | 617087670
| PP |  | Montáž trubek elektroinstalačních plastových ohebných uložených v podlaze | [14 empty] | PP | 3
162 | M | 1225750.01R | trubka elektroinstalační ohebná z PVC 1225 750N 25/18,3mm | m | 25 |  | 0 |  |  | základní |  | 0 | 7e-05 | 0.00175 | 0 | 0 | 32 | M | 3 | ROZPOCET | 0 | 0 | 0 | 0 | 0 | 1 | 0 | 16 | 1928476497
| PP |  | trubka elektroinstalační ohebná z PVC 1225 750N 25/18,3mm | [14 empty] | PP | 3
163 | M | 1240750.01R | trubka elektroinstalační ohebná z PVC 1240 750N 40/31,2mm | m | 75 |  | 0 |  |  | základní |  | 0 | 7e-05 | 0.00525 | 0 | 0 | 32 | M | 3 | ROZPOCET | 0 | 0 | 0 | 0 | 0 | 1 | 0 | 16 | 1545017538
| PP |  | trubka elektroinstalační ohebná z PVC 1240 750N 40/31,2mm | [14 empty] | PP | 3
164 | K | 742110202 | Montáž podlahových krabic pro slaboproud do mazaniny | kus | 1 |  | 0 |  |  | základní |  | 0 | 0 | 0 | 0 | 0 | 16 | K | 3 | ROZPOCET | 0 | 0 | 0 | 0 | 0 | 1 | 0 | 16 | 882627413
| PP |  | Montáž podlahových krabic montovaných do mazaniny | [14 empty] | PP | 3
165 | M | 34571676 | sada nivelační pro podlahové krabice | sada | 1 |  | 0 |  |  | základní |  | 0 | 0.0067 | 0.0067 | 0 | 0 | 32 | M | 3 | ROZPOCET | 0 | 0 | 0 | 0 | 0 | 1 | 0 | 16 | -476954457
| PP |  | sada nivelační pro podlahové krabice | [14 empty] | PP | 3
166 | M | 34571665 | adaptér montážní pro podlahové krabice do betonové podlahy 16/24 modulů | kus | 1 |  | 0 |  |  | základní |  | 0 | 0.00143 | 0.00143 | 0 | 0 | 32 | M | 3 | ROZPOCET | 0 | 0 | 0 | 0 | 0 | 1 | 0 | 16 | -1831913729
| PP |  | adaptér montážní pro podlahové krabice do betonové podlahy 16/24 modulů | [14 empty] | PP | 3
167 | M | 34571661 | krabice univerzální instalační do betonové podlahy 55 - 150mm | kus | 1 |  | 0 |  |  | základní |  | 0 | 0.0035 | 0.0035 | 0 | 0 | 32 | M | 3 | ROZPOCET | 0 | 0 | 0 | 0 | 0 | 1 | 0 | 16 | 1305994311
| PP |  | krabice univerzální instalační do betonové podlahy 55 - 150mm | [14 empty] | PP | 3
168 | M | 34571662 | sada zvyšovací pro univerzální instalační krabici do betonové podlahy | sada | 1 |  | 0 |  |  | základní |  | 0 | 0.0007 | 0.0007 | 0 | 0 | 32 | M | 3 | ROZPOCET | 0 | 0 | 0 | 0 | 0 | 1 | 0 | 16 | -877229613
| PP |  | sada zvyšovací pro univerzální instalační krabici do betonové podlahy | [14 empty] | PP | 3
169 | K | 742110271 | Montáž víka k vestavbě přístrojové jednotky k podlahovým krabicím pro slaboproud | kus | 1 |  | 0 |  |  | základní |  | 0 | 0 | 0 | 0 | 0 | 16 | K | 3 | ROZPOCET | 0 | 0 | 0 | 0 | 0 | 1 | 0 | 16 | 1551098114
| PP |  | Montáž příslušenství ke krabicím montážního víka k vestavbě přístrojové jednotky | [14 empty] | PP | 3
170 | K | 742110275 | Montáž upevňovacího límce pro podlahovou krabici do montované konstrukce pro slaboproud | kus | 1 |  | 0 |  |  | základní |  | 0 | 0 | 0 | 0 | 0 | 16 | K | 3 | ROZPOCET | 0 | 0 | 0 | 0 | 0 | 1 | 0 | 16 | 1138108585
| PP |  | Montáž příslušenství ke krabicím upevňovacího límce pro podlahovou krabici do montované konstukce | [14 empty] | PP | 3
171 | K | 742110504 | Montáž krabic pro slaboproud zapuštěných plastových odbočných kruhových s víčkem | kus | 4 |  | 0 |  |  | základní |  | 0 | 0 | 0 | 0 | 0 | 16 | K | 3 | ROZPOCET | 0 | 0 | 0 | 0 | 0 | 1 | 0 | 16 | 349779009
| PP |  | Montáž krabic elektroinstalačních s víčkem zapuštěných plastových odbočných kruhových | [14 empty] | PP | 3
172 | K | 742110505 | Montáž krabic pro slaboproud zapuštěných plastových odbočných čtyřhranných s víčkem | kus | 1 |  | 0 |  |  | základní |  | 0 | 0 | 0 | 0 | 0 | 16 | K | 3 | ROZPOCET | 0 | 0 | 0 | 0 | 0 | 1 | 0 | 16 | -449740939
| PP |  | Montáž krabic elektroinstalačních s víčkem zapuštěných plastových odbočných čtyřhranných | [14 empty] | PP | 3
173 | M | 91213.11R | krabice pod omítku PVC odbočná čtvercová 230-250 x 170-200mm s víčkem | kus | 1 |  | 0 |  |  | základní |  | 0 | 0.00023 | 0.00023 | 0 | 0 | 32 | M | 3 | ROZPOCET | 0 | 0 | 0 | 0 | 0 | 1 | 0 | 16 | 1890940613
| PP |  | krabice pod omítku PVC odbočná čtvercová 230-250 x 170-200mm s víčkem | [14 empty] | PP | 3
174 | M | 34571451 | krabice pod omítku PVC přístrojová kruhová D 70mm hluboká | kus | 4 |  | 0 |  |  | základní |  | 0 | 5e-05 | 0.0002 | 0 | 0 | 32 | M | 3 | ROZPOCET | 0 | 0 | 0 | 0 | 0 | 1 | 0 | 16 | -1114209986
| PP |  | krabice pod omítku PVC přístrojová kruhová D 70mm hluboká | [14 empty] | PP | 3
175 | M | 39059.01R | rámeček pro elektroinstalační přístroje jednonásobný bílý | kus | 1 |  | 0 |  |  | základní |  | 0 | 1e-05 | 1e-05 | 0 | 0 | 32 | M | 3 | ROZPOCET | 0 | 0 | 0 | 0 | 0 | 1 | 0 | 16 | 2034587156
| PP |  | rámeček pro elektroinstalační přístroje jednonásobný bílý | [14 empty] | PP | 3
176 | K | 742313042.02R | Montáž sada propojovací kabeláže pro připojení ovládání výsuvu LCD z katedry do řady žákovských lavic | kus | 8 |  | 0 |  |  | základní |  | 0 | 0 | 0 | 0 | 0 | 16 | K | 3 | ROZPOCET | 0 | 0 | 0 | 0 | 0 | 1 | 0 | 16 | -1294998438
| PP |  | Montáž sada propojovací pro připojení ovládání výsuvu LCD z katedry do řady žákovských lavic. Vyvedeno do každé řady lavic z katedry. | [14 empty] | PP | 3
177 | M | 37451185.02R | sada propojovací kabeláže pro připojení ovládání výsuvu LCD z katedry do řady žákovských lavic | kus | 8 |  | 0 |  |  | základní |  | 0 | 0.0001 | 0.0008 | 0 | 0 | 32 | M | 3 | ROZPOCET | 0 | 0 | 0 | 0 | 0 | 1 | 0 | 16 | -1097265049
| PP |  | sada propojovací pro připojení ovládání výsuvu LCD z katedry do řady žákovských lavic. Kabel UTP, koncovka keyston RJ-45 samice v katedře, lisovací konektor samec RJ-45 pro každou řadu lavic samostatně | [14 empty] | PP | 3
178 | K | 742410801 | Demontáž reproduktoru podhledového nebo nástěnného nebo směrového | kus | 1 |  | 0 |  |  | základní |  | 0 | 0 | 0 | 0.0025 | 0.0025 | 16 | K | 3 | ROZPOCET | 0 | 0 | 0 | 0 | 0 | 1 | 0 | 16 | 1696417109
| PP |  | Demontáž rozhlasu reproduktoru podhledového, nástěnného, směrového | [14 empty] | PP | 3
179 | K | 742410801.02R | Zajištění vodičů po demontáž reproduktoru proti poškození a zaizolování proti zkratu | kus | 1 |  | 0 |  |  | základní |  | 0 | 0 | 0 | 0.0025 | 0.0025 | 16 | K | 3 | ROZPOCET | 0 | 0 | 0 | 0 | 0 | 1 | 0 | 16 | 870133606
| PP |  | Zajištění vodičů po demontáž reproduktoru proti poškození a zaizolování proti zkratu | [14 empty] | PP | 3
180 | K | 742410063.01R | Zhotovení upevňovacích bodů vyvrtáním pro montáž reproduktoru nástěnného rozhlasu | kus | 1 |  | 0 |  |  | základní |  | 0 | 0 | 0 | 0 | 0 | 16 | K | 3 | ROZPOCET | 0 | 0 | 0 | 0 | 0 | 1 | 0 | 16 | -555981114
| PP |  | Zhotovení upevňovacích bodů vyvrtáním pro montáž reproduktoru nástěnného rozhlasu | [14 empty] | PP | 3
181 | K | 742410063 | Montáž reproduktoru nástěnného rozhlasu | kus | 1 |  | 0 |  |  | základní |  | 0 | 0 | 0 | 0 | 0 | 16 | K | 3 | ROZPOCET | 0 | 0 | 0 | 0 | 0 | 1 | 0 | 16 | 672520932
| PP |  | Montáž rozhlasu reproduktoru nástěnného | [14 empty] | PP | 3
182 | M | MAT10063.01R | sada upevňovacích prvků pro montáž reproduktoru | kus | 1 |  | 0 |  |  | základní |  | 0 | 0 | 0 | 0 | 0 | 32 | M | 3 | ROZPOCET | 0 | 0 | 0 | 0 | 0 | 1 | 0 | 16 | 1825683777
| PP |  | sada upevňovacích prvků pro montáž reproduktoru | [14 empty] | PP | 3
183 | K | 742410121.01R | Demontáž regulátoru hlasitosti rozhlasu | kus | 1 |  | 0 |  |  | základní |  | 0 | 0 | 0 | 0 | 0 | 16 | K | 3 | ROZPOCET | 0 | 0 | 0 | 0 | 0 | 1 | 0 | 16 | 68056504
| PP |  | Demontáž regulátoru hlasitosti rozhlasu | [14 empty] | PP | 3
184 | K | 742410121 | Montáž regulátoru hlasitosti rozhlasu | kus | 1 |  | 0 |  |  | základní |  | 0 | 0 | 0 | 0 | 0 | 16 | K | 3 | ROZPOCET | 0 | 0 | 0 | 0 | 0 | 1 | 0 | 16 | -1217306960
| PP |  | Montáž rozhlasu regulátoru hlasitosti | [14 empty] | PP | 3
185 | K | 742410201.01R | Kontrola funkčnosti rozhlasu před demontáží a po zpětné montáži se zástupcem školy | kus | 1 |  | 0 |  |  | základní |  | 0 | 0 | 0 | 0 | 0 | 16 | K | 3 | ROZPOCET | 0 | 0 | 0 | 0 | 0 | 1 | 0 | 16 | -1283694552
| PP |  | Kontrola funkčnosti rozhlasu před demontáží a po zpětné montáži se zástupcem školy | [14 empty] | PP | 3
186 | K | 742410801.01R | přesun do a z dočasného skladu, skladování demont.reproduktoru po dobu stavebních prací, s ochranou proti poškození | kus | 1 |  | 0 |  |  | základní |  | 0 | 0 | 0 | 0.0025 | 0.0025 | 16 | K | 3 | ROZPOCET | 0 | 0 | 0 | 0 | 0 | 1 | 0 | 16 | -206076554
| PP |  | přesun do a z dočasného skladu, skladování demont.reproduktoru po dobu stavebních prací, s ochranou proti poškození | [14 empty] | PP | 3
187 | K | 742420121.02R | Demontáž telefonní zásuvky se záchováním původního telefonního vedení | kus | 1 |  | 0 |  |  | základní |  | 0 | 0 | 0 | 0 | 0 | 16 | K | 3 | ROZPOCET | 0 | 0 | 0 | 0 | 0 | 1 | 0 | 16 | 1135319313
| PP |  | Demontáž telefonní zásuvky se záchováním původního telefonního vedení | [14 empty] | PP | 3
188 | K | 742420121.04R | Montáž telefonní zásuvky na původní telef.vedení | kus | 1 |  | 0 |  |  | základní |  | 0 | 0 | 0 | 0 | 0 | 16 | K | 3 | ROZPOCET | 0 | 0 | 0 | 0 | 0 | 1 | 0 | 16 | -1376686345
| PP |  | Montáž telefonní zásuvky na původní telef.vedení | [14 empty] | PP | 3
189 | K | 742330801.01R | Demontáž stávajících slaboproudých rozvodů bez zachování funkčnostii | kus | 1 |  | 0 |  |  | základní |  | 0 | 0 | 0 | 5e-05 | 5e-05 | 16 | K | 3 | ROZPOCET | 0 | 0 | 0 | 0 | 0 | 1 | 0 | 16 | -1948849326
| PP |  | Demontáž stávajících silnoproudých rozvodů bez zachování funkčnostii v odborné učebně, kabinetu a místnostech souvisejících se stavebními pracemi. Vyhledání a odpojení dle vyjádření IT technika školy. Bezpečné odpojení se zajištěním trvalého odpojení. Demontáž kabelů, krabic, přístrojů. Odvoz a zajištění uložení demontovaných prvků v odběrovém místě elektroodpadů. | [14 empty] | PP | 3
190 | K | 742330801.02R | Demontáž stávajících slaboproudých rozvodů se zachováním funkčnosti v přilehlých místnostech bez stavebních úprav | kus | 1 |  | 0 |  |  | základní |  | 0 | 0 | 0 | 5e-05 | 5e-05 | 16 | K | 3 | ROZPOCET | 0 | 0 | 0 | 0 | 0 | 1 | 0 | 16 | -1273581096
| PP |  | Demontáž stávajících slaboproudých rozvodů se zachováním funkčnostii v přilehlých místnostech bez stavebních úprav sousedících k odborné učebně, kabinetu a místnostech souvisejících se stavebními pracemi. Bezpečné odpojení se zajištěním dočasného odpojení dle doporučení IT technika školy. Přepojení kabelů, krabic aby v místnostech bez stavebních úprav byla zachována funkční slaboproudá instalace. | [14 empty] | PP | 3
| D | 742.2 | Nový LAN přívod do učebny z aktivního prvku školy |  |  |  | 0 |  |  |  |  | 0 |  | 0.00464 |  | 0 | 2 | D | 2 | ROZPOCET | [6 empty] | 0
191 | K | 20230800.06R | Montáž datové zásuvky 1xRJ45 se zapojením vodičů do keystonu | kus | 2 |  | 0 |  |  | základní |  | 0 | 0 | 0 | 0 | 0 | 16 | K | 3 | ROZPOCET | 0 | 0 | 0 | 0 | 0 | 1 | 0 | 16 | -746999215
| PP |  | Montáž datové zásuvky 1xRJ45 se zapojením vodičů do keystonu | [14 empty] | PP | 3
192 | M | 20230800.15R | modul datové zásuvky Cat6A 1xRJ45 22,5x45 beznástrojová se zapojením otočením | kus | 2 |  | 0 |  |  | základní |  | 0 | 0 | 0 | 0 | 0 | 32 | M | 3 | ROZPOCET | 0 | 0 | 0 | 0 | 0 | 1 | 0 | 16 | -1840828941
| PP |  | modul datové zásuvky Cat6A 1xRJ45 22,5x45 beznástrojová se zapojením otočením | [14 empty] | PP | 3
193 | K | 20230800.70R | Zatažení připraveného LAN přívodu z jiného projektu konektivity školy s úpravou zapojení v datovém rozvaděči v učebně | kus | 1 |  | 0 |  |  | základní |  | 0 | 0 | 0 | 0 | 0 | 16 | K | 3 | ROZPOCET | 0 | 0 | 0 | 0 | 0 | 1 | 0 | 16 | -573552017
| PP |  | Zatažení připraveného LAN přívodu z jiného projektu konektivity školy s úpravou zapojení v datovém rozvaděči v učebně | [14 empty] | PP | 3
194 | M | 20230800.71R | Drobný montážní materiál zatažení LAN přívodu připraveného z jiného projektu konektivity školy | kus | 1 |  | 0 |  |  | základní |  | 0 | 0.0001 | 0.0001 | 0 | 0 | 32 | M | 3 | ROZPOCET | 0 | 0 | 0 | 0 | 0 | 1 | 0 | 16 | 2070311693
| PP |  | Drobný montážní materiál zatažení LAN přívodu připraveného z jiného projektu konektivity školy | [14 empty] | PP | 3
195 | K | 20230800.58R | součinnost s IT technikem školy, pro realizaci tras LAN přívodu | soub | 1 |  | 0 |  |  | základní |  | 0 | 0 | 0 | 0 | 0 | 16 | K | 3 | ROZPOCET | 0 | 0 | 0 | 0 | 0 | 1 | 0 | 16 | -1958770572
| PP |  | součinnost s IT technikem školy, pro realizaci tras LAN přívodu | [14 empty] | PP | 3
196 | K | 20230800.12R | Certifikační měření metalického segmentu s vyhotovením certifikačního protokolu | kus | 2 |  | 0 |  |  | základní |  | 0 | 0 | 0 | 0 | 0 | 16 | K | 3 | ROZPOCET | 0 | 0 | 0 | 0 | 0 | 1 | 0 | 16 | -384098997
| PP |  | Montáž strukturované kabeláže centrifikační měření segmentu metalického s vyhotovením protokolu | [14 empty] | PP | 3
197 | K | 742110003 | Montáž trubek pro slaboproud plastových ohebných uložených volně na příchytky | m | 30 |  | 0 |  |  | základní |  | 0 | 0 | 0 | 0 | 0 | 16 | K | 3 | ROZPOCET | 0 | 0 | 0 | 0 | 0 | 1 | 0 | 16 | 704763231
| PP |  | Montáž trubek elektroinstalačních plastových ohebných uložených volně na příchytky | [14 empty] | PP | 3
198 | M | 1240750.01R | trubka elektroinstalační ohebná z PVC 1240 750N 40/31,2mm | m | 10 |  | 0 |  |  | základní |  | 0 | 7e-05 | 0.0007 | 0 | 0 | 32 | M | 3 | ROZPOCET | 0 | 0 | 0 | 0 | 0 | 1 | 0 | 16 | -452338833
| PP |  | trubka elektroinstalační ohebná z PVC 1240 750N 40/31,2mm | [14 empty] | PP | 3
199 | M | 1232750.01R | trubka elektroinstalační ohebná z PVC 1232 750N 32/24,3mm | m | 20 |  | 0 |  |  | základní |  | 0 | 7e-05 | 0.0014 | 0 | 0 | 32 | M | 3 | ROZPOCET | 0 | 0 | 0 | 0 | 0 | 1 | 0 | 16 | -315199334
| PP |  | trubka elektroinstalační ohebná z PVC 1232 750N 32/24,3mm | [14 empty] | PP | 3
200 | K | 742110161 | Montáž spony pro uchycení kabelů pro slaboproud | kus | 20 |  | 0 |  |  | základní |  | 0 | 0 | 0 | 0 | 0 | 16 | K | 3 | ROZPOCET | 0 | 0 | 0 | 0 | 0 | 1 | 0 | 16 | -806904681
| PP |  | Montáž kabelového žlabu spony pro uchycení kabelů | [14 empty] | PP | 3
201 | M | 35432541 | příchytka kabelová 14-28mm | kus | 20 |  | 0 |  |  | základní |  | 0 | 9e-05 | 0.0018 | 0 | 0 | 32 | M | 3 | ROZPOCET | 0 | 0 | 0 | 0 | 0 | 1 | 0 | 16 | -336310703
| PP |  | příchytka kabelová 14-28mm | [14 empty] | PP | 3
202 | K | 742920443.01R | Mont.ucpávka prostupu kabelového svazku tmelem otvor D 140 mm zaplnění prostupu kabely z 10% stropem tl 150 mm požární odolnost EI 90, včetně osazení požárního štítku a tabulky prostupů | kus | 1 |  | 0 |  |  | základní |  | 0 | 0.00064 | 0.00064 | 0 | 0 | 16 | K | 3 | ROZPOCET | 0 | 0 | 0 | 0 | 0 | 1 | 0 | 16 | 1569730642
| PP |  | Mont.ucpávka prostupu kabelového svazku tmelem otvor D 140 mm zaplnění prostupu kabely z 10% stropem tl 150 mm požární odolnost EI 90, včetně osazení požárního štítku a tabulky prostupů | [14 empty] | PP | 3
203 | M | 35920443.01R | zpevňující protipožární tmel EI90 těsnění prostupů kabelů a kabelových svazků stěnou/stropem, vč.označ.štítku a minerální vaty | ks | 1 |  | 0 |  |  | základní |  | 0 | 0 | 0 | 0 | 0 | 32 | M | 3 | ROZPOCET | 0 | 0 | 0 | 0 | 0 | 1 | 0 | 16 | -1555228302
| PP |  | zpevňující protipožární tmel EI90 těsnění prostupů kabelů a kabelových svazků stěnou/stropem, vč.označ.štítku a minerální vaty | [14 empty] | PP | 3
| D | 0100 | Ostatní |  |  |  | 0 |  |  |  |  | 0 |  | 0 |  | 0 | 2 | D | 1 | ROZPOCET | [6 empty] | 0
204 | K | 01002000.03R | Ostatní náklady související s provozem - součinnost s dodavatelem nábytku při montáži el.inst.přístrojů | soub | 1 |  | 0 |  |  | základní |  | 0 | 0 | 0 | 0 | 0 | 16 | K | 2 | ROZPOCET | 0 | 0 | 0 | 0 | 0 | 1 | 0 | 16 | -139066018
| PP |  | Ostatní náklady související s provozem - součinnost s dodavatelem nábytku při montáži el.inst.přístrojů, krabic, kabeláže, otvorů průchodů kabeláže v lavicích, katedře a učitelských stolů | [14 empty] | PP | 2
205 | K | 01002001.03R | součinnost s dodavatelem nábytku při montáži el.inst.přístrojů | soub | 1 |  | 0 |  |  | základní |  | 0 | 0 | 0 | 0 | 0 | 16 | K | 2 | ROZPOCET | 0 | 0 | 0 | 0 | 0 | 1 | 0 | 16 | 1778695902
| PP |  | Ostatní náklady související s provozem - součinnost s dodavatelem nábytku při montáži el.inst.přístrojů, krabic, kabeláže, otvorů průchodů kabeláže v lavicích, katedře a učitelských stolů | [14 empty] | PP | 2
206 | K | 01002000.13R | Ostatní náklady související s provozem - součinnost s dodavatelem bouracích prací při demontáži el.rozvodů | soub | 1 |  | 0 |  |  | základní |  | 0 | 0 | 0 | 0 | 0 | 16 | K | 2 | ROZPOCET | 0 | 0 | 0 | 0 | 0 | 1 | 0 | 16 | 1348367330
| PP |  | Ostatní náklady související s provozem - součinnost s dodavatelem bouracích prací při demontáži el.rozvodů, se zajištěním stáv.okruhů | [14 empty] | PP | 2
207 | K | 01002000.04R | Zadání do výroby a kontrola rozvaděče pro učebnu, vč. dokumentace a zkoušek výrobce | kus | 1 |  | 0 |  |  | základní |  | 0 | 0 | 0 | 0 | 0 | 16 | K | 2 | ROZPOCET | 0 | 0 | 0 | 0 | 0 | 1 | 0 | 16 | -1031655342
| PP |  | Dodávka zadávací dokumentace výrobci, zkoušky, měření a prohlídka kontrola rozváděče nn u výrobce s vystavením výrobní dokumentace s kusovou zkouškou a štítkem rozvaděče. | [14 empty] | PP | 2
208 | K | 01002000.06R | Zkoušky a ostatní měření potřebné pro vypracování revize elektrických VTZ | soub | 1 |  | 0 |  |  | základní |  | 0 | 0 | 0 | 0 | 0 | 16 | K | 2 | ROZPOCET | 0 | 0 | 0 | 0 | 0 | 1 | 0 | 16 | 1010508052
| PP |  | Zkoušky a ostatní měření potřebné pro vypracování revize VTZ | [14 empty] | PP | 2
209 | K | 01002000.07R | Vypracování revize elektrických VTZ | soub | 1 |  | 0 |  |  | základní |  | 0 | 0 | 0 | 0 | 0 | 16 | K | 2 | ROZPOCET | 0 | 0 | 0 | 0 | 0 | 1 | 0 | 16 | -1275449216
| PP |  | Vypracování revize elektrických VTZ | [14 empty] | PP | 2
210 | K | 01002000.16R | Vypracování dokumentace skutečného provedení elektroinstalace stavby s použitím prováděcí dokumentace | soub | 1 |  | 0 |  |  | základní |  | 0 | 0 | 0 | 0 | 0 | 16 | K | 2 | ROZPOCET | 0 | 0 | 0 | 0 | 0 | 1 | 0 | 16 | -790377131
| PP |  | Vypracování dokumentace skutečného provedení elektroinstalace stavby s použitím prováděcí dokumentace | [14 empty] | PP | 2
211 | K | 01002001.09R | ohlášení, konzultace, prohlídka inspektora Technické Inspekce ČR po zhotovení elektroinstalací a žádost o vydání stanoviska zhodnocení bezpečného provozu vyhrazených tech.zařízení, organizací Technické Inspekce ČR | soub | 1 |  | 0 |  |  | základní |  | 0 | 0 | 0 | 0 | 0 | 16 | K | 2 | ROZPOCET | 0 | 0 | 0 | 0 | 0 | 1 | 0 | 16 | -1933059091
| PP |  | ohlášení, konzultace, prohlídka inspektora Technické Inspekce ČR po zhotovení elektroinstalací a žádost o vydání stanoviska zhodnocení bezpečného provozu vyhrazených tech.zařízení, organizací Technické Inspekce ČR | [14 empty] | PP | 2

## 61.2.1 - jazyková učebna ...
{4128c301-1755-4e5e-a9f5-094e0eea8db5}
2
| KRYCÍ LIST SOUPISU PRACÍ | [7 empty] | v --- níže se nacházejí doplnkové a pomocné údaje k sestavám --- v | [8 empty] | False
Stavba:
Rekonstrukce silno a slaboproudé instalace, dobudování WC pro imobilní aj., ZŠ Ivanovice na Hané, ul. Tyršova 218/4
Objekt:
61-2,3 - ZŠ Ivanovice na Hané - Jazyková učebna dv. č. 39 a kabinet jazykové učebny
Soupis:
61.2.1 - jazyková učebna dv. č. 39 - stavba
| KSO: |  |  |  |  | CC-CZ:
| Místo: |  | ZŠ Ivanovice na Hané, okres Vyškov p. o. |  |  | Datum: | 4. 2. 2025
| Zadavatel: |  |  |  |  | IČ:
DIČ:
| Uchazeč: |  |  |  |  | IČ: | Vyplň údaj
|  | Vyplň údaj |  |  |  | DIČ: | Vyplň údaj
| Projektant: |  |  |  |  | IČ:
DIČ:
| Zpracovatel: |  |  |  |  | IČ:
DIČ:
Poznámka:
| Náklady z rozpočtu | [5 empty] | 0
| Ostatní náklady | [5 empty] | 0
| Cena bez DPH | [5 empty] | 0
|  |  | Základ daně |  |  | Sazba daně | Výše daně
| DPH | základní | 0 |  |  | 21% | 0
|  | snížená | 0 |  |  | 12% | 0
|  | zákl. přenesená | 0 |  |  | 21% | 0
|  | sníž. přenesená | 0 |  |  | 12% | 0
|  | nulová | 0 |  |  | 0% | 0
| Cena s DPH |  |  | v | CZK |  | 0
| Projektant |  |  | Zpracovatel
| Datum a podpis: |  | Razítko | Datum a podpis: |  |  | Razítko
| Objednavatel |  |  | Uchazeč
| Datum a podpis: |  | Razítko | Datum a podpis: |  |  | Razítko
REKAPITULACE ČLENĚNÍ SOUPISU PRACÍ
Stavba:
Rekonstrukce silno a slaboproudé instalace, dobudování WC pro imobilní aj., ZŠ Ivanovice na Hané, ul. Tyršova 218/4
Objekt:
61-2,3 - ZŠ Ivanovice na Hané - Jazyková učebna dv. č. 39 a kabinet jazykové učebny
Soupis:
61.2.1 - jazyková učebna dv. č. 39 - stavba
Místo: |  |  | ZŠ Ivanovice na Hané, okres Vyškov p. o. |  |  | Datum: | 4. 2. 2025
Zadavatel: | [5 empty] | Projektant:
Uchazeč: |  |  | Vyplň údaj |  |  | Zpracovatel:
Kód dílu - Popis | [6 empty] | Cena celkem [CZK]
1) Náklady ze soupisu prací | [6 empty] | 0 | [11 empty] | -1
| HSV - Práce a dodávky HSV | [5 empty] | 0
| 9 - Ostatní konstrukce a práce, bourání | [5 empty] | 0
| 997 - Přesun sutě | [5 empty] | 0
| PSV - Práce a dodávky PSV | [5 empty] | 0
| 725 - Zdravotechnika - zařizovací předměty | [5 empty] | 0
| 763 - Konstrukce suché výstavby | [5 empty] | 0
| 776 - Podlahy povlakové | [5 empty] | 0
| 781 - Dokončovací práce - obklady | [5 empty] | 0
| 783 - Dokončovací práce - nátěry | [5 empty] | 0
| 784 - Dokončovací práce - malby a tapety | [5 empty] | 0
| N00 - Ostatní | [5 empty] | 0
| N01 - Ostatní | [5 empty] | 0
2) Ostatní náklady | [6 empty] | 0 |  |  | DPH
| Zařízení staveniště | [5 empty] | 0 |  |  | základní | [9 empty] | VRN | 0 | 0 | 0 | 0 | 0 | 1
| Projektové práce | [5 empty] | 0 |  |  | základní | [9 empty] | VRN | 0 | 0 | 0 | 0 | 0 | 1
| Územní vlivy | [5 empty] | 0 |  |  | základní | [9 empty] | VRN | 0 | 0 | 0 | 0 | 0 | 1
| Provozní vlivy | [5 empty] | 0 |  |  | základní | [9 empty] | VRN | 0 | 0 | 0 | 0 | 0 | 1
| Jiné VRN | [5 empty] | 0 |  |  | základní | [9 empty] | VRN | 0 | 0 | 0 | 0 | 0 | 1
| Kompletační činnost | [5 empty] | 0 |  |  | základní | [9 empty] | KOMPLETACNA | 0 | 0 | 0 | 0 | 0 | 1
Celkové náklady za stavbu 1) + 2) | [6 empty] | 0
SOUPIS PRACÍ
Stavba:
Rekonstrukce silno a slaboproudé instalace, dobudování WC pro imobilní aj., ZŠ Ivanovice na Hané, ul. Tyršova 218/4
Objekt:
61-2,3 - ZŠ Ivanovice na Hané - Jazyková učebna dv. č. 39 a kabinet jazykové učebny
Soupis:
61.2.1 - jazyková učebna dv. č. 39 - stavba
Místo: |  |  | ZŠ Ivanovice na Hané, okres Vyškov p. o. |  |  | Datum: | 4. 2. 2025
Zadavatel: | [5 empty] | Projektant:
Uchazeč: |  |  | Vyplň údaj |  |  | Zpracovatel:
PČ | Typ | Kód | Popis | MJ | Množství | J.cena [CZK] | Cena celkem [CZK] | Cenová soustava |  | DPH | J. Nh [h] | Nh celkem [h] | J. hmotnost [t] | Hmotnost celkem [t] | J. suť [t] | Suť Celkem [t]
Náklady soupisu celkem | [6 empty] | 0 |  |  |  |  | 0 |  | 1.1513 |  | 0.40126 |  | D | -1 | [7 empty] | 0
| D | HSV | Práce a dodávky HSV |  |  |  | 0 |  |  |  |  | 0 |  | 0.00533 |  | 0 | 1 | D | 0 | ROZPOCET | [6 empty] | 0
| D | 9 | Ostatní konstrukce a práce, bourání |  |  |  | 0 |  |  |  |  | 0 |  | 0.00533 |  | 0 | 1 | D | 1 | ROZPOCET | [6 empty] | 0
1 | K | 949101111 | Lešení pomocné pro objekty pozemních staveb s lešeňovou podlahou v do 1,9 m zatížení do 150 kg/m2 | m2 | 41 |  | 0 |  |  | základní |  | 0 | 0.00013 | 0.00533 | 0 | 0 | 4 | K | 2 | ROZPOCET | 0 | 0 | 0 | 0 | 0 | 1 | 0 | 4 | -2101293292
| PP |  | Lešení pomocné pracovní pro objekty pozemních staveb pro zatížení do 150 kg/m2, o výšce lešeňové podlahy do 1,9 m | [14 empty] | PP | 2
2 | K | 9000050.R | Demontáž stávajícího vybavení | soubor | 1 |  | 0 |  |  | základní |  | 0 | 0 | 0 | 0 | 0 | 512 | K | 2 | ROZPOCET | 0 | 0 | 0 | 0 | 0 | 1 | 0 | 512 | 1967214085
| PP |  | Demontáž stávajícího nábytkového vybavení včetně podhledů a rastru | [14 empty] | PP | 2
3 | K | 9700021.R | Zapravení po elektroinstalačních rozvodech | kpl | 1 |  | 0 |  |  | základní |  | 0 | 0 | 0 | 0 | 0 | 512 | K | 2 | ROZPOCET | 0 | 0 | 0 | 0 | 0 | 1 | 0 | 512 | 1436925932
| PP |  | Zapravení po elektroinstalačních rozvodech | [14 empty] | PP | 2
| D | 997 | Přesun sutě |  |  |  | 0 |  |  |  |  | 0 |  | 0 |  | 0 | 1 | D | 1 | ROZPOCET | [6 empty] | 0
4 | K | 997013213 | Vnitrostaveništní doprava suti a vybouraných hmot pro budovy v přes 9 do 12 m ručně | t | 0.4 |  | 0 |  |  | základní |  | 0 | 0 | 0 | 0 | 0 | 4 | K | 2 | ROZPOCET | 0 | 0 | 0 | 0 | 0 | 1 | 0 | 4 | 90517910
| PP |  | Vnitrostaveništní doprava suti a vybouraných hmot vodorovně do 50 m s naložením ručně pro budovy a haly výšky přes 9 do 12 m | [14 empty] | PP | 2
5 | K | 997013501 | Odvoz suti a vybouraných hmot na skládku nebo meziskládku do 1 km se složením | t | 0.4 |  | 0 |  |  | základní |  | 0 | 0 | 0 | 0 | 0 | 4 | K | 2 | ROZPOCET | 0 | 0 | 0 | 0 | 0 | 1 | 0 | 4 | -1904149119
| PP |  | Odvoz suti a vybouraných hmot na skládku nebo meziskládku se složením, na vzdálenost do 1 km | [14 empty] | PP | 2
6 | K | 997241622 | Naložení a složení suti | t | 0.4 |  | 0 |  |  | základní |  | 0 | 0 | 0 | 0 | 0 | 4 | K | 2 | ROZPOCET | 0 | 0 | 0 | 0 | 0 | 1 | 0 | 4 | -1060290608
| PP |  | Doprava vybouraných hmot, konstrukcí a suti naložení a složení suti | [14 empty] | PP | 2
7 | M | 9462025.R | uložení odpadu směsné stavební a demoliční, včetně kontejneru | kus | 1 |  | 0 |  |  | základní |  | 0 | 0 | 0 | 0 | 0 | 8 | M | 2 | ROZPOCET | 0 | 0 | 0 | 0 | 0 | 1 | 0 | 4 | 1871401447
| PP |  | Uložení odpadu odpady - skládkovné kódy dle vyhlášky MŽPb 381/2001 Sb. příloha č. 1 kód 170904 směsné stavební a demoliční | [14 empty] | PP | 2
| D | PSV | Práce a dodávky PSV |  |  |  | 0 |  |  |  |  | 0 |  | 1.146 |  | 0.40126 | 2 | D | 0 | ROZPOCET | [6 empty] | 0
| D | 725 | Zdravotechnika - zařizovací předměty |  |  |  | 0 |  |  |  |  | 0 |  | 0 |  | 0 | 2 | D | 1 | ROZPOCET | [6 empty] | 0
8 | K | SKUNB00.R | Skříňka s keramickým umyvdlem a nerezovou baterií - dodávka a montáž | soubor | 1 |  | 0 |  |  | základní |  | 0 | 0 | 0 | 0 | 0 | 512 | K | 2 | ROZPOCET | 0 | 0 | 0 | 0 | 0 | 1 | 0 | 512 | -295616073
| PP |  | Skříňka s keramickým umyvdlem a nerezovou baterií - dodávka a montáž | [14 empty] | PP | 2
9 | K | EPOVP00.R | Elektrický průtokový ohřívač vč. příslušenství. Dodávka a montáž | kpl | 1 |  | 0 |  |  | základní |  | 0 | 0 | 0 | 0 | 0 | 512 | K | 2 | ROZPOCET | 0 | 0 | 0 | 0 | 0 | 1 | 0 | 512 | -540402965
| PP |  | Elektriký průtokový ohřívač vč. příslušenství. Dodávka a montáž | [14 empty] | PP | 2
10 | K | 7250025.R | Vodoinstalační práce | kpl | 1 |  | 0 |  |  | základní |  | 0 | 0 | 0 | 0 | 0 | 512 | K | 2 | ROZPOCET | 0 | 0 | 0 | 0 | 0 | 1 | 0 | 512 | -987225276
| PP |  | Vodoinstalační práce | [14 empty] | PP | 2
| D | 763 | Konstrukce suché výstavby |  |  |  | 0 |  |  |  |  | 0 |  | 0.35761 |  | 0 | 2 | D | 1 | ROZPOCET | [6 empty] | 0
11 | K | 763431001 | Montáž minerálního podhledu s vyjímatelnými panely vel. do 0,36 m2 na zavěšený viditelný rošt | m2 | 41 |  | 0 |  |  | základní |  | 0 | 0.00117 | 0.04797 | 0 | 0 | 16 | K | 2 | ROZPOCET | 0 | 0 | 0 | 0 | 0 | 1 | 0 | 16 | 912072024
| PP |  | Montáž podhledu minerálního včetně zavěšeného roštu viditelného s panely vyjímatelnými, velikosti panelů do 0,36 m2 | [14 empty] | PP | 2
12 | M | 59030050 | hřeb stropní pro připevnění závěsů 6x35mm | 100 kus | 0.319 |  | 0 |  |  | základní |  | 0 | 2e-05 | 6.38e-06 | 0 | 0 | 512 | M | 2 | ROZPOCET | 0 | 0 | 0 | 0 | 0 | 1 | 0 | 512 | -840818803
| PP |  | hřeb stropní pro připevnění závěsů 6x35mm | [14 empty] | PP | 2
13 | M | 59030651 | hmoždinka natloukací 6x35 | 100 kus | 0.946 |  | 0 |  |  | základní |  | 0 | 0.0002 | 0.0001892 | 0 | 0 | 32 | M | 2 | ROZPOCET | 0 | 0 | 0 | 0 | 0 | 1 | 0 | 16 | 1504553614
| PP |  | hmoždinka natloukací 6x35 | [14 empty] | PP | 2
14 | M | 59030.00R | Podhled kazetový pohltivý, 600 x 600 mm | m2 | 24.64 |  | 0 |  |  | základní |  | 0 | 0.006 | 0.14784 | 0 | 0 | 32 | M | 2 | ROZPOCET | 0 | 0 | 0 | 0 | 0 | 1 | 0 | 16 | -558409090
| PP |  | Podhled kazetový akustický na jednourovňové viditelné konstrukci z profilů. Plné minerální hladké kazety 600 x 600 mm potažené hladkou netkanou textilií bílé barvy na lícové straně a netkanou textilií přírodní barvy na straně rubové. Panel je tloušťky min. 15 mm o přibližné hmotnosti 1,45 kg/m2. Vlastnosti panelu: třida reakce na oheň min. A1, odrazivost světla min. 84%, RH min. 100%, akustická pohltivost αw = min. 0,93, širokopásmový absorbér. | [14 empty] | PP | 2
15 | M | 59030.01R | Podhled kazetový odrazivý, 600 x 600 mm | m2 | 15.6 |  | 0 |  |  | základní |  | 0 | 0.006 | 0.0936 | 0 | 0 | 32 | M | 2 | ROZPOCET | 0 | 0 | 0 | 0 | 0 | 1 | 0 | 16 | -803876642
| PP |  | Podhled kazetový na jednourovňové viditelné konstrukci z profilů. Plné minerální kazety s hladkým povrchem 600 x 600 mm bílé barvy a tloušťky min. 8 mm o přibližné hmotnosti 6,5 kg/m2. Vlastnosti panelu: třida reakce na oheň min. A2-s1,d0, odrazivost světla min. 84%, RH min. 90%, omyvatelné vlhkou houbou | [14 empty] | PP | 2
16 | M | 76301.00R | Hlavní profil - 3700mm | m | 44.77 |  | 0 |  |  | základní |  | 0 | 0.00038 | 0.017013 | 0 | 0 | 32 | M | 2 | ROZPOCET | 0 | 0 | 0 | 0 | 0 | 1 | 0 | 16 | 1267441053
| PP |  | Hlavní profil - 3700mm | [14 empty] | PP | 2
17 | M | 76302.00R | Příčný profil - 1200mm | m | 47.52 |  | 0 |  |  | základní |  | 0 | 0.00035 | 0.016632 | 0 | 0 | 32 | M | 2 | ROZPOCET | 0 | 0 | 0 | 0 | 0 | 1 | 0 | 16 | -1675893865
| PP |  | Příčný profil - 1200mm | [14 empty] | PP | 2
18 | M | 76303.00R | Příčný profil - 600 mm | m | 49.5 |  | 0 |  |  | základní |  | 0 | 0.00035 | 0.017325 | 0 | 0 | 32 | M | 2 | ROZPOCET | 0 | 0 | 0 | 0 | 0 | 1 | 0 | 16 | -1121482554
| PP |  | Příčný profil - 600 mm | [14 empty] | PP | 2
19 | M | 76304.00R | Obvodový profil - 3050mm | m | 30.25 |  | 0 |  |  | základní |  | 0 | 0.0005 | 0.015125 | 0 | 0 | 32 | M | 2 | ROZPOCET | 0 | 0 | 0 | 0 | 0 | 1 | 0 | 16 | 1855395716
| PP |  | Obvodový profil - 3000mm | [14 empty] | PP | 2
20 | M | 76305.00R | Závěs pérový pro hlavní T profil | kus | 31.9 |  | 0 |  |  | základní |  | 0 | 4e-05 | 0.001276 | 0 | 0 | 32 | M | 2 | ROZPOCET | 0 | 0 | 0 | 0 | 0 | 1 | 0 | 16 | -235238575
| PP |  | Závěs pérový pro hlavní T profil | [14 empty] | PP | 2
21 | M | 76306.00R | Drát s okem - 125 mm | kus | 31.9 |  | 0 |  |  | základní |  | 0 | 2e-05 | 0.000638 | 0 | 0 | 32 | M | 2 | ROZPOCET | 0 | 0 | 0 | 0 | 0 | 1 | 0 | 16 | 1048874953
| PP |  | Drát s okem - 125 mm | [14 empty] | PP | 2
| D | 776 | Podlahy povlakové |  |  |  | 0 |  |  |  |  | 0 |  | 0.64281 |  | 0.1103 | 2 | D | 1 | ROZPOCET | [6 empty] | 0
22 | K | 776111112 | Broušení betonového podkladu povlakových podlah | m2 | 41 |  | 0 |  |  | základní |  | 0 | 0 | 0 | 0 | 0 | 16 | K | 2 | ROZPOCET | 0 | 0 | 0 | 0 | 0 | 1 | 0 | 16 | 1713302977
| PP |  | Příprava podkladu povlakových podlah a stěn broušení podlah nového podkladu betonového | [14 empty] | PP | 2
23 | K | 776111116 | Odstranění zbytků lepidla z podkladu povlakových podlah broušením | m2 | 41 |  | 0 |  |  | základní |  | 0 | 0 | 0 | 0 | 0 | 16 | K | 2 | ROZPOCET | 0 | 0 | 0 | 0 | 0 | 1 | 0 | 16 | 925534819
| PP |  | Příprava podkladu povlakových podlah a stěn broušení podlah stávajícího podkladu pro odstranění lepidla (po starých krytinách) | [14 empty] | PP | 2
24 | K | 776111311 | Vysátí podkladu povlakových podlah | m2 | 41 |  | 0 |  |  | základní |  | 0 | 0 | 0 | 0 | 0 | 16 | K | 2 | ROZPOCET | 0 | 0 | 0 | 0 | 0 | 1 | 0 | 16 | 247424369
| PP |  | Příprava podkladu povlakových podlah a stěn vysátí podlah | [14 empty] | PP | 2
25 | K | 776111411 | Montáž pásky dilatační povlakových podlah | m | 26 |  | 0 |  |  | základní |  | 0 | 0 | 0 | 0 | 0 | 16 | K | 2 | ROZPOCET | 0 | 0 | 0 | 0 | 0 | 1 | 0 | 16 | -924852231
| PP |  | Příprava podkladu povlakových podlah a stěn montáž dilatační pásky podlah | [14 empty] | PP | 2
26 | M | 28616320 | pás dilatační okrajový extrud PE samolepicí | m | 26.52 |  | 0 |  |  | základní |  | 0 | 5e-05 | 0.001326 | 0 | 0 | 32 | M | 2 | ROZPOCET | 0 | 0 | 0 | 0 | 0 | 1 | 0 | 16 | -608079769
| PP |  | pás dilatační okrajový extrud PE samolepicí | [14 empty] | PP | 2
27 | K | 776121321 | Neředěná penetrace savého podkladu povlakových podlah | m2 | 41 |  | 0 |  |  | základní |  | 0 | 0.0002 | 0.0082 | 0 | 0 | 16 | K | 2 | ROZPOCET | 0 | 0 | 0 | 0 | 0 | 1 | 0 | 16 | 514011131
| PP |  | Příprava podkladu povlakových podlah a stěn penetrace neředěná podlah | [14 empty] | PP | 2
28 | K | 776141114 | Stěrka podlahová nivelační pro vyrovnání podkladu povlakových podlah pevnosti 20 MPa tl přes 8 do 10 mm | m2 | 41 |  | 0 |  |  | základní |  | 0 | 0.015 | 0.615 | 0 | 0 | 16 | K | 2 | ROZPOCET | 0 | 0 | 0 | 0 | 0 | 1 | 0 | 16 | 388401183
| PP |  | Příprava podkladu povlakových podlah a stěn vyrovnání samonivelační stěrkou podlah min.pevnosti 20 MPa, tloušťky přes 8 do 10 mm | [14 empty] | PP | 2
29 | K | 776410811 | Odstranění soklíků a lišt pryžových nebo plastových | m | 26 |  | 0 |  |  | základní |  | 0 | 0 | 0 | 0.0003 | 0.0078 | 16 | K | 2 | ROZPOCET | 0 | 0 | 0 | 0 | 0 | 1 | 0 | 16 | -763457021
| PP |  | Demontáž soklíků nebo lišt pryžových nebo plastových | [14 empty] | PP | 2
30 | M | 2840010.R | Lino-nášlapná vrstva s dekorem, podkladní probarvená, podkladní vrstva). Tloušťka 2 mm. Nášlapná vrstvya ze 100% čistého PVC 0,7mm. St. zátěže 34, 43. 10 dekorů. Reakce na oheň Bfl-s1. Trv. def. 0,1mm. Stálobarevnost min./6. Vyhovuje EN 846 | m2 | 46 |  | 0 |  |  | základní |  | 0 | 0 | 0 | 0 | 0 | 512 | M | 2 | ROZPOCET | 0 | 0 | 0 | 0 | 0 | 1 | 0 | 512 | -78501801
| PP |  | Lino-nášlapná vrstva s dekorem, podkladní probarvená, podkladní vrstva). Tloušťka 2 mm. Nášlapná vrstvya ze 100% čistého PVC 0,7mm. St. zátěže 34, 43. 10 dekorů. Reakce na oheň Bfl-s1. Trv. def. 0,1mm. Stálobarevnost min./6. Vyhovuje EN 846 | [14 empty] | PP | 2
31 | K | 776201811 | Demontáž lepených povlakových podlah bez podložky ručně | m2 | 41 |  | 0 |  |  | základní |  | 0 | 0 | 0 | 0.0025 | 0.1025 | 16 | K | 2 | ROZPOCET | 0 | 0 | 0 | 0 | 0 | 1 | 0 | 16 | -1838995942
| PP |  | Demontáž povlakových podlahovin lepených ručně bez podložky | [14 empty] | PP | 2
32 | K | 776221111 | Lepení pásů z PVC standardním lepidlem | m2 | 41 |  | 0 |  |  | základní |  | 0 | 0.0003 | 0.0123 | 0 | 0 | 16 | K | 2 | ROZPOCET | 0 | 0 | 0 | 0 | 0 | 1 | 0 | 16 | -2004834190
| PP |  | Montáž podlahovin z PVC lepením standardním lepidlem z pásů | [14 empty] | PP | 2
33 | M | 28411003 | lišta soklová PVC 30x30mm | m | 26 |  | 0 |  |  | základní |  | 0 | 0.00022 | 0.00572 | 0 | 0 | 32 | M | 2 | ROZPOCET | 0 | 0 | 0 | 0 | 0 | 1 | 0 | 16 | 516809691
| PP |  | lišta soklová PVC 30x30mm | [14 empty] | PP | 2
34 | K | 776223112 | Spoj povlakových podlahovin z PVC svařováním za studena | m | 20 |  | 0 |  |  | základní |  | 0 | 0 | 0 | 0 | 0 | 16 | K | 2 | ROZPOCET | 0 | 0 | 0 | 0 | 0 | 1 | 0 | 16 | 2071041087
| PP |  | Montáž podlahovin z PVC spoj podlah svařováním za studena | [14 empty] | PP | 2
35 | K | 776421111 | Montáž obvodových lišt lepením | m | 26 |  | 0 |  |  | základní |  | 0 | 1e-05 | 0.00026 | 0 | 0 | 16 | K | 2 | ROZPOCET | 0 | 0 | 0 | 0 | 0 | 1 | 0 | 16 | -1739431885
| PP |  | Montáž lišt obvodových lepených | [14 empty] | PP | 2
36 | K | 776991121 | Základní čištění nově položených podlahovin vysátím a setřením vlhkým mopem | m2 | 41 |  | 0 |  |  | základní |  | 0 | 0 | 0 | 0 | 0 | 16 | K | 2 | ROZPOCET | 0 | 0 | 0 | 0 | 0 | 1 | 0 | 16 | -1078113608
| PP |  | Ostatní práce údržba nových podlahovin po pokládce čištění základní | [14 empty] | PP | 2
| D | 781 | Dokončovací práce - obklady |  |  |  | 0 |  |  |  |  | 0 |  | 0.03171 |  | 0.26895 | 2 | D | 1 | ROZPOCET | [6 empty] | 0
37 | K | 781121011 | Nátěr penetrační na stěnu | m2 | 1.5 |  | 0 |  |  | základní |  | 0 | 0.0003 | 0.00045 | 0 | 0 | 16 | K | 2 | ROZPOCET | 0 | 0 | 0 | 0 | 0 | 1 | 0 | 16 | -1873362859
| PP |  | Příprava podkladu před provedením obkladu nátěr penetrační na stěnu | [14 empty] | PP | 2
38 | K | 781471810 | Demontáž obkladů z obkladaček keramických kladených do malty | m2 | 3.3 |  | 0 |  |  | základní |  | 0 | 0 | 0 | 0.0815 | 0.26895 | 16 | K | 2 | ROZPOCET | 0 | 0 | 0 | 0 | 0 | 1 | 0 | 16 | 1319299758
| PP |  | Demontáž obkladů z dlaždic keramických kladených do malty | [14 empty] | PP | 2
39 | K | 781474116 | Montáž obkladů keramických hladkých lepených cementovým flexibilním lepidlem přes 25 do 35 ks/m2 | m2 | 1.5 |  | 0 |  |  | základní |  | 0 | 0.00548 | 0.00822 | 0 | 0 | 16 | K | 2 | ROZPOCET | 0 | 0 | 0 | 0 | 0 | 1 | 0 | 16 | -554094561
| PP |  | Montáž keramických obkladů stěn lepených cementovým flexibilním lepidlem hladkých přes 25 do 35 ks/m2 | [14 empty] | PP | 2
40 | M | 59761709 | obklad keramický nemrazuvzdorný povrch hladký/mat/lesk tl do 10mm přes 19 do 22ks/m2 | m2 | 1.8 |  | 0 |  |  | základní |  | 0 | 0.0128 | 0.02304 | 0 | 0 | 32 | M | 2 | ROZPOCET | 0 | 0 | 0 | 0 | 0 | 1 | 0 | 16 | 2029522375
| PP |  | obklad keramický nemrazuvzdorný povrch hladký/mat/lesk tl do 10mm přes 19 do 22ks/m2 | [14 empty] | PP | 2
41 | K | 781472391 | Příplatek k montáži obkladů vnitřních keramických lepených cementovým flexibilním rychletuhnoucím lepidlem za plochu do 10 m2 | m2 | 1.5 |  | 0 |  |  | základní |  | 0 | 0 | 0 | 0 | 0 | 16 | K | 2 | ROZPOCET | 0 | 0 | 0 | 0 | 0 | 1 | 0 | 16 | 167090824
| PP |  | Montáž keramických obkladů stěn lepených cementovým flexibilním rychletuhnoucím lepidlem Příplatek k cenám za plochu do 10 m2 jednotlivě | [14 empty] | PP | 2
42 | K | 7810100.R | Zapravení stěn po demontáži obkladů | m2 | 3.3 |  | 0 |  |  | základní |  | 0 | 0 | 0 | 0 | 0 | 512 | K | 2 | ROZPOCET | 0 | 0 | 0 | 0 | 0 | 1 | 0 | 512 | 764392320
| PP |  | Zapravení stěn po demontáži obkladů | [14 empty] | PP | 2
43 | K | 7840010.R | Hrubý úklid - průběžný a konečný | kpl | 1 |  | 0 |  |  | základní |  | 0 | 0 | 0 | 0 | 0 | 512 | K | 2 | ROZPOCET | 0 | 0 | 0 | 0 | 0 | 1 | 0 | 512 | -1985709728
| PP |  | Hrubý úklid - průběžný a konečný | [14 empty] | PP | 2
| D | 783 | Dokončovací práce - nátěry |  |  |  | 0 |  |  |  |  | 0 |  | 0.01086 |  | 0 | 2 | D | 1 | ROZPOCET | [6 empty] | 0
44 | K | 783601325 | Odmaštění článkových otopných těles vodou ředitelným odmašťovačem před provedením nátěru | m2 | 10 |  | 0 |  |  | základní |  | 0 | 0.00023 | 0.0023 | 0 | 0 | 16 | K | 2 | ROZPOCET | 0 | 0 | 0 | 0 | 0 | 1 | 0 | 16 | 1104151478
| PP |  | Příprava podkladu otopných těles před provedením nátěrů článkových odmaštěním vodou ředitelným | [14 empty] | PP | 2
45 | K | 783601421 | Ometení článkových otopných těles před provedením nátěru | m2 | 10 |  | 0 |  |  | základní |  | 0 | 0 | 0 | 0 | 0 | 16 | K | 2 | ROZPOCET | 0 | 0 | 0 | 0 | 0 | 1 | 0 | 16 | -648129227
| PP |  | Příprava podkladu otopných těles před provedením nátěrů článkových očištění ometením | [14 empty] | PP | 2
46 | K | 783601713 | Odmaštění vodou ředitelným odmašťovačem potrubí DN do 50 mm | m | 13 |  | 0 |  |  | základní |  | 0 | 2e-05 | 0.00026 | 0 | 0 | 16 | K | 2 | ROZPOCET | 0 | 0 | 0 | 0 | 0 | 1 | 0 | 16 | 49601299
| PP |  | Příprava podkladu armatur a kovových potrubí před provedením nátěru potrubí do DN 50 mm odmaštěním, odmašťovačem vodou ředitelným | [14 empty] | PP | 2
47 | K | 783617117 | Krycí dvojnásobný syntetický nátěr článkových otopných těles | m2 | 10 |  | 0 |  |  | základní |  | 0 | 0.00041 | 0.0041 | 0 | 0 | 16 | K | 2 | ROZPOCET | 0 | 0 | 0 | 0 | 0 | 1 | 0 | 16 | 1730737237
| PP |  | Krycí nátěr (email) otopných těles článkových dvojnásobný syntetický | [14 empty] | PP | 2
48 | K | 783664111 | Základní jednonásobný olejový nátěr článkových otopných těles | m2 | 10 |  | 0 |  |  | základní |  | 0 | 0.00029 | 0.0029 | 0 | 0 | 16 | K | 2 | ROZPOCET | 0 | 0 | 0 | 0 | 0 | 1 | 0 | 16 | 261233909
| PP |  | Základní nátěr otopných těles jednonásobný článkových olejový | [14 empty] | PP | 2
49 | K | 783664551 | Základní jednonásobný olejový nátěr potrubí DN do 50 mm | m | 13 |  | 0 |  |  | základní |  | 0 | 4e-05 | 0.00052 | 0 | 0 | 16 | K | 2 | ROZPOCET | 0 | 0 | 0 | 0 | 0 | 1 | 0 | 16 | -1607298923
| PP |  | Základní nátěr armatur a kovových potrubí jednonásobný potrubí do DN 50 mm olejový | [14 empty] | PP | 2
50 | K | 783667611 | Krycí dvojnásobný olejový nátěr potrubí DN do 50 mm | m | 13 |  | 0 |  |  | základní |  | 0 | 6e-05 | 0.00078 | 0 | 0 | 16 | K | 2 | ROZPOCET | 0 | 0 | 0 | 0 | 0 | 1 | 0 | 16 | 792892401
| PP |  | Krycí nátěr (email) armatur a kovových potrubí potrubí do DN 50 mm dvojnásobný olejový | [14 empty] | PP | 2
51 | K | 7836610.R | Nátěr zárubní | kus | 1 |  | 0 |  |  | základní |  | 0 | 0 | 0 | 0 | 0 | 512 | K | 2 | ROZPOCET | 0 | 0 | 0 | 0 | 0 | 1 | 0 | 512 | 1027725645
| PP |  | Nátěr zárubní | [14 empty] | PP | 2
| D | 784 | Dokončovací práce - malby a tapety |  |  |  | 0 |  |  |  |  | 0 |  | 0.103 |  | 0.02201 | 2 | D | 1 | ROZPOCET | [6 empty] | 0
52 | K | 784111001 | Oprášení (ometení ) podkladu v místnostech v do 3,80 m | m2 | 89 |  | 0 |  |  | základní |  | 0 | 0 | 0 | 0 | 0 | 16 | K | 2 | ROZPOCET | 0 | 0 | 0 | 0 | 0 | 1 | 0 | 16 | 2052853754
| PP |  | Oprášení (ometení) podkladu v místnostech výšky do 3,80 m | [14 empty] | PP | 2
53 | K | 784111031 | Omytí podkladu v místnostech v do 3,80 m | m2 | 71 |  | 0 |  |  | základní |  | 0 | 0 | 0 | 0 | 0 | 16 | K | 2 | ROZPOCET | 0 | 0 | 0 | 0 | 0 | 1 | 0 | 16 | -1097475101
| PP |  | Omytí podkladu omytí v místnostech výšky do 3,80 m | [14 empty] | PP | 2
54 | K | 784121001 | Oškrabání malby v místnostech v do 3,80 m | m2 | 71 |  | 0 |  |  | základní |  | 0 | 0.001 | 0.071 | 0.00031 | 0.02201 | 16 | K | 2 | ROZPOCET | 0 | 0 | 0 | 0 | 0 | 1 | 0 | 16 | 1916028186
| PP |  | Oškrabání malby v místnostech výšky do 3,80 m | [14 empty] | PP | 2
55 | K | 784181121 | Hloubková jednonásobná bezbarvá penetrace podkladu v místnostech v do 3,80 m | m2 | 71 |  | 0 |  |  | základní |  | 0 | 0.0002 | 0.0142 | 0 | 0 | 16 | K | 2 | ROZPOCET | 0 | 0 | 0 | 0 | 0 | 1 | 0 | 16 | -449751778
| PP |  | Penetrace podkladu jednonásobná hloubková akrylátová bezbarvá v místnostech výšky do 3,80 m | [14 empty] | PP | 2
56 | K | 7840005.R | Celoplošná stěrka | m2 | 71 |  | 0 |  |  | základní |  | 0 | 0 | 0 | 0 | 0 | 512 | K | 2 | ROZPOCET | 0 | 0 | 0 | 0 | 0 | 1 | 0 | 512 | 1226338298
| PP |  | Celoplošná stěrka | [14 empty] | PP | 2
57 | K | 784181121 | Hloubková jednonásobná bezbarvá penetrace podkladu v místnostech v do 3,80 m | m2 | 89 |  | 0 |  |  | základní |  | 0 | 0.0002 | 0.0178 | 0 | 0 | 16 | K | 2 | ROZPOCET | 0 | 0 | 0 | 0 | 0 | 1 | 0 | 16 | -727265364
| PP |  | Penetrace podkladu jednonásobná hloubková akrylátová bezbarvá v místnostech výšky do 3,80 m | [14 empty] | PP | 2
58 | K | 7842211.R | Dvojnásobné bílé malby ze směsí za sucha dobře otěruvzdorných v místnostech do 3,80 m | m2 | 89 |  | 0 |  |  | základní |  | 0 | 0 | 0 | 0 | 0 | 512 | K | 2 | ROZPOCET | 0 | 0 | 0 | 0 | 0 | 1 | 0 | 512 | 1357317415
| PP |  | Dvojnásobné bílé malby ze směsí za sucha dobře otěruvzdorných v místnostech do 3,80 m | [14 empty] | PP | 2
59 | K | 7840009.R | Lokální oprava stěn | kpl | 1 |  | 0 |  |  | základní |  | 0 | 0 | 0 | 0 | 0 | 512 | K | 2 | ROZPOCET | 0 | 0 | 0 | 0 | 0 | 1 | 0 | 512 | 1187707861
| PP |  | Lokální oprava stěn | [14 empty] | PP | 2
| D | N00 | Ostatní |  |  |  | 0 |  |  |  |  | 0 |  | 0 |  | 0 | 4 | D | 0 | ROZPOCET | [6 empty] | 0
| D | N01 | Ostatní |  |  |  | 0 |  |  |  |  | 0 |  | 0 |  | 0 | 4 | D | 1 | ROZPOCET | [6 empty] | 0
60 | K | SDKPDZV.R | SDK příčka, dvojitý záklop včetně vyztužení pro uchycení tabule. | m2 | 8.8 |  | 0 |  |  | základní |  | 0 | 0 | 0 | 0 | 0 | 512 | K | 2 | ROZPOCET | 0 | 0 | 0 | 0 | 0 | 1 | 0 | 512 | 2079439243
| PP |  | SDK příčka, dvojitý záklop včetně vyztužení pro uchycení tabule. Zesílení pomocí UA profilů | [14 empty] | PP | 2
61 | K | SDKO000.R | Opravy současných SDK příček. | kpl | 1 |  | 0 |  |  | základní |  | 0 | 0 | 0 | 0 | 0 | 512 | K | 2 | ROZPOCET | 0 | 0 | 0 | 0 | 0 | 1 | 0 | 512 | -156395009
| PP |  | Opravy současných SDK příček. Oprava spojů mezi SDK stěnami a stropem | [14 empty] | PP | 2
62 | K | VZ00010.R | Dodávka a montáž vnitřního zatemnění | kpl | 2 |  | 0 |  |  | základní |  | 0 | 0 | 0 | 0 | 0 | 512 | K | 2 | ROZPOCET | 0 | 0 | 0 | 0 | 0 | 1 | 0 | 512 | 1935638278
| PP |  | Vnitřní látkové rolety bez vodících lišt 2020x2450 | [14 empty] | PP | 2

## 61.3.1 - kabinet jazykové...
{a6f89887-35ed-4dfd-a0ad-49d02cd42528}
2
| KRYCÍ LIST SOUPISU PRACÍ | [7 empty] | v --- níže se nacházejí doplnkové a pomocné údaje k sestavám --- v | [8 empty] | False
Stavba:
Rekonstrukce silno a slaboproudé instalace, dobudování WC pro imobilní aj., ZŠ Ivanovice na Hané, ul. Tyršova 218/4
Objekt:
61-2,3 - ZŠ Ivanovice na Hané - Jazyková učebna dv. č. 39 a kabinet jazykové učebny
Soupis:
61.3.1 - kabinet jazykové učebny - stavba
| KSO: |  |  |  |  | CC-CZ:
| Místo: |  | ZŠ Ivanovice na Hané, okres Vyškov p. o. |  |  | Datum: | 4. 2. 2025
| Zadavatel: |  |  |  |  | IČ:
DIČ:
| Uchazeč: |  |  |  |  | IČ: | Vyplň údaj
|  | Vyplň údaj |  |  |  | DIČ: | Vyplň údaj
| Projektant: |  |  |  |  | IČ:
DIČ:
| Zpracovatel: |  |  |  |  | IČ:
DIČ:
Poznámka:
| Náklady z rozpočtu | [5 empty] | 0
| Ostatní náklady | [5 empty] | 0
| Cena bez DPH | [5 empty] | 0
|  |  | Základ daně |  |  | Sazba daně | Výše daně
| DPH | základní | 0 |  |  | 21% | 0
|  | snížená | 0 |  |  | 12% | 0
|  | zákl. přenesená | 0 |  |  | 21% | 0
|  | sníž. přenesená | 0 |  |  | 12% | 0
|  | nulová | 0 |  |  | 0% | 0
| Cena s DPH |  |  | v | CZK |  | 0
| Projektant |  |  | Zpracovatel
| Datum a podpis: |  | Razítko | Datum a podpis: |  |  | Razítko
| Objednavatel |  |  | Uchazeč
| Datum a podpis: |  | Razítko | Datum a podpis: |  |  | Razítko
REKAPITULACE ČLENĚNÍ SOUPISU PRACÍ
Stavba:
Rekonstrukce silno a slaboproudé instalace, dobudování WC pro imobilní aj., ZŠ Ivanovice na Hané, ul. Tyršova 218/4
Objekt:
61-2,3 - ZŠ Ivanovice na Hané - Jazyková učebna dv. č. 39 a kabinet jazykové učebny
Soupis:
61.3.1 - kabinet jazykové učebny - stavba
Místo: |  |  | ZŠ Ivanovice na Hané, okres Vyškov p. o. |  |  | Datum: | 4. 2. 2025
Zadavatel: | [5 empty] | Projektant:
Uchazeč: |  |  | Vyplň údaj |  |  | Zpracovatel:
Kód dílu - Popis | [6 empty] | Cena celkem [CZK]
1) Náklady ze soupisu prací | [6 empty] | 0 | [11 empty] | -1
| HSV - Práce a dodávky HSV | [5 empty] | 0
| 9 - Ostatní konstrukce a práce, bourání | [5 empty] | 0
| 997 - Přesun sutě | [5 empty] | 0
| PSV - Práce a dodávky PSV | [5 empty] | 0
| 762 - Konstrukce tesařské | [5 empty] | 0
| 763 - Konstrukce suché výstavby | [5 empty] | 0
| 776 - Podlahy povlakové | [5 empty] | 0
| 783 - Dokončovací práce - nátěry | [5 empty] | 0
| 784 - Dokončovací práce - malby a tapety | [5 empty] | 0
2) Ostatní náklady | [6 empty] | 0 |  |  | DPH
| Zařízení staveniště | [5 empty] | 0 |  |  | základní | [9 empty] | VRN | 0 | 0 | 0 | 0 | 0 | 1
| Projektové práce | [5 empty] | 0 |  |  | základní | [9 empty] | VRN | 0 | 0 | 0 | 0 | 0 | 1
| Územní vlivy | [5 empty] | 0 |  |  | základní | [9 empty] | VRN | 0 | 0 | 0 | 0 | 0 | 1
| Provozní vlivy | [5 empty] | 0 |  |  | základní | [9 empty] | VRN | 0 | 0 | 0 | 0 | 0 | 1
| Jiné VRN | [5 empty] | 0 |  |  | základní | [9 empty] | VRN | 0 | 0 | 0 | 0 | 0 | 1
| Kompletační činnost | [5 empty] | 0 |  |  | základní | [9 empty] | KOMPLETACNA | 0 | 0 | 0 | 0 | 0 | 1
Celkové náklady za stavbu 1) + 2) | [6 empty] | 0
SOUPIS PRACÍ
Stavba:
Rekonstrukce silno a slaboproudé instalace, dobudování WC pro imobilní aj., ZŠ Ivanovice na Hané, ul. Tyršova 218/4
Objekt:
61-2,3 - ZŠ Ivanovice na Hané - Jazyková učebna dv. č. 39 a kabinet jazykové učebny
Soupis:
61.3.1 - kabinet jazykové učebny - stavba
Místo: |  |  | ZŠ Ivanovice na Hané, okres Vyškov p. o. |  |  | Datum: | 4. 2. 2025
Zadavatel: | [5 empty] | Projektant:
Uchazeč: |  |  | Vyplň údaj |  |  | Zpracovatel:
PČ | Typ | Kód | Popis | MJ | Množství | J.cena [CZK] | Cena celkem [CZK] | Cenová soustava |  | DPH | J. Nh [h] | Nh celkem [h] | J. hmotnost [t] | Hmotnost celkem [t] | J. suť [t] | Suť Celkem [t]
Náklady soupisu celkem | [6 empty] | 0 |  |  |  |  | 0 |  | 0.23551 |  | 0.03414 |  | D | -1 | [7 empty] | 0
| D | HSV | Práce a dodávky HSV |  |  |  | 0 |  |  |  |  | 0 |  | 0.00104 |  | 0 | 1 | D | 0 | ROZPOCET | [6 empty] | 0
| D | 9 | Ostatní konstrukce a práce, bourání |  |  |  | 0 |  |  |  |  | 0 |  | 0.00104 |  | 0 | 1 | D | 1 | ROZPOCET | [6 empty] | 0
1 | K | 949101111 | Lešení pomocné pro objekty pozemních staveb s lešeňovou podlahou v do 1,9 m zatížení do 150 kg/m2 | m2 | 8 |  | 0 |  |  | základní |  | 0 | 0.00013 | 0.00104 | 0 | 0 | 4 | K | 2 | ROZPOCET | 0 | 0 | 0 | 0 | 0 | 1 | 0 | 4 | 1281040652
| PP |  | Lešení pomocné pracovní pro objekty pozemních staveb pro zatížení do 150 kg/m2, o výšce lešeňové podlahy do 1,9 m | [14 empty] | PP | 2
2 | K | 9000050.R | Demontáž stávajícího vybavení | soubor | 1 |  | 0 |  |  | základní |  | 0 | 0 | 0 | 0 | 0 | 512 | K | 2 | ROZPOCET | 0 | 0 | 0 | 0 | 0 | 1 | 0 | 512 | 1967214085
| PP |  | Demontáž stávajícího nábytkového vybavení včetně demontáže 1ks dveřního křídla | [14 empty] | PP | 2
3 | K | 9700021.R | Zapravení po elektroinstalačních rozvodech | kpl | 1 |  | 0 |  |  | základní |  | 0 | 0 | 0 | 0 | 0 | 512 | K | 2 | ROZPOCET | 0 | 0 | 0 | 0 | 0 | 1 | 0 | 512 | 1436925932
| PP |  | Zapravení po elektroinstalačních rozvodech | [14 empty] | PP | 2
| D | 997 | Přesun sutě |  |  |  | 0 |  |  |  |  | 0 |  | 0 |  | 0 | 1 | D | 1 | ROZPOCET | [6 empty] | 0
4 | K | 997013213 | Vnitrostaveništní doprava suti a vybouraných hmot pro budovy v přes 9 do 12 m ručně | t | 0.2 |  | 0 |  |  | základní |  | 0 | 0 | 0 | 0 | 0 | 4 | K | 2 | ROZPOCET | 0 | 0 | 0 | 0 | 0 | 1 | 0 | 4 | 90517910
| PP |  | Vnitrostaveništní doprava suti a vybouraných hmot vodorovně do 50 m s naložením ručně pro budovy a haly výšky přes 9 do 12 m | [14 empty] | PP | 2
5 | K | 997013501 | Odvoz suti a vybouraných hmot na skládku nebo meziskládku do 1 km se složením | t | 0.2 |  | 0 |  |  | základní |  | 0 | 0 | 0 | 0 | 0 | 4 | K | 2 | ROZPOCET | 0 | 0 | 0 | 0 | 0 | 1 | 0 | 4 | -1904149119
| PP |  | Odvoz suti a vybouraných hmot na skládku nebo meziskládku se složením, na vzdálenost do 1 km | [14 empty] | PP | 2
6 | K | 997241622 | Naložení a složení suti | t | 0.2 |  | 0 |  |  | základní |  | 0 | 0 | 0 | 0 | 0 | 4 | K | 2 | ROZPOCET | 0 | 0 | 0 | 0 | 0 | 1 | 0 | 4 | -1060290608
| PP |  | Doprava vybouraných hmot, konstrukcí a suti naložení a složení suti | [14 empty] | PP | 2
7 | M | 9462025.R | uložení odpadu směsné stavební a demoliční, včetně kontejneru | kus | 1 |  | 0 |  |  | základní |  | 0 | 0 | 0 | 0 | 0 | 8 | M | 2 | ROZPOCET | 0 | 0 | 0 | 0 | 0 | 1 | 0 | 4 | 1871401447
| PP |  | Uložení odpadu odpady - skládkovné kódy dle vyhlášky MŽPb 381/2001 Sb. příloha č. 1 kód 170904 směsné stavební a demoliční | [14 empty] | PP | 2
| D | PSV | Práce a dodávky PSV |  |  |  | 0 |  |  |  |  | 0 |  | 0.23447 |  | 0.03414 | 2 | D | 0 | ROZPOCET | [6 empty] | 0
| D | 762 | Konstrukce tesařské |  |  |  | 0 |  |  |  |  | 0 |  | 0 |  | 0 | 2 | D | 1 | ROZPOCET | [6 empty] | 0
8 | K | 762621120 | Osazení dveří tesařských jednokřídlových | m2 | 2 |  | 0 |  |  | základní |  | 0 | 0 | 0 | 0 | 0 | 16 | K | 2 | ROZPOCET | 0 | 0 | 0 | 0 | 0 | 1 | 0 | 16 | 237363780
| PP |  | Osazení dveří tesařských jednokřídlových | [14 empty] | PP | 2
9 | K | 6116400.R | Dveře vnitřní hladké plné jednokřídlé | ks | 1 |  | 0 |  |  | základní |  | 0 | 0 | 0 | 0 | 0 | 512 | K | 2 | ROZPOCET | 0 | 0 | 0 | 0 | 0 | 1 | 0 | 512 | -1690570581
| PP |  | Dveře vnitřní hladké plné jednokřídlé, výplň dveří DTD, CPL laminát bez struktury, velikost viz PD | [14 empty] | PP | 2
10 | K | 7666607.R | Dodávka a montáž kování | ks | 1 |  | 0 |  |  | základní |  | 0 | 0 | 0 | 0 | 0 | 512 | K | 2 | ROZPOCET | 0 | 0 | 0 | 0 | 0 | 1 | 0 | 512 | 746506712
| PP |  | Dodávka a montáž kování | [14 empty] | PP | 2
| D | 763 | Konstrukce suché výstavby |  |  |  | 0 |  |  |  |  | 0 |  | 0.057899 |  | 0 | 2 | D | 1 | ROZPOCET | [6 empty] | 0
11 | K | 763431001 | Montáž minerálního podhledu s vyjímatelnými panely vel. do 0,36 m2 na zavěšený viditelný rošt | m2 | 8 |  | 0 |  |  | základní |  | 0 | 0.00117 | 0.00936 | 0 | 0 | 16 | K | 2 | ROZPOCET | 0 | 0 | 0 | 0 | 0 | 1 | 0 | 16 | -1722859004
| PP |  | Montáž podhledu minerálního včetně zavěšeného roštu viditelného s panely vyjímatelnými, velikosti panelů do 0,36 m2 | [14 empty] | PP | 2
12 | M | 59030050 | hřeb stropní pro připevnění závěsů 6x35mm | 100 kus | 0.066 |  | 0 |  |  | základní |  | 0 | 2e-05 | 1.32e-06 | 0 | 0 | 512 | M | 2 | ROZPOCET | 0 | 0 | 0 | 0 | 0 | 1 | 0 | 512 | 1914910468
| PP |  | hřeb stropní pro připevnění závěsů 6x35mm | [14 empty] | PP | 2
13 | M | 59030651 | hmoždinka natloukací 6x35 | 100 kus | 0.44 |  | 0 |  |  | základní |  | 0 | 0.0002 | 8.8e-05 | 0 | 0 | 32 | M | 2 | ROZPOCET | 0 | 0 | 0 | 0 | 0 | 1 | 0 | 16 | -927217635
| PP |  | hmoždinka natloukací 6x35 | [14 empty] | PP | 2
14 | M | 59036.02R | deska podhledová minerální rovná bílá bez perforace 600x600mm | m2 | 7.26 |  | 0 |  |  | základní |  | 0 | 0.004 | 0.02904 | 0 | 0 | 32 | M | 2 | ROZPOCET | 0 | 0 | 0 | 0 | 0 | 1 | 0 | 16 | -1671712071
| PP |  | deska podhledová minerální rovná bílá bez perforace 600x600mm | [14 empty] | PP | 2
15 | M | 76301.00R | Hlavní profil - 3700mm | m | 13.2 |  | 0 |  |  | základní |  | 0 | 0.00038 | 0.005016 | 0 | 0 | 32 | M | 2 | ROZPOCET | 0 | 0 | 0 | 0 | 0 | 1 | 0 | 16 | 1710696282
| PP |  | Hlavní profil - 3700mm | [14 empty] | PP | 2
16 | M | 76302.00R | Příčný profil - 1200mm | m | 8.25 |  | 0 |  |  | základní |  | 0 | 0.00035 | 0.0028875 | 0 | 0 | 32 | M | 2 | ROZPOCET | 0 | 0 | 0 | 0 | 0 | 1 | 0 | 16 | -1458087057
| PP |  | Příčný profil - 1200mm | [14 empty] | PP | 2
17 | M | 76303.00R | Příčný profil - 600 mm | m | 12.1 |  | 0 |  |  | základní |  | 0 | 0.00035 | 0.004235 | 0 | 0 | 32 | M | 2 | ROZPOCET | 0 | 0 | 0 | 0 | 0 | 1 | 0 | 16 | 153791026
| PP |  | Příčný profil - 600 mm | [14 empty] | PP | 2
18 | M | 76304.00R | Obvodový profil - 3050mm | m | 13.75 |  | 0 |  |  | základní |  | 0 | 0.0005 | 0.006875 | 0 | 0 | 32 | M | 2 | ROZPOCET | 0 | 0 | 0 | 0 | 0 | 1 | 0 | 16 | 1955440424
| PP |  | Obvodový profil - 3000mm | [14 empty] | PP | 2
19 | M | 76305.00R | Závěs pérový pro hlavní T profil | kus | 6.6 |  | 0 |  |  | základní |  | 0 | 4e-05 | 0.000264 | 0 | 0 | 32 | M | 2 | ROZPOCET | 0 | 0 | 0 | 0 | 0 | 1 | 0 | 16 | 1814379051
| PP |  | Závěs pérový pro hlavní T profil | [14 empty] | PP | 2
20 | M | 76306.00R | Drát s okem - 125 mm | kus | 6.6 |  | 0 |  |  | základní |  | 0 | 2e-05 | 0.000132 | 0 | 0 | 32 | M | 2 | ROZPOCET | 0 | 0 | 0 | 0 | 0 | 1 | 0 | 16 | 1714748283
| PP |  | Drát s okem - 125 mm | [14 empty] | PP | 2
| D | 776 | Podlahy povlakové |  |  |  | 0 |  |  |  |  | 0 |  | 0.12737 |  | 0.0236 | 2 | D | 1 | ROZPOCET | [6 empty] | 0
21 | K | 776111112 | Broušení betonového podkladu povlakových podlah | m2 | 8 |  | 0 |  |  | základní |  | 0 | 0 | 0 | 0 | 0 | 16 | K | 2 | ROZPOCET | 0 | 0 | 0 | 0 | 0 | 1 | 0 | 16 | -1702948392
| PP |  | Příprava podkladu povlakových podlah a stěn broušení podlah nového podkladu betonového | [14 empty] | PP | 2
22 | K | 776111116 | Odstranění zbytků lepidla z podkladu povlakových podlah broušením | m2 | 8 |  | 0 |  |  | základní |  | 0 | 0 | 0 | 0 | 0 | 16 | K | 2 | ROZPOCET | 0 | 0 | 0 | 0 | 0 | 1 | 0 | 16 | 925534819
| PP |  | Příprava podkladu povlakových podlah a stěn broušení podlah stávajícího podkladu pro odstranění lepidla (po starých krytinách) | [14 empty] | PP | 2
23 | K | 776111311 | Vysátí podkladu povlakových podlah | m2 | 8 |  | 0 |  |  | základní |  | 0 | 0 | 0 | 0 | 0 | 16 | K | 2 | ROZPOCET | 0 | 0 | 0 | 0 | 0 | 1 | 0 | 16 | 247424369
| PP |  | Příprava podkladu povlakových podlah a stěn vysátí podlah | [14 empty] | PP | 2
24 | K | 776111411 | Montáž pásky dilatační povlakových podlah | m | 12 |  | 0 |  |  | základní |  | 0 | 0 | 0 | 0 | 0 | 16 | K | 2 | ROZPOCET | 0 | 0 | 0 | 0 | 0 | 1 | 0 | 16 | -18068938
| PP |  | Příprava podkladu povlakových podlah a stěn montáž dilatační pásky podlah | [14 empty] | PP | 2
25 | M | 28616320 | pás dilatační okrajový extrud PE samolepicí | m | 12.24 |  | 0 |  |  | základní |  | 0 | 5e-05 | 0.000612 | 0 | 0 | 32 | M | 2 | ROZPOCET | 0 | 0 | 0 | 0 | 0 | 1 | 0 | 16 | 493540311
| PP |  | pás dilatační okrajový extrud PE samolepicí | [14 empty] | PP | 2
26 | K | 776121321 | Neředěná penetrace savého podkladu povlakových podlah | m2 | 8 |  | 0 |  |  | základní |  | 0 | 0.0002 | 0.0016 | 0 | 0 | 16 | K | 2 | ROZPOCET | 0 | 0 | 0 | 0 | 0 | 1 | 0 | 16 | 514011131
| PP |  | Příprava podkladu povlakových podlah a stěn penetrace neředěná podlah | [14 empty] | PP | 2
27 | K | 776141114 | Stěrka podlahová nivelační pro vyrovnání podkladu povlakových podlah pevnosti 20 MPa tl přes 8 do 10 mm | m2 | 8 |  | 0 |  |  | základní |  | 0 | 0.015 | 0.12 | 0 | 0 | 16 | K | 2 | ROZPOCET | 0 | 0 | 0 | 0 | 0 | 1 | 0 | 16 | 388401183
| PP |  | Příprava podkladu povlakových podlah a stěn vyrovnání samonivelační stěrkou podlah min.pevnosti 20 MPa, tloušťky přes 8 do 10 mm | [14 empty] | PP | 2
28 | K | 776410811 | Odstranění soklíků a lišt pryžových nebo plastových | m | 12 |  | 0 |  |  | základní |  | 0 | 0 | 0 | 0.0003 | 0.0036 | 16 | K | 2 | ROZPOCET | 0 | 0 | 0 | 0 | 0 | 1 | 0 | 16 | -763457021
| PP |  | Demontáž soklíků nebo lišt pryžových nebo plastových | [14 empty] | PP | 2
29 | M | 2840010.R | Lino-nášlapná vrstva s dekorem, podkladní probarvená, podkladní vrstva). Tloušťka 2 mm. Nášlapná vrstvya ze 100% čistého PVC 0,7mm. St. zátěže 34, 43. 10 dekorů. Reakce na oheň Bfl-s1. Trv. def. 0,1mm. Stálobarevnost min./6. Vyhovuje EN 846 | m2 | 9 |  | 0 |  |  | základní |  | 0 | 0 | 0 | 0 | 0 | 512 | M | 2 | ROZPOCET | 0 | 0 | 0 | 0 | 0 | 1 | 0 | 512 | -78501801
| PP |  | Lino-nášlapná vrstva s dekorem, podkladní probarvená, podkladní vrstva). Tloušťka 2 mm. Nášlapná vrstvya ze 100% čistého PVC 0,7mm. St. zátěže 34, 43. 10 dekorů. Reakce na oheň Bfl-s1. Trv. def. 0,1mm. Stálobarevnost min./6. Vyhovuje EN 846 | [14 empty] | PP | 2
30 | K | 776201811 | Demontáž lepených povlakových podlah bez podložky ručně | m2 | 8 |  | 0 |  |  | základní |  | 0 | 0 | 0 | 0.0025 | 0.02 | 16 | K | 2 | ROZPOCET | 0 | 0 | 0 | 0 | 0 | 1 | 0 | 16 | -1838995942
| PP |  | Demontáž povlakových podlahovin lepených ručně bez podložky | [14 empty] | PP | 2
31 | K | 776221111 | Lepení pásů z PVC standardním lepidlem | m2 | 8 |  | 0 |  |  | základní |  | 0 | 0.0003 | 0.0024 | 0 | 0 | 16 | K | 2 | ROZPOCET | 0 | 0 | 0 | 0 | 0 | 1 | 0 | 16 | -2004834190
| PP |  | Montáž podlahovin z PVC lepením standardním lepidlem z pásů | [14 empty] | PP | 2
32 | M | 28411003 | lišta soklová PVC 30x30mm | m | 12 |  | 0 |  |  | základní |  | 0 | 0.00022 | 0.00264 | 0 | 0 | 32 | M | 2 | ROZPOCET | 0 | 0 | 0 | 0 | 0 | 1 | 0 | 16 | 516809691
| PP |  | lišta soklová PVC 30x30mm | [14 empty] | PP | 2
33 | K | 776223112 | Spoj povlakových podlahovin z PVC svařováním za studena | m | 4 |  | 0 |  |  | základní |  | 0 | 0 | 0 | 0 | 0 | 16 | K | 2 | ROZPOCET | 0 | 0 | 0 | 0 | 0 | 1 | 0 | 16 | 2071041087
| PP |  | Montáž podlahovin z PVC spoj podlah svařováním za studena | [14 empty] | PP | 2
34 | K | 776421111 | Montáž obvodových lišt lepením | m | 12 |  | 0 |  |  | základní |  | 0 | 1e-05 | 0.00012 | 0 | 0 | 16 | K | 2 | ROZPOCET | 0 | 0 | 0 | 0 | 0 | 1 | 0 | 16 | -1739431885
| PP |  | Montáž lišt obvodových lepených | [14 empty] | PP | 2
35 | K | 776991121 | Základní čištění nově položených podlahovin vysátím a setřením vlhkým mopem | m2 | 8 |  | 0 |  |  | základní |  | 0 | 0 | 0 | 0 | 0 | 16 | K | 2 | ROZPOCET | 0 | 0 | 0 | 0 | 0 | 1 | 0 | 16 | -1078113608
| PP |  | Ostatní práce údržba nových podlahovin po pokládce čištění základní | [14 empty] | PP | 2
| D | 783 | Dokončovací práce - nátěry |  |  |  | 0 |  |  |  |  | 0 |  | 0 |  | 0 | 2 | D | 1 | ROZPOCET | [6 empty] | 0
36 | K | 7836610.R | Nátěr zárubní | kus | 2 |  | 0 |  |  | základní |  | 0 | 0 | 0 | 0 | 0 | 512 | K | 2 | ROZPOCET | 0 | 0 | 0 | 0 | 0 | 1 | 0 | 512 | 71629454
| PP |  | Nátěr zárubní | [14 empty] | PP | 2
| D | 784 | Dokončovací práce - malby a tapety |  |  |  | 0 |  |  |  |  | 0 |  | 0.0492 |  | 0.01054 | 2 | D | 1 | ROZPOCET | [6 empty] | 0
37 | K | 784111001 | Oprášení (ometení ) podkladu v místnostech v do 3,80 m | m2 | 42 |  | 0 |  |  | základní |  | 0 | 0 | 0 | 0 | 0 | 16 | K | 2 | ROZPOCET | 0 | 0 | 0 | 0 | 0 | 1 | 0 | 16 | 2052853754
| PP |  | Oprášení (ometení) podkladu v místnostech výšky do 3,80 m | [14 empty] | PP | 2
38 | K | 784111031 | Omytí podkladu v místnostech v do 3,80 m | m2 | 34 |  | 0 |  |  | základní |  | 0 | 0 | 0 | 0 | 0 | 16 | K | 2 | ROZPOCET | 0 | 0 | 0 | 0 | 0 | 1 | 0 | 16 | -1097475101
| PP |  | Omytí podkladu omytí v místnostech výšky do 3,80 m | [14 empty] | PP | 2
39 | K | 784121001 | Oškrabání malby v místnostech v do 3,80 m | m2 | 34 |  | 0 |  |  | základní |  | 0 | 0.001 | 0.034 | 0.00031 | 0.01054 | 16 | K | 2 | ROZPOCET | 0 | 0 | 0 | 0 | 0 | 1 | 0 | 16 | 1916028186
| PP |  | Oškrabání malby v místnostech výšky do 3,80 m | [14 empty] | PP | 2
40 | K | 784181121 | Hloubková jednonásobná bezbarvá penetrace podkladu v místnostech v do 3,80 m | m2 | 34 |  | 0 |  |  | základní |  | 0 | 0.0002 | 0.0068 | 0 | 0 | 16 | K | 2 | ROZPOCET | 0 | 0 | 0 | 0 | 0 | 1 | 0 | 16 | -449751778
| PP |  | Penetrace podkladu jednonásobná hloubková akrylátová bezbarvá v místnostech výšky do 3,80 m | [14 empty] | PP | 2
41 | K | 7840005.R | Celoplošná stěrka | m2 | 34 |  | 0 |  |  | základní |  | 0 | 0 | 0 | 0 | 0 | 512 | K | 2 | ROZPOCET | 0 | 0 | 0 | 0 | 0 | 1 | 0 | 512 | 1226338298
| PP |  | Celoplošná stěrka | [14 empty] | PP | 2
42 | K | 784181121 | Hloubková jednonásobná bezbarvá penetrace podkladu v místnostech v do 3,80 m | m2 | 42 |  | 0 |  |  | základní |  | 0 | 0.0002 | 0.0084 | 0 | 0 | 16 | K | 2 | ROZPOCET | 0 | 0 | 0 | 0 | 0 | 1 | 0 | 16 | -727265364
| PP |  | Penetrace podkladu jednonásobná hloubková akrylátová bezbarvá v místnostech výšky do 3,80 m | [14 empty] | PP | 2
43 | K | 7842211.R | Dvojnásobné bílé malby ze směsí za sucha dobře otěruvzdorných v místnostech do 3,80 m | m2 | 42 |  | 0 |  |  | základní |  | 0 | 0 | 0 | 0 | 0 | 512 | K | 2 | ROZPOCET | 0 | 0 | 0 | 0 | 0 | 1 | 0 | 512 | 1357317415
| PP |  | Dvojnásobné bílé malby ze směsí za sucha dobře otěruvzdorných v místnostech do 3,80 m | [14 empty] | PP | 2
44 | K | 7840009.R | Lokální oprava stěn | kpl | 1 |  | 0 |  |  | základní |  | 0 | 0 | 0 | 0 | 0 | 512 | K | 2 | ROZPOCET | 0 | 0 | 0 | 0 | 0 | 1 | 0 | 512 | 1187707861
| PP |  | Lokální oprava stěn | [14 empty] | PP | 2
45 | K | 7840010.R | Hrubý úklid - průběžný a konečný | kpl | 1 |  | 0 |  |  | základní |  | 0 | 0 | 0 | 0 | 0 | 512 | K | 2 | ROZPOCET | 0 | 0 | 0 | 0 | 0 | 1 | 0 | 512 | -1985709728
| PP |  | Hrubý úklid - průběžný a konečný | [14 empty] | PP | 2

## 61.2,3.2 - jazyková učebn...
{54faacb4-a150-428c-9420-f40cf36c9f37}
2
| KRYCÍ LIST SOUPISU PRACÍ | [7 empty] | v --- níže se nacházejí doplnkové a pomocné údaje k sestavám --- v | [8 empty] | False
Stavba:
Rekonstrukce silno a slaboproudé instalace, dobudování WC pro imobilní aj., ZŠ Ivanovice na Hané, ul. Tyršova 218/4
Objekt:
61-2,3 - ZŠ Ivanovice na Hané - Jazyková učebna dv. č. 39 a kabinet jazykové učebny
Soupis:
61.2,3.2 - jazyková učebna dv. č. 39, kabinet jazykové učebny - elektro
| KSO: |  |  |  |  | CC-CZ:
| Místo: |  | ZŠ Ivanovice na Hané, okres Vyškov p. o. |  |  | Datum: | 4. 2. 2025
| Zadavatel: |  |  |  |  | IČ:
DIČ:
| Uchazeč: |  |  |  |  | IČ: | Vyplň údaj
|  | Vyplň údaj |  |  |  | DIČ: | Vyplň údaj
| Projektant: |  |  |  |  | IČ:
DIČ:
| Zpracovatel: |  |  |  |  | IČ:
DIČ:
Poznámka:
| Náklady z rozpočtu | [5 empty] | 0
| Ostatní náklady | [5 empty] | 0
| Cena bez DPH | [5 empty] | 0
|  |  | Základ daně |  |  | Sazba daně | Výše daně
| DPH | základní | 0 |  |  | 21% | 0
|  | snížená | 0 |  |  | 12% | 0
|  | zákl. přenesená | 0 |  |  | 21% | 0
|  | sníž. přenesená | 0 |  |  | 12% | 0
|  | nulová | 0 |  |  | 0% | 0
| Cena s DPH |  |  | v | CZK |  | 0
| Projektant |  |  | Zpracovatel
| Datum a podpis: |  | Razítko | Datum a podpis: |  |  | Razítko
| Objednavatel |  |  | Uchazeč
| Datum a podpis: |  | Razítko | Datum a podpis: |  |  | Razítko
REKAPITULACE ČLENĚNÍ SOUPISU PRACÍ
Stavba:
Rekonstrukce silno a slaboproudé instalace, dobudování WC pro imobilní aj., ZŠ Ivanovice na Hané, ul. Tyršova 218/4
Objekt:
61-2,3 - ZŠ Ivanovice na Hané - Jazyková učebna dv. č. 39 a kabinet jazykové učebny
Soupis:
61.2,3.2 - jazyková učebna dv. č. 39, kabinet jazykové učebny - elektro
Místo: |  |  | ZŠ Ivanovice na Hané, okres Vyškov p. o. |  |  | Datum: | 4. 2. 2025
Zadavatel: | [5 empty] | Projektant:
Uchazeč: |  |  | Vyplň údaj |  |  | Zpracovatel:
Kód dílu - Popis | [6 empty] | Cena celkem [CZK]
1) Náklady ze soupisu prací | [6 empty] | 0 | [11 empty] | -1
| HSV - Práce a dodávky HSV | [5 empty] | 0
| 3 - Svislé a kompletní konstrukce | [5 empty] | 0
| 9 - Ostatní konstrukce a práce, bourání | [5 empty] | 0
| 997 - Přesun sutě | [5 empty] | 0
| PSV - Práce a dodávky PSV | [5 empty] | 0
| 741 - Elektroinstalace - silnoproud | [5 empty] | 0
| 741.01 - Silnoproudé rozvody v učebně, kabinetu | [5 empty] | 0
| 741.02 - nový silový přívod z rozvaděče na chodbě do rozvaděče v učebně | [5 empty] | 0
| 741.03 - Provozní osvětlení | [5 empty] | 0
| 741.04 - stínící technika | [5 empty] | 0
| 742 - Elektroinstalace - slaboproud | [5 empty] | 0
| 742.1 - slaboproudé rozvody v učebně, kabinetu | [5 empty] | 0
| 742.2 - Nový LAN přívod do učebny z aktivního prvku školy | [5 empty] | 0
| 0100 - Ostatní | [5 empty] | 0
2) Ostatní náklady | [6 empty] | 0 |  |  | DPH
| Zařízení staveniště | [5 empty] | 0 |  |  | základní | [9 empty] | VRN | 0 | 0 | 0 | 0 | 0 | 1
| Projektové práce | [5 empty] | 0 |  |  | základní | [9 empty] | VRN | 0 | 0 | 0 | 0 | 0 | 1
| Územní vlivy | [5 empty] | 0 |  |  | základní | [9 empty] | VRN | 0 | 0 | 0 | 0 | 0 | 1
| Provozní vlivy | [5 empty] | 0 |  |  | základní | [9 empty] | VRN | 0 | 0 | 0 | 0 | 0 | 1
| Jiné VRN | [5 empty] | 0 |  |  | základní | [9 empty] | VRN | 0 | 0 | 0 | 0 | 0 | 1
| Kompletační činnost | [5 empty] | 0 |  |  | základní | [9 empty] | KOMPLETACNA | 0 | 0 | 0 | 0 | 0 | 1
Celkové náklady za stavbu 1) + 2) | [6 empty] | 0
SOUPIS PRACÍ
Stavba:
Rekonstrukce silno a slaboproudé instalace, dobudování WC pro imobilní aj., ZŠ Ivanovice na Hané, ul. Tyršova 218/4
Objekt:
61-2,3 - ZŠ Ivanovice na Hané - Jazyková učebna dv. č. 39 a kabinet jazykové učebny
Soupis:
61.2,3.2 - jazyková učebna dv. č. 39, kabinet jazykové učebny - elektro
Místo: |  |  | ZŠ Ivanovice na Hané, okres Vyškov p. o. |  |  | Datum: | 4. 2. 2025
Zadavatel: | [5 empty] | Projektant:
Uchazeč: |  |  | Vyplň údaj |  |  | Zpracovatel:
PČ | Typ | Kód | Popis | MJ | Množství | J.cena [CZK] | Cena celkem [CZK] | Cenová soustava |  | DPH | J. Nh [h] | Nh celkem [h] | J. hmotnost [t] | Hmotnost celkem [t] | J. suť [t] | Suť Celkem [t]
Náklady soupisu celkem | [6 empty] | 0 |  |  |  |  | 0 |  | 0.19981 |  | 0.83775 |  | D | -1 | [7 empty] | 0
| D | HSV | Práce a dodávky HSV |  |  |  | 0 |  |  |  |  | 0 |  | 0 |  | 0.797 | 1 | D | 0 | ROZPOCET | [6 empty] | 0
| D | 3 | Svislé a kompletní konstrukce |  |  |  | 0 |  |  |  |  | 0 |  | 0 |  | 0 | 1 | D | 1 | ROZPOCET | [6 empty] | 0
1 | K | 993121111 | Dovoz a odvoz lešení prostorového lehkého do 10 km včetně naložení a složení | m3 | 10 |  | 0 |  |  | základní |  | 0 | 0 | 0 | 0 | 0 | 4 | K | 2 | ROZPOCET | 0 | 0 | 0 | 0 | 0 | 1 | 0 | 4 | 1755916652
| PP |  | Dovoz a odvoz lešení včetně naložení a složení prostorového lehkého, na vzdálenost do 10 km | [14 empty] | PP | 2
2 | K | 993121119 | Příplatek k ceně dovozu a odvozu lešení prostorového lehkého ZKD 10 km přes 10 km | m3 | 40 |  | 0 |  |  | základní |  | 0 | 0 | 0 | 0 | 0 | 4 | K | 2 | ROZPOCET | 0 | 0 | 0 | 0 | 0 | 1 | 0 | 4 | -1822936652
| PP |  | Dovoz a odvoz lešení včetně naložení a složení prostorového lehkého, na vzdálenost Příplatek k ceně za každých dalších i započatých 10 km přes 10 km | [14 empty] | PP | 2
| D | 9 | Ostatní konstrukce a práce, bourání |  |  |  | 0 |  |  |  |  | 0 |  | 0 |  | 0.797 | 1 | D | 1 | ROZPOCET | [6 empty] | 0
3 | K | 946111113 | Montáž pojízdných věží trubkových/dílcových š od 0,6 do 0,9 m dl do 3,2 m v přes 2,5 do 3,5 m | kus | 1 |  | 0 |  |  | základní |  | 0 | 0 | 0 | 0 | 0 | 4 | K | 2 | ROZPOCET | 0 | 0 | 0 | 0 | 0 | 1 | 0 | 4 | 1451484305
| PP |  | Věže pojízdné trubkové nebo dílcové s maximálním zatížením podlahy do 200 kg/m2 šířky od 0,6 do 0,9 m, délky do 3,2 m výšky přes 2,5 m do 3,5 m montáž | [14 empty] | PP | 2
4 | K | 946111213 | Příplatek k pojízdným věžím š od 0,6 do 0,9 m dl do 3,2 m v přes 2,5 do 3,5 m za každý den použití | kus | 3 |  | 0 |  |  | základní |  | 0 | 0 | 0 | 0 | 0 | 4 | K | 2 | ROZPOCET | 0 | 0 | 0 | 0 | 0 | 1 | 0 | 4 | 1224867222
| PP |  | Věže pojízdné trubkové nebo dílcové s maximálním zatížením podlahy do 200 kg/m2 šířky od 0,6 do 0,9 m, délky do 3,2 m výšky přes 2,5 m do 3,5 m příplatek k ceně za každý den použití | [14 empty] | PP | 2
5 | K | 946111813 | Demontáž pojízdných věží trubkových/dílcových š od 0,6 do 0,9 m dl do 3,2 m v přes 2,5 do 3,5 m | kus | 1 |  | 0 |  |  | základní |  | 0 | 0 | 0 | 0 | 0 | 4 | K | 2 | ROZPOCET | 0 | 0 | 0 | 0 | 0 | 1 | 0 | 4 | 1720960465
| PP |  | Věže pojízdné trubkové nebo dílcové s maximálním zatížením podlahy do 200 kg/m2 šířky od 0,6 do 0,9 m, délky do 3,2 m výšky přes 2,5 m do 3,5 m demontáž | [14 empty] | PP | 2
6 | K | 973042451 | Vysekání kapes ve zdivu z betonu pl do 0,25 m2 hl do 300 mm | kus | 1 |  | 0 |  |  | základní |  | 0 | 0 | 0 | 0.116 | 0.116 | 4 | K | 2 | ROZPOCET | 0 | 0 | 0 | 0 | 0 | 1 | 0 | 4 | 1591807895
| PP |  | Vysekání výklenků nebo kapes ve zdivu betonovém kapes, plochy do 0,25 m2, hl. do 300 mm | [14 empty] | PP | 2
7 | K | 973046161 | Vysekání kapes ve zdivu z betonu pro špalíky a krabice do 100x100x50 mm | kus | 14 |  | 0 |  |  | základní |  | 0 | 0 | 0 | 0.001 | 0.014 | 4 | K | 2 | ROZPOCET | 0 | 0 | 0 | 0 | 0 | 1 | 0 | 4 | -927153173
| PP |  | Vysekání výklenků nebo kapes ve zdivu betonovém kapes pro špalíky a krabice, velikosti do 100x100x50 mm | [14 empty] | PP | 2
8 | K | 973049541 | Vysekání kapes ve zdivu z betonu pro osazování konstrukcí 200/200 mm hl do 200 mm | kus | 1 |  | 0 |  |  | základní |  | 0 | 0 | 0 | 0.02 | 0.02 | 4 | K | 2 | ROZPOCET | 0 | 0 | 0 | 0 | 0 | 1 | 0 | 4 | 671179055
| PP |  | Vysekání výklenků nebo kapes ve zdivu betonovém kapes pro osazování různých konstrukcí v základech, dlažbách apod., velikosti 200/200 mm, hl. do 250 mm | [14 empty] | PP | 2
9 | K | 974042532 | Vysekání rýh v dlažbě betonové nebo jiné monolitické hl do 50 mm š do 70 mm | m | 3 |  | 0 |  |  | základní |  | 0 | 0 | 0 | 0.008 | 0.024 | 4 | K | 2 | ROZPOCET | 0 | 0 | 0 | 0 | 0 | 1 | 0 | 4 | -1579882602
| PP |  | Vysekání rýh v betonové nebo jiné monolitické dlažbě s betonovým podkladem do hl. 50 mm a šířky do 70 mm | [14 empty] | PP | 2
10 | K | 974042555 | Vysekání rýh v dlažbě betonové nebo jiné monolitické hl do 100 mm š do 200 mm | m | 8 |  | 0 |  |  | základní |  | 0 | 0 | 0 | 0.046 | 0.368 | 4 | K | 2 | ROZPOCET | 0 | 0 | 0 | 0 | 0 | 1 | 0 | 4 | 410334108
| PP |  | Vysekání rýh v betonové nebo jiné monolitické dlažbě s betonovým podkladem do hl. 100 mm a šířky do 200 mm | [14 empty] | PP | 2
11 | K | 974049121 | Vysekání rýh v betonových zdech hl do 30 mm š do 30 mm | m | 30 |  | 0 |  |  | základní |  | 0 | 0 | 0 | 0.002 | 0.06 | 4 | K | 2 | ROZPOCET | 0 | 0 | 0 | 0 | 0 | 1 | 0 | 4 | 640804932
| PP |  | Vysekání rýh v betonových zdech do hl. 30 mm a šířky do 30 mm | [14 empty] | PP | 2
12 | K | 974049133 | Vysekání rýh v betonových zdech hl do 50 mm š do 100 mm | m | 10 |  | 0 |  |  | základní |  | 0 | 0 | 0 | 0.011 | 0.11 | 4 | K | 2 | ROZPOCET | 0 | 0 | 0 | 0 | 0 | 1 | 0 | 4 | 920232663
| PP |  | Vysekání rýh v betonových zdech do hl. 50 mm a šířky do 100 mm | [14 empty] | PP | 2
13 | K | 971052241 | Vybourání nebo prorážení otvorů v ŽB příčkách a zdech pl do 0,0225 m2 tl do 300 mm | kus | 5 |  | 0 |  |  | základní |  | 0 | 0 | 0 | 0.017 | 0.085 | 4 | K | 2 | ROZPOCET | 0 | 0 | 0 | 0 | 0 | 1 | 0 | 4 | 886607661
| PP |  | Vybourání a prorážení otvorů v železobetonových příčkách a zdech základových nebo nadzákladových, plochy do 0,0225 m2, tl. do 300 mm | [14 empty] | PP | 2
14 | K | 977131111.01R | Vrtání otvorů příklepovými vrtáky D 8 mm do cihelného zdiva nebo prostého betonu pro osazení hmoždinek | ks | 100 |  | 0 |  |  | základní |  | 0 | 0 | 0 | 0 | 0 | 4 | K | 2 | ROZPOCET | 0 | 0 | 0 | 0 | 0 | 1 | 0 | 4 | -541479897
| PP |  | Vrtání otvorů příklepovými vrtáky D 8 mm do cihelného zdiva nebo prostého betonu pro osazení hmoždinek | [14 empty] | PP | 2
| D | 997 | Přesun sutě |  |  |  | 0 |  |  |  |  | 0 |  | 0 |  | 0 | 1 | D | 1 | ROZPOCET | [6 empty] | 0
15 | K | 997013213 | Vnitrostaveništní doprava suti a vybouraných hmot pro budovy v přes 9 do 12 m ručně | t | 0.838 |  | 0 |  |  | základní |  | 0 | 0 | 0 | 0 | 0 | 4 | K | 2 | ROZPOCET | 0 | 0 | 0 | 0 | 0 | 1 | 0 | 4 | -1002281675
| PP |  | Vnitrostaveništní doprava suti a vybouraných hmot vodorovně do 50 m s naložením ručně pro budovy a haly výšky přes 9 do 12 m | [14 empty] | PP | 2
16 | K | 997013501 | Odvoz suti a vybouraných hmot na skládku nebo meziskládku do 1 km se složením | t | 0.838 |  | 0 |  |  | základní |  | 0 | 0 | 0 | 0 | 0 | 4 | K | 2 | ROZPOCET | 0 | 0 | 0 | 0 | 0 | 1 | 0 | 4 | 1596499002
| PP |  | Odvoz suti a vybouraných hmot na skládku nebo meziskládku se složením, na vzdálenost do 1 km | [14 empty] | PP | 2
17 | K | 997013509 | Příplatek k odvozu suti a vybouraných hmot na skládku ZKD 1 km přes 1 km | t | 40 |  | 0 |  |  | základní |  | 0 | 0 | 0 | 0 | 0 | 4 | K | 2 | ROZPOCET | 0 | 0 | 0 | 0 | 0 | 1 | 0 | 4 | -342010531
| PP |  | Odvoz suti a vybouraných hmot na skládku nebo meziskládku se složením, na vzdálenost Příplatek k ceně za každý další započatý 1 km přes 1 km | [14 empty] | PP | 2
18 | K | 997013609 | Poplatek za uložení na skládce (skládkovné) stavebního odpadu ze směsí nebo oddělených frakcí betonu, cihel a keramických výrobků kód odpadu 17 01 07 | t | 0.838 |  | 0 |  |  | základní |  | 0 | 0 | 0 | 0 | 0 | 4 | K | 2 | ROZPOCET | 0 | 0 | 0 | 0 | 0 | 1 | 0 | 4 | -1688208273
| PP |  | Poplatek za uložení stavebního odpadu na skládce (skládkovné) ze směsí nebo oddělených frakcí betonu, cihel a keramických výrobků zatříděného do Katalogu odpadů pod kódem 17 01 07 | [14 empty] | PP | 2
| D | PSV | Práce a dodávky PSV |  |  |  | 0 |  |  |  |  | 0 |  | 0.19981 |  | 0.04075 | 2 | D | 0 | ROZPOCET | [6 empty] | 0
| D | 741 | Elektroinstalace - silnoproud |  |  |  | 0 |  |  |  |  | 0 |  | 0.16037 |  | 0.03315 | 2 | D | 1 | ROZPOCET | [6 empty] | 0
| D | 741.01 | Silnoproudé rozvody v učebně, kabinetu |  |  |  | 0 |  |  |  |  | 0 |  | 0.07487 |  | 0.00015 | 2 | D | 2 | ROZPOCET | [6 empty] | 0
19 | K | 20230800.59R | Montáž vypínač tří/čtyřpól výkonový pojistkový do 63 A bez zapojení vodičů | kus | 1 |  | 0 |  |  | základní |  | 0 | 0 | 0 | 0 | 0 | 16 | K | 3 | ROZPOCET | 0 | 0 | 0 | 0 | 0 | 1 | 0 | 16 | 1842638865
| PP |  | Montáž spínačů tří nebo čtyřpólových vypínačů výkonových pojistkových, do 63 A | [14 empty] | PP | 3
20 | M | 35094.01R | hlavní vypínač 3fázový 40A modulový na DIN | kus | 1 |  | 0 |  |  | základní |  | 0 | 0.00023 | 0.00023 | 0 | 0 | 32 | M | 3 | ROZPOCET | 0 | 0 | 0 | 0 | 0 | 1 | 0 | 16 | -1723442147
| PP |  | hlavní vypínač 3fázový 40A modulový na DIN | [14 empty] | PP | 3
21 | K | 741210101 | Montáž rozváděčů litinových, hliníkových nebo plastových sestava do 50 kg | kus | 1 |  | 0 |  |  | základní |  | 0 | 0 | 0 | 0 | 0 | 16 | K | 3 | ROZPOCET | 0 | 0 | 0 | 0 | 0 | 1 | 0 | 16 | 1826009475
| PP |  | Montáž rozváděčů litinových, hliníkových nebo plastových bez zapojení vodičů sestavy hmotnosti do 50 kg | [14 empty] | PP | 3
22 | M | 35711044 | rozvodnice zapuštěná, plné dveře plechové, IP30, 60 modulárních jednotek vč. N/pE | kus | 1 |  | 0 |  |  | základní |  | 0 | 0.00587 | 0.00587 | 0 | 0 | 32 | M | 3 | ROZPOCET | 0 | 0 | 0 | 0 | 0 | 1 | 0 | 16 | -1381878165
| PP |  | rozvodnice zapuštěná, plné dveře plechové, IP30, 60 modulárních jednotek vč. N/pE | [14 empty] | PP | 3
23 | M | 31372.06R | sada upevňovacích prvků pro montáž rozvaděče oceloplech. do stěny | kus | 1 |  | 0 |  |  | základní |  | 0 | 0.00503 | 0.00503 | 0 | 0 | 32 | M | 3 | ROZPOCET | 0 | 0 | 0 | 0 | 0 | 1 | 0 | 16 | 1765047836
| PP |  | sada upevňovacích prvků pro montáž rozvaděče oceloplech. do stěny | [14 empty] | PP | 3
24 | K | 741321013.01R | Montáž proudových chráničů s nadproudovou ochranou dvoupólových nn do 63 A ve skříni se zapojením vodičů | kus | 8 |  | 0 |  |  | základní |  | 0 | 0 | 0 | 0 | 0 | 16 | K | 3 | ROZPOCET | 0 | 0 | 0 | 0 | 0 | 1 | 0 | 16 | -865205086
| PP |  | Montáž proudových chráničů s nadproudovou ochranou dvoupólových nn do 63 A ve skříni se zapojením vodičů | [14 empty] | PP | 3
25 | M | 23168.01R | Chránič s nadproudovou ochranou, 16/1N/C/003 , A, 1+N, 10kA, char.C, | kus | 8 |  | 0 |  |  | základní |  | 0 | 0 | 0 | 0 | 0 | 32 | M | 3 | ROZPOCET | 0 | 0 | 0 | 0 | 0 | 1 | 0 | 16 | 1765756829
| PP |  | Chránič s nadproudovou ochranou, 16/1N/C/003 , A, 1+N, 10kA, char.C, | [14 empty] | PP | 3
26 | K | 741322122 | Montáž svodiče přepětí nn typ 2 čtyřpólových dvoudílných s vložením modulu se zapojením vodičů | kus | 1 |  | 0 |  |  | základní |  | 0 | 0 | 0 | 0 | 0 | 16 | K | 3 | ROZPOCET | 0 | 0 | 0 | 0 | 0 | 1 | 0 | 16 | 859384971
| PP |  | Montáž přepěťových ochran nn se zapojením vodičů svodiče přepětí - typ 2 čtyřpólových dvoudílných s vložením modulu | [14 empty] | PP | 3
27 | M | 3297.01R | Svodič bleskových proudů typ 2, síť TN-C, vyjímat. 4modul, čtyřpól L1,2,3+N | kus | 1 |  | 0 |  |  | základní |  | 0 | 0 | 0 | 0 | 0 | 32 | M | 3 | ROZPOCET | 0 | 0 | 0 | 0 | 0 | 1 | 0 | 16 | 1219999692
| PP |  | Svodič bleskových proudů typ 2, síť TN-C, vyjímat. 4modul, čtyřpól L1,2,3+N | [14 empty] | PP | 3
28 | K | 741231011 | Montáž svorkovnice do rozvaděčů - stoupačková | kus | 1 |  | 0 |  |  | základní |  | 0 | 0 | 0 | 0 | 0 | 16 | K | 3 | ROZPOCET | 0 | 0 | 0 | 0 | 0 | 1 | 0 | 16 | 1730020118
| PP |  | Montáž svorkovnic do rozváděčů s popisnými štítky se zapojením vodičů na jedné straně stoupačkových | [14 empty] | PP | 3
29 | M | 8500187472.03R | svorkovnice stoupací 4-pól L1,2,3,N al/cu, v bloku možnost připojení 2x2,5-35mm + 2x2,5-50mm, | kus | 1 |  | 0 |  |  | základní |  | 0 | 5e-05 | 5e-05 | 0 | 0 | 32 | M | 3 | ROZPOCET | 0 | 0 | 0 | 0 | 0 | 1 | 0 | 16 | 439207898
| PP |  | svorkovnice stoupací 4-pól L1,2,3,N al/cu, v bloku možnost připojení 2x2,5-35mm + 2x2,5-50mm, | [14 empty] | PP | 3
30 | K | 741120401 | Montáž vodič Cu izolovaný drátovací plný a laněný žíla 0,35-6 mm2 v rozváděči (např. CY) | m | 10 |  | 0 |  |  | základní |  | 0 | 0 | 0 | 0 | 0 | 16 | K | 3 | ROZPOCET | 0 | 0 | 0 | 0 | 0 | 1 | 0 | 16 | 1801739949
| PP |  | Montáž vodičů izolovaných měděných drátovacích bez ukončení v rozváděčích plných a laněných (např. CY), průřezu žily 0,35 až 6 mm2 | [14 empty] | PP | 3
31 | M | 41027.01R | vodič propojovací hnědý, černý, šedý, flexibilní jádro Cu lanované izolace PVC 450/750V (H07V-K) 1x6mm2 do rozvaděče | m | 6 |  | 0 |  |  | základní |  | 0 | 7e-05 | 0.00042 | 0 | 0 | 32 | M | 3 | ROZPOCET | 0 | 0 | 0 | 0 | 0 | 1 | 0 | 16 | -584766710
| PP |  | vodič propojovací hnědý, černý, šedý, flexibilní jádro Cu lanované izolace PVC 450/750V (H07V-K) 1x6mm2 do rozvaděče | [14 empty] | PP | 3
32 | M | 41027.02R | vodič propojovací modrý, flexibilní jádro Cu lanované izolace PVC 450/750V (H07V-K) 1x6mm2 do rozvaděče | m | 2 |  | 0 |  |  | základní |  | 0 | 7e-05 | 0.00014 | 0 | 0 | 32 | M | 3 | ROZPOCET | 0 | 0 | 0 | 0 | 0 | 1 | 0 | 16 | 1756307527
| PP |  | vodič propojovací modrý, flexibilní jádro Cu lanované izolace PVC 450/750V (H07V-K) 1x6mm2 do rozvaděče | [14 empty] | PP | 3
33 | M | 41027.03R | vodič propojovací zeleno/žlutý, flexibilní jádro Cu lanované izolace PVC 450/750V (H07V-K) 1x6mm2 do rozvaděče | m | 2 |  | 0 |  |  | základní |  | 0 | 7e-05 | 0.00014 | 0 | 0 | 32 | M | 3 | ROZPOCET | 0 | 0 | 0 | 0 | 0 | 1 | 0 | 16 | 2033343397
| PP |  | vodič propojovací zeleno/žlutý, flexibilní jádro Cu lanované izolace PVC 450/750V (H07V-K) 1x6mm2 do rozvaděče | [14 empty] | PP | 3
34 | K | 741231004 | Montáž svorkovnice do rozvaděčů - řadová vodič do 16 mm2 se zapojením vodičů | kus | 1 |  | 0 |  |  | základní |  | 0 | 0 | 0 | 0 | 0 | 16 | K | 3 | ROZPOCET | 0 | 0 | 0 | 0 | 0 | 1 | 0 | 16 | 527908304
| PP |  | Montáž svorkovnic do rozváděčů s popisnými štítky se zapojením vodičů na jedné straně řadových, průřezové plochy vodičů do 16 mm2 | [14 empty] | PP | 3
35 | M | 8500187472 | Můstek N 15× 16 mm2 | kus | 1 |  | 0 |  |  | základní |  | 0 | 5e-05 | 5e-05 | 0 | 0 | 32 | M | 3 | ROZPOCET | 0 | 0 | 0 | 0 | 0 | 1 | 0 | 16 | 1480275871
| PP |  | Můstek N 15× 16 mm2 | [14 empty] | PP | 3
36 | K | 741320382.01R | Montáž systému tlačítka pro nouzové odpojení zásuvek 230V studentských pracovišť, jistič, vypínač, blokovací tlačítko u dveří, vypínací spoušť se zapojením vodičů | kus | 1 |  | 0 |  |  | základní |  | 0 | 0 | 0 | 0 | 0 | 16 | K | 3 | ROZPOCET | 0 | 0 | 0 | 0 | 0 | 1 | 0 | 16 | -727657775
| PP |  | Montáž systému tlačítka pro nouzové odpojení zásuvek 230V studentských pracovišť, jistič, vypínač, blokovací tlačítko u dveří, vypínací spoušť se zapojením vodičů | [14 empty] | PP | 3
37 | M | 34535091.01R | soubor materiálu systému nouzového tlačítka pro odpojení zásuvek 230V studentských pracovišť, stop tlačítko chráněné pod sklem v červené krabici na povrchu, jistič, vypínač, vypínací spoušť a kabeláž | kus | 1 |  | 0 |  |  | základní |  | 0 | 5e-05 | 5e-05 | 0 | 0 | 32 | M | 3 | ROZPOCET | 0 | 0 | 0 | 0 | 0 | 1 | 0 | 16 | 467995933
| PP |  | soubor materiálu systému nouzového tlačítka pro odpojení zásuvek 230V studentských pracovišť, stop tlačítko chráněné pod sklem v červené krabici na povrchu, jistič, vypínač, vypínací spoušť a kabeláž | [14 empty] | PP | 3
38 | K | 741231012.03R | Montáž svorka - ochranného pospojování umyvadla v učebně, laboratorního dřezu v lavicích a katedře se zapoj.vod.a případným zhotovením otvoru šroubového spoje | kus | 2 |  | 0 |  |  | základní |  | 0 | 0 | 0 | 0 | 0 | 16 | K | 3 | ROZPOCET | 0 | 0 | 0 | 0 | 0 | 1 | 0 | 16 | 1157218241
| PP |  | Montáž svorka - ochranného pospojování umyvadla v učebně, laboratorního dřezu v lavicích a katedře se zapoj.vod.a případným zhotovením otvoru šroubového spoje | [14 empty] | PP | 3
39 | M | 0007538.06R | spojka uzemňovací jednošroubová pro vodič do 10mm2, připojení laboratorního dřezu a vodovodní baterie k doplňkovému uzemnění | kus | 1 |  | 0 |  |  | základní |  | 0 | 0 | 0 | 0 | 0 | 32 | M | 3 | ROZPOCET | 0 | 0 | 0 | 0 | 0 | 1 | 0 | 16 | -2045163923
| PP |  | spojka uzemňovací jednošroubová pro vodič do 10mm2, připojení laboratorního dřezu a vodovodní baterie k doplňkovému uzemnění | [14 empty] | PP | 3
40 | M | 0007538.03R | spojka uzemňovací pro instalační kanál drátěný, doplňkové vodivé propojení (dvě oka + vodič) | kus | 1 |  | 0 |  |  | základní |  | 0 | 0 | 0 | 0 | 0 | 32 | M | 3 | ROZPOCET | 0 | 0 | 0 | 0 | 0 | 1 | 0 | 16 | -1532381005
| PP |  | spojka uzemňovací pro instalační kanál drátěný, doplňkové vodivé propojení (dvě oka + vodič) | [14 empty] | PP | 3
41 | K | 741313044.01R | Montáž zásuvka (polo)zapuštěná 2x(2P + PE) dvojí zapojení-průběžná dvojnásobná šikmá se zapojením vodičů | kus | 6 |  | 0 |  |  | základní |  | 0 | 0 | 0 | 0 | 0 | 16 | K | 3 | ROZPOCET | 0 | 0 | 0 | 0 | 0 | 1 | 0 | 16 | -573498265
| PP |  | Montáž zásuvka (polo)zapuštěná 2x(2P + PE) dvojí zapojení-průběžná dvojnásobná šikmá se zapojením vodičů | [14 empty] | PP | 3
42 | K | 741313044.02R | Montáž zásuvka (polo)zapuštěná 2x(2P + PE) dvojí zapojení-průběžná dvojnásobná šikmá se zapojením vodičů ve ztížených podmínkách tech.prostoru pod výsuvy žákovských lavic a katedry | kus | 10 |  | 0 |  |  | základní |  | 0 | 0 | 0 | 0 | 0 | 16 | K | 3 | ROZPOCET | 0 | 0 | 0 | 0 | 0 | 1 | 0 | 16 | -624151870
| PP |  | Montáž zásuvka (polo)zapuštěná 2x(2P + PE) dvojí zapojení-průběžná dvojnásobná šikmá se zapojením vodičů ve ztížených podmínkách tech.prostoru pod výsuvy žákovských lavic a katedry | [14 empty] | PP | 3
43 | M | 55242.01R | zásuvka 230V dvojnásobná s ochrannými koliky, s clonkami, s natočenou dutinou bílá | kus | 6 |  | 0 |  |  | základní |  | 0 | 0.0001 | 0.0006 | 0 | 0 | 32 | M | 3 | ROZPOCET | 0 | 0 | 0 | 0 | 0 | 1 | 0 | 16 | 70278659
| PP |  | zásuvka 230V dvojnásobná s ochrannými koliky, s clonkami, s natočenou dutinou bílá | [14 empty] | PP | 3
44 | M | 106079.01R | Zásuvka typ 45x45 dvojnásobná 2x2P+T (90x45mm) s natočenou dutinou, s ochranným kolíkem, zarovnané provedení bílá | kus | 10 |  | 0 |  |  | základní |  | 0 | 0 | 0 | 0 | 0 | 32 | M | 3 | ROZPOCET | 0 | 0 | 0 | 0 | 0 | 1 | 0 | 16 | 57665651
| PP |  | Zásuvka typ 45x45 dvojnásobná 2x2P+T (90x45mm) s natočenou dutinou, s ochranným kolíkem, zarovnané provedení bílá | [14 empty] | PP | 3
45 | K | 741313042 | Montáž zásuvka (polo)zapuštěná šroubové připojení 2P+PE dvojí zapojení - průběžná se zapojením vodičů | kus | 3 |  | 0 |  |  | základní |  | 0 | 0 | 0 | 0 | 0 | 16 | K | 3 | ROZPOCET | 0 | 0 | 0 | 0 | 0 | 1 | 0 | 16 | -1970437442
| PP |  | Montáž zásuvek domovních se zapojením vodičů šroubové připojení polozapuštěných nebo zapuštěných 10/16 A, provedení 2P + PE dvojí zapojení pro průběžnou montáž | [14 empty] | PP | 3
46 | K | 741313042.02R | Montáž zásuvka (polo)zapuštěná šroubové připojení 2P+PE dvojí zapojení - průběžná se zapojením vodičů ve ztížených podmínkách tech.prostoru pod výsuvy žákovských lavic a katedry | kus | 12 |  | 0 |  |  | základní |  | 0 | 0 | 0 | 0 | 0 | 16 | K | 3 | ROZPOCET | 0 | 0 | 0 | 0 | 0 | 1 | 0 | 16 | -52718753
| PP |  | Montáž zásuvka (polo)zapuštěná šroubové připojení 2P+PE dvojí zapojení - průběžná se zapojením vodičů e ztížených podmínkách tech.prostoru pod výsuvy žákovských lavic a katedry | [14 empty] | PP | 3
47 | M | 55202.01R | zásuvka 230V zápustná jednonásobná s ochranným kolíkem, s clonkami, bez rámečku, bílá | kus | 3 |  | 0 |  |  | základní |  | 0 | 7e-05 | 0.00021 | 0 | 0 | 32 | M | 3 | ROZPOCET | 0 | 0 | 0 | 0 | 0 | 1 | 0 | 16 | -376060109
| PP |  | zásuvka 230V zápustná jednonásobná s ochranným kolíkem, s clonkami, bez rámečku, bílá | [14 empty] | PP | 3
48 | M | 106079.04R | Zásuvka 45x45 1x2P+T (45x45) s natočenou dutinou, s ochranným kolíkem, zarovnané provedení bílá | kus | 12 |  | 0 |  |  | základní |  | 0 | 0 | 0 | 0 | 0 | 32 | M | 3 | ROZPOCET | 0 | 0 | 0 | 0 | 0 | 1 | 0 | 16 | -1670033715
| PP |  | Zásuvka 45x45 1x2P+T (45x45) s natočenou dutinou, s ochranným kolíkem, zarovnané provedení bílá | [14 empty] | PP | 3
49 | K | 741313042.03R | Montáž zásuvka (polo)zapuštěná s přepěťovou ochranou, šroubové připojení 2P+PE dvojí zapojení - průběžná se zapojením vodičů s přispůsobením hloubky krabice | kus | 10 |  | 0 |  |  | základní |  | 0 | 0 | 0 | 0 | 0 | 16 | K | 3 | ROZPOCET | 0 | 0 | 0 | 0 | 0 | 1 | 0 | 16 | 1295520292
| PP |  | Montáž zásuvka (polo)zapuštěná s přepěťovou ochranou, šroubové připojení 2P+PE dvojí zapojení - průběžná se zapojením vodičů s přispůsobením hloubky krabice | [14 empty] | PP | 3
50 | M | 55202.04R | zásuvka 230V zápustná jednonásobná s ochranným kolíkem, s clonkami, s modulem přepěťové ochrany bez rámečku, bílá | kus | 1 |  | 0 |  |  | základní |  | 0 | 7e-05 | 7e-05 | 0 | 0 | 32 | M | 3 | ROZPOCET | 0 | 0 | 0 | 0 | 0 | 1 | 0 | 16 | -1879709237
| PP |  | zásuvka 230V zápustná jednonásobná s ochranným kolíkem, s clonkami, s modulem přepěťové ochrany bez rámečku, bílá | [14 empty] | PP | 3
51 | M | 358106079.12R | Zásuvka 45x45 1x2P+T (45x45) s modulem přepěťové ochrany, s ochranným kolíkem, opt.sig. bílá | kus | 9 |  | 0 |  |  | základní |  | 0 | 0 | 0 | 0 | 0 | 32 | M | 3 | ROZPOCET | 0 | 0 | 0 | 0 | 0 | 1 | 0 | 16 | -949653187
| PP |  | Zásuvka 45x45 1x2P+T (45x45) s modulem přepěťové ochrany, s ochranným kolíkem, opt.sig. bílá | [14 empty] | PP | 3
52 | M | 39061.01R | rámeček pro elektroinstalační přistroje trojnásobný bílý | kus | 1 |  | 0 |  |  | základní |  | 0 | 3e-05 | 3e-05 | 0 | 0 | 32 | M | 3 | ROZPOCET | 0 | 0 | 0 | 0 | 0 | 1 | 0 | 16 | 845821620
| PP |  | rámeček pro elektroinstalační přistroje trojnásobný bílý | [14 empty] | PP | 3
53 | M | 39063.01R | rámeček pro elektroinstalační přístroje pětinásobný bílý | kus | 1 |  | 0 |  |  | základní |  | 0 | 6e-05 | 6e-05 | 0 | 0 | 32 | M | 3 | ROZPOCET | 0 | 0 | 0 | 0 | 0 | 1 | 0 | 16 | 959329507
| PP |  | rámeček pro elektroinstalační přístroje pětinásobný bílý | [14 empty] | PP | 3
54 | K | 741112022.01R | Montáž krabice na povrch plastová přístrojová čtyřhranná do 160x160mm ve ztížených podmínkách tech.prostoru pod výsuvy žákovských lavic | kus | 4 |  | 0 |  |  | základní |  | 0 | 0 | 0 | 0 | 0 | 16 | K | 3 | ROZPOCET | 0 | 0 | 0 | 0 | 0 | 1 | 0 | 16 | -1747430482
| PP |  | Montáž krabice na povrch plastová přístrojová čtyřhranná do 160x160mm ve ztížených podmínkách tech.prostoru pod výsuvy žákovských lavic, s osazením montážní desky pro možnost usazení přístrojů | [14 empty] | PP | 3
55 | K | 741112023.01R | Montáž krabice na povrch plastová přístrojová čtyřhranná 2-5násobná ve ztížených podmínkách tech.prostoru pod výsuvy žákovských lavic | kus | 14 |  | 0 |  |  | základní |  | 0 | 0 | 0 | 0 | 0 | 16 | K | 3 | ROZPOCET | 0 | 0 | 0 | 0 | 0 | 1 | 0 | 16 | 1387465164
| PP |  | Montáž krabice na povrch plastová přístrojová čtyřhranná 2-5násobná ve ztížených podmínkách tech.prostoru pod výsuvy žákovských lavic | [14 empty] | PP | 3
56 | M | 106079.07R | povrchová montážní krabice PVC pro 2M pro mechanizmy zás.vyp.1x modul 45x45,v=40 | kus | 4 |  | 0 |  |  | základní |  | 0 | 0 | 0 | 0 | 0 | 32 | M | 3 | ROZPOCET | 0 | 0 | 0 | 0 | 0 | 1 | 0 | 16 | 1715047562
| PP |  | povrchová montážní krabice PVC pro 2M pro mechanizmy zás.vyp.1x modul 45x45,v=40 | [14 empty] | PP | 3
57 | M | 106079.06R | povrchová montážní krabice PVC pro 6/8M pro mechanizmy zás.vyp.3/4x modul 45x45,v=40 | kus | 14 |  | 0 |  |  | základní |  | 0 | 0 | 0 | 0 | 0 | 32 | M | 3 | ROZPOCET | 0 | 0 | 0 | 0 | 0 | 1 | 0 | 16 | 1697810113
| PP |  | povrchová montážní krabice PVC pro 6/8M pro mechanizmy zás.vyp.3/4x modul 45x45,v=40 | [14 empty] | PP | 3
58 | M | 106079.03R | montážní deska 2M pro mechanizmy zás.vyp.1x modul 45x45 | kus | 4 |  | 0 |  |  | základní |  | 0 | 0 | 0 | 0 | 0 | 32 | M | 3 | ROZPOCET | 0 | 0 | 0 | 0 | 0 | 1 | 0 | 16 | 257441035
| PP |  | montážní deska 2M pro mechanizmy zás.vyp.1x modul 45x45 | [14 empty] | PP | 3
59 | M | 106079.08R | montážní deska 6/8M pro mechanizmy zás.vyp.3/4 x modul 45x45 | kus | 14 |  | 0 |  |  | základní |  | 0 | 0 | 0 | 0 | 0 | 32 | M | 3 | ROZPOCET | 0 | 0 | 0 | 0 | 0 | 1 | 0 | 16 | 1971836569
| PP |  | montážní deska 6/8M pro mechanizmy zás.vyp.3/4 x modul 45x45 | [14 empty] | PP | 3
60 | M | 106079.10R | krycí rámeček 2M pro mechanizmy zás.vyp.1 x modul 45x45 bílý | kus | 4 |  | 0 |  |  | základní |  | 0 | 0 | 0 | 0 | 0 | 32 | M | 3 | ROZPOCET | 0 | 0 | 0 | 0 | 0 | 1 | 0 | 16 | -2048169404
| PP |  | krycí rámeček 2M pro mechanizmy zás.vyp.1 x modul 45x45 bílý | [14 empty] | PP | 3
61 | M | 106079.11R | krycí rámeček 6M pro mechanizmy zás.vyp.3 x modul 45x45 bílý | kus | 14 |  | 0 |  |  | základní |  | 0 | 0 | 0 | 0 | 0 | 32 | M | 3 | ROZPOCET | 0 | 0 | 0 | 0 | 0 | 1 | 0 | 16 | -354505329
| PP |  | krycí rámeček 6M pro mechanizmy zás.vyp.3 x modul 45x45 bílý | [14 empty] | PP | 3
62 | K | 741920511 | Montáž nehořlavé izolační podložky na hořlavý povrch při montáži elektroinstalačních materiálů | kus | 18 |  | 0 |  |  | základní |  | 0 | 0 | 0 | 0 | 0 | 16 | K | 3 | ROZPOCET | 0 | 0 | 0 | 0 | 0 | 1 | 0 | 16 | 60619163
| PP |  | Montáž nehořlavé izolační podložky na hořlavý povrch při montáži elektroinstalačních materiálů | [14 empty] | PP | 3
63 | M | 34343141 | podložka izolační nehořlavá přístrojová 80x80x5mm | kus | 4 |  | 0 |  |  | základní |  | 0 | 5e-05 | 0.0002 | 0 | 0 | 32 | M | 3 | ROZPOCET | 0 | 0 | 0 | 0 | 0 | 1 | 0 | 16 | 716255487
| PP |  | podložka izolační nehořlavá přístrojová 80x80x5mm | [14 empty] | PP | 3
64 | M | 34343141.01R | podložka izolační nehořlavá přístrojová 80x320x5mm | kus | 14 |  | 0 |  |  | základní |  | 0 | 5e-05 | 0.0007 | 0 | 0 | 32 | M | 3 | ROZPOCET | 0 | 0 | 0 | 0 | 0 | 1 | 0 | 16 | 1484943644
| PP |  | podložka izolační nehořlavá přístrojová 80x320x5mm | [14 empty] | PP | 3
65 | M | 34343141.10R | podložka upevňovací nehořlavá ocelová pro upevnění do žákovského stolu s výsuvem pod vícenásobnou přístrojovou krabici 4-10M na povrchu | kus | 14 |  | 0 |  |  | základní |  | 0 | 5e-05 | 0.0007 | 0 | 0 | 32 | M | 3 | ROZPOCET | 0 | 0 | 0 | 0 | 0 | 1 | 0 | 16 | 1920303174
| PP |  | podložka upevňovací nehořlavá ocelová pro upevnění do žákovského stolu s výsuvem pod vícenásobnou přístrojovou krabici 4-10M na povrchu | [14 empty] | PP | 3
66 | K | 741112001 | Montáž krabice zapuštěná plastová kruhová | kus | 13 |  | 0 |  |  | základní |  | 0 | 0 | 0 | 0 | 0 | 16 | K | 3 | ROZPOCET | 0 | 0 | 0 | 0 | 0 | 1 | 0 | 16 | -1575800797
| PP |  | Montáž krabic elektroinstalačních bez napojení na trubky a lišty, demontáže a montáže víčka a přístroje protahovacích nebo odbočných zapuštěných plastových kruhových do zdiva | [14 empty] | PP | 3
67 | M | 34571450 | krabice pod omítku PVC přístrojová kruhová D 70mm | kus | 9 |  | 0 |  |  | základní |  | 0 | 4e-05 | 0.00036 | 0 | 0 | 32 | M | 3 | ROZPOCET | 0 | 0 | 0 | 0 | 0 | 1 | 0 | 16 | 2001574378
| PP |  | krabice pod omítku PVC přístrojová kruhová D 70mm | [14 empty] | PP | 3
68 | M | 34571451 | krabice pod omítku PVC přístrojová kruhová D 70mm hluboká | kus | 4 |  | 0 |  |  | základní |  | 0 | 5e-05 | 0.0002 | 0 | 0 | 32 | M | 3 | ROZPOCET | 0 | 0 | 0 | 0 | 0 | 1 | 0 | 16 | -1700616269
| PP |  | krabice pod omítku PVC přístrojová kruhová D 70mm hluboká | [14 empty] | PP | 3
69 | K | 741112003 | Montáž krabice zapuštěná plastová čtyřhranná | kus | 1 |  | 0 |  |  | základní |  | 0 | 0 | 0 | 0 | 0 | 16 | K | 3 | ROZPOCET | 0 | 0 | 0 | 0 | 0 | 1 | 0 | 16 | -1314290750
| PP |  | Montáž krabic elektroinstalačních bez napojení na trubky a lišty, demontáže a montáže víčka a přístroje protahovacích nebo odbočných zapuštěných plastových čtyřhranných | [14 empty] | PP | 3
70 | M | 91213.11R | krabice pod omítku PVC odbočná čtvercová 230-250 x 170-200mm s víčkem | kus | 1 |  | 0 |  |  | základní |  | 0 | 0.00023 | 0.00023 | 0 | 0 | 32 | M | 3 | ROZPOCET | 0 | 0 | 0 | 0 | 0 | 1 | 0 | 16 | -670601141
| PP |  | krabice pod omítku PVC odbočná čtvercová 230-250 x 170-200mm s víčkem | [14 empty] | PP | 3
71 | K | 741112002 | Montáž krabice zapuštěná plastová kruhová pro sádrokartonové příčky | kus | 2 |  | 0 |  |  | základní |  | 0 | 0 | 0 | 0 | 0 | 16 | K | 3 | ROZPOCET | 0 | 0 | 0 | 0 | 0 | 1 | 0 | 16 | -2053598879
| PP |  | Montáž krabic elektroinstalačních bez napojení na trubky a lišty, demontáže a montáže víčka a přístroje protahovacích nebo odbočných zapuštěných plastových kruhových pro sádrokartonové příčky | [14 empty] | PP | 3
72 | M | 34571465 | krabice do dutých stěn PVC přístrojová kruhová D 70mm hluboká | kus | 2 |  | 0 |  |  | základní |  | 0 | 5e-05 | 0.0001 | 0 | 0 | 32 | M | 3 | ROZPOCET | 0 | 0 | 0 | 0 | 0 | 1 | 0 | 16 | 1510558374
| PP |  | krabice do dutých stěn PVC přístrojová kruhová D 70mm hluboká | [14 empty] | PP | 3
73 | K | 741110401.14R | Montáž instalačních kanálů šířky 120-210 plastových dvoukomorových v katedře učitele pro osazení zásuvek | m | 4 |  | 0 |  |  | základní |  | 0 | 0 | 0 | 0 | 0 | 16 | K | 3 | ROZPOCET | 0 | 0 | 0 | 0 | 0 | 1 | 0 | 16 | 1074438385
| PP |  | Montáž instalačních kanálů šířky 120-210 plastových dvoukomorových v katedře učitele pro osazení zásuvek | [14 empty] | PP | 3
74 | M | 34571221.01R | kanál elektroinstalační hranatý PVC š.120-170mm dvoukomorový | m | 4 |  | 0 |  |  | základní |  | 0 | 1e-05 | 4e-05 | 0 | 0 | 32 | M | 3 | ROZPOCET | 0 | 0 | 0 | 0 | 0 | 1 | 0 | 16 | -1432743464
| PP |  | kanál elektroinstalační hranatý PVC š.120-170mm dvoukomorový | [14 empty] | PP | 3
75 | M | 34571221.02R | kryt odbočný kanálu elektroinstalační hranatý PVC š.120-170mm | kus | 1 |  | 0 |  |  | základní |  | 0 | 1e-05 | 1e-05 | 0 | 0 | 32 | M | 3 | ROZPOCET | 0 | 0 | 0 | 0 | 0 | 1 | 0 | 16 | -498566073
| PP |  | kryt odbočný kanálu elektroinstalační hranatý PVC š.120-170mm | [14 empty] | PP | 3
76 | M | 34571221.03R | kryt spojovací kanálu elektroinstalační hranatý PVC š.120-170mm | kus | 1 |  | 0 |  |  | základní |  | 0 | 1e-05 | 1e-05 | 0 | 0 | 32 | M | 3 | ROZPOCET | 0 | 0 | 0 | 0 | 0 | 1 | 0 | 16 | 237449357
| PP |  | kryt spojovací kanálu elektroinstalační hranatý PVC š.120-170mm | [14 empty] | PP | 3
77 | M | 34571221.08R | kryt koncový kanálu elektroinstalační hranatý PVC š.120-170mm | kus | 2 |  | 0 |  |  | základní |  | 0 | 1e-05 | 2e-05 | 0 | 0 | 32 | M | 3 | ROZPOCET | 0 | 0 | 0 | 0 | 0 | 1 | 0 | 16 | 445402480
| PP |  | kryt koncový kanálu elektroinstalační hranatý PVC š.120-170mm | [14 empty] | PP | 3
78 | M | 34571221.07R | přepážka stíněná 60 kanálu elektroinstalačního hranatého PVC 160x65,90x55mm | kus | 4 |  | 0 |  |  | základní |  | 0 | 1e-05 | 4e-05 | 0 | 0 | 32 | M | 3 | ROZPOCET | 0 | 0 | 0 | 0 | 0 | 1 | 0 | 16 | 1577233745
| PP |  | přepážka stíněná 60 kanálu elektroinstalačního hranatého PVC 160x65,90x55mm | [14 empty] | PP | 3
79 | K | 741110402.03R | Montáž otvorů do bočních stěn instalačních kanálů plastových dvoukomorových u podlahy vyfrézováním | ks | 1 |  | 0 |  |  | základní |  | 0 | 0 | 0 | 0 | 0 | 16 | K | 3 | ROZPOCET | 0 | 0 | 0 | 0 | 0 | 1 | 0 | 16 | -926780069
| PP |  | Montáž otvorů do bočních stěn instalačních kanálů plastových dvoukomorových u podlahy pro prostup silnoproudé kabeláže do žákovských lavic a katedry s rozměřením budoucího rozestavení lavic a katedry | [14 empty] | PP | 3
80 | K | 741122122.01R | Montáž kabel Cu plný kulatý žíla 3x1,5 až 6 mm2 pevně se zatažením (např. CYKY) ve ztížených podmínkách | m | 300 |  | 0 |  |  | základní |  | 0 | 0 | 0 | 0 | 0 | 16 | K | 3 | ROZPOCET | 0 | 0 | 0 | 0 | 0 | 1 | 0 | 16 | 1585863863
| PP |  | Montáž kabelů měděných bez ukončení uložených v trubkách, žlabech, pevně, zatažených plných kulatých nebo bezhalogenových (např. CYKY) počtu a průřezu žil 3x1,5 až 6 mm2, ve ztížených podmínkách prostupů studentských a učitelských pracovišť učeben, kabinetů | [14 empty] | PP | 3
81 | M | 34111036 | kabel instalační jádro Cu plné izolace PVC plášť PVC 450/750V (CYKY) 3x2,5mm2 | m | 300 |  | 0 |  |  | základní |  | 0 | 0.00017 | 0.051 | 0 | 0 | 32 | M | 3 | ROZPOCET | 0 | 0 | 0 | 0 | 0 | 1 | 0 | 16 | 75291081
| PP |  | kabel instalační jádro Cu plné izolace PVC plášť PVC 450/750V (CYKY) 3x2,5mm2 | [14 empty] | PP | 3
82 | K | 741120301 | Montáž vodič Cu izolovaný plný a laněný s PVC pláštěm žíla 0,55 až 16 mm2 pevně (např. CY, CHAH-V) | m | 50 |  | 0 |  |  | základní |  | 0 | 0 | 0 | 0 | 0 | 16 | K | 3 | ROZPOCET | 0 | 0 | 0 | 0 | 0 | 1 | 0 | 16 | -291726837
| PP |  | Montáž vodičů izolovaných měděných bez ukončení uložených pevně plných a laněných s PVC pláštěm, bezhalogenových, ohniodolných (např. CY, CHAH-V) průřezu žíly 0,55 až 16 mm2 | [14 empty] | PP | 3
83 | M | 34140826.01R | vodič dopl.pospojování zeleno/žlutý jádro Cu plné izolace PVC 450/750V (H07V-U) 1x6mm2 | m | 50 |  | 0 |  |  | základní |  | 0 | 7e-05 | 0.0035 | 0 | 0 | 32 | M | 3 | ROZPOCET | 0 | 0 | 0 | 0 | 0 | 1 | 0 | 16 | -652198319
| PP |  | vodič dopl.pospojování zeleno/žlutý jádro Cu plné izolace PVC 450/750V (H07V-U) 1x6mm2 | [14 empty] | PP | 3
84 | K | 741110053.01R | Montáž trubka plastová ohebná D 20-40 mm uložená v podlaze s upevněním pomocí ocel.pásků | m | 42 |  | 0 |  |  | základní |  | 0 | 0 | 0 | 0 | 0 | 16 | K | 3 | ROZPOCET | 0 | 0 | 0 | 0 | 0 | 1 | 0 | 16 | 273841901
| PP |  | Montáž trubka plastová ohebná D 20-40 mm uložená v podlaze s upevněním pomocí ocel.pásků | [14 empty] | PP | 3
85 | M | 1240750.01R | trubka elektroinstalační ohebná z PVC 1240 750N 40/31,2mm | m | 30 |  | 0 |  |  | základní |  | 0 | 7e-05 | 0.0021 | 0 | 0 | 32 | M | 3 | ROZPOCET | 0 | 0 | 0 | 0 | 0 | 1 | 0 | 16 | -1581138092
| PP |  | trubka elektroinstalační ohebná z PVC 1240 750N 40/31,2mm | [14 empty] | PP | 3
86 | M | 1100321250.01R | trubka elektroinstalační ohebná ocelová 1250N 32/26,7mm s hustým rýhováním pro odstínění a uložení silových kabelů v podlaze | m | 12 |  | 0 |  |  | základní |  | 0 | 7e-05 | 0.00084 | 0 | 0 | 32 | M | 3 | ROZPOCET | 0 | 0 | 0 | 0 | 0 | 1 | 0 | 16 | -1993430796
| PP |  | trubka elektroinstalační ohebná ocelová 1250N 32/26,7mm s hustým rýhováním pro odstínění a uložení silových kabelů v podlaze | [14 empty] | PP | 3
87 | K | 741311807.01R | Demontáž stávající silnoproudé elektroinstalace bez zachování funkčnostii | kus | 1 |  | 0 |  |  | základní |  | 0 | 0 | 0 | 5e-05 | 5e-05 | 16 | K | 3 | ROZPOCET | 0 | 0 | 0 | 0 | 0 | 1 | 0 | 16 | -1091991069
| PP |  | Demontáž stávající silnoproudé nepotřebné elektroinstalace bez zachování funkčnostii v odborné učebně, kabinetu a místnostech souvisejících se stavebními pracemi. Vyhledání svorek napájení okruhů obvodů zásuvek, svítidel a ostatní elekrtoinstalace. Bezpečné odpojení se zajištěním trvalého odpojení. Demontáž kabelů, krabic, přístrojů a svítidel. Odvoz a zajištění uložení demontovaných prvků v odběrovém místě elektroodpadů. | [14 empty] | PP | 3
88 | K | 741311807.02R | Demontáž stávající silnoproudé elektroinstalace se zachováním funkčnosti v přilehlých místnostech bez stavebních úprav | kus | 1 |  | 0 |  |  | základní |  | 0 | 0 | 0 | 5e-05 | 5e-05 | 16 | K | 3 | ROZPOCET | 0 | 0 | 0 | 0 | 0 | 1 | 0 | 16 | 1852567909
| PP |  | Demontáž stávající silnoproudé elektroinstalace se zachováním funkčnostii v přilehlých místnostech bez stavebních úprav sousedících k odborné učebně, kabinetu a místnostech souvisejících se stavebními pracemi. Vyhledání svorek napájení okruhů obvodů zásuvek, svítidel a ostatní elekrtoinstalace. Bezpečné odpojení se zajištěním dočasného odpojení. Přepojení kabelů, krabic, přístrojů a svítidel aby v místnostech bez stavebních úprav byla zachována funkční elektroinstalace. | [14 empty] | PP | 3
89 | K | 741311807.12R | Vytvoření označovacích popisových polí do zásuvek | kus | 1 |  | 0 |  |  | základní |  | 0 | 0 | 0 | 5e-05 | 5e-05 | 16 | K | 3 | ROZPOCET | 0 | 0 | 0 | 0 | 0 | 1 | 0 | 16 | 1151654584
| PP |  | Vytvoření označovacích popisových polí do zásuvek | [14 empty] | PP | 3
90 | M | 311807.12R | materiál pro výrobu označovacích polí | m | 1 |  | 0 |  |  | základní |  | 0 | 7e-05 | 7e-05 | 0 | 0 | 32 | M | 3 | ROZPOCET | 0 | 0 | 0 | 0 | 0 | 1 | 0 | 16 | 505955742
| PP |  | materiál pro výrobu označovacích polí | [14 empty] | PP | 3
91 | K | 021055.01R | Montáž kabelových příchytek průměru do 40 mm s vyvrtáním otvoru do stěny | kus | 20 |  | 0 |  |  | základní |  | 0 | 0 | 0 | 0 | 0 | 16 | K | 3 | ROZPOCET | 0 | 0 | 0 | 0 | 0 | 1 | 0 | 16 | -1317411464
| PP |  | Montáž příchytek pro kabely dřevěných nebo plastových kovových, průměru do 40 mm s vyvrtáním otvoru do stěny | [14 empty] | PP | 3
92 | M | 35432541 | příchytka kabelová 14-28mm | kus | 20 |  | 0 |  |  | základní |  | 0 | 9e-05 | 0.0018 | 0 | 0 | 32 | M | 3 | ROZPOCET | 0 | 0 | 0 | 0 | 0 | 1 | 0 | 16 | -399953148
| PP |  | příchytka kabelová 14-28mm | [14 empty] | PP | 3
93 | K | 741811011 | Kontrola rozvaděč nn silový hmotnosti do 200 kg | kus | 1 |  | 0 |  |  | základní |  | 0 | 0 | 0 | 0 | 0 | 16 | K | 3 | ROZPOCET | 0 | 0 | 0 | 0 | 0 | 1 | 0 | 16 | 1217321901
| PP |  | Zkoušky a prohlídky rozvodných zařízení kontrola rozváděčů nn, (1 pole) silových, hmotnosti do 200 kg | [14 empty] | PP | 3
94 | K | 01002000.05R | Denní doprava pracovníků na pracoviště | soub | 1 |  | 0 |  |  | základní |  | 0 | 0 | 0 | 0 | 0 | 16 | K | 3 | ROZPOCET | 0 | 0 | 0 | 0 | 0 | 1 | 0 | 16 | -917244236
| PP |  | Denní doprava pracovníků na pracoviště | [14 empty] | PP | 3
| D | 741.02 | nový silový přívod z rozvaděče na chodbě do rozvaděče v učebně |  |  |  | 0 |  |  |  |  | 0 |  | 0.03287 |  | 0 | 2 | D | 2 | ROZPOCET | [6 empty] | 0
95 | K | 741122642.01R | Montáž kabel Cu plný kulatý žíla 5x4 až 6 mm2 uložený pevně (např. CYKY) ve ztížených podmínkách | m | 40 |  | 0 |  |  | základní |  | 0 | 0 | 0 | 0 | 0 | 16 | K | 3 | ROZPOCET | 0 | 0 | 0 | 0 | 0 | 1 | 0 | 16 | -508840031
| PP |  | Montáž kabelů měděných bez ukončení uložených pevně plných kulatých nebo bezhalogenových (např. CYKY) počtu a průřezu žil 5x4 až 6 mm2 ve ztížených podmínkách stropních podhledů a stávajících tras školy. | [14 empty] | PP | 3
96 | M | 34111100.01R | kabel instalační jádro Cu plné izolace PVC plášť PVC bez barev.pruhu 450/750V (CYKY) 5x6mm2 | m | 40 |  | 0 |  |  | základní |  | 0 | 0.00053 | 0.0212 | 0 | 0 | 32 | M | 3 | ROZPOCET | 0 | 0 | 0 | 0 | 0 | 1 | 0 | 16 | -1366036453
| PP |  | kabel instalační jádro Cu plné izolace PVC plášť PVC bez barev.pruhu 450/750V (CYKY) 5x6mm2 | [14 empty] | PP | 3
97 | K | 741120301.01R | Montáž vodič Cu izolovaný plný a laněný s PVC pláštěm žíla 0,55-16 mm2 pevně (např. CY, CHAH-V) ve ztížených podmínkách | m | 40 |  | 0 |  |  | základní |  | 0 | 0 | 0 | 0 | 0 | 16 | K | 3 | ROZPOCET | 0 | 0 | 0 | 0 | 0 | 1 | 0 | 16 | 1286646938
| PP |  | Montáž vodičů izolovaných měděných bez ukončení uložených pevně plných a laněných s PVC pláštěm, bezhalogenových, ohniodolných (např. CY, CHAH-V) průřezu žíly 0,55 až 16 mm2 ve ztížených podmínkách stropních podhledů a stávajících tras školy. | [14 empty] | PP | 3
98 | M | 34141028.01R | vodič propojovací flexibilní jádro Cu lanované izolace PVC zeleno/žlutý 450/750V (H07V-K) 1x10mm2 | m | 40 |  | 0 |  |  | základní |  | 0 | 0.00011 | 0.0044 | 0 | 0 | 32 | M | 3 | ROZPOCET | 0 | 0 | 0 | 0 | 0 | 1 | 0 | 16 | -66300459
| PP |  | vodič propojovací flexibilní jádro Cu lanované izolace PVC zeleno/žlutý 450/750V (H07V-K) 1x10mm2 | [14 empty] | PP | 3
99 | K | 741320175 | Montáž jističů třípólových nn do 63 A ve skříni se zapojením vodičů | kus | 1 |  | 0 |  |  | základní |  | 0 | 0 | 0 | 0 | 0 | 16 | K | 3 | ROZPOCET | 0 | 0 | 0 | 0 | 0 | 1 | 0 | 16 | 1562716620
| PP |  | Montáž jističů se zapojením vodičů třípólových nn do 63 A ve skříni | [14 empty] | PP | 3
100 | M | 35822173.03R | jistič 3-pólový 25 A vypínací charakteristika C vypínací schopnost 10 kA | kus | 1 |  | 0 |  |  | základní |  | 0 | 0.00105 | 0.00105 | 0 | 0 | 32 | M | 3 | ROZPOCET | 0 | 0 | 0 | 0 | 0 | 1 | 0 | 16 | 206098592
| PP |  | jistič 3-pólový 25 A vypínací charakteristika C vypínací schopnost 10 kA | [14 empty] | PP | 3
101 | K | 20230800.62R | Úprava lišt kovových DIN a krytů ve stávajícím rozvaděči školy pro osazení hl.jističe sil.přívodu do učebny | kus | 1 |  | 0 |  |  | základní |  | 0 | 0 | 0 | 0 | 0 | 16 | K | 3 | ROZPOCET | 0 | 0 | 0 | 0 | 0 | 1 | 0 | 16 | 1713109255
| PP |  | Úprava lišt kovových DIN a krytů ve stávajícím rozvaděči školy pro osazení hl.jističe sil.přívodu do učebny. Úprava stávajícího rozvaděče. | [14 empty] | PP | 3
102 | M | 20230800.63R | drobný elektromontážní materiál pro úpravu stávajícího rozvaděče pro osaz hl.jističe učebny | ks | 1 |  | 0 |  |  | základní |  | 0 | 0.0006 | 0.0006 | 0 | 0 | 32 | M | 3 | ROZPOCET | 0 | 0 | 0 | 0 | 0 | 1 | 0 | 16 | -439857580
| PP |  | drobný elektromontážní materiál pro úpravu stávajícího rozvaděče pro osaz hl.jističe učebny | [14 empty] | PP | 3
103 | K | 741130024 | Ukončení vodič izolovaný do 10 mm2 na svorkovnici | kus | 6 |  | 0 |  |  | základní |  | 0 | 0 | 0 | 0 | 0 | 16 | K | 3 | ROZPOCET | 0 | 0 | 0 | 0 | 0 | 1 | 0 | 16 | -1547794602
| PP |  | Ukončení vodičů izolovaných s označením a zapojením na svorkovnici s otevřením a uzavřením krytu, průřezu žíly do 10 mm2 | [14 empty] | PP | 3
104 | M | 34567026 | oko kabelové Cu lisovací lehčené 10x6 | kus | 6 |  | 0 |  |  | základní |  | 0 | 1e-05 | 6e-05 | 0 | 0 | 32 | M | 3 | ROZPOCET | 0 | 0 | 0 | 0 | 0 | 1 | 0 | 16 | 1577024088
| PP |  | oko kabelové Cu lisovací lehčené 10x6 | [14 empty] | PP | 3
105 | K | 741110511 | Montáž lišta a kanálek vkládací šířky do 60 mm s víčkem | m | 4 |  | 0 |  |  | základní |  | 0 | 0 | 0 | 0 | 0 | 16 | K | 3 | ROZPOCET | 0 | 0 | 0 | 0 | 0 | 1 | 0 | 16 | 1436870477
| PP |  | Montáž lišt a kanálků elektroinstalačních se spojkami, ohyby a rohy a s nasunutím do krabic vkládacích s víčkem, šířky do 60 mm | [14 empty] | PP | 3
106 | M | 34571002 | lišta elektroinstalační hranatá PVC 60x40mm | m | 4 |  | 0 |  |  | základní |  | 0 | 0.00054 | 0.00216 | 0 | 0 | 32 | M | 3 | ROZPOCET | 0 | 0 | 0 | 0 | 0 | 1 | 0 | 16 | 2048243460
| PP |  | lišta elektroinstalační hranatá PVC 60x40mm | [14 empty] | PP | 3
107 | M | 34571289 | kryt spojovací k liště elektroinstalační hranaté PVC 60x40mm | kus | 2 |  | 0 |  |  | základní |  | 0 | 1e-05 | 2e-05 | 0 | 0 | 32 | M | 3 | ROZPOCET | 0 | 0 | 0 | 0 | 0 | 1 | 0 | 16 | 1500992736
| PP |  | kryt spojovací k liště elektroinstalační hranaté PVC 60x40mm | [14 empty] | PP | 3
108 | M | 34571207 | kryt koncový k liště elektroinstalační hranaté PVC 60x40mm | kus | 2 |  | 0 |  |  | základní |  | 0 | 1e-05 | 2e-05 | 0 | 0 | 32 | M | 3 | ROZPOCET | 0 | 0 | 0 | 0 | 0 | 1 | 0 | 16 | -1358045833
| PP |  | kryt koncový k liště elektroinstalační hranaté PVC 60x40mm | [14 empty] | PP | 3
109 | K | 741110541 | Montáž lišta a kanálek - přepážka podélná oddělovací | m | 2 |  | 0 |  |  | základní |  | 0 | 0 | 0 | 0 | 0 | 16 | K | 3 | ROZPOCET | 0 | 0 | 0 | 0 | 0 | 1 | 0 | 16 | -300182741
| PP |  | Montáž lišt a kanálků elektroinstalačních se spojkami, ohyby a rohy a s nasunutím do krabic doplňkových prvků přepážky podélné oddělovací | [14 empty] | PP | 3
110 | M | 34571218.31R | přepážka 40 pro kanály elektroinstalační hranaté PVC výšky do 40 mm | kus | 2 |  | 0 |  |  | základní |  | 0 | 1e-05 | 2e-05 | 0 | 0 | 32 | M | 3 | ROZPOCET | 0 | 0 | 0 | 0 | 0 | 1 | 0 | 16 | 729213906
| PP |  | přepážka 40 pro kanály elektroinstalační hranaté PVC výšky do 40 mm | [14 empty] | PP | 3
111 | K | 021055.01R | Montáž kabelových příchytek průměru do 40 mm s vyvrtáním otvoru do stěny | kus | 30 |  | 0 |  |  | základní |  | 0 | 0 | 0 | 0 | 0 | 16 | K | 3 | ROZPOCET | 0 | 0 | 0 | 0 | 0 | 1 | 0 | 16 | 1297374287
| PP |  | Montáž příchytek pro kabely dřevěných nebo plastových kovových, průměru do 40 mm s vyvrtáním otvoru do stěny | [14 empty] | PP | 3
112 | M | 35432541 | příchytka kabelová 14-28mm | kus | 30 |  | 0 |  |  | základní |  | 0 | 9e-05 | 0.0027 | 0 | 0 | 32 | M | 3 | ROZPOCET | 0 | 0 | 0 | 0 | 0 | 1 | 0 | 16 | -787875528
| PP |  | příchytka kabelová 14-28mm | [14 empty] | PP | 3
113 | K | 74101010.02R | demontáž a zpětná montáž stávajícího chodbového stopního podhledu z minerálních čtverců pro přístup ke kabelovým trasám silnoproudu | m | 15 |  | 0 |  |  | základní |  | 0 | 0 | 0 | 0 | 0 | 16 | K | 3 | ROZPOCET | 0 | 0 | 0 | 0 | 0 | 1 | 0 | 16 | -1230912873
| PP |  | demontáž a zpětná montáž stávajícího chodbového stopního podhledu z hliníkových lamel v šířce 500-1000mm pro přístup ke kabelovým trasám silnoproudu | [14 empty] | PP | 3
114 | K | 742920443.01R | Mont.ucpávka prostupu kabelového svazku tmelem otvor D 140 mm zaplnění prostupu kabely z 10% stropem tl 150 mm požární odolnost EI 90, včetně osazení požárního štítku a tabulky prostupů | kus | 1 |  | 0 |  |  | základní |  | 0 | 0.00064 | 0.00064 | 0 | 0 | 16 | K | 3 | ROZPOCET | 0 | 0 | 0 | 0 | 0 | 1 | 0 | 16 | -737409201
| PP |  | Mont.ucpávka prostupu kabelového svazku tmelem otvor D 140 mm zaplnění prostupu kabely z 10% stropem tl 150 mm požární odolnost EI 90, včetně osazení požárního štítku a tabulky prostupů | [14 empty] | PP | 3
115 | M | 35920443.01R | zpevňující protipožární tmel EI90 těsnění prostupů kabelů a kabelových svazků stěnou/stropem, vč.označ.štítku a minerální vaty | ks | 1 |  | 0 |  |  | základní |  | 0 | 0 | 0 | 0 | 0 | 32 | M | 3 | ROZPOCET | 0 | 0 | 0 | 0 | 0 | 1 | 0 | 16 | -209489458
| PP |  | zpevňující protipožární tmel EI90 těsnění prostupů kabelů a kabelových svazků stěnou/stropem, vč.označ.štítku a minerální vaty | [14 empty] | PP | 3
| D | 741.03 | Provozní osvětlení |  |  |  | 0 |  |  |  |  | 0 |  | 0.04341 |  | 0.033 | 2 | D | 2 | ROZPOCET | [6 empty] | 0
116 | M | 23168.02R | Chránič s nadproudovou ochranou, 10/1N/B/003 , A, 1+N, 10kA, char.B, | kus | 1 |  | 0 |  |  | základní |  | 0 | 0 | 0 | 0 | 0 | 32 | M | 3 | ROZPOCET | 0 | 0 | 0 | 0 | 0 | 1 | 0 | 16 | 1574935344
| PP |  | Chránič s nadproudovou ochranou, 10/1N/B/003 , A, 1+N, 10kA, char.B, | [14 empty] | PP | 3
117 | K | 741321013.01R | Montáž proudových chráničů s nadproudovou ochranou dvoupólových nn do 63 A ve skříni se zapojením vodičů | kus | 1 |  | 0 |  |  | základní |  | 0 | 0 | 0 | 0 | 0 | 16 | K | 3 | ROZPOCET | 0 | 0 | 0 | 0 | 0 | 1 | 0 | 16 | 796913103
| PP |  | Montáž proudových chráničů s nadproudovou ochranou dvoupólových nn do 63 A ve skříni se zapojením vodičů | [14 empty] | PP | 3
118 | K | 741372112.06R | Montáž svítidlo LED interiérové přisazené hranaté přes 0,09 do 0,36 m2 se zapojením vodičů s přípravou | kus | 10 |  | 0 |  |  | základní |  | 0 | 0 | 0 | 0 | 0 | 16 | K | 3 | ROZPOCET | 0 | 0 | 0 | 0 | 0 | 1 | 0 | 16 | -494304167
| PP |  | Montáž svítidel s integrovaným zdrojem LED se zapojením vodičů interiérových přisazených stropních hranatých, plochy přes 0,09 do 0,36 m2, s úpravou a prodloužením vývodů, osazení krabice se svorkovnicí na vývod svítidla, zaměření pozice vývodu svítidla, přesun svítidel na lešení se zajištěním proti poškození. | [14 empty] | PP | 3
119 | M | 34825011.08R | svítidlo vestavné stropní panelové čtvercové LED určené pro montáž do kazetových pohledů i na strop. Mikro/Nano Prizmatický kryt.PODOBNÉ JAKO NAPŘ teplota chromatičnosti 4000k, 230V/50Hz 50W, světelný tok 6400lm, elektronický předřadník,IP40,600x600x30mm, | kus | 2 |  | 0 |  |  | základní |  | 0 | 0.00255 | 0.0051 | 0 | 0 | 32 | M | 3 | ROZPOCET | 0 | 0 | 0 | 0 | 0 | 1 | 0 | 16 | -1640729821
| PP |  | svítidlo vestavné stropní panelové čtvercové LED určené pro montáž do kazetových pohledů i na strop. Kryt z MikroPrizmatického optického materiálu, který zajišťuje vyzařovací úhel>80°. Svítidlo tak poskytuje optimální distribuci světla v souladu s platnou normou pro osvětlení kanceláří a učeben. Teplota chromatičnosti 4000k, 230V/50Hz 50W, světelný tok 6400lm, elektronický předřadník,IP40,600x600x30mm, činitel podání barev 80-89, zamezení oslnění UGR19, účinnost svítidla lm/W 128. Včetně podružného materiálu. | [14 empty] | PP | 3
120 | M | 34825011.02R | prokognitivní svítidlo vestavné 600x600 mm panel svítidla s LED světelným zdrojem, cirkadiánní účinnost pro zvýšení kognitivního výkonu, vyzařující světlo blízké slunečnímu svitu, 415 – 455 nm (Blue light hazard) vyzařuje světlo max. 10%, 450 – 650 nm vyr | kus | 8 |  | 0 |  |  | základní |  | 0 | 0.00255 | 0.0204 | 0 | 0 | 32 | M | 3 | ROZPOCET | 0 | 0 | 0 | 0 | 0 | 1 | 0 | 16 | -1034477223
| PP |  | prokognitivní svítidlo vestavné 600x600 mm panel svítidla s LED světelným zdrojem, cirkadiánní účinnost pro zvýšení kognitivního výkonu, vyzařující světlo blízké slunečnímu svitu, 415 – 455 nm (Blue light hazard) vyzařuje světlo max. 10%, 450 – 650 nm vyrovnané zastoupení všech vlnových délek s max. odchylkou ± 15% (plnospektrální zdroj), 460 – 540 nm bez propadu světelných zdrojů (propad typický pro běžná LED), barevný tón mezi 4400 – 4800 K (denní světlo), index podání barev CRI (Ra) > 91, elektrický příkon max. 80 W, energetická účinnost odpovídající nejnovějším LED technologiím, činitel oslnění UGR < 20, životnost L80 > 45 000 hodin, záruka min. 3 roky. Cena včetně podružného materiálu | [14 empty] | PP | 3
121 | K | 741112111 | Montáž rozvodka nástěnná plastová čtyřhranná vodič D do 4 mm2 | kus | 10 |  | 0 |  |  | základní |  | 0 | 0 | 0 | 0 | 0 | 16 | K | 3 | ROZPOCET | 0 | 0 | 0 | 0 | 0 | 1 | 0 | 16 | 1012815111
| PP |  | Montáž krabic elektroinstalačních bez napojení na trubky a lišty, demontáže a montáže víčka a přístroje rozvodek se zapojením vodičů na svorkovnici nástěnných plastových čtyřhranných pro vodiče Ø do 4 mm2 | [14 empty] | PP | 3
122 | M | 34571482 | krabice v uzavřeném provedení PVC s krytím IP 54 čtvercová 100x100mm | kus | 10 |  | 0 |  |  | základní |  | 0 | 0.00015 | 0.0015 | 0 | 0 | 32 | M | 3 | ROZPOCET | 0 | 0 | 0 | 0 | 0 | 1 | 0 | 16 | 1661127309
| PP |  | krabice v uzavřeném provedení PVC s krytím IP 54 čtvercová 100x100mm | [14 empty] | PP | 3
123 | K | 741310231 | Montáž přepínač (polo)zapuštěný šroubové připojení 5-sériový se zapojením vodičů | kus | 1 |  | 0 |  |  | základní |  | 0 | 0 | 0 | 0 | 0 | 16 | K | 3 | ROZPOCET | 0 | 0 | 0 | 0 | 0 | 1 | 0 | 16 | 1607939064
| PP |  | Montáž spínačů jedno nebo dvoupólových polozapuštěných nebo zapuštěných se zapojením vodičů šroubové připojení, pro prostředí normální přepínačů, řazení 5-sériových | [14 empty] | PP | 3
124 | M | 34539067.01R | přepínač sériový, řazení 5, s krytem, bez rámečku bílý | kus | 1 |  | 0 |  |  | základní |  | 0 | 4e-05 | 4e-05 | 0 | 0 | 32 | M | 3 | ROZPOCET | 0 | 0 | 0 | 0 | 0 | 1 | 0 | 16 | 1981028249
| PP |  | přepínač sériový, řazení 5, s krytem, bez rámečku bílý | [14 empty] | PP | 3
125 | K | 741310233 | Montáž přepínač (polo)zapuštěný šroubové připojení 6-střídavý se zapojením vodičů | kus | 3 |  | 0 |  |  | základní |  | 0 | 0 | 0 | 0 | 0 | 16 | K | 3 | ROZPOCET | 0 | 0 | 0 | 0 | 0 | 1 | 0 | 16 | -212315451
| PP |  | Montáž spínačů jedno nebo dvoupólových polozapuštěných nebo zapuštěných se zapojením vodičů šroubové připojení, pro prostředí normální přepínačů, řazení 6-střídavých | [14 empty] | PP | 3
126 | M | 34539068.01R | přepínač střídavý, řazení 6, s krytem, bez rámečku bílý | kus | 3 |  | 0 |  |  | základní |  | 0 | 4e-05 | 0.00012 | 0 | 0 | 32 | M | 3 | ROZPOCET | 0 | 0 | 0 | 0 | 0 | 1 | 0 | 16 | 1796313984
| PP |  | přepínač střídavý, řazení 6, s krytem, bez rámečku bílý | [14 empty] | PP | 3
127 | M | 39059.01R | rámeček pro elektroinstalační přístroje jednonásobný bílý | kus | 3 |  | 0 |  |  | základní |  | 0 | 1e-05 | 3e-05 | 0 | 0 | 32 | M | 3 | ROZPOCET | 0 | 0 | 0 | 0 | 0 | 1 | 0 | 16 | 893300011
| PP |  | rámeček pro elektroinstalační přístroje jednonásobný bílý | [14 empty] | PP | 3
128 | M | 39060.01R | rámeček pro elektroinstaleční přístroje dvojnásobný bílý | kus | 1 |  | 0 |  |  | základní |  | 0 | 2e-05 | 2e-05 | 0 | 0 | 32 | M | 3 | ROZPOCET | 0 | 0 | 0 | 0 | 0 | 1 | 0 | 16 | 1965418978
| PP |  | rámeček pro elektroinstaleční přístroje dvojnásobný bílý | [14 empty] | PP | 3
129 | K | 741122122 | Montáž kabel Cu plný kulatý žíla 3x1,5 až 6 mm2 zatažený v trubkách (např. CYKY) | m | 120 |  | 0 |  |  | základní |  | 0 | 0 | 0 | 0 | 0 | 16 | K | 3 | ROZPOCET | 0 | 0 | 0 | 0 | 0 | 1 | 0 | 16 | 160665905
| PP |  | Montáž kabelů měděných bez ukončení uložených v trubkách zatažených plných kulatých nebo bezhalogenových (např. CYKY) počtu a průřezu žil 3x1,5 až 6 mm2 | [14 empty] | PP | 3
130 | M | 34111030 | kabel instalační jádro Cu plné izolace PVC plášť PVC 450/750V (CYKY) 3x1,5mm2 | m | 120 |  | 0 |  |  | základní |  | 0 | 0.00012 | 0.0144 | 0 | 0 | 32 | M | 3 | ROZPOCET | 0 | 0 | 0 | 0 | 0 | 1 | 0 | 16 | 489722663
| PP |  | kabel instalační jádro Cu plné izolace PVC plášť PVC 450/750V (CYKY) 3x1,5mm2 | [14 empty] | PP | 3
131 | K | 021055.01R | Montáž kabelových příchytek průměru do 40 mm s vyvrtáním otvoru do stěny | kus | 20 |  | 0 |  |  | základní |  | 0 | 0 | 0 | 0 | 0 | 16 | K | 3 | ROZPOCET | 0 | 0 | 0 | 0 | 0 | 1 | 0 | 16 | -877168333
| PP |  | Montáž příchytek pro kabely dřevěných nebo plastových kovových, průměru do 40 mm s vyvrtáním otvoru do stěny | [14 empty] | PP | 3
132 | M | 35432541 | příchytka kabelová 14-28mm | kus | 20 |  | 0 |  |  | základní |  | 0 | 9e-05 | 0.0018 | 0 | 0 | 32 | M | 3 | ROZPOCET | 0 | 0 | 0 | 0 | 0 | 1 | 0 | 16 | 857889949
| PP |  | příchytka kabelová 14-28mm | [14 empty] | PP | 3
133 | K | 741371853.01R | Demontáž stávajících svítidel bez zachování funkčnostii v odborné učebně, kabinetu | kus | 11 |  | 0 |  |  | základní |  | 0 | 0 | 0 | 0.003 | 0.033 | 16 | K | 3 | ROZPOCET | 0 | 0 | 0 | 0 | 0 | 1 | 0 | 16 | -105735625
| PP |  | a místnostech souvisejících se stavebními pracemi. Vyhledání svorek napájení okruhů svítidel a ostatní. Bezpečné odpojení se zajištěním trvalého odpojení. Demontáž kabelů, krabic, přístrojů a svítidel. Odvoz a zajištění uložení demontovaných prvků v odběrovém místě elektroodpadů. | [14 empty] | PP | 3
| D | 741.04 | stínící technika |  |  |  | 0 |  |  |  |  | 0 |  | 0.00922 |  | 0 | 2 | D | 2 | ROZPOCET | [6 empty] | 0
134 | K | 741321013.01R | Montáž proudových chráničů s nadproudovou ochranou dvoupólových nn do 63 A ve skříni se zapojením vodičů | kus | 1 |  | 0 |  |  | základní |  | 0 | 0 | 0 | 0 | 0 | 16 | K | 3 | ROZPOCET | 0 | 0 | 0 | 0 | 0 | 1 | 0 | 16 | -855836454
| PP |  | Montáž proudových chráničů s nadproudovou ochranou dvoupólových nn do 63 A ve skříni se zapojením vodičů | [14 empty] | PP | 3
135 | M | 23168.02R | Chránič s nadproudovou ochranou, 10/1N/B/003 , A, 1+N, 10kA, char.B, | kus | 1 |  | 0 |  |  | základní |  | 0 | 0 | 0 | 0 | 0 | 32 | M | 3 | ROZPOCET | 0 | 0 | 0 | 0 | 0 | 1 | 0 | 16 | -742709847
| PP |  | Chránič s nadproudovou ochranou, 10/1N/B/003 , A, 1+N, 10kA, char.B, | [14 empty] | PP | 3
136 | K | 741122142 | Montáž kabel Cu plný kulatý žíla 5x1,5 až 2,5 mm2 zatažený v trubkách (např. CYKY) | m | 40 |  | 0 |  |  | základní |  | 0 | 0 | 0 | 0 | 0 | 16 | K | 3 | ROZPOCET | 0 | 0 | 0 | 0 | 0 | 1 | 0 | 16 | -645669275
| PP |  | Montáž kabelů měděných bez ukončení uložených v trubkách zatažených plných kulatých nebo bezhalogenových (např. CYKY) počtu a průřezu žil 5x1,5 až 2,5 mm2 | [14 empty] | PP | 3
137 | M | 34111090.01R | kabel instalační jádro Cu plné izolace PVC plášť PVC s barevným pruhem 450/750V (CYKY) 5x1,5mm2 | m | 40 |  | 0 |  |  | základní |  | 0 | 0.00016 | 0.0064 | 0 | 0 | 32 | M | 3 | ROZPOCET | 0 | 0 | 0 | 0 | 0 | 1 | 0 | 16 | 1369962199
| PP |  | kabel instalační jádro Cu plné izolace PVC plášť PVC s barevným pruhem 450/750V (CYKY) 5x1,5mm2 | [14 empty] | PP | 3
138 | K | 741122122 | Montáž kabel Cu plný kulatý žíla 3x1,5 až 6 mm2 zatažený v trubkách (např. CYKY) | m | 20 |  | 0 |  |  | základní |  | 0 | 0 | 0 | 0 | 0 | 16 | K | 3 | ROZPOCET | 0 | 0 | 0 | 0 | 0 | 1 | 0 | 16 | 1751076868
| PP |  | Montáž kabelů měděných bez ukončení uložených v trubkách zatažených plných kulatých nebo bezhalogenových (např. CYKY) počtu a průřezu žil 3x1,5 až 6 mm2 | [14 empty] | PP | 3
139 | M | 34111030 | kabel instalační jádro Cu plné izolace PVC plášť PVC 450/750V (CYKY) 3x1,5mm2 | m | 20 |  | 0 |  |  | základní |  | 0 | 0.00012 | 0.0024 | 0 | 0 | 32 | M | 3 | ROZPOCET | 0 | 0 | 0 | 0 | 0 | 1 | 0 | 16 | 493147879
| PP |  | kabel instalační jádro Cu plné izolace PVC plášť PVC 450/750V (CYKY) 3x1,5mm2 | [14 empty] | PP | 3
140 | K | 741310221.01R | Montáž ovládací tlačítko s ergonomií pro ovládání rolet včetně vysekání, osazení krabice a zapojením | kus | 2 |  | 0 |  |  | základní |  | 0 | 0 | 0 | 0 | 0 | 16 | K | 3 | ROZPOCET | 0 | 0 | 0 | 0 | 0 | 1 | 0 | 16 | -2050765551
| PP |  | Montáž spínačů jedno nebo dvoupólových polozapuštěných nebo zapuštěných se zapojením vodičů, pro prostředí normální spínačů, řazení 2-pro žaluzie, včetně vysekání, osazení krabice a zapojením | [14 empty] | PP | 3
141 | M | 34539050.01R | Ovládací tlačítko dělené s blokováním, s ergonomií pro ovládání rolet včetně krabice a rámečku bílé | kus | 2 |  | 0 |  |  | základní |  | 0 | 3e-05 | 6e-05 | 0 | 0 | 32 | M | 3 | ROZPOCET | 0 | 0 | 0 | 0 | 0 | 1 | 0 | 16 | 1161769391
| PP |  | spínač jedno nebo dvoupólový polozapuštěný nebo zapuštěný , pro prostředí normální , řazení 2-pro žaluzie s blokováním, včetně krabice a rámečku bílé | [14 empty] | PP | 3
142 | K | 741112111 | Montáž rozvodka nástěnná plastová čtyřhranná vodič D do 4 mm2 | kus | 2 |  | 0 |  |  | základní |  | 0 | 0 | 0 | 0 | 0 | 16 | K | 3 | ROZPOCET | 0 | 0 | 0 | 0 | 0 | 1 | 0 | 16 | 107870177
| PP |  | Montáž krabic elektroinstalačních bez napojení na trubky a lišty, demontáže a montáže víčka a přístroje rozvodek se zapojením vodičů na svorkovnici nástěnných plastových čtyřhranných pro vodiče Ø do 4 mm2 | [14 empty] | PP | 3
143 | M | 34571482 | krabice v uzavřeném provedení PVC s krytím IP 54 čtvercová 100x100mm | kus | 2 |  | 0 |  |  | základní |  | 0 | 0.00015 | 0.0003 | 0 | 0 | 32 | M | 3 | ROZPOCET | 0 | 0 | 0 | 0 | 0 | 1 | 0 | 16 | -1805650097
| PP |  | krabice v uzavřeném provedení PVC s krytím IP 54 čtvercová 100x100mm | [14 empty] | PP | 3
144 | K | 741310221.02R | Montáž odrušovacího členu pro ovládání stínící techniky se zapojením | kus | 2 |  | 0 |  |  | základní |  | 0 | 0 | 0 | 0 | 0 | 16 | K | 3 | ROZPOCET | 0 | 0 | 0 | 0 | 0 | 1 | 0 | 16 | 1782768062
| PP |  | Montáž odrušovacího členu pro ovládání stínící techniky se zapojením | [14 empty] | PP | 3
145 | M | 34539050.02R | odrušovací člen potlačení elektromagnetického rušení spínání motorů stínící techniky tříkanálový | kus | 2 |  | 0 |  |  | základní |  | 0 | 3e-05 | 6e-05 | 0 | 0 | 32 | M | 3 | ROZPOCET | 0 | 0 | 0 | 0 | 0 | 1 | 0 | 16 | -1011267284
| PP |  | odrušovací člen potlačení elektromagnetického rušení spínání motorů stínící techniky tříkanálový | [14 empty] | PP | 3
| D | 742 | Elektroinstalace - slaboproud |  |  |  | 0 |  |  |  |  | 0 |  | 0.03944 |  | 0.0076 | 2 | D | 1 | ROZPOCET | [6 empty] | 0
| D | 742.1 | slaboproudé rozvody v učebně, kabinetu |  |  |  | 0 |  |  |  |  | 0 |  | 0.0348 |  | 0.0076 | 2 | D | 2 | ROZPOCET | [6 empty] | 0
146 | K | 742124005 | Montáž kabelů datových FTP, UTP, STP ukončení kabelu konektorem | kus | 19 |  | 0 |  |  | základní |  | 0 | 0 | 0 | 0 | 0 | 16 | K | 3 | ROZPOCET | 0 | 0 | 0 | 0 | 0 | 1 | 0 | 16 | 1742264326
| PP |  | Montáž kabelů datových FTP, UTP, STP ukončení kabelu konektorem | [14 empty] | PP | 3
147 | M | 37452030 | prvek ukončovací datového rozvodu keystone 1xRJ45 UTP Cat6 samořezný kabelová pojistka | kus | 19 |  | 0 |  |  | základní |  | 0 | 2e-05 | 0.00038 | 0 | 0 | 32 | M | 3 | ROZPOCET | 0 | 0 | 0 | 0 | 0 | 1 | 0 | 16 | -780429138
| PP |  | prvek ukončovací datového rozvodu keystone 1xRJ45 UTP Cat6 samořezný kabelová pojistka | [14 empty] | PP | 3
148 | K | 20230800.05R | Montáž formy kabelů datových FTP, UTP, STP s odizolováním a přípravou vodičů pro zapojení | kus | 38 |  | 0 |  |  | základní |  | 0 | 0 | 0 | 0 | 0 | 16 | K | 3 | ROZPOCET | 0 | 0 | 0 | 0 | 0 | 1 | 0 | 16 | 76363744
| PP |  | Montáž formy kabelů datových FTP, UTP, STP s odizolováním a přípravou vodičů pro zapojení | [14 empty] | PP | 3
149 | K | 20230800.06R | Montáž datové zásuvky 1xRJ45 se zapojením vodičů do keystonu | kus | 17 |  | 0 |  |  | základní |  | 0 | 0 | 0 | 0 | 0 | 16 | K | 3 | ROZPOCET | 0 | 0 | 0 | 0 | 0 | 1 | 0 | 16 | 1316513000
| PP |  | Montáž datové zásuvky 1xRJ45 se zapojením vodičů do keystonu | [14 empty] | PP | 3
150 | M | 37451183.04R | modul datové zásuvky 1xRJ45 osazený keystonem UTP Cat6 v boxu na povrch | kus | 1 |  | 0 |  |  | základní |  | 0 | 0.0001 | 0.0001 | 0 | 0 | 32 | M | 3 | ROZPOCET | 0 | 0 | 0 | 0 | 0 | 1 | 0 | 16 | -1119452073
| PP |  | modul datové zásuvky 1xRJ45 osazený keystonem UTP Cat6 v boxu na povrch | [14 empty] | PP | 3
151 | M | 20230800.07R | modul datové zásuvky Cat6 1xRJ45 22,5x45 beznástrojová se zapojením otočením | kus | 16 |  | 0 |  |  | základní |  | 0 | 0 | 0 | 0 | 0 | 32 | M | 3 | ROZPOCET | 0 | 0 | 0 | 0 | 0 | 1 | 0 | 16 | 1236039453
| PP |  | modul datové zásuvky Cat6 1xRJ45 22,5x45 beznástrojová se zapojením otočením | [14 empty] | PP | 3
152 | K | 20230800.08R | Montáž datové zásuvky 2xRJ45 se zapojením vodičů do kystonu | kus | 2 |  | 0 |  |  | základní |  | 0 | 0 | 0 | 0 | 0 | 16 | K | 3 | ROZPOCET | 0 | 0 | 0 | 0 | 0 | 1 | 0 | 16 | 1473736404
| PP |  | Montáž datové zásuvky 2xRJ45 se zapojením vodičů do kystonu | [14 empty] | PP | 3
153 | M | 37451183.01R | modul datové zásuvky 2xRJ45 osazený keystonem s náklonem 45° včetně masky a krytu UTP Cat6 | kus | 2 |  | 0 |  |  | základní |  | 0 | 0.0001 | 0.0002 | 0 | 0 | 32 | M | 3 | ROZPOCET | 0 | 0 | 0 | 0 | 0 | 1 | 0 | 16 | -915268613
| PP |  | modul datové zásuvky 2xRJ45 osazený keystonem s náklonem 45° včetně masky a krytu UTP Cat6 | [14 empty] | PP | 3
154 | K | 20230800.10R | Montáž kabelů datových FTP, UTP, STP pro vnitřní rozvody pevně do počtu žil 15 | m | 330 |  | 0 |  |  | základní |  | 0 | 0 | 0 | 0 | 0 | 16 | K | 3 | ROZPOCET | 0 | 0 | 0 | 0 | 0 | 1 | 0 | 16 | 127184937
| PP |  | Montáž kabelů datových FTP, UTP, STP pro vnitřní rozvody pevně do počtu žil 15 | [14 empty] | PP | 3
155 | M | 20230800.11R | kabel datový jádro Cu plné plášť LSOH (U/UTP) kategorie 6 Dca-s2,d2,a1 | m | 330 |  | 0 |  |  | základní |  | 0 | 4e-05 | 0.0132 | 0 | 0 | 32 | M | 3 | ROZPOCET | 0 | 0 | 0 | 0 | 0 | 1 | 0 | 16 | 774410068
| PP |  | kabel datový jádro Cu plné plášť LSOH (U/UTP) kategorie 6 Dca-s2,d2,a1 | [14 empty] | PP | 3
156 | K | 20230800.12R | Certifikační měření metalického segmentu s vyhotovením certifikačního protokolu | kus | 19 |  | 0 |  |  | základní |  | 0 | 0 | 0 | 0 | 0 | 16 | K | 3 | ROZPOCET | 0 | 0 | 0 | 0 | 0 | 1 | 0 | 16 | -1118534352
| PP |  | Montáž strukturované kabeláže centrifikační měření segmentu metalického s vyhotovením protokolu | [14 empty] | PP | 3
157 | K | 742330034 | Montáž patch panelu 24 portů neosazeného | kus | 1 |  | 0 |  |  | základní |  | 0 | 0 | 0 | 0 | 0 | 16 | K | 3 | ROZPOCET | 0 | 0 | 0 | 0 | 0 | 1 | 0 | 16 | -2128536976
| PP |  | Montáž strukturované kabeláže příslušenství a ostatní práce k rozvaděčům patch panelu 24 portů neosazeného | [14 empty] | PP | 3
158 | M | 37451125 | patch panel neosazený kabelové pojistky 1U 24 portů 19" STP | kus | 1 |  | 0 |  |  | základní |  | 0 | 0.0001 | 0.0001 | 0 | 0 | 32 | M | 3 | ROZPOCET | 0 | 0 | 0 | 0 | 0 | 1 | 0 | 16 | -1321593902
| PP |  | patch panel neosazený kabelové pojistky 1U 24 portů 19" STP | [14 empty] | PP | 3
159 | K | 742330004.10R | Montáž krytu zaslepovacího do zásuvkové sestavy | kus | 14 |  | 0 |  |  | základní |  | 0 | 0 | 0 | 0 | 0 | 16 | K | 3 | ROZPOCET | 0 | 0 | 0 | 0 | 0 | 1 | 0 | 16 | 740041503
| PP |  | Montáž krytu zaslepovacího do zásuvkové sestavy | [14 empty] | PP | 3
160 | M | 374330004.10R | kryt zaslepovací 1MOD 22,5x45 | kus | 14 |  | 0 |  |  | základní |  | 0 | 0.0001 | 0.0014 | 0 | 0 | 32 | M | 3 | ROZPOCET | 0 | 0 | 0 | 0 | 0 | 1 | 0 | 16 | 1000059109
| PP |  | kryt zaslepovací 1MOD 22,5x45 | [14 empty] | PP | 3
161 | K | 01002000.01R | součinnost s IT technikem školy, upřesnění úpravy, přemístění a demontáže stávajících datových rozvodů | soub | 1 |  | 0 |  |  | základní |  | 0 | 0 | 0 | 0 | 0 | 16 | K | 3 | ROZPOCET | 0 | 0 | 0 | 0 | 0 | 1 | 0 | 16 | -1715062148
| PP |  | Ostatní náklady související s provozem - součinnost s IT technikem školy, upřesnění úpravy, přemístění a demontáže stávajících datových rozvodů | [14 empty] | PP | 3
162 | K | 742330004.01R | Montáž vnitřní konstrukce datového rozvaděče v katedře pro osazení patch panelu do 20U | kus | 1 |  | 0 |  |  | základní |  | 0 | 0 | 0 | 0 | 0 | 16 | K | 3 | ROZPOCET | 0 | 0 | 0 | 0 | 0 | 1 | 0 | 16 | 1227174062
| PP |  | Montáž vnitřní konstrukce datového rozvaděče v katedře pro osazení patch panelu do 20U | [14 empty] | PP | 3
163 | M | 374330004.01R | vnitřní konstrukce datov.rozv. do katedry do 20U 19" pro upevnění patch panelu | kus | 1 |  | 0 |  |  | základní |  | 0 | 0.0001 | 0.0001 | 0 | 0 | 32 | M | 3 | ROZPOCET | 0 | 0 | 0 | 0 | 0 | 1 | 0 | 16 | -945110928
| PP |  | vnitřní konstrukce datov.rozv. do katedry do 20U 19" pro upevnění patch panelu | [14 empty] | PP | 3
164 | K | 742110161 | Montáž spony pro uchycení kabelů pro slaboproud | kus | 10 |  | 0 |  |  | základní |  | 0 | 0 | 0 | 0 | 0 | 16 | K | 3 | ROZPOCET | 0 | 0 | 0 | 0 | 0 | 1 | 0 | 16 | -418897755
| PP |  | Montáž kabelového žlabu spony pro uchycení kabelů | [14 empty] | PP | 3
165 | M | 35432541 | příchytka kabelová 14-28mm | kus | 10 |  | 0 |  |  | základní |  | 0 | 9e-05 | 0.0009 | 0 | 0 | 32 | M | 3 | ROZPOCET | 0 | 0 | 0 | 0 | 0 | 1 | 0 | 16 | -1719142933
| PP |  | příchytka kabelová 14-28mm | [14 empty] | PP | 3
166 | K | 742110002 | Montáž trubek pro slaboproud plastových ohebných uložených pod omítku | m | 15 |  | 0 |  |  | základní |  | 0 | 0 | 0 | 0 | 0 | 16 | K | 3 | ROZPOCET | 0 | 0 | 0 | 0 | 0 | 1 | 0 | 16 | -1012251341
| PP |  | Montáž trubek elektroinstalačních plastových ohebných uložených pod omítku | [14 empty] | PP | 3
167 | K | 742110005 | Montáž trubek pro slaboproud plastových ohebných uložených v podlaze | m | 55 |  | 0 |  |  | základní |  | 0 | 0 | 0 | 0 | 0 | 16 | K | 3 | ROZPOCET | 0 | 0 | 0 | 0 | 0 | 1 | 0 | 16 | 617087670
| PP |  | Montáž trubek elektroinstalačních plastových ohebných uložených v podlaze | [14 empty] | PP | 3
168 | M | 1225750.01R | trubka elektroinstalační ohebná z PVC 1225 750N 25/18,3mm | m | 25 |  | 0 |  |  | základní |  | 0 | 7e-05 | 0.00175 | 0 | 0 | 32 | M | 3 | ROZPOCET | 0 | 0 | 0 | 0 | 0 | 1 | 0 | 16 | 1928476497
| PP |  | trubka elektroinstalační ohebná z PVC 1225 750N 25/18,3mm | [14 empty] | PP | 3
169 | M | 1232750.01R | trubka elektroinstalační ohebná z PVC 1232 750N 32/24,3mm | m | 15 |  | 0 |  |  | základní |  | 0 | 7e-05 | 0.00105 | 0 | 0 | 32 | M | 3 | ROZPOCET | 0 | 0 | 0 | 0 | 0 | 1 | 0 | 16 | 1060051222
| PP |  | trubka elektroinstalační ohebná z PVC 1232 750N 32/24,3mm | [14 empty] | PP | 3
170 | M | 1240750.01R | trubka elektroinstalační ohebná z PVC 1240 750N 40/31,2mm | m | 30 |  | 0 |  |  | základní |  | 0 | 7e-05 | 0.0021 | 0 | 0 | 32 | M | 3 | ROZPOCET | 0 | 0 | 0 | 0 | 0 | 1 | 0 | 16 | 1545017538
| PP |  | trubka elektroinstalační ohebná z PVC 1240 750N 40/31,2mm | [14 empty] | PP | 3
171 | K | 742110202 | Montáž podlahových krabic pro slaboproud do mazaniny | kus | 1 |  | 0 |  |  | základní |  | 0 | 0 | 0 | 0 | 0 | 16 | K | 3 | ROZPOCET | 0 | 0 | 0 | 0 | 0 | 1 | 0 | 16 | 882627413
| PP |  | Montáž podlahových krabic montovaných do mazaniny | [14 empty] | PP | 3
172 | M | 34571676 | sada nivelační pro podlahové krabice | sada | 1 |  | 0 |  |  | základní |  | 0 | 0.0067 | 0.0067 | 0 | 0 | 32 | M | 3 | ROZPOCET | 0 | 0 | 0 | 0 | 0 | 1 | 0 | 16 | -476954457
| PP |  | sada nivelační pro podlahové krabice | [14 empty] | PP | 3
173 | M | 34571665 | adaptér montážní pro podlahové krabice do betonové podlahy 16/24 modulů | kus | 1 |  | 0 |  |  | základní |  | 0 | 0.00143 | 0.00143 | 0 | 0 | 32 | M | 3 | ROZPOCET | 0 | 0 | 0 | 0 | 0 | 1 | 0 | 16 | -1831913729
| PP |  | adaptér montážní pro podlahové krabice do betonové podlahy 16/24 modulů | [14 empty] | PP | 3
174 | M | 34571661 | krabice univerzální instalační do betonové podlahy 55 - 150mm | kus | 1 |  | 0 |  |  | základní |  | 0 | 0.0035 | 0.0035 | 0 | 0 | 32 | M | 3 | ROZPOCET | 0 | 0 | 0 | 0 | 0 | 1 | 0 | 16 | 1305994311
| PP |  | krabice univerzální instalační do betonové podlahy 55 - 150mm | [14 empty] | PP | 3
175 | M | 34571662 | sada zvyšovací pro univerzální instalační krabici do betonové podlahy | sada | 1 |  | 0 |  |  | základní |  | 0 | 0.0007 | 0.0007 | 0 | 0 | 32 | M | 3 | ROZPOCET | 0 | 0 | 0 | 0 | 0 | 1 | 0 | 16 | -877229613
| PP |  | sada zvyšovací pro univerzální instalační krabici do betonové podlahy | [14 empty] | PP | 3
176 | K | 742110271 | Montáž víka k vestavbě přístrojové jednotky k podlahovým krabicím pro slaboproud | kus | 1 |  | 0 |  |  | základní |  | 0 | 0 | 0 | 0 | 0 | 16 | K | 3 | ROZPOCET | 0 | 0 | 0 | 0 | 0 | 1 | 0 | 16 | 1551098114
| PP |  | Montáž příslušenství ke krabicím montážního víka k vestavbě přístrojové jednotky | [14 empty] | PP | 3
177 | K | 742110275 | Montáž upevňovacího límce pro podlahovou krabici do montované konstrukce pro slaboproud | kus | 1 |  | 0 |  |  | základní |  | 0 | 0 | 0 | 0 | 0 | 16 | K | 3 | ROZPOCET | 0 | 0 | 0 | 0 | 0 | 1 | 0 | 16 | 1138108585
| PP |  | Montáž příslušenství ke krabicím upevňovacího límce pro podlahovou krabici do montované konstukce | [14 empty] | PP | 3
178 | K | 742110504 | Montáž krabic pro slaboproud zapuštěných plastových odbočných kruhových s víčkem | kus | 1 |  | 0 |  |  | základní |  | 0 | 0 | 0 | 0 | 0 | 16 | K | 3 | ROZPOCET | 0 | 0 | 0 | 0 | 0 | 1 | 0 | 16 | 349779009
| PP |  | Montáž krabic elektroinstalačních s víčkem zapuštěných plastových odbočných kruhových | [14 empty] | PP | 3
179 | M | 34571451 | krabice pod omítku PVC přístrojová kruhová D 70mm hluboká | kus | 1 |  | 0 |  |  | základní |  | 0 | 5e-05 | 5e-05 | 0 | 0 | 32 | M | 3 | ROZPOCET | 0 | 0 | 0 | 0 | 0 | 1 | 0 | 16 | -1114209986
| PP |  | krabice pod omítku PVC přístrojová kruhová D 70mm hluboká | [14 empty] | PP | 3
180 | K | 742110504.01R | Montáž krabice pro slaboproud zapuštěná plastová kruhová pro sádrokartonové SDK příčky | kus | 4 |  | 0 |  |  | základní |  | 0 | 0 | 0 | 0 | 0 | 16 | K | 3 | ROZPOCET | 0 | 0 | 0 | 0 | 0 | 1 | 0 | 16 | 499608359
| PP |  | Montáž krabice pro slaboproud zapuštěná plastová kruhová pro sádrokartonové SDK příčky | [14 empty] | PP | 3
181 | K | 742110505.02R | Montáž krabic s vyřezáním otvoru pro krabici pro slaboproud plastových odbočných čtyřhranných s víčkem pro sádrokartonové SDK příčky do 250x250mm | kus | 1 |  | 0 |  |  | základní |  | 0 | 0 | 0 | 0 | 0 | 16 | K | 3 | ROZPOCET | 0 | 0 | 0 | 0 | 0 | 1 | 0 | 16 | 1311930797
| PP |  | Montáž krabic s vyřezáním otvoru pro krabici pro slaboproud plastových odbočných čtyřhranných s víčkem pro sádrokartonové SDK příčky do 250x250mm | [14 empty] | PP | 3
182 | M | 34571465 | krabice do dutých stěn PVC přístrojová kruhová D 70mm hluboká | kus | 4 |  | 0 |  |  | základní |  | 0 | 5e-05 | 0.0002 | 0 | 0 | 32 | M | 3 | ROZPOCET | 0 | 0 | 0 | 0 | 0 | 1 | 0 | 16 | -598155559
| PP |  | krabice do dutých stěn PVC přístrojová kruhová D 70mm hluboká | [14 empty] | PP | 3
183 | M | 34571473 | krabice do dutých stěn PVC přístrojová obdélníková 250x200mm s víčkem | kus | 1 |  | 0 |  |  | základní |  | 0 | 0.00054 | 0.00054 | 0 | 0 | 32 | M | 3 | ROZPOCET | 0 | 0 | 0 | 0 | 0 | 1 | 0 | 16 | 1343652939
| PP |  | krabice do dutých stěn PVC přístrojová obdélníková 250x200mm s víčkem | [14 empty] | PP | 3
184 | K | 742313042.02R | Montáž sada propojovací kabeláže pro připojení ovládání výsuvu LCD z katedry do řady žákovských lavic | kus | 4 |  | 0 |  |  | základní |  | 0 | 0 | 0 | 0 | 0 | 16 | K | 3 | ROZPOCET | 0 | 0 | 0 | 0 | 0 | 1 | 0 | 16 | -1294998438
| PP |  | Montáž sada propojovací pro připojení ovládání výsuvu LCD z katedry do řady žákovských lavic. Vyvedeno do každé řady lavic z katedry. | [14 empty] | PP | 3
185 | M | 37451185.02R | sada propojovací kabeláže pro připojení ovládání výsuvu LCD z katedry do řady žákovských lavic | kus | 4 |  | 0 |  |  | základní |  | 0 | 0.0001 | 0.0004 | 0 | 0 | 32 | M | 3 | ROZPOCET | 0 | 0 | 0 | 0 | 0 | 1 | 0 | 16 | -1097265049
| PP |  | sada propojovací pro připojení ovládání výsuvu LCD z katedry do řady žákovských lavic. Kabel UTP, koncovka keyston RJ-45 samice v katedře, lisovací konektor samec RJ-45 pro každou řadu lavic samostatně | [14 empty] | PP | 3
186 | K | 742410801 | Demontáž reproduktoru podhledového nebo nástěnného nebo směrového | kus | 1 |  | 0 |  |  | základní |  | 0 | 0 | 0 | 0.0025 | 0.0025 | 16 | K | 3 | ROZPOCET | 0 | 0 | 0 | 0 | 0 | 1 | 0 | 16 | 1696417109
| PP |  | Demontáž rozhlasu reproduktoru podhledového, nástěnného, směrového | [14 empty] | PP | 3
187 | K | 742410801.02R | Zajištění vodičů po demontáž reproduktoru proti poškození a zaizolování proti zkratu | kus | 1 |  | 0 |  |  | základní |  | 0 | 0 | 0 | 0.0025 | 0.0025 | 16 | K | 3 | ROZPOCET | 0 | 0 | 0 | 0 | 0 | 1 | 0 | 16 | 870133606
| PP |  | Zajištění vodičů po demontáž reproduktoru proti poškození a zaizolování proti zkratu | [14 empty] | PP | 3
188 | K | 742410063.01R | Zhotovení upevňovacích bodů vyvrtáním pro montáž reproduktoru nástěnného rozhlasu | kus | 1 |  | 0 |  |  | základní |  | 0 | 0 | 0 | 0 | 0 | 16 | K | 3 | ROZPOCET | 0 | 0 | 0 | 0 | 0 | 1 | 0 | 16 | -555981114
| PP |  | Zhotovení upevňovacích bodů vyvrtáním pro montáž reproduktoru nástěnného rozhlasu | [14 empty] | PP | 3
189 | K | 742410063 | Montáž reproduktoru nástěnného rozhlasu | kus | 1 |  | 0 |  |  | základní |  | 0 | 0 | 0 | 0 | 0 | 16 | K | 3 | ROZPOCET | 0 | 0 | 0 | 0 | 0 | 1 | 0 | 16 | 672520932
| PP |  | Montáž rozhlasu reproduktoru nástěnného | [14 empty] | PP | 3
190 | M | MAT10063.01R | sada upevňovacích prvků pro montáž reproduktoru | kus | 1 |  | 0 |  |  | základní |  | 0 | 0 | 0 | 0 | 0 | 32 | M | 3 | ROZPOCET | 0 | 0 | 0 | 0 | 0 | 1 | 0 | 16 | 1825683777
| PP |  | sada upevňovacích prvků pro montáž reproduktoru | [14 empty] | PP | 3
191 | K | 742410121.01R | Demontáž regulátoru hlasitosti rozhlasu | kus | 1 |  | 0 |  |  | základní |  | 0 | 0 | 0 | 0 | 0 | 16 | K | 3 | ROZPOCET | 0 | 0 | 0 | 0 | 0 | 1 | 0 | 16 | 68056504
| PP |  | Demontáž regulátoru hlasitosti rozhlasu | [14 empty] | PP | 3
192 | K | 742410121 | Montáž regulátoru hlasitosti rozhlasu | kus | 1 |  | 0 |  |  | základní |  | 0 | 0 | 0 | 0 | 0 | 16 | K | 3 | ROZPOCET | 0 | 0 | 0 | 0 | 0 | 1 | 0 | 16 | -1217306960
| PP |  | Montáž rozhlasu regulátoru hlasitosti | [14 empty] | PP | 3
193 | K | 742410201.01R | Kontrola funkčnosti rozhlasu před demontáží a po zpětné montáži se zástupcem školy | kus | 1 |  | 0 |  |  | základní |  | 0 | 0 | 0 | 0 | 0 | 16 | K | 3 | ROZPOCET | 0 | 0 | 0 | 0 | 0 | 1 | 0 | 16 | -1283694552
| PP |  | Kontrola funkčnosti rozhlasu před demontáží a po zpětné montáži se zástupcem školy | [14 empty] | PP | 3
194 | K | 742410801.01R | přesun do a z dočasného skladu, skladování demont.reproduktoru po dobu stavebních prací, s ochranou proti poškození | kus | 1 |  | 0 |  |  | základní |  | 0 | 0 | 0 | 0.0025 | 0.0025 | 16 | K | 3 | ROZPOCET | 0 | 0 | 0 | 0 | 0 | 1 | 0 | 16 | -206076554
| PP |  | přesun do a z dočasného skladu, skladování demont.reproduktoru po dobu stavebních prací, s ochranou proti poškození | [14 empty] | PP | 3
195 | K | 742420121.02R | Demontáž telefonní zásuvky se záchováním původního telefonního vedení | kus | 1 |  | 0 |  |  | základní |  | 0 | 0 | 0 | 0 | 0 | 16 | K | 3 | ROZPOCET | 0 | 0 | 0 | 0 | 0 | 1 | 0 | 16 | 1135319313
| PP |  | Demontáž telefonní zásuvky se záchováním původního telefonního vedení | [14 empty] | PP | 3
196 | K | 742420121.04R | Montáž telefonní zásuvky na původní telef.vedení | kus | 1 |  | 0 |  |  | základní |  | 0 | 0 | 0 | 0 | 0 | 16 | K | 3 | ROZPOCET | 0 | 0 | 0 | 0 | 0 | 1 | 0 | 16 | -1376686345
| PP |  | Montáž telefonní zásuvky na původní telef.vedení | [14 empty] | PP | 3
197 | K | 742330801.01R | Demontáž stávajících slaboproudých rozvodů bez zachování funkčnostii | kus | 1 |  | 0 |  |  | základní |  | 0 | 0 | 0 | 5e-05 | 5e-05 | 16 | K | 3 | ROZPOCET | 0 | 0 | 0 | 0 | 0 | 1 | 0 | 16 | -1948849326
| PP |  | Demontáž stávajících silnoproudých rozvodů bez zachování funkčnostii v odborné učebně, kabinetu a místnostech souvisejících se stavebními pracemi. Vyhledání a odpojení dle vyjádření IT technika školy. Bezpečné odpojení se zajištěním trvalého odpojení. Demontáž kabelů, krabic, přístrojů. Odvoz a zajištění uložení demontovaných prvků v odběrovém místě elektroodpadů. | [14 empty] | PP | 3
198 | K | 742330801.02R | Demontáž stávajících slaboproudých rozvodů se zachováním funkčnosti v přilehlých místnostech bez stavebních úprav | kus | 1 |  | 0 |  |  | základní |  | 0 | 0 | 0 | 5e-05 | 5e-05 | 16 | K | 3 | ROZPOCET | 0 | 0 | 0 | 0 | 0 | 1 | 0 | 16 | -1273581096
| PP |  | Demontáž stávajících slaboproudých rozvodů se zachováním funkčnostii v přilehlých místnostech bez stavebních úprav sousedících k odborné učebně, kabinetu a místnostech souvisejících se stavebními pracemi. Bezpečné odpojení se zajištěním dočasného odpojení dle doporučení IT technika školy. Přepojení kabelů, krabic aby v místnostech bez stavebních úprav byla zachována funkční slaboproudá instalace. | [14 empty] | PP | 3
| D | 742.2 | Nový LAN přívod do učebny z aktivního prvku školy |  |  |  | 0 |  |  |  |  | 0 |  | 0.00464 |  | 0 | 2 | D | 2 | ROZPOCET | [6 empty] | 0
199 | K | 20230800.06R | Montáž datové zásuvky 1xRJ45 se zapojením vodičů do keystonu | kus | 2 |  | 0 |  |  | základní |  | 0 | 0 | 0 | 0 | 0 | 16 | K | 3 | ROZPOCET | 0 | 0 | 0 | 0 | 0 | 1 | 0 | 16 | -746999215
| PP |  | Montáž datové zásuvky 1xRJ45 se zapojením vodičů do keystonu | [14 empty] | PP | 3
200 | M | 20230800.15R | modul datové zásuvky Cat6A 1xRJ45 22,5x45 beznástrojová se zapojením otočením | kus | 2 |  | 0 |  |  | základní |  | 0 | 0 | 0 | 0 | 0 | 32 | M | 3 | ROZPOCET | 0 | 0 | 0 | 0 | 0 | 1 | 0 | 16 | -1840828941
| PP |  | modul datové zásuvky Cat6A 1xRJ45 22,5x45 beznástrojová se zapojením otočením | [14 empty] | PP | 3
201 | K | 20230800.70R | Zatažení připraveného LAN přívodu z jiného projektu konektivity školy s úpravou zapojení v datovém rozvaděči v učebně | kus | 1 |  | 0 |  |  | základní |  | 0 | 0 | 0 | 0 | 0 | 16 | K | 3 | ROZPOCET | 0 | 0 | 0 | 0 | 0 | 1 | 0 | 16 | -573552017
| PP |  | Zatažení připraveného LAN přívodu z jiného projektu konektivity školy s úpravou zapojení v datovém rozvaděči v učebně | [14 empty] | PP | 3
202 | M | 20230800.71R | Drobný montážní materiál zatažení LAN přívodu připraveného z jiného projektu konektivity školy | kus | 1 |  | 0 |  |  | základní |  | 0 | 0.0001 | 0.0001 | 0 | 0 | 32 | M | 3 | ROZPOCET | 0 | 0 | 0 | 0 | 0 | 1 | 0 | 16 | 2070311693
| PP |  | Drobný montážní materiál zatažení LAN přívodu připraveného z jiného projektu konektivity školy | [14 empty] | PP | 3
203 | K | 20230800.58R | součinnost s IT technikem školy, pro realizaci tras LAN přívodu | soub | 1 |  | 0 |  |  | základní |  | 0 | 0 | 0 | 0 | 0 | 16 | K | 3 | ROZPOCET | 0 | 0 | 0 | 0 | 0 | 1 | 0 | 16 | -1958770572
| PP |  | součinnost s IT technikem školy, pro realizaci tras LAN přívodu | [14 empty] | PP | 3
204 | K | 20230800.12R | Certifikační měření metalického segmentu s vyhotovením certifikačního protokolu | kus | 2 |  | 0 |  |  | základní |  | 0 | 0 | 0 | 0 | 0 | 16 | K | 3 | ROZPOCET | 0 | 0 | 0 | 0 | 0 | 1 | 0 | 16 | -384098997
| PP |  | Montáž strukturované kabeláže centrifikační měření segmentu metalického s vyhotovením protokolu | [14 empty] | PP | 3
205 | K | 742110003 | Montáž trubek pro slaboproud plastových ohebných uložených volně na příchytky | m | 30 |  | 0 |  |  | základní |  | 0 | 0 | 0 | 0 | 0 | 16 | K | 3 | ROZPOCET | 0 | 0 | 0 | 0 | 0 | 1 | 0 | 16 | 704763231
| PP |  | Montáž trubek elektroinstalačních plastových ohebných uložených volně na příchytky | [14 empty] | PP | 3
206 | M | 1240750.01R | trubka elektroinstalační ohebná z PVC 1240 750N 40/31,2mm | m | 10 |  | 0 |  |  | základní |  | 0 | 7e-05 | 0.0007 | 0 | 0 | 32 | M | 3 | ROZPOCET | 0 | 0 | 0 | 0 | 0 | 1 | 0 | 16 | -452338833
| PP |  | trubka elektroinstalační ohebná z PVC 1240 750N 40/31,2mm | [14 empty] | PP | 3
207 | M | 1232750.01R | trubka elektroinstalační ohebná z PVC 1232 750N 32/24,3mm | m | 20 |  | 0 |  |  | základní |  | 0 | 7e-05 | 0.0014 | 0 | 0 | 32 | M | 3 | ROZPOCET | 0 | 0 | 0 | 0 | 0 | 1 | 0 | 16 | -315199334
| PP |  | trubka elektroinstalační ohebná z PVC 1232 750N 32/24,3mm | [14 empty] | PP | 3
208 | K | 742110161 | Montáž spony pro uchycení kabelů pro slaboproud | kus | 20 |  | 0 |  |  | základní |  | 0 | 0 | 0 | 0 | 0 | 16 | K | 3 | ROZPOCET | 0 | 0 | 0 | 0 | 0 | 1 | 0 | 16 | -806904681
| PP |  | Montáž kabelového žlabu spony pro uchycení kabelů | [14 empty] | PP | 3
209 | M | 35432541 | příchytka kabelová 14-28mm | kus | 20 |  | 0 |  |  | základní |  | 0 | 9e-05 | 0.0018 | 0 | 0 | 32 | M | 3 | ROZPOCET | 0 | 0 | 0 | 0 | 0 | 1 | 0 | 16 | -336310703
| PP |  | příchytka kabelová 14-28mm | [14 empty] | PP | 3
210 | K | 742920443.01R | Mont.ucpávka prostupu kabelového svazku tmelem otvor D 140 mm zaplnění prostupu kabely z 10% stropem tl 150 mm požární odolnost EI 90, včetně osazení požárního štítku a tabulky prostupů | kus | 1 |  | 0 |  |  | základní |  | 0 | 0.00064 | 0.00064 | 0 | 0 | 16 | K | 3 | ROZPOCET | 0 | 0 | 0 | 0 | 0 | 1 | 0 | 16 | 1569730642
| PP |  | Mont.ucpávka prostupu kabelového svazku tmelem otvor D 140 mm zaplnění prostupu kabely z 10% stropem tl 150 mm požární odolnost EI 90, včetně osazení požárního štítku a tabulky prostupů | [14 empty] | PP | 3
211 | M | 35920443.01R | zpevňující protipožární tmel EI90 těsnění prostupů kabelů a kabelových svazků stěnou/stropem, vč.označ.štítku a minerální vaty | ks | 1 |  | 0 |  |  | základní |  | 0 | 0 | 0 | 0 | 0 | 32 | M | 3 | ROZPOCET | 0 | 0 | 0 | 0 | 0 | 1 | 0 | 16 | -1555228302
| PP |  | zpevňující protipožární tmel EI90 těsnění prostupů kabelů a kabelových svazků stěnou/stropem, vč.označ.štítku a minerální vaty | [14 empty] | PP | 3
| D | 0100 | Ostatní |  |  |  | 0 |  |  |  |  | 0 |  | 0 |  | 0 | 2 | D | 1 | ROZPOCET | [6 empty] | 0
212 | K | 01002000.03R | Ostatní náklady související s provozem - součinnost s dodavatelem nábytku při montáži el.inst.přístrojů | soub | 1 |  | 0 |  |  | základní |  | 0 | 0 | 0 | 0 | 0 | 16 | K | 2 | ROZPOCET | 0 | 0 | 0 | 0 | 0 | 1 | 0 | 16 | -139066018
| PP |  | Ostatní náklady související s provozem - součinnost s dodavatelem nábytku při montáži el.inst.přístrojů, krabic, kabeláže, otvorů průchodů kabeláže v lavicích, katedře a učitelských stolů | [14 empty] | PP | 2
213 | K | 01002001.03R | součinnost s dodavatelem nábytku při montáži el.inst.přístrojů | soub | 1 |  | 0 |  |  | základní |  | 0 | 0 | 0 | 0 | 0 | 16 | K | 2 | ROZPOCET | 0 | 0 | 0 | 0 | 0 | 1 | 0 | 16 | 1778695902
| PP |  | Ostatní náklady související s provozem - součinnost s dodavatelem nábytku při montáži el.inst.přístrojů, krabic, kabeláže, otvorů průchodů kabeláže v lavicích, katedře a učitelských stolů | [14 empty] | PP | 2
214 | K | 01002000.13R | Ostatní náklady související s provozem - součinnost s dodavatelem bouracích prací při demontáži el.rozvodů | soub | 1 |  | 0 |  |  | základní |  | 0 | 0 | 0 | 0 | 0 | 16 | K | 2 | ROZPOCET | 0 | 0 | 0 | 0 | 0 | 1 | 0 | 16 | 1348367330
| PP |  | Ostatní náklady související s provozem - součinnost s dodavatelem bouracích prací při demontáži el.rozvodů, se zajištěním stáv.okruhů | [14 empty] | PP | 2
215 | K | 01002000.04R | Zadání do výroby a kontrola rozvaděče pro učebnu, vč. dokumentace a zkoušek výrobce | kus | 1 |  | 0 |  |  | základní |  | 0 | 0 | 0 | 0 | 0 | 16 | K | 2 | ROZPOCET | 0 | 0 | 0 | 0 | 0 | 1 | 0 | 16 | -1031655342
| PP |  | Dodávka zadávací dokumentace výrobci, zkoušky, měření a prohlídka kontrola rozváděče nn u výrobce s vystavením výrobní dokumentace s kusovou zkouškou a štítkem rozvaděče. | [14 empty] | PP | 2
216 | K | 01002000.06R | Zkoušky a ostatní měření potřebné pro vypracování revize elektrických VTZ | soub | 1 |  | 0 |  |  | základní |  | 0 | 0 | 0 | 0 | 0 | 16 | K | 2 | ROZPOCET | 0 | 0 | 0 | 0 | 0 | 1 | 0 | 16 | 1010508052
| PP |  | Zkoušky a ostatní měření potřebné pro vypracování revize VTZ | [14 empty] | PP | 2
217 | K | 01002000.07R | Vypracování revize elektrických VTZ | soub | 1 |  | 0 |  |  | základní |  | 0 | 0 | 0 | 0 | 0 | 16 | K | 2 | ROZPOCET | 0 | 0 | 0 | 0 | 0 | 1 | 0 | 16 | -1275449216
| PP |  | Vypracování revize elektrických VTZ | [14 empty] | PP | 2
218 | K | 01002000.16R | Vypracování dokumentace skutečného provedení elektroinstalace stavby s použitím prováděcí dokumentace | soub | 1 |  | 0 |  |  | základní |  | 0 | 0 | 0 | 0 | 0 | 16 | K | 2 | ROZPOCET | 0 | 0 | 0 | 0 | 0 | 1 | 0 | 16 | -790377131
| PP |  | Vypracování dokumentace skutečného provedení elektroinstalace stavby s použitím prováděcí dokumentace | [14 empty] | PP | 2
219 | K | 01002001.09R | ohlášení, konzultace, prohlídka inspektora Technické Inspekce ČR po zhotovení elektroinstalací a žádost o vydání stanoviska zhodnocení bezpečného provozu vyhrazených tech.zařízení, organizací Technické Inspekce ČR | soub | 1 |  | 0 |  |  | základní |  | 0 | 0 | 0 | 0 | 0 | 16 | K | 2 | ROZPOCET | 0 | 0 | 0 | 0 | 0 | 1 | 0 | 16 | -1933059091
| PP |  | ohlášení, konzultace, prohlídka inspektora Technické Inspekce ČR po zhotovení elektroinstalací a žádost o vydání stanoviska zhodnocení bezpečného provozu vyhrazených tech.zařízení, organizací Technické Inspekce ČR | [14 empty] | PP | 2

## 61.4.1 - učebna přírodopi...
{b3d9c95f-63c0-4cd4-a452-1c4d450b0de0}
2
| KRYCÍ LIST SOUPISU PRACÍ | [7 empty] | v --- níže se nacházejí doplnkové a pomocné údaje k sestavám --- v | [8 empty] | False
Stavba:
Rekonstrukce silno a slaboproudé instalace, dobudování WC pro imobilní aj., ZŠ Ivanovice na Hané, ul. Tyršova 218/4
Objekt:
61-4,5,6 - ZŠ Ivanovice na Hané - Učebna přírodopisu dv. č. 10, kabinet přírodopisu a kabinet informatiky
Soupis:
61.4.1 - učebna přírodopisu dv. č. 10 - stavba
| KSO: |  |  |  |  | CC-CZ:
| Místo: |  | ZŠ Ivanovice na Hané, okres Vyškov p. o. |  |  | Datum: | 4. 2. 2025
| Zadavatel: |  |  |  |  | IČ:
DIČ:
| Uchazeč: |  |  |  |  | IČ: | Vyplň údaj
|  | Vyplň údaj |  |  |  | DIČ: | Vyplň údaj
| Projektant: |  |  |  |  | IČ:
DIČ:
| Zpracovatel: |  |  |  |  | IČ:
DIČ:
Poznámka:
| Náklady z rozpočtu | [5 empty] | 0
| Ostatní náklady | [5 empty] | 0
| Cena bez DPH | [5 empty] | 0
|  |  | Základ daně |  |  | Sazba daně | Výše daně
| DPH | základní | 0 |  |  | 21% | 0
|  | snížená | 0 |  |  | 12% | 0
|  | zákl. přenesená | 0 |  |  | 21% | 0
|  | sníž. přenesená | 0 |  |  | 12% | 0
|  | nulová | 0 |  |  | 0% | 0
| Cena s DPH |  |  | v | CZK |  | 0
| Projektant |  |  | Zpracovatel
| Datum a podpis: |  | Razítko | Datum a podpis: |  |  | Razítko
| Objednavatel |  |  | Uchazeč
| Datum a podpis: |  | Razítko | Datum a podpis: |  |  | Razítko
REKAPITULACE ČLENĚNÍ SOUPISU PRACÍ
Stavba:
Rekonstrukce silno a slaboproudé instalace, dobudování WC pro imobilní aj., ZŠ Ivanovice na Hané, ul. Tyršova 218/4
Objekt:
61-4,5,6 - ZŠ Ivanovice na Hané - Učebna přírodopisu dv. č. 10, kabinet přírodopisu a kabinet informatiky
Soupis:
61.4.1 - učebna přírodopisu dv. č. 10 - stavba
Místo: |  |  | ZŠ Ivanovice na Hané, okres Vyškov p. o. |  |  | Datum: | 4. 2. 2025
Zadavatel: | [5 empty] | Projektant:
Uchazeč: |  |  | Vyplň údaj |  |  | Zpracovatel:
Kód dílu - Popis | [6 empty] | Cena celkem [CZK]
1) Náklady ze soupisu prací | [6 empty] | 0 | [11 empty] | -1
| HSV - Práce a dodávky HSV | [5 empty] | 0
| 9 - Ostatní konstrukce a práce, bourání | [5 empty] | 0
| 997 - Přesun sutě | [5 empty] | 0
| PSV - Práce a dodávky PSV | [5 empty] | 0
| 725 - Zdravotechnika - zařizovací předměty | [5 empty] | 0
| 762 - Konstrukce tesařské | [5 empty] | 0
| 763 - Konstrukce suché výstavby | [5 empty] | 0
| 776 - Podlahy povlakové | [5 empty] | 0
| 781 - Dokončovací práce - obklady | [5 empty] | 0
| 783 - Dokončovací práce - nátěry | [5 empty] | 0
| 784 - Dokončovací práce - malby a tapety | [5 empty] | 0
| N00 - Ostatní | [5 empty] | 0
| N01 - Ostatní | [5 empty] | 0
2) Ostatní náklady | [6 empty] | 0 |  |  | DPH
| Zařízení staveniště | [5 empty] | 0 |  |  | základní | [9 empty] | VRN | 0 | 0 | 0 | 0 | 0 | 1
| Projektové práce | [5 empty] | 0 |  |  | základní | [9 empty] | VRN | 0 | 0 | 0 | 0 | 0 | 1
| Územní vlivy | [5 empty] | 0 |  |  | základní | [9 empty] | VRN | 0 | 0 | 0 | 0 | 0 | 1
| Provozní vlivy | [5 empty] | 0 |  |  | základní | [9 empty] | VRN | 0 | 0 | 0 | 0 | 0 | 1
| Jiné VRN | [5 empty] | 0 |  |  | základní | [9 empty] | VRN | 0 | 0 | 0 | 0 | 0 | 1
| Kompletační činnost | [5 empty] | 0 |  |  | základní | [9 empty] | KOMPLETACNA | 0 | 0 | 0 | 0 | 0 | 1
Celkové náklady za stavbu 1) + 2) | [6 empty] | 0
SOUPIS PRACÍ
Stavba:
Rekonstrukce silno a slaboproudé instalace, dobudování WC pro imobilní aj., ZŠ Ivanovice na Hané, ul. Tyršova 218/4
Objekt:
61-4,5,6 - ZŠ Ivanovice na Hané - Učebna přírodopisu dv. č. 10, kabinet přírodopisu a kabinet informatiky
Soupis:
61.4.1 - učebna přírodopisu dv. č. 10 - stavba
Místo: |  |  | ZŠ Ivanovice na Hané, okres Vyškov p. o. |  |  | Datum: | 4. 2. 2025
Zadavatel: | [5 empty] | Projektant:
Uchazeč: |  |  | Vyplň údaj |  |  | Zpracovatel:
PČ | Typ | Kód | Popis | MJ | Množství | J.cena [CZK] | Cena celkem [CZK] | Cenová soustava |  | DPH | J. Nh [h] | Nh celkem [h] | J. hmotnost [t] | Hmotnost celkem [t] | J. suť [t] | Suť Celkem [t]
Náklady soupisu celkem | [6 empty] | 0 |  |  |  |  | 0 |  | 2.2628 |  | 2.2839 |  | D | -1 | [7 empty] | 0
| D | HSV | Práce a dodávky HSV |  |  |  | 0 |  |  |  |  | 0 |  | 0.01027 |  | 0 | 1 | D | 0 | ROZPOCET | [6 empty] | 0
| D | 9 | Ostatní konstrukce a práce, bourání |  |  |  | 0 |  |  |  |  | 0 |  | 0.01027 |  | 0 | 1 | D | 1 | ROZPOCET | [6 empty] | 0
1 | K | 949101111 | Lešení pomocné pro objekty pozemních staveb s lešeňovou podlahou v do 1,9 m zatížení do 150 kg/m2 | m2 | 79 |  | 0 |  |  | základní |  | 0 | 0.00013 | 0.01027 | 0 | 0 | 4 | K | 2 | ROZPOCET | 0 | 0 | 0 | 0 | 0 | 1 | 0 | 4 | -2050384384
| PP |  | Lešení pomocné pracovní pro objekty pozemních staveb pro zatížení do 150 kg/m2, o výšce lešeňové podlahy do 1,9 m | [14 empty] | PP | 2
2 | K | 9700010.R | Bourací práce | kpl | 1 |  | 0 |  |  | základní |  | 0 | 0 | 0 | 0 | 0 | 4 | K | 2 | ROZPOCET | 0 | 0 | 0 | 0 | 0 | 1 | 0 | 4 | -2089691458
| PP |  | vybourání luxferů včetně části zdi pod luxfery výšky 1000mm, šířky 800mm. viz. projektová dokumentace | [14 empty] | PP | 2
3 | K | 9700011.R | Zapravení po bouracích pracích | kpl | 1 |  | 0 |  |  | základní |  | 0 | 0 | 0 | 0 | 0 | 512 | K | 2 | ROZPOCET | 0 | 0 | 0 | 0 | 0 | 1 | 0 | 512 | -15857838
| PP |  | Zapravení po bouracích pracích | [14 empty] | PP | 2
4 | K | 9000050.R | Demontáž stávajícího vybavení | soubor | 1 |  | 0 |  |  | základní |  | 0 | 0 | 0 | 0 | 0 | 512 | K | 2 | ROZPOCET | 0 | 0 | 0 | 0 | 0 | 1 | 0 | 512 | 1967214085
| PP |  | Demontáž stávajícího nábytkového vybavení včetně stávajících dřezů | [14 empty] | PP | 2
5 | K | 9700021.R | Zapravení po elektroinstalačních rozvodech | kpl | 1 |  | 0 |  |  | základní |  | 0 | 0 | 0 | 0 | 0 | 512 | K | 2 | ROZPOCET | 0 | 0 | 0 | 0 | 0 | 1 | 0 | 512 | 1436925932
| PP |  | Zapravení po elektroinstalačních rozvodech | [14 empty] | PP | 2
| D | 997 | Přesun sutě |  |  |  | 0 |  |  |  |  | 0 |  | 0 |  | 0 | 1 | D | 1 | ROZPOCET | [6 empty] | 0
6 | K | 997013213 | Vnitrostaveništní doprava suti a vybouraných hmot pro budovy v přes 9 do 12 m ručně | t | 1.3 |  | 0 |  |  | základní |  | 0 | 0 | 0 | 0 | 0 | 4 | K | 2 | ROZPOCET | 0 | 0 | 0 | 0 | 0 | 1 | 0 | 4 | 90517910
| PP |  | Vnitrostaveništní doprava suti a vybouraných hmot vodorovně do 50 m s naložením ručně pro budovy a haly výšky přes 9 do 12 m | [14 empty] | PP | 2
7 | K | 997013501 | Odvoz suti a vybouraných hmot na skládku nebo meziskládku do 1 km se složením | t | 1.3 |  | 0 |  |  | základní |  | 0 | 0 | 0 | 0 | 0 | 4 | K | 2 | ROZPOCET | 0 | 0 | 0 | 0 | 0 | 1 | 0 | 4 | -1904149119
| PP |  | Odvoz suti a vybouraných hmot na skládku nebo meziskládku se složením, na vzdálenost do 1 km | [14 empty] | PP | 2
8 | K | 997241622 | Naložení a složení suti | t | 1.3 |  | 0 |  |  | základní |  | 0 | 0 | 0 | 0 | 0 | 4 | K | 2 | ROZPOCET | 0 | 0 | 0 | 0 | 0 | 1 | 0 | 4 | -1060290608
| PP |  | Doprava vybouraných hmot, konstrukcí a suti naložení a složení suti | [14 empty] | PP | 2
9 | M | 9462025.R | uložení odpadu směsné stavební a demoliční, včetně kontejneru | kus | 2 |  | 0 |  |  | základní |  | 0 | 0 | 0 | 0 | 0 | 8 | M | 2 | ROZPOCET | 0 | 0 | 0 | 0 | 0 | 1 | 0 | 4 | 1871401447
| PP |  | Uložení odpadu odpady - skládkovné kódy dle vyhlášky MŽPb 381/2001 Sb. příloha č. 1 kód 170904 směsné stavební a demoliční | [14 empty] | PP | 2
| D | PSV | Práce a dodávky PSV |  |  |  | 0 |  |  |  |  | 0 |  | 2.2525 |  | 2.2839 | 2 | D | 0 | ROZPOCET | [6 empty] | 0
| D | 725 | Zdravotechnika - zařizovací předměty |  |  |  | 0 |  |  |  |  | 0 |  | 0 |  | 0 | 2 | D | 1 | ROZPOCET | [6 empty] | 0
10 | K | 7250030.R | Připojení dřezu a baterie | ks | 3 |  | 0 |  |  | základní |  | 0 | 0 | 0 | 0 | 0 | 512 | K | 2 | ROZPOCET | 0 | 0 | 0 | 0 | 0 | 1 | 0 | 512 | -2010855540
| PP |  | Připojení dřezu k baterii | [14 empty] | PP | 2
11 | K | 7250020.R | Vodovodní baterie, dodávka a montáž | ks | 2 |  | 0 |  |  | základní |  | 0 | 0 | 0 | 0 | 0 | 512 | K | 2 | ROZPOCET | 0 | 0 | 0 | 0 | 0 | 1 | 0 | 512 | 897544345
| PP |  | Baterie nástěnná, dodávka a montáž | [14 empty] | PP | 2
12 | K | DMUB000.R | Dodávka a montáž keramického umyvadla včetně nerezové baterie | soubor | 1 |  | 0 |  |  | základní |  | 0 | 0 | 0 | 0 | 0 | 512 | K | 2 | ROZPOCET | 0 | 0 | 0 | 0 | 0 | 1 | 0 | 512 | 1905778200
| PP |  | Dodávka a montáž keramického umyvadla včetně nerezové baterie | [14 empty] | PP | 2
13 | K | 7250025.R | Vodoinstalační práce | kpl | 1 |  | 0 |  |  | základní |  | 0 | 0 | 0 | 0 | 0 | 512 | K | 2 | ROZPOCET | 0 | 0 | 0 | 0 | 0 | 1 | 0 | 512 | -987225276
| PP |  | Vodoinstalační práce spojené s posunutím a přívodem vody do nově vzniklého dvojdřezu 3 m. Demontáž rozvodů 12 m (teplé, studené vody, odpadu a plynu) včetně demontáže 4ks výlevky včetně baterií | [14 empty] | PP | 2
| D | 762 | Konstrukce tesařské |  |  |  | 0 |  |  |  |  | 0 |  | 0 |  | 0 | 2 | D | 1 | ROZPOCET | [6 empty] | 0
14 | K | 762621120 | Osazení dveří tesařských jednokřídlových | m2 | 4 |  | 0 |  |  | základní |  | 0 | 0 | 0 | 0 | 0 | 16 | K | 2 | ROZPOCET | 0 | 0 | 0 | 0 | 0 | 1 | 0 | 16 | 237363780
| PP |  | Osazení dveří tesařských jednokřídlových | [14 empty] | PP | 2
15 | K | 6116400.R | Dveře vnitřní hladké plné jednokřídlé | ks | 2 |  | 0 |  |  | základní |  | 0 | 0 | 0 | 0 | 0 | 512 | K | 2 | ROZPOCET | 0 | 0 | 0 | 0 | 0 | 1 | 0 | 512 | -1690570581
| PP |  | Dveře vnitřní hladké plné jednokřídlé, výplň dveří DTD, CPL laminát bez struktury, velikost viz PD | [14 empty] | PP | 2
16 | K | 7666607.R | Dodávka a montáž kování | ks | 2 |  | 0 |  |  | základní |  | 0 | 0 | 0 | 0 | 0 | 512 | K | 2 | ROZPOCET | 0 | 0 | 0 | 0 | 0 | 1 | 0 | 512 | 746506712
| PP |  | Dodávka a montáž kování | [14 empty] | PP | 2
| D | 763 | Konstrukce suché výstavby |  |  |  | 0 |  |  |  |  | 0 |  | 0.80084 |  | 0 | 2 | D | 1 | ROZPOCET | [6 empty] | 0
17 | K | 763135.00R | Montáž SDK předsazené stěny z desek perforovaných celoplošně s hranami speciálně tmelenými na kci z CD+UD | m2 | 4.4 |  | 0 |  |  | základní |  | 0 | 0.00325 | 0.0143 | 0 | 0 | 16 | K | 2 | ROZPOCET | 0 | 0 | 0 | 0 | 0 | 1 | 0 | 16 | -269921221
| PP |  | Montáž sádrokartonové předsazené stěny z desek včetně konstrukce z ocelových profilů CD, UD perforovaných celoplošně se speciálním tmelením hran | [14 empty] | PP | 2
18 | M | 517755.00R | Děrované akustické desky SDK 2400x1200x12,5 4T | m2 | 4.84 |  | 0 |  |  | základní |  | 0 | 0.0098 | 0.047432 | 0 | 0 | 32 | M | 2 | ROZPOCET | 0 | 0 | 0 | 0 | 0 | 1 | 0 | 16 | 1006913178
| PP |  | Děrované akustické desky SDK bílé barvy, hmontnost min. 8kg/m2, třída reakce na oheň A2-s1,d0, podíl děrované plochy min. 19%, odolnost proti relativní vzdušné vlhkosti min 68%. | [14 empty] | PP | 2
19 | M | 590165.00R | Akustická skelná izolace určena k izolaci příček 60 mm | m2 | 4.84 |  | 0 |  |  | základní |  | 0 | 0.003 | 0.01452 | 0 | 0 | 32 | M | 2 | ROZPOCET | 0 | 0 | 0 | 0 | 0 | 1 | 0 | 16 | -2066732701
| PP |  | Akustická skelná izolace určena k izolaci příček 60 mm, min. λD = 0,037 (W·m-1·K-1),šířka pásu 625mm | [14 empty] | PP | 2
20 | K | 763136.00R | Příplatek k montáži SDK předsazené stěny za montáž jedné vrstvy zvukové izolace | m2 | 4.4 |  | 0 |  |  | základní |  | 0 | 0 | 0 | 0 | 0 | 16 | K | 2 | ROZPOCET | 0 | 0 | 0 | 0 | 0 | 1 | 0 | 16 | -777897457
| PP |  | Montáž SDK předsazené stěny Příplatek k cenám: za montáž jedné vrstvy zvukové izolace | [14 empty] | PP | 2
21 | K | 763431001 | Montáž minerálního podhledu s vyjímatelnými panely vel. do 0,36 m2 na zavěšený viditelný rošt | m2 | 79 |  | 0 |  |  | základní |  | 0 | 0.00117 | 0.09243 | 0 | 0 | 16 | K | 2 | ROZPOCET | 0 | 0 | 0 | 0 | 0 | 1 | 0 | 16 | -76493041
| PP |  | Montáž podhledu minerálního včetně zavěšeného roštu viditelného s panely vyjímatelnými, velikosti panelů do 0,36 m2 | [14 empty] | PP | 2
22 | M | 59030050 | hřeb stropní pro připevnění závěsů 6x35mm | 100 kus | 0.616 |  | 0 |  |  | základní |  | 0 | 2e-05 | 1.232e-05 | 0 | 0 | 512 | M | 2 | ROZPOCET | 0 | 0 | 0 | 0 | 0 | 1 | 0 | 512 | -2037286412
| PP |  | hřeb stropní pro připevnění závěsů 6x35mm | [14 empty] | PP | 2
23 | M | 59030651 | hmoždinka natloukací 6x35 | 100 kus | 1.353 |  | 0 |  |  | základní |  | 0 | 0.0002 | 0.0002706 | 0 | 0 | 32 | M | 2 | ROZPOCET | 0 | 0 | 0 | 0 | 0 | 1 | 0 | 16 | 575405747
| PP |  | hmoždinka natloukací 6x35 | [14 empty] | PP | 2
24 | M | 59030.00R | Podhled kazetový pohltivý, 600 x 600 mm | m2 | 50.49 |  | 0 |  |  | základní |  | 0 | 0.006 | 0.30294 | 0 | 0 | 32 | M | 2 | ROZPOCET | 0 | 0 | 0 | 0 | 0 | 1 | 0 | 16 | 467797035
| PP |  | Podhled kazetový akustický na jednourovňové viditelné konstrukci z profilů. Plné minerální hladké kazety 600 x 600 mm potažené hladkou netkanou textilií bílé barvy na lícové straně a netkanou textilií přírodní barvy na straně rubové. Panel je tloušťky min. 15 mm o přibližné hmotnosti 1,45 kg/m2. Vlastnosti panelu: třida reakce na oheň min. A1, odrazivost světla min. 84%, RH min. 100%, akustická pohltivost αw = min. 0,93, širokopásmový absorbér. | [14 empty] | PP | 2
25 | M | 59030.01R | Podhled kazetový odrazivý, 600 x 600 mm | m2 | 31.8 |  | 0 |  |  | základní |  | 0 | 0.006 | 0.1908 | 0 | 0 | 32 | M | 2 | ROZPOCET | 0 | 0 | 0 | 0 | 0 | 1 | 0 | 16 | -1148917500
| PP |  | Podhled kazetový na jednourovňové viditelné konstrukci z profilů. Plné minerální kazety s hladkým povrchem 600 x 600 mm bílé barvy a tloušťky min. 8 mm o přibližné hmotnosti 6,5 kg/m2. Vlastnosti panelu: třida reakce na oheň min. A2-s1,d0, odrazivost světla min. 84%, RH min. 90%, omyvatelné vlhkou houbou | [14 empty] | PP | 2
26 | M | 76301.00R | Hlavní profil - 3700mm | m | 89.65 |  | 0 |  |  | základní |  | 0 | 0.00038 | 0.034067 | 0 | 0 | 32 | M | 2 | ROZPOCET | 0 | 0 | 0 | 0 | 0 | 1 | 0 | 16 | -675176906
| PP |  | Hlavní profil - 3700mm | [14 empty] | PP | 2
27 | M | 76302.00R | Příčný profil - 1200mm | m | 132 |  | 0 |  |  | základní |  | 0 | 0.00035 | 0.0462 | 0 | 0 | 32 | M | 2 | ROZPOCET | 0 | 0 | 0 | 0 | 0 | 1 | 0 | 16 | 1594154792
| PP |  | Příčný profil - 1200mm | [14 empty] | PP | 2
28 | M | 76303.00R | Příčný profil - 600 mm | m | 92.4 |  | 0 |  |  | základní |  | 0 | 0.00035 | 0.03234 | 0 | 0 | 32 | M | 2 | ROZPOCET | 0 | 0 | 0 | 0 | 0 | 1 | 0 | 16 | -1504808480
| PP |  | Příčný profil - 600 mm | [14 empty] | PP | 2
29 | M | 76304.00R | Obvodový profil - 3050mm | m | 43.67 |  | 0 |  |  | základní |  | 0 | 0.0005 | 0.021835 | 0 | 0 | 32 | M | 2 | ROZPOCET | 0 | 0 | 0 | 0 | 0 | 1 | 0 | 16 | -521313824
| PP |  | Obvodový profil - 3000mm | [14 empty] | PP | 2
30 | M | 76305.00R | Závěs pérový pro hlavní T profil | kus | 61.6 |  | 0 |  |  | základní |  | 0 | 4e-05 | 0.002464 | 0 | 0 | 32 | M | 2 | ROZPOCET | 0 | 0 | 0 | 0 | 0 | 1 | 0 | 16 | -53519082
| PP |  | Závěs pérový pro hlavní T profil | [14 empty] | PP | 2
31 | M | 76306.00R | Drát s okem - 125 mm | kus | 61.6 |  | 0 |  |  | základní |  | 0 | 2e-05 | 0.001232 | 0 | 0 | 32 | M | 2 | ROZPOCET | 0 | 0 | 0 | 0 | 0 | 1 | 0 | 16 | -1698164394
| PP |  | Drát s okem - 125 mm | [14 empty] | PP | 2
| D | 776 | Podlahy povlakové |  |  |  | 0 |  |  |  |  | 0 |  | 1.2349 |  | 0.2086 | 2 | D | 1 | ROZPOCET | [6 empty] | 0
32 | K | 776111112 | Broušení betonového podkladu povlakových podlah | m2 | 79 |  | 0 |  |  | základní |  | 0 | 0 | 0 | 0 | 0 | 16 | K | 2 | ROZPOCET | 0 | 0 | 0 | 0 | 0 | 1 | 0 | 16 | -887910208
| PP |  | Příprava podkladu povlakových podlah a stěn broušení podlah nového podkladu betonového | [14 empty] | PP | 2
33 | K | 776111116 | Odstranění zbytků lepidla z podkladu povlakových podlah broušením | m2 | 79 |  | 0 |  |  | základní |  | 0 | 0 | 0 | 0 | 0 | 16 | K | 2 | ROZPOCET | 0 | 0 | 0 | 0 | 0 | 1 | 0 | 16 | 925534819
| PP |  | Příprava podkladu povlakových podlah a stěn broušení podlah stávajícího podkladu pro odstranění lepidla (po starých krytinách) | [14 empty] | PP | 2
34 | K | 776111311 | Vysátí podkladu povlakových podlah | m2 | 79 |  | 0 |  |  | základní |  | 0 | 0 | 0 | 0 | 0 | 16 | K | 2 | ROZPOCET | 0 | 0 | 0 | 0 | 0 | 1 | 0 | 16 | 247424369
| PP |  | Příprava podkladu povlakových podlah a stěn vysátí podlah | [14 empty] | PP | 2
35 | K | 776111411 | Montáž pásky dilatační povlakových podlah | m | 37 |  | 0 |  |  | základní |  | 0 | 0 | 0 | 0 | 0 | 16 | K | 2 | ROZPOCET | 0 | 0 | 0 | 0 | 0 | 1 | 0 | 16 | 1320560562
| PP |  | Příprava podkladu povlakových podlah a stěn montáž dilatační pásky podlah | [14 empty] | PP | 2
36 | M | 28616320 | pás dilatační okrajový extrud PE samolepicí | m | 37.74 |  | 0 |  |  | základní |  | 0 | 5e-05 | 0.001887 | 0 | 0 | 32 | M | 2 | ROZPOCET | 0 | 0 | 0 | 0 | 0 | 1 | 0 | 16 | -468885239
| PP |  | pás dilatační okrajový extrud PE samolepicí | [14 empty] | PP | 2
37 | K | 776121321 | Neředěná penetrace savého podkladu povlakových podlah | m2 | 79 |  | 0 |  |  | základní |  | 0 | 0.0002 | 0.0158 | 0 | 0 | 16 | K | 2 | ROZPOCET | 0 | 0 | 0 | 0 | 0 | 1 | 0 | 16 | 514011131
| PP |  | Příprava podkladu povlakových podlah a stěn penetrace neředěná podlah | [14 empty] | PP | 2
38 | K | 776141114 | Stěrka podlahová nivelační pro vyrovnání podkladu povlakových podlah pevnosti 20 MPa tl přes 8 do 10 mm | m2 | 79 |  | 0 |  |  | základní |  | 0 | 0.015 | 1.185 | 0 | 0 | 16 | K | 2 | ROZPOCET | 0 | 0 | 0 | 0 | 0 | 1 | 0 | 16 | 388401183
| PP |  | Příprava podkladu povlakových podlah a stěn vyrovnání samonivelační stěrkou podlah min.pevnosti 20 MPa, tloušťky přes 8 do 10 mm | [14 empty] | PP | 2
39 | K | 776410811 | Odstranění soklíků a lišt pryžových nebo plastových | m | 37 |  | 0 |  |  | základní |  | 0 | 0 | 0 | 0.0003 | 0.0111 | 16 | K | 2 | ROZPOCET | 0 | 0 | 0 | 0 | 0 | 1 | 0 | 16 | -763457021
| PP |  | Demontáž soklíků nebo lišt pryžových nebo plastových | [14 empty] | PP | 2
40 | M | 2840010.R | Lino-nášlapná vrstva s dekorem, podkladní probarvená, podkladní vrstva). Tloušťka 2 mm. Nášlapná vrstvya ze 100% čistého PVC 0,7mm. St. zátěže 34, 43. 10 dekorů. Reakce na oheň Bfl-s1. Trv. def. 0,1mm. Stálobarevnost min./6. Vyhovuje EN 846 | m2 | 86 |  | 0 |  |  | základní |  | 0 | 0 | 0 | 0 | 0 | 512 | M | 2 | ROZPOCET | 0 | 0 | 0 | 0 | 0 | 1 | 0 | 512 | -78501801
| PP |  | Lino-nášlapná vrstva s dekorem, podkladní probarvená, podkladní vrstva). Tloušťka 2 mm. Nášlapná vrstvya ze 100% čistého PVC 0,7mm. St. zátěže 34, 43. 10 dekorů. Reakce na oheň Bfl-s1. Trv. def. 0,1mm. Stálobarevnost min./6. Vyhovuje EN 846 | [14 empty] | PP | 2
41 | K | 776201811 | Demontáž lepených povlakových podlah bez podložky ručně | m2 | 79 |  | 0 |  |  | základní |  | 0 | 0 | 0 | 0.0025 | 0.1975 | 16 | K | 2 | ROZPOCET | 0 | 0 | 0 | 0 | 0 | 1 | 0 | 16 | -1838995942
| PP |  | Demontáž povlakových podlahovin lepených ručně bez podložky | [14 empty] | PP | 2
42 | K | 776221111 | Lepení pásů z PVC standardním lepidlem | m2 | 79 |  | 0 |  |  | základní |  | 0 | 0.0003 | 0.0237 | 0 | 0 | 16 | K | 2 | ROZPOCET | 0 | 0 | 0 | 0 | 0 | 1 | 0 | 16 | -2004834190
| PP |  | Montáž podlahovin z PVC lepením standardním lepidlem z pásů | [14 empty] | PP | 2
43 | M | 28411003 | lišta soklová PVC 30x30mm | m | 37 |  | 0 |  |  | základní |  | 0 | 0.00022 | 0.00814 | 0 | 0 | 32 | M | 2 | ROZPOCET | 0 | 0 | 0 | 0 | 0 | 1 | 0 | 16 | 516809691
| PP |  | lišta soklová PVC 30x30mm | [14 empty] | PP | 2
44 | K | 776223112 | Spoj povlakových podlahovin z PVC svařováním za studena | m | 46 |  | 0 |  |  | základní |  | 0 | 0 | 0 | 0 | 0 | 16 | K | 2 | ROZPOCET | 0 | 0 | 0 | 0 | 0 | 1 | 0 | 16 | 2071041087
| PP |  | Montáž podlahovin z PVC spoj podlah svařováním za studena | [14 empty] | PP | 2
45 | K | 776421111 | Montáž obvodových lišt lepením | m | 37 |  | 0 |  |  | základní |  | 0 | 1e-05 | 0.00037 | 0 | 0 | 16 | K | 2 | ROZPOCET | 0 | 0 | 0 | 0 | 0 | 1 | 0 | 16 | -1739431885
| PP |  | Montáž lišt obvodových lepených | [14 empty] | PP | 2
46 | K | 776991121 | Základní čištění nově položených podlahovin vysátím a setřením vlhkým mopem | m2 | 79 |  | 0 |  |  | základní |  | 0 | 0 | 0 | 0 | 0 | 16 | K | 2 | ROZPOCET | 0 | 0 | 0 | 0 | 0 | 1 | 0 | 16 | -1078113608
| PP |  | Ostatní práce údržba nových podlahovin po pokládce čištění základní | [14 empty] | PP | 2
| D | 781 | Dokončovací práce - obklady |  |  |  | 0 |  |  |  |  | 0 |  | 0.043436 |  | 2.0375 | 2 | D | 1 | ROZPOCET | [6 empty] | 0
47 | K | 781121011 | Nátěr penetrační na stěnu | m2 | 2.2 |  | 0 |  |  | základní |  | 0 | 0.0003 | 0.00066 | 0 | 0 | 16 | K | 2 | ROZPOCET | 0 | 0 | 0 | 0 | 0 | 1 | 0 | 16 | -1873362859
| PP |  | Příprava podkladu před provedením obkladu nátěr penetrační na stěnu | [14 empty] | PP | 2
48 | K | 781471810 | Demontáž obkladů z obkladaček keramických kladených do malty | m2 | 25 |  | 0 |  |  | základní |  | 0 | 0 | 0 | 0.0815 | 2.0375 | 16 | K | 2 | ROZPOCET | 0 | 0 | 0 | 0 | 0 | 1 | 0 | 16 | 1319299758
| PP |  | Demontáž obkladů z dlaždic keramických kladených do malty | [14 empty] | PP | 2
49 | K | 781474116 | Montáž obkladů keramických hladkých lepených cementovým flexibilním lepidlem přes 25 do 35 ks/m2 | m2 | 2.2 |  | 0 |  |  | základní |  | 0 | 0.00548 | 0.012056 | 0 | 0 | 16 | K | 2 | ROZPOCET | 0 | 0 | 0 | 0 | 0 | 1 | 0 | 16 | -554094561
| PP |  | Montáž keramických obkladů stěn lepených cementovým flexibilním lepidlem hladkých přes 25 do 35 ks/m2 | [14 empty] | PP | 2
50 | M | 59761709 | obklad keramický nemrazuvzdorný povrch hladký/mat/lesk tl do 10mm přes 19 do 22ks/m2 | m2 | 2.4 |  | 0 |  |  | základní |  | 0 | 0.0128 | 0.03072 | 0 | 0 | 32 | M | 2 | ROZPOCET | 0 | 0 | 0 | 0 | 0 | 1 | 0 | 16 | 2029522375
| PP |  | obklad keramický nemrazuvzdorný povrch hladký/mat/lesk tl do 10mm přes 19 do 22ks/m2 | [14 empty] | PP | 2
51 | K | 781472391 | Příplatek k montáži obkladů vnitřních keramických lepených cementovým flexibilním rychletuhnoucím lepidlem za plochu do 10 m2 | m2 | 2.2 |  | 0 |  |  | základní |  | 0 | 0 | 0 | 0 | 0 | 16 | K | 2 | ROZPOCET | 0 | 0 | 0 | 0 | 0 | 1 | 0 | 16 | 167090824
| PP |  | Montáž keramických obkladů stěn lepených cementovým flexibilním rychletuhnoucím lepidlem Příplatek k cenám za plochu do 10 m2 jednotlivě | [14 empty] | PP | 2
52 | K | 7810100.R | Zapravení stěn po demontáži obkladů | m2 | 25 |  | 0 |  |  | základní |  | 0 | 0 | 0 | 0 | 0 | 512 | K | 2 | ROZPOCET | 0 | 0 | 0 | 0 | 0 | 1 | 0 | 512 | 764392320
| PP |  | Zapravení stěn po demontáži obkladů | [14 empty] | PP | 2
| D | 783 | Dokončovací práce - nátěry |  |  |  | 0 |  |  |  |  | 0 |  | 0.00252 |  | 0 | 2 | D | 1 | ROZPOCET | [6 empty] | 0
53 | K | 783601713 | Odmaštění vodou ředitelným odmašťovačem potrubí DN do 50 mm | m | 21 |  | 0 |  |  | základní |  | 0 | 2e-05 | 0.00042 | 0 | 0 | 16 | K | 2 | ROZPOCET | 0 | 0 | 0 | 0 | 0 | 1 | 0 | 16 | 49601299
| PP |  | Příprava podkladu armatur a kovových potrubí před provedením nátěru potrubí do DN 50 mm odmaštěním, odmašťovačem vodou ředitelným | [14 empty] | PP | 2
54 | K | 783664551 | Základní jednonásobný olejový nátěr potrubí DN do 50 mm | m | 21 |  | 0 |  |  | základní |  | 0 | 4e-05 | 0.00084 | 0 | 0 | 16 | K | 2 | ROZPOCET | 0 | 0 | 0 | 0 | 0 | 1 | 0 | 16 | -1607298923
| PP |  | Základní nátěr armatur a kovových potrubí jednonásobný potrubí do DN 50 mm olejový | [14 empty] | PP | 2
55 | K | 783667611 | Krycí dvojnásobný olejový nátěr potrubí DN do 50 mm | m | 21 |  | 0 |  |  | základní |  | 0 | 6e-05 | 0.00126 | 0 | 0 | 16 | K | 2 | ROZPOCET | 0 | 0 | 0 | 0 | 0 | 1 | 0 | 16 | 792892401
| PP |  | Krycí nátěr (email) armatur a kovových potrubí potrubí do DN 50 mm dvojnásobný olejový | [14 empty] | PP | 2
56 | K | 7836610.R | Nátěr zárubní | kus | 2 |  | 0 |  |  | základní |  | 0 | 0 | 0 | 0 | 0 | 512 | K | 2 | ROZPOCET | 0 | 0 | 0 | 0 | 0 | 1 | 0 | 512 | 1223174830
| PP |  | Nátěr zárubní | [14 empty] | PP | 2
| D | 784 | Dokončovací práce - malby a tapety |  |  |  | 0 |  |  |  |  | 0 |  | 0.1708 |  | 0.03782 | 2 | D | 1 | ROZPOCET | [6 empty] | 0
57 | K | 784111001 | Oprášení (ometení ) podkladu v místnostech v do 3,80 m | m2 | 122 |  | 0 |  |  | základní |  | 0 | 0 | 0 | 0 | 0 | 16 | K | 2 | ROZPOCET | 0 | 0 | 0 | 0 | 0 | 1 | 0 | 16 | 2052853754
| PP |  | Oprášení (ometení) podkladu v místnostech výšky do 3,80 m | [14 empty] | PP | 2
58 | K | 784111031 | Omytí podkladu v místnostech v do 3,80 m | m2 | 122 |  | 0 |  |  | základní |  | 0 | 0 | 0 | 0 | 0 | 16 | K | 2 | ROZPOCET | 0 | 0 | 0 | 0 | 0 | 1 | 0 | 16 | -1097475101
| PP |  | Omytí podkladu omytí v místnostech výšky do 3,80 m | [14 empty] | PP | 2
59 | K | 784121001 | Oškrabání malby v místnostech v do 3,80 m | m2 | 122 |  | 0 |  |  | základní |  | 0 | 0.001 | 0.122 | 0.00031 | 0.03782 | 16 | K | 2 | ROZPOCET | 0 | 0 | 0 | 0 | 0 | 1 | 0 | 16 | 1916028186
| PP |  | Oškrabání malby v místnostech výšky do 3,80 m | [14 empty] | PP | 2
60 | K | 784181121 | Hloubková jednonásobná bezbarvá penetrace podkladu v místnostech v do 3,80 m | m2 | 122 |  | 0 |  |  | základní |  | 0 | 0.0002 | 0.0244 | 0 | 0 | 16 | K | 2 | ROZPOCET | 0 | 0 | 0 | 0 | 0 | 1 | 0 | 16 | -449751778
| PP |  | Penetrace podkladu jednonásobná hloubková akrylátová bezbarvá v místnostech výšky do 3,80 m | [14 empty] | PP | 2
61 | K | 7840005.R | Celoplošná stěrka | m2 | 122 |  | 0 |  |  | základní |  | 0 | 0 | 0 | 0 | 0 | 512 | K | 2 | ROZPOCET | 0 | 0 | 0 | 0 | 0 | 1 | 0 | 512 | 1226338298
| PP |  | Celoplošná stěrka | [14 empty] | PP | 2
62 | K | 784181121 | Hloubková jednonásobná bezbarvá penetrace podkladu v místnostech v do 3,80 m | m2 | 122 |  | 0 |  |  | základní |  | 0 | 0.0002 | 0.0244 | 0 | 0 | 16 | K | 2 | ROZPOCET | 0 | 0 | 0 | 0 | 0 | 1 | 0 | 16 | -727265364
| PP |  | Penetrace podkladu jednonásobná hloubková akrylátová bezbarvá v místnostech výšky do 3,80 m | [14 empty] | PP | 2
63 | K | 7842211.R | Dvojnásobné bílé malby ze směsí za sucha dobře otěruvzdorných v místnostech do 3,80 m | m2 | 122 |  | 0 |  |  | základní |  | 0 | 0 | 0 | 0 | 0 | 512 | K | 2 | ROZPOCET | 0 | 0 | 0 | 0 | 0 | 1 | 0 | 512 | 1357317415
| PP |  | Dvojnásobné bílé malby ze směsí za sucha dobře otěruvzdorných v místnostech do 3,80 m | [14 empty] | PP | 2
64 | K | 7840009.R | Lokální oprava stěn | kpl | 1 |  | 0 |  |  | základní |  | 0 | 0 | 0 | 0 | 0 | 512 | K | 2 | ROZPOCET | 0 | 0 | 0 | 0 | 0 | 1 | 0 | 512 | 1187707861
| PP |  | Lokální oprava stěn | [14 empty] | PP | 2
65 | K | 7840010.R | Hrubý úklid - průběžný a konečný | kpl | 1 |  | 0 |  |  | základní |  | 0 | 0 | 0 | 0 | 0 | 512 | K | 2 | ROZPOCET | 0 | 0 | 0 | 0 | 0 | 1 | 0 | 512 | -1985709728
| PP |  | Hrubý úklid - průběžný a konečný | [14 empty] | PP | 2
| D | N00 | Ostatní |  |  |  | 0 |  |  |  |  | 0 |  | 0 |  | 0 | 4 | D | 0 | ROZPOCET | [6 empty] | 0
| D | N01 | Ostatní |  |  |  | 0 |  |  |  |  | 0 |  | 0 |  | 0 | 4 | D | 1 | ROZPOCET | [6 empty] | 0
66 | K | DMNVP00.R | Dodávka a montáž nadsvětlíku včetně plastové části nad světlíkem | ks | 1 |  | 0 |  |  | základní |  | 0 | 0 | 0 | 0 | 0 | 512 | K | 2 | ROZPOCET | 0 | 0 | 0 | 0 | 0 | 1 | 0 | 512 | 1740520757
| PP |  | Dodávka a montáž nadsvětlíku neotvíravého včetně plastové části nad světlíkem. Rozměry světlíku 1000x800 mm. Bezpečnostní sklo 800 mm, plast 200 mm | [14 empty] | PP | 2
67 | K | DMPL000.R | Demontáž stávajícího plynového potrubí | kpl | 1 |  | 0 |  |  | základní |  | 0 | 0 | 0 | 0 | 0 | 512 | K | 2 | ROZPOCET | 0 | 0 | 0 | 0 | 0 | 1 | 0 | 512 | -1468034554
| PP |  | Demontáž stávajícího plynového potrubí, celkem 12m | [14 empty] | PP | 2
68 | K | RRS0000.R | Rozšíření a renovace stupínku pod katedrou, opravení poničených částí a příprava pro nalepení nové podlahové krytiny. Cena včetně materiálu a montáže | kpl | 1 |  | 0 |  |  | základní |  | 0 | 0 | 0 | 0 | 0 | 512 | K | 2 | ROZPOCET | 0 | 0 | 0 | 0 | 0 | 1 | 0 | 512 | 1280535479
| PP |  | Renovace stupínku pod katedrou, opravení poničených částí a příprava pro nalepení nové podlahové krytiny. Cena včetně materiálu a montáže. Rozšíření stupínku směrem do učebny o 50cm Konstrukce z dřevěných hranolů opláštěných 2 x OSB deskami tl. 22mm | [14 empty] | PP | 2
69 | K | VZ00010.R | Dodávka a montáž vnitřního zatemnění | kpl | 4 |  | 0 |  |  | základní |  | 0 | 0 | 0 | 0 | 0 | 512 | K | 2 | ROZPOCET | 0 | 0 | 0 | 0 | 0 | 1 | 0 | 512 | -105066858
| PP |  | Dodávka a montáž vnitřních rolet bez vodících lišt 2390x2450 | [14 empty] | PP | 2

## 61.5.1 - kabinet přírodop...
{dda2db19-e9bf-46ce-82cd-0551aa6f914b}
2
| KRYCÍ LIST SOUPISU PRACÍ | [7 empty] | v --- níže se nacházejí doplnkové a pomocné údaje k sestavám --- v | [8 empty] | False
Stavba:
Rekonstrukce silno a slaboproudé instalace, dobudování WC pro imobilní aj., ZŠ Ivanovice na Hané, ul. Tyršova 218/4
Objekt:
61-4,5,6 - ZŠ Ivanovice na Hané - Učebna přírodopisu dv. č. 10, kabinet přírodopisu a kabinet informatiky
Soupis:
61.5.1 - kabinet přírodopisu - stavba
| KSO: |  |  |  |  | CC-CZ:
| Místo: |  | ZŠ Ivanovice na Hané, okres Vyškov p. o. |  |  | Datum: | 4. 2. 2025
| Zadavatel: |  |  |  |  | IČ:
DIČ:
| Uchazeč: |  |  |  |  | IČ: | Vyplň údaj
|  | Vyplň údaj |  |  |  | DIČ: | Vyplň údaj
| Projektant: |  |  |  |  | IČ:
DIČ:
| Zpracovatel: |  |  |  |  | IČ:
DIČ:
Poznámka:
| Náklady z rozpočtu | [5 empty] | 0
| Ostatní náklady | [5 empty] | 0
| Cena bez DPH | [5 empty] | 0
|  |  | Základ daně |  |  | Sazba daně | Výše daně
| DPH | základní | 0 |  |  | 21% | 0
|  | snížená | 0 |  |  | 12% | 0
|  | zákl. přenesená | 0 |  |  | 21% | 0
|  | sníž. přenesená | 0 |  |  | 12% | 0
|  | nulová | 0 |  |  | 0% | 0
| Cena s DPH |  |  | v | CZK |  | 0
| Projektant |  |  | Zpracovatel
| Datum a podpis: |  | Razítko | Datum a podpis: |  |  | Razítko
| Objednavatel |  |  | Uchazeč
| Datum a podpis: |  | Razítko | Datum a podpis: |  |  | Razítko
REKAPITULACE ČLENĚNÍ SOUPISU PRACÍ
Stavba:
Rekonstrukce silno a slaboproudé instalace, dobudování WC pro imobilní aj., ZŠ Ivanovice na Hané, ul. Tyršova 218/4
Objekt:
61-4,5,6 - ZŠ Ivanovice na Hané - Učebna přírodopisu dv. č. 10, kabinet přírodopisu a kabinet informatiky
Soupis:
61.5.1 - kabinet přírodopisu - stavba
Místo: |  |  | ZŠ Ivanovice na Hané, okres Vyškov p. o. |  |  | Datum: | 4. 2. 2025
Zadavatel: | [5 empty] | Projektant:
Uchazeč: |  |  | Vyplň údaj |  |  | Zpracovatel:
Kód dílu - Popis | [6 empty] | Cena celkem [CZK]
1) Náklady ze soupisu prací | [6 empty] | 0 | [11 empty] | -1
| HSV - Práce a dodávky HSV | [5 empty] | 0
| 9 - Ostatní konstrukce a práce, bourání | [5 empty] | 0
| 997 - Přesun sutě | [5 empty] | 0
| PSV - Práce a dodávky PSV | [5 empty] | 0
| 725 - Zdravotechnika - zařizovací předměty | [5 empty] | 0
| 762 - Konstrukce tesařské | [5 empty] | 0
| 763 - Konstrukce suché výstavby | [5 empty] | 0
| 776 - Podlahy povlakové | [5 empty] | 0
| 781 - Dokončovací práce - obklady | [5 empty] | 0
| 783 - Dokončovací práce - nátěry | [5 empty] | 0
| 784 - Dokončovací práce - malby a tapety | [5 empty] | 0
| N00 - Ostatní | [5 empty] | 0
| N01 - Ostatní | [5 empty] | 0
2) Ostatní náklady | [6 empty] | 0 |  |  | DPH
| Zařízení staveniště | [5 empty] | 0 |  |  | základní | [9 empty] | VRN | 0 | 0 | 0 | 0 | 0 | 1
| Projektové práce | [5 empty] | 0 |  |  | základní | [9 empty] | VRN | 0 | 0 | 0 | 0 | 0 | 1
| Územní vlivy | [5 empty] | 0 |  |  | základní | [9 empty] | VRN | 0 | 0 | 0 | 0 | 0 | 1
| Provozní vlivy | [5 empty] | 0 |  |  | základní | [9 empty] | VRN | 0 | 0 | 0 | 0 | 0 | 1
| Jiné VRN | [5 empty] | 0 |  |  | základní | [9 empty] | VRN | 0 | 0 | 0 | 0 | 0 | 1
| Kompletační činnost | [5 empty] | 0 |  |  | základní | [9 empty] | KOMPLETACNA | 0 | 0 | 0 | 0 | 0 | 1
Celkové náklady za stavbu 1) + 2) | [6 empty] | 0
SOUPIS PRACÍ
Stavba:
Rekonstrukce silno a slaboproudé instalace, dobudování WC pro imobilní aj., ZŠ Ivanovice na Hané, ul. Tyršova 218/4
Objekt:
61-4,5,6 - ZŠ Ivanovice na Hané - Učebna přírodopisu dv. č. 10, kabinet přírodopisu a kabinet informatiky
Soupis:
61.5.1 - kabinet přírodopisu - stavba
Místo: |  |  | ZŠ Ivanovice na Hané, okres Vyškov p. o. |  |  | Datum: | 4. 2. 2025
Zadavatel: | [5 empty] | Projektant:
Uchazeč: |  |  | Vyplň údaj |  |  | Zpracovatel:
PČ | Typ | Kód | Popis | MJ | Množství | J.cena [CZK] | Cena celkem [CZK] | Cenová soustava |  | DPH | J. Nh [h] | Nh celkem [h] | J. hmotnost [t] | Hmotnost celkem [t] | J. suť [t] | Suť Celkem [t]
Náklady soupisu celkem | [6 empty] | 0 |  |  |  |  | 0 |  | 0.55407 |  | 2.1201 |  | D | -1 | [7 empty] | 0
| D | HSV | Práce a dodávky HSV |  |  |  | 0 |  |  |  |  | 0 |  | 0.0026 |  | 0 | 1 | D | 0 | ROZPOCET | [6 empty] | 0
| D | 9 | Ostatní konstrukce a práce, bourání |  |  |  | 0 |  |  |  |  | 0 |  | 0.0026 |  | 0 | 1 | D | 1 | ROZPOCET | [6 empty] | 0
1 | K | 949101111 | Lešení pomocné pro objekty pozemních staveb s lešeňovou podlahou v do 1,9 m zatížení do 150 kg/m2 | m2 | 20 |  | 0 |  |  | základní |  | 0 | 0.00013 | 0.0026 | 0 | 0 | 4 | K | 2 | ROZPOCET | 0 | 0 | 0 | 0 | 0 | 1 | 0 | 4 | -1606724399
| PP |  | Lešení pomocné pracovní pro objekty pozemních staveb pro zatížení do 150 kg/m2, o výšce lešeňové podlahy do 1,9 m | [14 empty] | PP | 2
2 | K | 9700010.R | Bourací práce | kpl | 1 |  | 0 |  |  | základní |  | 0 | 0 | 0 | 0 | 0 | 4 | K | 2 | ROZPOCET | 0 | 0 | 0 | 0 | 0 | 1 | 0 | 4 | -205763802
| PP |  | vybourání luxferů včetně zdi pod luxfery výšky 1000mm, šířky 800mm. viz. projektová dokumentace | [14 empty] | PP | 2
3 | K | 9700011.R | Zapravení po bouracích pracích | kpl | 1 |  | 0 |  |  | základní |  | 0 | 0 | 0 | 0 | 0 | 512 | K | 2 | ROZPOCET | 0 | 0 | 0 | 0 | 0 | 1 | 0 | 512 | 1011229682
| PP |  | Zapravení po bouracích pracích | [14 empty] | PP | 2
4 | K | 9000050.R | Demontáž stávajícího vybavení | soubor | 1 |  | 0 |  |  | základní |  | 0 | 0 | 0 | 0 | 0 | 512 | K | 2 | ROZPOCET | 0 | 0 | 0 | 0 | 0 | 1 | 0 | 512 | 1967214085
| PP |  | Demontáž stávajícího nábytkového vybavení | [14 empty] | PP | 2
5 | K | 9700021.R | Zapravení po elektroinstalačních rozvodech | kpl | 1 |  | 0 |  |  | základní |  | 0 | 0 | 0 | 0 | 0 | 512 | K | 2 | ROZPOCET | 0 | 0 | 0 | 0 | 0 | 1 | 0 | 512 | 1436925932
| PP |  | Zapravení po elektroinstalačních rozvodech | [14 empty] | PP | 2
| D | 997 | Přesun sutě |  |  |  | 0 |  |  |  |  | 0 |  | 0 |  | 0 | 1 | D | 1 | ROZPOCET | [6 empty] | 0
6 | K | 997013213 | Vnitrostaveništní doprava suti a vybouraných hmot pro budovy v přes 9 do 12 m ručně | t | 0.8 |  | 0 |  |  | základní |  | 0 | 0 | 0 | 0 | 0 | 4 | K | 2 | ROZPOCET | 0 | 0 | 0 | 0 | 0 | 1 | 0 | 4 | 90517910
| PP |  | Vnitrostaveništní doprava suti a vybouraných hmot vodorovně do 50 m s naložením ručně pro budovy a haly výšky přes 9 do 12 m | [14 empty] | PP | 2
7 | K | 997013501 | Odvoz suti a vybouraných hmot na skládku nebo meziskládku do 1 km se složením | t | 0.8 |  | 0 |  |  | základní |  | 0 | 0 | 0 | 0 | 0 | 4 | K | 2 | ROZPOCET | 0 | 0 | 0 | 0 | 0 | 1 | 0 | 4 | -1904149119
| PP |  | Odvoz suti a vybouraných hmot na skládku nebo meziskládku se složením, na vzdálenost do 1 km | [14 empty] | PP | 2
8 | K | 997241622 | Naložení a složení suti | t | 0.8 |  | 0 |  |  | základní |  | 0 | 0 | 0 | 0 | 0 | 4 | K | 2 | ROZPOCET | 0 | 0 | 0 | 0 | 0 | 1 | 0 | 4 | -1060290608
| PP |  | Doprava vybouraných hmot, konstrukcí a suti naložení a složení suti | [14 empty] | PP | 2
9 | M | 9462025.R | uložení odpadu směsné stavební a demoliční, včetně kontejneru | kus | 1 |  | 0 |  |  | základní |  | 0 | 0 | 0 | 0 | 0 | 8 | M | 2 | ROZPOCET | 0 | 0 | 0 | 0 | 0 | 1 | 0 | 4 | 1871401447
| PP |  | Uložení odpadu odpady - skládkovné kódy dle vyhlášky MŽPb 381/2001 Sb. příloha č. 1 kód 170904 směsné stavební a demoliční | [14 empty] | PP | 2
| D | PSV | Práce a dodávky PSV |  |  |  | 0 |  |  |  |  | 0 |  | 0.55147 |  | 2.1201 | 2 | D | 0 | ROZPOCET | [6 empty] | 0
| D | 725 | Zdravotechnika - zařizovací předměty |  |  |  | 0 |  |  |  |  | 0 |  | 0 |  | 0 | 2 | D | 1 | ROZPOCET | [6 empty] | 0
10 | K | PDDB000.R | Připojení dřezu a dřezové baterie | soubor | 1 |  | 0 |  |  | základní |  | 0 | 0 | 0 | 0 | 0 | 512 | K | 2 | ROZPOCET | 0 | 0 | 0 | 0 | 0 | 1 | 0 | 512 | 1905778200
| PP |  | Připojení dřezu a dřezové baterie | [14 empty] | PP | 2
11 | K | 7250025.R | Vodoinstalační práce | kpl | 1 |  | 0 |  |  | základní |  | 0 | 0 | 0 | 0 | 0 | 512 | K | 2 | ROZPOCET | 0 | 0 | 0 | 0 | 0 | 1 | 0 | 512 | -987225276
| PP |  | Vodoinstalační práce | [14 empty] | PP | 2
| D | 762 | Konstrukce tesařské |  |  |  | 0 |  |  |  |  | 0 |  | 0 |  | 0 | 2 | D | 1 | ROZPOCET | [6 empty] | 0
12 | K | 762621120 | Osazení dveří tesařských jednokřídlových | m2 | 2 |  | 0 |  |  | základní |  | 0 | 0 | 0 | 0 | 0 | 16 | K | 2 | ROZPOCET | 0 | 0 | 0 | 0 | 0 | 1 | 0 | 16 | 237363780
| PP |  | Osazení dveří tesařských jednokřídlových | [14 empty] | PP | 2
13 | K | 6116400.R | Dveře vnitřní hladké plné jednokřídlé | ks | 1 |  | 0 |  |  | základní |  | 0 | 0 | 0 | 0 | 0 | 512 | K | 2 | ROZPOCET | 0 | 0 | 0 | 0 | 0 | 1 | 0 | 512 | -1690570581
| PP |  | Dveře vnitřní hladké plné jednokřídlé, výplň dveří DTD, CPL laminát bez struktury, velikost viz PD | [14 empty] | PP | 2
14 | K | 7666607.R | Dodávka a montáž kování | ks | 1 |  | 0 |  |  | základní |  | 0 | 0 | 0 | 0 | 0 | 512 | K | 2 | ROZPOCET | 0 | 0 | 0 | 0 | 0 | 1 | 0 | 512 | 746506712
| PP |  | Dodávka a montáž kování | [14 empty] | PP | 2
| D | 763 | Konstrukce suché výstavby |  |  |  | 0 |  |  |  |  | 0 |  | 0.12535 |  | 0 | 2 | D | 1 | ROZPOCET | [6 empty] | 0
15 | K | 763431001 | Montáž minerálního podhledu s vyjímatelnými panely vel. do 0,36 m2 na zavěšený viditelný rošt | m2 | 16 |  | 0 |  |  | základní |  | 0 | 0.00117 | 0.01872 | 0 | 0 | 16 | K | 2 | ROZPOCET | 0 | 0 | 0 | 0 | 0 | 1 | 0 | 16 | -411994499
| PP |  | Montáž podhledu minerálního včetně zavěšeného roštu viditelného s panely vyjímatelnými, velikosti panelů do 0,36 m2 | [14 empty] | PP | 2
16 | M | 59030050 | hřeb stropní pro připevnění závěsů 6x35mm | 100 kus | 0.165 |  | 0 |  |  | základní |  | 0 | 2e-05 | 3.3e-06 | 0 | 0 | 512 | M | 2 | ROZPOCET | 0 | 0 | 0 | 0 | 0 | 1 | 0 | 512 | 1310547017
| PP |  | hřeb stropní pro připevnění závěsů 6x35mm | [14 empty] | PP | 2
17 | M | 59030651 | hmoždinka natloukací 6x35 | 100 kus | 0.726 |  | 0 |  |  | základní |  | 0 | 0.0002 | 0.0001452 | 0 | 0 | 32 | M | 2 | ROZPOCET | 0 | 0 | 0 | 0 | 0 | 1 | 0 | 16 | -1732769161
| PP |  | hmoždinka natloukací 6x35 | [14 empty] | PP | 2
18 | M | 59036.02R | deska podhledová minerální rovná bílá bez perforace 600x600mm | m2 | 16.83 |  | 0 |  |  | základní |  | 0 | 0.004 | 0.06732 | 0 | 0 | 32 | M | 2 | ROZPOCET | 0 | 0 | 0 | 0 | 0 | 1 | 0 | 16 | -1605162713
| PP |  | deska podhledová minerální rovná bílá bez perforace 600x600mm | [14 empty] | PP | 2
19 | M | 76301.00R | Hlavní profil - 3700mm | m | 24.75 |  | 0 |  |  | základní |  | 0 | 0.00038 | 0.009405 | 0 | 0 | 32 | M | 2 | ROZPOCET | 0 | 0 | 0 | 0 | 0 | 1 | 0 | 16 | -97957404
| PP |  | Hlavní profil - 3700mm | [14 empty] | PP | 2
20 | M | 76302.00R | Příčný profil - 1200mm | m | 26.4 |  | 0 |  |  | základní |  | 0 | 0.00035 | 0.00924 | 0 | 0 | 32 | M | 2 | ROZPOCET | 0 | 0 | 0 | 0 | 0 | 1 | 0 | 16 | -1967658374
| PP |  | Příčný profil - 1200mm | [14 empty] | PP | 2
21 | M | 76303.00R | Příčný profil - 600 mm | m | 22 |  | 0 |  |  | základní |  | 0 | 0.00035 | 0.0077 | 0 | 0 | 32 | M | 2 | ROZPOCET | 0 | 0 | 0 | 0 | 0 | 1 | 0 | 16 | 951029899
| PP |  | Příčný profil - 600 mm | [14 empty] | PP | 2
22 | M | 76304.00R | Obvodový profil - 3050mm | m | 23.65 |  | 0 |  |  | základní |  | 0 | 0.0005 | 0.011825 | 0 | 0 | 32 | M | 2 | ROZPOCET | 0 | 0 | 0 | 0 | 0 | 1 | 0 | 16 | -834833902
| PP |  | Obvodový profil - 3000mm | [14 empty] | PP | 2
23 | M | 76305.00R | Závěs pérový pro hlavní T profil | kus | 16.5 |  | 0 |  |  | základní |  | 0 | 4e-05 | 0.00066 | 0 | 0 | 32 | M | 2 | ROZPOCET | 0 | 0 | 0 | 0 | 0 | 1 | 0 | 16 | 805397613
| PP |  | Závěs pérový pro hlavní T profil | [14 empty] | PP | 2
24 | M | 76306.00R | Drát s okem - 125 mm | kus | 16.5 |  | 0 |  |  | základní |  | 0 | 2e-05 | 0.00033 | 0 | 0 | 32 | M | 2 | ROZPOCET | 0 | 0 | 0 | 0 | 0 | 1 | 0 | 16 | 1482964464
| PP |  | Drát s okem - 125 mm | [14 empty] | PP | 2
| D | 776 | Podlahy povlakové |  |  |  | 0 |  |  |  |  | 0 |  | 0.2528 |  | 0.0448 | 2 | D | 1 | ROZPOCET | [6 empty] | 0
25 | K | 776111112 | Broušení betonového podkladu povlakových podlah | m2 | 16 |  | 0 |  |  | základní |  | 0 | 0 | 0 | 0 | 0 | 16 | K | 2 | ROZPOCET | 0 | 0 | 0 | 0 | 0 | 1 | 0 | 16 | -282676516
| PP |  | Příprava podkladu povlakových podlah a stěn broušení podlah nového podkladu betonového | [14 empty] | PP | 2
26 | K | 776111116 | Odstranění zbytků lepidla z podkladu povlakových podlah broušením | m2 | 16 |  | 0 |  |  | základní |  | 0 | 0 | 0 | 0 | 0 | 16 | K | 2 | ROZPOCET | 0 | 0 | 0 | 0 | 0 | 1 | 0 | 16 | 925534819
| PP |  | Příprava podkladu povlakových podlah a stěn broušení podlah stávajícího podkladu pro odstranění lepidla (po starých krytinách) | [14 empty] | PP | 2
27 | K | 776111311 | Vysátí podkladu povlakových podlah | m2 | 16 |  | 0 |  |  | základní |  | 0 | 0 | 0 | 0 | 0 | 16 | K | 2 | ROZPOCET | 0 | 0 | 0 | 0 | 0 | 1 | 0 | 16 | 247424369
| PP |  | Příprava podkladu povlakových podlah a stěn vysátí podlah | [14 empty] | PP | 2
28 | K | 776111411 | Montáž pásky dilatační povlakových podlah | m | 22 |  | 0 |  |  | základní |  | 0 | 0 | 0 | 0 | 0 | 16 | K | 2 | ROZPOCET | 0 | 0 | 0 | 0 | 0 | 1 | 0 | 16 | -826154157
| PP |  | Příprava podkladu povlakových podlah a stěn montáž dilatační pásky podlah | [14 empty] | PP | 2
29 | M | 28616320 | pás dilatační okrajový extrud PE samolepicí | m | 22.44 |  | 0 |  |  | základní |  | 0 | 5e-05 | 0.001122 | 0 | 0 | 32 | M | 2 | ROZPOCET | 0 | 0 | 0 | 0 | 0 | 1 | 0 | 16 | -682398012
| PP |  | pás dilatační okrajový extrud PE samolepicí | [14 empty] | PP | 2
30 | K | 776121321 | Neředěná penetrace savého podkladu povlakových podlah | m2 | 16 |  | 0 |  |  | základní |  | 0 | 0.0002 | 0.0032 | 0 | 0 | 16 | K | 2 | ROZPOCET | 0 | 0 | 0 | 0 | 0 | 1 | 0 | 16 | 514011131
| PP |  | Příprava podkladu povlakových podlah a stěn penetrace neředěná podlah | [14 empty] | PP | 2
31 | K | 776141114 | Stěrka podlahová nivelační pro vyrovnání podkladu povlakových podlah pevnosti 20 MPa tl přes 8 do 10 mm | m2 | 16 |  | 0 |  |  | základní |  | 0 | 0.015 | 0.24 | 0 | 0 | 16 | K | 2 | ROZPOCET | 0 | 0 | 0 | 0 | 0 | 1 | 0 | 16 | 388401183
| PP |  | Příprava podkladu povlakových podlah a stěn vyrovnání samonivelační stěrkou podlah min.pevnosti 20 MPa, tloušťky přes 8 do 10 mm | [14 empty] | PP | 2
32 | K | 776410811 | Odstranění soklíků a lišt pryžových nebo plastových | m | 16 |  | 0 |  |  | základní |  | 0 | 0 | 0 | 0.0003 | 0.0048 | 16 | K | 2 | ROZPOCET | 0 | 0 | 0 | 0 | 0 | 1 | 0 | 16 | -763457021
| PP |  | Demontáž soklíků nebo lišt pryžových nebo plastových | [14 empty] | PP | 2
33 | M | 2840010.R | Lino-nášlapná vrstva s dekorem, podkladní probarvená, podkladní vrstva). Tloušťka 2 mm. Nášlapná vrstvya ze 100% čistého PVC 0,7mm. St. zátěže 34, 43. 10 dekorů. Reakce na oheň Bfl-s1. Trv. def. 0,1mm. Stálobarevnost min./6. Vyhovuje EN 846 | m2 | 22 |  | 0 |  |  | základní |  | 0 | 0 | 0 | 0 | 0 | 512 | M | 2 | ROZPOCET | 0 | 0 | 0 | 0 | 0 | 1 | 0 | 512 | -78501801
| PP |  | Lino-nášlapná vrstva s dekorem, podkladní probarvená, podkladní vrstva). Tloušťka 2 mm. Nášlapná vrstvya ze 100% čistého PVC 0,7mm. St. zátěže 34, 43. 10 dekorů. Reakce na oheň Bfl-s1. Trv. def. 0,1mm. Stálobarevnost min./6. Vyhovuje EN 846 | [14 empty] | PP | 2
34 | K | 776201811 | Demontáž lepených povlakových podlah bez podložky ručně | m2 | 16 |  | 0 |  |  | základní |  | 0 | 0 | 0 | 0.0025 | 0.04 | 16 | K | 2 | ROZPOCET | 0 | 0 | 0 | 0 | 0 | 1 | 0 | 16 | -1838995942
| PP |  | Demontáž povlakových podlahovin lepených ručně bez podložky | [14 empty] | PP | 2
35 | K | 776221111 | Lepení pásů z PVC standardním lepidlem | m2 | 16 |  | 0 |  |  | základní |  | 0 | 0.0003 | 0.0048 | 0 | 0 | 16 | K | 2 | ROZPOCET | 0 | 0 | 0 | 0 | 0 | 1 | 0 | 16 | -2004834190
| PP |  | Montáž podlahovin z PVC lepením standardním lepidlem z pásů | [14 empty] | PP | 2
36 | M | 28411003 | lišta soklová PVC 30x30mm | m | 16 |  | 0 |  |  | základní |  | 0 | 0.00022 | 0.00352 | 0 | 0 | 32 | M | 2 | ROZPOCET | 0 | 0 | 0 | 0 | 0 | 1 | 0 | 16 | 516809691
| PP |  | lišta soklová PVC 30x30mm | [14 empty] | PP | 2
37 | K | 776223112 | Spoj povlakových podlahovin z PVC svařováním za studena | m | 8 |  | 0 |  |  | základní |  | 0 | 0 | 0 | 0 | 0 | 16 | K | 2 | ROZPOCET | 0 | 0 | 0 | 0 | 0 | 1 | 0 | 16 | 2071041087
| PP |  | Montáž podlahovin z PVC spoj podlah svařováním za studena | [14 empty] | PP | 2
38 | K | 776421111 | Montáž obvodových lišt lepením | m | 16 |  | 0 |  |  | základní |  | 0 | 1e-05 | 0.00016 | 0 | 0 | 16 | K | 2 | ROZPOCET | 0 | 0 | 0 | 0 | 0 | 1 | 0 | 16 | -1739431885
| PP |  | Montáž lišt obvodových lepených | [14 empty] | PP | 2
39 | K | 776991121 | Základní čištění nově položených podlahovin vysátím a setřením vlhkým mopem | m2 | 16 |  | 0 |  |  | základní |  | 0 | 0 | 0 | 0 | 0 | 16 | K | 2 | ROZPOCET | 0 | 0 | 0 | 0 | 0 | 1 | 0 | 16 | -1078113608
| PP |  | Ostatní práce údržba nových podlahovin po pokládce čištění základní | [14 empty] | PP | 2
| D | 781 | Dokončovací práce - obklady |  |  |  | 0 |  |  |  |  | 0 |  | 0 |  | 2.0375 | 2 | D | 1 | ROZPOCET | [6 empty] | 0
40 | K | 781471810 | Demontáž obkladů z obkladaček keramických kladených do malty | m2 | 25 |  | 0 |  |  | základní |  | 0 | 0 | 0 | 0.0815 | 2.0375 | 16 | K | 2 | ROZPOCET | 0 | 0 | 0 | 0 | 0 | 1 | 0 | 16 | 1319299758
| PP |  | Demontáž obkladů z dlaždic keramických kladených do malty | [14 empty] | PP | 2
41 | K | 7810100.R | Zapravení stěn po demontáži obkladů | m2 | 25 |  | 0 |  |  | základní |  | 0 | 0 | 0 | 0 | 0 | 512 | K | 2 | ROZPOCET | 0 | 0 | 0 | 0 | 0 | 1 | 0 | 512 | 764392320
| PP |  | Zapravení stěn po demontáži obkladů | [14 empty] | PP | 2
| D | 783 | Dokončovací práce - nátěry |  |  |  | 0 |  |  |  |  | 0 |  | 0.00252 |  | 0 | 2 | D | 1 | ROZPOCET | [6 empty] | 0
42 | K | 783601713 | Odmaštění vodou ředitelným odmašťovačem potrubí DN do 50 mm | m | 21 |  | 0 |  |  | základní |  | 0 | 2e-05 | 0.00042 | 0 | 0 | 16 | K | 2 | ROZPOCET | 0 | 0 | 0 | 0 | 0 | 1 | 0 | 16 | 49601299
| PP |  | Příprava podkladu armatur a kovových potrubí před provedením nátěru potrubí do DN 50 mm odmaštěním, odmašťovačem vodou ředitelným | [14 empty] | PP | 2
43 | K | 783664551 | Základní jednonásobný olejový nátěr potrubí DN do 50 mm | m | 21 |  | 0 |  |  | základní |  | 0 | 4e-05 | 0.00084 | 0 | 0 | 16 | K | 2 | ROZPOCET | 0 | 0 | 0 | 0 | 0 | 1 | 0 | 16 | -1607298923
| PP |  | Základní nátěr armatur a kovových potrubí jednonásobný potrubí do DN 50 mm olejový | [14 empty] | PP | 2
44 | K | 783667611 | Krycí dvojnásobný olejový nátěr potrubí DN do 50 mm | m | 21 |  | 0 |  |  | základní |  | 0 | 6e-05 | 0.00126 | 0 | 0 | 16 | K | 2 | ROZPOCET | 0 | 0 | 0 | 0 | 0 | 1 | 0 | 16 | 792892401
| PP |  | Krycí nátěr (email) armatur a kovových potrubí potrubí do DN 50 mm dvojnásobný olejový | [14 empty] | PP | 2
45 | K | 7836610.R | Nátěr zárubní | kus | 1 |  | 0 |  |  | základní |  | 0 | 0 | 0 | 0 | 0 | 512 | K | 2 | ROZPOCET | 0 | 0 | 0 | 0 | 0 | 1 | 0 | 512 | 897550864
| PP |  | Nátěr zárubní | [14 empty] | PP | 2
| D | 784 | Dokončovací práce - malby a tapety |  |  |  | 0 |  |  |  |  | 0 |  | 0.1708 |  | 0.03782 | 2 | D | 1 | ROZPOCET | [6 empty] | 0
46 | K | 784111001 | Oprášení (ometení ) podkladu v místnostech v do 3,80 m | m2 | 122 |  | 0 |  |  | základní |  | 0 | 0 | 0 | 0 | 0 | 16 | K | 2 | ROZPOCET | 0 | 0 | 0 | 0 | 0 | 1 | 0 | 16 | 2052853754
| PP |  | Oprášení (ometení) podkladu v místnostech výšky do 3,80 m | [14 empty] | PP | 2
47 | K | 784111031 | Omytí podkladu v místnostech v do 3,80 m | m2 | 122 |  | 0 |  |  | základní |  | 0 | 0 | 0 | 0 | 0 | 16 | K | 2 | ROZPOCET | 0 | 0 | 0 | 0 | 0 | 1 | 0 | 16 | -1097475101
| PP |  | Omytí podkladu omytí v místnostech výšky do 3,80 m | [14 empty] | PP | 2
48 | K | 784121001 | Oškrabání malby v místnostech v do 3,80 m | m2 | 122 |  | 0 |  |  | základní |  | 0 | 0.001 | 0.122 | 0.00031 | 0.03782 | 16 | K | 2 | ROZPOCET | 0 | 0 | 0 | 0 | 0 | 1 | 0 | 16 | 1916028186
| PP |  | Oškrabání malby v místnostech výšky do 3,80 m | [14 empty] | PP | 2
49 | K | 784181121 | Hloubková jednonásobná bezbarvá penetrace podkladu v místnostech v do 3,80 m | m2 | 122 |  | 0 |  |  | základní |  | 0 | 0.0002 | 0.0244 | 0 | 0 | 16 | K | 2 | ROZPOCET | 0 | 0 | 0 | 0 | 0 | 1 | 0 | 16 | -449751778
| PP |  | Penetrace podkladu jednonásobná hloubková akrylátová bezbarvá v místnostech výšky do 3,80 m | [14 empty] | PP | 2
50 | K | 7840005.R | Celoplošná stěrka | m2 | 122 |  | 0 |  |  | základní |  | 0 | 0 | 0 | 0 | 0 | 512 | K | 2 | ROZPOCET | 0 | 0 | 0 | 0 | 0 | 1 | 0 | 512 | 1226338298
| PP |  | Celoplošná stěrka | [14 empty] | PP | 2
51 | K | 784181121 | Hloubková jednonásobná bezbarvá penetrace podkladu v místnostech v do 3,80 m | m2 | 122 |  | 0 |  |  | základní |  | 0 | 0.0002 | 0.0244 | 0 | 0 | 16 | K | 2 | ROZPOCET | 0 | 0 | 0 | 0 | 0 | 1 | 0 | 16 | -727265364
| PP |  | Penetrace podkladu jednonásobná hloubková akrylátová bezbarvá v místnostech výšky do 3,80 m | [14 empty] | PP | 2
52 | K | 7842211.R | Dvojnásobné bílé malby ze směsí za sucha dobře otěruvzdorných v místnostech do 3,80 m | m2 | 122 |  | 0 |  |  | základní |  | 0 | 0 | 0 | 0 | 0 | 512 | K | 2 | ROZPOCET | 0 | 0 | 0 | 0 | 0 | 1 | 0 | 512 | 1357317415
| PP |  | Dvojnásobné bílé malby ze směsí za sucha dobře otěruvzdorných v místnostech do 3,80 m | [14 empty] | PP | 2
53 | K | 7840009.R | Lokální oprava stěn | kpl | 1 |  | 0 |  |  | základní |  | 0 | 0 | 0 | 0 | 0 | 512 | K | 2 | ROZPOCET | 0 | 0 | 0 | 0 | 0 | 1 | 0 | 512 | 1187707861
| PP |  | Lokální oprava stěn | [14 empty] | PP | 2
54 | K | 7840010.R | Hrubý úklid - průběžný a konečný | kpl | 1 |  | 0 |  |  | základní |  | 0 | 0 | 0 | 0 | 0 | 512 | K | 2 | ROZPOCET | 0 | 0 | 0 | 0 | 0 | 1 | 0 | 512 | -1985709728
| PP |  | Hrubý úklid - průběžný a konečný | [14 empty] | PP | 2
| D | N00 | Ostatní |  |  |  | 0 |  |  |  |  | 0 |  | 0 |  | 0 | 4 | D | 0 | ROZPOCET | [6 empty] | 0
| D | N01 | Ostatní |  |  |  | 0 |  |  |  |  | 0 |  | 0 |  | 0 | 4 | D | 1 | ROZPOCET | [6 empty] | 0
55 | K | DMNVP00.R | Dodávka a montáž nadsvětlíku včetně plastové části nad světlíkem | ks | 1 |  | 0 |  |  | základní |  | 0 | 0 | 0 | 0 | 0 | 512 | K | 2 | ROZPOCET | 0 | 0 | 0 | 0 | 0 | 1 | 0 | 512 | -1119820062
| PP |  | Dodávka a montáž nadsvětlíku neotvíravého včetně plastové části nad světlíkem. Rozměry světlíku 1000x800 mm. Bezpečnostní sklo 800 mm, plast 200 mm | [14 empty] | PP | 2
56 | K | DMPL000.R | Demontáž stávajícího plynového potrubí | kpl | 1 |  | 0 |  |  | základní |  | 0 | 0 | 0 | 0 | 0 | 512 | K | 2 | ROZPOCET | 0 | 0 | 0 | 0 | 0 | 1 | 0 | 512 | -1754886010
| PP |  | Demontáž stávajícího plynového potrubí | [14 empty] | PP | 2

## 61.6.1 - kabinet jazyků d...
{0b343f4d-544d-4098-9465-17d1cb877cdf}
2
| KRYCÍ LIST SOUPISU PRACÍ | [7 empty] | v --- níže se nacházejí doplnkové a pomocné údaje k sestavám --- v | [8 empty] | False
Stavba:
Rekonstrukce silno a slaboproudé instalace, dobudování WC pro imobilní aj., ZŠ Ivanovice na Hané, ul. Tyršova 218/4
Objekt:
61-4,5,6 - ZŠ Ivanovice na Hané - Učebna přírodopisu dv. č. 10, kabinet přírodopisu a kabinet informatiky
Soupis:
61.6.1 - kabinet jazyků dv. č. 12 - stavba
| KSO: |  |  |  |  | CC-CZ:
| Místo: |  | ZŠ Ivanovice na Hané, okres Vyškov p. o. |  |  | Datum: | 4. 2. 2025
| Zadavatel: |  |  |  |  | IČ:
DIČ:
| Uchazeč: |  |  |  |  | IČ: | Vyplň údaj
|  | Vyplň údaj |  |  |  | DIČ: | Vyplň údaj
| Projektant: |  |  |  |  | IČ:
DIČ:
| Zpracovatel: |  |  |  |  | IČ:
DIČ:
Poznámka:
| Náklady z rozpočtu | [5 empty] | 0
| Ostatní náklady | [5 empty] | 0
| Cena bez DPH | [5 empty] | 0
|  |  | Základ daně |  |  | Sazba daně | Výše daně
| DPH | základní | 0 |  |  | 21% | 0
|  | snížená | 0 |  |  | 12% | 0
|  | zákl. přenesená | 0 |  |  | 21% | 0
|  | sníž. přenesená | 0 |  |  | 12% | 0
|  | nulová | 0 |  |  | 0% | 0
| Cena s DPH |  |  | v | CZK |  | 0
| Projektant |  |  | Zpracovatel
| Datum a podpis: |  | Razítko | Datum a podpis: |  |  | Razítko
| Objednavatel |  |  | Uchazeč
| Datum a podpis: |  | Razítko | Datum a podpis: |  |  | Razítko
REKAPITULACE ČLENĚNÍ SOUPISU PRACÍ
Stavba:
Rekonstrukce silno a slaboproudé instalace, dobudování WC pro imobilní aj., ZŠ Ivanovice na Hané, ul. Tyršova 218/4
Objekt:
61-4,5,6 - ZŠ Ivanovice na Hané - Učebna přírodopisu dv. č. 10, kabinet přírodopisu a kabinet informatiky
Soupis:
61.6.1 - kabinet jazyků dv. č. 12 - stavba
Místo: |  |  | ZŠ Ivanovice na Hané, okres Vyškov p. o. |  |  | Datum: | 4. 2. 2025
Zadavatel: | [5 empty] | Projektant:
Uchazeč: |  |  | Vyplň údaj |  |  | Zpracovatel:
Kód dílu - Popis | [6 empty] | Cena celkem [CZK]
1) Náklady ze soupisu prací | [6 empty] | 0 | [11 empty] | -1
| HSV - Práce a dodávky HSV | [5 empty] | 0
| 9 - Ostatní konstrukce a práce, bourání | [5 empty] | 0
| 997 - Přesun sutě | [5 empty] | 0
| PSV - Práce a dodávky PSV | [5 empty] | 0
| 725 - Zdravotechnika - zařizovací předměty | [5 empty] | 0
| 762 - Konstrukce tesařské | [5 empty] | 0
| 763 - Konstrukce suché výstavby | [5 empty] | 0
| 776 - Podlahy povlakové | [5 empty] | 0
| 781 - Dokončovací práce - obklady | [5 empty] | 0
| 783 - Dokončovací práce - nátěry | [5 empty] | 0
| 784 - Dokončovací práce - malby a tapety | [5 empty] | 0
| N00 - Ostatní | [5 empty] | 0
| N01 - Ostatní | [5 empty] | 0
2) Ostatní náklady | [6 empty] | 0 |  |  | DPH
| Zařízení staveniště | [5 empty] | 0 |  |  | základní | [9 empty] | VRN | 0 | 0 | 0 | 0 | 0 | 1
| Projektové práce | [5 empty] | 0 |  |  | základní | [9 empty] | VRN | 0 | 0 | 0 | 0 | 0 | 1
| Územní vlivy | [5 empty] | 0 |  |  | základní | [9 empty] | VRN | 0 | 0 | 0 | 0 | 0 | 1
| Provozní vlivy | [5 empty] | 0 |  |  | základní | [9 empty] | VRN | 0 | 0 | 0 | 0 | 0 | 1
| Jiné VRN | [5 empty] | 0 |  |  | základní | [9 empty] | VRN | 0 | 0 | 0 | 0 | 0 | 1
| Kompletační činnost | [5 empty] | 0 |  |  | základní | [9 empty] | KOMPLETACNA | 0 | 0 | 0 | 0 | 0 | 1
Celkové náklady za stavbu 1) + 2) | [6 empty] | 0
SOUPIS PRACÍ
Stavba:
Rekonstrukce silno a slaboproudé instalace, dobudování WC pro imobilní aj., ZŠ Ivanovice na Hané, ul. Tyršova 218/4
Objekt:
61-4,5,6 - ZŠ Ivanovice na Hané - Učebna přírodopisu dv. č. 10, kabinet přírodopisu a kabinet informatiky
Soupis:
61.6.1 - kabinet jazyků dv. č. 12 - stavba
Místo: |  |  | ZŠ Ivanovice na Hané, okres Vyškov p. o. |  |  | Datum: | 4. 2. 2025
Zadavatel: | [5 empty] | Projektant:
Uchazeč: |  |  | Vyplň údaj |  |  | Zpracovatel:
PČ | Typ | Kód | Popis | MJ | Množství | J.cena [CZK] | Cena celkem [CZK] | Cenová soustava |  | DPH | J. Nh [h] | Nh celkem [h] | J. hmotnost [t] | Hmotnost celkem [t] | J. suť [t] | Suť Celkem [t]
Náklady soupisu celkem | [6 empty] | 0 |  |  |  |  | 0 |  | 0.57125 |  | 0.38177 |  | D | -1 | [7 empty] | 0
| D | HSV | Práce a dodávky HSV |  |  |  | 0 |  |  |  |  | 0 |  | 0.00247 |  | 0 | 1 | D | 0 | ROZPOCET | [6 empty] | 0
| D | 9 | Ostatní konstrukce a práce, bourání |  |  |  | 0 |  |  |  |  | 0 |  | 0.00247 |  | 0 | 1 | D | 1 | ROZPOCET | [6 empty] | 0
1 | K | 949101111 | Lešení pomocné pro objekty pozemních staveb s lešeňovou podlahou v do 1,9 m zatížení do 150 kg/m2 | m2 | 19 |  | 0 |  |  | základní |  | 0 | 0.00013 | 0.00247 | 0 | 0 | 4 | K | 2 | ROZPOCET | 0 | 0 | 0 | 0 | 0 | 1 | 0 | 4 | 184768885
| PP |  | Lešení pomocné pracovní pro objekty pozemních staveb pro zatížení do 150 kg/m2, o výšce lešeňové podlahy do 1,9 m | [14 empty] | PP | 2
2 | K | 9700010.R | Bourací práce | kpl | 1 |  | 0 |  |  | základní |  | 0 | 0 | 0 | 0 | 0 | 4 | K | 2 | ROZPOCET | 0 | 0 | 0 | 0 | 0 | 1 | 0 | 4 | 854958391
| PP |  | vybourání luxferů včetně části zdi pod luxfery výšky 1000mm, šířky 800mm. viz. projektová dokumentace | [14 empty] | PP | 2
3 | K | 9700011.R | Zapravení po bouracích pracích | kpl | 1 |  | 0 |  |  | základní |  | 0 | 0 | 0 | 0 | 0 | 512 | K | 2 | ROZPOCET | 0 | 0 | 0 | 0 | 0 | 1 | 0 | 512 | -377707333
| PP |  | Zapravení po bouracích pracích | [14 empty] | PP | 2
4 | K | 9000050.R | Demontáž stávajícího vybavení | soubor | 1 |  | 0 |  |  | základní |  | 0 | 0 | 0 | 0 | 0 | 512 | K | 2 | ROZPOCET | 0 | 0 | 0 | 0 | 0 | 1 | 0 | 512 | 1967214085
| PP |  | Demontáž stávajícího nábytkového vybavení | [14 empty] | PP | 2
5 | K | 9700021.R | Zapravení po elektroinstalačních rozvodech | kpl | 1 |  | 0 |  |  | základní |  | 0 | 0 | 0 | 0 | 0 | 512 | K | 2 | ROZPOCET | 0 | 0 | 0 | 0 | 0 | 1 | 0 | 512 | 1436925932
| PP |  | Zapravení po elektroinstalačních rozvodech | [14 empty] | PP | 2
| D | 997 | Přesun sutě |  |  |  | 0 |  |  |  |  | 0 |  | 0 |  | 0 | 1 | D | 1 | ROZPOCET | [6 empty] | 0
6 | K | 997013213 | Vnitrostaveništní doprava suti a vybouraných hmot pro budovy v přes 9 do 12 m ručně | t | 0.8 |  | 0 |  |  | základní |  | 0 | 0 | 0 | 0 | 0 | 4 | K | 2 | ROZPOCET | 0 | 0 | 0 | 0 | 0 | 1 | 0 | 4 | 90517910
| PP |  | Vnitrostaveništní doprava suti a vybouraných hmot vodorovně do 50 m s naložením ručně pro budovy a haly výšky přes 9 do 12 m | [14 empty] | PP | 2
7 | K | 997013501 | Odvoz suti a vybouraných hmot na skládku nebo meziskládku do 1 km se složením | t | 0.8 |  | 0 |  |  | základní |  | 0 | 0 | 0 | 0 | 0 | 4 | K | 2 | ROZPOCET | 0 | 0 | 0 | 0 | 0 | 1 | 0 | 4 | -1904149119
| PP |  | Odvoz suti a vybouraných hmot na skládku nebo meziskládku se složením, na vzdálenost do 1 km | [14 empty] | PP | 2
8 | K | 997241622 | Naložení a složení suti | t | 0.8 |  | 0 |  |  | základní |  | 0 | 0 | 0 | 0 | 0 | 4 | K | 2 | ROZPOCET | 0 | 0 | 0 | 0 | 0 | 1 | 0 | 4 | -1060290608
| PP |  | Doprava vybouraných hmot, konstrukcí a suti naložení a složení suti | [14 empty] | PP | 2
9 | M | 9462025.R | uložení odpadu směsné stavební a demoliční, včetně kontejneru | kus | 2 |  | 0 |  |  | základní |  | 0 | 0 | 0 | 0 | 0 | 8 | M | 2 | ROZPOCET | 0 | 0 | 0 | 0 | 0 | 1 | 0 | 4 | 1871401447
| PP |  | Uložení odpadu odpady - skládkovné kódy dle vyhlášky MŽPb 381/2001 Sb. příloha č. 1 kód 170904 směsné stavební a demoliční | [14 empty] | PP | 2
| D | PSV | Práce a dodávky PSV |  |  |  | 0 |  |  |  |  | 0 |  | 0.56878 |  | 0.38177 | 2 | D | 0 | ROZPOCET | [6 empty] | 0
| D | 725 | Zdravotechnika - zařizovací předměty |  |  |  | 0 |  |  |  |  | 0 |  | 0 |  | 0.02102 | 2 | D | 1 | ROZPOCET | [6 empty] | 0
10 | K | 725210821 | Demontáž umyvadel bez výtokových armatur | soubor | 1 |  | 0 |  |  | základní |  | 0 | 0 | 0 | 0.01946 | 0.01946 | 16 | K | 2 | ROZPOCET | 0 | 0 | 0 | 0 | 0 | 1 | 0 | 16 | -266823611
| PP |  | Demontáž umyvadel bez výtokových armatur umyvadel | [14 empty] | PP | 2
11 | K | 725820801 | Demontáž baterie nástěnné do G 3 / 4 | soubor | 1 |  | 0 |  |  | základní |  | 0 | 0 | 0 | 0.00156 | 0.00156 | 16 | K | 2 | ROZPOCET | 0 | 0 | 0 | 0 | 0 | 1 | 0 | 16 | -719140544
| PP |  | Demontáž baterií nástěnných do G 3/4 | [14 empty] | PP | 2
12 | K | 7250025.R | Vodoinstalační práce | kpl | 1 |  | 0 |  |  | základní |  | 0 | 0 | 0 | 0 | 0 | 512 | K | 2 | ROZPOCET | 0 | 0 | 0 | 0 | 0 | 1 | 0 | 512 | -987225276
| PP |  | Vodoinstalační práce spojené s instalací umyvadla, které je součástí vybavení nábytku | [14 empty] | PP | 2
| D | 762 | Konstrukce tesařské |  |  |  | 0 |  |  |  |  | 0 |  | 0 |  | 0 | 2 | D | 1 | ROZPOCET | [6 empty] | 0
13 | K | 762621120 | Osazení dveří tesařských jednokřídlových | m2 | 2 |  | 0 |  |  | základní |  | 0 | 0 | 0 | 0 | 0 | 16 | K | 2 | ROZPOCET | 0 | 0 | 0 | 0 | 0 | 1 | 0 | 16 | 237363780
| PP |  | Osazení dveří tesařských jednokřídlových | [14 empty] | PP | 2
14 | K | 6116400.R | Dveře vnitřní hladké plné jednokřídlé | ks | 1 |  | 0 |  |  | základní |  | 0 | 0 | 0 | 0 | 0 | 512 | K | 2 | ROZPOCET | 0 | 0 | 0 | 0 | 0 | 1 | 0 | 512 | -1690570581
| PP |  | Dveře vnitřní hladké plné jednokřídlé, výplň dveří DTD, CPL laminát bez struktury, velikost viz PD | [14 empty] | PP | 2
15 | K | 7666607.R | Dodávka a montáž kování | ks | 1 |  | 0 |  |  | základní |  | 0 | 0 | 0 | 0 | 0 | 512 | K | 2 | ROZPOCET | 0 | 0 | 0 | 0 | 0 | 1 | 0 | 512 | 746506712
| PP |  | Dodávka a montáž kování | [14 empty] | PP | 2
| D | 763 | Konstrukce suché výstavby |  |  |  | 0 |  |  |  |  | 0 |  | 0.16929 |  | 0 | 2 | D | 1 | ROZPOCET | [6 empty] | 0
16 | K | 763431001 | Montáž minerálního podhledu s vyjímatelnými panely vel. do 0,36 m2 na zavěšený viditelný rošt | m2 | 19 |  | 0 |  |  | základní |  | 0 | 0.00117 | 0.02223 | 0 | 0 | 16 | K | 2 | ROZPOCET | 0 | 0 | 0 | 0 | 0 | 1 | 0 | 16 | -606901430
| PP |  | Montáž podhledu minerálního včetně zavěšeného roštu viditelného s panely vyjímatelnými, velikosti panelů do 0,36 m2 | [14 empty] | PP | 2
17 | M | 59030050 | hřeb stropní pro připevnění závěsů 6x35mm | 100 kus | 0.176 |  | 0 |  |  | základní |  | 0 | 2e-05 | 3.52e-06 | 0 | 0 | 512 | M | 2 | ROZPOCET | 0 | 0 | 0 | 0 | 0 | 1 | 0 | 512 | -1192588055
| PP |  | hřeb stropní pro připevnění závěsů 6x35mm | [14 empty] | PP | 2
18 | M | 59030651 | hmoždinka natloukací 6x35 | 100 kus | 0.77 |  | 0 |  |  | základní |  | 0 | 0.0002 | 0.000154 | 0 | 0 | 32 | M | 2 | ROZPOCET | 0 | 0 | 0 | 0 | 0 | 1 | 0 | 16 | 1819766326
| PP |  | hmoždinka natloukací 6x35 | [14 empty] | PP | 2
19 | M | 59036.02R | deska podhledová minerální rovná bílá bez perforace 600x600mm | m2 | 25.74 |  | 0 |  |  | základní |  | 0 | 0.004 | 0.10296 | 0 | 0 | 32 | M | 2 | ROZPOCET | 0 | 0 | 0 | 0 | 0 | 1 | 0 | 16 | 387077176
| PP |  | deska podhledová minerální rovná bílá bez perforace 600x600mm | [14 empty] | PP | 2
20 | M | 76301.00R | Hlavní profil - 3700mm | m | 28.49 |  | 0 |  |  | základní |  | 0 | 0.00038 | 0.010826 | 0 | 0 | 32 | M | 2 | ROZPOCET | 0 | 0 | 0 | 0 | 0 | 1 | 0 | 16 | -6942804
| PP |  | Hlavní profil - 3700mm | [14 empty] | PP | 2
21 | M | 76302.00R | Příčný profil - 1200mm | m | 15.95 |  | 0 |  |  | základní |  | 0 | 0.00035 | 0.0055825 | 0 | 0 | 32 | M | 2 | ROZPOCET | 0 | 0 | 0 | 0 | 0 | 1 | 0 | 16 | -2135194902
| PP |  | Příčný profil - 1200mm | [14 empty] | PP | 2
22 | M | 76303.00R | Příčný profil - 600 mm | m | 32.45 |  | 0 |  |  | základní |  | 0 | 0.00035 | 0.011357 | 0 | 0 | 32 | M | 2 | ROZPOCET | 0 | 0 | 0 | 0 | 0 | 1 | 0 | 16 | -374134272
| PP |  | Příčný profil - 600 mm | [14 empty] | PP | 2
23 | M | 76304.00R | Obvodový profil - 3050mm | m | 30.25 |  | 0 |  |  | základní |  | 0 | 0.0005 | 0.015125 | 0 | 0 | 32 | M | 2 | ROZPOCET | 0 | 0 | 0 | 0 | 0 | 1 | 0 | 16 | -1454606393
| PP |  | Obvodový profil - 3000mm | [14 empty] | PP | 2
24 | M | 76305.00R | Závěs pérový pro hlavní T profil | kus | 17.6 |  | 0 |  |  | základní |  | 0 | 4e-05 | 0.000704 | 0 | 0 | 32 | M | 2 | ROZPOCET | 0 | 0 | 0 | 0 | 0 | 1 | 0 | 16 | 705479991
| PP |  | Závěs pérový pro hlavní T profil | [14 empty] | PP | 2
25 | M | 76306.00R | Drát s okem - 125 mm | kus | 17.6 |  | 0 |  |  | základní |  | 0 | 2e-05 | 0.000352 | 0 | 0 | 32 | M | 2 | ROZPOCET | 0 | 0 | 0 | 0 | 0 | 1 | 0 | 16 | -1195469892
| PP |  | Drát s okem - 125 mm | [14 empty] | PP | 2
| D | 776 | Podlahy povlakové |  |  |  | 0 |  |  |  |  | 0 |  | 0.3004 |  | 0.0538 | 2 | D | 1 | ROZPOCET | [6 empty] | 0
26 | K | 776111112 | Broušení betonového podkladu povlakových podlah | m2 | 19 |  | 0 |  |  | základní |  | 0 | 0 | 0 | 0 | 0 | 16 | K | 2 | ROZPOCET | 0 | 0 | 0 | 0 | 0 | 1 | 0 | 16 | -229980169
| PP |  | Příprava podkladu povlakových podlah a stěn broušení podlah nového podkladu betonového | [14 empty] | PP | 2
27 | K | 776111116 | Odstranění zbytků lepidla z podkladu povlakových podlah broušením | m2 | 19 |  | 0 |  |  | základní |  | 0 | 0 | 0 | 0 | 0 | 16 | K | 2 | ROZPOCET | 0 | 0 | 0 | 0 | 0 | 1 | 0 | 16 | 925534819
| PP |  | Příprava podkladu povlakových podlah a stěn broušení podlah stávajícího podkladu pro odstranění lepidla (po starých krytinách) | [14 empty] | PP | 2
28 | K | 776111311 | Vysátí podkladu povlakových podlah | m2 | 19 |  | 0 |  |  | základní |  | 0 | 0 | 0 | 0 | 0 | 16 | K | 2 | ROZPOCET | 0 | 0 | 0 | 0 | 0 | 1 | 0 | 16 | 247424369
| PP |  | Příprava podkladu povlakových podlah a stěn vysátí podlah | [14 empty] | PP | 2
29 | K | 776111411 | Montáž pásky dilatační povlakových podlah | m | 21 |  | 0 |  |  | základní |  | 0 | 0 | 0 | 0 | 0 | 16 | K | 2 | ROZPOCET | 0 | 0 | 0 | 0 | 0 | 1 | 0 | 16 | -1429367701
| PP |  | Příprava podkladu povlakových podlah a stěn montáž dilatační pásky podlah | [14 empty] | PP | 2
30 | M | 28616320 | pás dilatační okrajový extrud PE samolepicí | m | 21.42 |  | 0 |  |  | základní |  | 0 | 5e-05 | 0.001071 | 0 | 0 | 32 | M | 2 | ROZPOCET | 0 | 0 | 0 | 0 | 0 | 1 | 0 | 16 | -1246102069
| PP |  | pás dilatační okrajový extrud PE samolepicí | [14 empty] | PP | 2
31 | K | 776121321 | Neředěná penetrace savého podkladu povlakových podlah | m2 | 19 |  | 0 |  |  | základní |  | 0 | 0.0002 | 0.0038 | 0 | 0 | 16 | K | 2 | ROZPOCET | 0 | 0 | 0 | 0 | 0 | 1 | 0 | 16 | 514011131
| PP |  | Příprava podkladu povlakových podlah a stěn penetrace neředěná podlah | [14 empty] | PP | 2
32 | K | 776141114 | Stěrka podlahová nivelační pro vyrovnání podkladu povlakových podlah pevnosti 20 MPa tl přes 8 do 10 mm | m2 | 19 |  | 0 |  |  | základní |  | 0 | 0.015 | 0.285 | 0 | 0 | 16 | K | 2 | ROZPOCET | 0 | 0 | 0 | 0 | 0 | 1 | 0 | 16 | 388401183
| PP |  | Příprava podkladu povlakových podlah a stěn vyrovnání samonivelační stěrkou podlah min.pevnosti 20 MPa, tloušťky přes 8 do 10 mm | [14 empty] | PP | 2
33 | K | 776410811 | Odstranění soklíků a lišt pryžových nebo plastových | m | 21 |  | 0 |  |  | základní |  | 0 | 0 | 0 | 0.0003 | 0.0063 | 16 | K | 2 | ROZPOCET | 0 | 0 | 0 | 0 | 0 | 1 | 0 | 16 | -763457021
| PP |  | Demontáž soklíků nebo lišt pryžových nebo plastových | [14 empty] | PP | 2
34 | M | 2840010.R | Lino-nášlapná vrstva s dekorem, podkladní probarvená, podkladní vrstva). Tloušťka 2 mm. Nášlapná vrstvya ze 100% čistého PVC 0,7mm. St. zátěže 34, 43. 10 dekorů. Reakce na oheň Bfl-s1. Trv. def. 0,1mm. Stálobarevnost min./6. Vyhovuje EN 846 | m2 | 21 |  | 0 |  |  | základní |  | 0 | 0 | 0 | 0 | 0 | 512 | M | 2 | ROZPOCET | 0 | 0 | 0 | 0 | 0 | 1 | 0 | 512 | -78501801
| PP |  | Lino-nášlapná vrstva s dekorem, podkladní probarvená, podkladní vrstva). Tloušťka 2 mm. Nášlapná vrstvya ze 100% čistého PVC 0,7mm. St. zátěže 34, 43. 10 dekorů. Reakce na oheň Bfl-s1. Trv. def. 0,1mm. Stálobarevnost min./6. Vyhovuje EN 846 | [14 empty] | PP | 2
35 | K | 776201811 | Demontáž lepených povlakových podlah bez podložky ručně | m2 | 19 |  | 0 |  |  | základní |  | 0 | 0 | 0 | 0.0025 | 0.0475 | 16 | K | 2 | ROZPOCET | 0 | 0 | 0 | 0 | 0 | 1 | 0 | 16 | -1838995942
| PP |  | Demontáž povlakových podlahovin lepených ručně bez podložky | [14 empty] | PP | 2
36 | K | 776221111 | Lepení pásů z PVC standardním lepidlem | m2 | 19 |  | 0 |  |  | základní |  | 0 | 0.0003 | 0.0057 | 0 | 0 | 16 | K | 2 | ROZPOCET | 0 | 0 | 0 | 0 | 0 | 1 | 0 | 16 | -2004834190
| PP |  | Montáž podlahovin z PVC lepením standardním lepidlem z pásů | [14 empty] | PP | 2
37 | M | 28411003 | lišta soklová PVC 30x30mm | m | 21 |  | 0 |  |  | základní |  | 0 | 0.00022 | 0.00462 | 0 | 0 | 32 | M | 2 | ROZPOCET | 0 | 0 | 0 | 0 | 0 | 1 | 0 | 16 | 516809691
| PP |  | lišta soklová PVC 30x30mm | [14 empty] | PP | 2
38 | K | 776223112 | Spoj povlakových podlahovin z PVC svařováním za studena | m | 8 |  | 0 |  |  | základní |  | 0 | 0 | 0 | 0 | 0 | 16 | K | 2 | ROZPOCET | 0 | 0 | 0 | 0 | 0 | 1 | 0 | 16 | 2071041087
| PP |  | Montáž podlahovin z PVC spoj podlah svařováním za studena | [14 empty] | PP | 2
39 | K | 776421111 | Montáž obvodových lišt lepením | m | 21 |  | 0 |  |  | základní |  | 0 | 1e-05 | 0.00021 | 0 | 0 | 16 | K | 2 | ROZPOCET | 0 | 0 | 0 | 0 | 0 | 1 | 0 | 16 | -1739431885
| PP |  | Montáž lišt obvodových lepených | [14 empty] | PP | 2
40 | K | 776991121 | Základní čištění nově položených podlahovin vysátím a setřením vlhkým mopem | m2 | 19 |  | 0 |  |  | základní |  | 0 | 0 | 0 | 0 | 0 | 16 | K | 2 | ROZPOCET | 0 | 0 | 0 | 0 | 0 | 1 | 0 | 16 | -1078113608
| PP |  | Ostatní práce údržba nových podlahovin po pokládce čištění základní | [14 empty] | PP | 2
| D | 781 | Dokončovací práce - obklady |  |  |  | 0 |  |  |  |  | 0 |  | 0 |  | 0.28525 | 2 | D | 1 | ROZPOCET | [6 empty] | 0
41 | K | 781471810 | Demontáž obkladů z obkladaček keramických kladených do malty | m2 | 3.5 |  | 0 |  |  | základní |  | 0 | 0 | 0 | 0.0815 | 0.28525 | 16 | K | 2 | ROZPOCET | 0 | 0 | 0 | 0 | 0 | 1 | 0 | 16 | 1319299758
| PP |  | Demontáž obkladů z dlaždic keramických kladených do malty | [14 empty] | PP | 2
42 | K | 7810100.R | Zapravení stěn po demontáži obkladů | m2 | 3.5 |  | 0 |  |  | základní |  | 0 | 0 | 0 | 0 | 0 | 512 | K | 2 | ROZPOCET | 0 | 0 | 0 | 0 | 0 | 1 | 0 | 512 | 764392320
| PP |  | Zapravení stěn po demontáži obkladů | [14 empty] | PP | 2
| D | 783 | Dokončovací práce - nátěry |  |  |  | 0 |  |  |  |  | 0 |  | 0.00108 |  | 0 | 2 | D | 1 | ROZPOCET | [6 empty] | 0
43 | K | 783601713 | Odmaštění vodou ředitelným odmašťovačem potrubí DN do 50 mm | m | 9 |  | 0 |  |  | základní |  | 0 | 2e-05 | 0.00018 | 0 | 0 | 16 | K | 2 | ROZPOCET | 0 | 0 | 0 | 0 | 0 | 1 | 0 | 16 | 49601299
| PP |  | Příprava podkladu armatur a kovových potrubí před provedením nátěru potrubí do DN 50 mm odmaštěním, odmašťovačem vodou ředitelným | [14 empty] | PP | 2
44 | K | 783664551 | Základní jednonásobný olejový nátěr potrubí DN do 50 mm | m | 9 |  | 0 |  |  | základní |  | 0 | 4e-05 | 0.00036 | 0 | 0 | 16 | K | 2 | ROZPOCET | 0 | 0 | 0 | 0 | 0 | 1 | 0 | 16 | -1607298923
| PP |  | Základní nátěr armatur a kovových potrubí jednonásobný potrubí do DN 50 mm olejový | [14 empty] | PP | 2
45 | K | 783667611 | Krycí dvojnásobný olejový nátěr potrubí DN do 50 mm | m | 9 |  | 0 |  |  | základní |  | 0 | 6e-05 | 0.00054 | 0 | 0 | 16 | K | 2 | ROZPOCET | 0 | 0 | 0 | 0 | 0 | 1 | 0 | 16 | 792892401
| PP |  | Krycí nátěr (email) armatur a kovových potrubí potrubí do DN 50 mm dvojnásobný olejový | [14 empty] | PP | 2
46 | K | 7836610.R | Nátěr zárubní | kus | 1 |  | 0 |  |  | základní |  | 0 | 0 | 0 | 0 | 0 | 512 | K | 2 | ROZPOCET | 0 | 0 | 0 | 0 | 0 | 1 | 0 | 512 | -2013493066
| PP |  | Nátěr zárubní | [14 empty] | PP | 2
| D | 784 | Dokončovací práce - malby a tapety |  |  |  | 0 |  |  |  |  | 0 |  | 0.098 |  | 0.0217 | 2 | D | 1 | ROZPOCET | [6 empty] | 0
47 | K | 784111001 | Oprášení (ometení ) podkladu v místnostech v do 3,80 m | m2 | 70 |  | 0 |  |  | základní |  | 0 | 0 | 0 | 0 | 0 | 16 | K | 2 | ROZPOCET | 0 | 0 | 0 | 0 | 0 | 1 | 0 | 16 | 2052853754
| PP |  | Oprášení (ometení) podkladu v místnostech výšky do 3,80 m | [14 empty] | PP | 2
48 | K | 784111031 | Omytí podkladu v místnostech v do 3,80 m | m2 | 70 |  | 0 |  |  | základní |  | 0 | 0 | 0 | 0 | 0 | 16 | K | 2 | ROZPOCET | 0 | 0 | 0 | 0 | 0 | 1 | 0 | 16 | -1097475101
| PP |  | Omytí podkladu omytí v místnostech výšky do 3,80 m | [14 empty] | PP | 2
49 | K | 784121001 | Oškrabání malby v místnostech v do 3,80 m | m2 | 70 |  | 0 |  |  | základní |  | 0 | 0.001 | 0.07 | 0.00031 | 0.0217 | 16 | K | 2 | ROZPOCET | 0 | 0 | 0 | 0 | 0 | 1 | 0 | 16 | 1916028186
| PP |  | Oškrabání malby v místnostech výšky do 3,80 m | [14 empty] | PP | 2
50 | K | 784181121 | Hloubková jednonásobná bezbarvá penetrace podkladu v místnostech v do 3,80 m | m2 | 70 |  | 0 |  |  | základní |  | 0 | 0.0002 | 0.014 | 0 | 0 | 16 | K | 2 | ROZPOCET | 0 | 0 | 0 | 0 | 0 | 1 | 0 | 16 | -449751778
| PP |  | Penetrace podkladu jednonásobná hloubková akrylátová bezbarvá v místnostech výšky do 3,80 m | [14 empty] | PP | 2
51 | K | 7840005.R | Celoplošná stěrka | m2 | 70 |  | 0 |  |  | základní |  | 0 | 0 | 0 | 0 | 0 | 512 | K | 2 | ROZPOCET | 0 | 0 | 0 | 0 | 0 | 1 | 0 | 512 | 1226338298
| PP |  | Celoplošná stěrka | [14 empty] | PP | 2
52 | K | 784181121 | Hloubková jednonásobná bezbarvá penetrace podkladu v místnostech v do 3,80 m | m2 | 70 |  | 0 |  |  | základní |  | 0 | 0.0002 | 0.014 | 0 | 0 | 16 | K | 2 | ROZPOCET | 0 | 0 | 0 | 0 | 0 | 1 | 0 | 16 | -727265364
| PP |  | Penetrace podkladu jednonásobná hloubková akrylátová bezbarvá v místnostech výšky do 3,80 m | [14 empty] | PP | 2
53 | K | 7842211.R | Dvojnásobné bílé malby ze směsí za sucha dobře otěruvzdorných v místnostech do 3,80 m | m2 | 70 |  | 0 |  |  | základní |  | 0 | 0 | 0 | 0 | 0 | 512 | K | 2 | ROZPOCET | 0 | 0 | 0 | 0 | 0 | 1 | 0 | 512 | 1357317415
| PP |  | Dvojnásobné bílé malby ze směsí za sucha dobře otěruvzdorných v místnostech do 3,80 m | [14 empty] | PP | 2
54 | K | 7840009.R | Lokální oprava stěn | kpl | 1 |  | 0 |  |  | základní |  | 0 | 0 | 0 | 0 | 0 | 512 | K | 2 | ROZPOCET | 0 | 0 | 0 | 0 | 0 | 1 | 0 | 512 | 1187707861
| PP |  | Lokální oprava stěn | [14 empty] | PP | 2
55 | K | 7840010.R | Hrubý úklid - průběžný a konečný | kpl | 1 |  | 0 |  |  | základní |  | 0 | 0 | 0 | 0 | 0 | 512 | K | 2 | ROZPOCET | 0 | 0 | 0 | 0 | 0 | 1 | 0 | 512 | -1985709728
| PP |  | Hrubý úklid - průběžný a konečný | [14 empty] | PP | 2
| D | N00 | Ostatní |  |  |  | 0 |  |  |  |  | 0 |  | 0 |  | 0 | 4 | D | 0 | ROZPOCET | [6 empty] | 0
| D | N01 | Ostatní |  |  |  | 0 |  |  |  |  | 0 |  | 0 |  | 0 | 4 | D | 1 | ROZPOCET | [6 empty] | 0
56 | K | DMNVP00.R | Dodávka a montáž nadsvětlíku včetně plastové části nad světlíkem | ks | 1 |  | 0 |  |  | základní |  | 0 | 0 | 0 | 0 | 0 | 512 | K | 2 | ROZPOCET | 0 | 0 | 0 | 0 | 0 | 1 | 0 | 512 | -2093004221
| PP |  | Dodávka a montáž nadsvětlíku neotvíravého včetně plastové části nad světlíkem. Rozměry světlíku 1000x800 mm. Bezpečnostní sklo 800 mm, plast 200 mm | [14 empty] | PP | 2

## 61.4,5,6.2 - učebna příro...
{af187229-17ab-404a-a223-454e98589c20}
2
| KRYCÍ LIST SOUPISU PRACÍ | [7 empty] | v --- níže se nacházejí doplnkové a pomocné údaje k sestavám --- v | [8 empty] | False
Stavba:
Rekonstrukce silno a slaboproudé instalace, dobudování WC pro imobilní aj., ZŠ Ivanovice na Hané, ul. Tyršova 218/4
Objekt:
61-4,5,6 - ZŠ Ivanovice na Hané - Učebna přírodopisu dv. č. 10, kabinet přírodopisu a kabinet informatiky
Soupis:
61.4,5,6.2 - učebna přírodopisu dv. č. 10, kabinet přírodopisu, kabinet informatiky - stavba
| KSO: |  |  |  |  | CC-CZ:
| Místo: |  | ZŠ Ivanovice na Hané, okres Vyškov p. o. |  |  | Datum: | 4. 2. 2025
| Zadavatel: |  |  |  |  | IČ:
DIČ:
| Uchazeč: |  |  |  |  | IČ: | Vyplň údaj
|  | Vyplň údaj |  |  |  | DIČ: | Vyplň údaj
| Projektant: |  |  |  |  | IČ:
DIČ:
| Zpracovatel: |  |  |  |  | IČ:
DIČ:
Poznámka:
| Náklady z rozpočtu | [5 empty] | 0
| Ostatní náklady | [5 empty] | 0
| Cena bez DPH | [5 empty] | 0
|  |  | Základ daně |  |  | Sazba daně | Výše daně
| DPH | základní | 0 |  |  | 21% | 0
|  | snížená | 0 |  |  | 12% | 0
|  | zákl. přenesená | 0 |  |  | 21% | 0
|  | sníž. přenesená | 0 |  |  | 12% | 0
|  | nulová | 0 |  |  | 0% | 0
| Cena s DPH |  |  | v | CZK |  | 0
| Projektant |  |  | Zpracovatel
| Datum a podpis: |  | Razítko | Datum a podpis: |  |  | Razítko
| Objednavatel |  |  | Uchazeč
| Datum a podpis: |  | Razítko | Datum a podpis: |  |  | Razítko
REKAPITULACE ČLENĚNÍ SOUPISU PRACÍ
Stavba:
Rekonstrukce silno a slaboproudé instalace, dobudování WC pro imobilní aj., ZŠ Ivanovice na Hané, ul. Tyršova 218/4
Objekt:
61-4,5,6 - ZŠ Ivanovice na Hané - Učebna přírodopisu dv. č. 10, kabinet přírodopisu a kabinet informatiky
Soupis:
61.4,5,6.2 - učebna přírodopisu dv. č. 10, kabinet přírodopisu, kabinet informatiky - stavba
Místo: |  |  | ZŠ Ivanovice na Hané, okres Vyškov p. o. |  |  | Datum: | 4. 2. 2025
Zadavatel: | [5 empty] | Projektant:
Uchazeč: |  |  | Vyplň údaj |  |  | Zpracovatel:
Kód dílu - Popis | [6 empty] | Cena celkem [CZK]
1) Náklady ze soupisu prací | [6 empty] | 0 | [11 empty] | -1
| HSV - Práce a dodávky HSV | [5 empty] | 0
| 3 - Svislé a kompletní konstrukce | [5 empty] | 0
| 9 - Ostatní konstrukce a práce, bourání | [5 empty] | 0
| 997 - Přesun sutě | [5 empty] | 0
| PSV - Práce a dodávky PSV | [5 empty] | 0
| 741 - Elektroinstalace - silnoproud | [5 empty] | 0
| 741.01 - Silnoproudé rozvody v učebně, kabinetu | [5 empty] | 0
| 741.02 - nový silový přívod z rozvaděče na chodbě do rozvaděče v učebně a z učebny do rozvaděče v kabinetu | [5 empty] | 0
| 741.03 - Provozní osvětlení | [5 empty] | 0
| 741.04 - stínící technika | [5 empty] | 0
| 742 - Elektroinstalace - slaboproud | [5 empty] | 0
| 742.1 - slaboproudé rozvody v učebně, kabinetu | [5 empty] | 0
| 742.2 - Nový LAN přívod do učebny z aktivního prvku školy | [5 empty] | 0
| 0100 - Ostatní | [5 empty] | 0
2) Ostatní náklady | [6 empty] | 0 |  |  | DPH
| Zařízení staveniště | [5 empty] | 0 |  |  | základní | [9 empty] | VRN | 0 | 0 | 0 | 0 | 0 | 1
| Projektové práce | [5 empty] | 0 |  |  | základní | [9 empty] | VRN | 0 | 0 | 0 | 0 | 0 | 1
| Územní vlivy | [5 empty] | 0 |  |  | základní | [9 empty] | VRN | 0 | 0 | 0 | 0 | 0 | 1
| Provozní vlivy | [5 empty] | 0 |  |  | základní | [9 empty] | VRN | 0 | 0 | 0 | 0 | 0 | 1
| Jiné VRN | [5 empty] | 0 |  |  | základní | [9 empty] | VRN | 0 | 0 | 0 | 0 | 0 | 1
| Kompletační činnost | [5 empty] | 0 |  |  | základní | [9 empty] | KOMPLETACNA | 0 | 0 | 0 | 0 | 0 | 1
Celkové náklady za stavbu 1) + 2) | [6 empty] | 0
SOUPIS PRACÍ
Stavba:
Rekonstrukce silno a slaboproudé instalace, dobudování WC pro imobilní aj., ZŠ Ivanovice na Hané, ul. Tyršova 218/4
Objekt:
61-4,5,6 - ZŠ Ivanovice na Hané - Učebna přírodopisu dv. č. 10, kabinet přírodopisu a kabinet informatiky
Soupis:
61.4,5,6.2 - učebna přírodopisu dv. č. 10, kabinet přírodopisu, kabinet informatiky - stavba
Místo: |  |  | ZŠ Ivanovice na Hané, okres Vyškov p. o. |  |  | Datum: | 4. 2. 2025
Zadavatel: | [5 empty] | Projektant:
Uchazeč: |  |  | Vyplň údaj |  |  | Zpracovatel:
PČ | Typ | Kód | Popis | MJ | Množství | J.cena [CZK] | Cena celkem [CZK] | Cenová soustava |  | DPH | J. Nh [h] | Nh celkem [h] | J. hmotnost [t] | Hmotnost celkem [t] | J. suť [t] | Suť Celkem [t]
Náklady soupisu celkem | [6 empty] | 0 |  |  |  |  | 0 |  | 0.3675 |  | 1.8607 |  | D | -1 | [7 empty] | 0
| D | HSV | Práce a dodávky HSV |  |  |  | 0 |  |  |  |  | 0 |  | 0 |  | 1.775 | 1 | D | 0 | ROZPOCET | [6 empty] | 0
| D | 3 | Svislé a kompletní konstrukce |  |  |  | 0 |  |  |  |  | 0 |  | 0 |  | 0 | 1 | D | 1 | ROZPOCET | [6 empty] | 0
1 | K | 993121111 | Dovoz a odvoz lešení prostorového lehkého do 10 km včetně naložení a složení | m3 | 10 |  | 0 |  |  | základní |  | 0 | 0 | 0 | 0 | 0 | 4 | K | 2 | ROZPOCET | 0 | 0 | 0 | 0 | 0 | 1 | 0 | 4 | 1755916652
| PP |  | Dovoz a odvoz lešení včetně naložení a složení prostorového lehkého, na vzdálenost do 10 km | [14 empty] | PP | 2
2 | K | 993121119 | Příplatek k ceně dovozu a odvozu lešení prostorového lehkého ZKD 10 km přes 10 km | m3 | 40 |  | 0 |  |  | základní |  | 0 | 0 | 0 | 0 | 0 | 4 | K | 2 | ROZPOCET | 0 | 0 | 0 | 0 | 0 | 1 | 0 | 4 | -1822936652
| PP |  | Dovoz a odvoz lešení včetně naložení a složení prostorového lehkého, na vzdálenost Příplatek k ceně za každých dalších i započatých 10 km přes 10 km | [14 empty] | PP | 2
| D | 9 | Ostatní konstrukce a práce, bourání |  |  |  | 0 |  |  |  |  | 0 |  | 0 |  | 1.775 | 1 | D | 1 | ROZPOCET | [6 empty] | 0
3 | K | 946111113 | Montáž pojízdných věží trubkových/dílcových š od 0,6 do 0,9 m dl do 3,2 m v přes 2,5 do 3,5 m | kus | 1 |  | 0 |  |  | základní |  | 0 | 0 | 0 | 0 | 0 | 4 | K | 2 | ROZPOCET | 0 | 0 | 0 | 0 | 0 | 1 | 0 | 4 | 1451484305
| PP |  | Věže pojízdné trubkové nebo dílcové s maximálním zatížením podlahy do 200 kg/m2 šířky od 0,6 do 0,9 m, délky do 3,2 m výšky přes 2,5 m do 3,5 m montáž | [14 empty] | PP | 2
4 | K | 946111213 | Příplatek k pojízdným věžím š od 0,6 do 0,9 m dl do 3,2 m v přes 2,5 do 3,5 m za každý den použití | kus | 3 |  | 0 |  |  | základní |  | 0 | 0 | 0 | 0 | 0 | 4 | K | 2 | ROZPOCET | 0 | 0 | 0 | 0 | 0 | 1 | 0 | 4 | 1224867222
| PP |  | Věže pojízdné trubkové nebo dílcové s maximálním zatížením podlahy do 200 kg/m2 šířky od 0,6 do 0,9 m, délky do 3,2 m výšky přes 2,5 m do 3,5 m příplatek k ceně za každý den použití | [14 empty] | PP | 2
5 | K | 946111813 | Demontáž pojízdných věží trubkových/dílcových š od 0,6 do 0,9 m dl do 3,2 m v přes 2,5 do 3,5 m | kus | 1 |  | 0 |  |  | základní |  | 0 | 0 | 0 | 0 | 0 | 4 | K | 2 | ROZPOCET | 0 | 0 | 0 | 0 | 0 | 1 | 0 | 4 | 1720960465
| PP |  | Věže pojízdné trubkové nebo dílcové s maximálním zatížením podlahy do 200 kg/m2 šířky od 0,6 do 0,9 m, délky do 3,2 m výšky přes 2,5 m do 3,5 m demontáž | [14 empty] | PP | 2
6 | K | 973042451 | Vysekání kapes ve zdivu z betonu pl do 0,25 m2 hl do 300 mm | kus | 2 |  | 0 |  |  | základní |  | 0 | 0 | 0 | 0.116 | 0.232 | 4 | K | 2 | ROZPOCET | 0 | 0 | 0 | 0 | 0 | 1 | 0 | 4 | 1591807895
| PP |  | Vysekání výklenků nebo kapes ve zdivu betonovém kapes, plochy do 0,25 m2, hl. do 300 mm | [14 empty] | PP | 2
7 | K | 973046161 | Vysekání kapes ve zdivu z betonu pro špalíky a krabice do 100x100x50 mm | kus | 58 |  | 0 |  |  | základní |  | 0 | 0 | 0 | 0.001 | 0.058 | 4 | K | 2 | ROZPOCET | 0 | 0 | 0 | 0 | 0 | 1 | 0 | 4 | -927153173
| PP |  | Vysekání výklenků nebo kapes ve zdivu betonovém kapes pro špalíky a krabice, velikosti do 100x100x50 mm | [14 empty] | PP | 2
8 | K | 973049541 | Vysekání kapes ve zdivu z betonu pro osazování konstrukcí 200/200 mm hl do 200 mm | kus | 3 |  | 0 |  |  | základní |  | 0 | 0 | 0 | 0.02 | 0.06 | 4 | K | 2 | ROZPOCET | 0 | 0 | 0 | 0 | 0 | 1 | 0 | 4 | 671179055
| PP |  | Vysekání výklenků nebo kapes ve zdivu betonovém kapes pro osazování různých konstrukcí v základech, dlažbách apod., velikosti 200/200 mm, hl. do 250 mm | [14 empty] | PP | 2
9 | K | 974042555 | Vysekání rýh v dlažbě betonové nebo jiné monolitické hl do 100 mm š do 200 mm | m | 9 |  | 0 |  |  | základní |  | 0 | 0 | 0 | 0.046 | 0.414 | 4 | K | 2 | ROZPOCET | 0 | 0 | 0 | 0 | 0 | 1 | 0 | 4 | 410334108
| PP |  | Vysekání rýh v betonové nebo jiné monolitické dlažbě s betonovým podkladem do hl. 100 mm a šířky do 200 mm | [14 empty] | PP | 2
10 | K | 974049121 | Vysekání rýh v betonových zdech hl do 30 mm š do 30 mm | m | 65 |  | 0 |  |  | základní |  | 0 | 0 | 0 | 0.002 | 0.13 | 4 | K | 2 | ROZPOCET | 0 | 0 | 0 | 0 | 0 | 1 | 0 | 4 | 640804932
| PP |  | Vysekání rýh v betonových zdech do hl. 30 mm a šířky do 30 mm | [14 empty] | PP | 2
11 | K | 974049133 | Vysekání rýh v betonových zdech hl do 50 mm š do 100 mm | m | 60 |  | 0 |  |  | základní |  | 0 | 0 | 0 | 0.011 | 0.66 | 4 | K | 2 | ROZPOCET | 0 | 0 | 0 | 0 | 0 | 1 | 0 | 4 | 920232663
| PP |  | Vysekání rýh v betonových zdech do hl. 50 mm a šířky do 100 mm | [14 empty] | PP | 2
12 | K | 971052241 | Vybourání nebo prorážení otvorů v ŽB příčkách a zdech pl do 0,0225 m2 tl do 300 mm | kus | 13 |  | 0 |  |  | základní |  | 0 | 0 | 0 | 0.017 | 0.221 | 4 | K | 2 | ROZPOCET | 0 | 0 | 0 | 0 | 0 | 1 | 0 | 4 | 886607661
| PP |  | Vybourání a prorážení otvorů v železobetonových příčkách a zdech základových nebo nadzákladových, plochy do 0,0225 m2, tl. do 300 mm | [14 empty] | PP | 2
13 | K | 977131111.01R | Vrtání otvorů příklepovými vrtáky D 8 mm do cihelného zdiva nebo prostého betonu pro osazení hmoždinek | ks | 190 |  | 0 |  |  | základní |  | 0 | 0 | 0 | 0 | 0 | 4 | K | 2 | ROZPOCET | 0 | 0 | 0 | 0 | 0 | 1 | 0 | 4 | -541479897
| PP |  | Vrtání otvorů příklepovými vrtáky D 8 mm do cihelného zdiva nebo prostého betonu pro osazení hmoždinek | [14 empty] | PP | 2
| D | 997 | Přesun sutě |  |  |  | 0 |  |  |  |  | 0 |  | 0 |  | 0 | 1 | D | 1 | ROZPOCET | [6 empty] | 0
14 | K | 997013213 | Vnitrostaveništní doprava suti a vybouraných hmot pro budovy v přes 9 do 12 m ručně | t | 1.861 |  | 0 |  |  | základní |  | 0 | 0 | 0 | 0 | 0 | 4 | K | 2 | ROZPOCET | 0 | 0 | 0 | 0 | 0 | 1 | 0 | 4 | -1002281675
| PP |  | Vnitrostaveništní doprava suti a vybouraných hmot vodorovně do 50 m s naložením ručně pro budovy a haly výšky přes 9 do 12 m | [14 empty] | PP | 2
15 | K | 997013501 | Odvoz suti a vybouraných hmot na skládku nebo meziskládku do 1 km se složením | t | 1.861 |  | 0 |  |  | základní |  | 0 | 0 | 0 | 0 | 0 | 4 | K | 2 | ROZPOCET | 0 | 0 | 0 | 0 | 0 | 1 | 0 | 4 | 1596499002
| PP |  | Odvoz suti a vybouraných hmot na skládku nebo meziskládku se složením, na vzdálenost do 1 km | [14 empty] | PP | 2
16 | K | 997013509 | Příplatek k odvozu suti a vybouraných hmot na skládku ZKD 1 km přes 1 km | t | 40 |  | 0 |  |  | základní |  | 0 | 0 | 0 | 0 | 0 | 4 | K | 2 | ROZPOCET | 0 | 0 | 0 | 0 | 0 | 1 | 0 | 4 | -342010531
| PP |  | Odvoz suti a vybouraných hmot na skládku nebo meziskládku se složením, na vzdálenost Příplatek k ceně za každý další započatý 1 km přes 1 km | [14 empty] | PP | 2
17 | K | 997013609 | Poplatek za uložení na skládce (skládkovné) stavebního odpadu ze směsí nebo oddělených frakcí betonu, cihel a keramických výrobků kód odpadu 17 01 07 | t | 1.861 |  | 0 |  |  | základní |  | 0 | 0 | 0 | 0 | 0 | 4 | K | 2 | ROZPOCET | 0 | 0 | 0 | 0 | 0 | 1 | 0 | 4 | -1688208273
| PP |  | Poplatek za uložení stavebního odpadu na skládce (skládkovné) ze směsí nebo oddělených frakcí betonu, cihel a keramických výrobků zatříděného do Katalogu odpadů pod kódem 17 01 07 | [14 empty] | PP | 2
| D | PSV | Práce a dodávky PSV |  |  |  | 0 |  |  |  |  | 0 |  | 0.3675 |  | 0.08575 | 2 | D | 0 | ROZPOCET | [6 empty] | 0
| D | 741 | Elektroinstalace - silnoproud |  |  |  | 0 |  |  |  |  | 0 |  | 0.2986 |  | 0.07815 | 2 | D | 1 | ROZPOCET | [6 empty] | 0
| D | 741.01 | Silnoproudé rozvody v učebně, kabinetu |  |  |  | 0 |  |  |  |  | 0 |  | 0.14379 |  | 0.00015 | 2 | D | 2 | ROZPOCET | [6 empty] | 0
18 | K | 20230800.59R | Montáž vypínač tří/čtyřpól výkonový pojistkový do 63 A bez zapojení vodičů | kus | 2 |  | 0 |  |  | základní |  | 0 | 0 | 0 | 0 | 0 | 16 | K | 3 | ROZPOCET | 0 | 0 | 0 | 0 | 0 | 1 | 0 | 16 | 1842638865
| PP |  | Montáž spínačů tří nebo čtyřpólových vypínačů výkonových pojistkových, do 63 A | [14 empty] | PP | 3
19 | M | 35094.01R | hlavní vypínač 3fázový 40A modulový na DIN | kus | 2 |  | 0 |  |  | základní |  | 0 | 0.00023 | 0.00046 | 0 | 0 | 32 | M | 3 | ROZPOCET | 0 | 0 | 0 | 0 | 0 | 1 | 0 | 16 | -1723442147
| PP |  | hlavní vypínač 3fázový 40A modulový na DIN | [14 empty] | PP | 3
20 | K | 741210101 | Montáž rozváděčů litinových, hliníkových nebo plastových sestava do 50 kg | kus | 2 |  | 0 |  |  | základní |  | 0 | 0 | 0 | 0 | 0 | 16 | K | 3 | ROZPOCET | 0 | 0 | 0 | 0 | 0 | 1 | 0 | 16 | 1826009475
| PP |  | Montáž rozváděčů litinových, hliníkových nebo plastových bez zapojení vodičů sestavy hmotnosti do 50 kg | [14 empty] | PP | 3
21 | M | 35711042 | rozvodnice zapuštěná, plné dveře plechové, IP30, 36 modulárních jednotek vč. N/pE | kus | 1 |  | 0 |  |  | základní |  | 0 | 0.0042 | 0.0042 | 0 | 0 | 32 | M | 3 | ROZPOCET | 0 | 0 | 0 | 0 | 0 | 1 | 0 | 16 | -493679041
| PP |  | rozvodnice zapuštěná, plné dveře plechové, IP30, 36 modulárních jednotek vč. N/pE | [14 empty] | PP | 3
22 | M | 35711044 | rozvodnice zapuštěná, plné dveře plechové, IP30, 60 modulárních jednotek vč. N/pE | kus | 1 |  | 0 |  |  | základní |  | 0 | 0.00587 | 0.00587 | 0 | 0 | 32 | M | 3 | ROZPOCET | 0 | 0 | 0 | 0 | 0 | 1 | 0 | 16 | -1381878165
| PP |  | rozvodnice zapuštěná, plné dveře plechové, IP30, 60 modulárních jednotek vč. N/pE | [14 empty] | PP | 3
23 | M | 31372.06R | sada upevňovacích prvků pro montáž rozvaděče oceloplech. do stěny | kus | 2 |  | 0 |  |  | základní |  | 0 | 0.00503 | 0.01006 | 0 | 0 | 32 | M | 3 | ROZPOCET | 0 | 0 | 0 | 0 | 0 | 1 | 0 | 16 | 1765047836
| PP |  | sada upevňovacích prvků pro montáž rozvaděče oceloplech. do stěny | [14 empty] | PP | 3
24 | K | 741321013.01R | Montáž proudových chráničů s nadproudovou ochranou dvoupólových nn do 63 A ve skříni se zapojením vodičů | kus | 17 |  | 0 |  |  | základní |  | 0 | 0 | 0 | 0 | 0 | 16 | K | 3 | ROZPOCET | 0 | 0 | 0 | 0 | 0 | 1 | 0 | 16 | -865205086
| PP |  | Montáž proudových chráničů s nadproudovou ochranou dvoupólových nn do 63 A ve skříni se zapojením vodičů | [14 empty] | PP | 3
25 | M | 23168.01R | Chránič s nadproudovou ochranou, 16/1N/C/003 , A, 1+N, 10kA, char.C, | kus | 17 |  | 0 |  |  | základní |  | 0 | 0 | 0 | 0 | 0 | 32 | M | 3 | ROZPOCET | 0 | 0 | 0 | 0 | 0 | 1 | 0 | 16 | 1765756829
| PP |  | Chránič s nadproudovou ochranou, 16/1N/C/003 , A, 1+N, 10kA, char.C, | [14 empty] | PP | 3
26 | K | 741320165 | Montáž jističů třípólových nn do 25 A ve skříni se zapojením vodičů | kus | 1 |  | 0 |  |  | základní |  | 0 | 0 | 0 | 0 | 0 | 16 | K | 3 | ROZPOCET | 0 | 0 | 0 | 0 | 0 | 1 | 0 | 16 | 951125551
| PP |  | Montáž jističů se zapojením vodičů třípólových nn do 25 A ve skříni | [14 empty] | PP | 3
27 | M | 35822170 | jistič 3-pólový 20 A vypínací charakteristika C vypínací schopnost 10 kA | kus | 1 |  | 0 |  |  | základní |  | 0 | 0.00105 | 0.00105 | 0 | 0 | 32 | M | 3 | ROZPOCET | 0 | 0 | 0 | 0 | 0 | 1 | 0 | 16 | -782457895
| PP |  | jistič 3-pólový 20 A vypínací charakteristika C vypínací schopnost 10 kA | [14 empty] | PP | 3
28 | K | 741322122 | Montáž svodiče přepětí nn typ 2 čtyřpólových dvoudílných s vložením modulu se zapojením vodičů | kus | 1 |  | 0 |  |  | základní |  | 0 | 0 | 0 | 0 | 0 | 16 | K | 3 | ROZPOCET | 0 | 0 | 0 | 0 | 0 | 1 | 0 | 16 | 859384971
| PP |  | Montáž přepěťových ochran nn se zapojením vodičů svodiče přepětí - typ 2 čtyřpólových dvoudílných s vložením modulu | [14 empty] | PP | 3
29 | M | 3297.01R | Svodič bleskových proudů typ 2, síť TN-C, vyjímat. 4modul, čtyřpól L1,2,3+N | kus | 1 |  | 0 |  |  | základní |  | 0 | 0 | 0 | 0 | 0 | 32 | M | 3 | ROZPOCET | 0 | 0 | 0 | 0 | 0 | 1 | 0 | 16 | 1219999692
| PP |  | Svodič bleskových proudů typ 2, síť TN-C, vyjímat. 4modul, čtyřpól L1,2,3+N | [14 empty] | PP | 3
30 | K | 741231011 | Montáž svorkovnice do rozvaděčů - stoupačková | kus | 2 |  | 0 |  |  | základní |  | 0 | 0 | 0 | 0 | 0 | 16 | K | 3 | ROZPOCET | 0 | 0 | 0 | 0 | 0 | 1 | 0 | 16 | 1730020118
| PP |  | Montáž svorkovnic do rozváděčů s popisnými štítky se zapojením vodičů na jedné straně stoupačkových | [14 empty] | PP | 3
31 | M | 8500187472.03R | svorkovnice stoupací 4-pól L1,2,3,N al/cu, v bloku možnost připojení 2x2,5-35mm + 2x2,5-50mm, | kus | 2 |  | 0 |  |  | základní |  | 0 | 5e-05 | 0.0001 | 0 | 0 | 32 | M | 3 | ROZPOCET | 0 | 0 | 0 | 0 | 0 | 1 | 0 | 16 | 439207898
| PP |  | svorkovnice stoupací 4-pól L1,2,3,N al/cu, v bloku možnost připojení 2x2,5-35mm + 2x2,5-50mm, | [14 empty] | PP | 3
32 | K | 741120401 | Montáž vodič Cu izolovaný drátovací plný a laněný žíla 0,35-6 mm2 v rozváděči (např. CY) | m | 20 |  | 0 |  |  | základní |  | 0 | 0 | 0 | 0 | 0 | 16 | K | 3 | ROZPOCET | 0 | 0 | 0 | 0 | 0 | 1 | 0 | 16 | 1801739949
| PP |  | Montáž vodičů izolovaných měděných drátovacích bez ukončení v rozváděčích plných a laněných (např. CY), průřezu žily 0,35 až 6 mm2 | [14 empty] | PP | 3
33 | M | 41027.01R | vodič propojovací hnědý, černý, šedý, flexibilní jádro Cu lanované izolace PVC 450/750V (H07V-K) 1x6mm2 do rozvaděče | m | 12 |  | 0 |  |  | základní |  | 0 | 7e-05 | 0.00084 | 0 | 0 | 32 | M | 3 | ROZPOCET | 0 | 0 | 0 | 0 | 0 | 1 | 0 | 16 | -584766710
| PP |  | vodič propojovací hnědý, černý, šedý, flexibilní jádro Cu lanované izolace PVC 450/750V (H07V-K) 1x6mm2 do rozvaděče | [14 empty] | PP | 3
34 | M | 41027.02R | vodič propojovací modrý, flexibilní jádro Cu lanované izolace PVC 450/750V (H07V-K) 1x6mm2 do rozvaděče | m | 4 |  | 0 |  |  | základní |  | 0 | 7e-05 | 0.00028 | 0 | 0 | 32 | M | 3 | ROZPOCET | 0 | 0 | 0 | 0 | 0 | 1 | 0 | 16 | 1756307527
| PP |  | vodič propojovací modrý, flexibilní jádro Cu lanované izolace PVC 450/750V (H07V-K) 1x6mm2 do rozvaděče | [14 empty] | PP | 3
35 | M | 41027.03R | vodič propojovací zeleno/žlutý, flexibilní jádro Cu lanované izolace PVC 450/750V (H07V-K) 1x6mm2 do rozvaděče | m | 4 |  | 0 |  |  | základní |  | 0 | 7e-05 | 0.00028 | 0 | 0 | 32 | M | 3 | ROZPOCET | 0 | 0 | 0 | 0 | 0 | 1 | 0 | 16 | 2033343397
| PP |  | vodič propojovací zeleno/žlutý, flexibilní jádro Cu lanované izolace PVC 450/750V (H07V-K) 1x6mm2 do rozvaděče | [14 empty] | PP | 3
36 | K | 741231004 | Montáž svorkovnice do rozvaděčů - řadová vodič do 16 mm2 se zapojením vodičů | kus | 2 |  | 0 |  |  | základní |  | 0 | 0 | 0 | 0 | 0 | 16 | K | 3 | ROZPOCET | 0 | 0 | 0 | 0 | 0 | 1 | 0 | 16 | 527908304
| PP |  | Montáž svorkovnic do rozváděčů s popisnými štítky se zapojením vodičů na jedné straně řadových, průřezové plochy vodičů do 16 mm2 | [14 empty] | PP | 3
37 | M | 8500187472 | Můstek N 15× 16 mm2 | kus | 2 |  | 0 |  |  | základní |  | 0 | 5e-05 | 0.0001 | 0 | 0 | 32 | M | 3 | ROZPOCET | 0 | 0 | 0 | 0 | 0 | 1 | 0 | 16 | 1480275871
| PP |  | Můstek N 15× 16 mm2 | [14 empty] | PP | 3
38 | K | 741320382.01R | Montáž systému tlačítka pro nouzové odpojení zásuvek 230V studentských pracovišť, jistič, vypínač, blokovací tlačítko u dveří, vypínací spoušť se zapojením vodičů | kus | 1 |  | 0 |  |  | základní |  | 0 | 0 | 0 | 0 | 0 | 16 | K | 3 | ROZPOCET | 0 | 0 | 0 | 0 | 0 | 1 | 0 | 16 | -727657775
| PP |  | Montáž systému tlačítka pro nouzové odpojení zásuvek 230V studentských pracovišť, jistič, vypínač, blokovací tlačítko u dveří, vypínací spoušť se zapojením vodičů | [14 empty] | PP | 3
39 | M | 34535091.01R | soubor materiálu systému nouzového tlačítka pro odpojení zásuvek 230V studentských pracovišť, stop tlačítko chráněné pod sklem v červené krabici na povrchu, jistič, vypínač, vypínací spoušť a kabeláž | kus | 1 |  | 0 |  |  | základní |  | 0 | 5e-05 | 5e-05 | 0 | 0 | 32 | M | 3 | ROZPOCET | 0 | 0 | 0 | 0 | 0 | 1 | 0 | 16 | 467995933
| PP |  | soubor materiálu systému nouzového tlačítka pro odpojení zásuvek 230V studentských pracovišť, stop tlačítko chráněné pod sklem v červené krabici na povrchu, jistič, vypínač, vypínací spoušť a kabeláž | [14 empty] | PP | 3
40 | K | 741231012.03R | Montáž svorka - ochranného pospojování umyvadla v učebně, laboratorního dřezu v lavicích a katedře se zapoj.vod.a případným zhotovením otvoru šroubového spoje | kus | 6 |  | 0 |  |  | základní |  | 0 | 0 | 0 | 0 | 0 | 16 | K | 3 | ROZPOCET | 0 | 0 | 0 | 0 | 0 | 1 | 0 | 16 | 1157218241
| PP |  | Montáž svorka - ochranného pospojování umyvadla v učebně, laboratorního dřezu v lavicích a katedře se zapoj.vod.a případným zhotovením otvoru šroubového spoje | [14 empty] | PP | 3
41 | M | 0007538.06R | spojka uzemňovací jednošroubová pro vodič do 10mm2, připojení laboratorního dřezu a vodovodní baterie k doplňkovému uzemnění | kus | 5 |  | 0 |  |  | základní |  | 0 | 0 | 0 | 0 | 0 | 32 | M | 3 | ROZPOCET | 0 | 0 | 0 | 0 | 0 | 1 | 0 | 16 | -2045163923
| PP |  | spojka uzemňovací jednošroubová pro vodič do 10mm2, připojení laboratorního dřezu a vodovodní baterie k doplňkovému uzemnění | [14 empty] | PP | 3
42 | M | 0007538.03R | spojka uzemňovací pro instalační kanál drátěný, doplňkové vodivé propojení (dvě oka + vodič) | kus | 1 |  | 0 |  |  | základní |  | 0 | 0 | 0 | 0 | 0 | 32 | M | 3 | ROZPOCET | 0 | 0 | 0 | 0 | 0 | 1 | 0 | 16 | -1532381005
| PP |  | spojka uzemňovací pro instalační kanál drátěný, doplňkové vodivé propojení (dvě oka + vodič) | [14 empty] | PP | 3
43 | K | 741120501.01R | Montáž šňůra Cu lehká a střední do 7 žil uložená pevně (např. CGSG, CYH) | m | 120 |  | 0 |  |  | základní |  | 0 | 0 | 0 | 0 | 0 | 16 | K | 3 | ROZPOCET | 0 | 0 | 0 | 0 | 0 | 1 | 0 | 16 | 400980423
| PP |  | Montáž šňůra Cu lehká a střední do 7 žil uložená pevně (např. CGSG, CYH) | [14 empty] | PP | 3
44 | M | 8500228820.01R | Kabel flexibilní dvoulinka CYH V03VH-H 2× 2,5 rudá/černá pro rozvody z labor.zdroje pro zásuvky 0-24V ve studentských stolech | m | 120 |  | 0 |  |  | základní |  | 0 | 6e-05 | 0.0072 | 0 | 0 | 32 | M | 3 | ROZPOCET | 0 | 0 | 0 | 0 | 0 | 1 | 0 | 16 | -1330674264
| PP |  | Kabel flexibilní dvoulinka CYH V03VH-H 2× 2,5 rudá/černá pro rozvody z labor.zdroje pro zásuvky 0-24V ve studentských stolech | [14 empty] | PP | 3
45 | K | 741130061.01R | Ukončení vodič izolovaný do 2,5 mm2 lisováním kabelového oka pro připojení konektoru zás.0-24V se smršťovací bužírkou | kus | 8 |  | 0 |  |  | základní |  | 0 | 0 | 0 | 0 | 0 | 16 | K | 3 | ROZPOCET | 0 | 0 | 0 | 0 | 0 | 1 | 0 | 16 | -1476941957
| PP |  | Ukončení vodič izolovaný do 2,5 mm2 lisováním kabelového oka pro připojení konektoru zás.0-24V se smršťovací bužírkou | [14 empty] | PP | 3
46 | M | 34567018 | oko kabelové Cu lisovací lehčené 2,5x3 | kus | 8 |  | 0 |  |  | základní |  | 0 | 1e-05 | 8e-05 | 0 | 0 | 32 | M | 3 | ROZPOCET | 0 | 0 | 0 | 0 | 0 | 1 | 0 | 16 | 1397322341
| PP |  | oko kabelové Cu lisovací lehčené 2,5x3 | [14 empty] | PP | 3
47 | K | 741130061.02R | montáž a zapojení zásuvky labor.zdoje 0-24V v lavici na připravené vodiče s lisovácím okem, bez uvedení do provozu | kus | 4 |  | 0 |  |  | základní |  | 0 | 0 | 0 | 0 | 0 | 16 | K | 3 | ROZPOCET | 0 | 0 | 0 | 0 | 0 | 1 | 0 | 16 | 190104866
| PP |  | montáž a zapojení zásuvky labor.zdoje 0-24V v lavici na připravené vodiče s lisovácím okem, bez uvedení do provozu | [14 empty] | PP | 3
48 | M | 34567018.01R | zásuvka laboratorního zdroje 0-24V v lavici žáků, katedře s 2x bezpečnostní zdířkou (rudá/černá) v provedení modulu 45x45mm, možnost připojení kabelovým okem | kus | 4 |  | 0 |  |  | základní |  | 0 | 0 | 0 | 0 | 0 | 32 | M | 3 | ROZPOCET | 0 | 0 | 0 | 0 | 0 | 1 | 0 | 16 | 913347095
| PP |  | zásuvka laboratorního zdroje 0-24V v lavici žáků, katedře s 2x bezpečnostní zdířkou (rudá/černá) v provedení modulu 45x45mm, možnost připojení kabelovým okem | [14 empty] | PP | 3
49 | K | 741134031.01R | test vodičů po ukončení kabelů s ověřením správnosti zapojení pro počet žil do 5x2, zámků a zás.0-24V | kus | 4 |  | 0 |  |  | základní |  | 0 | 0 | 0 | 0 | 0 | 16 | K | 3 | ROZPOCET | 0 | 0 | 0 | 0 | 0 | 1 | 0 | 16 | -5589225
| PP |  | test vodičů po ukončení kabelů s ověřením správnosti zapojení pro počet žil do 5x2, zámků a zás.0-24V | [14 empty] | PP | 3
50 | K | 741313044.01R | Montáž zásuvka (polo)zapuštěná 2x(2P + PE) dvojí zapojení-průběžná dvojnásobná šikmá se zapojením vodičů | kus | 13 |  | 0 |  |  | základní |  | 0 | 0 | 0 | 0 | 0 | 16 | K | 3 | ROZPOCET | 0 | 0 | 0 | 0 | 0 | 1 | 0 | 16 | -573498265
| PP |  | Montáž zásuvka (polo)zapuštěná 2x(2P + PE) dvojí zapojení-průběžná dvojnásobná šikmá se zapojením vodičů | [14 empty] | PP | 3
51 | K | 741313044.02R | Montáž zásuvka (polo)zapuštěná 2x(2P + PE) dvojí zapojení-průběžná dvojnásobná šikmá se zapojením vodičů ve ztížených podmínkách tech.prostoru pod výsuvy žákovských lavic a katedry | kus | 3 |  | 0 |  |  | základní |  | 0 | 0 | 0 | 0 | 0 | 16 | K | 3 | ROZPOCET | 0 | 0 | 0 | 0 | 0 | 1 | 0 | 16 | -624151870
| PP |  | Montáž zásuvka (polo)zapuštěná 2x(2P + PE) dvojí zapojení-průběžná dvojnásobná šikmá se zapojením vodičů ve ztížených podmínkách tech.prostoru pod výsuvy žákovských lavic a katedry | [14 empty] | PP | 3
52 | M | 55242.01R | zásuvka 230V dvojnásobná s ochrannými koliky, s clonkami, s natočenou dutinou bílá | kus | 13 |  | 0 |  |  | základní |  | 0 | 0.0001 | 0.0013 | 0 | 0 | 32 | M | 3 | ROZPOCET | 0 | 0 | 0 | 0 | 0 | 1 | 0 | 16 | 70278659
| PP |  | zásuvka 230V dvojnásobná s ochrannými koliky, s clonkami, s natočenou dutinou bílá | [14 empty] | PP | 3
53 | M | 106079.01R | Zásuvka typ 45x45 dvojnásobná 2x2P+T (90x45mm) s natočenou dutinou, s ochranným kolíkem, zarovnané provedení bílá | kus | 3 |  | 0 |  |  | základní |  | 0 | 0 | 0 | 0 | 0 | 32 | M | 3 | ROZPOCET | 0 | 0 | 0 | 0 | 0 | 1 | 0 | 16 | 57665651
| PP |  | Zásuvka typ 45x45 dvojnásobná 2x2P+T (90x45mm) s natočenou dutinou, s ochranným kolíkem, zarovnané provedení bílá | [14 empty] | PP | 3
54 | K | 741313042 | Montáž zásuvka (polo)zapuštěná šroubové připojení 2P+PE dvojí zapojení - průběžná se zapojením vodičů | kus | 19 |  | 0 |  |  | základní |  | 0 | 0 | 0 | 0 | 0 | 16 | K | 3 | ROZPOCET | 0 | 0 | 0 | 0 | 0 | 1 | 0 | 16 | -1970437442
| PP |  | Montáž zásuvek domovních se zapojením vodičů šroubové připojení polozapuštěných nebo zapuštěných 10/16 A, provedení 2P + PE dvojí zapojení pro průběžnou montáž | [14 empty] | PP | 3
55 | K | 741313042.02R | Montáž zásuvka (polo)zapuštěná šroubové připojení 2P+PE dvojí zapojení - průběžná se zapojením vodičů ve ztížených podmínkách tech.prostoru pod výsuvy žákovských lavic a katedry | kus | 2 |  | 0 |  |  | základní |  | 0 | 0 | 0 | 0 | 0 | 16 | K | 3 | ROZPOCET | 0 | 0 | 0 | 0 | 0 | 1 | 0 | 16 | -52718753
| PP |  | Montáž zásuvka (polo)zapuštěná šroubové připojení 2P+PE dvojí zapojení - průběžná se zapojením vodičů e ztížených podmínkách tech.prostoru pod výsuvy žákovských lavic a katedry | [14 empty] | PP | 3
56 | M | 55202.01R | zásuvka 230V zápustná jednonásobná s ochranným kolíkem, s clonkami, bez rámečku, bílá | kus | 19 |  | 0 |  |  | základní |  | 0 | 7e-05 | 0.00133 | 0 | 0 | 32 | M | 3 | ROZPOCET | 0 | 0 | 0 | 0 | 0 | 1 | 0 | 16 | -376060109
| PP |  | zásuvka 230V zápustná jednonásobná s ochranným kolíkem, s clonkami, bez rámečku, bílá | [14 empty] | PP | 3
57 | M | 106079.04R | Zásuvka 45x45 1x2P+T (45x45) s natočenou dutinou, s ochranným kolíkem, zarovnané provedení bílá | kus | 2 |  | 0 |  |  | základní |  | 0 | 0 | 0 | 0 | 0 | 32 | M | 3 | ROZPOCET | 0 | 0 | 0 | 0 | 0 | 1 | 0 | 16 | -1670033715
| PP |  | Zásuvka 45x45 1x2P+T (45x45) s natočenou dutinou, s ochranným kolíkem, zarovnané provedení bílá | [14 empty] | PP | 3
58 | K | 741313042.03R | Montáž zásuvka (polo)zapuštěná s přepěťovou ochranou, šroubové připojení 2P+PE dvojí zapojení - průběžná se zapojením vodičů s přispůsobením hloubky krabice | kus | 11 |  | 0 |  |  | základní |  | 0 | 0 | 0 | 0 | 0 | 16 | K | 3 | ROZPOCET | 0 | 0 | 0 | 0 | 0 | 1 | 0 | 16 | 1295520292
| PP |  | Montáž zásuvka (polo)zapuštěná s přepěťovou ochranou, šroubové připojení 2P+PE dvojí zapojení - průběžná se zapojením vodičů s přispůsobením hloubky krabice | [14 empty] | PP | 3
59 | M | 55202.04R | zásuvka 230V zápustná jednonásobná s ochranným kolíkem, s clonkami, s modulem přepěťové ochrany bez rámečku, bílá | kus | 7 |  | 0 |  |  | základní |  | 0 | 7e-05 | 0.00049 | 0 | 0 | 32 | M | 3 | ROZPOCET | 0 | 0 | 0 | 0 | 0 | 1 | 0 | 16 | -1879709237
| PP |  | zásuvka 230V zápustná jednonásobná s ochranným kolíkem, s clonkami, s modulem přepěťové ochrany bez rámečku, bílá | [14 empty] | PP | 3
60 | M | 358106079.12R | Zásuvka 45x45 1x2P+T (45x45) s modulem přepěťové ochrany, s ochranným kolíkem, opt.sig. bílá | kus | 1 |  | 0 |  |  | základní |  | 0 | 0 | 0 | 0 | 0 | 32 | M | 3 | ROZPOCET | 0 | 0 | 0 | 0 | 0 | 1 | 0 | 16 | -949653187
| PP |  | Zásuvka 45x45 1x2P+T (45x45) s modulem přepěťové ochrany, s ochranným kolíkem, opt.sig. bílá | [14 empty] | PP | 3
61 | M | 55242.03R | zásuvka 230V dvojnásobná s modulem přepěťové ochrany D typ3 opt.sig. s ochrannými koliky, s clonkami, s natočenou dutinou bílá | kus | 3 |  | 0 |  |  | základní |  | 0 | 0.0001 | 0.0003 | 0 | 0 | 32 | M | 3 | ROZPOCET | 0 | 0 | 0 | 0 | 0 | 1 | 0 | 16 | 263560617
| PP |  | zásuvka 230V dvojnásobná s modulem přepěťové ochrany D typ3 opt.sig. s ochrannými koliky, s clonkami, s natočenou dutinou bílá | [14 empty] | PP | 3
62 | M | 39059.01R | rámeček pro elektroinstalační přístroje jednonásobný bílý | kus | 2 |  | 0 |  |  | základní |  | 0 | 1e-05 | 2e-05 | 0 | 0 | 32 | M | 3 | ROZPOCET | 0 | 0 | 0 | 0 | 0 | 1 | 0 | 16 | -2092912729
| PP |  | rámeček pro elektroinstalační přístroje jednonásobný bílý | [14 empty] | PP | 3
63 | M | 39060.01R | rámeček pro elektroinstaleční přístroje dvojnásobný bílý | kus | 2 |  | 0 |  |  | základní |  | 0 | 2e-05 | 4e-05 | 0 | 0 | 32 | M | 3 | ROZPOCET | 0 | 0 | 0 | 0 | 0 | 1 | 0 | 16 | -1640905233
| PP |  | rámeček pro elektroinstaleční přístroje dvojnásobný bílý | [14 empty] | PP | 3
64 | M | 39061.01R | rámeček pro elektroinstalační přistroje trojnásobný bílý | kus | 7 |  | 0 |  |  | základní |  | 0 | 3e-05 | 0.00021 | 0 | 0 | 32 | M | 3 | ROZPOCET | 0 | 0 | 0 | 0 | 0 | 1 | 0 | 16 | 845821620
| PP |  | rámeček pro elektroinstalační přistroje trojnásobný bílý | [14 empty] | PP | 3
65 | M | 39063.01R | rámeček pro elektroinstalační přístroje pětinásobný bílý | kus | 4 |  | 0 |  |  | základní |  | 0 | 6e-05 | 0.00024 | 0 | 0 | 32 | M | 3 | ROZPOCET | 0 | 0 | 0 | 0 | 0 | 1 | 0 | 16 | 959329507
| PP |  | rámeček pro elektroinstalační přístroje pětinásobný bílý | [14 empty] | PP | 3
66 | K | 741112001 | Montáž krabice zapuštěná plastová kruhová | kus | 47 |  | 0 |  |  | základní |  | 0 | 0 | 0 | 0 | 0 | 16 | K | 3 | ROZPOCET | 0 | 0 | 0 | 0 | 0 | 1 | 0 | 16 | -1575800797
| PP |  | Montáž krabic elektroinstalačních bez napojení na trubky a lišty, demontáže a montáže víčka a přístroje protahovacích nebo odbočných zapuštěných plastových kruhových do zdiva | [14 empty] | PP | 3
67 | M | 34571450 | krabice pod omítku PVC přístrojová kruhová D 70mm | kus | 38 |  | 0 |  |  | základní |  | 0 | 4e-05 | 0.00152 | 0 | 0 | 32 | M | 3 | ROZPOCET | 0 | 0 | 0 | 0 | 0 | 1 | 0 | 16 | 2001574378
| PP |  | krabice pod omítku PVC přístrojová kruhová D 70mm | [14 empty] | PP | 3
68 | M | 34571451 | krabice pod omítku PVC přístrojová kruhová D 70mm hluboká | kus | 9 |  | 0 |  |  | základní |  | 0 | 5e-05 | 0.00045 | 0 | 0 | 32 | M | 3 | ROZPOCET | 0 | 0 | 0 | 0 | 0 | 1 | 0 | 16 | -1700616269
| PP |  | krabice pod omítku PVC přístrojová kruhová D 70mm hluboká | [14 empty] | PP | 3
69 | K | 741112003 | Montáž krabice zapuštěná plastová čtyřhranná | kus | 1 |  | 0 |  |  | základní |  | 0 | 0 | 0 | 0 | 0 | 16 | K | 3 | ROZPOCET | 0 | 0 | 0 | 0 | 0 | 1 | 0 | 16 | -1314290750
| PP |  | Montáž krabic elektroinstalačních bez napojení na trubky a lišty, demontáže a montáže víčka a přístroje protahovacích nebo odbočných zapuštěných plastových čtyřhranných | [14 empty] | PP | 3
70 | M | 91213.11R | krabice pod omítku PVC odbočná čtvercová 230-250 x 170-200mm s víčkem | kus | 1 |  | 0 |  |  | základní |  | 0 | 0.00023 | 0.00023 | 0 | 0 | 32 | M | 3 | ROZPOCET | 0 | 0 | 0 | 0 | 0 | 1 | 0 | 16 | -670601141
| PP |  | krabice pod omítku PVC odbočná čtvercová 230-250 x 170-200mm s víčkem | [14 empty] | PP | 3
71 | K | 741112002 | Montáž krabice zapuštěná plastová kruhová pro sádrokartonové příčky | kus | 2 |  | 0 |  |  | základní |  | 0 | 0 | 0 | 0 | 0 | 16 | K | 3 | ROZPOCET | 0 | 0 | 0 | 0 | 0 | 1 | 0 | 16 | -2053598879
| PP |  | Montáž krabic elektroinstalačních bez napojení na trubky a lišty, demontáže a montáže víčka a přístroje protahovacích nebo odbočných zapuštěných plastových kruhových pro sádrokartonové příčky | [14 empty] | PP | 3
72 | M | 34571466 | krabice do dutých stěn PVC přístrojová kruhová D 70mm dvojnásobná | kus | 2 |  | 0 |  |  | základní |  | 0 | 6e-05 | 0.00012 | 0 | 0 | 32 | M | 3 | ROZPOCET | 0 | 0 | 0 | 0 | 0 | 1 | 0 | 16 | -1110394720
| PP |  | krabice do dutých stěn PVC přístrojová kruhová D 70mm dvojnásobná | [14 empty] | PP | 3
73 | K | 741110401.14R | Montáž instalačních kanálů šířky 120-210 plastových dvoukomorových v katedře učitele pro osazení zásuvek | m | 4 |  | 0 |  |  | základní |  | 0 | 0 | 0 | 0 | 0 | 16 | K | 3 | ROZPOCET | 0 | 0 | 0 | 0 | 0 | 1 | 0 | 16 | 1074438385
| PP |  | Montáž instalačních kanálů šířky 120-210 plastových dvoukomorových v katedře učitele pro osazení zásuvek | [14 empty] | PP | 3
74 | M | 34571221.01R | kanál elektroinstalační hranatý PVC š.120-170mm dvoukomorový | m | 4 |  | 0 |  |  | základní |  | 0 | 1e-05 | 4e-05 | 0 | 0 | 32 | M | 3 | ROZPOCET | 0 | 0 | 0 | 0 | 0 | 1 | 0 | 16 | -1432743464
| PP |  | kanál elektroinstalační hranatý PVC š.120-170mm dvoukomorový | [14 empty] | PP | 3
75 | M | 34571221.02R | kryt odbočný kanálu elektroinstalační hranatý PVC š.120-170mm | kus | 1 |  | 0 |  |  | základní |  | 0 | 1e-05 | 1e-05 | 0 | 0 | 32 | M | 3 | ROZPOCET | 0 | 0 | 0 | 0 | 0 | 1 | 0 | 16 | -498566073
| PP |  | kryt odbočný kanálu elektroinstalační hranatý PVC š.120-170mm | [14 empty] | PP | 3
76 | M | 34571221.03R | kryt spojovací kanálu elektroinstalační hranatý PVC š.120-170mm | kus | 1 |  | 0 |  |  | základní |  | 0 | 1e-05 | 1e-05 | 0 | 0 | 32 | M | 3 | ROZPOCET | 0 | 0 | 0 | 0 | 0 | 1 | 0 | 16 | 237449357
| PP |  | kryt spojovací kanálu elektroinstalační hranatý PVC š.120-170mm | [14 empty] | PP | 3
77 | M | 34571221.08R | kryt koncový kanálu elektroinstalační hranatý PVC š.120-170mm | kus | 2 |  | 0 |  |  | základní |  | 0 | 1e-05 | 2e-05 | 0 | 0 | 32 | M | 3 | ROZPOCET | 0 | 0 | 0 | 0 | 0 | 1 | 0 | 16 | 445402480
| PP |  | kryt koncový kanálu elektroinstalační hranatý PVC š.120-170mm | [14 empty] | PP | 3
78 | M | 34571221.07R | přepážka stíněná 60 kanálu elektroinstalačního hranatého PVC 160x65,90x55mm | kus | 4 |  | 0 |  |  | základní |  | 0 | 1e-05 | 4e-05 | 0 | 0 | 32 | M | 3 | ROZPOCET | 0 | 0 | 0 | 0 | 0 | 1 | 0 | 16 | 1577233745
| PP |  | přepážka stíněná 60 kanálu elektroinstalačního hranatého PVC 160x65,90x55mm | [14 empty] | PP | 3
79 | K | 741110402.03R | Montáž otvorů do bočních stěn instalačních kanálů plastových dvoukomorových u podlahy vyfrézováním | ks | 1 |  | 0 |  |  | základní |  | 0 | 0 | 0 | 0 | 0 | 16 | K | 3 | ROZPOCET | 0 | 0 | 0 | 0 | 0 | 1 | 0 | 16 | -926780069
| PP |  | Montáž otvorů do bočních stěn instalačních kanálů plastových dvoukomorových u podlahy pro prostup silnoproudé kabeláže do žákovských lavic a katedry s rozměřením budoucího rozestavení lavic a katedry | [14 empty] | PP | 3
80 | K | 741122122.01R | Montáž kabel Cu plný kulatý žíla 3x1,5 až 6 mm2 pevně se zatažením (např. CYKY) ve ztížených podmínkách | m | 540 |  | 0 |  |  | základní |  | 0 | 0 | 0 | 0 | 0 | 16 | K | 3 | ROZPOCET | 0 | 0 | 0 | 0 | 0 | 1 | 0 | 16 | 1585863863
| PP |  | Montáž kabelů měděných bez ukončení uložených v trubkách, žlabech, pevně, zatažených plných kulatých nebo bezhalogenových (např. CYKY) počtu a průřezu žil 3x1,5 až 6 mm2, ve ztížených podmínkách prostupů studentských a učitelských pracovišť učeben, kabinetů | [14 empty] | PP | 3
81 | M | 34111036 | kabel instalační jádro Cu plné izolace PVC plášť PVC 450/750V (CYKY) 3x2,5mm2 | m | 540 |  | 0 |  |  | základní |  | 0 | 0.00017 | 0.0918 | 0 | 0 | 32 | M | 3 | ROZPOCET | 0 | 0 | 0 | 0 | 0 | 1 | 0 | 16 | 75291081
| PP |  | kabel instalační jádro Cu plné izolace PVC plášť PVC 450/750V (CYKY) 3x2,5mm2 | [14 empty] | PP | 3
82 | K | 741120301 | Montáž vodič Cu izolovaný plný a laněný s PVC pláštěm žíla 0,55 až 16 mm2 pevně (např. CY, CHAH-V) | m | 100 |  | 0 |  |  | základní |  | 0 | 0 | 0 | 0 | 0 | 16 | K | 3 | ROZPOCET | 0 | 0 | 0 | 0 | 0 | 1 | 0 | 16 | -291726837
| PP |  | Montáž vodičů izolovaných měděných bez ukončení uložených pevně plných a laněných s PVC pláštěm, bezhalogenových, ohniodolných (např. CY, CHAH-V) průřezu žíly 0,55 až 16 mm2 | [14 empty] | PP | 3
83 | M | 34140826.01R | vodič dopl.pospojování zeleno/žlutý jádro Cu plné izolace PVC 450/750V (H07V-U) 1x6mm2 | m | 100 |  | 0 |  |  | základní |  | 0 | 7e-05 | 0.007 | 0 | 0 | 32 | M | 3 | ROZPOCET | 0 | 0 | 0 | 0 | 0 | 1 | 0 | 16 | -652198319
| PP |  | vodič dopl.pospojování zeleno/žlutý jádro Cu plné izolace PVC 450/750V (H07V-U) 1x6mm2 | [14 empty] | PP | 3
84 | K | 741110053.01R | Montáž trubka plastová ohebná D 20-40 mm uložená v podlaze s upevněním pomocí ocel.pásků | m | 69 |  | 0 |  |  | základní |  | 0 | 0 | 0 | 0 | 0 | 16 | K | 3 | ROZPOCET | 0 | 0 | 0 | 0 | 0 | 1 | 0 | 16 | 273841901
| PP |  | Montáž trubka plastová ohebná D 20-40 mm uložená v podlaze s upevněním pomocí ocel.pásků | [14 empty] | PP | 3
85 | M | 1240750.01R | trubka elektroinstalační ohebná z PVC 1240 750N 40/31,2mm | m | 60 |  | 0 |  |  | základní |  | 0 | 7e-05 | 0.0042 | 0 | 0 | 32 | M | 3 | ROZPOCET | 0 | 0 | 0 | 0 | 0 | 1 | 0 | 16 | -1581138092
| PP |  | trubka elektroinstalační ohebná z PVC 1240 750N 40/31,2mm | [14 empty] | PP | 3
86 | M | 1100321250.01R | trubka elektroinstalační ohebná ocelová 1250N 32/26,7mm s hustým rýhováním pro odstínění a uložení silových kabelů v podlaze | m | 9 |  | 0 |  |  | základní |  | 0 | 7e-05 | 0.00063 | 0 | 0 | 32 | M | 3 | ROZPOCET | 0 | 0 | 0 | 0 | 0 | 1 | 0 | 16 | -1993430796
| PP |  | trubka elektroinstalační ohebná ocelová 1250N 32/26,7mm s hustým rýhováním pro odstínění a uložení silových kabelů v podlaze | [14 empty] | PP | 3
87 | K | 741311807.01R | Demontáž stávající silnoproudé elektroinstalace bez zachování funkčnostii | kus | 1 |  | 0 |  |  | základní |  | 0 | 0 | 0 | 5e-05 | 5e-05 | 16 | K | 3 | ROZPOCET | 0 | 0 | 0 | 0 | 0 | 1 | 0 | 16 | -1091991069
| PP |  | Demontáž stávající silnoproudé nepotřebné elektroinstalace bez zachování funkčnostii v odborné učebně, kabinetu a místnostech souvisejících se stavebními pracemi. Vyhledání svorek napájení okruhů obvodů zásuvek, svítidel a ostatní elekrtoinstalace. Bezpečné odpojení se zajištěním trvalého odpojení. Demontáž kabelů, krabic, přístrojů a svítidel. Odvoz a zajištění uložení demontovaných prvků v odběrovém místě elektroodpadů. | [14 empty] | PP | 3
88 | K | 741311807.02R | Demontáž stávající silnoproudé elektroinstalace se zachováním funkčnosti v přilehlých místnostech bez stavebních úprav | kus | 1 |  | 0 |  |  | základní |  | 0 | 0 | 0 | 5e-05 | 5e-05 | 16 | K | 3 | ROZPOCET | 0 | 0 | 0 | 0 | 0 | 1 | 0 | 16 | 1852567909
| PP |  | Demontáž stávající silnoproudé elektroinstalace se zachováním funkčnostii v přilehlých místnostech bez stavebních úprav sousedících k odborné učebně, kabinetu a místnostech souvisejících se stavebními pracemi. Vyhledání svorek napájení okruhů obvodů zásuvek, svítidel a ostatní elekrtoinstalace. Bezpečné odpojení se zajištěním dočasného odpojení. Přepojení kabelů, krabic, přístrojů a svítidel aby v místnostech bez stavebních úprav byla zachována funkční elektroinstalace. | [14 empty] | PP | 3
89 | K | 741311807.12R | Vytvoření označovacích popisových polí do zásuvek | kus | 1 |  | 0 |  |  | základní |  | 0 | 0 | 0 | 5e-05 | 5e-05 | 16 | K | 3 | ROZPOCET | 0 | 0 | 0 | 0 | 0 | 1 | 0 | 16 | 1151654584
| PP |  | Vytvoření označovacích popisových polí do zásuvek | [14 empty] | PP | 3
90 | M | 311807.12R | materiál pro výrobu označovacích polí | m | 1 |  | 0 |  |  | základní |  | 0 | 7e-05 | 7e-05 | 0 | 0 | 32 | M | 3 | ROZPOCET | 0 | 0 | 0 | 0 | 0 | 1 | 0 | 16 | 505955742
| PP |  | materiál pro výrobu označovacích polí | [14 empty] | PP | 3
91 | K | 021055.01R | Montáž kabelových příchytek průměru do 40 mm s vyvrtáním otvoru do stěny | kus | 35 |  | 0 |  |  | základní |  | 0 | 0 | 0 | 0 | 0 | 16 | K | 3 | ROZPOCET | 0 | 0 | 0 | 0 | 0 | 1 | 0 | 16 | -1317411464
| PP |  | Montáž příchytek pro kabely dřevěných nebo plastových kovových, průměru do 40 mm s vyvrtáním otvoru do stěny | [14 empty] | PP | 3
92 | M | 35432541 | příchytka kabelová 14-28mm | kus | 35 |  | 0 |  |  | základní |  | 0 | 9e-05 | 0.00315 | 0 | 0 | 32 | M | 3 | ROZPOCET | 0 | 0 | 0 | 0 | 0 | 1 | 0 | 16 | -399953148
| PP |  | příchytka kabelová 14-28mm | [14 empty] | PP | 3
93 | K | 741811011 | Kontrola rozvaděč nn silový hmotnosti do 200 kg | kus | 1 |  | 0 |  |  | základní |  | 0 | 0 | 0 | 0 | 0 | 16 | K | 3 | ROZPOCET | 0 | 0 | 0 | 0 | 0 | 1 | 0 | 16 | 1217321901
| PP |  | Zkoušky a prohlídky rozvodných zařízení kontrola rozváděčů nn, (1 pole) silových, hmotnosti do 200 kg | [14 empty] | PP | 3
94 | K | 01002000.05R | Denní doprava pracovníků na pracoviště | soub | 1 |  | 0 |  |  | základní |  | 0 | 0 | 0 | 0 | 0 | 16 | K | 3 | ROZPOCET | 0 | 0 | 0 | 0 | 0 | 1 | 0 | 16 | -917244236
| PP |  | Denní doprava pracovníků na pracoviště | [14 empty] | PP | 3
| D | 741.02 | nový silový přívod z rozvaděče na chodbě do rozvaděče v učebně a z učebny do rozvaděče v kabinetu |  |  |  | 0 |  |  |  |  | 0 |  | 0.06059 |  | 0 | 2 | D | 2 | ROZPOCET | [6 empty] | 0
95 | K | 741122642.01R | Montáž kabel Cu plný kulatý žíla 5x4 až 6 mm2 uložený pevně (např. CYKY) ve ztížených podmínkách | m | 80 |  | 0 |  |  | základní |  | 0 | 0 | 0 | 0 | 0 | 16 | K | 3 | ROZPOCET | 0 | 0 | 0 | 0 | 0 | 1 | 0 | 16 | -508840031
| PP |  | Montáž kabelů měděných bez ukončení uložených pevně plných kulatých nebo bezhalogenových (např. CYKY) počtu a průřezu žil 5x4 až 6 mm2 ve ztížených podmínkách stropních podhledů a stávajících tras školy. | [14 empty] | PP | 3
96 | M | 34111100.01R | kabel instalační jádro Cu plné izolace PVC plášť PVC bez barev.pruhu 450/750V (CYKY) 5x6mm2 | m | 80 |  | 0 |  |  | základní |  | 0 | 0.00053 | 0.0424 | 0 | 0 | 32 | M | 3 | ROZPOCET | 0 | 0 | 0 | 0 | 0 | 1 | 0 | 16 | -1366036453
| PP |  | kabel instalační jádro Cu plné izolace PVC plášť PVC bez barev.pruhu 450/750V (CYKY) 5x6mm2 | [14 empty] | PP | 3
97 | K | 741120301.01R | Montáž vodič Cu izolovaný plný a laněný s PVC pláštěm žíla 0,55-16 mm2 pevně (např. CY, CHAH-V) ve ztížených podmínkách | m | 80 |  | 0 |  |  | základní |  | 0 | 0 | 0 | 0 | 0 | 16 | K | 3 | ROZPOCET | 0 | 0 | 0 | 0 | 0 | 1 | 0 | 16 | 1286646938
| PP |  | Montáž vodičů izolovaných měděných bez ukončení uložených pevně plných a laněných s PVC pláštěm, bezhalogenových, ohniodolných (např. CY, CHAH-V) průřezu žíly 0,55 až 16 mm2 ve ztížených podmínkách stropních podhledů a stávajících tras školy. | [14 empty] | PP | 3
98 | M | 34141028.01R | vodič propojovací flexibilní jádro Cu lanované izolace PVC zeleno/žlutý 450/750V (H07V-K) 1x10mm2 | m | 80 |  | 0 |  |  | základní |  | 0 | 0.00011 | 0.0088 | 0 | 0 | 32 | M | 3 | ROZPOCET | 0 | 0 | 0 | 0 | 0 | 1 | 0 | 16 | -66300459
| PP |  | vodič propojovací flexibilní jádro Cu lanované izolace PVC zeleno/žlutý 450/750V (H07V-K) 1x10mm2 | [14 empty] | PP | 3
99 | K | 741320175 | Montáž jističů třípólových nn do 63 A ve skříni se zapojením vodičů | kus | 1 |  | 0 |  |  | základní |  | 0 | 0 | 0 | 0 | 0 | 16 | K | 3 | ROZPOCET | 0 | 0 | 0 | 0 | 0 | 1 | 0 | 16 | 1562716620
| PP |  | Montáž jističů se zapojením vodičů třípólových nn do 63 A ve skříni | [14 empty] | PP | 3
100 | M | 35822173.03R | jistič 3-pólový 25 A vypínací charakteristika C vypínací schopnost 10 kA | kus | 1 |  | 0 |  |  | základní |  | 0 | 0.00105 | 0.00105 | 0 | 0 | 32 | M | 3 | ROZPOCET | 0 | 0 | 0 | 0 | 0 | 1 | 0 | 16 | 206098592
| PP |  | jistič 3-pólový 25 A vypínací charakteristika C vypínací schopnost 10 kA | [14 empty] | PP | 3
101 | K | 20230800.62R | Úprava lišt kovových DIN a krytů ve stávajícím rozvaděči školy pro osazení hl.jističe sil.přívodu do učebny | kus | 1 |  | 0 |  |  | základní |  | 0 | 0 | 0 | 0 | 0 | 16 | K | 3 | ROZPOCET | 0 | 0 | 0 | 0 | 0 | 1 | 0 | 16 | 1713109255
| PP |  | Úprava lišt kovových DIN a krytů ve stávajícím rozvaděči školy pro osazení hl.jističe sil.přívodu do učebny. Úprava stávajícího rozvaděče. | [14 empty] | PP | 3
102 | M | 20230800.63R | drobný elektromontážní materiál pro úpravu stávajícího rozvaděče pro osaz hl.jističe učebny | ks | 1 |  | 0 |  |  | základní |  | 0 | 0.0006 | 0.0006 | 0 | 0 | 32 | M | 3 | ROZPOCET | 0 | 0 | 0 | 0 | 0 | 1 | 0 | 16 | -439857580
| PP |  | drobný elektromontážní materiál pro úpravu stávajícího rozvaděče pro osaz hl.jističe učebny | [14 empty] | PP | 3
103 | K | 741130024 | Ukončení vodič izolovaný do 10 mm2 na svorkovnici | kus | 12 |  | 0 |  |  | základní |  | 0 | 0 | 0 | 0 | 0 | 16 | K | 3 | ROZPOCET | 0 | 0 | 0 | 0 | 0 | 1 | 0 | 16 | -1547794602
| PP |  | Ukončení vodičů izolovaných s označením a zapojením na svorkovnici s otevřením a uzavřením krytu, průřezu žíly do 10 mm2 | [14 empty] | PP | 3
104 | M | 34567026 | oko kabelové Cu lisovací lehčené 10x6 | kus | 12 |  | 0 |  |  | základní |  | 0 | 1e-05 | 0.00012 | 0 | 0 | 32 | M | 3 | ROZPOCET | 0 | 0 | 0 | 0 | 0 | 1 | 0 | 16 | 1577024088
| PP |  | oko kabelové Cu lisovací lehčené 10x6 | [14 empty] | PP | 3
105 | K | 741110511 | Montáž lišta a kanálek vkládací šířky do 60 mm s víčkem | m | 4 |  | 0 |  |  | základní |  | 0 | 0 | 0 | 0 | 0 | 16 | K | 3 | ROZPOCET | 0 | 0 | 0 | 0 | 0 | 1 | 0 | 16 | 1436870477
| PP |  | Montáž lišt a kanálků elektroinstalačních se spojkami, ohyby a rohy a s nasunutím do krabic vkládacích s víčkem, šířky do 60 mm | [14 empty] | PP | 3
106 | M | 34571002 | lišta elektroinstalační hranatá PVC 60x40mm | m | 4 |  | 0 |  |  | základní |  | 0 | 0.00054 | 0.00216 | 0 | 0 | 32 | M | 3 | ROZPOCET | 0 | 0 | 0 | 0 | 0 | 1 | 0 | 16 | 2048243460
| PP |  | lišta elektroinstalační hranatá PVC 60x40mm | [14 empty] | PP | 3
107 | M | 34571289 | kryt spojovací k liště elektroinstalační hranaté PVC 60x40mm | kus | 2 |  | 0 |  |  | základní |  | 0 | 1e-05 | 2e-05 | 0 | 0 | 32 | M | 3 | ROZPOCET | 0 | 0 | 0 | 0 | 0 | 1 | 0 | 16 | 1500992736
| PP |  | kryt spojovací k liště elektroinstalační hranaté PVC 60x40mm | [14 empty] | PP | 3
108 | M | 34571207 | kryt koncový k liště elektroinstalační hranaté PVC 60x40mm | kus | 2 |  | 0 |  |  | základní |  | 0 | 1e-05 | 2e-05 | 0 | 0 | 32 | M | 3 | ROZPOCET | 0 | 0 | 0 | 0 | 0 | 1 | 0 | 16 | -1358045833
| PP |  | kryt koncový k liště elektroinstalační hranaté PVC 60x40mm | [14 empty] | PP | 3
109 | K | 741110541 | Montáž lišta a kanálek - přepážka podélná oddělovací | m | 2 |  | 0 |  |  | základní |  | 0 | 0 | 0 | 0 | 0 | 16 | K | 3 | ROZPOCET | 0 | 0 | 0 | 0 | 0 | 1 | 0 | 16 | -300182741
| PP |  | Montáž lišt a kanálků elektroinstalačních se spojkami, ohyby a rohy a s nasunutím do krabic doplňkových prvků přepážky podélné oddělovací | [14 empty] | PP | 3
110 | M | 34571218.31R | přepážka 40 pro kanály elektroinstalační hranaté PVC výšky do 40 mm | kus | 2 |  | 0 |  |  | základní |  | 0 | 1e-05 | 2e-05 | 0 | 0 | 32 | M | 3 | ROZPOCET | 0 | 0 | 0 | 0 | 0 | 1 | 0 | 16 | 729213906
| PP |  | přepážka 40 pro kanály elektroinstalační hranaté PVC výšky do 40 mm | [14 empty] | PP | 3
111 | K | 021055.01R | Montáž kabelových příchytek průměru do 40 mm s vyvrtáním otvoru do stěny | kus | 60 |  | 0 |  |  | základní |  | 0 | 0 | 0 | 0 | 0 | 16 | K | 3 | ROZPOCET | 0 | 0 | 0 | 0 | 0 | 1 | 0 | 16 | 1297374287
| PP |  | Montáž příchytek pro kabely dřevěných nebo plastových kovových, průměru do 40 mm s vyvrtáním otvoru do stěny | [14 empty] | PP | 3
112 | M | 35432541 | příchytka kabelová 14-28mm | kus | 60 |  | 0 |  |  | základní |  | 0 | 9e-05 | 0.0054 | 0 | 0 | 32 | M | 3 | ROZPOCET | 0 | 0 | 0 | 0 | 0 | 1 | 0 | 16 | -787875528
| PP |  | příchytka kabelová 14-28mm | [14 empty] | PP | 3
| D | 741.03 | Provozní osvětlení |  |  |  | 0 |  |  |  |  | 0 |  | 0.07921 |  | 0.078 | 2 | D | 2 | ROZPOCET | [6 empty] | 0
113 | M | 23168.02R | Chránič s nadproudovou ochranou, 10/1N/B/003 , A, 1+N, 10kA, char.B, | kus | 2 |  | 0 |  |  | základní |  | 0 | 0 | 0 | 0 | 0 | 32 | M | 3 | ROZPOCET | 0 | 0 | 0 | 0 | 0 | 1 | 0 | 16 | 1574935344
| PP |  | Chránič s nadproudovou ochranou, 10/1N/B/003 , A, 1+N, 10kA, char.B, | [14 empty] | PP | 3
114 | K | 741321013.01R | Montáž proudových chráničů s nadproudovou ochranou dvoupólových nn do 63 A ve skříni se zapojením vodičů | kus | 2 |  | 0 |  |  | základní |  | 0 | 0 | 0 | 0 | 0 | 16 | K | 3 | ROZPOCET | 0 | 0 | 0 | 0 | 0 | 1 | 0 | 16 | 796913103
| PP |  | Montáž proudových chráničů s nadproudovou ochranou dvoupólových nn do 63 A ve skříni se zapojením vodičů | [14 empty] | PP | 3
115 | K | 741372112.06R | Montáž svítidlo LED interiérové přisazené hranaté přes 0,09 do 0,36 m2 se zapojením vodičů s přípravou | kus | 20 |  | 0 |  |  | základní |  | 0 | 0 | 0 | 0 | 0 | 16 | K | 3 | ROZPOCET | 0 | 0 | 0 | 0 | 0 | 1 | 0 | 16 | -494304167
| PP |  | Montáž svítidel s integrovaným zdrojem LED se zapojením vodičů interiérových přisazených stropních hranatých, plochy přes 0,09 do 0,36 m2, s úpravou a prodloužením vývodů, osazení krabice se svorkovnicí na vývod svítidla, zaměření pozice vývodu svítidla, přesun svítidel na lešení se zajištěním proti poškození. | [14 empty] | PP | 3
116 | M | 34825011.08R | svítidlo vestavné stropní panelové čtvercové LED určené pro montáž do kazetových pohledů i na strop. Mikro/Nano Prizmatický kryt.PODOBNÉ JAKO NAPŘ teplota chromatičnosti 4000k, 230V/50Hz 50W, světelný tok 6400lm, elektronický předřadník,IP40,600x600x30mm, | kus | 8 |  | 0 |  |  | základní |  | 0 | 0.00255 | 0.0204 | 0 | 0 | 32 | M | 3 | ROZPOCET | 0 | 0 | 0 | 0 | 0 | 1 | 0 | 16 | -1640729821
| PP |  | svítidlo vestavné stropní panelové čtvercové LED určené pro montáž do kazetových pohledů i na strop. Kryt z MikroPrizmatického optického materiálu, který zajišťuje vyzařovací úhel>80°. Svítidlo tak poskytuje optimální distribuci světla v souladu s platnou normou pro osvětlení kanceláří a učeben. Teplota chromatičnosti 4000k, 230V/50Hz 50W, světelný tok 6400lm, elektronický předřadník,IP40,600x600x30mm, činitel podání barev 80-89, zamezení oslnění UGR19, účinnost svítidla lm/W 128. Včetně podružného materiálu. | [14 empty] | PP | 3
117 | M | 34825011.02R | prokognitivní svítidlo vestavné 600x600 mm panel svítidla s LED světelným zdrojem, cirkadiánní účinnost pro zvýšení kognitivního výkonu, vyzařující světlo blízké slunečnímu svitu, 415 – 455 nm (Blue light hazard) vyzařuje světlo max. 10%, 450 – 650 nm vyr | kus | 12 |  | 0 |  |  | základní |  | 0 | 0.00255 | 0.0306 | 0 | 0 | 32 | M | 3 | ROZPOCET | 0 | 0 | 0 | 0 | 0 | 1 | 0 | 16 | -1034477223
| PP |  | prokognitivní svítidlo vestavné 600x600 mm panel svítidla s LED světelným zdrojem, cirkadiánní účinnost pro zvýšení kognitivního výkonu, vyzařující světlo blízké slunečnímu svitu, 415 – 455 nm (Blue light hazard) vyzařuje světlo max. 10%, 450 – 650 nm vyrovnané zastoupení všech vlnových délek s max. odchylkou ± 15% (plnospektrální zdroj), 460 – 540 nm bez propadu světelných zdrojů (propad typický pro běžná LED), barevný tón mezi 4400 – 4800 K (denní světlo), index podání barev CRI (Ra) > 91, elektrický příkon max. 80 W, energetická účinnost odpovídající nejnovějším LED technologiím, činitel oslnění UGR < 20, životnost L80 > 45 000 hodin, záruka min. 3 roky. Cena včetně podružného materiálu | [14 empty] | PP | 3
118 | K | 741112111 | Montáž rozvodka nástěnná plastová čtyřhranná vodič D do 4 mm2 | kus | 20 |  | 0 |  |  | základní |  | 0 | 0 | 0 | 0 | 0 | 16 | K | 3 | ROZPOCET | 0 | 0 | 0 | 0 | 0 | 1 | 0 | 16 | 1012815111
| PP |  | Montáž krabic elektroinstalačních bez napojení na trubky a lišty, demontáže a montáže víčka a přístroje rozvodek se zapojením vodičů na svorkovnici nástěnných plastových čtyřhranných pro vodiče Ø do 4 mm2 | [14 empty] | PP | 3
119 | M | 34571482 | krabice v uzavřeném provedení PVC s krytím IP 54 čtvercová 100x100mm | kus | 20 |  | 0 |  |  | základní |  | 0 | 0.00015 | 0.003 | 0 | 0 | 32 | M | 3 | ROZPOCET | 0 | 0 | 0 | 0 | 0 | 1 | 0 | 16 | 1661127309
| PP |  | krabice v uzavřeném provedení PVC s krytím IP 54 čtvercová 100x100mm | [14 empty] | PP | 3
120 | K | 741310201 | Montáž spínač (polo)zapuštěný šroubové připojení 1-jednopólový se zapojením vodičů | kus | 1 |  | 0 |  |  | základní |  | 0 | 0 | 0 | 0 | 0 | 16 | K | 3 | ROZPOCET | 0 | 0 | 0 | 0 | 0 | 1 | 0 | 16 | 1285406592
| PP |  | Montáž spínačů jedno nebo dvoupólových polozapuštěných nebo zapuštěných se zapojením vodičů šroubové připojení, pro prostředí normální spínačů, řazení 1-jednopólových | [14 empty] | PP | 3
121 | M | 34539064.01R | spínač jednopólový, řazení 1, s krytem, bez rámečku, bílý | kus | 1 |  | 0 |  |  | základní |  | 0 | 4e-05 | 4e-05 | 0 | 0 | 32 | M | 3 | ROZPOCET | 0 | 0 | 0 | 0 | 0 | 1 | 0 | 16 | -1571930777
| PP |  | spínač jednopólový, řazení 1, s krytem, bez rámečku, bílý | [14 empty] | PP | 3
122 | K | 741310231 | Montáž přepínač (polo)zapuštěný šroubové připojení 5-sériový se zapojením vodičů | kus | 1 |  | 0 |  |  | základní |  | 0 | 0 | 0 | 0 | 0 | 16 | K | 3 | ROZPOCET | 0 | 0 | 0 | 0 | 0 | 1 | 0 | 16 | 1607939064
| PP |  | Montáž spínačů jedno nebo dvoupólových polozapuštěných nebo zapuštěných se zapojením vodičů šroubové připojení, pro prostředí normální přepínačů, řazení 5-sériových | [14 empty] | PP | 3
123 | M | 34539067.01R | přepínač sériový, řazení 5, s krytem, bez rámečku bílý | kus | 1 |  | 0 |  |  | základní |  | 0 | 4e-05 | 4e-05 | 0 | 0 | 32 | M | 3 | ROZPOCET | 0 | 0 | 0 | 0 | 0 | 1 | 0 | 16 | 1981028249
| PP |  | přepínač sériový, řazení 5, s krytem, bez rámečku bílý | [14 empty] | PP | 3
124 | K | 741310233 | Montáž přepínač (polo)zapuštěný šroubové připojení 6-střídavý se zapojením vodičů | kus | 3 |  | 0 |  |  | základní |  | 0 | 0 | 0 | 0 | 0 | 16 | K | 3 | ROZPOCET | 0 | 0 | 0 | 0 | 0 | 1 | 0 | 16 | -212315451
| PP |  | Montáž spínačů jedno nebo dvoupólových polozapuštěných nebo zapuštěných se zapojením vodičů šroubové připojení, pro prostředí normální přepínačů, řazení 6-střídavých | [14 empty] | PP | 3
125 | M | 34539068.01R | přepínač střídavý, řazení 6, s krytem, bez rámečku bílý | kus | 3 |  | 0 |  |  | základní |  | 0 | 4e-05 | 0.00012 | 0 | 0 | 32 | M | 3 | ROZPOCET | 0 | 0 | 0 | 0 | 0 | 1 | 0 | 16 | 1796313984
| PP |  | přepínač střídavý, řazení 6, s krytem, bez rámečku bílý | [14 empty] | PP | 3
126 | K | 741310238 | Montáž přepínač (polo)zapuštěný šroubové připojení 6+6 -dvojitý střídavý se zapojením vodičů | kus | 1 |  | 0 |  |  | základní |  | 0 | 0 | 0 | 0 | 0 | 16 | K | 3 | ROZPOCET | 0 | 0 | 0 | 0 | 0 | 1 | 0 | 16 | 1373845220
| PP |  | Montáž spínačů jedno nebo dvoupólových polozapuštěných nebo zapuštěných se zapojením vodičů šroubové připojení, pro prostředí normální přepínačů, řazení 6+6-dvojitých střídavých | [14 empty] | PP | 3
127 | M | 34539072.01R | přepínač střídavý dvojitý, řazení 6+6(6+1), s krytem, bez rámečku bílý | kus | 1 |  | 0 |  |  | základní |  | 0 | 5e-05 | 5e-05 | 0 | 0 | 32 | M | 3 | ROZPOCET | 0 | 0 | 0 | 0 | 0 | 1 | 0 | 16 | -777780734
| PP |  | přepínač střídavý dvojitý, řazení 6+6(6+1), s krytem, bez rámečku bílý | [14 empty] | PP | 3
128 | M | 39059.01R | rámeček pro elektroinstalační přístroje jednonásobný bílý | kus | 4 |  | 0 |  |  | základní |  | 0 | 1e-05 | 4e-05 | 0 | 0 | 32 | M | 3 | ROZPOCET | 0 | 0 | 0 | 0 | 0 | 1 | 0 | 16 | 893300011
| PP |  | rámeček pro elektroinstalační přístroje jednonásobný bílý | [14 empty] | PP | 3
129 | M | 39060.01R | rámeček pro elektroinstaleční přístroje dvojnásobný bílý | kus | 1 |  | 0 |  |  | základní |  | 0 | 2e-05 | 2e-05 | 0 | 0 | 32 | M | 3 | ROZPOCET | 0 | 0 | 0 | 0 | 0 | 1 | 0 | 16 | 1965418978
| PP |  | rámeček pro elektroinstaleční přístroje dvojnásobný bílý | [14 empty] | PP | 3
130 | K | 741122122 | Montáž kabel Cu plný kulatý žíla 3x1,5 až 6 mm2 zatažený v trubkách (např. CYKY) | m | 170 |  | 0 |  |  | základní |  | 0 | 0 | 0 | 0 | 0 | 16 | K | 3 | ROZPOCET | 0 | 0 | 0 | 0 | 0 | 1 | 0 | 16 | 160665905
| PP |  | Montáž kabelů měděných bez ukončení uložených v trubkách zatažených plných kulatých nebo bezhalogenových (např. CYKY) počtu a průřezu žil 3x1,5 až 6 mm2 | [14 empty] | PP | 3
131 | M | 34111030 | kabel instalační jádro Cu plné izolace PVC plášť PVC 450/750V (CYKY) 3x1,5mm2 | m | 170 |  | 0 |  |  | základní |  | 0 | 0.00012 | 0.0204 | 0 | 0 | 32 | M | 3 | ROZPOCET | 0 | 0 | 0 | 0 | 0 | 1 | 0 | 16 | 489722663
| PP |  | kabel instalační jádro Cu plné izolace PVC plášť PVC 450/750V (CYKY) 3x1,5mm2 | [14 empty] | PP | 3
132 | K | 021055.01R | Montáž kabelových příchytek průměru do 40 mm s vyvrtáním otvoru do stěny | kus | 50 |  | 0 |  |  | základní |  | 0 | 0 | 0 | 0 | 0 | 16 | K | 3 | ROZPOCET | 0 | 0 | 0 | 0 | 0 | 1 | 0 | 16 | -877168333
| PP |  | Montáž příchytek pro kabely dřevěných nebo plastových kovových, průměru do 40 mm s vyvrtáním otvoru do stěny | [14 empty] | PP | 3
133 | M | 35432541 | příchytka kabelová 14-28mm | kus | 50 |  | 0 |  |  | základní |  | 0 | 9e-05 | 0.0045 | 0 | 0 | 32 | M | 3 | ROZPOCET | 0 | 0 | 0 | 0 | 0 | 1 | 0 | 16 | 857889949
| PP |  | příchytka kabelová 14-28mm | [14 empty] | PP | 3
134 | K | 741371853.01R | Demontáž stávajících svítidel bez zachování funkčnostii v odborné učebně, kabinetu | kus | 26 |  | 0 |  |  | základní |  | 0 | 0 | 0 | 0.003 | 0.078 | 16 | K | 3 | ROZPOCET | 0 | 0 | 0 | 0 | 0 | 1 | 0 | 16 | -105735625
| PP |  | a místnostech souvisejících se stavebními pracemi. Vyhledání svorek napájení okruhů svítidel a ostatní. Bezpečné odpojení se zajištěním trvalého odpojení. Demontáž kabelů, krabic, přístrojů a svítidel. Odvoz a zajištění uložení demontovaných prvků v odběrovém místě elektroodpadů. | [14 empty] | PP | 3
| D | 741.04 | stínící technika |  |  |  | 0 |  |  |  |  | 0 |  | 0.01501 |  | 0 | 2 | D | 2 | ROZPOCET | [6 empty] | 0
135 | K | 741321013.01R | Montáž proudových chráničů s nadproudovou ochranou dvoupólových nn do 63 A ve skříni se zapojením vodičů | kus | 1 |  | 0 |  |  | základní |  | 0 | 0 | 0 | 0 | 0 | 16 | K | 3 | ROZPOCET | 0 | 0 | 0 | 0 | 0 | 1 | 0 | 16 | -855836454
| PP |  | Montáž proudových chráničů s nadproudovou ochranou dvoupólových nn do 63 A ve skříni se zapojením vodičů | [14 empty] | PP | 3
136 | M | 23168.02R | Chránič s nadproudovou ochranou, 10/1N/B/003 , A, 1+N, 10kA, char.B, | kus | 1 |  | 0 |  |  | základní |  | 0 | 0 | 0 | 0 | 0 | 32 | M | 3 | ROZPOCET | 0 | 0 | 0 | 0 | 0 | 1 | 0 | 16 | -742709847
| PP |  | Chránič s nadproudovou ochranou, 10/1N/B/003 , A, 1+N, 10kA, char.B, | [14 empty] | PP | 3
137 | K | 741122142 | Montáž kabel Cu plný kulatý žíla 5x1,5 až 2,5 mm2 zatažený v trubkách (např. CYKY) | m | 70 |  | 0 |  |  | základní |  | 0 | 0 | 0 | 0 | 0 | 16 | K | 3 | ROZPOCET | 0 | 0 | 0 | 0 | 0 | 1 | 0 | 16 | -645669275
| PP |  | Montáž kabelů měděných bez ukončení uložených v trubkách zatažených plných kulatých nebo bezhalogenových (např. CYKY) počtu a průřezu žil 5x1,5 až 2,5 mm2 | [14 empty] | PP | 3
138 | M | 34111090.01R | kabel instalační jádro Cu plné izolace PVC plášť PVC s barevným pruhem 450/750V (CYKY) 5x1,5mm2 | m | 70 |  | 0 |  |  | základní |  | 0 | 0.00016 | 0.0112 | 0 | 0 | 32 | M | 3 | ROZPOCET | 0 | 0 | 0 | 0 | 0 | 1 | 0 | 16 | 1369962199
| PP |  | kabel instalační jádro Cu plné izolace PVC plášť PVC s barevným pruhem 450/750V (CYKY) 5x1,5mm2 | [14 empty] | PP | 3
139 | K | 741122122 | Montáž kabel Cu plný kulatý žíla 3x1,5 až 6 mm2 zatažený v trubkách (např. CYKY) | m | 25 |  | 0 |  |  | základní |  | 0 | 0 | 0 | 0 | 0 | 16 | K | 3 | ROZPOCET | 0 | 0 | 0 | 0 | 0 | 1 | 0 | 16 | 1751076868
| PP |  | Montáž kabelů měděných bez ukončení uložených v trubkách zatažených plných kulatých nebo bezhalogenových (např. CYKY) počtu a průřezu žil 3x1,5 až 6 mm2 | [14 empty] | PP | 3
140 | M | 34111030 | kabel instalační jádro Cu plné izolace PVC plášť PVC 450/750V (CYKY) 3x1,5mm2 | m | 25 |  | 0 |  |  | základní |  | 0 | 0.00012 | 0.003 | 0 | 0 | 32 | M | 3 | ROZPOCET | 0 | 0 | 0 | 0 | 0 | 1 | 0 | 16 | 493147879
| PP |  | kabel instalační jádro Cu plné izolace PVC plášť PVC 450/750V (CYKY) 3x1,5mm2 | [14 empty] | PP | 3
141 | K | 741310221.01R | Montáž ovládací tlačítko s ergonomií pro ovládání rolet včetně vysekání, osazení krabice a zapojením | kus | 4 |  | 0 |  |  | základní |  | 0 | 0 | 0 | 0 | 0 | 16 | K | 3 | ROZPOCET | 0 | 0 | 0 | 0 | 0 | 1 | 0 | 16 | -2050765551
| PP |  | Montáž spínačů jedno nebo dvoupólových polozapuštěných nebo zapuštěných se zapojením vodičů, pro prostředí normální spínačů, řazení 2-pro žaluzie, včetně vysekání, osazení krabice a zapojením | [14 empty] | PP | 3
142 | M | 34539050.01R | Ovládací tlačítko dělené s blokováním, s ergonomií pro ovládání rolet včetně krabice a rámečku bílé | kus | 4 |  | 0 |  |  | základní |  | 0 | 3e-05 | 0.00012 | 0 | 0 | 32 | M | 3 | ROZPOCET | 0 | 0 | 0 | 0 | 0 | 1 | 0 | 16 | 1161769391
| PP |  | spínač jedno nebo dvoupólový polozapuštěný nebo zapuštěný , pro prostředí normální , řazení 2-pro žaluzie s blokováním, včetně krabice a rámečku bílé | [14 empty] | PP | 3
143 | K | 741112111 | Montáž rozvodka nástěnná plastová čtyřhranná vodič D do 4 mm2 | kus | 4 |  | 0 |  |  | základní |  | 0 | 0 | 0 | 0 | 0 | 16 | K | 3 | ROZPOCET | 0 | 0 | 0 | 0 | 0 | 1 | 0 | 16 | 107870177
| PP |  | Montáž krabic elektroinstalačních bez napojení na trubky a lišty, demontáže a montáže víčka a přístroje rozvodek se zapojením vodičů na svorkovnici nástěnných plastových čtyřhranných pro vodiče Ø do 4 mm2 | [14 empty] | PP | 3
144 | M | 34571482 | krabice v uzavřeném provedení PVC s krytím IP 54 čtvercová 100x100mm | kus | 4 |  | 0 |  |  | základní |  | 0 | 0.00015 | 0.0006 | 0 | 0 | 32 | M | 3 | ROZPOCET | 0 | 0 | 0 | 0 | 0 | 1 | 0 | 16 | -1805650097
| PP |  | krabice v uzavřeném provedení PVC s krytím IP 54 čtvercová 100x100mm | [14 empty] | PP | 3
145 | K | 741310221.02R | Montáž odrušovacího členu pro ovládání stínící techniky se zapojením | kus | 3 |  | 0 |  |  | základní |  | 0 | 0 | 0 | 0 | 0 | 16 | K | 3 | ROZPOCET | 0 | 0 | 0 | 0 | 0 | 1 | 0 | 16 | 1782768062
| PP |  | Montáž odrušovacího členu pro ovládání stínící techniky se zapojením | [14 empty] | PP | 3
146 | M | 34539050.02R | odrušovací člen potlačení elektromagnetického rušení spínání motorů stínící techniky tříkanálový | kus | 3 |  | 0 |  |  | základní |  | 0 | 3e-05 | 9e-05 | 0 | 0 | 32 | M | 3 | ROZPOCET | 0 | 0 | 0 | 0 | 0 | 1 | 0 | 16 | -1011267284
| PP |  | odrušovací člen potlačení elektromagnetického rušení spínání motorů stínící techniky tříkanálový | [14 empty] | PP | 3
| D | 742 | Elektroinstalace - slaboproud |  |  |  | 0 |  |  |  |  | 0 |  | 0.0689 |  | 0.0076 | 2 | D | 1 | ROZPOCET | [6 empty] | 0
| D | 742.1 | slaboproudé rozvody v učebně, kabinetu |  |  |  | 0 |  |  |  |  | 0 |  | 0.0649 |  | 0.0076 | 2 | D | 2 | ROZPOCET | [6 empty] | 0
147 | K | 742124005 | Montáž kabelů datových FTP, UTP, STP ukončení kabelu konektorem | kus | 23 |  | 0 |  |  | základní |  | 0 | 0 | 0 | 0 | 0 | 16 | K | 3 | ROZPOCET | 0 | 0 | 0 | 0 | 0 | 1 | 0 | 16 | 1742264326
| PP |  | Montáž kabelů datových FTP, UTP, STP ukončení kabelu konektorem | [14 empty] | PP | 3
148 | M | 37452030 | prvek ukončovací datového rozvodu keystone 1xRJ45 UTP Cat6 samořezný kabelová pojistka | kus | 23 |  | 0 |  |  | základní |  | 0 | 2e-05 | 0.00046 | 0 | 0 | 32 | M | 3 | ROZPOCET | 0 | 0 | 0 | 0 | 0 | 1 | 0 | 16 | -780429138
| PP |  | prvek ukončovací datového rozvodu keystone 1xRJ45 UTP Cat6 samořezný kabelová pojistka | [14 empty] | PP | 3
149 | K | 20230800.05R | Montáž formy kabelů datových FTP, UTP, STP s odizolováním a přípravou vodičů pro zapojení | kus | 46 |  | 0 |  |  | základní |  | 0 | 0 | 0 | 0 | 0 | 16 | K | 3 | ROZPOCET | 0 | 0 | 0 | 0 | 0 | 1 | 0 | 16 | 76363744
| PP |  | Montáž formy kabelů datových FTP, UTP, STP s odizolováním a přípravou vodičů pro zapojení | [14 empty] | PP | 3
150 | K | 20230800.06R | Montáž datové zásuvky 1xRJ45 se zapojením vodičů do keystonu | kus | 5 |  | 0 |  |  | základní |  | 0 | 0 | 0 | 0 | 0 | 16 | K | 3 | ROZPOCET | 0 | 0 | 0 | 0 | 0 | 1 | 0 | 16 | 1316513000
| PP |  | Montáž datové zásuvky 1xRJ45 se zapojením vodičů do keystonu | [14 empty] | PP | 3
151 | M | 37451183.04R | modul datové zásuvky 1xRJ45 osazený keystonem UTP Cat6 v boxu na povrch | kus | 1 |  | 0 |  |  | základní |  | 0 | 0.0001 | 0.0001 | 0 | 0 | 32 | M | 3 | ROZPOCET | 0 | 0 | 0 | 0 | 0 | 1 | 0 | 16 | -1119452073
| PP |  | modul datové zásuvky 1xRJ45 osazený keystonem UTP Cat6 v boxu na povrch | [14 empty] | PP | 3
152 | M | 20230800.07R | modul datové zásuvky Cat6 1xRJ45 22,5x45 beznástrojová se zapojením otočením | kus | 4 |  | 0 |  |  | základní |  | 0 | 0 | 0 | 0 | 0 | 32 | M | 3 | ROZPOCET | 0 | 0 | 0 | 0 | 0 | 1 | 0 | 16 | 1236039453
| PP |  | modul datové zásuvky Cat6 1xRJ45 22,5x45 beznástrojová se zapojením otočením | [14 empty] | PP | 3
153 | K | 20230800.08R | Montáž datové zásuvky 2xRJ45 se zapojením vodičů do kystonu | kus | 9 |  | 0 |  |  | základní |  | 0 | 0 | 0 | 0 | 0 | 16 | K | 3 | ROZPOCET | 0 | 0 | 0 | 0 | 0 | 1 | 0 | 16 | 1473736404
| PP |  | Montáž datové zásuvky 2xRJ45 se zapojením vodičů do kystonu | [14 empty] | PP | 3
154 | M | 37451183.01R | modul datové zásuvky 2xRJ45 osazený keystonem s náklonem 45° včetně masky a krytu UTP Cat6 | kus | 9 |  | 0 |  |  | základní |  | 0 | 0.0001 | 0.0009 | 0 | 0 | 32 | M | 3 | ROZPOCET | 0 | 0 | 0 | 0 | 0 | 1 | 0 | 16 | -915268613
| PP |  | modul datové zásuvky 2xRJ45 osazený keystonem s náklonem 45° včetně masky a krytu UTP Cat6 | [14 empty] | PP | 3
155 | K | 20230800.10R | Montáž kabelů datových FTP, UTP, STP pro vnitřní rozvody pevně do počtu žil 15 | m | 690 |  | 0 |  |  | základní |  | 0 | 0 | 0 | 0 | 0 | 16 | K | 3 | ROZPOCET | 0 | 0 | 0 | 0 | 0 | 1 | 0 | 16 | 127184937
| PP |  | Montáž kabelů datových FTP, UTP, STP pro vnitřní rozvody pevně do počtu žil 15 | [14 empty] | PP | 3
156 | M | 20230800.11R | kabel datový jádro Cu plné plášť LSOH (U/UTP) kategorie 6 Dca-s2,d2,a1 | m | 690 |  | 0 |  |  | základní |  | 0 | 4e-05 | 0.0276 | 0 | 0 | 32 | M | 3 | ROZPOCET | 0 | 0 | 0 | 0 | 0 | 1 | 0 | 16 | 774410068
| PP |  | kabel datový jádro Cu plné plášť LSOH (U/UTP) kategorie 6 Dca-s2,d2,a1 | [14 empty] | PP | 3
157 | K | 20230800.12R | Certifikační měření metalického segmentu s vyhotovením certifikačního protokolu | kus | 23 |  | 0 |  |  | základní |  | 0 | 0 | 0 | 0 | 0 | 16 | K | 3 | ROZPOCET | 0 | 0 | 0 | 0 | 0 | 1 | 0 | 16 | -1118534352
| PP |  | Montáž strukturované kabeláže centrifikační měření segmentu metalického s vyhotovením protokolu | [14 empty] | PP | 3
158 | K | 742330034 | Montáž patch panelu 24 portů neosazeného | kus | 2 |  | 0 |  |  | základní |  | 0 | 0 | 0 | 0 | 0 | 16 | K | 3 | ROZPOCET | 0 | 0 | 0 | 0 | 0 | 1 | 0 | 16 | -2128536976
| PP |  | Montáž strukturované kabeláže příslušenství a ostatní práce k rozvaděčům patch panelu 24 portů neosazeného | [14 empty] | PP | 3
159 | M | 37451125 | patch panel neosazený kabelové pojistky 1U 24 portů 19" STP | kus | 2 |  | 0 |  |  | základní |  | 0 | 0.0001 | 0.0002 | 0 | 0 | 32 | M | 3 | ROZPOCET | 0 | 0 | 0 | 0 | 0 | 1 | 0 | 16 | -1321593902
| PP |  | patch panel neosazený kabelové pojistky 1U 24 portů 19" STP | [14 empty] | PP | 3
160 | K | 01002000.01R | součinnost s IT technikem školy, upřesnění úpravy, přemístění a demontáže stávajících datových rozvodů | soub | 1 |  | 0 |  |  | základní |  | 0 | 0 | 0 | 0 | 0 | 16 | K | 3 | ROZPOCET | 0 | 0 | 0 | 0 | 0 | 1 | 0 | 16 | -1715062148
| PP |  | Ostatní náklady související s provozem - součinnost s IT technikem školy, upřesnění úpravy, přemístění a demontáže stávajících datových rozvodů | [14 empty] | PP | 3
161 | K | 742330004.01R | Montáž vnitřní konstrukce datového rozvaděče v katedře pro osazení patch panelu do 20U | kus | 1 |  | 0 |  |  | základní |  | 0 | 0 | 0 | 0 | 0 | 16 | K | 3 | ROZPOCET | 0 | 0 | 0 | 0 | 0 | 1 | 0 | 16 | 1227174062
| PP |  | Montáž vnitřní konstrukce datového rozvaděče v katedře pro osazení patch panelu do 20U | [14 empty] | PP | 3
162 | M | 374330004.01R | vnitřní konstrukce datov.rozv. do katedry do 20U 19" pro upevnění patch panelu | kus | 1 |  | 0 |  |  | základní |  | 0 | 0.0001 | 0.0001 | 0 | 0 | 32 | M | 3 | ROZPOCET | 0 | 0 | 0 | 0 | 0 | 1 | 0 | 16 | -945110928
| PP |  | vnitřní konstrukce datov.rozv. do katedry do 20U 19" pro upevnění patch panelu | [14 empty] | PP | 3
163 | K | 742110161 | Montáž spony pro uchycení kabelů pro slaboproud | kus | 25 |  | 0 |  |  | základní |  | 0 | 0 | 0 | 0 | 0 | 16 | K | 3 | ROZPOCET | 0 | 0 | 0 | 0 | 0 | 1 | 0 | 16 | -418897755
| PP |  | Montáž kabelového žlabu spony pro uchycení kabelů | [14 empty] | PP | 3
164 | M | 35432541 | příchytka kabelová 14-28mm | kus | 25 |  | 0 |  |  | základní |  | 0 | 9e-05 | 0.00225 | 0 | 0 | 32 | M | 3 | ROZPOCET | 0 | 0 | 0 | 0 | 0 | 1 | 0 | 16 | -1719142933
| PP |  | příchytka kabelová 14-28mm | [14 empty] | PP | 3
165 | K | 742110002 | Montáž trubek pro slaboproud plastových ohebných uložených pod omítku | m | 250 |  | 0 |  |  | základní |  | 0 | 0 | 0 | 0 | 0 | 16 | K | 3 | ROZPOCET | 0 | 0 | 0 | 0 | 0 | 1 | 0 | 16 | -1012251341
| PP |  | Montáž trubek elektroinstalačních plastových ohebných uložených pod omítku | [14 empty] | PP | 3
166 | K | 742110005 | Montáž trubek pro slaboproud plastových ohebných uložených v podlaze | m | 35 |  | 0 |  |  | základní |  | 0 | 0 | 0 | 0 | 0 | 16 | K | 3 | ROZPOCET | 0 | 0 | 0 | 0 | 0 | 1 | 0 | 16 | 617087670
| PP |  | Montáž trubek elektroinstalačních plastových ohebných uložených v podlaze | [14 empty] | PP | 3
167 | M | 1225750.01R | trubka elektroinstalační ohebná z PVC 1225 750N 25/18,3mm | m | 140 |  | 0 |  |  | základní |  | 0 | 7e-05 | 0.0098 | 0 | 0 | 32 | M | 3 | ROZPOCET | 0 | 0 | 0 | 0 | 0 | 1 | 0 | 16 | 1928476497
| PP |  | trubka elektroinstalační ohebná z PVC 1225 750N 25/18,3mm | [14 empty] | PP | 3
168 | M | 1232750.01R | trubka elektroinstalační ohebná z PVC 1232 750N 32/24,3mm | m | 20 |  | 0 |  |  | základní |  | 0 | 7e-05 | 0.0014 | 0 | 0 | 32 | M | 3 | ROZPOCET | 0 | 0 | 0 | 0 | 0 | 1 | 0 | 16 | 1060051222
| PP |  | trubka elektroinstalační ohebná z PVC 1232 750N 32/24,3mm | [14 empty] | PP | 3
169 | M | 1240750.01R | trubka elektroinstalační ohebná z PVC 1240 750N 40/31,2mm | m | 125 |  | 0 |  |  | základní |  | 0 | 7e-05 | 0.00875 | 0 | 0 | 32 | M | 3 | ROZPOCET | 0 | 0 | 0 | 0 | 0 | 1 | 0 | 16 | 1545017538
| PP |  | trubka elektroinstalační ohebná z PVC 1240 750N 40/31,2mm | [14 empty] | PP | 3
170 | K | 742110202 | Montáž podlahových krabic pro slaboproud do mazaniny | kus | 1 |  | 0 |  |  | základní |  | 0 | 0 | 0 | 0 | 0 | 16 | K | 3 | ROZPOCET | 0 | 0 | 0 | 0 | 0 | 1 | 0 | 16 | 882627413
| PP |  | Montáž podlahových krabic montovaných do mazaniny | [14 empty] | PP | 3
171 | M | 34571676 | sada nivelační pro podlahové krabice | sada | 1 |  | 0 |  |  | základní |  | 0 | 0.0067 | 0.0067 | 0 | 0 | 32 | M | 3 | ROZPOCET | 0 | 0 | 0 | 0 | 0 | 1 | 0 | 16 | -476954457
| PP |  | sada nivelační pro podlahové krabice | [14 empty] | PP | 3
172 | M | 34571665 | adaptér montážní pro podlahové krabice do betonové podlahy 16/24 modulů | kus | 1 |  | 0 |  |  | základní |  | 0 | 0.00143 | 0.00143 | 0 | 0 | 32 | M | 3 | ROZPOCET | 0 | 0 | 0 | 0 | 0 | 1 | 0 | 16 | -1831913729
| PP |  | adaptér montážní pro podlahové krabice do betonové podlahy 16/24 modulů | [14 empty] | PP | 3
173 | M | 34571661 | krabice univerzální instalační do betonové podlahy 55 - 150mm | kus | 1 |  | 0 |  |  | základní |  | 0 | 0.0035 | 0.0035 | 0 | 0 | 32 | M | 3 | ROZPOCET | 0 | 0 | 0 | 0 | 0 | 1 | 0 | 16 | 1305994311
| PP |  | krabice univerzální instalační do betonové podlahy 55 - 150mm | [14 empty] | PP | 3
174 | M | 34571662 | sada zvyšovací pro univerzální instalační krabici do betonové podlahy | sada | 1 |  | 0 |  |  | základní |  | 0 | 0.0007 | 0.0007 | 0 | 0 | 32 | M | 3 | ROZPOCET | 0 | 0 | 0 | 0 | 0 | 1 | 0 | 16 | -877229613
| PP |  | sada zvyšovací pro univerzální instalační krabici do betonové podlahy | [14 empty] | PP | 3
175 | K | 742110271 | Montáž víka k vestavbě přístrojové jednotky k podlahovým krabicím pro slaboproud | kus | 1 |  | 0 |  |  | základní |  | 0 | 0 | 0 | 0 | 0 | 16 | K | 3 | ROZPOCET | 0 | 0 | 0 | 0 | 0 | 1 | 0 | 16 | 1551098114
| PP |  | Montáž příslušenství ke krabicím montážního víka k vestavbě přístrojové jednotky | [14 empty] | PP | 3
176 | K | 742110275 | Montáž upevňovacího límce pro podlahovou krabici do montované konstrukce pro slaboproud | kus | 1 |  | 0 |  |  | základní |  | 0 | 0 | 0 | 0 | 0 | 16 | K | 3 | ROZPOCET | 0 | 0 | 0 | 0 | 0 | 1 | 0 | 16 | 1138108585
| PP |  | Montáž příslušenství ke krabicím upevňovacího límce pro podlahovou krabici do montované konstukce | [14 empty] | PP | 3
177 | K | 742110504 | Montáž krabic pro slaboproud zapuštěných plastových odbočných kruhových s víčkem | kus | 11 |  | 0 |  |  | základní |  | 0 | 0 | 0 | 0 | 0 | 16 | K | 3 | ROZPOCET | 0 | 0 | 0 | 0 | 0 | 1 | 0 | 16 | 349779009
| PP |  | Montáž krabic elektroinstalačních s víčkem zapuštěných plastových odbočných kruhových | [14 empty] | PP | 3
178 | K | 742110505 | Montáž krabic pro slaboproud zapuštěných plastových odbočných čtyřhranných s víčkem | kus | 2 |  | 0 |  |  | základní |  | 0 | 0 | 0 | 0 | 0 | 16 | K | 3 | ROZPOCET | 0 | 0 | 0 | 0 | 0 | 1 | 0 | 16 | -449740939
| PP |  | Montáž krabic elektroinstalačních s víčkem zapuštěných plastových odbočných čtyřhranných | [14 empty] | PP | 3
179 | M | 91213.11R | krabice pod omítku PVC odbočná čtvercová 230-250 x 170-200mm s víčkem | kus | 2 |  | 0 |  |  | základní |  | 0 | 0.00023 | 0.00046 | 0 | 0 | 32 | M | 3 | ROZPOCET | 0 | 0 | 0 | 0 | 0 | 1 | 0 | 16 | 1890940613
| PP |  | krabice pod omítku PVC odbočná čtvercová 230-250 x 170-200mm s víčkem | [14 empty] | PP | 3
180 | M | 34571451 | krabice pod omítku PVC přístrojová kruhová D 70mm hluboká | kus | 11 |  | 0 |  |  | základní |  | 0 | 5e-05 | 0.00055 | 0 | 0 | 32 | M | 3 | ROZPOCET | 0 | 0 | 0 | 0 | 0 | 1 | 0 | 16 | -1114209986
| PP |  | krabice pod omítku PVC přístrojová kruhová D 70mm hluboká | [14 empty] | PP | 3
181 | K | 742410801 | Demontáž reproduktoru podhledového nebo nástěnného nebo směrového | kus | 1 |  | 0 |  |  | základní |  | 0 | 0 | 0 | 0.0025 | 0.0025 | 16 | K | 3 | ROZPOCET | 0 | 0 | 0 | 0 | 0 | 1 | 0 | 16 | 1696417109
| PP |  | Demontáž rozhlasu reproduktoru podhledového, nástěnného, směrového | [14 empty] | PP | 3
182 | K | 742410801.02R | Zajištění vodičů po demontáž reproduktoru proti poškození a zaizolování proti zkratu | kus | 1 |  | 0 |  |  | základní |  | 0 | 0 | 0 | 0.0025 | 0.0025 | 16 | K | 3 | ROZPOCET | 0 | 0 | 0 | 0 | 0 | 1 | 0 | 16 | 870133606
| PP |  | Zajištění vodičů po demontáž reproduktoru proti poškození a zaizolování proti zkratu | [14 empty] | PP | 3
183 | K | 742410063.01R | Zhotovení upevňovacích bodů vyvrtáním pro montáž reproduktoru nástěnného rozhlasu | kus | 1 |  | 0 |  |  | základní |  | 0 | 0 | 0 | 0 | 0 | 16 | K | 3 | ROZPOCET | 0 | 0 | 0 | 0 | 0 | 1 | 0 | 16 | -555981114
| PP |  | Zhotovení upevňovacích bodů vyvrtáním pro montáž reproduktoru nástěnného rozhlasu | [14 empty] | PP | 3
184 | K | 742410063 | Montáž reproduktoru nástěnného rozhlasu | kus | 1 |  | 0 |  |  | základní |  | 0 | 0 | 0 | 0 | 0 | 16 | K | 3 | ROZPOCET | 0 | 0 | 0 | 0 | 0 | 1 | 0 | 16 | 672520932
| PP |  | Montáž rozhlasu reproduktoru nástěnného | [14 empty] | PP | 3
185 | M | MAT10063.01R | sada upevňovacích prvků pro montáž reproduktoru | kus | 1 |  | 0 |  |  | základní |  | 0 | 0 | 0 | 0 | 0 | 32 | M | 3 | ROZPOCET | 0 | 0 | 0 | 0 | 0 | 1 | 0 | 16 | 1825683777
| PP |  | sada upevňovacích prvků pro montáž reproduktoru | [14 empty] | PP | 3
186 | K | 742410121.01R | Demontáž regulátoru hlasitosti rozhlasu | kus | 1 |  | 0 |  |  | základní |  | 0 | 0 | 0 | 0 | 0 | 16 | K | 3 | ROZPOCET | 0 | 0 | 0 | 0 | 0 | 1 | 0 | 16 | 68056504
| PP |  | Demontáž regulátoru hlasitosti rozhlasu | [14 empty] | PP | 3
187 | K | 742410121 | Montáž regulátoru hlasitosti rozhlasu | kus | 1 |  | 0 |  |  | základní |  | 0 | 0 | 0 | 0 | 0 | 16 | K | 3 | ROZPOCET | 0 | 0 | 0 | 0 | 0 | 1 | 0 | 16 | -1217306960
| PP |  | Montáž rozhlasu regulátoru hlasitosti | [14 empty] | PP | 3
188 | K | 742410201.01R | Kontrola funkčnosti rozhlasu před demontáží a po zpětné montáži se zástupcem školy | kus | 1 |  | 0 |  |  | základní |  | 0 | 0 | 0 | 0 | 0 | 16 | K | 3 | ROZPOCET | 0 | 0 | 0 | 0 | 0 | 1 | 0 | 16 | -1283694552
| PP |  | Kontrola funkčnosti rozhlasu před demontáží a po zpětné montáži se zástupcem školy | [14 empty] | PP | 3
189 | K | 742410801.01R | přesun do a z dočasného skladu, skladování demont.reproduktoru po dobu stavebních prací, s ochranou proti poškození | kus | 1 |  | 0 |  |  | základní |  | 0 | 0 | 0 | 0.0025 | 0.0025 | 16 | K | 3 | ROZPOCET | 0 | 0 | 0 | 0 | 0 | 1 | 0 | 16 | -206076554
| PP |  | přesun do a z dočasného skladu, skladování demont.reproduktoru po dobu stavebních prací, s ochranou proti poškození | [14 empty] | PP | 3
190 | K | 742420121.02R | Demontáž telefonní zásuvky se záchováním původního telefonního vedení | kus | 1 |  | 0 |  |  | základní |  | 0 | 0 | 0 | 0 | 0 | 16 | K | 3 | ROZPOCET | 0 | 0 | 0 | 0 | 0 | 1 | 0 | 16 | 1135319313
| PP |  | Demontáž telefonní zásuvky se záchováním původního telefonního vedení | [14 empty] | PP | 3
191 | K | 742420121.04R | Montáž telefonní zásuvky na původní telef.vedení | kus | 1 |  | 0 |  |  | základní |  | 0 | 0 | 0 | 0 | 0 | 16 | K | 3 | ROZPOCET | 0 | 0 | 0 | 0 | 0 | 1 | 0 | 16 | -1376686345
| PP |  | Montáž telefonní zásuvky na původní telef.vedení | [14 empty] | PP | 3
192 | K | 742330801.01R | Demontáž stávajících slaboproudých rozvodů bez zachování funkčnostii | kus | 1 |  | 0 |  |  | základní |  | 0 | 0 | 0 | 5e-05 | 5e-05 | 16 | K | 3 | ROZPOCET | 0 | 0 | 0 | 0 | 0 | 1 | 0 | 16 | -1948849326
| PP |  | Demontáž stávajících silnoproudých rozvodů bez zachování funkčnostii v odborné učebně, kabinetu a místnostech souvisejících se stavebními pracemi. Vyhledání a odpojení dle vyjádření IT technika školy. Bezpečné odpojení se zajištěním trvalého odpojení. Demontáž kabelů, krabic, přístrojů. Odvoz a zajištění uložení demontovaných prvků v odběrovém místě elektroodpadů. | [14 empty] | PP | 3
193 | K | 742330801.02R | Demontáž stávajících slaboproudých rozvodů se zachováním funkčnosti v přilehlých místnostech bez stavebních úprav | kus | 1 |  | 0 |  |  | základní |  | 0 | 0 | 0 | 5e-05 | 5e-05 | 16 | K | 3 | ROZPOCET | 0 | 0 | 0 | 0 | 0 | 1 | 0 | 16 | -1273581096
| PP |  | Demontáž stávajících slaboproudých rozvodů se zachováním funkčnostii v přilehlých místnostech bez stavebních úprav sousedících k odborné učebně, kabinetu a místnostech souvisejících se stavebními pracemi. Bezpečné odpojení se zajištěním dočasného odpojení dle doporučení IT technika školy. Přepojení kabelů, krabic aby v místnostech bez stavebních úprav byla zachována funkční slaboproudá instalace. | [14 empty] | PP | 3
| D | 742.2 | Nový LAN přívod do učebny z aktivního prvku školy |  |  |  | 0 |  |  |  |  | 0 |  | 0.004 |  | 0 | 2 | D | 2 | ROZPOCET | [6 empty] | 0
194 | K | 20230800.06R | Montáž datové zásuvky 1xRJ45 se zapojením vodičů do keystonu | kus | 2 |  | 0 |  |  | základní |  | 0 | 0 | 0 | 0 | 0 | 16 | K | 3 | ROZPOCET | 0 | 0 | 0 | 0 | 0 | 1 | 0 | 16 | -746999215
| PP |  | Montáž datové zásuvky 1xRJ45 se zapojením vodičů do keystonu | [14 empty] | PP | 3
195 | M | 20230800.15R | modul datové zásuvky Cat6A 1xRJ45 22,5x45 beznástrojová se zapojením otočením | kus | 2 |  | 0 |  |  | základní |  | 0 | 0 | 0 | 0 | 0 | 32 | M | 3 | ROZPOCET | 0 | 0 | 0 | 0 | 0 | 1 | 0 | 16 | -1840828941
| PP |  | modul datové zásuvky Cat6A 1xRJ45 22,5x45 beznástrojová se zapojením otočením | [14 empty] | PP | 3
196 | K | 20230800.70R | Zatažení připraveného LAN přívodu z jiného projektu konektivity školy s úpravou zapojení v datovém rozvaděči v učebně | kus | 1 |  | 0 |  |  | základní |  | 0 | 0 | 0 | 0 | 0 | 16 | K | 3 | ROZPOCET | 0 | 0 | 0 | 0 | 0 | 1 | 0 | 16 | -573552017
| PP |  | Zatažení připraveného LAN přívodu z jiného projektu konektivity školy s úpravou zapojení v datovém rozvaděči v učebně | [14 empty] | PP | 3
197 | M | 20230800.71R | Drobný montážní materiál zatažení LAN přívodu připraveného z jiného projektu konektivity školy | kus | 1 |  | 0 |  |  | základní |  | 0 | 0.0001 | 0.0001 | 0 | 0 | 32 | M | 3 | ROZPOCET | 0 | 0 | 0 | 0 | 0 | 1 | 0 | 16 | 2070311693
| PP |  | Drobný montážní materiál zatažení LAN přívodu připraveného z jiného projektu konektivity školy | [14 empty] | PP | 3
198 | K | 20230800.58R | součinnost s IT technikem školy, pro realizaci tras LAN přívodu | soub | 1 |  | 0 |  |  | základní |  | 0 | 0 | 0 | 0 | 0 | 16 | K | 3 | ROZPOCET | 0 | 0 | 0 | 0 | 0 | 1 | 0 | 16 | -1958770572
| PP |  | součinnost s IT technikem školy, pro realizaci tras LAN přívodu | [14 empty] | PP | 3
199 | K | 20230800.12R | Certifikační měření metalického segmentu s vyhotovením certifikačního protokolu | kus | 2 |  | 0 |  |  | základní |  | 0 | 0 | 0 | 0 | 0 | 16 | K | 3 | ROZPOCET | 0 | 0 | 0 | 0 | 0 | 1 | 0 | 16 | -384098997
| PP |  | Montáž strukturované kabeláže centrifikační měření segmentu metalického s vyhotovením protokolu | [14 empty] | PP | 3
200 | K | 742110003 | Montáž trubek pro slaboproud plastových ohebných uložených volně na příchytky | m | 30 |  | 0 |  |  | základní |  | 0 | 0 | 0 | 0 | 0 | 16 | K | 3 | ROZPOCET | 0 | 0 | 0 | 0 | 0 | 1 | 0 | 16 | 704763231
| PP |  | Montáž trubek elektroinstalačních plastových ohebných uložených volně na příchytky | [14 empty] | PP | 3
201 | M | 1240750.01R | trubka elektroinstalační ohebná z PVC 1240 750N 40/31,2mm | m | 10 |  | 0 |  |  | základní |  | 0 | 7e-05 | 0.0007 | 0 | 0 | 32 | M | 3 | ROZPOCET | 0 | 0 | 0 | 0 | 0 | 1 | 0 | 16 | -452338833
| PP |  | trubka elektroinstalační ohebná z PVC 1240 750N 40/31,2mm | [14 empty] | PP | 3
202 | M | 1232750.01R | trubka elektroinstalační ohebná z PVC 1232 750N 32/24,3mm | m | 20 |  | 0 |  |  | základní |  | 0 | 7e-05 | 0.0014 | 0 | 0 | 32 | M | 3 | ROZPOCET | 0 | 0 | 0 | 0 | 0 | 1 | 0 | 16 | -315199334
| PP |  | trubka elektroinstalační ohebná z PVC 1232 750N 32/24,3mm | [14 empty] | PP | 3
203 | K | 742110161 | Montáž spony pro uchycení kabelů pro slaboproud | kus | 20 |  | 0 |  |  | základní |  | 0 | 0 | 0 | 0 | 0 | 16 | K | 3 | ROZPOCET | 0 | 0 | 0 | 0 | 0 | 1 | 0 | 16 | -806904681
| PP |  | Montáž kabelového žlabu spony pro uchycení kabelů | [14 empty] | PP | 3
204 | M | 35432541 | příchytka kabelová 14-28mm | kus | 20 |  | 0 |  |  | základní |  | 0 | 9e-05 | 0.0018 | 0 | 0 | 32 | M | 3 | ROZPOCET | 0 | 0 | 0 | 0 | 0 | 1 | 0 | 16 | -336310703
| PP |  | příchytka kabelová 14-28mm | [14 empty] | PP | 3
| D | 0100 | Ostatní |  |  |  | 0 |  |  |  |  | 0 |  | 0 |  | 0 | 2 | D | 1 | ROZPOCET | [6 empty] | 0
205 | K | 01002000.03R | Ostatní náklady související s provozem - součinnost s dodavatelem nábytku při montáži el.inst.přístrojů | soub | 1 |  | 0 |  |  | základní |  | 0 | 0 | 0 | 0 | 0 | 16 | K | 2 | ROZPOCET | 0 | 0 | 0 | 0 | 0 | 1 | 0 | 16 | -139066018
| PP |  | Ostatní náklady související s provozem - součinnost s dodavatelem nábytku při montáži el.inst.přístrojů, krabic, kabeláže, otvorů průchodů kabeláže v lavicích, katedře a učitelských stolů | [14 empty] | PP | 2
206 | K | 01002001.03R | součinnost s dodavatelem nábytku při montáži el.inst.přístrojů | soub | 1 |  | 0 |  |  | základní |  | 0 | 0 | 0 | 0 | 0 | 16 | K | 2 | ROZPOCET | 0 | 0 | 0 | 0 | 0 | 1 | 0 | 16 | 1778695902
| PP |  | Ostatní náklady související s provozem - součinnost s dodavatelem nábytku při montáži el.inst.přístrojů, krabic, kabeláže, otvorů průchodů kabeláže v lavicích, katedře a učitelských stolů | [14 empty] | PP | 2
207 | K | 01002000.13R | Ostatní náklady související s provozem - součinnost s dodavatelem bouracích prací při demontáži el.rozvodů | soub | 1 |  | 0 |  |  | základní |  | 0 | 0 | 0 | 0 | 0 | 16 | K | 2 | ROZPOCET | 0 | 0 | 0 | 0 | 0 | 1 | 0 | 16 | 1348367330
| PP |  | Ostatní náklady související s provozem - součinnost s dodavatelem bouracích prací při demontáži el.rozvodů, se zajištěním stáv.okruhů | [14 empty] | PP | 2
208 | K | 01002000.04R | Zadání do výroby a kontrola rozvaděče pro učebnu, vč. dokumentace a zkoušek výrobce | kus | 1 |  | 0 |  |  | základní |  | 0 | 0 | 0 | 0 | 0 | 16 | K | 2 | ROZPOCET | 0 | 0 | 0 | 0 | 0 | 1 | 0 | 16 | -1031655342
| PP |  | Dodávka zadávací dokumentace výrobci, zkoušky, měření a prohlídka kontrola rozváděče nn u výrobce s vystavením výrobní dokumentace s kusovou zkouškou a štítkem rozvaděče. | [14 empty] | PP | 2
209 | K | 01002000.06R | Zkoušky a ostatní měření potřebné pro vypracování revize elektrických VTZ | soub | 1 |  | 0 |  |  | základní |  | 0 | 0 | 0 | 0 | 0 | 16 | K | 2 | ROZPOCET | 0 | 0 | 0 | 0 | 0 | 1 | 0 | 16 | 1010508052
| PP |  | Zkoušky a ostatní měření potřebné pro vypracování revize VTZ | [14 empty] | PP | 2
210 | K | 01002000.07R | Vypracování revize elektrických VTZ | soub | 1 |  | 0 |  |  | základní |  | 0 | 0 | 0 | 0 | 0 | 16 | K | 2 | ROZPOCET | 0 | 0 | 0 | 0 | 0 | 1 | 0 | 16 | -1275449216
| PP |  | Vypracování revize elektrických VTZ | [14 empty] | PP | 2
211 | K | 01002000.16R | Vypracování dokumentace skutečného provedení elektroinstalace stavby s použitím prováděcí dokumentace | soub | 1 |  | 0 |  |  | základní |  | 0 | 0 | 0 | 0 | 0 | 16 | K | 2 | ROZPOCET | 0 | 0 | 0 | 0 | 0 | 1 | 0 | 16 | -790377131
| PP |  | Vypracování dokumentace skutečného provedení elektroinstalace stavby s použitím prováděcí dokumentace | [14 empty] | PP | 2
212 | K | 01002001.09R | ohlášení, konzultace, prohlídka inspektora Technické Inspekce ČR po zhotovení elektroinstalací a žádost o vydání stanoviska zhodnocení bezpečného provozu vyhrazených tech.zařízení, organizací Technické Inspekce ČR | soub | 1 |  | 0 |  |  | základní |  | 0 | 0 | 0 | 0 | 0 | 16 | K | 2 | ROZPOCET | 0 | 0 | 0 | 0 | 0 | 1 | 0 | 16 | -1933059091
| PP |  | ohlášení, konzultace, prohlídka inspektora Technické Inspekce ČR po zhotovení elektroinstalací a žádost o vydání stanoviska zhodnocení bezpečného provozu vyhrazených tech.zařízení, organizací Technické Inspekce ČR | [14 empty] | PP | 2

## 61.7.1 - jazyková učebna ...
{26272533-2aa4-4924-b53b-bf8147a5d259}
2
| KRYCÍ LIST SOUPISU PRACÍ | [7 empty] | v --- níže se nacházejí doplnkové a pomocné údaje k sestavám --- v | [8 empty] | False
Stavba:
Rekonstrukce silno a slaboproudé instalace, dobudování WC pro imobilní aj., ZŠ Ivanovice na Hané, ul. Tyršova 218/4
Objekt:
61-7 - ZŠ Ivanovice na Hané - Jazyková učebna dv. č. 14
Soupis:
61.7.1 - jazyková učebna dv. č. 14 - stavba
| KSO: |  |  |  |  | CC-CZ:
| Místo: |  | ZŠ Ivanovice na Hané, okres Vyškov p. o. |  |  | Datum: | 4. 2. 2025
| Zadavatel: |  |  |  |  | IČ:
DIČ:
| Uchazeč: |  |  |  |  | IČ: | Vyplň údaj
|  | Vyplň údaj |  |  |  | DIČ: | Vyplň údaj
| Projektant: |  |  |  |  | IČ:
DIČ:
| Zpracovatel: |  |  |  |  | IČ:
DIČ:
Poznámka:
| Náklady z rozpočtu | [5 empty] | 0
| Ostatní náklady | [5 empty] | 0
| Cena bez DPH | [5 empty] | 0
|  |  | Základ daně |  |  | Sazba daně | Výše daně
| DPH | základní | 0 |  |  | 21% | 0
|  | snížená | 0 |  |  | 12% | 0
|  | zákl. přenesená | 0 |  |  | 21% | 0
|  | sníž. přenesená | 0 |  |  | 12% | 0
|  | nulová | 0 |  |  | 0% | 0
| Cena s DPH |  |  | v | CZK |  | 0
| Projektant |  |  | Zpracovatel
| Datum a podpis: |  | Razítko | Datum a podpis: |  |  | Razítko
| Objednavatel |  |  | Uchazeč
| Datum a podpis: |  | Razítko | Datum a podpis: |  |  | Razítko
REKAPITULACE ČLENĚNÍ SOUPISU PRACÍ
Stavba:
Rekonstrukce silno a slaboproudé instalace, dobudování WC pro imobilní aj., ZŠ Ivanovice na Hané, ul. Tyršova 218/4
Objekt:
61-7 - ZŠ Ivanovice na Hané - Jazyková učebna dv. č. 14
Soupis:
61.7.1 - jazyková učebna dv. č. 14 - stavba
Místo: |  |  | ZŠ Ivanovice na Hané, okres Vyškov p. o. |  |  | Datum: | 4. 2. 2025
Zadavatel: | [5 empty] | Projektant:
Uchazeč: |  |  | Vyplň údaj |  |  | Zpracovatel:
Kód dílu - Popis | [6 empty] | Cena celkem [CZK]
1) Náklady ze soupisu prací | [6 empty] | 0 | [11 empty] | -1
| HSV - Práce a dodávky HSV | [5 empty] | 0
| 9 - Ostatní konstrukce a práce, bourání | [5 empty] | 0
| 997 - Přesun sutě | [5 empty] | 0
| PSV - Práce a dodávky PSV | [5 empty] | 0
| 725 - Zdravotechnika - zařizovací předměty | [5 empty] | 0
| 762 - Konstrukce tesařské | [5 empty] | 0
| 763 - Konstrukce suché výstavby | [5 empty] | 0
| 776 - Podlahy povlakové | [5 empty] | 0
| 781 - Dokončovací práce - obklady | [5 empty] | 0
| 783 - Dokončovací práce - nátěry | [5 empty] | 0
| 784 - Dokončovací práce - malby a tapety | [5 empty] | 0
| N00 - Ostatní | [5 empty] | 0
| N01 - Ostatní | [5 empty] | 0
2) Ostatní náklady | [6 empty] | 0 |  |  | DPH
| Zařízení staveniště | [5 empty] | 0 |  |  | základní | [9 empty] | VRN | 0 | 0 | 0 | 0 | 0 | 1
| Projektové práce | [5 empty] | 0 |  |  | základní | [9 empty] | VRN | 0 | 0 | 0 | 0 | 0 | 1
| Územní vlivy | [5 empty] | 0 |  |  | základní | [9 empty] | VRN | 0 | 0 | 0 | 0 | 0 | 1
| Provozní vlivy | [5 empty] | 0 |  |  | základní | [9 empty] | VRN | 0 | 0 | 0 | 0 | 0 | 1
| Jiné VRN | [5 empty] | 0 |  |  | základní | [9 empty] | VRN | 0 | 0 | 0 | 0 | 0 | 1
| Kompletační činnost | [5 empty] | 0 |  |  | základní | [9 empty] | KOMPLETACNA | 0 | 0 | 0 | 0 | 0 | 1
Celkové náklady za stavbu 1) + 2) | [6 empty] | 0
SOUPIS PRACÍ
Stavba:
Rekonstrukce silno a slaboproudé instalace, dobudování WC pro imobilní aj., ZŠ Ivanovice na Hané, ul. Tyršova 218/4
Objekt:
61-7 - ZŠ Ivanovice na Hané - Jazyková učebna dv. č. 14
Soupis:
61.7.1 - jazyková učebna dv. č. 14 - stavba
Místo: |  |  | ZŠ Ivanovice na Hané, okres Vyškov p. o. |  |  | Datum: | 4. 2. 2025
Zadavatel: | [5 empty] | Projektant:
Uchazeč: |  |  | Vyplň údaj |  |  | Zpracovatel:
PČ | Typ | Kód | Popis | MJ | Množství | J.cena [CZK] | Cena celkem [CZK] | Cenová soustava |  | DPH | J. Nh [h] | Nh celkem [h] | J. hmotnost [t] | Hmotnost celkem [t] | J. suť [t] | Suť Celkem [t]
Náklady soupisu celkem | [6 empty] | 0 |  |  |  |  | 0 |  | 2.6903 |  | 0.45048 |  | D | -1 | [7 empty] | 0
| D | HSV | Práce a dodávky HSV |  |  |  | 0 |  |  |  |  | 0 |  | 0.00819 |  | 0 | 1 | D | 0 | ROZPOCET | [6 empty] | 0
| D | 9 | Ostatní konstrukce a práce, bourání |  |  |  | 0 |  |  |  |  | 0 |  | 0.00819 |  | 0 | 1 | D | 1 | ROZPOCET | [6 empty] | 0
1 | K | 949101111 | Lešení pomocné pro objekty pozemních staveb s lešeňovou podlahou v do 1,9 m zatížení do 150 kg/m2 | m2 | 63 |  | 0 |  |  | základní |  | 0 | 0.00013 | 0.00819 | 0 | 0 | 4 | K | 2 | ROZPOCET | 0 | 0 | 0 | 0 | 0 | 1 | 0 | 4 | 48564169
| PP |  | Lešení pomocné pracovní pro objekty pozemních staveb pro zatížení do 150 kg/m2, o výšce lešeňové podlahy do 1,9 m | [14 empty] | PP | 2
2 | K | 9700010.R | Bourací práce | kpl | 1 |  | 0 |  |  | základní |  | 0 | 0 | 0 | 0 | 0 | 4 | K | 2 | ROZPOCET | 0 | 0 | 0 | 0 | 0 | 1 | 0 | 4 | -428195806
| PP |  | vybourání luxferů včetně zdi pod luxfery výšky 1000mm, šířky 800mm. viz. projektová dokumentace | [14 empty] | PP | 2
3 | K | 9700011.R | Zapravení po bouracích pracích | kpl | 1 |  | 0 |  |  | základní |  | 0 | 0 | 0 | 0 | 0 | 512 | K | 2 | ROZPOCET | 0 | 0 | 0 | 0 | 0 | 1 | 0 | 512 | -15857838
| PP |  | Zapravení po bouracích pracích | [14 empty] | PP | 2
4 | K | 9000050.R | Demontáž stávajícího vybavení | soubor | 1 |  | 0 |  |  | základní |  | 0 | 0 | 0 | 0 | 0 | 512 | K | 2 | ROZPOCET | 0 | 0 | 0 | 0 | 0 | 1 | 0 | 512 | 1967214085
| PP |  | Demontáž stávajícího nábytkového vybavení | [14 empty] | PP | 2
5 | K | 9700021.R | Zapravení po elektroinstalačních rozvodech | kpl | 1 |  | 0 |  |  | základní |  | 0 | 0 | 0 | 0 | 0 | 512 | K | 2 | ROZPOCET | 0 | 0 | 0 | 0 | 0 | 1 | 0 | 512 | 1436925932
| PP |  | Zapravení po elektroinstalačních rozvodech | [14 empty] | PP | 2
| D | 997 | Přesun sutě |  |  |  | 0 |  |  |  |  | 0 |  | 0 |  | 0 | 1 | D | 1 | ROZPOCET | [6 empty] | 0
6 | K | 997013213 | Vnitrostaveništní doprava suti a vybouraných hmot pro budovy v přes 9 do 12 m ručně | t | 1.1 |  | 0 |  |  | základní |  | 0 | 0 | 0 | 0 | 0 | 4 | K | 2 | ROZPOCET | 0 | 0 | 0 | 0 | 0 | 1 | 0 | 4 | 90517910
| PP |  | Vnitrostaveništní doprava suti a vybouraných hmot vodorovně do 50 m s naložením ručně pro budovy a haly výšky přes 9 do 12 m | [14 empty] | PP | 2
7 | K | 997013501 | Odvoz suti a vybouraných hmot na skládku nebo meziskládku do 1 km se složením | t | 1.1 |  | 0 |  |  | základní |  | 0 | 0 | 0 | 0 | 0 | 4 | K | 2 | ROZPOCET | 0 | 0 | 0 | 0 | 0 | 1 | 0 | 4 | -1904149119
| PP |  | Odvoz suti a vybouraných hmot na skládku nebo meziskládku se složením, na vzdálenost do 1 km | [14 empty] | PP | 2
8 | K | 997241622 | Naložení a složení suti | t | 1.1 |  | 0 |  |  | základní |  | 0 | 0 | 0 | 0 | 0 | 4 | K | 2 | ROZPOCET | 0 | 0 | 0 | 0 | 0 | 1 | 0 | 4 | -1060290608
| PP |  | Doprava vybouraných hmot, konstrukcí a suti naložení a složení suti | [14 empty] | PP | 2
9 | M | 9462025.R | uložení odpadu směsné stavební a demoliční, včetně kontejneru | kus | 2 |  | 0 |  |  | základní |  | 0 | 0 | 0 | 0 | 0 | 8 | M | 2 | ROZPOCET | 0 | 0 | 0 | 0 | 0 | 1 | 0 | 4 | 1871401447
| PP |  | Uložení odpadu odpady - skládkovné kódy dle vyhlášky MŽPb 381/2001 Sb. příloha č. 1 kód 170904 směsné stavební a demoliční | [14 empty] | PP | 2
| D | PSV | Práce a dodávky PSV |  |  |  | 0 |  |  |  |  | 0 |  | 2.6821 |  | 0.45048 | 2 | D | 0 | ROZPOCET | [6 empty] | 0
| D | 725 | Zdravotechnika - zařizovací předměty |  |  |  | 0 |  |  |  |  | 0 |  | 0 |  | 0.02102 | 2 | D | 1 | ROZPOCET | [6 empty] | 0
10 | K | 725210821 | Demontáž umyvadel bez výtokových armatur | soubor | 1 |  | 0 |  |  | základní |  | 0 | 0 | 0 | 0.01946 | 0.01946 | 16 | K | 2 | ROZPOCET | 0 | 0 | 0 | 0 | 0 | 1 | 0 | 16 | -266823611
| PP |  | Demontáž umyvadel bez výtokových armatur umyvadel | [14 empty] | PP | 2
11 | K | 725820801 | Demontáž baterie nástěnné do G 3 / 4 | soubor | 1 |  | 0 |  |  | základní |  | 0 | 0 | 0 | 0.00156 | 0.00156 | 16 | K | 2 | ROZPOCET | 0 | 0 | 0 | 0 | 0 | 1 | 0 | 16 | -719140544
| PP |  | Demontáž baterií nástěnných do G 3/4 | [14 empty] | PP | 2
12 | K | DMUB000.R | Dodávka a montáž keramického umyvadla včetně nerezové baterie | soubor | 1 |  | 0 |  |  | základní |  | 0 | 0 | 0 | 0 | 0 | 512 | K | 2 | ROZPOCET | 0 | 0 | 0 | 0 | 0 | 1 | 0 | 512 | -2085115293
| PP |  | Dodávka a montáž keramického umyvadla včetně nerezové baterie | [14 empty] | PP | 2
13 | K | 7250025.R | Vodoinstalační práce | kpl | 1 |  | 0 |  |  | základní |  | 0 | 0 | 0 | 0 | 0 | 512 | K | 2 | ROZPOCET | 0 | 0 | 0 | 0 | 0 | 1 | 0 | 512 | -987225276
| PP |  | Vodoinstalační práce | [14 empty] | PP | 2
| D | 762 | Konstrukce tesařské |  |  |  | 0 |  |  |  |  | 0 |  | 0 |  | 0 | 2 | D | 1 | ROZPOCET | [6 empty] | 0
14 | K | 762621120 | Osazení dveří tesařských jednokřídlových | m2 | 2 |  | 0 |  |  | základní |  | 0 | 0 | 0 | 0 | 0 | 16 | K | 2 | ROZPOCET | 0 | 0 | 0 | 0 | 0 | 1 | 0 | 16 | 237363780
| PP |  | Osazení dveří tesařských jednokřídlových | [14 empty] | PP | 2
15 | K | 6116400.R | Dveře vnitřní hladké plné jednokřídlé | ks | 1 |  | 0 |  |  | základní |  | 0 | 0 | 0 | 0 | 0 | 512 | K | 2 | ROZPOCET | 0 | 0 | 0 | 0 | 0 | 1 | 0 | 512 | -1690570581
| PP |  | Dveře vnitřní hladké plné jednokřídlé, výplň dveří DTD, CPL laminát bez struktury, velikost viz PD | [14 empty] | PP | 2
16 | K | 7666607.R | Dodávka a montáž kování | ks | 1 |  | 0 |  |  | základní |  | 0 | 0 | 0 | 0 | 0 | 512 | K | 2 | ROZPOCET | 0 | 0 | 0 | 0 | 0 | 1 | 0 | 512 | 746506712
| PP |  | Dodávka a montáž kování | [14 empty] | PP | 2
| D | 763 | Konstrukce suché výstavby |  |  |  | 0 |  |  |  |  | 0 |  | 0.54416 |  | 0 | 2 | D | 1 | ROZPOCET | [6 empty] | 0
17 | K | 763431001 | Montáž minerálního podhledu s vyjímatelnými panely vel. do 0,36 m2 na zavěšený viditelný rošt | m2 | 57 |  | 0 |  |  | základní |  | 0 | 0.00117 | 0.06669 | 0 | 0 | 16 | K | 2 | ROZPOCET | 0 | 0 | 0 | 0 | 0 | 1 | 0 | 16 | -965693128
| PP |  | Montáž podhledu minerálního včetně zavěšeného roštu viditelného s panely vyjímatelnými, velikosti panelů do 0,36 m2 | [14 empty] | PP | 2
18 | M | 59030050 | hřeb stropní pro připevnění závěsů 6x35mm | 100 kus | 0.484 |  | 0 |  |  | základní |  | 0 | 2e-05 | 9.68e-06 | 0 | 0 | 512 | M | 2 | ROZPOCET | 0 | 0 | 0 | 0 | 0 | 1 | 0 | 512 | -1294545888
| PP |  | hřeb stropní pro připevnění závěsů 6x35mm | [14 empty] | PP | 2
19 | M | 59030651 | hmoždinka natloukací 6x35 | 100 kus | 1.166 |  | 0 |  |  | základní |  | 0 | 0.0002 | 0.0002332 | 0 | 0 | 32 | M | 2 | ROZPOCET | 0 | 0 | 0 | 0 | 0 | 1 | 0 | 16 | -1753115415
| PP |  | hmoždinka natloukací 6x35 | [14 empty] | PP | 2
20 | M | 59030.00R | Podhled kazetový pohltivý, 600 x 600 mm | m2 | 34.54 |  | 0 |  |  | základní |  | 0 | 0.006 | 0.20724 | 0 | 0 | 32 | M | 2 | ROZPOCET | 0 | 0 | 0 | 0 | 0 | 1 | 0 | 16 | 325593280
| PP |  | Podhled kazetový akustický na jednourovňové viditelné konstrukci z profilů. Plné minerální hladké kazety 600 x 600 mm potažené hladkou netkanou textilií bílé barvy na lícové straně a netkanou textilií přírodní barvy na straně rubové. Panel je tloušťky min. 15 mm o přibližné hmotnosti 1,45 kg/m2. Vlastnosti panelu: třida reakce na oheň min. A1, odrazivost světla min. 84%, RH min. 100%, akustická pohltivost αw = min. 0,93, širokopásmový absorbér. | [14 empty] | PP | 2
21 | M | 59030.01R | Podhled kazetový odrazivý, 600 x 600 mm | m2 | 26.28 |  | 0 |  |  | základní |  | 0 | 0.006 | 0.15768 | 0 | 0 | 32 | M | 2 | ROZPOCET | 0 | 0 | 0 | 0 | 0 | 1 | 0 | 16 | 1704846781
| PP |  | Podhled kazetový na jednourovňové viditelné konstrukci z profilů. Plné minerální kazety s hladkým povrchem 600 x 600 mm bílé barvy a tloušťky min. 8 mm o přibližné hmotnosti 6,5 kg/m2. Vlastnosti panelu: třida reakce na oheň min. A2-s1,d0, odrazivost světla min. 84%, RH min. 90%, omyvatelné vlhkou houbou | [14 empty] | PP | 2
22 | M | 76301.00R | Hlavní profil - 3700mm | m | 73.48 |  | 0 |  |  | základní |  | 0 | 0.00038 | 0.027922 | 0 | 0 | 32 | M | 2 | ROZPOCET | 0 | 0 | 0 | 0 | 0 | 1 | 0 | 16 | -604847665
| PP |  | Hlavní profil - 3700mm | [14 empty] | PP | 2
23 | M | 76302.00R | Příčný profil - 1200mm | m | 105.6 |  | 0 |  |  | základní |  | 0 | 0.00035 | 0.03696 | 0 | 0 | 32 | M | 2 | ROZPOCET | 0 | 0 | 0 | 0 | 0 | 1 | 0 | 16 | 254716295
| PP |  | Příčný profil - 1200mm | [14 empty] | PP | 2
24 | M | 76303.00R | Příčný profil - 600 mm | m | 74.25 |  | 0 |  |  | základní |  | 0 | 0.00035 | 0.025988 | 0 | 0 | 32 | M | 2 | ROZPOCET | 0 | 0 | 0 | 0 | 0 | 1 | 0 | 16 | -218582029
| PP |  | Příčný profil - 600 mm | [14 empty] | PP | 2
25 | M | 76304.00R | Obvodový profil - 3050mm | m | 37.07 |  | 0 |  |  | základní |  | 0 | 0.0005 | 0.018535 | 0 | 0 | 32 | M | 2 | ROZPOCET | 0 | 0 | 0 | 0 | 0 | 1 | 0 | 16 | 1293115089
| PP |  | Obvodový profil - 3000mm | [14 empty] | PP | 2
26 | M | 76305.00R | Závěs pérový pro hlavní T profil | kus | 48.4 |  | 0 |  |  | základní |  | 0 | 4e-05 | 0.001936 | 0 | 0 | 32 | M | 2 | ROZPOCET | 0 | 0 | 0 | 0 | 0 | 1 | 0 | 16 | 498627838
| PP |  | Závěs pérový pro hlavní T profil | [14 empty] | PP | 2
27 | M | 76306.00R | Drát s okem - 125 mm | kus | 48.4 |  | 0 |  |  | základní |  | 0 | 2e-05 | 0.000968 | 0 | 0 | 32 | M | 2 | ROZPOCET | 0 | 0 | 0 | 0 | 0 | 1 | 0 | 16 | -654409813
| PP |  | Drát s okem - 125 mm | [14 empty] | PP | 2
| D | 776 | Podlahy povlakové |  |  |  | 0 |  |  |  |  | 0 |  | 1.9268 |  | 0.1521 | 2 | D | 1 | ROZPOCET | [6 empty] | 0
28 | K | 776111112 | Broušení betonového podkladu povlakových podlah | m2 | 57 |  | 0 |  |  | základní |  | 0 | 0 | 0 | 0 | 0 | 16 | K | 2 | ROZPOCET | 0 | 0 | 0 | 0 | 0 | 1 | 0 | 16 | -796503441
| PP |  | Příprava podkladu povlakových podlah a stěn broušení podlah nového podkladu betonového | [14 empty] | PP | 2
29 | K | 776111116 | Odstranění zbytků lepidla z podkladu povlakových podlah broušením | m2 | 57 |  | 0 |  |  | základní |  | 0 | 0 | 0 | 0 | 0 | 16 | K | 2 | ROZPOCET | 0 | 0 | 0 | 0 | 0 | 1 | 0 | 16 | 925534819
| PP |  | Příprava podkladu povlakových podlah a stěn broušení podlah stávajícího podkladu pro odstranění lepidla (po starých krytinách) | [14 empty] | PP | 2
30 | K | 776111311 | Vysátí podkladu povlakových podlah | m2 | 57 |  | 0 |  |  | základní |  | 0 | 0 | 0 | 0 | 0 | 16 | K | 2 | ROZPOCET | 0 | 0 | 0 | 0 | 0 | 1 | 0 | 16 | 247424369
| PP |  | Příprava podkladu povlakových podlah a stěn vysátí podlah | [14 empty] | PP | 2
31 | K | 776111411 | Montáž pásky dilatační povlakových podlah | m | 32 |  | 0 |  |  | základní |  | 0 | 0 | 0 | 0 | 0 | 16 | K | 2 | ROZPOCET | 0 | 0 | 0 | 0 | 0 | 1 | 0 | 16 | -1010877247
| PP |  | Příprava podkladu povlakových podlah a stěn montáž dilatační pásky podlah | [14 empty] | PP | 2
32 | M | 28616320 | pás dilatační okrajový extrud PE samolepicí | m | 32.64 |  | 0 |  |  | základní |  | 0 | 5e-05 | 0.001632 | 0 | 0 | 32 | M | 2 | ROZPOCET | 0 | 0 | 0 | 0 | 0 | 1 | 0 | 16 | -503296091
| PP |  | pás dilatační okrajový extrud PE samolepicí | [14 empty] | PP | 2
33 | K | 776121321 | Neředěná penetrace savého podkladu povlakových podlah | m2 | 57 |  | 0 |  |  | základní |  | 0 | 0.0002 | 0.0114 | 0 | 0 | 16 | K | 2 | ROZPOCET | 0 | 0 | 0 | 0 | 0 | 1 | 0 | 16 | 514011131
| PP |  | Příprava podkladu povlakových podlah a stěn penetrace neředěná podlah | [14 empty] | PP | 2
34 | K | 776141114 | Stěrka podlahová nivelační pro vyrovnání podkladu povlakových podlah pevnosti 20 MPa tl přes 8 do 10 mm | m2 | 126 |  | 0 |  |  | základní |  | 0 | 0.015 | 1.89 | 0 | 0 | 16 | K | 2 | ROZPOCET | 0 | 0 | 0 | 0 | 0 | 1 | 0 | 16 | 388401183
| PP |  | Příprava podkladu povlakových podlah a stěn vyrovnání samonivelační stěrkou podlah min.pevnosti 20 MPa, tloušťky přes 8 do 10 mm | [14 empty] | PP | 2
35 | K | 776410811 | Odstranění soklíků a lišt pryžových nebo plastových | m | 32 |  | 0 |  |  | základní |  | 0 | 0 | 0 | 0.0003 | 0.0096 | 16 | K | 2 | ROZPOCET | 0 | 0 | 0 | 0 | 0 | 1 | 0 | 16 | -763457021
| PP |  | Demontáž soklíků nebo lišt pryžových nebo plastových | [14 empty] | PP | 2
36 | M | 2840010.R | Lino-nášlapná vrstva s dekorem, podkladní probarvená, podkladní vrstva). Tloušťka 2 mm. Nášlapná vrstvya ze 100% čistého PVC 0,7mm. St. zátěže 34, 43. 10 dekorů. Reakce na oheň Bfl-s1. Trv. def. 0,1mm. Stálobarevnost min./6. Vyhovuje EN 846 | m2 | 65 |  | 0 |  |  | základní |  | 0 | 0 | 0 | 0 | 0 | 512 | M | 2 | ROZPOCET | 0 | 0 | 0 | 0 | 0 | 1 | 0 | 512 | -78501801
| PP |  | Lino-nášlapná vrstva s dekorem, podkladní probarvená, podkladní vrstva). Tloušťka 2 mm. Nášlapná vrstvya ze 100% čistého PVC 0,7mm. St. zátěže 34, 43. 10 dekorů. Reakce na oheň Bfl-s1. Trv. def. 0,1mm. Stálobarevnost min./6. Vyhovuje EN 846 | [14 empty] | PP | 2
37 | K | 776201811 | Demontáž lepených povlakových podlah bez podložky ručně | m2 | 57 |  | 0 |  |  | základní |  | 0 | 0 | 0 | 0.0025 | 0.1425 | 16 | K | 2 | ROZPOCET | 0 | 0 | 0 | 0 | 0 | 1 | 0 | 16 | -1838995942
| PP |  | Demontáž povlakových podlahovin lepených ručně bez podložky | [14 empty] | PP | 2
38 | K | 776221111 | Lepení pásů z PVC standardním lepidlem | m2 | 57 |  | 0 |  |  | základní |  | 0 | 0.0003 | 0.0171 | 0 | 0 | 16 | K | 2 | ROZPOCET | 0 | 0 | 0 | 0 | 0 | 1 | 0 | 16 | -2004834190
| PP |  | Montáž podlahovin z PVC lepením standardním lepidlem z pásů | [14 empty] | PP | 2
39 | M | 28411003 | lišta soklová PVC 30x30mm | m | 28.952 |  | 0 |  |  | základní |  | 0 | 0.00022 | 0.0063694 | 0 | 0 | 32 | M | 2 | ROZPOCET | 0 | 0 | 0 | 0 | 0 | 1 | 0 | 16 | 516809691
| PP |  | lišta soklová PVC 30x30mm | [14 empty] | PP | 2
40 | K | 776223112 | Spoj povlakových podlahovin z PVC svařováním za studena | m | 36 |  | 0 |  |  | základní |  | 0 | 0 | 0 | 0 | 0 | 16 | K | 2 | ROZPOCET | 0 | 0 | 0 | 0 | 0 | 1 | 0 | 16 | 2071041087
| PP |  | Montáž podlahovin z PVC spoj podlah svařováním za studena | [14 empty] | PP | 2
41 | K | 776421111 | Montáž obvodových lišt lepením | m | 32 |  | 0 |  |  | základní |  | 0 | 1e-05 | 0.00032 | 0 | 0 | 16 | K | 2 | ROZPOCET | 0 | 0 | 0 | 0 | 0 | 1 | 0 | 16 | -1739431885
| PP |  | Montáž lišt obvodových lepených | [14 empty] | PP | 2
42 | K | 776991121 | Základní čištění nově položených podlahovin vysátím a setřením vlhkým mopem | m2 | 57 |  | 0 |  |  | základní |  | 0 | 0 | 0 | 0 | 0 | 16 | K | 2 | ROZPOCET | 0 | 0 | 0 | 0 | 0 | 1 | 0 | 16 | -1078113608
| PP |  | Ostatní práce údržba nových podlahovin po pokládce čištění základní | [14 empty] | PP | 2
| D | 781 | Dokončovací práce - obklady |  |  |  | 0 |  |  |  |  | 0 |  | 0.05958 |  | 0.2445 | 2 | D | 1 | ROZPOCET | [6 empty] | 0
43 | K | 781121011 | Nátěr penetrační na stěnu | m2 | 3 |  | 0 |  |  | základní |  | 0 | 0.0003 | 0.0009 | 0 | 0 | 16 | K | 2 | ROZPOCET | 0 | 0 | 0 | 0 | 0 | 1 | 0 | 16 | -1873362859
| PP |  | Příprava podkladu před provedením obkladu nátěr penetrační na stěnu | [14 empty] | PP | 2
44 | K | 781471810 | Demontáž obkladů z obkladaček keramických kladených do malty | m2 | 3 |  | 0 |  |  | základní |  | 0 | 0 | 0 | 0.0815 | 0.2445 | 16 | K | 2 | ROZPOCET | 0 | 0 | 0 | 0 | 0 | 1 | 0 | 16 | 1319299758
| PP |  | Demontáž obkladů z dlaždic keramických kladených do malty | [14 empty] | PP | 2
45 | K | 781474116 | Montáž obkladů keramických hladkých lepených cementovým flexibilním lepidlem přes 25 do 35 ks/m2 | m2 | 3 |  | 0 |  |  | základní |  | 0 | 0.00548 | 0.01644 | 0 | 0 | 16 | K | 2 | ROZPOCET | 0 | 0 | 0 | 0 | 0 | 1 | 0 | 16 | -554094561
| PP |  | Montáž keramických obkladů stěn lepených cementovým flexibilním lepidlem hladkých přes 25 do 35 ks/m2 | [14 empty] | PP | 2
46 | M | 59761709 | obklad keramický nemrazuvzdorný povrch hladký/mat/lesk tl do 10mm přes 19 do 22ks/m2 | m2 | 3.3 |  | 0 |  |  | základní |  | 0 | 0.0128 | 0.04224 | 0 | 0 | 32 | M | 2 | ROZPOCET | 0 | 0 | 0 | 0 | 0 | 1 | 0 | 16 | 2029522375
| PP |  | obklad keramický nemrazuvzdorný povrch hladký/mat/lesk tl do 10mm přes 19 do 22ks/m2 | [14 empty] | PP | 2
47 | K | 781472391 | Příplatek k montáži obkladů vnitřních keramických lepených cementovým flexibilním rychletuhnoucím lepidlem za plochu do 10 m2 | m2 | 3 |  | 0 |  |  | základní |  | 0 | 0 | 0 | 0 | 0 | 16 | K | 2 | ROZPOCET | 0 | 0 | 0 | 0 | 0 | 1 | 0 | 16 | 167090824
| PP |  | Montáž keramických obkladů stěn lepených cementovým flexibilním rychletuhnoucím lepidlem Příplatek k cenám za plochu do 10 m2 jednotlivě | [14 empty] | PP | 2
48 | K | 7810100.R | Zapravení stěn po demontáži obkladů | m2 | 3 |  | 0 |  |  | základní |  | 0 | 0 | 0 | 0 | 0 | 512 | K | 2 | ROZPOCET | 0 | 0 | 0 | 0 | 0 | 1 | 0 | 512 | 764392320
| PP |  | Zapravení stěn po demontáži obkladů | [14 empty] | PP | 2
| D | 783 | Dokončovací práce - nátěry |  |  |  | 0 |  |  |  |  | 0 |  | 0.00312 |  | 0 | 2 | D | 1 | ROZPOCET | [6 empty] | 0
49 | K | 783601713 | Odmaštění vodou ředitelným odmašťovačem potrubí DN do 50 mm | m | 26 |  | 0 |  |  | základní |  | 0 | 2e-05 | 0.00052 | 0 | 0 | 16 | K | 2 | ROZPOCET | 0 | 0 | 0 | 0 | 0 | 1 | 0 | 16 | 49601299
| PP |  | Příprava podkladu armatur a kovových potrubí před provedením nátěru potrubí do DN 50 mm odmaštěním, odmašťovačem vodou ředitelným | [14 empty] | PP | 2
50 | K | 783664551 | Základní jednonásobný olejový nátěr potrubí DN do 50 mm | m | 26 |  | 0 |  |  | základní |  | 0 | 4e-05 | 0.00104 | 0 | 0 | 16 | K | 2 | ROZPOCET | 0 | 0 | 0 | 0 | 0 | 1 | 0 | 16 | -1607298923
| PP |  | Základní nátěr armatur a kovových potrubí jednonásobný potrubí do DN 50 mm olejový | [14 empty] | PP | 2
51 | K | 783667611 | Krycí dvojnásobný olejový nátěr potrubí DN do 50 mm | m | 26 |  | 0 |  |  | základní |  | 0 | 6e-05 | 0.00156 | 0 | 0 | 16 | K | 2 | ROZPOCET | 0 | 0 | 0 | 0 | 0 | 1 | 0 | 16 | 792892401
| PP |  | Krycí nátěr (email) armatur a kovových potrubí potrubí do DN 50 mm dvojnásobný olejový | [14 empty] | PP | 2
52 | K | 7836610.R | Nátěr zárubní | kus | 1 |  | 0 |  |  | základní |  | 0 | 0 | 0 | 0 | 0 | 512 | K | 2 | ROZPOCET | 0 | 0 | 0 | 0 | 0 | 1 | 0 | 512 | -2013493066
| PP |  | Nátěr zárubní | [14 empty] | PP | 2
| D | 784 | Dokončovací práce - malby a tapety |  |  |  | 0 |  |  |  |  | 0 |  | 0.1484 |  | 0.03286 | 2 | D | 1 | ROZPOCET | [6 empty] | 0
53 | K | 784111001 | Oprášení (ometení ) podkladu v místnostech v do 3,80 m | m2 | 106 |  | 0 |  |  | základní |  | 0 | 0 | 0 | 0 | 0 | 16 | K | 2 | ROZPOCET | 0 | 0 | 0 | 0 | 0 | 1 | 0 | 16 | 2052853754
| PP |  | Oprášení (ometení) podkladu v místnostech výšky do 3,80 m | [14 empty] | PP | 2
54 | K | 784111031 | Omytí podkladu v místnostech v do 3,80 m | m2 | 106 |  | 0 |  |  | základní |  | 0 | 0 | 0 | 0 | 0 | 16 | K | 2 | ROZPOCET | 0 | 0 | 0 | 0 | 0 | 1 | 0 | 16 | -1097475101
| PP |  | Omytí podkladu omytí v místnostech výšky do 3,80 m | [14 empty] | PP | 2
55 | K | 784121001 | Oškrabání malby v místnostech v do 3,80 m | m2 | 106 |  | 0 |  |  | základní |  | 0 | 0.001 | 0.106 | 0.00031 | 0.03286 | 16 | K | 2 | ROZPOCET | 0 | 0 | 0 | 0 | 0 | 1 | 0 | 16 | 1916028186
| PP |  | Oškrabání malby v místnostech výšky do 3,80 m | [14 empty] | PP | 2
56 | K | 784181121 | Hloubková jednonásobná bezbarvá penetrace podkladu v místnostech v do 3,80 m | m2 | 106 |  | 0 |  |  | základní |  | 0 | 0.0002 | 0.0212 | 0 | 0 | 16 | K | 2 | ROZPOCET | 0 | 0 | 0 | 0 | 0 | 1 | 0 | 16 | -449751778
| PP |  | Penetrace podkladu jednonásobná hloubková akrylátová bezbarvá v místnostech výšky do 3,80 m | [14 empty] | PP | 2
57 | K | 7840005.R | Celoplošná stěrka | m2 | 106 |  | 0 |  |  | základní |  | 0 | 0 | 0 | 0 | 0 | 512 | K | 2 | ROZPOCET | 0 | 0 | 0 | 0 | 0 | 1 | 0 | 512 | 1226338298
| PP |  | Celoplošná stěrka | [14 empty] | PP | 2
58 | K | 784181121 | Hloubková jednonásobná bezbarvá penetrace podkladu v místnostech v do 3,80 m | m2 | 106 |  | 0 |  |  | základní |  | 0 | 0.0002 | 0.0212 | 0 | 0 | 16 | K | 2 | ROZPOCET | 0 | 0 | 0 | 0 | 0 | 1 | 0 | 16 | -727265364
| PP |  | Penetrace podkladu jednonásobná hloubková akrylátová bezbarvá v místnostech výšky do 3,80 m | [14 empty] | PP | 2
59 | K | 7842211.R | Dvojnásobné bílé malby ze směsí za sucha dobře otěruvzdorných v místnostech do 3,80 m | m2 | 106 |  | 0 |  |  | základní |  | 0 | 0 | 0 | 0 | 0 | 512 | K | 2 | ROZPOCET | 0 | 0 | 0 | 0 | 0 | 1 | 0 | 512 | 1357317415
| PP |  | Dvojnásobné bílé malby ze směsí za sucha dobře otěruvzdorných v místnostech do 3,80 m | [14 empty] | PP | 2
60 | K | 7840009.R | Lokální oprava stěn | kpl | 1 |  | 0 |  |  | základní |  | 0 | 0 | 0 | 0 | 0 | 512 | K | 2 | ROZPOCET | 0 | 0 | 0 | 0 | 0 | 1 | 0 | 512 | 1187707861
| PP |  | Lokální oprava stěn | [14 empty] | PP | 2
61 | K | 7840010.R | Hrubý úklid - průběžný a konečný | kpl | 1 |  | 0 |  |  | základní |  | 0 | 0 | 0 | 0 | 0 | 512 | K | 2 | ROZPOCET | 0 | 0 | 0 | 0 | 0 | 1 | 0 | 512 | -1985709728
| PP |  | Hrubý úklid - průběžný a konečný | [14 empty] | PP | 2
| D | N00 | Ostatní |  |  |  | 0 |  |  |  |  | 0 |  | 0 |  | 0 | 4 | D | 0 | ROZPOCET | [6 empty] | 0
| D | N01 | Ostatní |  |  |  | 0 |  |  |  |  | 0 |  | 0 |  | 0 | 4 | D | 1 | ROZPOCET | [6 empty] | 0
62 | K | VKLP000.R | vnitřní kazetová klimatizace do podhledu ,1x vnitřní jednotka a 1x venkovní jednotka, kabelový ovladač, odvod kondenzátu z vnitřní jednotky, žlab plastový, propojovací Cu potrubí, tichý chod, klimatizace vhodná do učeben | kpl | 1 |  | 0 |  |  | základní |  | 0 | 0 | 0 | 0 | 0 | 512 | K | 2 | ROZPOCET | 0 | 0 | 0 | 0 | 0 | 1 | 0 | 512 | -938907250
| PP |  | 1x vnitřní stropní čtyčcestná kazetová klimatizační jednotka vhodná do učeben montovaná do podhledu min. Qch 1,9 - 8,0 kW, Qtop 1,3 - 11,3 kW, A+++, hladina akustického tlaku max. 32 dB(A), rozsah teplot pro chlazení -15/32 °C, pro topení -27/+15 °C, krycí panel pro rovnoměrný proud vzduchu, límec pro překrytí klimatizace vyčnívající z podhledu . 1x venkovní jednotka min. Qch 1,9 - 8,0 kW, Qtop 1,3 - 11,3 kW, 230V A+++, twin rotary kompresor, hladina akustického tlaku max. 48 dB(A), SCOP 5,24, SEER 8,96, konzole venkovní jednotky pozinkovaná 500 mm. Kabelový ovladač, odvod kondenzátu z vnitřní jednotky, žlab plastový, propojovací Cu potrubí, kabeláž propojovací a komunikačni, sifon s kuličkou PT 100. Dodávka a montáž bude obsahovat veškeré potřebné prvky pro připojení a ukotvení. | [14 empty] | PP | 2
63 | K | DMNVP00.R | Dodávka a montáž nadsvětlíku včetně plastové části nad světlíkem | ks | 1 |  | 0 |  |  | základní |  | 0 | 0 | 0 | 0 | 0 | 512 | K | 2 | ROZPOCET | 0 | 0 | 0 | 0 | 0 | 1 | 0 | 512 | 783266555
| PP |  | Dodávka a montáž nadsvětlíku neotvíravého včetně plastové části nad světlíkem. Rozměry světlíku 1000x800 mm. Bezpečnostní sklo 800 mm, plast 200 mm | [14 empty] | PP | 2
64 | K | DMRL000.R | Dodávka a montáž rohových lišt | ks | 4 |  | 0 |  |  | základní |  | 0 | 0 | 0 | 0 | 0 | 512 | K | 2 | ROZPOCET | 0 | 0 | 0 | 0 | 0 | 1 | 0 | 512 | 20364053
| PP |  | Dodávka a montáž rohových lišt | [14 empty] | PP | 2
65 | K | VRS0000.R | Dodávka a montáž vnitřní žaluzie k světlíku | ks | 1 |  | 0 |  |  | základní |  | 0 | 0 | 0 | 0 | 0 | 512 | K | 2 | ROZPOCET | 0 | 0 | 0 | 0 | 0 | 1 | 0 | 512 | -1545342324
| PP |  | Dodávka a montáž vnitřní žaluzie k světlíku. Ruční ovládání vedle dveří | [14 empty] | PP | 2
66 | K | VZ00010.R | Dodávka a montáž vnitřního zatemnění | kpl | 3 |  | 0 |  |  | základní |  | 0 | 0 | 0 | 0 | 0 | 512 | K | 2 | ROZPOCET | 0 | 0 | 0 | 0 | 0 | 1 | 0 | 512 | 1935638278
| PP |  | Dodávka a montáž vnitřních rolet, 2390x2040 | [14 empty] | PP | 2

## 61.7.2 - jazyková učebna ...
{088bf4dd-f4a9-4cdf-8451-dc2af1b3891d}
2
| KRYCÍ LIST SOUPISU PRACÍ | [7 empty] | v --- níže se nacházejí doplnkové a pomocné údaje k sestavám --- v | [8 empty] | False
Stavba:
Rekonstrukce silno a slaboproudé instalace, dobudování WC pro imobilní aj., ZŠ Ivanovice na Hané, ul. Tyršova 218/4
Objekt:
61-7 - ZŠ Ivanovice na Hané - Jazyková učebna dv. č. 14
Soupis:
61.7.2 - jazyková učebna dv. č. 14 - elektro
| KSO: |  |  |  |  | CC-CZ:
| Místo: |  | ZŠ Ivanovice na Hané, okres Vyškov p. o. |  |  | Datum: | 4. 2. 2025
| Zadavatel: |  |  |  |  | IČ:
DIČ:
| Uchazeč: |  |  |  |  | IČ: | Vyplň údaj
|  | Vyplň údaj |  |  |  | DIČ: | Vyplň údaj
| Projektant: |  |  |  |  | IČ:
DIČ:
| Zpracovatel: |  |  |  |  | IČ:
DIČ:
Poznámka:
| Náklady z rozpočtu | [5 empty] | 0
| Ostatní náklady | [5 empty] | 0
| Cena bez DPH | [5 empty] | 0
|  |  | Základ daně |  |  | Sazba daně | Výše daně
| DPH | základní | 0 |  |  | 21% | 0
|  | snížená | 0 |  |  | 12% | 0
|  | zákl. přenesená | 0 |  |  | 21% | 0
|  | sníž. přenesená | 0 |  |  | 12% | 0
|  | nulová | 0 |  |  | 0% | 0
| Cena s DPH |  |  | v | CZK |  | 0
| Projektant |  |  | Zpracovatel
| Datum a podpis: |  | Razítko | Datum a podpis: |  |  | Razítko
| Objednavatel |  |  | Uchazeč
| Datum a podpis: |  | Razítko | Datum a podpis: |  |  | Razítko
REKAPITULACE ČLENĚNÍ SOUPISU PRACÍ
Stavba:
Rekonstrukce silno a slaboproudé instalace, dobudování WC pro imobilní aj., ZŠ Ivanovice na Hané, ul. Tyršova 218/4
Objekt:
61-7 - ZŠ Ivanovice na Hané - Jazyková učebna dv. č. 14
Soupis:
61.7.2 - jazyková učebna dv. č. 14 - elektro
Místo: |  |  | ZŠ Ivanovice na Hané, okres Vyškov p. o. |  |  | Datum: | 4. 2. 2025
Zadavatel: | [5 empty] | Projektant:
Uchazeč: |  |  | Vyplň údaj |  |  | Zpracovatel:
Kód dílu - Popis | [6 empty] | Cena celkem [CZK]
1) Náklady ze soupisu prací | [6 empty] | 0 | [11 empty] | -1
| HSV - Práce a dodávky HSV | [5 empty] | 0
| 3 - Svislé a kompletní konstrukce | [5 empty] | 0
| 9 - Ostatní konstrukce a práce, bourání | [5 empty] | 0
| 997 - Přesun sutě | [5 empty] | 0
| PSV - Práce a dodávky PSV | [5 empty] | 0
| 741 - Elektroinstalace - silnoproud | [5 empty] | 0
| 741.01 - Silnoproudé rozvody v učebně, kabinetu | [5 empty] | 0
| 741.02 - nový silový přívod z rozvaděče na chodbě do rozvaděče v učebně | [5 empty] | 0
| 741.03 - Provozní osvětlení | [5 empty] | 0
| 741.04 - stínící technika | [5 empty] | 0
| 742 - Elektroinstalace - slaboproud | [5 empty] | 0
| 742.1 - slaboproudé rozvody v učebně, kabinetu | [5 empty] | 0
| 742.2 - Nový LAN přívod do učebny z aktivního prvku školy | [5 empty] | 0
| 0100 - Ostatní | [5 empty] | 0
2) Ostatní náklady | [6 empty] | 0 |  |  | DPH
| Zařízení staveniště | [5 empty] | 0 |  |  | základní | [9 empty] | VRN | 0 | 0 | 0 | 0 | 0 | 1
| Projektové práce | [5 empty] | 0 |  |  | základní | [9 empty] | VRN | 0 | 0 | 0 | 0 | 0 | 1
| Územní vlivy | [5 empty] | 0 |  |  | základní | [9 empty] | VRN | 0 | 0 | 0 | 0 | 0 | 1
| Provozní vlivy | [5 empty] | 0 |  |  | základní | [9 empty] | VRN | 0 | 0 | 0 | 0 | 0 | 1
| Jiné VRN | [5 empty] | 0 |  |  | základní | [9 empty] | VRN | 0 | 0 | 0 | 0 | 0 | 1
| Kompletační činnost | [5 empty] | 0 |  |  | základní | [9 empty] | KOMPLETACNA | 0 | 0 | 0 | 0 | 0 | 1
Celkové náklady za stavbu 1) + 2) | [6 empty] | 0
SOUPIS PRACÍ
Stavba:
Rekonstrukce silno a slaboproudé instalace, dobudování WC pro imobilní aj., ZŠ Ivanovice na Hané, ul. Tyršova 218/4
Objekt:
61-7 - ZŠ Ivanovice na Hané - Jazyková učebna dv. č. 14
Soupis:
61.7.2 - jazyková učebna dv. č. 14 - elektro
Místo: |  |  | ZŠ Ivanovice na Hané, okres Vyškov p. o. |  |  | Datum: | 4. 2. 2025
Zadavatel: | [5 empty] | Projektant:
Uchazeč: |  |  | Vyplň údaj |  |  | Zpracovatel:
PČ | Typ | Kód | Popis | MJ | Množství | J.cena [CZK] | Cena celkem [CZK] | Cenová soustava |  | DPH | J. Nh [h] | Nh celkem [h] | J. hmotnost [t] | Hmotnost celkem [t] | J. suť [t] | Suť Celkem [t]
Náklady soupisu celkem | [6 empty] | 0 |  |  |  |  | 0 |  | 0.21009 |  | 0.80475 |  | D | -1 | [7 empty] | 0
| D | HSV | Práce a dodávky HSV |  |  |  | 0 |  |  |  |  | 0 |  | 0 |  | 0.743 | 1 | D | 0 | ROZPOCET | [6 empty] | 0
| D | 3 | Svislé a kompletní konstrukce |  |  |  | 0 |  |  |  |  | 0 |  | 0 |  | 0 | 1 | D | 1 | ROZPOCET | [6 empty] | 0
1 | K | 993121111 | Dovoz a odvoz lešení prostorového lehkého do 10 km včetně naložení a složení | m3 | 10 |  | 0 |  |  | základní |  | 0 | 0 | 0 | 0 | 0 | 4 | K | 2 | ROZPOCET | 0 | 0 | 0 | 0 | 0 | 1 | 0 | 4 | 1755916652
| PP |  | Dovoz a odvoz lešení včetně naložení a složení prostorového lehkého, na vzdálenost do 10 km | [14 empty] | PP | 2
2 | K | 993121119 | Příplatek k ceně dovozu a odvozu lešení prostorového lehkého ZKD 10 km přes 10 km | m3 | 40 |  | 0 |  |  | základní |  | 0 | 0 | 0 | 0 | 0 | 4 | K | 2 | ROZPOCET | 0 | 0 | 0 | 0 | 0 | 1 | 0 | 4 | -1822936652
| PP |  | Dovoz a odvoz lešení včetně naložení a složení prostorového lehkého, na vzdálenost Příplatek k ceně za každých dalších i započatých 10 km přes 10 km | [14 empty] | PP | 2
| D | 9 | Ostatní konstrukce a práce, bourání |  |  |  | 0 |  |  |  |  | 0 |  | 0 |  | 0.743 | 1 | D | 1 | ROZPOCET | [6 empty] | 0
3 | K | 946111113 | Montáž pojízdných věží trubkových/dílcových š od 0,6 do 0,9 m dl do 3,2 m v přes 2,5 do 3,5 m | kus | 1 |  | 0 |  |  | základní |  | 0 | 0 | 0 | 0 | 0 | 4 | K | 2 | ROZPOCET | 0 | 0 | 0 | 0 | 0 | 1 | 0 | 4 | 1451484305
| PP |  | Věže pojízdné trubkové nebo dílcové s maximálním zatížením podlahy do 200 kg/m2 šířky od 0,6 do 0,9 m, délky do 3,2 m výšky přes 2,5 m do 3,5 m montáž | [14 empty] | PP | 2
4 | K | 946111213 | Příplatek k pojízdným věžím š od 0,6 do 0,9 m dl do 3,2 m v přes 2,5 do 3,5 m za každý den použití | kus | 3 |  | 0 |  |  | základní |  | 0 | 0 | 0 | 0 | 0 | 4 | K | 2 | ROZPOCET | 0 | 0 | 0 | 0 | 0 | 1 | 0 | 4 | 1224867222
| PP |  | Věže pojízdné trubkové nebo dílcové s maximálním zatížením podlahy do 200 kg/m2 šířky od 0,6 do 0,9 m, délky do 3,2 m výšky přes 2,5 m do 3,5 m příplatek k ceně za každý den použití | [14 empty] | PP | 2
5 | K | 946111813 | Demontáž pojízdných věží trubkových/dílcových š od 0,6 do 0,9 m dl do 3,2 m v přes 2,5 do 3,5 m | kus | 1 |  | 0 |  |  | základní |  | 0 | 0 | 0 | 0 | 0 | 4 | K | 2 | ROZPOCET | 0 | 0 | 0 | 0 | 0 | 1 | 0 | 4 | 1720960465
| PP |  | Věže pojízdné trubkové nebo dílcové s maximálním zatížením podlahy do 200 kg/m2 šířky od 0,6 do 0,9 m, délky do 3,2 m výšky přes 2,5 m do 3,5 m demontáž | [14 empty] | PP | 2
6 | K | 973042451 | Vysekání kapes ve zdivu z betonu pl do 0,25 m2 hl do 300 mm | kus | 1 |  | 0 |  |  | základní |  | 0 | 0 | 0 | 0.116 | 0.116 | 4 | K | 2 | ROZPOCET | 0 | 0 | 0 | 0 | 0 | 1 | 0 | 4 | 1591807895
| PP |  | Vysekání výklenků nebo kapes ve zdivu betonovém kapes, plochy do 0,25 m2, hl. do 300 mm | [14 empty] | PP | 2
7 | K | 973046161 | Vysekání kapes ve zdivu z betonu pro špalíky a krabice do 100x100x50 mm | kus | 11 |  | 0 |  |  | základní |  | 0 | 0 | 0 | 0.001 | 0.011 | 4 | K | 2 | ROZPOCET | 0 | 0 | 0 | 0 | 0 | 1 | 0 | 4 | -927153173
| PP |  | Vysekání výklenků nebo kapes ve zdivu betonovém kapes pro špalíky a krabice, velikosti do 100x100x50 mm | [14 empty] | PP | 2
8 | K | 973049541 | Vysekání kapes ve zdivu z betonu pro osazování konstrukcí 200/200 mm hl do 200 mm | kus | 2 |  | 0 |  |  | základní |  | 0 | 0 | 0 | 0.02 | 0.04 | 4 | K | 2 | ROZPOCET | 0 | 0 | 0 | 0 | 0 | 1 | 0 | 4 | 671179055
| PP |  | Vysekání výklenků nebo kapes ve zdivu betonovém kapes pro osazování různých konstrukcí v základech, dlažbách apod., velikosti 200/200 mm, hl. do 250 mm | [14 empty] | PP | 2
9 | K | 974042532 | Vysekání rýh v dlažbě betonové nebo jiné monolitické hl do 50 mm š do 70 mm | m | 2 |  | 0 |  |  | základní |  | 0 | 0 | 0 | 0.008 | 0.016 | 4 | K | 2 | ROZPOCET | 0 | 0 | 0 | 0 | 0 | 1 | 0 | 4 | -1579882602
| PP |  | Vysekání rýh v betonové nebo jiné monolitické dlažbě s betonovým podkladem do hl. 50 mm a šířky do 70 mm | [14 empty] | PP | 2
10 | K | 974042555 | Vysekání rýh v dlažbě betonové nebo jiné monolitické hl do 100 mm š do 200 mm | m | 4 |  | 0 |  |  | základní |  | 0 | 0 | 0 | 0.046 | 0.184 | 4 | K | 2 | ROZPOCET | 0 | 0 | 0 | 0 | 0 | 1 | 0 | 4 | 410334108
| PP |  | Vysekání rýh v betonové nebo jiné monolitické dlažbě s betonovým podkladem do hl. 100 mm a šířky do 200 mm | [14 empty] | PP | 2
11 | K | 974049121 | Vysekání rýh v betonových zdech hl do 30 mm š do 30 mm | m | 25 |  | 0 |  |  | základní |  | 0 | 0 | 0 | 0.002 | 0.05 | 4 | K | 2 | ROZPOCET | 0 | 0 | 0 | 0 | 0 | 1 | 0 | 4 | 640804932
| PP |  | Vysekání rýh v betonových zdech do hl. 30 mm a šířky do 30 mm | [14 empty] | PP | 2
12 | K | 974049133 | Vysekání rýh v betonových zdech hl do 50 mm š do 100 mm | m | 25 |  | 0 |  |  | základní |  | 0 | 0 | 0 | 0.011 | 0.275 | 4 | K | 2 | ROZPOCET | 0 | 0 | 0 | 0 | 0 | 1 | 0 | 4 | 920232663
| PP |  | Vysekání rýh v betonových zdech do hl. 50 mm a šířky do 100 mm | [14 empty] | PP | 2
13 | K | 971052241 | Vybourání nebo prorážení otvorů v ŽB příčkách a zdech pl do 0,0225 m2 tl do 300 mm | kus | 3 |  | 0 |  |  | základní |  | 0 | 0 | 0 | 0.017 | 0.051 | 4 | K | 2 | ROZPOCET | 0 | 0 | 0 | 0 | 0 | 1 | 0 | 4 | 886607661
| PP |  | Vybourání a prorážení otvorů v železobetonových příčkách a zdech základových nebo nadzákladových, plochy do 0,0225 m2, tl. do 300 mm | [14 empty] | PP | 2
14 | K | 977131111.01R | Vrtání otvorů příklepovými vrtáky D 8 mm do cihelného zdiva nebo prostého betonu pro osazení hmoždinek | ks | 115 |  | 0 |  |  | základní |  | 0 | 0 | 0 | 0 | 0 | 4 | K | 2 | ROZPOCET | 0 | 0 | 0 | 0 | 0 | 1 | 0 | 4 | -541479897
| PP |  | Vrtání otvorů příklepovými vrtáky D 8 mm do cihelného zdiva nebo prostého betonu pro osazení hmoždinek | [14 empty] | PP | 2
| D | 997 | Přesun sutě |  |  |  | 0 |  |  |  |  | 0 |  | 0 |  | 0 | 1 | D | 1 | ROZPOCET | [6 empty] | 0
15 | K | 997013213 | Vnitrostaveništní doprava suti a vybouraných hmot pro budovy v přes 9 do 12 m ručně | t | 0.805 |  | 0 |  |  | základní |  | 0 | 0 | 0 | 0 | 0 | 4 | K | 2 | ROZPOCET | 0 | 0 | 0 | 0 | 0 | 1 | 0 | 4 | -1002281675
| PP |  | Vnitrostaveništní doprava suti a vybouraných hmot vodorovně do 50 m s naložením ručně pro budovy a haly výšky přes 9 do 12 m | [14 empty] | PP | 2
16 | K | 997013501 | Odvoz suti a vybouraných hmot na skládku nebo meziskládku do 1 km se složením | t | 0.805 |  | 0 |  |  | základní |  | 0 | 0 | 0 | 0 | 0 | 4 | K | 2 | ROZPOCET | 0 | 0 | 0 | 0 | 0 | 1 | 0 | 4 | 1596499002
| PP |  | Odvoz suti a vybouraných hmot na skládku nebo meziskládku se složením, na vzdálenost do 1 km | [14 empty] | PP | 2
17 | K | 997013509 | Příplatek k odvozu suti a vybouraných hmot na skládku ZKD 1 km přes 1 km | t | 40 |  | 0 |  |  | základní |  | 0 | 0 | 0 | 0 | 0 | 4 | K | 2 | ROZPOCET | 0 | 0 | 0 | 0 | 0 | 1 | 0 | 4 | -342010531
| PP |  | Odvoz suti a vybouraných hmot na skládku nebo meziskládku se složením, na vzdálenost Příplatek k ceně za každý další započatý 1 km přes 1 km | [14 empty] | PP | 2
18 | K | 997013609 | Poplatek za uložení na skládce (skládkovné) stavebního odpadu ze směsí nebo oddělených frakcí betonu, cihel a keramických výrobků kód odpadu 17 01 07 | t | 0.805 |  | 0 |  |  | základní |  | 0 | 0 | 0 | 0 | 0 | 4 | K | 2 | ROZPOCET | 0 | 0 | 0 | 0 | 0 | 1 | 0 | 4 | -1688208273
| PP |  | Poplatek za uložení stavebního odpadu na skládce (skládkovné) ze směsí nebo oddělených frakcí betonu, cihel a keramických výrobků zatříděného do Katalogu odpadů pod kódem 17 01 07 | [14 empty] | PP | 2
| D | PSV | Práce a dodávky PSV |  |  |  | 0 |  |  |  |  | 0 |  | 0.21009 |  | 0.06175 | 2 | D | 0 | ROZPOCET | [6 empty] | 0
| D | 741 | Elektroinstalace - silnoproud |  |  |  | 0 |  |  |  |  | 0 |  | 0.17239 |  | 0.05415 | 2 | D | 1 | ROZPOCET | [6 empty] | 0
| D | 741.01 | Silnoproudé rozvody v učebně, kabinetu |  |  |  | 0 |  |  |  |  | 0 |  | 0.08316 |  | 0.00015 | 2 | D | 2 | ROZPOCET | [6 empty] | 0
19 | K | 20230800.59R | Montáž vypínač tří/čtyřpól výkonový pojistkový do 63 A bez zapojení vodičů | kus | 1 |  | 0 |  |  | základní |  | 0 | 0 | 0 | 0 | 0 | 16 | K | 3 | ROZPOCET | 0 | 0 | 0 | 0 | 0 | 1 | 0 | 16 | 1842638865
| PP |  | Montáž spínačů tří nebo čtyřpólových vypínačů výkonových pojistkových, do 63 A | [14 empty] | PP | 3
20 | M | 35094.01R | hlavní vypínač 3fázový 40A modulový na DIN | kus | 1 |  | 0 |  |  | základní |  | 0 | 0.00023 | 0.00023 | 0 | 0 | 32 | M | 3 | ROZPOCET | 0 | 0 | 0 | 0 | 0 | 1 | 0 | 16 | -1723442147
| PP |  | hlavní vypínač 3fázový 40A modulový na DIN | [14 empty] | PP | 3
21 | K | 741210101 | Montáž rozváděčů litinových, hliníkových nebo plastových sestava do 50 kg | kus | 1 |  | 0 |  |  | základní |  | 0 | 0 | 0 | 0 | 0 | 16 | K | 3 | ROZPOCET | 0 | 0 | 0 | 0 | 0 | 1 | 0 | 16 | 1826009475
| PP |  | Montáž rozváděčů litinových, hliníkových nebo plastových bez zapojení vodičů sestavy hmotnosti do 50 kg | [14 empty] | PP | 3
22 | M | 35711044 | rozvodnice zapuštěná, plné dveře plechové, IP30, 60 modulárních jednotek vč. N/pE | kus | 1 |  | 0 |  |  | základní |  | 0 | 0.00587 | 0.00587 | 0 | 0 | 32 | M | 3 | ROZPOCET | 0 | 0 | 0 | 0 | 0 | 1 | 0 | 16 | -1381878165
| PP |  | rozvodnice zapuštěná, plné dveře plechové, IP30, 60 modulárních jednotek vč. N/pE | [14 empty] | PP | 3
23 | M | 31372.06R | sada upevňovacích prvků pro montáž rozvaděče oceloplech. do stěny | kus | 1 |  | 0 |  |  | základní |  | 0 | 0.00503 | 0.00503 | 0 | 0 | 32 | M | 3 | ROZPOCET | 0 | 0 | 0 | 0 | 0 | 1 | 0 | 16 | 1765047836
| PP |  | sada upevňovacích prvků pro montáž rozvaděče oceloplech. do stěny | [14 empty] | PP | 3
24 | K | 741321013.01R | Montáž proudových chráničů s nadproudovou ochranou dvoupólových nn do 63 A ve skříni se zapojením vodičů | kus | 9 |  | 0 |  |  | základní |  | 0 | 0 | 0 | 0 | 0 | 16 | K | 3 | ROZPOCET | 0 | 0 | 0 | 0 | 0 | 1 | 0 | 16 | -865205086
| PP |  | Montáž proudových chráničů s nadproudovou ochranou dvoupólových nn do 63 A ve skříni se zapojením vodičů | [14 empty] | PP | 3
25 | M | 23168.01R | Chránič s nadproudovou ochranou, 16/1N/C/003 , A, 1+N, 10kA, char.C, | kus | 9 |  | 0 |  |  | základní |  | 0 | 0 | 0 | 0 | 0 | 32 | M | 3 | ROZPOCET | 0 | 0 | 0 | 0 | 0 | 1 | 0 | 16 | 1765756829
| PP |  | Chránič s nadproudovou ochranou, 16/1N/C/003 , A, 1+N, 10kA, char.C, | [14 empty] | PP | 3
26 | K | 741320105 | Montáž jističů jednopólových nn do 25 A ve skříni se zapojením vodičů | kus | 1 |  | 0 |  |  | základní |  | 0 | 0 | 0 | 0 | 0 | 16 | K | 3 | ROZPOCET | 0 | 0 | 0 | 0 | 0 | 1 | 0 | 16 | 886585819
| PP |  | Montáž jističů se zapojením vodičů jednopólových nn do 25 A ve skříni | [14 empty] | PP | 3
27 | M | 35822124 | jistič 1-pólový 16 A vypínací charakteristika C vypínací schopnost 10 kA | kus | 1 |  | 0 |  |  | základní |  | 0 | 0.0004 | 0.0004 | 0 | 0 | 32 | M | 3 | ROZPOCET | 0 | 0 | 0 | 0 | 0 | 1 | 0 | 16 | 317119820
| PP |  | jistič 1-pólový 16 A vypínací charakteristika C vypínací schopnost 10 kA | [14 empty] | PP | 3
28 | K | 741322122 | Montáž svodiče přepětí nn typ 2 čtyřpólových dvoudílných s vložením modulu se zapojením vodičů | kus | 1 |  | 0 |  |  | základní |  | 0 | 0 | 0 | 0 | 0 | 16 | K | 3 | ROZPOCET | 0 | 0 | 0 | 0 | 0 | 1 | 0 | 16 | 859384971
| PP |  | Montáž přepěťových ochran nn se zapojením vodičů svodiče přepětí - typ 2 čtyřpólových dvoudílných s vložením modulu | [14 empty] | PP | 3
29 | M | 3297.01R | Svodič bleskových proudů typ 2, síť TN-C, vyjímat. 4modul, čtyřpól L1,2,3+N | kus | 1 |  | 0 |  |  | základní |  | 0 | 0 | 0 | 0 | 0 | 32 | M | 3 | ROZPOCET | 0 | 0 | 0 | 0 | 0 | 1 | 0 | 16 | 1219999692
| PP |  | Svodič bleskových proudů typ 2, síť TN-C, vyjímat. 4modul, čtyřpól L1,2,3+N | [14 empty] | PP | 3
30 | K | 741231011 | Montáž svorkovnice do rozvaděčů - stoupačková | kus | 1 |  | 0 |  |  | základní |  | 0 | 0 | 0 | 0 | 0 | 16 | K | 3 | ROZPOCET | 0 | 0 | 0 | 0 | 0 | 1 | 0 | 16 | 1730020118
| PP |  | Montáž svorkovnic do rozváděčů s popisnými štítky se zapojením vodičů na jedné straně stoupačkových | [14 empty] | PP | 3
31 | M | 8500187472.03R | svorkovnice stoupací 4-pól L1,2,3,N al/cu, v bloku možnost připojení 2x2,5-35mm + 2x2,5-50mm, | kus | 1 |  | 0 |  |  | základní |  | 0 | 5e-05 | 5e-05 | 0 | 0 | 32 | M | 3 | ROZPOCET | 0 | 0 | 0 | 0 | 0 | 1 | 0 | 16 | 439207898
| PP |  | svorkovnice stoupací 4-pól L1,2,3,N al/cu, v bloku možnost připojení 2x2,5-35mm + 2x2,5-50mm, | [14 empty] | PP | 3
32 | K | 741120401 | Montáž vodič Cu izolovaný drátovací plný a laněný žíla 0,35-6 mm2 v rozváděči (např. CY) | m | 10 |  | 0 |  |  | základní |  | 0 | 0 | 0 | 0 | 0 | 16 | K | 3 | ROZPOCET | 0 | 0 | 0 | 0 | 0 | 1 | 0 | 16 | 1801739949
| PP |  | Montáž vodičů izolovaných měděných drátovacích bez ukončení v rozváděčích plných a laněných (např. CY), průřezu žily 0,35 až 6 mm2 | [14 empty] | PP | 3
33 | M | 41027.01R | vodič propojovací hnědý, černý, šedý, flexibilní jádro Cu lanované izolace PVC 450/750V (H07V-K) 1x6mm2 do rozvaděče | m | 6 |  | 0 |  |  | základní |  | 0 | 7e-05 | 0.00042 | 0 | 0 | 32 | M | 3 | ROZPOCET | 0 | 0 | 0 | 0 | 0 | 1 | 0 | 16 | -584766710
| PP |  | vodič propojovací hnědý, černý, šedý, flexibilní jádro Cu lanované izolace PVC 450/750V (H07V-K) 1x6mm2 do rozvaděče | [14 empty] | PP | 3
34 | M | 41027.02R | vodič propojovací modrý, flexibilní jádro Cu lanované izolace PVC 450/750V (H07V-K) 1x6mm2 do rozvaděče | m | 2 |  | 0 |  |  | základní |  | 0 | 7e-05 | 0.00014 | 0 | 0 | 32 | M | 3 | ROZPOCET | 0 | 0 | 0 | 0 | 0 | 1 | 0 | 16 | 1756307527
| PP |  | vodič propojovací modrý, flexibilní jádro Cu lanované izolace PVC 450/750V (H07V-K) 1x6mm2 do rozvaděče | [14 empty] | PP | 3
35 | M | 41027.03R | vodič propojovací zeleno/žlutý, flexibilní jádro Cu lanované izolace PVC 450/750V (H07V-K) 1x6mm2 do rozvaděče | m | 2 |  | 0 |  |  | základní |  | 0 | 7e-05 | 0.00014 | 0 | 0 | 32 | M | 3 | ROZPOCET | 0 | 0 | 0 | 0 | 0 | 1 | 0 | 16 | 2033343397
| PP |  | vodič propojovací zeleno/žlutý, flexibilní jádro Cu lanované izolace PVC 450/750V (H07V-K) 1x6mm2 do rozvaděče | [14 empty] | PP | 3
36 | K | 741231004 | Montáž svorkovnice do rozvaděčů - řadová vodič do 16 mm2 se zapojením vodičů | kus | 1 |  | 0 |  |  | základní |  | 0 | 0 | 0 | 0 | 0 | 16 | K | 3 | ROZPOCET | 0 | 0 | 0 | 0 | 0 | 1 | 0 | 16 | 527908304
| PP |  | Montáž svorkovnic do rozváděčů s popisnými štítky se zapojením vodičů na jedné straně řadových, průřezové plochy vodičů do 16 mm2 | [14 empty] | PP | 3
37 | M | 8500187472 | Můstek N 15× 16 mm2 | kus | 1 |  | 0 |  |  | základní |  | 0 | 5e-05 | 5e-05 | 0 | 0 | 32 | M | 3 | ROZPOCET | 0 | 0 | 0 | 0 | 0 | 1 | 0 | 16 | 1480275871
| PP |  | Můstek N 15× 16 mm2 | [14 empty] | PP | 3
38 | K | 741320382.01R | Montáž systému tlačítka pro nouzové odpojení zásuvek 230V studentských pracovišť, jistič, vypínač, blokovací tlačítko u dveří, vypínací spoušť se zapojením vodičů | kus | 1 |  | 0 |  |  | základní |  | 0 | 0 | 0 | 0 | 0 | 16 | K | 3 | ROZPOCET | 0 | 0 | 0 | 0 | 0 | 1 | 0 | 16 | -727657775
| PP |  | Montáž systému tlačítka pro nouzové odpojení zásuvek 230V studentských pracovišť, jistič, vypínač, blokovací tlačítko u dveří, vypínací spoušť se zapojením vodičů | [14 empty] | PP | 3
39 | M | 34535091.01R | soubor materiálu systému nouzového tlačítka pro odpojení zásuvek 230V studentských pracovišť, stop tlačítko chráněné pod sklem v červené krabici na povrchu, jistič, vypínač, vypínací spoušť a kabeláž | kus | 1 |  | 0 |  |  | základní |  | 0 | 5e-05 | 5e-05 | 0 | 0 | 32 | M | 3 | ROZPOCET | 0 | 0 | 0 | 0 | 0 | 1 | 0 | 16 | 467995933
| PP |  | soubor materiálu systému nouzového tlačítka pro odpojení zásuvek 230V studentských pracovišť, stop tlačítko chráněné pod sklem v červené krabici na povrchu, jistič, vypínač, vypínací spoušť a kabeláž | [14 empty] | PP | 3
40 | K | 741231012.03R | Montáž svorka - ochranného pospojování umyvadla v učebně, laboratorního dřezu v lavicích a katedře se zapoj.vod.a případným zhotovením otvoru šroubového spoje | kus | 2 |  | 0 |  |  | základní |  | 0 | 0 | 0 | 0 | 0 | 16 | K | 3 | ROZPOCET | 0 | 0 | 0 | 0 | 0 | 1 | 0 | 16 | 1157218241
| PP |  | Montáž svorka - ochranného pospojování umyvadla v učebně, laboratorního dřezu v lavicích a katedře se zapoj.vod.a případným zhotovením otvoru šroubového spoje | [14 empty] | PP | 3
41 | M | 0007538.06R | spojka uzemňovací jednošroubová pro vodič do 10mm2, připojení laboratorního dřezu a vodovodní baterie k doplňkovému uzemnění | kus | 1 |  | 0 |  |  | základní |  | 0 | 0 | 0 | 0 | 0 | 32 | M | 3 | ROZPOCET | 0 | 0 | 0 | 0 | 0 | 1 | 0 | 16 | -2045163923
| PP |  | spojka uzemňovací jednošroubová pro vodič do 10mm2, připojení laboratorního dřezu a vodovodní baterie k doplňkovému uzemnění | [14 empty] | PP | 3
42 | M | 0007538.03R | spojka uzemňovací pro instalační kanál drátěný, doplňkové vodivé propojení (dvě oka + vodič) | kus | 1 |  | 0 |  |  | základní |  | 0 | 0 | 0 | 0 | 0 | 32 | M | 3 | ROZPOCET | 0 | 0 | 0 | 0 | 0 | 1 | 0 | 16 | -1532381005
| PP |  | spojka uzemňovací pro instalační kanál drátěný, doplňkové vodivé propojení (dvě oka + vodič) | [14 empty] | PP | 3
43 | K | 741313044.01R | Montáž zásuvka (polo)zapuštěná 2x(2P + PE) dvojí zapojení-průběžná dvojnásobná šikmá se zapojením vodičů | kus | 4 |  | 0 |  |  | základní |  | 0 | 0 | 0 | 0 | 0 | 16 | K | 3 | ROZPOCET | 0 | 0 | 0 | 0 | 0 | 1 | 0 | 16 | -573498265
| PP |  | Montáž zásuvka (polo)zapuštěná 2x(2P + PE) dvojí zapojení-průběžná dvojnásobná šikmá se zapojením vodičů | [14 empty] | PP | 3
44 | K | 741313044.02R | Montáž zásuvka (polo)zapuštěná 2x(2P + PE) dvojí zapojení-průběžná dvojnásobná šikmá se zapojením vodičů ve ztížených podmínkách tech.prostoru pod výsuvy žákovských lavic a katedry | kus | 11 |  | 0 |  |  | základní |  | 0 | 0 | 0 | 0 | 0 | 16 | K | 3 | ROZPOCET | 0 | 0 | 0 | 0 | 0 | 1 | 0 | 16 | -624151870
| PP |  | Montáž zásuvka (polo)zapuštěná 2x(2P + PE) dvojí zapojení-průběžná dvojnásobná šikmá se zapojením vodičů ve ztížených podmínkách tech.prostoru pod výsuvy žákovských lavic a katedry | [14 empty] | PP | 3
45 | M | 55242.01R | zásuvka 230V dvojnásobná s ochrannými koliky, s clonkami, s natočenou dutinou bílá | kus | 4 |  | 0 |  |  | základní |  | 0 | 0.0001 | 0.0004 | 0 | 0 | 32 | M | 3 | ROZPOCET | 0 | 0 | 0 | 0 | 0 | 1 | 0 | 16 | 70278659
| PP |  | zásuvka 230V dvojnásobná s ochrannými koliky, s clonkami, s natočenou dutinou bílá | [14 empty] | PP | 3
46 | M | 106079.01R | Zásuvka typ 45x45 dvojnásobná 2x2P+T (90x45mm) s natočenou dutinou, s ochranným kolíkem, zarovnané provedení bílá | kus | 11 |  | 0 |  |  | základní |  | 0 | 0 | 0 | 0 | 0 | 32 | M | 3 | ROZPOCET | 0 | 0 | 0 | 0 | 0 | 1 | 0 | 16 | 57665651
| PP |  | Zásuvka typ 45x45 dvojnásobná 2x2P+T (90x45mm) s natočenou dutinou, s ochranným kolíkem, zarovnané provedení bílá | [14 empty] | PP | 3
47 | K | 741313042 | Montáž zásuvka (polo)zapuštěná šroubové připojení 2P+PE dvojí zapojení - průběžná se zapojením vodičů | kus | 1 |  | 0 |  |  | základní |  | 0 | 0 | 0 | 0 | 0 | 16 | K | 3 | ROZPOCET | 0 | 0 | 0 | 0 | 0 | 1 | 0 | 16 | -1970437442
| PP |  | Montáž zásuvek domovních se zapojením vodičů šroubové připojení polozapuštěných nebo zapuštěných 10/16 A, provedení 2P + PE dvojí zapojení pro průběžnou montáž | [14 empty] | PP | 3
48 | K | 741313042.02R | Montáž zásuvka (polo)zapuštěná šroubové připojení 2P+PE dvojí zapojení - průběžná se zapojením vodičů ve ztížených podmínkách tech.prostoru pod výsuvy žákovských lavic a katedry | kus | 14 |  | 0 |  |  | základní |  | 0 | 0 | 0 | 0 | 0 | 16 | K | 3 | ROZPOCET | 0 | 0 | 0 | 0 | 0 | 1 | 0 | 16 | -52718753
| PP |  | Montáž zásuvka (polo)zapuštěná šroubové připojení 2P+PE dvojí zapojení - průběžná se zapojením vodičů e ztížených podmínkách tech.prostoru pod výsuvy žákovských lavic a katedry | [14 empty] | PP | 3
49 | M | 55202.01R | zásuvka 230V zápustná jednonásobná s ochranným kolíkem, s clonkami, bez rámečku, bílá | kus | 1 |  | 0 |  |  | základní |  | 0 | 7e-05 | 7e-05 | 0 | 0 | 32 | M | 3 | ROZPOCET | 0 | 0 | 0 | 0 | 0 | 1 | 0 | 16 | -376060109
| PP |  | zásuvka 230V zápustná jednonásobná s ochranným kolíkem, s clonkami, bez rámečku, bílá | [14 empty] | PP | 3
50 | M | 106079.04R | Zásuvka 45x45 1x2P+T (45x45) s natočenou dutinou, s ochranným kolíkem, zarovnané provedení bílá | kus | 14 |  | 0 |  |  | základní |  | 0 | 0 | 0 | 0 | 0 | 32 | M | 3 | ROZPOCET | 0 | 0 | 0 | 0 | 0 | 1 | 0 | 16 | -1670033715
| PP |  | Zásuvka 45x45 1x2P+T (45x45) s natočenou dutinou, s ochranným kolíkem, zarovnané provedení bílá | [14 empty] | PP | 3
51 | K | 741313042.03R | Montáž zásuvka (polo)zapuštěná s přepěťovou ochranou, šroubové připojení 2P+PE dvojí zapojení - průběžná se zapojením vodičů s přispůsobením hloubky krabice | kus | 12 |  | 0 |  |  | základní |  | 0 | 0 | 0 | 0 | 0 | 16 | K | 3 | ROZPOCET | 0 | 0 | 0 | 0 | 0 | 1 | 0 | 16 | 1295520292
| PP |  | Montáž zásuvka (polo)zapuštěná s přepěťovou ochranou, šroubové připojení 2P+PE dvojí zapojení - průběžná se zapojením vodičů s přispůsobením hloubky krabice | [14 empty] | PP | 3
52 | M | 55202.04R | zásuvka 230V zápustná jednonásobná s ochranným kolíkem, s clonkami, s modulem přepěťové ochrany bez rámečku, bílá | kus | 1 |  | 0 |  |  | základní |  | 0 | 7e-05 | 7e-05 | 0 | 0 | 32 | M | 3 | ROZPOCET | 0 | 0 | 0 | 0 | 0 | 1 | 0 | 16 | -1879709237
| PP |  | zásuvka 230V zápustná jednonásobná s ochranným kolíkem, s clonkami, s modulem přepěťové ochrany bez rámečku, bílá | [14 empty] | PP | 3
53 | M | 358106079.12R | Zásuvka 45x45 1x2P+T (45x45) s modulem přepěťové ochrany, s ochranným kolíkem, opt.sig. bílá | kus | 11 |  | 0 |  |  | základní |  | 0 | 0 | 0 | 0 | 0 | 32 | M | 3 | ROZPOCET | 0 | 0 | 0 | 0 | 0 | 1 | 0 | 16 | -949653187
| PP |  | Zásuvka 45x45 1x2P+T (45x45) s modulem přepěťové ochrany, s ochranným kolíkem, opt.sig. bílá | [14 empty] | PP | 3
54 | M | 39059.01R | rámeček pro elektroinstalační přístroje jednonásobný bílý | kus | 1 |  | 0 |  |  | základní |  | 0 | 1e-05 | 1e-05 | 0 | 0 | 32 | M | 3 | ROZPOCET | 0 | 0 | 0 | 0 | 0 | 1 | 0 | 16 | -2092912729
| PP |  | rámeček pro elektroinstalační přístroje jednonásobný bílý | [14 empty] | PP | 3
55 | M | 39063.01R | rámeček pro elektroinstalační přístroje pětinásobný bílý | kus | 1 |  | 0 |  |  | základní |  | 0 | 6e-05 | 6e-05 | 0 | 0 | 32 | M | 3 | ROZPOCET | 0 | 0 | 0 | 0 | 0 | 1 | 0 | 16 | 959329507
| PP |  | rámeček pro elektroinstalační přístroje pětinásobný bílý | [14 empty] | PP | 3
56 | K | 741112022.01R | Montáž krabice na povrch plastová přístrojová čtyřhranná do 160x160mm ve ztížených podmínkách tech.prostoru pod výsuvy žákovských lavic | kus | 3 |  | 0 |  |  | základní |  | 0 | 0 | 0 | 0 | 0 | 16 | K | 3 | ROZPOCET | 0 | 0 | 0 | 0 | 0 | 1 | 0 | 16 | -1747430482
| PP |  | Montáž krabice na povrch plastová přístrojová čtyřhranná do 160x160mm ve ztížených podmínkách tech.prostoru pod výsuvy žákovských lavic, s osazením montážní desky pro možnost usazení přístrojů | [14 empty] | PP | 3
57 | K | 741112023.01R | Montáž krabice na povrch plastová přístrojová čtyřhranná 2-5násobná ve ztížených podmínkách tech.prostoru pod výsuvy žákovských lavic | kus | 18 |  | 0 |  |  | základní |  | 0 | 0 | 0 | 0 | 0 | 16 | K | 3 | ROZPOCET | 0 | 0 | 0 | 0 | 0 | 1 | 0 | 16 | 1387465164
| PP |  | Montáž krabice na povrch plastová přístrojová čtyřhranná 2-5násobná ve ztížených podmínkách tech.prostoru pod výsuvy žákovských lavic | [14 empty] | PP | 3
58 | M | 106079.07R | povrchová montážní krabice PVC pro 2M pro mechanizmy zás.vyp.1x modul 45x45,v=40 | kus | 3 |  | 0 |  |  | základní |  | 0 | 0 | 0 | 0 | 0 | 32 | M | 3 | ROZPOCET | 0 | 0 | 0 | 0 | 0 | 1 | 0 | 16 | 1715047562
| PP |  | povrchová montážní krabice PVC pro 2M pro mechanizmy zás.vyp.1x modul 45x45,v=40 | [14 empty] | PP | 3
59 | M | 106079.06R | povrchová montážní krabice PVC pro 6/8M pro mechanizmy zás.vyp.3/4x modul 45x45,v=40 | kus | 18 |  | 0 |  |  | základní |  | 0 | 0 | 0 | 0 | 0 | 32 | M | 3 | ROZPOCET | 0 | 0 | 0 | 0 | 0 | 1 | 0 | 16 | 1697810113
| PP |  | povrchová montážní krabice PVC pro 6/8M pro mechanizmy zás.vyp.3/4x modul 45x45,v=40 | [14 empty] | PP | 3
60 | M | 106079.03R | montážní deska 2M pro mechanizmy zás.vyp.1x modul 45x45 | kus | 3 |  | 0 |  |  | základní |  | 0 | 0 | 0 | 0 | 0 | 32 | M | 3 | ROZPOCET | 0 | 0 | 0 | 0 | 0 | 1 | 0 | 16 | 257441035
| PP |  | montážní deska 2M pro mechanizmy zás.vyp.1x modul 45x45 | [14 empty] | PP | 3
61 | M | 106079.08R | montážní deska 6/8M pro mechanizmy zás.vyp.3/4 x modul 45x45 | kus | 18 |  | 0 |  |  | základní |  | 0 | 0 | 0 | 0 | 0 | 32 | M | 3 | ROZPOCET | 0 | 0 | 0 | 0 | 0 | 1 | 0 | 16 | 1971836569
| PP |  | montážní deska 6/8M pro mechanizmy zás.vyp.3/4 x modul 45x45 | [14 empty] | PP | 3
62 | M | 106079.10R | krycí rámeček 2M pro mechanizmy zás.vyp.1 x modul 45x45 bílý | kus | 3 |  | 0 |  |  | základní |  | 0 | 0 | 0 | 0 | 0 | 32 | M | 3 | ROZPOCET | 0 | 0 | 0 | 0 | 0 | 1 | 0 | 16 | -2048169404
| PP |  | krycí rámeček 2M pro mechanizmy zás.vyp.1 x modul 45x45 bílý | [14 empty] | PP | 3
63 | M | 106079.11R | krycí rámeček 6M pro mechanizmy zás.vyp.3 x modul 45x45 bílý | kus | 18 |  | 0 |  |  | základní |  | 0 | 0 | 0 | 0 | 0 | 32 | M | 3 | ROZPOCET | 0 | 0 | 0 | 0 | 0 | 1 | 0 | 16 | -354505329
| PP |  | krycí rámeček 6M pro mechanizmy zás.vyp.3 x modul 45x45 bílý | [14 empty] | PP | 3
64 | K | 741920511 | Montáž nehořlavé izolační podložky na hořlavý povrch při montáži elektroinstalačních materiálů | kus | 21 |  | 0 |  |  | základní |  | 0 | 0 | 0 | 0 | 0 | 16 | K | 3 | ROZPOCET | 0 | 0 | 0 | 0 | 0 | 1 | 0 | 16 | 60619163
| PP |  | Montáž nehořlavé izolační podložky na hořlavý povrch při montáži elektroinstalačních materiálů | [14 empty] | PP | 3
65 | M | 34343141 | podložka izolační nehořlavá přístrojová 80x80x5mm | kus | 3 |  | 0 |  |  | základní |  | 0 | 5e-05 | 0.00015 | 0 | 0 | 32 | M | 3 | ROZPOCET | 0 | 0 | 0 | 0 | 0 | 1 | 0 | 16 | 716255487
| PP |  | podložka izolační nehořlavá přístrojová 80x80x5mm | [14 empty] | PP | 3
66 | M | 34343141.01R | podložka izolační nehořlavá přístrojová 80x320x5mm | kus | 18 |  | 0 |  |  | základní |  | 0 | 5e-05 | 0.0009 | 0 | 0 | 32 | M | 3 | ROZPOCET | 0 | 0 | 0 | 0 | 0 | 1 | 0 | 16 | 1484943644
| PP |  | podložka izolační nehořlavá přístrojová 80x320x5mm | [14 empty] | PP | 3
67 | K | 741112001 | Montáž krabice zapuštěná plastová kruhová | kus | 8 |  | 0 |  |  | základní |  | 0 | 0 | 0 | 0 | 0 | 16 | K | 3 | ROZPOCET | 0 | 0 | 0 | 0 | 0 | 1 | 0 | 16 | -1575800797
| PP |  | Montáž krabic elektroinstalačních bez napojení na trubky a lišty, demontáže a montáže víčka a přístroje protahovacích nebo odbočných zapuštěných plastových kruhových do zdiva | [14 empty] | PP | 3
68 | M | 34571450 | krabice pod omítku PVC přístrojová kruhová D 70mm | kus | 4 |  | 0 |  |  | základní |  | 0 | 4e-05 | 0.00016 | 0 | 0 | 32 | M | 3 | ROZPOCET | 0 | 0 | 0 | 0 | 0 | 1 | 0 | 16 | 2001574378
| PP |  | krabice pod omítku PVC přístrojová kruhová D 70mm | [14 empty] | PP | 3
69 | M | 34571451 | krabice pod omítku PVC přístrojová kruhová D 70mm hluboká | kus | 4 |  | 0 |  |  | základní |  | 0 | 5e-05 | 0.0002 | 0 | 0 | 32 | M | 3 | ROZPOCET | 0 | 0 | 0 | 0 | 0 | 1 | 0 | 16 | -1700616269
| PP |  | krabice pod omítku PVC přístrojová kruhová D 70mm hluboká | [14 empty] | PP | 3
70 | K | 741112003 | Montáž krabice zapuštěná plastová čtyřhranná | kus | 1 |  | 0 |  |  | základní |  | 0 | 0 | 0 | 0 | 0 | 16 | K | 3 | ROZPOCET | 0 | 0 | 0 | 0 | 0 | 1 | 0 | 16 | -1314290750
| PP |  | Montáž krabic elektroinstalačních bez napojení na trubky a lišty, demontáže a montáže víčka a přístroje protahovacích nebo odbočných zapuštěných plastových čtyřhranných | [14 empty] | PP | 3
71 | M | 91213.11R | krabice pod omítku PVC odbočná čtvercová 230-250 x 170-200mm s víčkem | kus | 1 |  | 0 |  |  | základní |  | 0 | 0.00023 | 0.00023 | 0 | 0 | 32 | M | 3 | ROZPOCET | 0 | 0 | 0 | 0 | 0 | 1 | 0 | 16 | -670601141
| PP |  | krabice pod omítku PVC odbočná čtvercová 230-250 x 170-200mm s víčkem | [14 empty] | PP | 3
72 | K | 741110401.14R | Montáž instalačních kanálů šířky 120-210 plastových dvoukomorových v katedře učitele pro osazení zásuvek | m | 4 |  | 0 |  |  | základní |  | 0 | 0 | 0 | 0 | 0 | 16 | K | 3 | ROZPOCET | 0 | 0 | 0 | 0 | 0 | 1 | 0 | 16 | 1074438385
| PP |  | Montáž instalačních kanálů šířky 120-210 plastových dvoukomorových v katedře učitele pro osazení zásuvek | [14 empty] | PP | 3
73 | M | 34571221.01R | kanál elektroinstalační hranatý PVC š.120-170mm dvoukomorový | m | 4 |  | 0 |  |  | základní |  | 0 | 1e-05 | 4e-05 | 0 | 0 | 32 | M | 3 | ROZPOCET | 0 | 0 | 0 | 0 | 0 | 1 | 0 | 16 | -1432743464
| PP |  | kanál elektroinstalační hranatý PVC š.120-170mm dvoukomorový | [14 empty] | PP | 3
74 | M | 34571221.02R | kryt odbočný kanálu elektroinstalační hranatý PVC š.120-170mm | kus | 1 |  | 0 |  |  | základní |  | 0 | 1e-05 | 1e-05 | 0 | 0 | 32 | M | 3 | ROZPOCET | 0 | 0 | 0 | 0 | 0 | 1 | 0 | 16 | -498566073
| PP |  | kryt odbočný kanálu elektroinstalační hranatý PVC š.120-170mm | [14 empty] | PP | 3
75 | M | 34571221.03R | kryt spojovací kanálu elektroinstalační hranatý PVC š.120-170mm | kus | 1 |  | 0 |  |  | základní |  | 0 | 1e-05 | 1e-05 | 0 | 0 | 32 | M | 3 | ROZPOCET | 0 | 0 | 0 | 0 | 0 | 1 | 0 | 16 | 237449357
| PP |  | kryt spojovací kanálu elektroinstalační hranatý PVC š.120-170mm | [14 empty] | PP | 3
76 | M | 34571221.08R | kryt koncový kanálu elektroinstalační hranatý PVC š.120-170mm | kus | 2 |  | 0 |  |  | základní |  | 0 | 1e-05 | 2e-05 | 0 | 0 | 32 | M | 3 | ROZPOCET | 0 | 0 | 0 | 0 | 0 | 1 | 0 | 16 | 445402480
| PP |  | kryt koncový kanálu elektroinstalační hranatý PVC š.120-170mm | [14 empty] | PP | 3
77 | M | 34571221.07R | přepážka stíněná 60 kanálu elektroinstalačního hranatého PVC 160x65,90x55mm | kus | 4 |  | 0 |  |  | základní |  | 0 | 1e-05 | 4e-05 | 0 | 0 | 32 | M | 3 | ROZPOCET | 0 | 0 | 0 | 0 | 0 | 1 | 0 | 16 | 1577233745
| PP |  | přepážka stíněná 60 kanálu elektroinstalačního hranatého PVC 160x65,90x55mm | [14 empty] | PP | 3
78 | K | 741110402.03R | Montáž otvorů do bočních stěn instalačních kanálů plastových dvoukomorových u podlahy vyfrézováním | ks | 1 |  | 0 |  |  | základní |  | 0 | 0 | 0 | 0 | 0 | 16 | K | 3 | ROZPOCET | 0 | 0 | 0 | 0 | 0 | 1 | 0 | 16 | -926780069
| PP |  | Montáž otvorů do bočních stěn instalačních kanálů plastových dvoukomorových u podlahy pro prostup silnoproudé kabeláže do žákovských lavic a katedry s rozměřením budoucího rozestavení lavic a katedry | [14 empty] | PP | 3
79 | K | 741122122.01R | Montáž kabel Cu plný kulatý žíla 3x1,5 až 6 mm2 pevně se zatažením (např. CYKY) ve ztížených podmínkách | m | 350 |  | 0 |  |  | základní |  | 0 | 0 | 0 | 0 | 0 | 16 | K | 3 | ROZPOCET | 0 | 0 | 0 | 0 | 0 | 1 | 0 | 16 | 1585863863
| PP |  | Montáž kabelů měděných bez ukončení uložených v trubkách, žlabech, pevně, zatažených plných kulatých nebo bezhalogenových (např. CYKY) počtu a průřezu žil 3x1,5 až 6 mm2, ve ztížených podmínkách prostupů studentských a učitelských pracovišť učeben, kabinetů | [14 empty] | PP | 3
80 | M | 34111036 | kabel instalační jádro Cu plné izolace PVC plášť PVC 450/750V (CYKY) 3x2,5mm2 | m | 350 |  | 0 |  |  | základní |  | 0 | 0.00017 | 0.0595 | 0 | 0 | 32 | M | 3 | ROZPOCET | 0 | 0 | 0 | 0 | 0 | 1 | 0 | 16 | 75291081
| PP |  | kabel instalační jádro Cu plné izolace PVC plášť PVC 450/750V (CYKY) 3x2,5mm2 | [14 empty] | PP | 3
81 | K | 741112112 | Montáž rozvodka nástěnná plastová čtyřhranná vodič D do 6 mm2 | kus | 1 |  | 0 |  |  | základní |  | 0 | 0 | 0 | 0 | 0 | 16 | K | 3 | ROZPOCET | 0 | 0 | 0 | 0 | 0 | 1 | 0 | 16 | -876947834
| PP |  | Montáž krabic elektroinstalačních bez napojení na trubky a lišty, demontáže a montáže víčka a přístroje rozvodek se zapojením vodičů na svorkovnici nástěnných plastových čtyřhranných pro vodiče Ø 6 mm2 | [14 empty] | PP | 3
82 | M | 34571482.01R | el.inst.krabice se šroubovacími vývodkami provedení PVC s krytím IP 67 DUR s 5P svorkovnicí, montáž na povrch pro klimatizaci | kus | 1 |  | 0 |  |  | základní |  | 0 | 0.00015 | 0.00015 | 0 | 0 | 32 | M | 3 | ROZPOCET | 0 | 0 | 0 | 0 | 0 | 1 | 0 | 16 | -1892169598
| PP |  | el.inst.krabice se šroubovacími vývodkami provedení PVC s krytím IP 67 DUR s 5P svorkovnicí, montáž na povrch | [14 empty] | PP | 3
83 | K | 741120301 | Montáž vodič Cu izolovaný plný a laněný s PVC pláštěm žíla 0,55 až 16 mm2 pevně (např. CY, CHAH-V) | m | 50 |  | 0 |  |  | základní |  | 0 | 0 | 0 | 0 | 0 | 16 | K | 3 | ROZPOCET | 0 | 0 | 0 | 0 | 0 | 1 | 0 | 16 | -291726837
| PP |  | Montáž vodičů izolovaných měděných bez ukončení uložených pevně plných a laněných s PVC pláštěm, bezhalogenových, ohniodolných (např. CY, CHAH-V) průřezu žíly 0,55 až 16 mm2 | [14 empty] | PP | 3
84 | M | 34140826.01R | vodič dopl.pospojování zeleno/žlutý jádro Cu plné izolace PVC 450/750V (H07V-U) 1x6mm2 | m | 50 |  | 0 |  |  | základní |  | 0 | 7e-05 | 0.0035 | 0 | 0 | 32 | M | 3 | ROZPOCET | 0 | 0 | 0 | 0 | 0 | 1 | 0 | 16 | -652198319
| PP |  | vodič dopl.pospojování zeleno/žlutý jádro Cu plné izolace PVC 450/750V (H07V-U) 1x6mm2 | [14 empty] | PP | 3
85 | K | 741110053.01R | Montáž trubka plastová ohebná D 20-40 mm uložená v podlaze s upevněním pomocí ocel.pásků | m | 42 |  | 0 |  |  | základní |  | 0 | 0 | 0 | 0 | 0 | 16 | K | 3 | ROZPOCET | 0 | 0 | 0 | 0 | 0 | 1 | 0 | 16 | 273841901
| PP |  | Montáž trubka plastová ohebná D 20-40 mm uložená v podlaze s upevněním pomocí ocel.pásků | [14 empty] | PP | 3
86 | M | 1240750.01R | trubka elektroinstalační ohebná z PVC 1240 750N 40/31,2mm | m | 30 |  | 0 |  |  | základní |  | 0 | 7e-05 | 0.0021 | 0 | 0 | 32 | M | 3 | ROZPOCET | 0 | 0 | 0 | 0 | 0 | 1 | 0 | 16 | -1581138092
| PP |  | trubka elektroinstalační ohebná z PVC 1240 750N 40/31,2mm | [14 empty] | PP | 3
87 | M | 1100321250.01R | trubka elektroinstalační ohebná ocelová 1250N 32/26,7mm s hustým rýhováním pro odstínění a uložení silových kabelů v podlaze | m | 12 |  | 0 |  |  | základní |  | 0 | 7e-05 | 0.00084 | 0 | 0 | 32 | M | 3 | ROZPOCET | 0 | 0 | 0 | 0 | 0 | 1 | 0 | 16 | -1993430796
| PP |  | trubka elektroinstalační ohebná ocelová 1250N 32/26,7mm s hustým rýhováním pro odstínění a uložení silových kabelů v podlaze | [14 empty] | PP | 3
88 | K | 741311807.01R | Demontáž stávající silnoproudé elektroinstalace bez zachování funkčnostii | kus | 1 |  | 0 |  |  | základní |  | 0 | 0 | 0 | 5e-05 | 5e-05 | 16 | K | 3 | ROZPOCET | 0 | 0 | 0 | 0 | 0 | 1 | 0 | 16 | -1091991069
| PP |  | Demontáž stávající silnoproudé nepotřebné elektroinstalace bez zachování funkčnostii v odborné učebně, kabinetu a místnostech souvisejících se stavebními pracemi. Vyhledání svorek napájení okruhů obvodů zásuvek, svítidel a ostatní elekrtoinstalace. Bezpečné odpojení se zajištěním trvalého odpojení. Demontáž kabelů, krabic, přístrojů a svítidel. Odvoz a zajištění uložení demontovaných prvků v odběrovém místě elektroodpadů. | [14 empty] | PP | 3
89 | K | 741311807.02R | Demontáž stávající silnoproudé elektroinstalace se zachováním funkčnosti v přilehlých místnostech bez stavebních úprav | kus | 1 |  | 0 |  |  | základní |  | 0 | 0 | 0 | 5e-05 | 5e-05 | 16 | K | 3 | ROZPOCET | 0 | 0 | 0 | 0 | 0 | 1 | 0 | 16 | 1852567909
| PP |  | Demontáž stávající silnoproudé elektroinstalace se zachováním funkčnostii v přilehlých místnostech bez stavebních úprav sousedících k odborné učebně, kabinetu a místnostech souvisejících se stavebními pracemi. Vyhledání svorek napájení okruhů obvodů zásuvek, svítidel a ostatní elekrtoinstalace. Bezpečné odpojení se zajištěním dočasného odpojení. Přepojení kabelů, krabic, přístrojů a svítidel aby v místnostech bez stavebních úprav byla zachována funkční elektroinstalace. | [14 empty] | PP | 3
90 | K | 741311807.12R | Vytvoření označovacích popisových polí do zásuvek | kus | 1 |  | 0 |  |  | základní |  | 0 | 0 | 0 | 5e-05 | 5e-05 | 16 | K | 3 | ROZPOCET | 0 | 0 | 0 | 0 | 0 | 1 | 0 | 16 | 1151654584
| PP |  | Vytvoření označovacích popisových polí do zásuvek | [14 empty] | PP | 3
91 | M | 311807.12R | materiál pro výrobu označovacích polí | m | 1 |  | 0 |  |  | základní |  | 0 | 7e-05 | 7e-05 | 0 | 0 | 32 | M | 3 | ROZPOCET | 0 | 0 | 0 | 0 | 0 | 1 | 0 | 16 | 505955742
| PP |  | materiál pro výrobu označovacích polí | [14 empty] | PP | 3
92 | K | 021055.01R | Montáž kabelových příchytek průměru do 40 mm s vyvrtáním otvoru do stěny | kus | 25 |  | 0 |  |  | základní |  | 0 | 0 | 0 | 0 | 0 | 16 | K | 3 | ROZPOCET | 0 | 0 | 0 | 0 | 0 | 1 | 0 | 16 | -1317411464
| PP |  | Montáž příchytek pro kabely dřevěných nebo plastových kovových, průměru do 40 mm s vyvrtáním otvoru do stěny | [14 empty] | PP | 3
93 | M | 35432541 | příchytka kabelová 14-28mm | kus | 25 |  | 0 |  |  | základní |  | 0 | 9e-05 | 0.00225 | 0 | 0 | 32 | M | 3 | ROZPOCET | 0 | 0 | 0 | 0 | 0 | 1 | 0 | 16 | -399953148
| PP |  | příchytka kabelová 14-28mm | [14 empty] | PP | 3
94 | K | 741811011 | Kontrola rozvaděč nn silový hmotnosti do 200 kg | kus | 1 |  | 0 |  |  | základní |  | 0 | 0 | 0 | 0 | 0 | 16 | K | 3 | ROZPOCET | 0 | 0 | 0 | 0 | 0 | 1 | 0 | 16 | 1217321901
| PP |  | Zkoušky a prohlídky rozvodných zařízení kontrola rozváděčů nn, (1 pole) silových, hmotnosti do 200 kg | [14 empty] | PP | 3
95 | K | 01002000.05R | Denní doprava pracovníků na pracoviště | soub | 1 |  | 0 |  |  | základní |  | 0 | 0 | 0 | 0 | 0 | 16 | K | 3 | ROZPOCET | 0 | 0 | 0 | 0 | 0 | 1 | 0 | 16 | -917244236
| PP |  | Denní doprava pracovníků na pracoviště | [14 empty] | PP | 3
| D | 741.02 | nový silový přívod z rozvaděče na chodbě do rozvaděče v učebně |  |  |  | 0 |  |  |  |  | 0 |  | 0.03633 |  | 0 | 2 | D | 2 | ROZPOCET | [6 empty] | 0
96 | K | 741122642.01R | Montáž kabel Cu plný kulatý žíla 5x4 až 6 mm2 uložený pevně (např. CYKY) ve ztížených podmínkách | m | 45 |  | 0 |  |  | základní |  | 0 | 0 | 0 | 0 | 0 | 16 | K | 3 | ROZPOCET | 0 | 0 | 0 | 0 | 0 | 1 | 0 | 16 | -508840031
| PP |  | Montáž kabelů měděných bez ukončení uložených pevně plných kulatých nebo bezhalogenových (např. CYKY) počtu a průřezu žil 5x4 až 6 mm2 ve ztížených podmínkách stropních podhledů a stávajících tras školy. | [14 empty] | PP | 3
97 | M | 34111100.01R | kabel instalační jádro Cu plné izolace PVC plášť PVC bez barev.pruhu 450/750V (CYKY) 5x6mm2 | m | 45 |  | 0 |  |  | základní |  | 0 | 0.00053 | 0.02385 | 0 | 0 | 32 | M | 3 | ROZPOCET | 0 | 0 | 0 | 0 | 0 | 1 | 0 | 16 | -1366036453
| PP |  | kabel instalační jádro Cu plné izolace PVC plášť PVC bez barev.pruhu 450/750V (CYKY) 5x6mm2 | [14 empty] | PP | 3
98 | K | 741120301.01R | Montáž vodič Cu izolovaný plný a laněný s PVC pláštěm žíla 0,55-16 mm2 pevně (např. CY, CHAH-V) ve ztížených podmínkách | m | 45 |  | 0 |  |  | základní |  | 0 | 0 | 0 | 0 | 0 | 16 | K | 3 | ROZPOCET | 0 | 0 | 0 | 0 | 0 | 1 | 0 | 16 | 1286646938
| PP |  | Montáž vodičů izolovaných měděných bez ukončení uložených pevně plných a laněných s PVC pláštěm, bezhalogenových, ohniodolných (např. CY, CHAH-V) průřezu žíly 0,55 až 16 mm2 ve ztížených podmínkách stropních podhledů a stávajících tras školy. | [14 empty] | PP | 3
99 | M | 34141028.01R | vodič propojovací flexibilní jádro Cu lanované izolace PVC zeleno/žlutý 450/750V (H07V-K) 1x10mm2 | m | 45 |  | 0 |  |  | základní |  | 0 | 0.00011 | 0.00495 | 0 | 0 | 32 | M | 3 | ROZPOCET | 0 | 0 | 0 | 0 | 0 | 1 | 0 | 16 | -66300459
| PP |  | vodič propojovací flexibilní jádro Cu lanované izolace PVC zeleno/žlutý 450/750V (H07V-K) 1x10mm2 | [14 empty] | PP | 3
100 | K | 741320175 | Montáž jističů třípólových nn do 63 A ve skříni se zapojením vodičů | kus | 1 |  | 0 |  |  | základní |  | 0 | 0 | 0 | 0 | 0 | 16 | K | 3 | ROZPOCET | 0 | 0 | 0 | 0 | 0 | 1 | 0 | 16 | 1562716620
| PP |  | Montáž jističů se zapojením vodičů třípólových nn do 63 A ve skříni | [14 empty] | PP | 3
101 | M | 35822173.03R | jistič 3-pólový 25 A vypínací charakteristika C vypínací schopnost 10 kA | kus | 1 |  | 0 |  |  | základní |  | 0 | 0.00105 | 0.00105 | 0 | 0 | 32 | M | 3 | ROZPOCET | 0 | 0 | 0 | 0 | 0 | 1 | 0 | 16 | 206098592
| PP |  | jistič 3-pólový 25 A vypínací charakteristika C vypínací schopnost 10 kA | [14 empty] | PP | 3
102 | K | 20230800.62R | Úprava lišt kovových DIN a krytů ve stávajícím rozvaděči školy pro osazení hl.jističe sil.přívodu do učebny | kus | 1 |  | 0 |  |  | základní |  | 0 | 0 | 0 | 0 | 0 | 16 | K | 3 | ROZPOCET | 0 | 0 | 0 | 0 | 0 | 1 | 0 | 16 | 1713109255
| PP |  | Úprava lišt kovových DIN a krytů ve stávajícím rozvaděči školy pro osazení hl.jističe sil.přívodu do učebny. Úprava stávajícího rozvaděče. | [14 empty] | PP | 3
103 | M | 20230800.63R | drobný elektromontážní materiál pro úpravu stávajícího rozvaděče pro osaz hl.jističe učebny | ks | 1 |  | 0 |  |  | základní |  | 0 | 0.0006 | 0.0006 | 0 | 0 | 32 | M | 3 | ROZPOCET | 0 | 0 | 0 | 0 | 0 | 1 | 0 | 16 | -439857580
| PP |  | drobný elektromontážní materiál pro úpravu stávajícího rozvaděče pro osaz hl.jističe učebny | [14 empty] | PP | 3
104 | K | 741130024 | Ukončení vodič izolovaný do 10 mm2 na svorkovnici | kus | 6 |  | 0 |  |  | základní |  | 0 | 0 | 0 | 0 | 0 | 16 | K | 3 | ROZPOCET | 0 | 0 | 0 | 0 | 0 | 1 | 0 | 16 | -1547794602
| PP |  | Ukončení vodičů izolovaných s označením a zapojením na svorkovnici s otevřením a uzavřením krytu, průřezu žíly do 10 mm2 | [14 empty] | PP | 3
105 | M | 34567026 | oko kabelové Cu lisovací lehčené 10x6 | kus | 6 |  | 0 |  |  | základní |  | 0 | 1e-05 | 6e-05 | 0 | 0 | 32 | M | 3 | ROZPOCET | 0 | 0 | 0 | 0 | 0 | 1 | 0 | 16 | 1577024088
| PP |  | oko kabelové Cu lisovací lehčené 10x6 | [14 empty] | PP | 3
106 | K | 741110511 | Montáž lišta a kanálek vkládací šířky do 60 mm s víčkem | m | 4 |  | 0 |  |  | základní |  | 0 | 0 | 0 | 0 | 0 | 16 | K | 3 | ROZPOCET | 0 | 0 | 0 | 0 | 0 | 1 | 0 | 16 | 1436870477
| PP |  | Montáž lišt a kanálků elektroinstalačních se spojkami, ohyby a rohy a s nasunutím do krabic vkládacích s víčkem, šířky do 60 mm | [14 empty] | PP | 3
107 | M | 34571002 | lišta elektroinstalační hranatá PVC 60x40mm | m | 4 |  | 0 |  |  | základní |  | 0 | 0.00054 | 0.00216 | 0 | 0 | 32 | M | 3 | ROZPOCET | 0 | 0 | 0 | 0 | 0 | 1 | 0 | 16 | 2048243460
| PP |  | lišta elektroinstalační hranatá PVC 60x40mm | [14 empty] | PP | 3
108 | M | 34571289 | kryt spojovací k liště elektroinstalační hranaté PVC 60x40mm | kus | 2 |  | 0 |  |  | základní |  | 0 | 1e-05 | 2e-05 | 0 | 0 | 32 | M | 3 | ROZPOCET | 0 | 0 | 0 | 0 | 0 | 1 | 0 | 16 | 1500992736
| PP |  | kryt spojovací k liště elektroinstalační hranaté PVC 60x40mm | [14 empty] | PP | 3
109 | M | 34571207 | kryt koncový k liště elektroinstalační hranaté PVC 60x40mm | kus | 2 |  | 0 |  |  | základní |  | 0 | 1e-05 | 2e-05 | 0 | 0 | 32 | M | 3 | ROZPOCET | 0 | 0 | 0 | 0 | 0 | 1 | 0 | 16 | -1358045833
| PP |  | kryt koncový k liště elektroinstalační hranaté PVC 60x40mm | [14 empty] | PP | 3
110 | K | 741110541 | Montáž lišta a kanálek - přepážka podélná oddělovací | m | 2 |  | 0 |  |  | základní |  | 0 | 0 | 0 | 0 | 0 | 16 | K | 3 | ROZPOCET | 0 | 0 | 0 | 0 | 0 | 1 | 0 | 16 | -300182741
| PP |  | Montáž lišt a kanálků elektroinstalačních se spojkami, ohyby a rohy a s nasunutím do krabic doplňkových prvků přepážky podélné oddělovací | [14 empty] | PP | 3
111 | M | 34571218.31R | přepážka 40 pro kanály elektroinstalační hranaté PVC výšky do 40 mm | kus | 2 |  | 0 |  |  | základní |  | 0 | 1e-05 | 2e-05 | 0 | 0 | 32 | M | 3 | ROZPOCET | 0 | 0 | 0 | 0 | 0 | 1 | 0 | 16 | 729213906
| PP |  | přepážka 40 pro kanály elektroinstalační hranaté PVC výšky do 40 mm | [14 empty] | PP | 3
112 | K | 021055.01R | Montáž kabelových příchytek průměru do 40 mm s vyvrtáním otvoru do stěny | kus | 40 |  | 0 |  |  | základní |  | 0 | 0 | 0 | 0 | 0 | 16 | K | 3 | ROZPOCET | 0 | 0 | 0 | 0 | 0 | 1 | 0 | 16 | 1297374287
| PP |  | Montáž příchytek pro kabely dřevěných nebo plastových kovových, průměru do 40 mm s vyvrtáním otvoru do stěny | [14 empty] | PP | 3
113 | M | 35432541 | příchytka kabelová 14-28mm | kus | 40 |  | 0 |  |  | základní |  | 0 | 9e-05 | 0.0036 | 0 | 0 | 32 | M | 3 | ROZPOCET | 0 | 0 | 0 | 0 | 0 | 1 | 0 | 16 | -787875528
| PP |  | příchytka kabelová 14-28mm | [14 empty] | PP | 3
| D | 741.03 | Provozní osvětlení |  |  |  | 0 |  |  |  |  | 0 |  | 0.0391 |  | 0.054 | 2 | D | 2 | ROZPOCET | [6 empty] | 0
114 | M | 23168.02R | Chránič s nadproudovou ochranou, 10/1N/B/003 , A, 1+N, 10kA, char.B, | kus | 1 |  | 0 |  |  | základní |  | 0 | 0 | 0 | 0 | 0 | 32 | M | 3 | ROZPOCET | 0 | 0 | 0 | 0 | 0 | 1 | 0 | 16 | 1574935344
| PP |  | Chránič s nadproudovou ochranou, 10/1N/B/003 , A, 1+N, 10kA, char.B, | [14 empty] | PP | 3
115 | K | 741321013.01R | Montáž proudových chráničů s nadproudovou ochranou dvoupólových nn do 63 A ve skříni se zapojením vodičů | kus | 1 |  | 0 |  |  | základní |  | 0 | 0 | 0 | 0 | 0 | 16 | K | 3 | ROZPOCET | 0 | 0 | 0 | 0 | 0 | 1 | 0 | 16 | 796913103
| PP |  | Montáž proudových chráničů s nadproudovou ochranou dvoupólových nn do 63 A ve skříni se zapojením vodičů | [14 empty] | PP | 3
116 | K | 741372112.06R | Montáž svítidlo LED interiérové přisazené hranaté přes 0,09 do 0,36 m2 se zapojením vodičů s přípravou | kus | 9 |  | 0 |  |  | základní |  | 0 | 0 | 0 | 0 | 0 | 16 | K | 3 | ROZPOCET | 0 | 0 | 0 | 0 | 0 | 1 | 0 | 16 | -494304167
| PP |  | Montáž svítidel s integrovaným zdrojem LED se zapojením vodičů interiérových přisazených stropních hranatých, plochy přes 0,09 do 0,36 m2, s úpravou a prodloužením vývodů, osazení krabice se svorkovnicí na vývod svítidla, zaměření pozice vývodu svítidla, přesun svítidel na lešení se zajištěním proti poškození. | [14 empty] | PP | 3
117 | M | 34825011.02R | prokognitivní svítidlo vestavné 600x600 mm panel svítidla s LED světelným zdrojem, cirkadiánní účinnost pro zvýšení kognitivního výkonu, vyzařující světlo blízké slunečnímu svitu, 415 – 455 nm (Blue light hazard) vyzařuje světlo max. 10%, 450 – 650 nm vyr | kus | 9 |  | 0 |  |  | základní |  | 0 | 0.00255 | 0.02295 | 0 | 0 | 32 | M | 3 | ROZPOCET | 0 | 0 | 0 | 0 | 0 | 1 | 0 | 16 | -1034477223
| PP |  | prokognitivní svítidlo vestavné 600x600 mm panel svítidla s LED světelným zdrojem, cirkadiánní účinnost pro zvýšení kognitivního výkonu, vyzařující světlo blízké slunečnímu svitu, 415 – 455 nm (Blue light hazard) vyzařuje světlo max. 10%, 450 – 650 nm vyrovnané zastoupení všech vlnových délek s max. odchylkou ± 15% (plnospektrální zdroj), 460 – 540 nm bez propadu světelných zdrojů (propad typický pro běžná LED), barevný tón mezi 4400 – 4800 K (denní světlo), index podání barev CRI (Ra) > 91, elektrický příkon max. 80 W, energetická účinnost odpovídající nejnovějším LED technologiím, činitel oslnění UGR < 20, životnost L80 > 45 000 hodin, záruka min. 3 roky. Cena včetně podružného materiálu | [14 empty] | PP | 3
118 | K | 741112111 | Montáž rozvodka nástěnná plastová čtyřhranná vodič D do 4 mm2 | kus | 9 |  | 0 |  |  | základní |  | 0 | 0 | 0 | 0 | 0 | 16 | K | 3 | ROZPOCET | 0 | 0 | 0 | 0 | 0 | 1 | 0 | 16 | 1012815111
| PP |  | Montáž krabic elektroinstalačních bez napojení na trubky a lišty, demontáže a montáže víčka a přístroje rozvodek se zapojením vodičů na svorkovnici nástěnných plastových čtyřhranných pro vodiče Ø do 4 mm2 | [14 empty] | PP | 3
119 | M | 34571482 | krabice v uzavřeném provedení PVC s krytím IP 54 čtvercová 100x100mm | kus | 9 |  | 0 |  |  | základní |  | 0 | 0.00015 | 0.00135 | 0 | 0 | 32 | M | 3 | ROZPOCET | 0 | 0 | 0 | 0 | 0 | 1 | 0 | 16 | 1661127309
| PP |  | krabice v uzavřeném provedení PVC s krytím IP 54 čtvercová 100x100mm | [14 empty] | PP | 3
120 | K | 741310231 | Montáž přepínač (polo)zapuštěný šroubové připojení 5-sériový se zapojením vodičů | kus | 2 |  | 0 |  |  | základní |  | 0 | 0 | 0 | 0 | 0 | 16 | K | 3 | ROZPOCET | 0 | 0 | 0 | 0 | 0 | 1 | 0 | 16 | 1607939064
| PP |  | Montáž spínačů jedno nebo dvoupólových polozapuštěných nebo zapuštěných se zapojením vodičů šroubové připojení, pro prostředí normální přepínačů, řazení 5-sériových | [14 empty] | PP | 3
121 | M | 34539067.01R | přepínač sériový, řazení 5, s krytem, bez rámečku bílý | kus | 2 |  | 0 |  |  | základní |  | 0 | 4e-05 | 8e-05 | 0 | 0 | 32 | M | 3 | ROZPOCET | 0 | 0 | 0 | 0 | 0 | 1 | 0 | 16 | 1981028249
| PP |  | přepínač sériový, řazení 5, s krytem, bez rámečku bílý | [14 empty] | PP | 3
122 | M | 39060.01R | rámeček pro elektroinstaleční přístroje dvojnásobný bílý | kus | 1 |  | 0 |  |  | základní |  | 0 | 2e-05 | 2e-05 | 0 | 0 | 32 | M | 3 | ROZPOCET | 0 | 0 | 0 | 0 | 0 | 1 | 0 | 16 | 1965418978
| PP |  | rámeček pro elektroinstaleční přístroje dvojnásobný bílý | [14 empty] | PP | 3
123 | K | 741122122 | Montáž kabel Cu plný kulatý žíla 3x1,5 až 6 mm2 zatažený v trubkách (např. CYKY) | m | 100 |  | 0 |  |  | základní |  | 0 | 0 | 0 | 0 | 0 | 16 | K | 3 | ROZPOCET | 0 | 0 | 0 | 0 | 0 | 1 | 0 | 16 | 160665905
| PP |  | Montáž kabelů měděných bez ukončení uložených v trubkách zatažených plných kulatých nebo bezhalogenových (např. CYKY) počtu a průřezu žil 3x1,5 až 6 mm2 | [14 empty] | PP | 3
124 | M | 34111030 | kabel instalační jádro Cu plné izolace PVC plášť PVC 450/750V (CYKY) 3x1,5mm2 | m | 100 |  | 0 |  |  | základní |  | 0 | 0.00012 | 0.012 | 0 | 0 | 32 | M | 3 | ROZPOCET | 0 | 0 | 0 | 0 | 0 | 1 | 0 | 16 | 489722663
| PP |  | kabel instalační jádro Cu plné izolace PVC plášť PVC 450/750V (CYKY) 3x1,5mm2 | [14 empty] | PP | 3
125 | K | 021055.01R | Montáž kabelových příchytek průměru do 40 mm s vyvrtáním otvoru do stěny | kus | 30 |  | 0 |  |  | základní |  | 0 | 0 | 0 | 0 | 0 | 16 | K | 3 | ROZPOCET | 0 | 0 | 0 | 0 | 0 | 1 | 0 | 16 | -877168333
| PP |  | Montáž příchytek pro kabely dřevěných nebo plastových kovových, průměru do 40 mm s vyvrtáním otvoru do stěny | [14 empty] | PP | 3
126 | M | 35432541 | příchytka kabelová 14-28mm | kus | 30 |  | 0 |  |  | základní |  | 0 | 9e-05 | 0.0027 | 0 | 0 | 32 | M | 3 | ROZPOCET | 0 | 0 | 0 | 0 | 0 | 1 | 0 | 16 | 857889949
| PP |  | příchytka kabelová 14-28mm | [14 empty] | PP | 3
127 | K | 741371853.01R | Demontáž stávajících svítidel bez zachování funkčnostii v odborné učebně, kabinetu | kus | 18 |  | 0 |  |  | základní |  | 0 | 0 | 0 | 0.003 | 0.054 | 16 | K | 3 | ROZPOCET | 0 | 0 | 0 | 0 | 0 | 1 | 0 | 16 | -105735625
| PP |  | a místnostech souvisejících se stavebními pracemi. Vyhledání svorek napájení okruhů svítidel a ostatní. Bezpečné odpojení se zajištěním trvalého odpojení. Demontáž kabelů, krabic, přístrojů a svítidel. Odvoz a zajištění uložení demontovaných prvků v odběrovém místě elektroodpadů. | [14 empty] | PP | 3
| D | 741.04 | stínící technika |  |  |  | 0 |  |  |  |  | 0 |  | 0.0138 |  | 0 | 2 | D | 2 | ROZPOCET | [6 empty] | 0
128 | K | 741321013.01R | Montáž proudových chráničů s nadproudovou ochranou dvoupólových nn do 63 A ve skříni se zapojením vodičů | kus | 1 |  | 0 |  |  | základní |  | 0 | 0 | 0 | 0 | 0 | 16 | K | 3 | ROZPOCET | 0 | 0 | 0 | 0 | 0 | 1 | 0 | 16 | -855836454
| PP |  | Montáž proudových chráničů s nadproudovou ochranou dvoupólových nn do 63 A ve skříni se zapojením vodičů | [14 empty] | PP | 3
129 | M | 23168.02R | Chránič s nadproudovou ochranou, 10/1N/B/003 , A, 1+N, 10kA, char.B, | kus | 1 |  | 0 |  |  | základní |  | 0 | 0 | 0 | 0 | 0 | 32 | M | 3 | ROZPOCET | 0 | 0 | 0 | 0 | 0 | 1 | 0 | 16 | -742709847
| PP |  | Chránič s nadproudovou ochranou, 10/1N/B/003 , A, 1+N, 10kA, char.B, | [14 empty] | PP | 3
130 | K | 741122142 | Montáž kabel Cu plný kulatý žíla 5x1,5 až 2,5 mm2 zatažený v trubkách (např. CYKY) | m | 60 |  | 0 |  |  | základní |  | 0 | 0 | 0 | 0 | 0 | 16 | K | 3 | ROZPOCET | 0 | 0 | 0 | 0 | 0 | 1 | 0 | 16 | -645669275
| PP |  | Montáž kabelů měděných bez ukončení uložených v trubkách zatažených plných kulatých nebo bezhalogenových (např. CYKY) počtu a průřezu žil 5x1,5 až 2,5 mm2 | [14 empty] | PP | 3
131 | M | 34111090.01R | kabel instalační jádro Cu plné izolace PVC plášť PVC s barevným pruhem 450/750V (CYKY) 5x1,5mm2 | m | 60 |  | 0 |  |  | základní |  | 0 | 0.00016 | 0.0096 | 0 | 0 | 32 | M | 3 | ROZPOCET | 0 | 0 | 0 | 0 | 0 | 1 | 0 | 16 | 1369962199
| PP |  | kabel instalační jádro Cu plné izolace PVC plášť PVC s barevným pruhem 450/750V (CYKY) 5x1,5mm2 | [14 empty] | PP | 3
132 | K | 741122122 | Montáž kabel Cu plný kulatý žíla 3x1,5 až 6 mm2 zatažený v trubkách (např. CYKY) | m | 30 |  | 0 |  |  | základní |  | 0 | 0 | 0 | 0 | 0 | 16 | K | 3 | ROZPOCET | 0 | 0 | 0 | 0 | 0 | 1 | 0 | 16 | 1751076868
| PP |  | Montáž kabelů měděných bez ukončení uložených v trubkách zatažených plných kulatých nebo bezhalogenových (např. CYKY) počtu a průřezu žil 3x1,5 až 6 mm2 | [14 empty] | PP | 3
133 | M | 34111030 | kabel instalační jádro Cu plné izolace PVC plášť PVC 450/750V (CYKY) 3x1,5mm2 | m | 30 |  | 0 |  |  | základní |  | 0 | 0.00012 | 0.0036 | 0 | 0 | 32 | M | 3 | ROZPOCET | 0 | 0 | 0 | 0 | 0 | 1 | 0 | 16 | 493147879
| PP |  | kabel instalační jádro Cu plné izolace PVC plášť PVC 450/750V (CYKY) 3x1,5mm2 | [14 empty] | PP | 3
134 | K | 741310221.01R | Montáž ovládací tlačítko s ergonomií pro ovládání rolet včetně vysekání, osazení krabice a zapojením | kus | 3 |  | 0 |  |  | základní |  | 0 | 0 | 0 | 0 | 0 | 16 | K | 3 | ROZPOCET | 0 | 0 | 0 | 0 | 0 | 1 | 0 | 16 | -2050765551
| PP |  | Montáž spínačů jedno nebo dvoupólových polozapuštěných nebo zapuštěných se zapojením vodičů, pro prostředí normální spínačů, řazení 2-pro žaluzie, včetně vysekání, osazení krabice a zapojením | [14 empty] | PP | 3
135 | M | 34539050.01R | Ovládací tlačítko dělené s blokováním, s ergonomií pro ovládání rolet včetně krabice a rámečku bílé | kus | 3 |  | 0 |  |  | základní |  | 0 | 3e-05 | 9e-05 | 0 | 0 | 32 | M | 3 | ROZPOCET | 0 | 0 | 0 | 0 | 0 | 1 | 0 | 16 | 1161769391
| PP |  | spínač jedno nebo dvoupólový polozapuštěný nebo zapuštěný , pro prostředí normální , řazení 2-pro žaluzie s blokováním, včetně krabice a rámečku bílé | [14 empty] | PP | 3
136 | K | 741112111 | Montáž rozvodka nástěnná plastová čtyřhranná vodič D do 4 mm2 | kus | 3 |  | 0 |  |  | základní |  | 0 | 0 | 0 | 0 | 0 | 16 | K | 3 | ROZPOCET | 0 | 0 | 0 | 0 | 0 | 1 | 0 | 16 | 107870177
| PP |  | Montáž krabic elektroinstalačních bez napojení na trubky a lišty, demontáže a montáže víčka a přístroje rozvodek se zapojením vodičů na svorkovnici nástěnných plastových čtyřhranných pro vodiče Ø do 4 mm2 | [14 empty] | PP | 3
137 | M | 34571482 | krabice v uzavřeném provedení PVC s krytím IP 54 čtvercová 100x100mm | kus | 3 |  | 0 |  |  | základní |  | 0 | 0.00015 | 0.00045 | 0 | 0 | 32 | M | 3 | ROZPOCET | 0 | 0 | 0 | 0 | 0 | 1 | 0 | 16 | -1805650097
| PP |  | krabice v uzavřeném provedení PVC s krytím IP 54 čtvercová 100x100mm | [14 empty] | PP | 3
138 | K | 741310221.02R | Montáž odrušovacího členu pro ovládání stínící techniky se zapojením | kus | 2 |  | 0 |  |  | základní |  | 0 | 0 | 0 | 0 | 0 | 16 | K | 3 | ROZPOCET | 0 | 0 | 0 | 0 | 0 | 1 | 0 | 16 | 1782768062
| PP |  | Montáž odrušovacího členu pro ovládání stínící techniky se zapojením | [14 empty] | PP | 3
139 | M | 34539050.02R | odrušovací člen potlačení elektromagnetického rušení spínání motorů stínící techniky tříkanálový | kus | 2 |  | 0 |  |  | základní |  | 0 | 3e-05 | 6e-05 | 0 | 0 | 32 | M | 3 | ROZPOCET | 0 | 0 | 0 | 0 | 0 | 1 | 0 | 16 | -1011267284
| PP |  | odrušovací člen potlačení elektromagnetického rušení spínání motorů stínící techniky tříkanálový | [14 empty] | PP | 3
| D | 742 | Elektroinstalace - slaboproud |  |  |  | 0 |  |  |  |  | 0 |  | 0.0377 |  | 0.0076 | 2 | D | 1 | ROZPOCET | [6 empty] | 0
| D | 742.1 | slaboproudé rozvody v učebně, kabinetu |  |  |  | 0 |  |  |  |  | 0 |  | 0.0346 |  | 0.0076 | 2 | D | 2 | ROZPOCET | [6 empty] | 0
140 | K | 742124005 | Montáž kabelů datových FTP, UTP, STP ukončení kabelu konektorem | kus | 23 |  | 0 |  |  | základní |  | 0 | 0 | 0 | 0 | 0 | 16 | K | 3 | ROZPOCET | 0 | 0 | 0 | 0 | 0 | 1 | 0 | 16 | 1742264326
| PP |  | Montáž kabelů datových FTP, UTP, STP ukončení kabelu konektorem | [14 empty] | PP | 3
141 | M | 37452030 | prvek ukončovací datového rozvodu keystone 1xRJ45 UTP Cat6 samořezný kabelová pojistka | kus | 23 |  | 0 |  |  | základní |  | 0 | 2e-05 | 0.00046 | 0 | 0 | 32 | M | 3 | ROZPOCET | 0 | 0 | 0 | 0 | 0 | 1 | 0 | 16 | -780429138
| PP |  | prvek ukončovací datového rozvodu keystone 1xRJ45 UTP Cat6 samořezný kabelová pojistka | [14 empty] | PP | 3
142 | K | 20230800.05R | Montáž formy kabelů datových FTP, UTP, STP s odizolováním a přípravou vodičů pro zapojení | kus | 46 |  | 0 |  |  | základní |  | 0 | 0 | 0 | 0 | 0 | 16 | K | 3 | ROZPOCET | 0 | 0 | 0 | 0 | 0 | 1 | 0 | 16 | 76363744
| PP |  | Montáž formy kabelů datových FTP, UTP, STP s odizolováním a přípravou vodičů pro zapojení | [14 empty] | PP | 3
143 | K | 20230800.06R | Montáž datové zásuvky 1xRJ45 se zapojením vodičů do keystonu | kus | 21 |  | 0 |  |  | základní |  | 0 | 0 | 0 | 0 | 0 | 16 | K | 3 | ROZPOCET | 0 | 0 | 0 | 0 | 0 | 1 | 0 | 16 | 1316513000
| PP |  | Montáž datové zásuvky 1xRJ45 se zapojením vodičů do keystonu | [14 empty] | PP | 3
144 | M | 37451183.04R | modul datové zásuvky 1xRJ45 osazený keystonem UTP Cat6 v boxu na povrch | kus | 1 |  | 0 |  |  | základní |  | 0 | 0.0001 | 0.0001 | 0 | 0 | 32 | M | 3 | ROZPOCET | 0 | 0 | 0 | 0 | 0 | 1 | 0 | 16 | -1119452073
| PP |  | modul datové zásuvky 1xRJ45 osazený keystonem UTP Cat6 v boxu na povrch | [14 empty] | PP | 3
145 | M | 20230800.07R | modul datové zásuvky Cat6 1xRJ45 22,5x45 beznástrojová se zapojením otočením | kus | 20 |  | 0 |  |  | základní |  | 0 | 0 | 0 | 0 | 0 | 32 | M | 3 | ROZPOCET | 0 | 0 | 0 | 0 | 0 | 1 | 0 | 16 | 1236039453
| PP |  | modul datové zásuvky Cat6 1xRJ45 22,5x45 beznástrojová se zapojením otočením | [14 empty] | PP | 3
146 | K | 20230800.08R | Montáž datové zásuvky 2xRJ45 se zapojením vodičů do kystonu | kus | 1 |  | 0 |  |  | základní |  | 0 | 0 | 0 | 0 | 0 | 16 | K | 3 | ROZPOCET | 0 | 0 | 0 | 0 | 0 | 1 | 0 | 16 | 1473736404
| PP |  | Montáž datové zásuvky 2xRJ45 se zapojením vodičů do kystonu | [14 empty] | PP | 3
147 | M | 37451183.01R | modul datové zásuvky 2xRJ45 osazený keystonem s náklonem 45° včetně masky a krytu UTP Cat6 | kus | 1 |  | 0 |  |  | základní |  | 0 | 0.0001 | 0.0001 | 0 | 0 | 32 | M | 3 | ROZPOCET | 0 | 0 | 0 | 0 | 0 | 1 | 0 | 16 | -915268613
| PP |  | modul datové zásuvky 2xRJ45 osazený keystonem s náklonem 45° včetně masky a krytu UTP Cat6 | [14 empty] | PP | 3
148 | K | 20230800.10R | Montáž kabelů datových FTP, UTP, STP pro vnitřní rozvody pevně do počtu žil 15 | m | 340 |  | 0 |  |  | základní |  | 0 | 0 | 0 | 0 | 0 | 16 | K | 3 | ROZPOCET | 0 | 0 | 0 | 0 | 0 | 1 | 0 | 16 | 127184937
| PP |  | Montáž kabelů datových FTP, UTP, STP pro vnitřní rozvody pevně do počtu žil 15 | [14 empty] | PP | 3
149 | M | 20230800.11R | kabel datový jádro Cu plné plášť LSOH (U/UTP) kategorie 6 Dca-s2,d2,a1 | m | 340 |  | 0 |  |  | základní |  | 0 | 4e-05 | 0.0136 | 0 | 0 | 32 | M | 3 | ROZPOCET | 0 | 0 | 0 | 0 | 0 | 1 | 0 | 16 | 774410068
| PP |  | kabel datový jádro Cu plné plášť LSOH (U/UTP) kategorie 6 Dca-s2,d2,a1 | [14 empty] | PP | 3
150 | K | 20230800.12R | Certifikační měření metalického segmentu s vyhotovením certifikačního protokolu | kus | 23 |  | 0 |  |  | základní |  | 0 | 0 | 0 | 0 | 0 | 16 | K | 3 | ROZPOCET | 0 | 0 | 0 | 0 | 0 | 1 | 0 | 16 | -1118534352
| PP |  | Montáž strukturované kabeláže centrifikační měření segmentu metalického s vyhotovením protokolu | [14 empty] | PP | 3
151 | K | 742330034 | Montáž patch panelu 24 portů neosazeného | kus | 1 |  | 0 |  |  | základní |  | 0 | 0 | 0 | 0 | 0 | 16 | K | 3 | ROZPOCET | 0 | 0 | 0 | 0 | 0 | 1 | 0 | 16 | -2128536976
| PP |  | Montáž strukturované kabeláže příslušenství a ostatní práce k rozvaděčům patch panelu 24 portů neosazeného | [14 empty] | PP | 3
152 | M | 37451125 | patch panel neosazený kabelové pojistky 1U 24 portů 19" STP | kus | 1 |  | 0 |  |  | základní |  | 0 | 0.0001 | 0.0001 | 0 | 0 | 32 | M | 3 | ROZPOCET | 0 | 0 | 0 | 0 | 0 | 1 | 0 | 16 | -1321593902
| PP |  | patch panel neosazený kabelové pojistky 1U 24 portů 19" STP | [14 empty] | PP | 3
153 | K | 742330004.10R | Montáž krytu zaslepovacího do zásuvkové sestavy | kus | 18 |  | 0 |  |  | základní |  | 0 | 0 | 0 | 0 | 0 | 16 | K | 3 | ROZPOCET | 0 | 0 | 0 | 0 | 0 | 1 | 0 | 16 | 740041503
| PP |  | Montáž krytu zaslepovacího do zásuvkové sestavy | [14 empty] | PP | 3
154 | M | 374330004.10R | kryt zaslepovací 1MOD 22,5x45 | kus | 18 |  | 0 |  |  | základní |  | 0 | 0.0001 | 0.0018 | 0 | 0 | 32 | M | 3 | ROZPOCET | 0 | 0 | 0 | 0 | 0 | 1 | 0 | 16 | 1000059109
| PP |  | kryt zaslepovací 1MOD 22,5x45 | [14 empty] | PP | 3
155 | K | 01002000.01R | součinnost s IT technikem školy, upřesnění úpravy, přemístění a demontáže stávajících datových rozvodů | soub | 1 |  | 0 |  |  | základní |  | 0 | 0 | 0 | 0 | 0 | 16 | K | 3 | ROZPOCET | 0 | 0 | 0 | 0 | 0 | 1 | 0 | 16 | -1715062148
| PP |  | Ostatní náklady související s provozem - součinnost s IT technikem školy, upřesnění úpravy, přemístění a demontáže stávajících datových rozvodů | [14 empty] | PP | 3
156 | K | 742330004.01R | Montáž vnitřní konstrukce datového rozvaděče v katedře pro osazení patch panelu do 20U | kus | 1 |  | 0 |  |  | základní |  | 0 | 0 | 0 | 0 | 0 | 16 | K | 3 | ROZPOCET | 0 | 0 | 0 | 0 | 0 | 1 | 0 | 16 | 1227174062
| PP |  | Montáž vnitřní konstrukce datového rozvaděče v katedře pro osazení patch panelu do 20U | [14 empty] | PP | 3
157 | M | 374330004.01R | vnitřní konstrukce datov.rozv. do katedry do 20U 19" pro upevnění patch panelu | kus | 1 |  | 0 |  |  | základní |  | 0 | 0.0001 | 0.0001 | 0 | 0 | 32 | M | 3 | ROZPOCET | 0 | 0 | 0 | 0 | 0 | 1 | 0 | 16 | -945110928
| PP |  | vnitřní konstrukce datov.rozv. do katedry do 20U 19" pro upevnění patch panelu | [14 empty] | PP | 3
158 | K | 742110161 | Montáž spony pro uchycení kabelů pro slaboproud | kus | 10 |  | 0 |  |  | základní |  | 0 | 0 | 0 | 0 | 0 | 16 | K | 3 | ROZPOCET | 0 | 0 | 0 | 0 | 0 | 1 | 0 | 16 | -418897755
| PP |  | Montáž kabelového žlabu spony pro uchycení kabelů | [14 empty] | PP | 3
159 | M | 35432541 | příchytka kabelová 14-28mm | kus | 10 |  | 0 |  |  | základní |  | 0 | 9e-05 | 0.0009 | 0 | 0 | 32 | M | 3 | ROZPOCET | 0 | 0 | 0 | 0 | 0 | 1 | 0 | 16 | -1719142933
| PP |  | příchytka kabelová 14-28mm | [14 empty] | PP | 3
160 | K | 742110002 | Montáž trubek pro slaboproud plastových ohebných uložených pod omítku | m | 30 |  | 0 |  |  | základní |  | 0 | 0 | 0 | 0 | 0 | 16 | K | 3 | ROZPOCET | 0 | 0 | 0 | 0 | 0 | 1 | 0 | 16 | -1012251341
| PP |  | Montáž trubek elektroinstalačních plastových ohebných uložených pod omítku | [14 empty] | PP | 3
161 | K | 742110005 | Montáž trubek pro slaboproud plastových ohebných uložených v podlaze | m | 30 |  | 0 |  |  | základní |  | 0 | 0 | 0 | 0 | 0 | 16 | K | 3 | ROZPOCET | 0 | 0 | 0 | 0 | 0 | 1 | 0 | 16 | 617087670
| PP |  | Montáž trubek elektroinstalačních plastových ohebných uložených v podlaze | [14 empty] | PP | 3
162 | M | 1225750.01R | trubka elektroinstalační ohebná z PVC 1225 750N 25/18,3mm | m | 30 |  | 0 |  |  | základní |  | 0 | 7e-05 | 0.0021 | 0 | 0 | 32 | M | 3 | ROZPOCET | 0 | 0 | 0 | 0 | 0 | 1 | 0 | 16 | 1928476497
| PP |  | trubka elektroinstalační ohebná z PVC 1225 750N 25/18,3mm | [14 empty] | PP | 3
163 | M | 1240750.01R | trubka elektroinstalační ohebná z PVC 1240 750N 40/31,2mm | m | 30 |  | 0 |  |  | základní |  | 0 | 7e-05 | 0.0021 | 0 | 0 | 32 | M | 3 | ROZPOCET | 0 | 0 | 0 | 0 | 0 | 1 | 0 | 16 | 1545017538
| PP |  | trubka elektroinstalační ohebná z PVC 1240 750N 40/31,2mm | [14 empty] | PP | 3
164 | K | 742110202 | Montáž podlahových krabic pro slaboproud do mazaniny | kus | 1 |  | 0 |  |  | základní |  | 0 | 0 | 0 | 0 | 0 | 16 | K | 3 | ROZPOCET | 0 | 0 | 0 | 0 | 0 | 1 | 0 | 16 | 882627413
| PP |  | Montáž podlahových krabic montovaných do mazaniny | [14 empty] | PP | 3
165 | M | 34571676 | sada nivelační pro podlahové krabice | sada | 1 |  | 0 |  |  | základní |  | 0 | 0.0067 | 0.0067 | 0 | 0 | 32 | M | 3 | ROZPOCET | 0 | 0 | 0 | 0 | 0 | 1 | 0 | 16 | -476954457
| PP |  | sada nivelační pro podlahové krabice | [14 empty] | PP | 3
166 | M | 34571665 | adaptér montážní pro podlahové krabice do betonové podlahy 16/24 modulů | kus | 1 |  | 0 |  |  | základní |  | 0 | 0.00143 | 0.00143 | 0 | 0 | 32 | M | 3 | ROZPOCET | 0 | 0 | 0 | 0 | 0 | 1 | 0 | 16 | -1831913729
| PP |  | adaptér montážní pro podlahové krabice do betonové podlahy 16/24 modulů | [14 empty] | PP | 3
167 | M | 34571661 | krabice univerzální instalační do betonové podlahy 55 - 150mm | kus | 1 |  | 0 |  |  | základní |  | 0 | 0.0035 | 0.0035 | 0 | 0 | 32 | M | 3 | ROZPOCET | 0 | 0 | 0 | 0 | 0 | 1 | 0 | 16 | 1305994311
| PP |  | krabice univerzální instalační do betonové podlahy 55 - 150mm | [14 empty] | PP | 3
168 | M | 34571662 | sada zvyšovací pro univerzální instalační krabici do betonové podlahy | sada | 1 |  | 0 |  |  | základní |  | 0 | 0.0007 | 0.0007 | 0 | 0 | 32 | M | 3 | ROZPOCET | 0 | 0 | 0 | 0 | 0 | 1 | 0 | 16 | -877229613
| PP |  | sada zvyšovací pro univerzální instalační krabici do betonové podlahy | [14 empty] | PP | 3
169 | K | 742110271 | Montáž víka k vestavbě přístrojové jednotky k podlahovým krabicím pro slaboproud | kus | 1 |  | 0 |  |  | základní |  | 0 | 0 | 0 | 0 | 0 | 16 | K | 3 | ROZPOCET | 0 | 0 | 0 | 0 | 0 | 1 | 0 | 16 | 1551098114
| PP |  | Montáž příslušenství ke krabicím montážního víka k vestavbě přístrojové jednotky | [14 empty] | PP | 3
170 | K | 742110275 | Montáž upevňovacího límce pro podlahovou krabici do montované konstrukce pro slaboproud | kus | 1 |  | 0 |  |  | základní |  | 0 | 0 | 0 | 0 | 0 | 16 | K | 3 | ROZPOCET | 0 | 0 | 0 | 0 | 0 | 1 | 0 | 16 | 1138108585
| PP |  | Montáž příslušenství ke krabicím upevňovacího límce pro podlahovou krabici do montované konstukce | [14 empty] | PP | 3
171 | K | 742110504 | Montáž krabic pro slaboproud zapuštěných plastových odbočných kruhových s víčkem | kus | 3 |  | 0 |  |  | základní |  | 0 | 0 | 0 | 0 | 0 | 16 | K | 3 | ROZPOCET | 0 | 0 | 0 | 0 | 0 | 1 | 0 | 16 | 349779009
| PP |  | Montáž krabic elektroinstalačních s víčkem zapuštěných plastových odbočných kruhových | [14 empty] | PP | 3
172 | K | 742110505 | Montáž krabic pro slaboproud zapuštěných plastových odbočných čtyřhranných s víčkem | kus | 2 |  | 0 |  |  | základní |  | 0 | 0 | 0 | 0 | 0 | 16 | K | 3 | ROZPOCET | 0 | 0 | 0 | 0 | 0 | 1 | 0 | 16 | -449740939
| PP |  | Montáž krabic elektroinstalačních s víčkem zapuštěných plastových odbočných čtyřhranných | [14 empty] | PP | 3
173 | M | 91213.01R | krabice pod omítku PVC odbočná čtvercová KT250 s víčkem | kus | 2 |  | 0 |  |  | základní |  | 0 | 0.00023 | 0.00046 | 0 | 0 | 32 | M | 3 | ROZPOCET | 0 | 0 | 0 | 0 | 0 | 1 | 0 | 16 | 2085082431
| PP |  | krabice pod omítku PVC odbočná čtvercová KT250 s víčkem | [14 empty] | PP | 3
174 | M | 34571451 | krabice pod omítku PVC přístrojová kruhová D 70mm hluboká | kus | 3 |  | 0 |  |  | základní |  | 0 | 5e-05 | 0.00015 | 0 | 0 | 32 | M | 3 | ROZPOCET | 0 | 0 | 0 | 0 | 0 | 1 | 0 | 16 | -1114209986
| PP |  | krabice pod omítku PVC přístrojová kruhová D 70mm hluboká | [14 empty] | PP | 3
175 | K | 742313042.02R | Montáž sada propojovací kabeláže pro připojení ovládání výsuvu LCD z katedry do řady žákovských lavic | kus | 3 |  | 0 |  |  | základní |  | 0 | 0 | 0 | 0 | 0 | 16 | K | 3 | ROZPOCET | 0 | 0 | 0 | 0 | 0 | 1 | 0 | 16 | -1294998438
| PP |  | Montáž sada propojovací pro připojení ovládání výsuvu LCD z katedry do řady žákovských lavic. Vyvedeno do každé řady lavic z katedry. | [14 empty] | PP | 3
176 | M | 37451185.02R | sada propojovací kabeláže pro připojení ovládání výsuvu LCD z katedry do řady žákovských lavic | kus | 3 |  | 0 |  |  | základní |  | 0 | 0.0001 | 0.0003 | 0 | 0 | 32 | M | 3 | ROZPOCET | 0 | 0 | 0 | 0 | 0 | 1 | 0 | 16 | -1097265049
| PP |  | sada propojovací pro připojení ovládání výsuvu LCD z katedry do řady žákovských lavic. Kabel UTP, koncovka keyston RJ-45 samice v katedře, lisovací konektor samec RJ-45 pro každou řadu lavic samostatně | [14 empty] | PP | 3
177 | K | 742410801 | Demontáž reproduktoru podhledového nebo nástěnného nebo směrového | kus | 1 |  | 0 |  |  | základní |  | 0 | 0 | 0 | 0.0025 | 0.0025 | 16 | K | 3 | ROZPOCET | 0 | 0 | 0 | 0 | 0 | 1 | 0 | 16 | 1696417109
| PP |  | Demontáž rozhlasu reproduktoru podhledového, nástěnného, směrového | [14 empty] | PP | 3
178 | K | 742410801.02R | Zajištění vodičů po demontáž reproduktoru proti poškození a zaizolování proti zkratu | kus | 1 |  | 0 |  |  | základní |  | 0 | 0 | 0 | 0.0025 | 0.0025 | 16 | K | 3 | ROZPOCET | 0 | 0 | 0 | 0 | 0 | 1 | 0 | 16 | 870133606
| PP |  | Zajištění vodičů po demontáž reproduktoru proti poškození a zaizolování proti zkratu | [14 empty] | PP | 3
179 | K | 742410063.01R | Zhotovení upevňovacích bodů vyvrtáním pro montáž reproduktoru nástěnného rozhlasu | kus | 1 |  | 0 |  |  | základní |  | 0 | 0 | 0 | 0 | 0 | 16 | K | 3 | ROZPOCET | 0 | 0 | 0 | 0 | 0 | 1 | 0 | 16 | -555981114
| PP |  | Zhotovení upevňovacích bodů vyvrtáním pro montáž reproduktoru nástěnného rozhlasu | [14 empty] | PP | 3
180 | K | 742410063 | Montáž reproduktoru nástěnného rozhlasu | kus | 1 |  | 0 |  |  | základní |  | 0 | 0 | 0 | 0 | 0 | 16 | K | 3 | ROZPOCET | 0 | 0 | 0 | 0 | 0 | 1 | 0 | 16 | 672520932
| PP |  | Montáž rozhlasu reproduktoru nástěnného | [14 empty] | PP | 3
181 | M | MAT10063.01R | sada upevňovacích prvků pro montáž reproduktoru | kus | 1 |  | 0 |  |  | základní |  | 0 | 0 | 0 | 0 | 0 | 32 | M | 3 | ROZPOCET | 0 | 0 | 0 | 0 | 0 | 1 | 0 | 16 | 1825683777
| PP |  | sada upevňovacích prvků pro montáž reproduktoru | [14 empty] | PP | 3
182 | K | 742410121.01R | Demontáž regulátoru hlasitosti rozhlasu | kus | 1 |  | 0 |  |  | základní |  | 0 | 0 | 0 | 0 | 0 | 16 | K | 3 | ROZPOCET | 0 | 0 | 0 | 0 | 0 | 1 | 0 | 16 | 68056504
| PP |  | Demontáž regulátoru hlasitosti rozhlasu | [14 empty] | PP | 3
183 | K | 742410121 | Montáž regulátoru hlasitosti rozhlasu | kus | 1 |  | 0 |  |  | základní |  | 0 | 0 | 0 | 0 | 0 | 16 | K | 3 | ROZPOCET | 0 | 0 | 0 | 0 | 0 | 1 | 0 | 16 | -1217306960
| PP |  | Montáž rozhlasu regulátoru hlasitosti | [14 empty] | PP | 3
184 | K | 742410201.01R | Kontrola funkčnosti rozhlasu před demontáží a po zpětné montáži se zástupcem školy | kus | 1 |  | 0 |  |  | základní |  | 0 | 0 | 0 | 0 | 0 | 16 | K | 3 | ROZPOCET | 0 | 0 | 0 | 0 | 0 | 1 | 0 | 16 | -1283694552
| PP |  | Kontrola funkčnosti rozhlasu před demontáží a po zpětné montáži se zástupcem školy | [14 empty] | PP | 3
185 | K | 742410801.01R | přesun do a z dočasného skladu, skladování demont.reproduktoru po dobu stavebních prací, s ochranou proti poškození | kus | 1 |  | 0 |  |  | základní |  | 0 | 0 | 0 | 0.0025 | 0.0025 | 16 | K | 3 | ROZPOCET | 0 | 0 | 0 | 0 | 0 | 1 | 0 | 16 | -206076554
| PP |  | přesun do a z dočasného skladu, skladování demont.reproduktoru po dobu stavebních prací, s ochranou proti poškození | [14 empty] | PP | 3
186 | K | 742420121.02R | Demontáž telefonní zásuvky se záchováním původního telefonního vedení | kus | 1 |  | 0 |  |  | základní |  | 0 | 0 | 0 | 0 | 0 | 16 | K | 3 | ROZPOCET | 0 | 0 | 0 | 0 | 0 | 1 | 0 | 16 | 1135319313
| PP |  | Demontáž telefonní zásuvky se záchováním původního telefonního vedení | [14 empty] | PP | 3
187 | K | 742420121.04R | Montáž telefonní zásuvky na původní telef.vedení | kus | 1 |  | 0 |  |  | základní |  | 0 | 0 | 0 | 0 | 0 | 16 | K | 3 | ROZPOCET | 0 | 0 | 0 | 0 | 0 | 1 | 0 | 16 | -1376686345
| PP |  | Montáž telefonní zásuvky na původní telef.vedení | [14 empty] | PP | 3
188 | K | 742330801.01R | Demontáž stávajících slaboproudých rozvodů bez zachování funkčnostii | kus | 1 |  | 0 |  |  | základní |  | 0 | 0 | 0 | 5e-05 | 5e-05 | 16 | K | 3 | ROZPOCET | 0 | 0 | 0 | 0 | 0 | 1 | 0 | 16 | -1948849326
| PP |  | Demontáž stávajících silnoproudých rozvodů bez zachování funkčnostii v odborné učebně, kabinetu a místnostech souvisejících se stavebními pracemi. Vyhledání a odpojení dle vyjádření IT technika školy. Bezpečné odpojení se zajištěním trvalého odpojení. Demontáž kabelů, krabic, přístrojů. Odvoz a zajištění uložení demontovaných prvků v odběrovém místě elektroodpadů. | [14 empty] | PP | 3
189 | K | 742330801.02R | Demontáž stávajících slaboproudých rozvodů se zachováním funkčnosti v přilehlých místnostech bez stavebních úprav | kus | 1 |  | 0 |  |  | základní |  | 0 | 0 | 0 | 5e-05 | 5e-05 | 16 | K | 3 | ROZPOCET | 0 | 0 | 0 | 0 | 0 | 1 | 0 | 16 | -1273581096
| PP |  | Demontáž stávajících slaboproudých rozvodů se zachováním funkčnostii v přilehlých místnostech bez stavebních úprav sousedících k odborné učebně, kabinetu a místnostech souvisejících se stavebními pracemi. Bezpečné odpojení se zajištěním dočasného odpojení dle doporučení IT technika školy. Přepojení kabelů, krabic aby v místnostech bez stavebních úprav byla zachována funkční slaboproudá instalace. | [14 empty] | PP | 3
| D | 742.2 | Nový LAN přívod do učebny z aktivního prvku školy |  |  |  | 0 |  |  |  |  | 0 |  | 0.0031 |  | 0 | 2 | D | 2 | ROZPOCET | [6 empty] | 0
190 | K | 20230800.06R | Montáž datové zásuvky 1xRJ45 se zapojením vodičů do keystonu | kus | 2 |  | 0 |  |  | základní |  | 0 | 0 | 0 | 0 | 0 | 16 | K | 3 | ROZPOCET | 0 | 0 | 0 | 0 | 0 | 1 | 0 | 16 | -746999215
| PP |  | Montáž datové zásuvky 1xRJ45 se zapojením vodičů do keystonu | [14 empty] | PP | 3
191 | M | 20230800.15R | modul datové zásuvky Cat6A 1xRJ45 22,5x45 beznástrojová se zapojením otočením | kus | 2 |  | 0 |  |  | základní |  | 0 | 0 | 0 | 0 | 0 | 32 | M | 3 | ROZPOCET | 0 | 0 | 0 | 0 | 0 | 1 | 0 | 16 | -1840828941
| PP |  | modul datové zásuvky Cat6A 1xRJ45 22,5x45 beznástrojová se zapojením otočením | [14 empty] | PP | 3
192 | K | 20230800.70R | Zatažení připraveného LAN přívodu z jiného projektu konektivity školy s úpravou zapojení v datovém rozvaděči v učebně | kus | 1 |  | 0 |  |  | základní |  | 0 | 0 | 0 | 0 | 0 | 16 | K | 3 | ROZPOCET | 0 | 0 | 0 | 0 | 0 | 1 | 0 | 16 | -573552017
| PP |  | Zatažení připraveného LAN přívodu z jiného projektu konektivity školy s úpravou zapojení v datovém rozvaděči v učebně | [14 empty] | PP | 3
193 | M | 20230800.71R | Drobný montážní materiál zatažení LAN přívodu připraveného z jiného projektu konektivity školy | kus | 1 |  | 0 |  |  | základní |  | 0 | 0.0001 | 0.0001 | 0 | 0 | 32 | M | 3 | ROZPOCET | 0 | 0 | 0 | 0 | 0 | 1 | 0 | 16 | 2070311693
| PP |  | Drobný montážní materiál zatažení LAN přívodu připraveného z jiného projektu konektivity školy | [14 empty] | PP | 3
194 | K | 20230800.58R | součinnost s IT technikem školy, pro realizaci tras LAN přívodu | soub | 1 |  | 0 |  |  | základní |  | 0 | 0 | 0 | 0 | 0 | 16 | K | 3 | ROZPOCET | 0 | 0 | 0 | 0 | 0 | 1 | 0 | 16 | -1958770572
| PP |  | součinnost s IT technikem školy, pro realizaci tras LAN přívodu | [14 empty] | PP | 3
195 | K | 20230800.12R | Certifikační měření metalického segmentu s vyhotovením certifikačního protokolu | kus | 2 |  | 0 |  |  | základní |  | 0 | 0 | 0 | 0 | 0 | 16 | K | 3 | ROZPOCET | 0 | 0 | 0 | 0 | 0 | 1 | 0 | 16 | -384098997
| PP |  | Montáž strukturované kabeláže centrifikační měření segmentu metalického s vyhotovením protokolu | [14 empty] | PP | 3
196 | K | 742110003 | Montáž trubek pro slaboproud plastových ohebných uložených volně na příchytky | m | 30 |  | 0 |  |  | základní |  | 0 | 0 | 0 | 0 | 0 | 16 | K | 3 | ROZPOCET | 0 | 0 | 0 | 0 | 0 | 1 | 0 | 16 | 704763231
| PP |  | Montáž trubek elektroinstalačních plastových ohebných uložených volně na příchytky | [14 empty] | PP | 3
197 | M | 1240750.01R | trubka elektroinstalační ohebná z PVC 1240 750N 40/31,2mm | m | 10 |  | 0 |  |  | základní |  | 0 | 7e-05 | 0.0007 | 0 | 0 | 32 | M | 3 | ROZPOCET | 0 | 0 | 0 | 0 | 0 | 1 | 0 | 16 | -452338833
| PP |  | trubka elektroinstalační ohebná z PVC 1240 750N 40/31,2mm | [14 empty] | PP | 3
198 | M | 1232750.01R | trubka elektroinstalační ohebná z PVC 1232 750N 32/24,3mm | m | 20 |  | 0 |  |  | základní |  | 0 | 7e-05 | 0.0014 | 0 | 0 | 32 | M | 3 | ROZPOCET | 0 | 0 | 0 | 0 | 0 | 1 | 0 | 16 | -315199334
| PP |  | trubka elektroinstalační ohebná z PVC 1232 750N 32/24,3mm | [14 empty] | PP | 3
199 | K | 742110161 | Montáž spony pro uchycení kabelů pro slaboproud | kus | 10 |  | 0 |  |  | základní |  | 0 | 0 | 0 | 0 | 0 | 16 | K | 3 | ROZPOCET | 0 | 0 | 0 | 0 | 0 | 1 | 0 | 16 | -806904681
| PP |  | Montáž kabelového žlabu spony pro uchycení kabelů | [14 empty] | PP | 3
200 | M | 35432541 | příchytka kabelová 14-28mm | kus | 10 |  | 0 |  |  | základní |  | 0 | 9e-05 | 0.0009 | 0 | 0 | 32 | M | 3 | ROZPOCET | 0 | 0 | 0 | 0 | 0 | 1 | 0 | 16 | -336310703
| PP |  | příchytka kabelová 14-28mm | [14 empty] | PP | 3
| D | 0100 | Ostatní |  |  |  | 0 |  |  |  |  | 0 |  | 0 |  | 0 | 2 | D | 1 | ROZPOCET | [6 empty] | 0
201 | K | 01002000.03R | Ostatní náklady související s provozem - součinnost s dodavatelem nábytku při montáži el.inst.přístrojů | soub | 1 |  | 0 |  |  | základní |  | 0 | 0 | 0 | 0 | 0 | 16 | K | 2 | ROZPOCET | 0 | 0 | 0 | 0 | 0 | 1 | 0 | 16 | -139066018
| PP |  | Ostatní náklady související s provozem - součinnost s dodavatelem nábytku při montáži el.inst.přístrojů, krabic, kabeláže, otvorů průchodů kabeláže v lavicích, katedře a učitelských stolů | [14 empty] | PP | 2
202 | K | 01002001.03R | součinnost s dodavatelem nábytku při montáži el.inst.přístrojů | soub | 1 |  | 0 |  |  | základní |  | 0 | 0 | 0 | 0 | 0 | 16 | K | 2 | ROZPOCET | 0 | 0 | 0 | 0 | 0 | 1 | 0 | 16 | 1778695902
| PP |  | Ostatní náklady související s provozem - součinnost s dodavatelem nábytku při montáži el.inst.přístrojů, krabic, kabeláže, otvorů průchodů kabeláže v lavicích, katedře a učitelských stolů | [14 empty] | PP | 2
203 | K | 01002000.13R | Ostatní náklady související s provozem - součinnost s dodavatelem bouracích prací při demontáži el.rozvodů | soub | 1 |  | 0 |  |  | základní |  | 0 | 0 | 0 | 0 | 0 | 16 | K | 2 | ROZPOCET | 0 | 0 | 0 | 0 | 0 | 1 | 0 | 16 | 1348367330
| PP |  | Ostatní náklady související s provozem - součinnost s dodavatelem bouracích prací při demontáži el.rozvodů, se zajištěním stáv.okruhů | [14 empty] | PP | 2
204 | K | 01002000.04R | Zadání do výroby a kontrola rozvaděče pro učebnu, vč. dokumentace a zkoušek výrobce | kus | 1 |  | 0 |  |  | základní |  | 0 | 0 | 0 | 0 | 0 | 16 | K | 2 | ROZPOCET | 0 | 0 | 0 | 0 | 0 | 1 | 0 | 16 | -1031655342
| PP |  | Dodávka zadávací dokumentace výrobci, zkoušky, měření a prohlídka kontrola rozváděče nn u výrobce s vystavením výrobní dokumentace s kusovou zkouškou a štítkem rozvaděče. | [14 empty] | PP | 2
205 | K | 01002000.06R | Zkoušky a ostatní měření potřebné pro vypracování revize elektrických VTZ | soub | 1 |  | 0 |  |  | základní |  | 0 | 0 | 0 | 0 | 0 | 16 | K | 2 | ROZPOCET | 0 | 0 | 0 | 0 | 0 | 1 | 0 | 16 | 1010508052
| PP |  | Zkoušky a ostatní měření potřebné pro vypracování revize VTZ | [14 empty] | PP | 2
206 | K | 01002000.07R | Vypracování revize elektrických VTZ | soub | 1 |  | 0 |  |  | základní |  | 0 | 0 | 0 | 0 | 0 | 16 | K | 2 | ROZPOCET | 0 | 0 | 0 | 0 | 0 | 1 | 0 | 16 | -1275449216
| PP |  | Vypracování revize elektrických VTZ | [14 empty] | PP | 2
207 | K | 01002000.16R | Vypracování dokumentace skutečného provedení elektroinstalace stavby s použitím prováděcí dokumentace | soub | 1 |  | 0 |  |  | základní |  | 0 | 0 | 0 | 0 | 0 | 16 | K | 2 | ROZPOCET | 0 | 0 | 0 | 0 | 0 | 1 | 0 | 16 | -790377131
| PP |  | Vypracování dokumentace skutečného provedení elektroinstalace stavby s použitím prováděcí dokumentace | [14 empty] | PP | 2
208 | K | 01002001.09R | ohlášení, konzultace, prohlídka inspektora Technické Inspekce ČR po zhotovení elektroinstalací a žádost o vydání stanoviska zhodnocení bezpečného provozu vyhrazených tech.zařízení, organizací Technické Inspekce ČR | soub | 1 |  | 0 |  |  | základní |  | 0 | 0 | 0 | 0 | 0 | 16 | K | 2 | ROZPOCET | 0 | 0 | 0 | 0 | 0 | 1 | 0 | 16 | -1933059091
| PP |  | ohlášení, konzultace, prohlídka inspektora Technické Inspekce ČR po zhotovení elektroinstalací a žádost o vydání stanoviska zhodnocení bezpečného provozu vyhrazených tech.zařízení, organizací Technické Inspekce ČR | [14 empty] | PP | 2

## 61.8.1 - učebna chemie - ...
{cb917865-242d-41d6-b3b2-b3cfea7e78a3}
2
| KRYCÍ LIST SOUPISU PRACÍ | [7 empty] | v --- níže se nacházejí doplnkové a pomocné údaje k sestavám --- v | [8 empty] | False
Stavba:
Rekonstrukce silno a slaboproudé instalace, dobudování WC pro imobilní aj., ZŠ Ivanovice na Hané, ul. Tyršova 218/4
Objekt:
61-8,9 - ZŠ Ivanovice na Hané - Učebna chemie a kabinet chemie
Soupis:
61.8.1 - učebna chemie - stavba
| KSO: |  |  |  |  | CC-CZ:
| Místo: |  | ZŠ Ivanovice na Hané, okres Vyškov p. o. |  |  | Datum: | 4. 2. 2025
| Zadavatel: |  |  |  |  | IČ:
DIČ:
| Uchazeč: |  |  |  |  | IČ: | Vyplň údaj
|  | Vyplň údaj |  |  |  | DIČ: | Vyplň údaj
| Projektant: |  |  |  |  | IČ:
DIČ:
| Zpracovatel: |  |  |  |  | IČ:
DIČ:
Poznámka:
| Náklady z rozpočtu | [5 empty] | 0
| Ostatní náklady | [5 empty] | 0
| Cena bez DPH | [5 empty] | 0
|  |  | Základ daně |  |  | Sazba daně | Výše daně
| DPH | základní | 0 |  |  | 21% | 0
|  | snížená | 0 |  |  | 12% | 0
|  | zákl. přenesená | 0 |  |  | 21% | 0
|  | sníž. přenesená | 0 |  |  | 12% | 0
|  | nulová | 0 |  |  | 0% | 0
| Cena s DPH |  |  | v | CZK |  | 0
| Projektant |  |  | Zpracovatel
| Datum a podpis: |  | Razítko | Datum a podpis: |  |  | Razítko
| Objednavatel |  |  | Uchazeč
| Datum a podpis: |  | Razítko | Datum a podpis: |  |  | Razítko
REKAPITULACE ČLENĚNÍ SOUPISU PRACÍ
Stavba:
Rekonstrukce silno a slaboproudé instalace, dobudování WC pro imobilní aj., ZŠ Ivanovice na Hané, ul. Tyršova 218/4
Objekt:
61-8,9 - ZŠ Ivanovice na Hané - Učebna chemie a kabinet chemie
Soupis:
61.8.1 - učebna chemie - stavba
Místo: |  |  | ZŠ Ivanovice na Hané, okres Vyškov p. o. |  |  | Datum: | 4. 2. 2025
Zadavatel: | [5 empty] | Projektant:
Uchazeč: |  |  | Vyplň údaj |  |  | Zpracovatel:
Kód dílu - Popis | [6 empty] | Cena celkem [CZK]
1) Náklady ze soupisu prací | [6 empty] | 0 | [11 empty] | -1
| HSV - Práce a dodávky HSV | [5 empty] | 0
| 9 - Ostatní konstrukce a práce, bourání | [5 empty] | 0
| 997 - Přesun sutě | [5 empty] | 0
| PSV - Práce a dodávky PSV | [5 empty] | 0
| 725 - Zdravotechnika - zařizovací předměty | [5 empty] | 0
| 762 - Konstrukce tesařské | [5 empty] | 0
| 763 - Konstrukce suché výstavby | [5 empty] | 0
| 776 - Podlahy povlakové | [5 empty] | 0
| 781 - Dokončovací práce - obklady | [5 empty] | 0
| 783 - Dokončovací práce - nátěry | [5 empty] | 0
| 784 - Dokončovací práce - malby a tapety | [5 empty] | 0
| N00 - Ostatní | [5 empty] | 0
| N01 - Ostatní | [5 empty] | 0
2) Ostatní náklady | [6 empty] | 0 |  |  | DPH
| Zařízení staveniště | [5 empty] | 0 |  |  | základní | [9 empty] | VRN | 0 | 0 | 0 | 0 | 0 | 1
| Projektové práce | [5 empty] | 0 |  |  | základní | [9 empty] | VRN | 0 | 0 | 0 | 0 | 0 | 1
| Územní vlivy | [5 empty] | 0 |  |  | základní | [9 empty] | VRN | 0 | 0 | 0 | 0 | 0 | 1
| Provozní vlivy | [5 empty] | 0 |  |  | základní | [9 empty] | VRN | 0 | 0 | 0 | 0 | 0 | 1
| Jiné VRN | [5 empty] | 0 |  |  | základní | [9 empty] | VRN | 0 | 0 | 0 | 0 | 0 | 1
| Kompletační činnost | [5 empty] | 0 |  |  | základní | [9 empty] | KOMPLETACNA | 0 | 0 | 0 | 0 | 0 | 1
Celkové náklady za stavbu 1) + 2) | [6 empty] | 0
SOUPIS PRACÍ
Stavba:
Rekonstrukce silno a slaboproudé instalace, dobudování WC pro imobilní aj., ZŠ Ivanovice na Hané, ul. Tyršova 218/4
Objekt:
61-8,9 - ZŠ Ivanovice na Hané - Učebna chemie a kabinet chemie
Soupis:
61.8.1 - učebna chemie - stavba
Místo: |  |  | ZŠ Ivanovice na Hané, okres Vyškov p. o. |  |  | Datum: | 4. 2. 2025
Zadavatel: | [5 empty] | Projektant:
Uchazeč: |  |  | Vyplň údaj |  |  | Zpracovatel:
PČ | Typ | Kód | Popis | MJ | Množství | J.cena [CZK] | Cena celkem [CZK] | Cenová soustava |  | DPH | J. Nh [h] | Nh celkem [h] | J. hmotnost [t] | Hmotnost celkem [t] | J. suť [t] | Suť Celkem [t]
Náklady soupisu celkem | [6 empty] | 0 |  |  |  |  | 0 |  | 2.2826 |  | 2.1664 |  | D | -1 | [7 empty] | 0
| D | HSV | Práce a dodávky HSV |  |  |  | 0 |  |  |  |  | 0 |  | 0.01027 |  | 0 | 1 | D | 0 | ROZPOCET | [6 empty] | 0
| D | 9 | Ostatní konstrukce a práce, bourání |  |  |  | 0 |  |  |  |  | 0 |  | 0.01027 |  | 0 | 1 | D | 1 | ROZPOCET | [6 empty] | 0
1 | K | 949101111 | Lešení pomocné pro objekty pozemních staveb s lešeňovou podlahou v do 1,9 m zatížení do 150 kg/m2 | m2 | 79 |  | 0 |  |  | základní |  | 0 | 0.00013 | 0.01027 | 0 | 0 | 4 | K | 2 | ROZPOCET | 0 | 0 | 0 | 0 | 0 | 1 | 0 | 4 | 429681698
| PP |  | Lešení pomocné pracovní pro objekty pozemních staveb pro zatížení do 150 kg/m2, o výšce lešeňové podlahy do 1,9 m | [14 empty] | PP | 2
2 | K | 9700010.R | Bourací práce | kpl | 1 |  | 0 |  |  | základní |  | 0 | 0 | 0 | 0 | 0 | 4 | K | 2 | ROZPOCET | 0 | 0 | 0 | 0 | 0 | 1 | 0 | 4 | 2021186480
| PP |  | Bourací práce spojené s vybouráním světlíku | [14 empty] | PP | 2
3 | K | 9700011.R | Zapravení po bouracích pracích | kpl | 1 |  | 0 |  |  | základní |  | 0 | 0 | 0 | 0 | 0 | 512 | K | 2 | ROZPOCET | 0 | 0 | 0 | 0 | 0 | 1 | 0 | 512 | -15857838
| PP |  | Zapravení po bouracích pracích | [14 empty] | PP | 2
4 | K | 9000050.R | Demontáž stávajícího vybavení | soubor | 1 |  | 0 |  |  | základní |  | 0 | 0 | 0 | 0 | 0 | 512 | K | 2 | ROZPOCET | 0 | 0 | 0 | 0 | 0 | 1 | 0 | 512 | 1967214085
| PP |  | Demontáž stávajícího nábytkového vybavení | [14 empty] | PP | 2
5 | K | 9700021.R | Zapravení po elektroinstalačních rozvodech | kpl | 1 |  | 0 |  |  | základní |  | 0 | 0 | 0 | 0 | 0 | 512 | K | 2 | ROZPOCET | 0 | 0 | 0 | 0 | 0 | 1 | 0 | 512 | 1436925932
| PP |  | Zapravení po elektroinstalačních rozvodech | [14 empty] | PP | 2
| D | 997 | Přesun sutě |  |  |  | 0 |  |  |  |  | 0 |  | 0 |  | 0 | 1 | D | 1 | ROZPOCET | [6 empty] | 0
6 | K | 997013213 | Vnitrostaveništní doprava suti a vybouraných hmot pro budovy v přes 9 do 12 m ručně | t | 1.5 |  | 0 |  |  | základní |  | 0 | 0 | 0 | 0 | 0 | 4 | K | 2 | ROZPOCET | 0 | 0 | 0 | 0 | 0 | 1 | 0 | 4 | 90517910
| PP |  | Vnitrostaveništní doprava suti a vybouraných hmot vodorovně do 50 m s naložením ručně pro budovy a haly výšky přes 9 do 12 m | [14 empty] | PP | 2
7 | K | 997013501 | Odvoz suti a vybouraných hmot na skládku nebo meziskládku do 1 km se složením | t | 1.5 |  | 0 |  |  | základní |  | 0 | 0 | 0 | 0 | 0 | 4 | K | 2 | ROZPOCET | 0 | 0 | 0 | 0 | 0 | 1 | 0 | 4 | -1904149119
| PP |  | Odvoz suti a vybouraných hmot na skládku nebo meziskládku se složením, na vzdálenost do 1 km | [14 empty] | PP | 2
8 | K | 997241622 | Naložení a složení suti | t | 1.5 |  | 0 |  |  | základní |  | 0 | 0 | 0 | 0 | 0 | 4 | K | 2 | ROZPOCET | 0 | 0 | 0 | 0 | 0 | 1 | 0 | 4 | -1060290608
| PP |  | Doprava vybouraných hmot, konstrukcí a suti naložení a složení suti | [14 empty] | PP | 2
9 | M | 9462025.R | uložení odpadu směsné stavební a demoliční, včetně kontejneru | kus | 2 |  | 0 |  |  | základní |  | 0 | 0 | 0 | 0 | 0 | 8 | M | 2 | ROZPOCET | 0 | 0 | 0 | 0 | 0 | 1 | 0 | 4 | 1871401447
| PP |  | Uložení odpadu odpady - skládkovné kódy dle vyhlášky MŽPb 381/2001 Sb. příloha č. 1 kód 170904 směsné stavební a demoliční | [14 empty] | PP | 2
| D | PSV | Práce a dodávky PSV |  |  |  | 0 |  |  |  |  | 0 |  | 2.2724 |  | 2.1664 | 2 | D | 0 | ROZPOCET | [6 empty] | 0
| D | 725 | Zdravotechnika - zařizovací předměty |  |  |  | 0 |  |  |  |  | 0 |  | 0 |  | 0.02102 | 2 | D | 1 | ROZPOCET | [6 empty] | 0
10 | K | 725210821 | Demontáž umyvadel bez výtokových armatur | soubor | 1 |  | 0 |  |  | základní |  | 0 | 0 | 0 | 0.01946 | 0.01946 | 16 | K | 2 | ROZPOCET | 0 | 0 | 0 | 0 | 0 | 1 | 0 | 16 | -266823611
| PP |  | Demontáž umyvadel bez výtokových armatur umyvadel | [14 empty] | PP | 2
11 | K | 725820801 | Demontáž baterie nástěnné do G 3 / 4 | soubor | 1 |  | 0 |  |  | základní |  | 0 | 0 | 0 | 0.00156 | 0.00156 | 16 | K | 2 | ROZPOCET | 0 | 0 | 0 | 0 | 0 | 1 | 0 | 16 | -719140544
| PP |  | Demontáž baterií nástěnných do G 3/4 | [14 empty] | PP | 2
12 | K | DMUB000.R | Dodávka a montáž keramického umyvadla včetně nerezové baterie | soubor | 1 |  | 0 |  |  | základní |  | 0 | 0 | 0 | 0 | 0 | 512 | K | 2 | ROZPOCET | 0 | 0 | 0 | 0 | 0 | 1 | 0 | 512 | -2085115293
| PP |  | Dodávka a montáž keramického umyvadla včetně nerezové baterie | [14 empty] | PP | 2
13 | K | 7250025.R | Vodoinstalační práce | kpl | 1 |  | 0 |  |  | základní |  | 0 | 0 | 0 | 0 | 0 | 512 | K | 2 | ROZPOCET | 0 | 0 | 0 | 0 | 0 | 1 | 0 | 512 | -987225276
| PP |  | Vodoinstalační práce spojené s přívodem vody a odpadu do středového tunelu, digestoře a umyvadla včetně jejich zapojení: Natažení přívodu vody a odpadu celkem 12m Připojení dřezu s dřezovou baterií 6ks Demontáž rozvodů teplé, studené vody a odpadu 21 m, keramické výlevky včetně baterií 11ks | [14 empty] | PP | 2
| D | 762 | Konstrukce tesařské |  |  |  | 0 |  |  |  |  | 0 |  | 0 |  | 0 | 2 | D | 1 | ROZPOCET | [6 empty] | 0
14 | K | 762621120 | Osazení dveří tesařských jednokřídlových | m2 | 4 |  | 0 |  |  | základní |  | 0 | 0 | 0 | 0 | 0 | 16 | K | 2 | ROZPOCET | 0 | 0 | 0 | 0 | 0 | 1 | 0 | 16 | 237363780
| PP |  | Osazení dveří tesařských jednokřídlových | [14 empty] | PP | 2
15 | K | 6116400.R | Dveře vnitřní hladké plné jednokřídlé | ks | 2 |  | 0 |  |  | základní |  | 0 | 0 | 0 | 0 | 0 | 512 | K | 2 | ROZPOCET | 0 | 0 | 0 | 0 | 0 | 1 | 0 | 512 | -1690570581
| PP |  | Dveře vnitřní hladké plné jednokřídlé, výplň dveří DTD, CPL laminát bez struktury, velikost viz PD | [14 empty] | PP | 2
16 | K | 7666607.R | Dodávka a montáž kování | ks | 2 |  | 0 |  |  | základní |  | 0 | 0 | 0 | 0 | 0 | 512 | K | 2 | ROZPOCET | 0 | 0 | 0 | 0 | 0 | 1 | 0 | 512 | 746506712
| PP |  | Dodávka a montáž kování | [14 empty] | PP | 2
| D | 763 | Konstrukce suché výstavby |  |  |  | 0 |  |  |  |  | 0 |  | 0.80084 |  | 0 | 2 | D | 1 | ROZPOCET | [6 empty] | 0
17 | K | 763135.00R | Montáž SDK předsazené stěny z desek perforovaných celoplošně s hranami speciálně tmelenými na kci z CD+UD | m2 | 4.4 |  | 0 |  |  | základní |  | 0 | 0.00325 | 0.0143 | 0 | 0 | 16 | K | 2 | ROZPOCET | 0 | 0 | 0 | 0 | 0 | 1 | 0 | 16 | 1433261350
| PP |  | Montáž sádrokartonové předsazené stěny z desek včetně konstrukce z ocelových profilů CD, UD perforovaných celoplošně se speciálním tmelením hran | [14 empty] | PP | 2
18 | M | 517755.00R | Děrované akustické desky SDK 2400x1200x12,5 4T | m2 | 4.84 |  | 0 |  |  | základní |  | 0 | 0.0098 | 0.047432 | 0 | 0 | 32 | M | 2 | ROZPOCET | 0 | 0 | 0 | 0 | 0 | 1 | 0 | 16 | -1927033562
| PP |  | Děrované akustické desky SDK bílé barvy, hmontnost min. 8kg/m2, třída reakce na oheň A2-s1,d0, podíl děrované plochy min. 19%, odolnost proti relativní vzdušné vlhkosti min 68%. | [14 empty] | PP | 2
19 | M | 590164.00R | Akustická skelná izolace určena k izolaci příček 50 mm | m2 | 4.84 |  | 0 |  |  | základní |  | 0 | 0.003 | 0.01452 | 0 | 0 | 32 | M | 2 | ROZPOCET | 0 | 0 | 0 | 0 | 0 | 1 | 0 | 16 | -1149793014
| PP |  | Akustická skelná izolace určena k izolaci příček 50 mm, min. λD = 0,037 (W·m-1·K-1),šířka pásu 625 mm | [14 empty] | PP | 2
20 | K | 763136.00R | Příplatek k montáži SDK předsazené stěny za montáž jedné vrstvy zvukové izolace | m2 | 4.4 |  | 0 |  |  | základní |  | 0 | 0 | 0 | 0 | 0 | 16 | K | 2 | ROZPOCET | 0 | 0 | 0 | 0 | 0 | 1 | 0 | 16 | -1389064263
| PP |  | Montáž SDK předsazené stěny Příplatek k cenám: za montáž jedné vrstvy zvukové izolace | [14 empty] | PP | 2
21 | K | 763431001 | Montáž minerálního podhledu s vyjímatelnými panely vel. do 0,36 m2 na zavěšený viditelný rošt | m2 | 79 |  | 0 |  |  | základní |  | 0 | 0.00117 | 0.09243 | 0 | 0 | 16 | K | 2 | ROZPOCET | 0 | 0 | 0 | 0 | 0 | 1 | 0 | 16 | 1039611945
| PP |  | Montáž podhledu minerálního včetně zavěšeného roštu viditelného s panely vyjímatelnými, velikosti panelů do 0,36 m2 | [14 empty] | PP | 2
22 | M | 59030050 | hřeb stropní pro připevnění závěsů 6x35mm | 100 kus | 0.616 |  | 0 |  |  | základní |  | 0 | 2e-05 | 1.232e-05 | 0 | 0 | 512 | M | 2 | ROZPOCET | 0 | 0 | 0 | 0 | 0 | 1 | 0 | 512 | 283464702
| PP |  | hřeb stropní pro připevnění závěsů 6x35mm | [14 empty] | PP | 2
23 | M | 59030651 | hmoždinka natloukací 6x35 | 100 kus | 1.353 |  | 0 |  |  | základní |  | 0 | 0.0002 | 0.0002706 | 0 | 0 | 32 | M | 2 | ROZPOCET | 0 | 0 | 0 | 0 | 0 | 1 | 0 | 16 | 1660459494
| PP |  | hmoždinka natloukací 6x35 | [14 empty] | PP | 2
24 | M | 59030.00R | Podhled kazetový pohltivý, 600 x 600 mm | m2 | 50.49 |  | 0 |  |  | základní |  | 0 | 0.006 | 0.30294 | 0 | 0 | 32 | M | 2 | ROZPOCET | 0 | 0 | 0 | 0 | 0 | 1 | 0 | 16 | 845227530
| PP |  | Podhled kazetový akustický na jednourovňové viditelné konstrukci z profilů. Plné minerální hladké kazety 600 x 600 mm potažené hladkou netkanou textilií bílé barvy na lícové straně a netkanou textilií přírodní barvy na straně rubové. Panel je tloušťky min. 15 mm o přibližné hmotnosti 1,45 kg/m2. Vlastnosti panelu: třida reakce na oheň min. A1, odrazivost světla min. 84%, RH min. 100%, akustická pohltivost αw = min. 0,93, širokopásmový absorbér. | [14 empty] | PP | 2
25 | M | 59030.01R | Podhled kazetový odrazivý, 600 x 600 mm | m2 | 31.8 |  | 0 |  |  | základní |  | 0 | 0.006 | 0.1908 | 0 | 0 | 32 | M | 2 | ROZPOCET | 0 | 0 | 0 | 0 | 0 | 1 | 0 | 16 | -1048173815
| PP |  | Podhled kazetový na jednourovňové viditelné konstrukci z profilů. Plné minerální kazety s hladkým povrchem 600 x 600 mm bílé barvy a tloušťky min. 8 mm o přibližné hmotnosti 6,5 kg/m2. Vlastnosti panelu: třida reakce na oheň min. A2-s1,d0, odrazivost světla min. 84%, RH min. 90%, omyvatelné vlhkou houbou | [14 empty] | PP | 2
26 | M | 76301.00R | Hlavní profil - 3700mm | m | 89.65 |  | 0 |  |  | základní |  | 0 | 0.00038 | 0.034067 | 0 | 0 | 32 | M | 2 | ROZPOCET | 0 | 0 | 0 | 0 | 0 | 1 | 0 | 16 | -338707220
| PP |  | Hlavní profil - 3700mm | [14 empty] | PP | 2
27 | M | 76302.00R | Příčný profil - 1200mm | m | 132 |  | 0 |  |  | základní |  | 0 | 0.00035 | 0.0462 | 0 | 0 | 32 | M | 2 | ROZPOCET | 0 | 0 | 0 | 0 | 0 | 1 | 0 | 16 | -263857591
| PP |  | Příčný profil - 1200mm | [14 empty] | PP | 2
28 | M | 76303.00R | Příčný profil - 600 mm | m | 92.4 |  | 0 |  |  | základní |  | 0 | 0.00035 | 0.03234 | 0 | 0 | 32 | M | 2 | ROZPOCET | 0 | 0 | 0 | 0 | 0 | 1 | 0 | 16 | 1630199625
| PP |  | Příčný profil - 600 mm | [14 empty] | PP | 2
29 | M | 76304.00R | Obvodový profil - 3050mm | m | 43.67 |  | 0 |  |  | základní |  | 0 | 0.0005 | 0.021835 | 0 | 0 | 32 | M | 2 | ROZPOCET | 0 | 0 | 0 | 0 | 0 | 1 | 0 | 16 | 1813309680
| PP |  | Obvodový profil - 3000mm | [14 empty] | PP | 2
30 | M | 76305.00R | Závěs pérový pro hlavní T profil | kus | 61.6 |  | 0 |  |  | základní |  | 0 | 4e-05 | 0.002464 | 0 | 0 | 32 | M | 2 | ROZPOCET | 0 | 0 | 0 | 0 | 0 | 1 | 0 | 16 | -850802805
| PP |  | Závěs pérový pro hlavní T profil | [14 empty] | PP | 2
31 | M | 76306.00R | Drát s okem - 125 mm | kus | 61.6 |  | 0 |  |  | základní |  | 0 | 2e-05 | 0.001232 | 0 | 0 | 32 | M | 2 | ROZPOCET | 0 | 0 | 0 | 0 | 0 | 1 | 0 | 16 | -1927456067
| PP |  | Drát s okem - 125 mm | [14 empty] | PP | 2
| D | 776 | Podlahy povlakové |  |  |  | 0 |  |  |  |  | 0 |  | 1.2349 |  | 0.2086 | 2 | D | 1 | ROZPOCET | [6 empty] | 0
32 | K | 776111112 | Broušení betonového podkladu povlakových podlah | m2 | 79 |  | 0 |  |  | základní |  | 0 | 0 | 0 | 0 | 0 | 16 | K | 2 | ROZPOCET | 0 | 0 | 0 | 0 | 0 | 1 | 0 | 16 | 2062144498
| PP |  | Příprava podkladu povlakových podlah a stěn broušení podlah nového podkladu betonového | [14 empty] | PP | 2
33 | K | 776111116 | Odstranění zbytků lepidla z podkladu povlakových podlah broušením | m2 | 79 |  | 0 |  |  | základní |  | 0 | 0 | 0 | 0 | 0 | 16 | K | 2 | ROZPOCET | 0 | 0 | 0 | 0 | 0 | 1 | 0 | 16 | 925534819
| PP |  | Příprava podkladu povlakových podlah a stěn broušení podlah stávajícího podkladu pro odstranění lepidla (po starých krytinách) | [14 empty] | PP | 2
34 | K | 776111311 | Vysátí podkladu povlakových podlah | m2 | 79 |  | 0 |  |  | základní |  | 0 | 0 | 0 | 0 | 0 | 16 | K | 2 | ROZPOCET | 0 | 0 | 0 | 0 | 0 | 1 | 0 | 16 | 247424369
| PP |  | Příprava podkladu povlakových podlah a stěn vysátí podlah | [14 empty] | PP | 2
35 | K | 776111411 | Montáž pásky dilatační povlakových podlah | m | 37 |  | 0 |  |  | základní |  | 0 | 0 | 0 | 0 | 0 | 16 | K | 2 | ROZPOCET | 0 | 0 | 0 | 0 | 0 | 1 | 0 | 16 | -776688479
| PP |  | Příprava podkladu povlakových podlah a stěn montáž dilatační pásky podlah | [14 empty] | PP | 2
36 | M | 28616320 | pás dilatační okrajový extrud PE samolepicí | m | 37.74 |  | 0 |  |  | základní |  | 0 | 5e-05 | 0.001887 | 0 | 0 | 32 | M | 2 | ROZPOCET | 0 | 0 | 0 | 0 | 0 | 1 | 0 | 16 | -678964231
| PP |  | pás dilatační okrajový extrud PE samolepicí | [14 empty] | PP | 2
37 | K | 776121321 | Neředěná penetrace savého podkladu povlakových podlah | m2 | 79 |  | 0 |  |  | základní |  | 0 | 0.0002 | 0.0158 | 0 | 0 | 16 | K | 2 | ROZPOCET | 0 | 0 | 0 | 0 | 0 | 1 | 0 | 16 | 514011131
| PP |  | Příprava podkladu povlakových podlah a stěn penetrace neředěná podlah | [14 empty] | PP | 2
38 | K | 776141114 | Stěrka podlahová nivelační pro vyrovnání podkladu povlakových podlah pevnosti 20 MPa tl přes 8 do 10 mm | m2 | 79 |  | 0 |  |  | základní |  | 0 | 0.015 | 1.185 | 0 | 0 | 16 | K | 2 | ROZPOCET | 0 | 0 | 0 | 0 | 0 | 1 | 0 | 16 | 388401183
| PP |  | Příprava podkladu povlakových podlah a stěn vyrovnání samonivelační stěrkou podlah min.pevnosti 20 MPa, tloušťky přes 8 do 10 mm | [14 empty] | PP | 2
39 | K | 776410811 | Odstranění soklíků a lišt pryžových nebo plastových | m | 37 |  | 0 |  |  | základní |  | 0 | 0 | 0 | 0.0003 | 0.0111 | 16 | K | 2 | ROZPOCET | 0 | 0 | 0 | 0 | 0 | 1 | 0 | 16 | -763457021
| PP |  | Demontáž soklíků nebo lišt pryžových nebo plastových | [14 empty] | PP | 2
40 | M | 2840010.R | Lino-nášlapná vrstva s dekorem, podkladní probarvená, podkladní vrstva). Tloušťka 2 mm. Nášlapná vrstvya ze 100% čistého PVC 0,7mm. St. zátěže 34, 43. 10 dekorů. Reakce na oheň Bfl-s1. Trv. def. 0,1mm. Stálobarevnost min./6. Vyhovuje EN 846 | m2 | 87 |  | 0 |  |  | základní |  | 0 | 0 | 0 | 0 | 0 | 512 | M | 2 | ROZPOCET | 0 | 0 | 0 | 0 | 0 | 1 | 0 | 512 | -78501801
| PP |  | Lino-nášlapná vrstva s dekorem, podkladní probarvená, podkladní vrstva). Tloušťka 2 mm. Nášlapná vrstvya ze 100% čistého PVC 0,7mm. St. zátěže 34, 43. 10 dekorů. Reakce na oheň Bfl-s1. Trv. def. 0,1mm. Stálobarevnost min./6. Vyhovuje EN 846 | [14 empty] | PP | 2
41 | K | 776201811 | Demontáž lepených povlakových podlah bez podložky ručně | m2 | 79 |  | 0 |  |  | základní |  | 0 | 0 | 0 | 0.0025 | 0.1975 | 16 | K | 2 | ROZPOCET | 0 | 0 | 0 | 0 | 0 | 1 | 0 | 16 | -1838995942
| PP |  | Demontáž povlakových podlahovin lepených ručně bez podložky | [14 empty] | PP | 2
42 | K | 776221111 | Lepení pásů z PVC standardním lepidlem | m2 | 79 |  | 0 |  |  | základní |  | 0 | 0.0003 | 0.0237 | 0 | 0 | 16 | K | 2 | ROZPOCET | 0 | 0 | 0 | 0 | 0 | 1 | 0 | 16 | -2004834190
| PP |  | Montáž podlahovin z PVC lepením standardním lepidlem z pásů | [14 empty] | PP | 2
43 | M | 28411003 | lišta soklová PVC 30x30mm | m | 37 |  | 0 |  |  | základní |  | 0 | 0.00022 | 0.00814 | 0 | 0 | 32 | M | 2 | ROZPOCET | 0 | 0 | 0 | 0 | 0 | 1 | 0 | 16 | 516809691
| PP |  | lišta soklová PVC 30x30mm | [14 empty] | PP | 2
44 | K | 776223112 | Spoj povlakových podlahovin z PVC svařováním za studena | m | 46 |  | 0 |  |  | základní |  | 0 | 0 | 0 | 0 | 0 | 16 | K | 2 | ROZPOCET | 0 | 0 | 0 | 0 | 0 | 1 | 0 | 16 | 2071041087
| PP |  | Montáž podlahovin z PVC spoj podlah svařováním za studena | [14 empty] | PP | 2
45 | K | 776421111 | Montáž obvodových lišt lepením | m | 37 |  | 0 |  |  | základní |  | 0 | 1e-05 | 0.00037 | 0 | 0 | 16 | K | 2 | ROZPOCET | 0 | 0 | 0 | 0 | 0 | 1 | 0 | 16 | -1739431885
| PP |  | Montáž lišt obvodových lepených | [14 empty] | PP | 2
46 | K | 776991121 | Základní čištění nově položených podlahovin vysátím a setřením vlhkým mopem | m2 | 79 |  | 0 |  |  | základní |  | 0 | 0 | 0 | 0 | 0 | 16 | K | 2 | ROZPOCET | 0 | 0 | 0 | 0 | 0 | 1 | 0 | 16 | -1078113608
| PP |  | Ostatní práce údržba nových podlahovin po pokládce čištění základní | [14 empty] | PP | 2
| D | 781 | Dokončovací práce - obklady |  |  |  | 0 |  |  |  |  | 0 |  | 0.063296 |  | 1.8989 | 2 | D | 1 | ROZPOCET | [6 empty] | 0
47 | K | 781121011 | Nátěr penetrační na stěnu | m2 | 3.2 |  | 0 |  |  | základní |  | 0 | 0.0003 | 0.00096 | 0 | 0 | 16 | K | 2 | ROZPOCET | 0 | 0 | 0 | 0 | 0 | 1 | 0 | 16 | -1873362859
| PP |  | Příprava podkladu před provedením obkladu nátěr penetrační na stěnu | [14 empty] | PP | 2
48 | K | 781471810 | Demontáž obkladů z obkladaček keramických kladených do malty | m2 | 23.3 |  | 0 |  |  | základní |  | 0 | 0 | 0 | 0.0815 | 1.8989 | 16 | K | 2 | ROZPOCET | 0 | 0 | 0 | 0 | 0 | 1 | 0 | 16 | 1319299758
| PP |  | Demontáž obkladů z dlaždic keramických kladených do malty | [14 empty] | PP | 2
49 | K | 781474116 | Montáž obkladů keramických hladkých lepených cementovým flexibilním lepidlem přes 25 do 35 ks/m2 | m2 | 3.2 |  | 0 |  |  | základní |  | 0 | 0.00548 | 0.017536 | 0 | 0 | 16 | K | 2 | ROZPOCET | 0 | 0 | 0 | 0 | 0 | 1 | 0 | 16 | -554094561
| PP |  | Montáž keramických obkladů stěn lepených cementovým flexibilním lepidlem hladkých přes 25 do 35 ks/m2 | [14 empty] | PP | 2
50 | M | 59761709 | obklad keramický nemrazuvzdorný povrch hladký/mat/lesk tl do 10mm přes 19 do 22ks/m2 | m2 | 3.5 |  | 0 |  |  | základní |  | 0 | 0.0128 | 0.0448 | 0 | 0 | 32 | M | 2 | ROZPOCET | 0 | 0 | 0 | 0 | 0 | 1 | 0 | 16 | 2029522375
| PP |  | obklad keramický nemrazuvzdorný povrch hladký/mat/lesk tl do 10mm přes 19 do 22ks/m2 | [14 empty] | PP | 2
51 | K | 781472391 | Příplatek k montáži obkladů vnitřních keramických lepených cementovým flexibilním rychletuhnoucím lepidlem za plochu do 10 m2 | m2 | 3.2 |  | 0 |  |  | základní |  | 0 | 0 | 0 | 0 | 0 | 16 | K | 2 | ROZPOCET | 0 | 0 | 0 | 0 | 0 | 1 | 0 | 16 | 167090824
| PP |  | Montáž keramických obkladů stěn lepených cementovým flexibilním rychletuhnoucím lepidlem Příplatek k cenám za plochu do 10 m2 jednotlivě | [14 empty] | PP | 2
52 | K | 7810100.R | Zapravení stěn po demontáži obkladů | m2 | 23.3 |  | 0 |  |  | základní |  | 0 | 0 | 0 | 0 | 0 | 512 | K | 2 | ROZPOCET | 0 | 0 | 0 | 0 | 0 | 1 | 0 | 512 | 764392320
| PP |  | Zapravení stěn po demontáži obkladů | [14 empty] | PP | 2
| D | 783 | Dokončovací práce - nátěry |  |  |  | 0 |  |  |  |  | 0 |  | 0.00252 |  | 0 | 2 | D | 1 | ROZPOCET | [6 empty] | 0
53 | K | 783601713 | Odmaštění vodou ředitelným odmašťovačem potrubí DN do 50 mm | m | 21 |  | 0 |  |  | základní |  | 0 | 2e-05 | 0.00042 | 0 | 0 | 16 | K | 2 | ROZPOCET | 0 | 0 | 0 | 0 | 0 | 1 | 0 | 16 | 49601299
| PP |  | Příprava podkladu armatur a kovových potrubí před provedením nátěru potrubí do DN 50 mm odmaštěním, odmašťovačem vodou ředitelným | [14 empty] | PP | 2
54 | K | 783664551 | Základní jednonásobný olejový nátěr potrubí DN do 50 mm | m | 21 |  | 0 |  |  | základní |  | 0 | 4e-05 | 0.00084 | 0 | 0 | 16 | K | 2 | ROZPOCET | 0 | 0 | 0 | 0 | 0 | 1 | 0 | 16 | -1607298923
| PP |  | Základní nátěr armatur a kovových potrubí jednonásobný potrubí do DN 50 mm olejový | [14 empty] | PP | 2
55 | K | 783667611 | Krycí dvojnásobný olejový nátěr potrubí DN do 50 mm | m | 21 |  | 0 |  |  | základní |  | 0 | 6e-05 | 0.00126 | 0 | 0 | 16 | K | 2 | ROZPOCET | 0 | 0 | 0 | 0 | 0 | 1 | 0 | 16 | 792892401
| PP |  | Krycí nátěr (email) armatur a kovových potrubí potrubí do DN 50 mm dvojnásobný olejový | [14 empty] | PP | 2
56 | K | 7836610.R | Nátěr zárubní | kus | 2 |  | 0 |  |  | základní |  | 0 | 0 | 0 | 0 | 0 | 512 | K | 2 | ROZPOCET | 0 | 0 | 0 | 0 | 0 | 1 | 0 | 512 | -2013493066
| PP |  | Nátěr zárubní | [14 empty] | PP | 2
| D | 784 | Dokončovací práce - malby a tapety |  |  |  | 0 |  |  |  |  | 0 |  | 0.1708 |  | 0.03782 | 2 | D | 1 | ROZPOCET | [6 empty] | 0
57 | K | 784111001 | Oprášení (ometení ) podkladu v místnostech v do 3,80 m | m2 | 122 |  | 0 |  |  | základní |  | 0 | 0 | 0 | 0 | 0 | 16 | K | 2 | ROZPOCET | 0 | 0 | 0 | 0 | 0 | 1 | 0 | 16 | 2052853754
| PP |  | Oprášení (ometení) podkladu v místnostech výšky do 3,80 m | [14 empty] | PP | 2
58 | K | 784111031 | Omytí podkladu v místnostech v do 3,80 m | m2 | 122 |  | 0 |  |  | základní |  | 0 | 0 | 0 | 0 | 0 | 16 | K | 2 | ROZPOCET | 0 | 0 | 0 | 0 | 0 | 1 | 0 | 16 | -1097475101
| PP |  | Omytí podkladu omytí v místnostech výšky do 3,80 m | [14 empty] | PP | 2
59 | K | 784121001 | Oškrabání malby v místnostech v do 3,80 m | m2 | 122 |  | 0 |  |  | základní |  | 0 | 0.001 | 0.122 | 0.00031 | 0.03782 | 16 | K | 2 | ROZPOCET | 0 | 0 | 0 | 0 | 0 | 1 | 0 | 16 | 1916028186
| PP |  | Oškrabání malby v místnostech výšky do 3,80 m | [14 empty] | PP | 2
60 | K | 784181121 | Hloubková jednonásobná bezbarvá penetrace podkladu v místnostech v do 3,80 m | m2 | 122 |  | 0 |  |  | základní |  | 0 | 0.0002 | 0.0244 | 0 | 0 | 16 | K | 2 | ROZPOCET | 0 | 0 | 0 | 0 | 0 | 1 | 0 | 16 | -449751778
| PP |  | Penetrace podkladu jednonásobná hloubková akrylátová bezbarvá v místnostech výšky do 3,80 m | [14 empty] | PP | 2
61 | K | 7840005.R | Celoplošná stěrka | m2 | 122 |  | 0 |  |  | základní |  | 0 | 0 | 0 | 0 | 0 | 512 | K | 2 | ROZPOCET | 0 | 0 | 0 | 0 | 0 | 1 | 0 | 512 | 1226338298
| PP |  | Celoplošná stěrka | [14 empty] | PP | 2
62 | K | 784181121 | Hloubková jednonásobná bezbarvá penetrace podkladu v místnostech v do 3,80 m | m2 | 122 |  | 0 |  |  | základní |  | 0 | 0.0002 | 0.0244 | 0 | 0 | 16 | K | 2 | ROZPOCET | 0 | 0 | 0 | 0 | 0 | 1 | 0 | 16 | -727265364
| PP |  | Penetrace podkladu jednonásobná hloubková akrylátová bezbarvá v místnostech výšky do 3,80 m | [14 empty] | PP | 2
63 | K | 7842211.R | Dvojnásobné bílé malby ze směsí za sucha dobře otěruvzdorných v místnostech do 3,80 m | m2 | 122 |  | 0 |  |  | základní |  | 0 | 0 | 0 | 0 | 0 | 512 | K | 2 | ROZPOCET | 0 | 0 | 0 | 0 | 0 | 1 | 0 | 512 | 1357317415
| PP |  | Dvojnásobné bílé malby ze směsí za sucha dobře otěruvzdorných v místnostech do 3,80 m | [14 empty] | PP | 2
64 | K | 7840009.R | Lokální oprava stěn | kpl | 1 |  | 0 |  |  | základní |  | 0 | 0 | 0 | 0 | 0 | 512 | K | 2 | ROZPOCET | 0 | 0 | 0 | 0 | 0 | 1 | 0 | 512 | 1187707861
| PP |  | Lokální oprava stěn | [14 empty] | PP | 2
65 | K | 7840010.R | Hrubý úklid - průběžný a konečný | kpl | 1 |  | 0 |  |  | základní |  | 0 | 0 | 0 | 0 | 0 | 512 | K | 2 | ROZPOCET | 0 | 0 | 0 | 0 | 0 | 1 | 0 | 512 | -1985709728
| PP |  | Hrubý úklid - průběžný a konečný | [14 empty] | PP | 2
| D | N00 | Ostatní |  |  |  | 0 |  |  |  |  | 0 |  | 0 |  | 0 | 4 | D | 0 | ROZPOCET | [6 empty] | 0
| D | N01 | Ostatní |  |  |  | 0 |  |  |  |  | 0 |  | 0 |  | 0 | 4 | D | 1 | ROZPOCET | [6 empty] | 0
66 | K | DMNVP00.R | Dodávka a montáž nadsvětlíku včetně plastové části nad světlíkem | ks | 1 |  | 0 |  |  | základní |  | 0 | 0 | 0 | 0 | 0 | 512 | K | 2 | ROZPOCET | 0 | 0 | 0 | 0 | 0 | 1 | 0 | 512 | 725073198
| PP |  | Dodávka a montáž nadsvětlíku neotvíravého včetně plastové části nad světlíkem. Rozměry světlíku 1000x800 mm. Bezpečnostní sklo 800 mm, plast 200 mm | [14 empty] | PP | 2
67 | K | OD00000.R | Odsávání digestoře | kpl | 1 |  | 0 |  |  | základní |  | 0 | 0 | 0 | 0 | 0 | 512 | K | 2 | ROZPOCET | 0 | 0 | 0 | 0 | 0 | 1 | 0 | 512 | -365179828
| PP |  | odsávání digestoře obsahující plastové HT potrubí D 125 vč. tvarovek, plastové HT potrubí D 160 vč. tvarovek, samolepící kaučuková izolace tl 25 mm s AL polepem, uzavírací nerezová těsná klapka se servopohonem D125, plastová samotížná žaluzie D160, kotevní a montážní materiál. Dodávka a montáž bude obsahovat veškeré potřebné prvky pro připojení a ukotvení. | [14 empty] | PP | 2
68 | K | DMPL000.R | Demontáž stávajícího plynového potrubí | kpl | 1 |  | 0 |  |  | základní |  | 0 | 0 | 0 | 0 | 0 | 512 | K | 2 | ROZPOCET | 0 | 0 | 0 | 0 | 0 | 1 | 0 | 512 | -1119348432
| PP |  | Demontáž stávajícího plynového potrubí, celkem 21m | [14 empty] | PP | 2
69 | K | VRS0000.R | Dodávka a montáž vnitřní žaluzie k světlíku | ks | 1 |  | 0 |  |  | základní |  | 0 | 0 | 0 | 0 | 0 | 512 | K | 2 | ROZPOCET | 0 | 0 | 0 | 0 | 0 | 1 | 0 | 512 | -782202337
| PP |  | Dodávka a montáž vnitřní žaluzie k světlíku. Ruční ovládání vedle dveří | [14 empty] | PP | 2
70 | K | RRS0000.R | Rozšíření a renovace stupínku pod katedrou, opravení poničených částí a příprava pro nalepení nové podlahové krytiny. Cena včetně materiálu a montáže | kpl | 1 |  | 0 |  |  | základní |  | 0 | 0 | 0 | 0 | 0 | 512 | K | 2 | ROZPOCET | 0 | 0 | 0 | 0 | 0 | 1 | 0 | 512 | 1733278372
| PP |  | Renovace stupínku pod katedrou, opravení poničených částí a příprava pro nalepení nové podlahové krytiny. Cena včetně materiálu a montáže. Rozšíření stupínku směrem do učebny o 750mm Konstrukce z dřevěných hranolů opláštěných 2x OSB deskami tl 22mm | [14 empty] | PP | 2
71 | K | VZ00010.R | Dodávka a montáž vnitřního zatemnění | kpl | 4 |  | 0 |  |  | základní |  | 0 | 0 | 0 | 0 | 0 | 512 | K | 2 | ROZPOCET | 0 | 0 | 0 | 0 | 0 | 1 | 0 | 512 | 1935638278
| PP |  | Dodávka a montáž vnitřních rolet bez vodících lišt 2450x2040mm | [14 empty] | PP | 2

## 61.9.1 - kabinet chemie -...
{ad13ff4e-fb34-4dea-898f-1b1c2f7b01d2}
2
| KRYCÍ LIST SOUPISU PRACÍ | [7 empty] | v --- níže se nacházejí doplnkové a pomocné údaje k sestavám --- v | [8 empty] | False
Stavba:
Rekonstrukce silno a slaboproudé instalace, dobudování WC pro imobilní aj., ZŠ Ivanovice na Hané, ul. Tyršova 218/4
Objekt:
61-8,9 - ZŠ Ivanovice na Hané - Učebna chemie a kabinet chemie
Soupis:
61.9.1 - kabinet chemie - stavba
| KSO: |  |  |  |  | CC-CZ:
| Místo: |  | ZŠ Ivanovice na Hané, okres Vyškov p. o. |  |  | Datum: | 4. 2. 2025
| Zadavatel: |  |  |  |  | IČ:
DIČ:
| Uchazeč: |  |  |  |  | IČ: | Vyplň údaj
|  | Vyplň údaj |  |  |  | DIČ: | Vyplň údaj
| Projektant: |  |  |  |  | IČ:
DIČ:
| Zpracovatel: |  |  |  |  | IČ:
DIČ:
Poznámka:
| Náklady z rozpočtu | [5 empty] | 0
| Ostatní náklady | [5 empty] | 0
| Cena bez DPH | [5 empty] | 0
|  |  | Základ daně |  |  | Sazba daně | Výše daně
| DPH | základní | 0 |  |  | 21% | 0
|  | snížená | 0 |  |  | 12% | 0
|  | zákl. přenesená | 0 |  |  | 21% | 0
|  | sníž. přenesená | 0 |  |  | 12% | 0
|  | nulová | 0 |  |  | 0% | 0
| Cena s DPH |  |  | v | CZK |  | 0
| Projektant |  |  | Zpracovatel
| Datum a podpis: |  | Razítko | Datum a podpis: |  |  | Razítko
| Objednavatel |  |  | Uchazeč
| Datum a podpis: |  | Razítko | Datum a podpis: |  |  | Razítko
REKAPITULACE ČLENĚNÍ SOUPISU PRACÍ
Stavba:
Rekonstrukce silno a slaboproudé instalace, dobudování WC pro imobilní aj., ZŠ Ivanovice na Hané, ul. Tyršova 218/4
Objekt:
61-8,9 - ZŠ Ivanovice na Hané - Učebna chemie a kabinet chemie
Soupis:
61.9.1 - kabinet chemie - stavba
Místo: |  |  | ZŠ Ivanovice na Hané, okres Vyškov p. o. |  |  | Datum: | 4. 2. 2025
Zadavatel: | [5 empty] | Projektant:
Uchazeč: |  |  | Vyplň údaj |  |  | Zpracovatel:
Kód dílu - Popis | [6 empty] | Cena celkem [CZK]
1) Náklady ze soupisu prací | [6 empty] | 0 | [11 empty] | -1
| HSV - Práce a dodávky HSV | [5 empty] | 0
| 9 - Ostatní konstrukce a práce, bourání | [5 empty] | 0
| 997 - Přesun sutě | [5 empty] | 0
| PSV - Práce a dodávky PSV | [5 empty] | 0
| 725 - Zdravotechnika - zařizovací předměty | [5 empty] | 0
| 762 - Konstrukce tesařské | [5 empty] | 0
| 763 - Konstrukce suché výstavby | [5 empty] | 0
| 776 - Podlahy povlakové | [5 empty] | 0
| 781 - Dokončovací práce - obklady | [5 empty] | 0
| 783 - Dokončovací práce - nátěry | [5 empty] | 0
| 784 - Dokončovací práce - malby a tapety | [5 empty] | 0
| N00 - Ostatní | [5 empty] | 0
| N01 - Ostatní | [5 empty] | 0
2) Ostatní náklady | [6 empty] | 0 |  |  | DPH
| Zařízení staveniště | [5 empty] | 0 |  |  | základní | [9 empty] | VRN | 0 | 0 | 0 | 0 | 0 | 1
| Projektové práce | [5 empty] | 0 |  |  | základní | [9 empty] | VRN | 0 | 0 | 0 | 0 | 0 | 1
| Územní vlivy | [5 empty] | 0 |  |  | základní | [9 empty] | VRN | 0 | 0 | 0 | 0 | 0 | 1
| Provozní vlivy | [5 empty] | 0 |  |  | základní | [9 empty] | VRN | 0 | 0 | 0 | 0 | 0 | 1
| Jiné VRN | [5 empty] | 0 |  |  | základní | [9 empty] | VRN | 0 | 0 | 0 | 0 | 0 | 1
| Kompletační činnost | [5 empty] | 0 |  |  | základní | [9 empty] | KOMPLETACNA | 0 | 0 | 0 | 0 | 0 | 1
Celkové náklady za stavbu 1) + 2) | [6 empty] | 0
SOUPIS PRACÍ
Stavba:
Rekonstrukce silno a slaboproudé instalace, dobudování WC pro imobilní aj., ZŠ Ivanovice na Hané, ul. Tyršova 218/4
Objekt:
61-8,9 - ZŠ Ivanovice na Hané - Učebna chemie a kabinet chemie
Soupis:
61.9.1 - kabinet chemie - stavba
Místo: |  |  | ZŠ Ivanovice na Hané, okres Vyškov p. o. |  |  | Datum: | 4. 2. 2025
Zadavatel: | [5 empty] | Projektant:
Uchazeč: |  |  | Vyplň údaj |  |  | Zpracovatel:
PČ | Typ | Kód | Popis | MJ | Množství | J.cena [CZK] | Cena celkem [CZK] | Cenová soustava |  | DPH | J. Nh [h] | Nh celkem [h] | J. hmotnost [t] | Hmotnost celkem [t] | J. suť [t] | Suť Celkem [t]
Náklady soupisu celkem | [6 empty] | 0 |  |  |  |  | 0 |  | 0.58253 |  | 0.50877 |  | D | -1 | [7 empty] | 0
| D | HSV | Práce a dodávky HSV |  |  |  | 0 |  |  |  |  | 0 |  | 0.00273 |  | 0 | 1 | D | 0 | ROZPOCET | [6 empty] | 0
| D | 9 | Ostatní konstrukce a práce, bourání |  |  |  | 0 |  |  |  |  | 0 |  | 0.00273 |  | 0 | 1 | D | 1 | ROZPOCET | [6 empty] | 0
1 | K | 949101111 | Lešení pomocné pro objekty pozemních staveb s lešeňovou podlahou v do 1,9 m zatížení do 150 kg/m2 | m2 | 21 |  | 0 |  |  | základní |  | 0 | 0.00013 | 0.00273 | 0 | 0 | 4 | K | 2 | ROZPOCET | 0 | 0 | 0 | 0 | 0 | 1 | 0 | 4 | -1995710886
| PP |  | Lešení pomocné pracovní pro objekty pozemních staveb pro zatížení do 150 kg/m2, o výšce lešeňové podlahy do 1,9 m | [14 empty] | PP | 2
2 | K | 9700010.R | Bourací práce | kpl | 1 |  | 0 |  |  | základní |  | 0 | 0 | 0 | 0 | 0 | 4 | K | 2 | ROZPOCET | 0 | 0 | 0 | 0 | 0 | 1 | 0 | 4 | -2094210855
| PP |  | vybourání luxferů včetně části zdi pod luxfery výšky 1000mm, šířky 800mm. viz. projektová dokumentace | [14 empty] | PP | 2
3 | K | 9700011.R | Zapravení po bouracích pracích | kpl | 1 |  | 0 |  |  | základní |  | 0 | 0 | 0 | 0 | 0 | 512 | K | 2 | ROZPOCET | 0 | 0 | 0 | 0 | 0 | 1 | 0 | 512 | -1906197230
| PP |  | Zapravení po bouracích pracích | [14 empty] | PP | 2
4 | K | 9000050.R | Demontáž stávajícího vybavení | soubor | 1 |  | 0 |  |  | základní |  | 0 | 0 | 0 | 0 | 0 | 512 | K | 2 | ROZPOCET | 0 | 0 | 0 | 0 | 0 | 1 | 0 | 512 | 1967214085
| PP |  | Demontáž stávajícího nábytkového vybavení | [14 empty] | PP | 2
5 | K | 9700021.R | Zapravení po elektroinstalačních rozvodech | kpl | 1 |  | 0 |  |  | základní |  | 0 | 0 | 0 | 0 | 0 | 512 | K | 2 | ROZPOCET | 0 | 0 | 0 | 0 | 0 | 1 | 0 | 512 | 1436925932
| PP |  | Zapravení po elektroinstalačních rozvodech | [14 empty] | PP | 2
| D | 997 | Přesun sutě |  |  |  | 0 |  |  |  |  | 0 |  | 0 |  | 0 | 1 | D | 1 | ROZPOCET | [6 empty] | 0
6 | K | 997013213 | Vnitrostaveništní doprava suti a vybouraných hmot pro budovy v přes 9 do 12 m ručně | t | 0.7 |  | 0 |  |  | základní |  | 0 | 0 | 0 | 0 | 0 | 4 | K | 2 | ROZPOCET | 0 | 0 | 0 | 0 | 0 | 1 | 0 | 4 | 90517910
| PP |  | Vnitrostaveništní doprava suti a vybouraných hmot vodorovně do 50 m s naložením ručně pro budovy a haly výšky přes 9 do 12 m | [14 empty] | PP | 2
7 | K | 997013501 | Odvoz suti a vybouraných hmot na skládku nebo meziskládku do 1 km se složením | t | 0.7 |  | 0 |  |  | základní |  | 0 | 0 | 0 | 0 | 0 | 4 | K | 2 | ROZPOCET | 0 | 0 | 0 | 0 | 0 | 1 | 0 | 4 | -1904149119
| PP |  | Odvoz suti a vybouraných hmot na skládku nebo meziskládku se složením, na vzdálenost do 1 km | [14 empty] | PP | 2
8 | K | 997241622 | Naložení a složení suti | t | 0.7 |  | 0 |  |  | základní |  | 0 | 0 | 0 | 0 | 0 | 4 | K | 2 | ROZPOCET | 0 | 0 | 0 | 0 | 0 | 1 | 0 | 4 | -1060290608
| PP |  | Doprava vybouraných hmot, konstrukcí a suti naložení a složení suti | [14 empty] | PP | 2
9 | M | 9462025.R | uložení odpadu směsné stavební a demoliční, včetně kontejneru | kus | 1 |  | 0 |  |  | základní |  | 0 | 0 | 0 | 0 | 0 | 8 | M | 2 | ROZPOCET | 0 | 0 | 0 | 0 | 0 | 1 | 0 | 4 | 1871401447
| PP |  | Uložení odpadu odpady - skládkovné kódy dle vyhlášky MŽPb 381/2001 Sb. příloha č. 1 kód 170904 směsné stavební a demoliční | [14 empty] | PP | 2
| D | PSV | Práce a dodávky PSV |  |  |  | 0 |  |  |  |  | 0 |  | 0.5798 |  | 0.50877 | 2 | D | 0 | ROZPOCET | [6 empty] | 0
| D | 725 | Zdravotechnika - zařizovací předměty |  |  |  | 0 |  |  |  |  | 0 |  | 0 |  | 0.06306 | 2 | D | 1 | ROZPOCET | [6 empty] | 0
10 | K | 725210821 | Demontáž umyvadel bez výtokových armatur | soubor | 3 |  | 0 |  |  | základní |  | 0 | 0 | 0 | 0.01946 | 0.05838 | 16 | K | 2 | ROZPOCET | 0 | 0 | 0 | 0 | 0 | 1 | 0 | 16 | -266823611
| PP |  | Demontáž umyvadel bez výtokových armatur umyvadel | [14 empty] | PP | 2
11 | K | 725820801 | Demontáž baterie nástěnné do G 3 / 4 | soubor | 3 |  | 0 |  |  | základní |  | 0 | 0 | 0 | 0.00156 | 0.00468 | 16 | K | 2 | ROZPOCET | 0 | 0 | 0 | 0 | 0 | 1 | 0 | 16 | -719140544
| PP |  | Demontáž baterií nástěnných do G 3/4 | [14 empty] | PP | 2
12 | K | DMUB000.R.1 | Připojení dřezu a dřezové baterie | soubor | 1 |  | 0 |  |  | základní |  | 0 | 0 | 0 | 0 | 0 | 512 | K | 2 | ROZPOCET | 0 | 0 | 0 | 0 | 0 | 1 | 0 | 512 | -947625826
| PP |  | Připojení dřezu a dřezové baterie | [14 empty] | PP | 2
13 | K | 7250025.R | Vodoinstalační práce | kpl | 1 |  | 0 |  |  | základní |  | 0 | 0 | 0 | 0 | 0 | 512 | K | 2 | ROZPOCET | 0 | 0 | 0 | 0 | 0 | 1 | 0 | 512 | -987225276
| PP |  | Vodoinstalační práce spojené s posunutím vody a odpadu a instalací nového dřezu posunutého o 20cm | [14 empty] | PP | 2
| D | 762 | Konstrukce tesařské |  |  |  | 0 |  |  |  |  | 0 |  | 0 |  | 0 | 2 | D | 1 | ROZPOCET | [6 empty] | 0
14 | K | 762621120 | Osazení dveří tesařských jednokřídlových | m2 | 2 |  | 0 |  |  | základní |  | 0 | 0 | 0 | 0 | 0 | 16 | K | 2 | ROZPOCET | 0 | 0 | 0 | 0 | 0 | 1 | 0 | 16 | 237363780
| PP |  | Osazení dveří tesařských jednokřídlových | [14 empty] | PP | 2
15 | K | 6116400.R | Dveře vnitřní hladké plné jednokřídlé | ks | 1 |  | 0 |  |  | základní |  | 0 | 0 | 0 | 0 | 0 | 512 | K | 2 | ROZPOCET | 0 | 0 | 0 | 0 | 0 | 1 | 0 | 512 | -1690570581
| PP |  | Dveře vnitřní hladké plné jednokřídlé, výplň dveří DTD, CPL laminát bez struktury, velikost viz PD | [14 empty] | PP | 2
16 | K | 7666607.R | Dodávka a montáž kování | ks | 1 |  | 0 |  |  | základní |  | 0 | 0 | 0 | 0 | 0 | 512 | K | 2 | ROZPOCET | 0 | 0 | 0 | 0 | 0 | 1 | 0 | 512 | 746506712
| PP |  | Dodávka a montáž kování | [14 empty] | PP | 2
| D | 763 | Konstrukce suché výstavby |  |  |  | 0 |  |  |  |  | 0 |  | 0.15628 |  | 0 | 2 | D | 1 | ROZPOCET | [6 empty] | 0
17 | K | 763431001 | Montáž minerálního podhledu s vyjímatelnými panely vel. do 0,36 m2 na zavěšený viditelný rošt | m2 | 21 |  | 0 |  |  | základní |  | 0 | 0.00117 | 0.02457 | 0 | 0 | 16 | K | 2 | ROZPOCET | 0 | 0 | 0 | 0 | 0 | 1 | 0 | 16 | 498912673
| PP |  | Montáž podhledu minerálního včetně zavěšeného roštu viditelného s panely vyjímatelnými, velikosti panelů do 0,36 m2 | [14 empty] | PP | 2
18 | M | 59030050 | hřeb stropní pro připevnění závěsů 6x35mm | 100 kus | 0.165 |  | 0 |  |  | základní |  | 0 | 2e-05 | 3.3e-06 | 0 | 0 | 512 | M | 2 | ROZPOCET | 0 | 0 | 0 | 0 | 0 | 1 | 0 | 512 | 1910619030
| PP |  | hřeb stropní pro připevnění závěsů 6x35mm | [14 empty] | PP | 2
19 | M | 59030651 | hmoždinka natloukací 6x35 | 100 kus | 0.726 |  | 0 |  |  | základní |  | 0 | 0.0002 | 0.0001452 | 0 | 0 | 32 | M | 2 | ROZPOCET | 0 | 0 | 0 | 0 | 0 | 1 | 0 | 16 | 370341782
| PP |  | hmoždinka natloukací 6x35 | [14 empty] | PP | 2
20 | M | 59036.02R | deska podhledová minerální rovná bílá bez perforace 600x600mm | m2 | 23.1 |  | 0 |  |  | základní |  | 0 | 0.004 | 0.0924 | 0 | 0 | 32 | M | 2 | ROZPOCET | 0 | 0 | 0 | 0 | 0 | 1 | 0 | 16 | -782233576
| PP |  | deska podhledová minerální rovná bílá bez perforace 600x600mm | [14 empty] | PP | 2
21 | M | 76301.00R | Hlavní profil - 3700mm | m | 24.75 |  | 0 |  |  | základní |  | 0 | 0.00038 | 0.009405 | 0 | 0 | 32 | M | 2 | ROZPOCET | 0 | 0 | 0 | 0 | 0 | 1 | 0 | 16 | -283160075
| PP |  | Hlavní profil - 3700mm | [14 empty] | PP | 2
22 | M | 76302.00R | Příčný profil - 1200mm | m | 26.4 |  | 0 |  |  | základní |  | 0 | 0.00035 | 0.00924 | 0 | 0 | 32 | M | 2 | ROZPOCET | 0 | 0 | 0 | 0 | 0 | 1 | 0 | 16 | 1819124236
| PP |  | Příčný profil - 1200mm | [14 empty] | PP | 2
23 | M | 76303.00R | Příčný profil - 600 mm | m | 22 |  | 0 |  |  | základní |  | 0 | 0.00035 | 0.0077 | 0 | 0 | 32 | M | 2 | ROZPOCET | 0 | 0 | 0 | 0 | 0 | 1 | 0 | 16 | -1107759627
| PP |  | Příčný profil - 600 mm | [14 empty] | PP | 2
24 | M | 76304.00R | Obvodový profil - 3050mm | m | 23.65 |  | 0 |  |  | základní |  | 0 | 0.0005 | 0.011825 | 0 | 0 | 32 | M | 2 | ROZPOCET | 0 | 0 | 0 | 0 | 0 | 1 | 0 | 16 | -591424789
| PP |  | Obvodový profil - 3000mm | [14 empty] | PP | 2
25 | M | 76305.00R | Závěs pérový pro hlavní T profil | kus | 16.5 |  | 0 |  |  | základní |  | 0 | 4e-05 | 0.00066 | 0 | 0 | 32 | M | 2 | ROZPOCET | 0 | 0 | 0 | 0 | 0 | 1 | 0 | 16 | -952863830
| PP |  | Závěs pérový pro hlavní T profil | [14 empty] | PP | 2
26 | M | 76306.00R | Drát s okem - 125 mm | kus | 16.5 |  | 0 |  |  | základní |  | 0 | 2e-05 | 0.00033 | 0 | 0 | 32 | M | 2 | ROZPOCET | 0 | 0 | 0 | 0 | 0 | 1 | 0 | 16 | 833144134
| PP |  | Drát s okem - 125 mm | [14 empty] | PP | 2
| D | 776 | Podlahy povlakové |  |  |  | 0 |  |  |  |  | 0 |  | 0.33112 |  | 0.0585 | 2 | D | 1 | ROZPOCET | [6 empty] | 0
27 | K | 776111112 | Broušení betonového podkladu povlakových podlah | m2 | 21 |  | 0 |  |  | základní |  | 0 | 0 | 0 | 0 | 0 | 16 | K | 2 | ROZPOCET | 0 | 0 | 0 | 0 | 0 | 1 | 0 | 16 | 344178793
| PP |  | Příprava podkladu povlakových podlah a stěn broušení podlah nového podkladu betonového | [14 empty] | PP | 2
28 | K | 776111116 | Odstranění zbytků lepidla z podkladu povlakových podlah broušením | m2 | 21 |  | 0 |  |  | základní |  | 0 | 0 | 0 | 0 | 0 | 16 | K | 2 | ROZPOCET | 0 | 0 | 0 | 0 | 0 | 1 | 0 | 16 | 925534819
| PP |  | Příprava podkladu povlakových podlah a stěn broušení podlah stávajícího podkladu pro odstranění lepidla (po starých krytinách) | [14 empty] | PP | 2
29 | K | 776111311 | Vysátí podkladu povlakových podlah | m2 | 21 |  | 0 |  |  | základní |  | 0 | 0 | 0 | 0 | 0 | 16 | K | 2 | ROZPOCET | 0 | 0 | 0 | 0 | 0 | 1 | 0 | 16 | 247424369
| PP |  | Příprava podkladu povlakových podlah a stěn vysátí podlah | [14 empty] | PP | 2
30 | K | 776111411 | Montáž pásky dilatační povlakových podlah | m | 20 |  | 0 |  |  | základní |  | 0 | 0 | 0 | 0 | 0 | 16 | K | 2 | ROZPOCET | 0 | 0 | 0 | 0 | 0 | 1 | 0 | 16 | -1012065395
| PP |  | Příprava podkladu povlakových podlah a stěn montáž dilatační pásky podlah | [14 empty] | PP | 2
31 | M | 28616320 | pás dilatační okrajový extrud PE samolepicí | m | 20.4 |  | 0 |  |  | základní |  | 0 | 5e-05 | 0.00102 | 0 | 0 | 32 | M | 2 | ROZPOCET | 0 | 0 | 0 | 0 | 0 | 1 | 0 | 16 | -1307115464
| PP |  | pás dilatační okrajový extrud PE samolepicí | [14 empty] | PP | 2
32 | K | 776121321 | Neředěná penetrace savého podkladu povlakových podlah | m2 | 21 |  | 0 |  |  | základní |  | 0 | 0.0002 | 0.0042 | 0 | 0 | 16 | K | 2 | ROZPOCET | 0 | 0 | 0 | 0 | 0 | 1 | 0 | 16 | 514011131
| PP |  | Příprava podkladu povlakových podlah a stěn penetrace neředěná podlah | [14 empty] | PP | 2
33 | K | 776141114 | Stěrka podlahová nivelační pro vyrovnání podkladu povlakových podlah pevnosti 20 MPa tl přes 8 do 10 mm | m2 | 21 |  | 0 |  |  | základní |  | 0 | 0.015 | 0.315 | 0 | 0 | 16 | K | 2 | ROZPOCET | 0 | 0 | 0 | 0 | 0 | 1 | 0 | 16 | 388401183
| PP |  | Příprava podkladu povlakových podlah a stěn vyrovnání samonivelační stěrkou podlah min.pevnosti 20 MPa, tloušťky přes 8 do 10 mm | [14 empty] | PP | 2
34 | K | 776410811 | Odstranění soklíků a lišt pryžových nebo plastových | m | 20 |  | 0 |  |  | základní |  | 0 | 0 | 0 | 0.0003 | 0.006 | 16 | K | 2 | ROZPOCET | 0 | 0 | 0 | 0 | 0 | 1 | 0 | 16 | -763457021
| PP |  | Demontáž soklíků nebo lišt pryžových nebo plastových | [14 empty] | PP | 2
35 | M | 2840010.R | Lino-nášlapná vrstva s dekorem, podkladní probarvená, podkladní vrstva). Tloušťka 2 mm. Nášlapná vrstvya ze 100% čistého PVC 0,7mm. St. zátěže 34, 43. 10 dekorů. Reakce na oheň Bfl-s1. Trv. def. 0,1mm. Stálobarevnost min./6. Vyhovuje EN 846 | m2 | 23 |  | 0 |  |  | základní |  | 0 | 0 | 0 | 0 | 0 | 512 | M | 2 | ROZPOCET | 0 | 0 | 0 | 0 | 0 | 1 | 0 | 512 | -78501801
| PP |  | Lino-nášlapná vrstva s dekorem, podkladní probarvená, podkladní vrstva). Tloušťka 2 mm. Nášlapná vrstvya ze 100% čistého PVC 0,7mm. St. zátěže 34, 43. 10 dekorů. Reakce na oheň Bfl-s1. Trv. def. 0,1mm. Stálobarevnost min./6. Vyhovuje EN 846 | [14 empty] | PP | 2
36 | K | 776201811 | Demontáž lepených povlakových podlah bez podložky ručně | m2 | 21 |  | 0 |  |  | základní |  | 0 | 0 | 0 | 0.0025 | 0.0525 | 16 | K | 2 | ROZPOCET | 0 | 0 | 0 | 0 | 0 | 1 | 0 | 16 | -1838995942
| PP |  | Demontáž povlakových podlahovin lepených ručně bez podložky | [14 empty] | PP | 2
37 | K | 776221111 | Lepení pásů z PVC standardním lepidlem | m2 | 21 |  | 0 |  |  | základní |  | 0 | 0.0003 | 0.0063 | 0 | 0 | 16 | K | 2 | ROZPOCET | 0 | 0 | 0 | 0 | 0 | 1 | 0 | 16 | -2004834190
| PP |  | Montáž podlahovin z PVC lepením standardním lepidlem z pásů | [14 empty] | PP | 2
38 | M | 28411003 | lišta soklová PVC 30x30mm | m | 20 |  | 0 |  |  | základní |  | 0 | 0.00022 | 0.0044 | 0 | 0 | 32 | M | 2 | ROZPOCET | 0 | 0 | 0 | 0 | 0 | 1 | 0 | 16 | 516809691
| PP |  | lišta soklová PVC 30x30mm | [14 empty] | PP | 2
39 | K | 776223112 | Spoj povlakových podlahovin z PVC svařováním za studena | m | 14 |  | 0 |  |  | základní |  | 0 | 0 | 0 | 0 | 0 | 16 | K | 2 | ROZPOCET | 0 | 0 | 0 | 0 | 0 | 1 | 0 | 16 | 2071041087
| PP |  | Montáž podlahovin z PVC spoj podlah svařováním za studena | [14 empty] | PP | 2
40 | K | 776421111 | Montáž obvodových lišt lepením | m | 20 |  | 0 |  |  | základní |  | 0 | 1e-05 | 0.0002 | 0 | 0 | 16 | K | 2 | ROZPOCET | 0 | 0 | 0 | 0 | 0 | 1 | 0 | 16 | -1739431885
| PP |  | Montáž lišt obvodových lepených | [14 empty] | PP | 2
41 | K | 776991121 | Základní čištění nově položených podlahovin vysátím a setřením vlhkým mopem | m2 | 21 |  | 0 |  |  | základní |  | 0 | 0 | 0 | 0 | 0 | 16 | K | 2 | ROZPOCET | 0 | 0 | 0 | 0 | 0 | 1 | 0 | 16 | -1078113608
| PP |  | Ostatní práce údržba nových podlahovin po pokládce čištění základní | [14 empty] | PP | 2
| D | 781 | Dokončovací práce - obklady |  |  |  | 0 |  |  |  |  | 0 |  | 0 |  | 0.36675 | 2 | D | 1 | ROZPOCET | [6 empty] | 0
42 | K | 781471810 | Demontáž obkladů z obkladaček keramických kladených do malty | m2 | 4.5 |  | 0 |  |  | základní |  | 0 | 0 | 0 | 0.0815 | 0.36675 | 16 | K | 2 | ROZPOCET | 0 | 0 | 0 | 0 | 0 | 1 | 0 | 16 | 1319299758
| PP |  | Demontáž obkladů z dlaždic keramických kladených do malty | [14 empty] | PP | 2
43 | K | 7810100.R | Zapravení stěn po demontáži obkladů | m2 | 4.5 |  | 0 |  |  | základní |  | 0 | 0 | 0 | 0 | 0 | 512 | K | 2 | ROZPOCET | 0 | 0 | 0 | 0 | 0 | 1 | 0 | 512 | 764392320
| PP |  | Zapravení stěn po demontáži obkladů | [14 empty] | PP | 2
| D | 783 | Dokončovací práce - nátěry |  |  |  | 0 |  |  |  |  | 0 |  | 0 |  | 0 | 2 | D | 1 | ROZPOCET | [6 empty] | 0
44 | K | 7836610.R | Nátěr zárubní | kus | 1 |  | 0 |  |  | základní |  | 0 | 0 | 0 | 0 | 0 | 512 | K | 2 | ROZPOCET | 0 | 0 | 0 | 0 | 0 | 1 | 0 | 512 | -2013493066
| PP |  | Nátěr zárubní | [14 empty] | PP | 2
| D | 784 | Dokončovací práce - malby a tapety |  |  |  | 0 |  |  |  |  | 0 |  | 0.0924 |  | 0.02046 | 2 | D | 1 | ROZPOCET | [6 empty] | 0
45 | K | 784111001 | Oprášení (ometení ) podkladu v místnostech v do 3,80 m | m2 | 66 |  | 0 |  |  | základní |  | 0 | 0 | 0 | 0 | 0 | 16 | K | 2 | ROZPOCET | 0 | 0 | 0 | 0 | 0 | 1 | 0 | 16 | 2052853754
| PP |  | Oprášení (ometení) podkladu v místnostech výšky do 3,80 m | [14 empty] | PP | 2
46 | K | 784111031 | Omytí podkladu v místnostech v do 3,80 m | m2 | 66 |  | 0 |  |  | základní |  | 0 | 0 | 0 | 0 | 0 | 16 | K | 2 | ROZPOCET | 0 | 0 | 0 | 0 | 0 | 1 | 0 | 16 | -1097475101
| PP |  | Omytí podkladu omytí v místnostech výšky do 3,80 m | [14 empty] | PP | 2
47 | K | 784121001 | Oškrabání malby v místnostech v do 3,80 m | m2 | 66 |  | 0 |  |  | základní |  | 0 | 0.001 | 0.066 | 0.00031 | 0.02046 | 16 | K | 2 | ROZPOCET | 0 | 0 | 0 | 0 | 0 | 1 | 0 | 16 | 1916028186
| PP |  | Oškrabání malby v místnostech výšky do 3,80 m | [14 empty] | PP | 2
48 | K | 784181121 | Hloubková jednonásobná bezbarvá penetrace podkladu v místnostech v do 3,80 m | m2 | 66 |  | 0 |  |  | základní |  | 0 | 0.0002 | 0.0132 | 0 | 0 | 16 | K | 2 | ROZPOCET | 0 | 0 | 0 | 0 | 0 | 1 | 0 | 16 | -449751778
| PP |  | Penetrace podkladu jednonásobná hloubková akrylátová bezbarvá v místnostech výšky do 3,80 m | [14 empty] | PP | 2
49 | K | 7840005.R | Celoplošná stěrka | m2 | 66 |  | 0 |  |  | základní |  | 0 | 0 | 0 | 0 | 0 | 512 | K | 2 | ROZPOCET | 0 | 0 | 0 | 0 | 0 | 1 | 0 | 512 | 1226338298
| PP |  | Celoplošná stěrka | [14 empty] | PP | 2
50 | K | 784181121 | Hloubková jednonásobná bezbarvá penetrace podkladu v místnostech v do 3,80 m | m2 | 66 |  | 0 |  |  | základní |  | 0 | 0.0002 | 0.0132 | 0 | 0 | 16 | K | 2 | ROZPOCET | 0 | 0 | 0 | 0 | 0 | 1 | 0 | 16 | -727265364
| PP |  | Penetrace podkladu jednonásobná hloubková akrylátová bezbarvá v místnostech výšky do 3,80 m | [14 empty] | PP | 2
51 | K | 7842211.R | Dvojnásobné bílé malby ze směsí za sucha dobře otěruvzdorných v místnostech do 3,80 m | m2 | 66 |  | 0 |  |  | základní |  | 0 | 0 | 0 | 0 | 0 | 512 | K | 2 | ROZPOCET | 0 | 0 | 0 | 0 | 0 | 1 | 0 | 512 | 1357317415
| PP |  | Dvojnásobné bílé malby ze směsí za sucha dobře otěruvzdorných v místnostech do 3,80 m | [14 empty] | PP | 2
52 | K | 7840009.R | Lokální oprava stěn | kpl | 1 |  | 0 |  |  | základní |  | 0 | 0 | 0 | 0 | 0 | 512 | K | 2 | ROZPOCET | 0 | 0 | 0 | 0 | 0 | 1 | 0 | 512 | 1187707861
| PP |  | Lokální oprava stěn | [14 empty] | PP | 2
53 | K | 7840010.R | Hrubý úklid - průběžný a konečný | kpl | 1 |  | 0 |  |  | základní |  | 0 | 0 | 0 | 0 | 0 | 512 | K | 2 | ROZPOCET | 0 | 0 | 0 | 0 | 0 | 1 | 0 | 512 | -1985709728
| PP |  | Hrubý úklid - průběžný a konečný | [14 empty] | PP | 2
| D | N00 | Ostatní |  |  |  | 0 |  |  |  |  | 0 |  | 0 |  | 0 | 4 | D | 0 | ROZPOCET | [6 empty] | 0
| D | N01 | Ostatní |  |  |  | 0 |  |  |  |  | 0 |  | 0 |  | 0 | 4 | D | 1 | ROZPOCET | [6 empty] | 0
54 | K | DMNVP00.R | Dodávka a montáž nadsvětlíku včetně plastové části nad světlíkem | ks | 1 |  | 0 |  |  | základní |  | 0 | 0 | 0 | 0 | 0 | 512 | K | 2 | ROZPOCET | 0 | 0 | 0 | 0 | 0 | 1 | 0 | 512 | -1570735278
| PP |  | Dodávka a montáž nadsvětlíku neotvíravého včetně plastové části nad světlíkem. Rozměry světlíku 1000x800 mm. Bezpečnostní sklo 800 mm, plast 200 mm | [14 empty] | PP | 2
55 | K | DMPL000.R | Demontáž stávajícího plynového potrubí | kpl | 1 |  | 0 |  |  | základní |  | 0 | 0 | 0 | 0 | 0 | 512 | K | 2 | ROZPOCET | 0 | 0 | 0 | 0 | 0 | 1 | 0 | 512 | -1119348432
| PP |  | Demontáž stávajícího plynového potrubí | [14 empty] | PP | 2

## 61.8,9.2 - učebna chemie,...
{690dd08c-7511-4272-9190-b41efc633d67}
2
| KRYCÍ LIST SOUPISU PRACÍ | [7 empty] | v --- níže se nacházejí doplnkové a pomocné údaje k sestavám --- v | [8 empty] | False
Stavba:
Rekonstrukce silno a slaboproudé instalace, dobudování WC pro imobilní aj., ZŠ Ivanovice na Hané, ul. Tyršova 218/4
Objekt:
61-8,9 - ZŠ Ivanovice na Hané - Učebna chemie a kabinet chemie
Soupis:
61.8,9.2 - učebna chemie, kabinet chemie - elektro
| KSO: |  |  |  |  | CC-CZ:
| Místo: |  | ZŠ Ivanovice na Hané, okres Vyškov p. o. |  |  | Datum: | 4. 2. 2025
| Zadavatel: |  |  |  |  | IČ:
DIČ:
| Uchazeč: |  |  |  |  | IČ: | Vyplň údaj
|  | Vyplň údaj |  |  |  | DIČ: | Vyplň údaj
| Projektant: |  |  |  |  | IČ:
DIČ:
| Zpracovatel: |  |  |  |  | IČ:
DIČ:
Poznámka:
| Náklady z rozpočtu | [5 empty] | 0
| Ostatní náklady | [5 empty] | 0
| Cena bez DPH | [5 empty] | 0
|  |  | Základ daně |  |  | Sazba daně | Výše daně
| DPH | základní | 0 |  |  | 21% | 0
|  | snížená | 0 |  |  | 12% | 0
|  | zákl. přenesená | 0 |  |  | 21% | 0
|  | sníž. přenesená | 0 |  |  | 12% | 0
|  | nulová | 0 |  |  | 0% | 0
| Cena s DPH |  |  | v | CZK |  | 0
| Projektant |  |  | Zpracovatel
| Datum a podpis: |  | Razítko | Datum a podpis: |  |  | Razítko
| Objednavatel |  |  | Uchazeč
| Datum a podpis: |  | Razítko | Datum a podpis: |  |  | Razítko
REKAPITULACE ČLENĚNÍ SOUPISU PRACÍ
Stavba:
Rekonstrukce silno a slaboproudé instalace, dobudování WC pro imobilní aj., ZŠ Ivanovice na Hané, ul. Tyršova 218/4
Objekt:
61-8,9 - ZŠ Ivanovice na Hané - Učebna chemie a kabinet chemie
Soupis:
61.8,9.2 - učebna chemie, kabinet chemie - elektro
Místo: |  |  | ZŠ Ivanovice na Hané, okres Vyškov p. o. |  |  | Datum: | 4. 2. 2025
Zadavatel: | [5 empty] | Projektant:
Uchazeč: |  |  | Vyplň údaj |  |  | Zpracovatel:
Kód dílu - Popis | [6 empty] | Cena celkem [CZK]
1) Náklady ze soupisu prací | [6 empty] | 0 | [11 empty] | -1
| HSV - Práce a dodávky HSV | [5 empty] | 0
| 3 - Svislé a kompletní konstrukce | [5 empty] | 0
| 9 - Ostatní konstrukce a práce, bourání | [5 empty] | 0
| 997 - Přesun sutě | [5 empty] | 0
| PSV - Práce a dodávky PSV | [5 empty] | 0
| 741 - Elektroinstalace - silnoproud | [5 empty] | 0
| 741.01 - Silnoproudé rozvody v učebně, kabinetu | [5 empty] | 0
| 741.02 - nový silový přívod z rozvaděče na chodbě do rozvaděče v učebně | [5 empty] | 0
| 741.03 - Provozní osvětlení | [5 empty] | 0
| 741.04 - stínící technika | [5 empty] | 0
| 742 - Elektroinstalace - slaboproud | [5 empty] | 0
| 742.1 - slaboproudé rozvody v učebně, kabinetu | [5 empty] | 0
| 742.2 - Nový LAN přívod do učebny z aktivního prvku školy | [5 empty] | 0
| 0100 - Ostatní | [5 empty] | 0
2) Ostatní náklady | [6 empty] | 0 |  |  | DPH
| Zařízení staveniště | [5 empty] | 0 |  |  | základní | [9 empty] | VRN | 0 | 0 | 0 | 0 | 0 | 1
| Projektové práce | [5 empty] | 0 |  |  | základní | [9 empty] | VRN | 0 | 0 | 0 | 0 | 0 | 1
| Územní vlivy | [5 empty] | 0 |  |  | základní | [9 empty] | VRN | 0 | 0 | 0 | 0 | 0 | 1
| Provozní vlivy | [5 empty] | 0 |  |  | základní | [9 empty] | VRN | 0 | 0 | 0 | 0 | 0 | 1
| Jiné VRN | [5 empty] | 0 |  |  | základní | [9 empty] | VRN | 0 | 0 | 0 | 0 | 0 | 1
| Kompletační činnost | [5 empty] | 0 |  |  | základní | [9 empty] | KOMPLETACNA | 0 | 0 | 0 | 0 | 0 | 1
Celkové náklady za stavbu 1) + 2) | [6 empty] | 0
SOUPIS PRACÍ
Stavba:
Rekonstrukce silno a slaboproudé instalace, dobudování WC pro imobilní aj., ZŠ Ivanovice na Hané, ul. Tyršova 218/4
Objekt:
61-8,9 - ZŠ Ivanovice na Hané - Učebna chemie a kabinet chemie
Soupis:
61.8,9.2 - učebna chemie, kabinet chemie - elektro
Místo: |  |  | ZŠ Ivanovice na Hané, okres Vyškov p. o. |  |  | Datum: | 4. 2. 2025
Zadavatel: | [5 empty] | Projektant:
Uchazeč: |  |  | Vyplň údaj |  |  | Zpracovatel:
PČ | Typ | Kód | Popis | MJ | Množství | J.cena [CZK] | Cena celkem [CZK] | Cenová soustava |  | DPH | J. Nh [h] | Nh celkem [h] | J. hmotnost [t] | Hmotnost celkem [t] | J. suť [t] | Suť Celkem [t]
Náklady soupisu celkem | [6 empty] | 0 |  |  |  |  | 0 |  | 0.28356 |  | 1.3188 |  | D | -1 | [7 empty] | 0
| D | HSV | Práce a dodávky HSV |  |  |  | 0 |  |  |  |  | 0 |  | 0 |  | 1.248 | 1 | D | 0 | ROZPOCET | [6 empty] | 0
| D | 3 | Svislé a kompletní konstrukce |  |  |  | 0 |  |  |  |  | 0 |  | 0 |  | 0 | 1 | D | 1 | ROZPOCET | [6 empty] | 0
1 | K | 993121111 | Dovoz a odvoz lešení prostorového lehkého do 10 km včetně naložení a složení | m3 | 10 |  | 0 |  |  | základní |  | 0 | 0 | 0 | 0 | 0 | 4 | K | 2 | ROZPOCET | 0 | 0 | 0 | 0 | 0 | 1 | 0 | 4 | 1755916652
| PP |  | Dovoz a odvoz lešení včetně naložení a složení prostorového lehkého, na vzdálenost do 10 km | [14 empty] | PP | 2
2 | K | 993121119 | Příplatek k ceně dovozu a odvozu lešení prostorového lehkého ZKD 10 km přes 10 km | m3 | 40 |  | 0 |  |  | základní |  | 0 | 0 | 0 | 0 | 0 | 4 | K | 2 | ROZPOCET | 0 | 0 | 0 | 0 | 0 | 1 | 0 | 4 | -1822936652
| PP |  | Dovoz a odvoz lešení včetně naložení a složení prostorového lehkého, na vzdálenost Příplatek k ceně za každých dalších i započatých 10 km přes 10 km | [14 empty] | PP | 2
| D | 9 | Ostatní konstrukce a práce, bourání |  |  |  | 0 |  |  |  |  | 0 |  | 0 |  | 1.248 | 1 | D | 1 | ROZPOCET | [6 empty] | 0
3 | K | 946111113 | Montáž pojízdných věží trubkových/dílcových š od 0,6 do 0,9 m dl do 3,2 m v přes 2,5 do 3,5 m | kus | 1 |  | 0 |  |  | základní |  | 0 | 0 | 0 | 0 | 0 | 4 | K | 2 | ROZPOCET | 0 | 0 | 0 | 0 | 0 | 1 | 0 | 4 | 1451484305
| PP |  | Věže pojízdné trubkové nebo dílcové s maximálním zatížením podlahy do 200 kg/m2 šířky od 0,6 do 0,9 m, délky do 3,2 m výšky přes 2,5 m do 3,5 m montáž | [14 empty] | PP | 2
4 | K | 946111213 | Příplatek k pojízdným věžím š od 0,6 do 0,9 m dl do 3,2 m v přes 2,5 do 3,5 m za každý den použití | kus | 3 |  | 0 |  |  | základní |  | 0 | 0 | 0 | 0 | 0 | 4 | K | 2 | ROZPOCET | 0 | 0 | 0 | 0 | 0 | 1 | 0 | 4 | 1224867222
| PP |  | Věže pojízdné trubkové nebo dílcové s maximálním zatížením podlahy do 200 kg/m2 šířky od 0,6 do 0,9 m, délky do 3,2 m výšky přes 2,5 m do 3,5 m příplatek k ceně za každý den použití | [14 empty] | PP | 2
5 | K | 946111813 | Demontáž pojízdných věží trubkových/dílcových š od 0,6 do 0,9 m dl do 3,2 m v přes 2,5 do 3,5 m | kus | 1 |  | 0 |  |  | základní |  | 0 | 0 | 0 | 0 | 0 | 4 | K | 2 | ROZPOCET | 0 | 0 | 0 | 0 | 0 | 1 | 0 | 4 | 1720960465
| PP |  | Věže pojízdné trubkové nebo dílcové s maximálním zatížením podlahy do 200 kg/m2 šířky od 0,6 do 0,9 m, délky do 3,2 m výšky přes 2,5 m do 3,5 m demontáž | [14 empty] | PP | 2
6 | K | 973042451 | Vysekání kapes ve zdivu z betonu pl do 0,25 m2 hl do 300 mm | kus | 1 |  | 0 |  |  | základní |  | 0 | 0 | 0 | 0.116 | 0.116 | 4 | K | 2 | ROZPOCET | 0 | 0 | 0 | 0 | 0 | 1 | 0 | 4 | 1591807895
| PP |  | Vysekání výklenků nebo kapes ve zdivu betonovém kapes, plochy do 0,25 m2, hl. do 300 mm | [14 empty] | PP | 2
7 | K | 973046161 | Vysekání kapes ve zdivu z betonu pro špalíky a krabice do 100x100x50 mm | kus | 19 |  | 0 |  |  | základní |  | 0 | 0 | 0 | 0.001 | 0.019 | 4 | K | 2 | ROZPOCET | 0 | 0 | 0 | 0 | 0 | 1 | 0 | 4 | -927153173
| PP |  | Vysekání výklenků nebo kapes ve zdivu betonovém kapes pro špalíky a krabice, velikosti do 100x100x50 mm | [14 empty] | PP | 2
8 | K | 973049541 | Vysekání kapes ve zdivu z betonu pro osazování konstrukcí 200/200 mm hl do 200 mm | kus | 2 |  | 0 |  |  | základní |  | 0 | 0 | 0 | 0.02 | 0.04 | 4 | K | 2 | ROZPOCET | 0 | 0 | 0 | 0 | 0 | 1 | 0 | 4 | 671179055
| PP |  | Vysekání výklenků nebo kapes ve zdivu betonovém kapes pro osazování různých konstrukcí v základech, dlažbách apod., velikosti 200/200 mm, hl. do 250 mm | [14 empty] | PP | 2
9 | K | 974042555 | Vysekání rýh v dlažbě betonové nebo jiné monolitické hl do 100 mm š do 200 mm | m | 9 |  | 0 |  |  | základní |  | 0 | 0 | 0 | 0.046 | 0.414 | 4 | K | 2 | ROZPOCET | 0 | 0 | 0 | 0 | 0 | 1 | 0 | 4 | 410334108
| PP |  | Vysekání rýh v betonové nebo jiné monolitické dlažbě s betonovým podkladem do hl. 100 mm a šířky do 200 mm | [14 empty] | PP | 2
10 | K | 974049121 | Vysekání rýh v betonových zdech hl do 30 mm š do 30 mm | m | 50 |  | 0 |  |  | základní |  | 0 | 0 | 0 | 0.002 | 0.1 | 4 | K | 2 | ROZPOCET | 0 | 0 | 0 | 0 | 0 | 1 | 0 | 4 | 640804932
| PP |  | Vysekání rýh v betonových zdech do hl. 30 mm a šířky do 30 mm | [14 empty] | PP | 2
11 | K | 974049133 | Vysekání rýh v betonových zdech hl do 50 mm š do 100 mm | m | 40 |  | 0 |  |  | základní |  | 0 | 0 | 0 | 0.011 | 0.44 | 4 | K | 2 | ROZPOCET | 0 | 0 | 0 | 0 | 0 | 1 | 0 | 4 | 920232663
| PP |  | Vysekání rýh v betonových zdech do hl. 50 mm a šířky do 100 mm | [14 empty] | PP | 2
12 | K | 971052241 | Vybourání nebo prorážení otvorů v ŽB příčkách a zdech pl do 0,0225 m2 tl do 300 mm | kus | 7 |  | 0 |  |  | základní |  | 0 | 0 | 0 | 0.017 | 0.119 | 4 | K | 2 | ROZPOCET | 0 | 0 | 0 | 0 | 0 | 1 | 0 | 4 | 886607661
| PP |  | Vybourání a prorážení otvorů v železobetonových příčkách a zdech základových nebo nadzákladových, plochy do 0,0225 m2, tl. do 300 mm | [14 empty] | PP | 2
13 | K | 977131111.01R | Vrtání otvorů příklepovými vrtáky D 8 mm do cihelného zdiva nebo prostého betonu pro osazení hmoždinek | ks | 155 |  | 0 |  |  | základní |  | 0 | 0 | 0 | 0 | 0 | 4 | K | 2 | ROZPOCET | 0 | 0 | 0 | 0 | 0 | 1 | 0 | 4 | -541479897
| PP |  | Vrtání otvorů příklepovými vrtáky D 8 mm do cihelného zdiva nebo prostého betonu pro osazení hmoždinek | [14 empty] | PP | 2
| D | 997 | Přesun sutě |  |  |  | 0 |  |  |  |  | 0 |  | 0 |  | 0 | 1 | D | 1 | ROZPOCET | [6 empty] | 0
14 | K | 997013213 | Vnitrostaveništní doprava suti a vybouraných hmot pro budovy v přes 9 do 12 m ručně | t | 1.319 |  | 0 |  |  | základní |  | 0 | 0 | 0 | 0 | 0 | 4 | K | 2 | ROZPOCET | 0 | 0 | 0 | 0 | 0 | 1 | 0 | 4 | -1002281675
| PP |  | Vnitrostaveništní doprava suti a vybouraných hmot vodorovně do 50 m s naložením ručně pro budovy a haly výšky přes 9 do 12 m | [14 empty] | PP | 2
15 | K | 997013501 | Odvoz suti a vybouraných hmot na skládku nebo meziskládku do 1 km se složením | t | 1.319 |  | 0 |  |  | základní |  | 0 | 0 | 0 | 0 | 0 | 4 | K | 2 | ROZPOCET | 0 | 0 | 0 | 0 | 0 | 1 | 0 | 4 | 1596499002
| PP |  | Odvoz suti a vybouraných hmot na skládku nebo meziskládku se složením, na vzdálenost do 1 km | [14 empty] | PP | 2
16 | K | 997013509 | Příplatek k odvozu suti a vybouraných hmot na skládku ZKD 1 km přes 1 km | t | 40 |  | 0 |  |  | základní |  | 0 | 0 | 0 | 0 | 0 | 4 | K | 2 | ROZPOCET | 0 | 0 | 0 | 0 | 0 | 1 | 0 | 4 | -342010531
| PP |  | Odvoz suti a vybouraných hmot na skládku nebo meziskládku se složením, na vzdálenost Příplatek k ceně za každý další započatý 1 km přes 1 km | [14 empty] | PP | 2
17 | K | 997013609 | Poplatek za uložení na skládce (skládkovné) stavebního odpadu ze směsí nebo oddělených frakcí betonu, cihel a keramických výrobků kód odpadu 17 01 07 | t | 1.319 |  | 0 |  |  | základní |  | 0 | 0 | 0 | 0 | 0 | 4 | K | 2 | ROZPOCET | 0 | 0 | 0 | 0 | 0 | 1 | 0 | 4 | -1688208273
| PP |  | Poplatek za uložení stavebního odpadu na skládce (skládkovné) ze směsí nebo oddělených frakcí betonu, cihel a keramických výrobků zatříděného do Katalogu odpadů pod kódem 17 01 07 | [14 empty] | PP | 2
| D | PSV | Práce a dodávky PSV |  |  |  | 0 |  |  |  |  | 0 |  | 0.28356 |  | 0.07075 | 2 | D | 0 | ROZPOCET | [6 empty] | 0
| D | 741 | Elektroinstalace - silnoproud |  |  |  | 0 |  |  |  |  | 0 |  | 0.24572 |  | 0.06315 | 2 | D | 1 | ROZPOCET | [6 empty] | 0
| D | 741.01 | Silnoproudé rozvody v učebně, kabinetu |  |  |  | 0 |  |  |  |  | 0 |  | 0.13077 |  | 0.00015 | 2 | D | 2 | ROZPOCET | [6 empty] | 0
18 | K | 20230800.59R | Montáž vypínač tří/čtyřpól výkonový pojistkový do 63 A bez zapojení vodičů | kus | 1 |  | 0 |  |  | základní |  | 0 | 0 | 0 | 0 | 0 | 16 | K | 3 | ROZPOCET | 0 | 0 | 0 | 0 | 0 | 1 | 0 | 16 | 1842638865
| PP |  | Montáž spínačů tří nebo čtyřpólových vypínačů výkonových pojistkových, do 63 A | [14 empty] | PP | 3
19 | M | 35094.01R | hlavní vypínač 3fázový 40A modulový na DIN | kus | 1 |  | 0 |  |  | základní |  | 0 | 0.00023 | 0.00023 | 0 | 0 | 32 | M | 3 | ROZPOCET | 0 | 0 | 0 | 0 | 0 | 1 | 0 | 16 | -1723442147
| PP |  | hlavní vypínač 3fázový 40A modulový na DIN | [14 empty] | PP | 3
20 | K | 741210101 | Montáž rozváděčů litinových, hliníkových nebo plastových sestava do 50 kg | kus | 1 |  | 0 |  |  | základní |  | 0 | 0 | 0 | 0 | 0 | 16 | K | 3 | ROZPOCET | 0 | 0 | 0 | 0 | 0 | 1 | 0 | 16 | 1826009475
| PP |  | Montáž rozváděčů litinových, hliníkových nebo plastových bez zapojení vodičů sestavy hmotnosti do 50 kg | [14 empty] | PP | 3
21 | M | 35711044 | rozvodnice zapuštěná, plné dveře plechové, IP30, 60 modulárních jednotek vč. N/pE | kus | 1 |  | 0 |  |  | základní |  | 0 | 0.00587 | 0.00587 | 0 | 0 | 32 | M | 3 | ROZPOCET | 0 | 0 | 0 | 0 | 0 | 1 | 0 | 16 | -1381878165
| PP |  | rozvodnice zapuštěná, plné dveře plechové, IP30, 60 modulárních jednotek vč. N/pE | [14 empty] | PP | 3
22 | M | 31372.06R | sada upevňovacích prvků pro montáž rozvaděče oceloplech. do stěny | kus | 1 |  | 0 |  |  | základní |  | 0 | 0.00503 | 0.00503 | 0 | 0 | 32 | M | 3 | ROZPOCET | 0 | 0 | 0 | 0 | 0 | 1 | 0 | 16 | 1765047836
| PP |  | sada upevňovacích prvků pro montáž rozvaděče oceloplech. do stěny | [14 empty] | PP | 3
23 | K | 741321013.01R | Montáž proudových chráničů s nadproudovou ochranou dvoupólových nn do 63 A ve skříni se zapojením vodičů | kus | 13 |  | 0 |  |  | základní |  | 0 | 0 | 0 | 0 | 0 | 16 | K | 3 | ROZPOCET | 0 | 0 | 0 | 0 | 0 | 1 | 0 | 16 | -865205086
| PP |  | Montáž proudových chráničů s nadproudovou ochranou dvoupólových nn do 63 A ve skříni se zapojením vodičů | [14 empty] | PP | 3
24 | M | 23168.01R | Chránič s nadproudovou ochranou, 16/1N/C/003 , A, 1+N, 10kA, char.C, | kus | 13 |  | 0 |  |  | základní |  | 0 | 0 | 0 | 0 | 0 | 32 | M | 3 | ROZPOCET | 0 | 0 | 0 | 0 | 0 | 1 | 0 | 16 | 1765756829
| PP |  | Chránič s nadproudovou ochranou, 16/1N/C/003 , A, 1+N, 10kA, char.C, | [14 empty] | PP | 3
25 | K | 741322122 | Montáž svodiče přepětí nn typ 2 čtyřpólových dvoudílných s vložením modulu se zapojením vodičů | kus | 1 |  | 0 |  |  | základní |  | 0 | 0 | 0 | 0 | 0 | 16 | K | 3 | ROZPOCET | 0 | 0 | 0 | 0 | 0 | 1 | 0 | 16 | 859384971
| PP |  | Montáž přepěťových ochran nn se zapojením vodičů svodiče přepětí - typ 2 čtyřpólových dvoudílných s vložením modulu | [14 empty] | PP | 3
26 | M | 3297.01R | Svodič bleskových proudů typ 2, síť TN-C, vyjímat. 4modul, čtyřpól L1,2,3+N | kus | 1 |  | 0 |  |  | základní |  | 0 | 0 | 0 | 0 | 0 | 32 | M | 3 | ROZPOCET | 0 | 0 | 0 | 0 | 0 | 1 | 0 | 16 | 1219999692
| PP |  | Svodič bleskových proudů typ 2, síť TN-C, vyjímat. 4modul, čtyřpól L1,2,3+N | [14 empty] | PP | 3
27 | K | 741231011 | Montáž svorkovnice do rozvaděčů - stoupačková | kus | 1 |  | 0 |  |  | základní |  | 0 | 0 | 0 | 0 | 0 | 16 | K | 3 | ROZPOCET | 0 | 0 | 0 | 0 | 0 | 1 | 0 | 16 | 1730020118
| PP |  | Montáž svorkovnic do rozváděčů s popisnými štítky se zapojením vodičů na jedné straně stoupačkových | [14 empty] | PP | 3
28 | M | 8500187472.03R | svorkovnice stoupací 4-pól L1,2,3,N al/cu, v bloku možnost připojení 2x2,5-35mm + 2x2,5-50mm, | kus | 1 |  | 0 |  |  | základní |  | 0 | 5e-05 | 5e-05 | 0 | 0 | 32 | M | 3 | ROZPOCET | 0 | 0 | 0 | 0 | 0 | 1 | 0 | 16 | 439207898
| PP |  | svorkovnice stoupací 4-pól L1,2,3,N al/cu, v bloku možnost připojení 2x2,5-35mm + 2x2,5-50mm, | [14 empty] | PP | 3
29 | K | 741120401 | Montáž vodič Cu izolovaný drátovací plný a laněný žíla 0,35-6 mm2 v rozváděči (např. CY) | m | 10 |  | 0 |  |  | základní |  | 0 | 0 | 0 | 0 | 0 | 16 | K | 3 | ROZPOCET | 0 | 0 | 0 | 0 | 0 | 1 | 0 | 16 | 1801739949
| PP |  | Montáž vodičů izolovaných měděných drátovacích bez ukončení v rozváděčích plných a laněných (např. CY), průřezu žily 0,35 až 6 mm2 | [14 empty] | PP | 3
30 | M | 41027.01R | vodič propojovací hnědý, černý, šedý, flexibilní jádro Cu lanované izolace PVC 450/750V (H07V-K) 1x6mm2 do rozvaděče | m | 6 |  | 0 |  |  | základní |  | 0 | 7e-05 | 0.00042 | 0 | 0 | 32 | M | 3 | ROZPOCET | 0 | 0 | 0 | 0 | 0 | 1 | 0 | 16 | -584766710
| PP |  | vodič propojovací hnědý, černý, šedý, flexibilní jádro Cu lanované izolace PVC 450/750V (H07V-K) 1x6mm2 do rozvaděče | [14 empty] | PP | 3
31 | M | 41027.02R | vodič propojovací modrý, flexibilní jádro Cu lanované izolace PVC 450/750V (H07V-K) 1x6mm2 do rozvaděče | m | 2 |  | 0 |  |  | základní |  | 0 | 7e-05 | 0.00014 | 0 | 0 | 32 | M | 3 | ROZPOCET | 0 | 0 | 0 | 0 | 0 | 1 | 0 | 16 | 1756307527
| PP |  | vodič propojovací modrý, flexibilní jádro Cu lanované izolace PVC 450/750V (H07V-K) 1x6mm2 do rozvaděče | [14 empty] | PP | 3
32 | M | 41027.03R | vodič propojovací zeleno/žlutý, flexibilní jádro Cu lanované izolace PVC 450/750V (H07V-K) 1x6mm2 do rozvaděče | m | 2 |  | 0 |  |  | základní |  | 0 | 7e-05 | 0.00014 | 0 | 0 | 32 | M | 3 | ROZPOCET | 0 | 0 | 0 | 0 | 0 | 1 | 0 | 16 | 2033343397
| PP |  | vodič propojovací zeleno/žlutý, flexibilní jádro Cu lanované izolace PVC 450/750V (H07V-K) 1x6mm2 do rozvaděče | [14 empty] | PP | 3
33 | K | 741231004 | Montáž svorkovnice do rozvaděčů - řadová vodič do 16 mm2 se zapojením vodičů | kus | 1 |  | 0 |  |  | základní |  | 0 | 0 | 0 | 0 | 0 | 16 | K | 3 | ROZPOCET | 0 | 0 | 0 | 0 | 0 | 1 | 0 | 16 | 527908304
| PP |  | Montáž svorkovnic do rozváděčů s popisnými štítky se zapojením vodičů na jedné straně řadových, průřezové plochy vodičů do 16 mm2 | [14 empty] | PP | 3
34 | M | 8500187472 | Můstek N 15× 16 mm2 | kus | 1 |  | 0 |  |  | základní |  | 0 | 5e-05 | 5e-05 | 0 | 0 | 32 | M | 3 | ROZPOCET | 0 | 0 | 0 | 0 | 0 | 1 | 0 | 16 | 1480275871
| PP |  | Můstek N 15× 16 mm2 | [14 empty] | PP | 3
35 | K | 741320382.01R | Montáž systému tlačítka pro nouzové odpojení zásuvek 230V studentských pracovišť, jistič, vypínač, blokovací tlačítko u dveří, vypínací spoušť se zapojením vodičů | kus | 1 |  | 0 |  |  | základní |  | 0 | 0 | 0 | 0 | 0 | 16 | K | 3 | ROZPOCET | 0 | 0 | 0 | 0 | 0 | 1 | 0 | 16 | -727657775
| PP |  | Montáž systému tlačítka pro nouzové odpojení zásuvek 230V studentských pracovišť, jistič, vypínač, blokovací tlačítko u dveří, vypínací spoušť se zapojením vodičů | [14 empty] | PP | 3
36 | M | 34535091.01R | soubor materiálu systému nouzového tlačítka pro odpojení zásuvek 230V studentských pracovišť, stop tlačítko chráněné pod sklem v červené krabici na povrchu, jistič, vypínač, vypínací spoušť a kabeláž | kus | 1 |  | 0 |  |  | základní |  | 0 | 5e-05 | 5e-05 | 0 | 0 | 32 | M | 3 | ROZPOCET | 0 | 0 | 0 | 0 | 0 | 1 | 0 | 16 | 467995933
| PP |  | soubor materiálu systému nouzového tlačítka pro odpojení zásuvek 230V studentských pracovišť, stop tlačítko chráněné pod sklem v červené krabici na povrchu, jistič, vypínač, vypínací spoušť a kabeláž | [14 empty] | PP | 3
37 | K | 741110102.02R | Montáž kabelového žlabu pro silnoproud drátěného 100/50 mm | m | 10 |  | 0 |  |  | základní |  | 0 | 0 | 0 | 0 | 0 | 16 | K | 3 | ROZPOCET | 0 | 0 | 0 | 0 | 0 | 1 | 0 | 16 | 453207124
| PP |  | Montáž kabelového žlabu pro silnoproud drátěného 100/50 mm | [14 empty] | PP | 3
38 | M | 00075600.02R | žlab kabelový drátěný galvanicky zinkovaný 100/50mm | m | 10 |  | 0 |  |  | základní |  | 0 | 0.0015 | 0.015 | 0 | 0 | 32 | M | 3 | ROZPOCET | 0 | 0 | 0 | 0 | 0 | 1 | 0 | 16 | 992399633
| PP |  | žlab kabelový drátěný galvanicky zinkovaný 100/50mm | [14 empty] | PP | 3
39 | K | 741110122.01R | Montáž nosníku s konzolami nebo závitovými tyčemi pro silnoproud šířky 100 mm | kus | 20 |  | 0 |  |  | základní |  | 0 | 0 | 0 | 0 | 0 | 16 | K | 3 | ROZPOCET | 0 | 0 | 0 | 0 | 0 | 1 | 0 | 16 | 1646962364
| PP |  | Montáž nosníku s konzolami nebo závitovými tyčemi pro slaboproud šířky 100 mm | [14 empty] | PP | 3
40 | M | 00075387.01R | nosník kabelového žlabu drátěného žárově zinkovaný 100mm | kus | 20 |  | 0 |  |  | základní |  | 0 | 0.00024 | 0.0048 | 0 | 0 | 32 | M | 3 | ROZPOCET | 0 | 0 | 0 | 0 | 0 | 1 | 0 | 16 | -290628425
| PP |  | nosník kabelového žlabu drátěného žárově zinkovaný 100mm | [14 empty] | PP | 3
41 | M | 0007538.01R | sada upevňovacích prvků pro montáž nosníku drátožlabu | kus | 20 |  | 0 |  |  | základní |  | 0 | 0 | 0 | 0 | 0 | 32 | M | 3 | ROZPOCET | 0 | 0 | 0 | 0 | 0 | 1 | 0 | 16 | 309041800
| PP |  | hmoždinka, vrut, podložka | [14 empty] | PP | 3
42 | M | 0007538.02R | spojka pro instalační kanál drátěný | kus | 20 |  | 0 |  |  | základní |  | 0 | 0 | 0 | 0 | 0 | 32 | M | 3 | ROZPOCET | 0 | 0 | 0 | 0 | 0 | 1 | 0 | 16 | 230561593
| PP |  | spojka pro instalační kanál drátěný | [14 empty] | PP | 3
43 | K | 741231012.02R | Montáž svorka - ochranného pospojování v trase drátožlabu se zapoj.vod. | kus | 6 |  | 0 |  |  | základní |  | 0 | 0 | 0 | 0 | 0 | 16 | K | 3 | ROZPOCET | 0 | 0 | 0 | 0 | 0 | 1 | 0 | 16 | -732952405
| PP |  | Montáž svorka - ochranného pospojování v trase drátožlabu se zapoj.vod. | [14 empty] | PP | 3
44 | M | 0007538.05R | spojka uzemňovací mosazná jednošroubová pro vodič do 25mm2, připojení kanál drátěný k doplňkovému uzemnění | kus | 6 |  | 0 |  |  | základní |  | 0 | 0 | 0 | 0 | 0 | 32 | M | 3 | ROZPOCET | 0 | 0 | 0 | 0 | 0 | 1 | 0 | 16 | 2094227534
| PP |  | spojka uzemňovací mosazná jednošroubová pro vodič do 25mm2, připojení kanál drátěný k doplňkovému uzemnění | [14 empty] | PP | 3
45 | K | 741110541 | Montáž lišta a kanálek - přepážka podélná oddělovací | m | 10 |  | 0 |  |  | základní |  | 0 | 0 | 0 | 0 | 0 | 16 | K | 3 | ROZPOCET | 0 | 0 | 0 | 0 | 0 | 1 | 0 | 16 | 834346574
| PP |  | Montáž lišt a kanálků elektroinstalačních se spojkami, ohyby a rohy a s nasunutím do krabic doplňkových prvků přepážky podélné oddělovací | [14 empty] | PP | 3
46 | M | 0007538.04R | přepážka oddělení vedení plechová v-50mm pro instalační kanál drátěný, včetně upevňovacích prvků | m | 10 |  | 0 |  |  | základní |  | 0 | 0 | 0 | 0 | 0 | 32 | M | 3 | ROZPOCET | 0 | 0 | 0 | 0 | 0 | 1 | 0 | 16 | -482231201
| PP |  | přepážka oddělení vedení plechová v-50mm pro instalační kanál drátěný, včetně upevňovacích prvků | [14 empty] | PP | 3
47 | K | 741231012.03R | Montáž svorka - ochranného pospojování umyvadla v učebně, laboratorního dřezu v lavicích a katedře se zapoj.vod.a případným zhotovením otvoru šroubového spoje | kus | 3 |  | 0 |  |  | základní |  | 0 | 0 | 0 | 0 | 0 | 16 | K | 3 | ROZPOCET | 0 | 0 | 0 | 0 | 0 | 1 | 0 | 16 | 1157218241
| PP |  | Montáž svorka - ochranného pospojování umyvadla v učebně, laboratorního dřezu v lavicích a katedře se zapoj.vod.a případným zhotovením otvoru šroubového spoje | [14 empty] | PP | 3
48 | M | 0007538.06R | spojka uzemňovací jednošroubová pro vodič do 10mm2, připojení laboratorního dřezu a vodovodní baterie k doplňkovému uzemnění | kus | 2 |  | 0 |  |  | základní |  | 0 | 0 | 0 | 0 | 0 | 32 | M | 3 | ROZPOCET | 0 | 0 | 0 | 0 | 0 | 1 | 0 | 16 | -2045163923
| PP |  | spojka uzemňovací jednošroubová pro vodič do 10mm2, připojení laboratorního dřezu a vodovodní baterie k doplňkovému uzemnění | [14 empty] | PP | 3
49 | M | 0007538.03R | spojka uzemňovací pro instalační kanál drátěný, doplňkové vodivé propojení (dvě oka + vodič) | kus | 1 |  | 0 |  |  | základní |  | 0 | 0 | 0 | 0 | 0 | 32 | M | 3 | ROZPOCET | 0 | 0 | 0 | 0 | 0 | 1 | 0 | 16 | -1532381005
| PP |  | spojka uzemňovací pro instalační kanál drátěný, doplňkové vodivé propojení (dvě oka + vodič) | [14 empty] | PP | 3
50 | K | 741120501.01R | Montáž šňůra Cu lehká a střední do 7 žil uložená pevně (např. CGSG, CYH) | m | 130 |  | 0 |  |  | základní |  | 0 | 0 | 0 | 0 | 0 | 16 | K | 3 | ROZPOCET | 0 | 0 | 0 | 0 | 0 | 1 | 0 | 16 | 400980423
| PP |  | Montáž šňůra Cu lehká a střední do 7 žil uložená pevně (např. CGSG, CYH) | [14 empty] | PP | 3
51 | M | 8500228818.01R | Kabel flexibilní dvoulinka CYH V03VH-H 2× 1,5 rudá/černá pro rozvody ovládání el.zámků 12V do studentských stolů | m | 130 |  | 0 |  |  | základní |  | 0 | 4e-05 | 0.0052 | 0 | 0 | 32 | M | 3 | ROZPOCET | 0 | 0 | 0 | 0 | 0 | 1 | 0 | 16 | -2138973888
| PP |  | Kabel flexibilní dvoulinka CYH V03VH-H 2× 1,5 rudá/černá pro rozvody ovládání el.zámků 12V do studentských stolů | [14 empty] | PP | 3
52 | K | 741130111.01R | Ukončení šňůra přívodní pro el.12V zámek lavic 2x0,35 až 4 mm2 se zapojením páčkovou svorkovnici bez uvedení zámku do provozu | kus | 10 |  | 0 |  |  | základní |  | 0 | 0 | 0 | 0 | 0 | 16 | K | 3 | ROZPOCET | 0 | 0 | 0 | 0 | 0 | 1 | 0 | 16 | 199539817
| PP |  | Ukončení šňůra přívodní pro el.12V zámek lavic 2x0,35 až 4 mm2 se zapojením páčkovou svorkovnici bez uvedení zámku do provozu | [14 empty] | PP | 3
53 | M | 34562693 | svorkovnice krabicová bezšroubová jednopólová pro 2 vodiče 0,5-2,5mm2, 400V 24A | kus | 20 |  | 0 |  |  | základní |  | 0 | 0 | 0 | 0 | 0 | 32 | M | 3 | ROZPOCET | 0 | 0 | 0 | 0 | 0 | 1 | 0 | 16 | 1093585239
| PP |  | svorkovnice krabicová bezšroubová jednopólová pro 2 vodiče 0,5-2,5mm2, 400V 24A | [14 empty] | PP | 3
54 | K | 741134031.01R | test vodičů po ukončení kabelů s ověřením správnosti zapojení pro počet žil do 5x2, zámků a zás.0-24V | kus | 10 |  | 0 |  |  | základní |  | 0 | 0 | 0 | 0 | 0 | 16 | K | 3 | ROZPOCET | 0 | 0 | 0 | 0 | 0 | 1 | 0 | 16 | -5589225
| PP |  | test vodičů po ukončení kabelů s ověřením správnosti zapojení pro počet žil do 5x2, zámků a zás.0-24V | [14 empty] | PP | 3
55 | K | 741313044.01R | Montáž zásuvka (polo)zapuštěná 2x(2P + PE) dvojí zapojení-průběžná dvojnásobná šikmá se zapojením vodičů | kus | 8 |  | 0 |  |  | základní |  | 0 | 0 | 0 | 0 | 0 | 16 | K | 3 | ROZPOCET | 0 | 0 | 0 | 0 | 0 | 1 | 0 | 16 | -573498265
| PP |  | Montáž zásuvka (polo)zapuštěná 2x(2P + PE) dvojí zapojení-průběžná dvojnásobná šikmá se zapojením vodičů | [14 empty] | PP | 3
56 | K | 741313044.02R | Montáž zásuvka (polo)zapuštěná 2x(2P + PE) dvojí zapojení-průběžná dvojnásobná šikmá se zapojením vodičů ve ztížených podmínkách tech.prostoru pod výsuvy žákovských lavic a katedry | kus | 8 |  | 0 |  |  | základní |  | 0 | 0 | 0 | 0 | 0 | 16 | K | 3 | ROZPOCET | 0 | 0 | 0 | 0 | 0 | 1 | 0 | 16 | -624151870
| PP |  | Montáž zásuvka (polo)zapuštěná 2x(2P + PE) dvojí zapojení-průběžná dvojnásobná šikmá se zapojením vodičů ve ztížených podmínkách tech.prostoru pod výsuvy žákovských lavic a katedry | [14 empty] | PP | 3
57 | M | 55242.01R | zásuvka 230V dvojnásobná s ochrannými koliky, s clonkami, s natočenou dutinou bílá | kus | 8 |  | 0 |  |  | základní |  | 0 | 0.0001 | 0.0008 | 0 | 0 | 32 | M | 3 | ROZPOCET | 0 | 0 | 0 | 0 | 0 | 1 | 0 | 16 | 70278659
| PP |  | zásuvka 230V dvojnásobná s ochrannými koliky, s clonkami, s natočenou dutinou bílá | [14 empty] | PP | 3
58 | M | 106079.01R | Zásuvka typ 45x45 dvojnásobná 2x2P+T (90x45mm) s natočenou dutinou, s ochranným kolíkem, zarovnané provedení bílá | kus | 8 |  | 0 |  |  | základní |  | 0 | 0 | 0 | 0 | 0 | 32 | M | 3 | ROZPOCET | 0 | 0 | 0 | 0 | 0 | 1 | 0 | 16 | 57665651
| PP |  | Zásuvka typ 45x45 dvojnásobná 2x2P+T (90x45mm) s natočenou dutinou, s ochranným kolíkem, zarovnané provedení bílá | [14 empty] | PP | 3
59 | K | 741313042 | Montáž zásuvka (polo)zapuštěná šroubové připojení 2P+PE dvojí zapojení - průběžná se zapojením vodičů | kus | 6 |  | 0 |  |  | základní |  | 0 | 0 | 0 | 0 | 0 | 16 | K | 3 | ROZPOCET | 0 | 0 | 0 | 0 | 0 | 1 | 0 | 16 | -1970437442
| PP |  | Montáž zásuvek domovních se zapojením vodičů šroubové připojení polozapuštěných nebo zapuštěných 10/16 A, provedení 2P + PE dvojí zapojení pro průběžnou montáž | [14 empty] | PP | 3
60 | K | 741313042.02R | Montáž zásuvka (polo)zapuštěná šroubové připojení 2P+PE dvojí zapojení - průběžná se zapojením vodičů ve ztížených podmínkách tech.prostoru pod výsuvy žákovských lavic a katedry | kus | 7 |  | 0 |  |  | základní |  | 0 | 0 | 0 | 0 | 0 | 16 | K | 3 | ROZPOCET | 0 | 0 | 0 | 0 | 0 | 1 | 0 | 16 | -52718753
| PP |  | Montáž zásuvka (polo)zapuštěná šroubové připojení 2P+PE dvojí zapojení - průběžná se zapojením vodičů e ztížených podmínkách tech.prostoru pod výsuvy žákovských lavic a katedry | [14 empty] | PP | 3
61 | M | 55202.01R | zásuvka 230V zápustná jednonásobná s ochranným kolíkem, s clonkami, bez rámečku, bílá | kus | 6 |  | 0 |  |  | základní |  | 0 | 7e-05 | 0.00042 | 0 | 0 | 32 | M | 3 | ROZPOCET | 0 | 0 | 0 | 0 | 0 | 1 | 0 | 16 | -376060109
| PP |  | zásuvka 230V zápustná jednonásobná s ochranným kolíkem, s clonkami, bez rámečku, bílá | [14 empty] | PP | 3
62 | M | 106079.04R | Zásuvka 45x45 1x2P+T (45x45) s natočenou dutinou, s ochranným kolíkem, zarovnané provedení bílá | kus | 7 |  | 0 |  |  | základní |  | 0 | 0 | 0 | 0 | 0 | 32 | M | 3 | ROZPOCET | 0 | 0 | 0 | 0 | 0 | 1 | 0 | 16 | -1670033715
| PP |  | Zásuvka 45x45 1x2P+T (45x45) s natočenou dutinou, s ochranným kolíkem, zarovnané provedení bílá | [14 empty] | PP | 3
63 | K | 741313042.03R | Montáž zásuvka (polo)zapuštěná s přepěťovou ochranou, šroubové připojení 2P+PE dvojí zapojení - průběžná se zapojením vodičů s přispůsobením hloubky krabice | kus | 14 |  | 0 |  |  | základní |  | 0 | 0 | 0 | 0 | 0 | 16 | K | 3 | ROZPOCET | 0 | 0 | 0 | 0 | 0 | 1 | 0 | 16 | 1295520292
| PP |  | Montáž zásuvka (polo)zapuštěná s přepěťovou ochranou, šroubové připojení 2P+PE dvojí zapojení - průběžná se zapojením vodičů s přispůsobením hloubky krabice | [14 empty] | PP | 3
64 | M | 55202.04R | zásuvka 230V zápustná jednonásobná s ochranným kolíkem, s clonkami, s modulem přepěťové ochrany bez rámečku, bílá | kus | 2 |  | 0 |  |  | základní |  | 0 | 7e-05 | 0.00014 | 0 | 0 | 32 | M | 3 | ROZPOCET | 0 | 0 | 0 | 0 | 0 | 1 | 0 | 16 | -1879709237
| PP |  | zásuvka 230V zápustná jednonásobná s ochranným kolíkem, s clonkami, s modulem přepěťové ochrany bez rámečku, bílá | [14 empty] | PP | 3
65 | M | 358106079.12R | Zásuvka 45x45 1x2P+T (45x45) s modulem přepěťové ochrany, s ochranným kolíkem, opt.sig. bílá | kus | 11 |  | 0 |  |  | základní |  | 0 | 0 | 0 | 0 | 0 | 32 | M | 3 | ROZPOCET | 0 | 0 | 0 | 0 | 0 | 1 | 0 | 16 | -949653187
| PP |  | Zásuvka 45x45 1x2P+T (45x45) s modulem přepěťové ochrany, s ochranným kolíkem, opt.sig. bílá | [14 empty] | PP | 3
66 | M | 55242.03R | zásuvka 230V dvojnásobná s modulem přepěťové ochrany D typ3 opt.sig. s ochrannými koliky, s clonkami, s natočenou dutinou bílá | kus | 1 |  | 0 |  |  | základní |  | 0 | 0.0001 | 0.0001 | 0 | 0 | 32 | M | 3 | ROZPOCET | 0 | 0 | 0 | 0 | 0 | 1 | 0 | 16 | 263560617
| PP |  | zásuvka 230V dvojnásobná s modulem přepěťové ochrany D typ3 opt.sig. s ochrannými koliky, s clonkami, s natočenou dutinou bílá | [14 empty] | PP | 3
67 | M | 39059.01R | rámeček pro elektroinstalační přístroje jednonásobný bílý | kus | 2 |  | 0 |  |  | základní |  | 0 | 1e-05 | 2e-05 | 0 | 0 | 32 | M | 3 | ROZPOCET | 0 | 0 | 0 | 0 | 0 | 1 | 0 | 16 | -2092912729
| PP |  | rámeček pro elektroinstalační přístroje jednonásobný bílý | [14 empty] | PP | 3
68 | M | 39060.01R | rámeček pro elektroinstaleční přístroje dvojnásobný bílý | kus | 1 |  | 0 |  |  | základní |  | 0 | 2e-05 | 2e-05 | 0 | 0 | 32 | M | 3 | ROZPOCET | 0 | 0 | 0 | 0 | 0 | 1 | 0 | 16 | -1640905233
| PP |  | rámeček pro elektroinstaleční přístroje dvojnásobný bílý | [14 empty] | PP | 3
69 | M | 39061.01R | rámeček pro elektroinstalační přistroje trojnásobný bílý | kus | 1 |  | 0 |  |  | základní |  | 0 | 3e-05 | 3e-05 | 0 | 0 | 32 | M | 3 | ROZPOCET | 0 | 0 | 0 | 0 | 0 | 1 | 0 | 16 | 845821620
| PP |  | rámeček pro elektroinstalační přistroje trojnásobný bílý | [14 empty] | PP | 3
70 | M | 39063.01R | rámeček pro elektroinstalační přístroje pětinásobný bílý | kus | 1 |  | 0 |  |  | základní |  | 0 | 6e-05 | 6e-05 | 0 | 0 | 32 | M | 3 | ROZPOCET | 0 | 0 | 0 | 0 | 0 | 1 | 0 | 16 | 959329507
| PP |  | rámeček pro elektroinstalační přístroje pětinásobný bílý | [14 empty] | PP | 3
71 | M | 34343141 | podložka izolační nehořlavá přístrojová 80x80x5mm | kus | 1 |  | 0 |  |  | základní |  | 0 | 5e-05 | 5e-05 | 0 | 0 | 32 | M | 3 | ROZPOCET | 0 | 0 | 0 | 0 | 0 | 1 | 0 | 16 | 716255487
| PP |  | podložka izolační nehořlavá přístrojová 80x80x5mm | [14 empty] | PP | 3
72 | K | 741112001 | Montáž krabice zapuštěná plastová kruhová | kus | 15 |  | 0 |  |  | základní |  | 0 | 0 | 0 | 0 | 0 | 16 | K | 3 | ROZPOCET | 0 | 0 | 0 | 0 | 0 | 1 | 0 | 16 | -1575800797
| PP |  | Montáž krabic elektroinstalačních bez napojení na trubky a lišty, demontáže a montáže víčka a přístroje protahovacích nebo odbočných zapuštěných plastových kruhových do zdiva | [14 empty] | PP | 3
73 | M | 34571450 | krabice pod omítku PVC přístrojová kruhová D 70mm | kus | 10 |  | 0 |  |  | základní |  | 0 | 4e-05 | 0.0004 | 0 | 0 | 32 | M | 3 | ROZPOCET | 0 | 0 | 0 | 0 | 0 | 1 | 0 | 16 | 2001574378
| PP |  | krabice pod omítku PVC přístrojová kruhová D 70mm | [14 empty] | PP | 3
74 | M | 34571451 | krabice pod omítku PVC přístrojová kruhová D 70mm hluboká | kus | 5 |  | 0 |  |  | základní |  | 0 | 5e-05 | 0.00025 | 0 | 0 | 32 | M | 3 | ROZPOCET | 0 | 0 | 0 | 0 | 0 | 1 | 0 | 16 | -1700616269
| PP |  | krabice pod omítku PVC přístrojová kruhová D 70mm hluboká | [14 empty] | PP | 3
75 | K | 741112003 | Montáž krabice zapuštěná plastová čtyřhranná | kus | 1 |  | 0 |  |  | základní |  | 0 | 0 | 0 | 0 | 0 | 16 | K | 3 | ROZPOCET | 0 | 0 | 0 | 0 | 0 | 1 | 0 | 16 | -1314290750
| PP |  | Montáž krabic elektroinstalačních bez napojení na trubky a lišty, demontáže a montáže víčka a přístroje protahovacích nebo odbočných zapuštěných plastových čtyřhranných | [14 empty] | PP | 3
76 | M | 91213.11R | krabice pod omítku PVC odbočná čtvercová 230-250 x 170-200mm s víčkem | kus | 1 |  | 0 |  |  | základní |  | 0 | 0.00023 | 0.00023 | 0 | 0 | 32 | M | 3 | ROZPOCET | 0 | 0 | 0 | 0 | 0 | 1 | 0 | 16 | -670601141
| PP |  | krabice pod omítku PVC odbočná čtvercová 230-250 x 170-200mm s víčkem | [14 empty] | PP | 3
77 | K | 741112021 | Montáž krabice nástěnná plastová čtyřhranná do 100x100 mm | kus | 1 |  | 0 |  |  | základní |  | 0 | 0 | 0 | 0 | 0 | 16 | K | 3 | ROZPOCET | 0 | 0 | 0 | 0 | 0 | 1 | 0 | 16 | -172572282
| PP |  | Montáž krabic elektroinstalačních bez napojení na trubky a lišty, demontáže a montáže víčka a přístroje protahovacích nebo odbočných nástěnných plastových čtyřhranných, vel. do 100x100 mm | [14 empty] | PP | 3
78 | M | 34571476 | krabice lištová PVC přístrojová čtvercová 80x80mm hluboká | kus | 1 |  | 0 |  |  | základní |  | 0 | 5e-05 | 5e-05 | 0 | 0 | 32 | M | 3 | ROZPOCET | 0 | 0 | 0 | 0 | 0 | 1 | 0 | 16 | 2026428088
| PP |  | krabice lištová PVC přístrojová čtvercová 80x80mm hluboká | [14 empty] | PP | 3
79 | K | 741112002 | Montáž krabice zapuštěná plastová kruhová pro sádrokartonové příčky | kus | 1 |  | 0 |  |  | základní |  | 0 | 0 | 0 | 0 | 0 | 16 | K | 3 | ROZPOCET | 0 | 0 | 0 | 0 | 0 | 1 | 0 | 16 | -2053598879
| PP |  | Montáž krabic elektroinstalačních bez napojení na trubky a lišty, demontáže a montáže víčka a přístroje protahovacích nebo odbočných zapuštěných plastových kruhových pro sádrokartonové příčky | [14 empty] | PP | 3
80 | M | 34571466 | krabice do dutých stěn PVC přístrojová kruhová D 70mm dvojnásobná | kus | 1 |  | 0 |  |  | základní |  | 0 | 6e-05 | 6e-05 | 0 | 0 | 32 | M | 3 | ROZPOCET | 0 | 0 | 0 | 0 | 0 | 1 | 0 | 16 | -1110394720
| PP |  | krabice do dutých stěn PVC přístrojová kruhová D 70mm dvojnásobná | [14 empty] | PP | 3
81 | K | 741110401.14R | Montáž instalačních kanálů šířky 120-210 plastových dvoukomorových v katedře učitele pro osazení zásuvek | m | 4 |  | 0 |  |  | základní |  | 0 | 0 | 0 | 0 | 0 | 16 | K | 3 | ROZPOCET | 0 | 0 | 0 | 0 | 0 | 1 | 0 | 16 | 1074438385
| PP |  | Montáž instalačních kanálů šířky 120-210 plastových dvoukomorových v katedře učitele pro osazení zásuvek | [14 empty] | PP | 3
82 | M | 34571221.01R | kanál elektroinstalační hranatý PVC š.120-170mm dvoukomorový | m | 4 |  | 0 |  |  | základní |  | 0 | 1e-05 | 4e-05 | 0 | 0 | 32 | M | 3 | ROZPOCET | 0 | 0 | 0 | 0 | 0 | 1 | 0 | 16 | -1432743464
| PP |  | kanál elektroinstalační hranatý PVC š.120-170mm dvoukomorový | [14 empty] | PP | 3
83 | M | 34571221.02R | kryt odbočný kanálu elektroinstalační hranatý PVC š.120-170mm | kus | 1 |  | 0 |  |  | základní |  | 0 | 1e-05 | 1e-05 | 0 | 0 | 32 | M | 3 | ROZPOCET | 0 | 0 | 0 | 0 | 0 | 1 | 0 | 16 | -498566073
| PP |  | kryt odbočný kanálu elektroinstalační hranatý PVC š.120-170mm | [14 empty] | PP | 3
84 | M | 34571221.03R | kryt spojovací kanálu elektroinstalační hranatý PVC š.120-170mm | kus | 1 |  | 0 |  |  | základní |  | 0 | 1e-05 | 1e-05 | 0 | 0 | 32 | M | 3 | ROZPOCET | 0 | 0 | 0 | 0 | 0 | 1 | 0 | 16 | 237449357
| PP |  | kryt spojovací kanálu elektroinstalační hranatý PVC š.120-170mm | [14 empty] | PP | 3
85 | M | 34571221.08R | kryt koncový kanálu elektroinstalační hranatý PVC š.120-170mm | kus | 2 |  | 0 |  |  | základní |  | 0 | 1e-05 | 2e-05 | 0 | 0 | 32 | M | 3 | ROZPOCET | 0 | 0 | 0 | 0 | 0 | 1 | 0 | 16 | 445402480
| PP |  | kryt koncový kanálu elektroinstalační hranatý PVC š.120-170mm | [14 empty] | PP | 3
86 | M | 34571221.07R | přepážka stíněná 60 kanálu elektroinstalačního hranatého PVC 160x65,90x55mm | kus | 4 |  | 0 |  |  | základní |  | 0 | 1e-05 | 4e-05 | 0 | 0 | 32 | M | 3 | ROZPOCET | 0 | 0 | 0 | 0 | 0 | 1 | 0 | 16 | 1577233745
| PP |  | přepážka stíněná 60 kanálu elektroinstalačního hranatého PVC 160x65,90x55mm | [14 empty] | PP | 3
87 | K | 741110402.03R | Montáž otvorů do bočních stěn instalačních kanálů plastových dvoukomorových u podlahy vyfrézováním | ks | 1 |  | 0 |  |  | základní |  | 0 | 0 | 0 | 0 | 0 | 16 | K | 3 | ROZPOCET | 0 | 0 | 0 | 0 | 0 | 1 | 0 | 16 | -926780069
| PP |  | Montáž otvorů do bočních stěn instalačních kanálů plastových dvoukomorových u podlahy pro prostup silnoproudé kabeláže do žákovských lavic a katedry s rozměřením budoucího rozestavení lavic a katedry | [14 empty] | PP | 3
88 | K | 741110005.01R | montáž atipických úchytů pro montáž trubek a podlahové krabice pro silnoproudé rozvody v konstrukci stupínku pod katedrou. | ks | 1 |  | 0 |  |  | základní |  | 0 | 0 | 0 | 0 | 0 | 16 | K | 3 | ROZPOCET | 0 | 0 | 0 | 0 | 0 | 1 | 0 | 16 | 1169597082
| PP |  | montáž atipických úchytů pro montáž trubek a podlahové krabice pro silnoproudé rozvody v konstrukci stupínku pod katedrou. | [14 empty] | PP | 3
89 | K | 741122122.01R | Montáž kabel Cu plný kulatý žíla 3x1,5 až 6 mm2 pevně se zatažením (např. CYKY) ve ztížených podmínkách | m | 470 |  | 0 |  |  | základní |  | 0 | 0 | 0 | 0 | 0 | 16 | K | 3 | ROZPOCET | 0 | 0 | 0 | 0 | 0 | 1 | 0 | 16 | 1585863863
| PP |  | Montáž kabelů měděných bez ukončení uložených v trubkách, žlabech, pevně, zatažených plných kulatých nebo bezhalogenových (např. CYKY) počtu a průřezu žil 3x1,5 až 6 mm2, ve ztížených podmínkách prostupů studentských a učitelských pracovišť učeben, kabinetů | [14 empty] | PP | 3
90 | M | 34111036 | kabel instalační jádro Cu plné izolace PVC plášť PVC 450/750V (CYKY) 3x2,5mm2 | m | 470 |  | 0 |  |  | základní |  | 0 | 0.00017 | 0.0799 | 0 | 0 | 32 | M | 3 | ROZPOCET | 0 | 0 | 0 | 0 | 0 | 1 | 0 | 16 | 75291081
| PP |  | kabel instalační jádro Cu plné izolace PVC plášť PVC 450/750V (CYKY) 3x2,5mm2 | [14 empty] | PP | 3
91 | K | 741120301 | Montáž vodič Cu izolovaný plný a laněný s PVC pláštěm žíla 0,55 až 16 mm2 pevně (např. CY, CHAH-V) | m | 65 |  | 0 |  |  | základní |  | 0 | 0 | 0 | 0 | 0 | 16 | K | 3 | ROZPOCET | 0 | 0 | 0 | 0 | 0 | 1 | 0 | 16 | -291726837
| PP |  | Montáž vodičů izolovaných měděných bez ukončení uložených pevně plných a laněných s PVC pláštěm, bezhalogenových, ohniodolných (např. CY, CHAH-V) průřezu žíly 0,55 až 16 mm2 | [14 empty] | PP | 3
92 | M | 34140826.01R | vodič dopl.pospojování zeleno/žlutý jádro Cu plné izolace PVC 450/750V (H07V-U) 1x6mm2 | m | 65 |  | 0 |  |  | základní |  | 0 | 7e-05 | 0.00455 | 0 | 0 | 32 | M | 3 | ROZPOCET | 0 | 0 | 0 | 0 | 0 | 1 | 0 | 16 | -652198319
| PP |  | vodič dopl.pospojování zeleno/žlutý jádro Cu plné izolace PVC 450/750V (H07V-U) 1x6mm2 | [14 empty] | PP | 3
93 | K | 741110053.01R | Montáž trubka plastová ohebná D 20-40 mm uložená v podlaze s upevněním pomocí ocel.pásků | m | 40 |  | 0 |  |  | základní |  | 0 | 0 | 0 | 0 | 0 | 16 | K | 3 | ROZPOCET | 0 | 0 | 0 | 0 | 0 | 1 | 0 | 16 | 273841901
| PP |  | Montáž trubka plastová ohebná D 20-40 mm uložená v podlaze s upevněním pomocí ocel.pásků | [14 empty] | PP | 3
94 | K | 741110063 | Montáž trubka plastová ohebná D přes 35 mm uložená pod omítku | m | 21 |  | 0 |  |  | základní |  | 0 | 0 | 0 | 0 | 0 | 16 | K | 3 | ROZPOCET | 0 | 0 | 0 | 0 | 0 | 1 | 0 | 16 | 1234586633
| PP |  | Montáž trubek elektroinstalačních s nasunutím nebo našroubováním do krabic plastových ohebných, uložených pod omítku, vnější Ø přes 35 mm | [14 empty] | PP | 3
95 | M | 1240750.01R | trubka elektroinstalační ohebná z PVC 1240 750N 40/31,2mm | m | 45 |  | 0 |  |  | základní |  | 0 | 7e-05 | 0.00315 | 0 | 0 | 32 | M | 3 | ROZPOCET | 0 | 0 | 0 | 0 | 0 | 1 | 0 | 16 | -1581138092
| PP |  | trubka elektroinstalační ohebná z PVC 1240 750N 40/31,2mm | [14 empty] | PP | 3
96 | M | 1100321250.01R | trubka elektroinstalační ohebná ocelová 1250N 32/26,7mm s hustým rýhováním pro odstínění a uložení silových kabelů v podlaze | m | 16 |  | 0 |  |  | základní |  | 0 | 7e-05 | 0.00112 | 0 | 0 | 32 | M | 3 | ROZPOCET | 0 | 0 | 0 | 0 | 0 | 1 | 0 | 16 | -1993430796
| PP |  | trubka elektroinstalační ohebná ocelová 1250N 32/26,7mm s hustým rýhováním pro odstínění a uložení silových kabelů v podlaze | [14 empty] | PP | 3
97 | K | 741311807.01R | Demontáž stávající silnoproudé elektroinstalace bez zachování funkčnostii | kus | 1 |  | 0 |  |  | základní |  | 0 | 0 | 0 | 5e-05 | 5e-05 | 16 | K | 3 | ROZPOCET | 0 | 0 | 0 | 0 | 0 | 1 | 0 | 16 | -1091991069
| PP |  | Demontáž stávající silnoproudé nepotřebné elektroinstalace bez zachování funkčnostii v odborné učebně, kabinetu a místnostech souvisejících se stavebními pracemi. Vyhledání svorek napájení okruhů obvodů zásuvek, svítidel a ostatní elekrtoinstalace. Bezpečné odpojení se zajištěním trvalého odpojení. Demontáž kabelů, krabic, přístrojů a svítidel. Odvoz a zajištění uložení demontovaných prvků v odběrovém místě elektroodpadů. | [14 empty] | PP | 3
98 | K | 741311807.02R | Demontáž stávající silnoproudé elektroinstalace se zachováním funkčnosti v přilehlých místnostech bez stavebních úprav | kus | 1 |  | 0 |  |  | základní |  | 0 | 0 | 0 | 5e-05 | 5e-05 | 16 | K | 3 | ROZPOCET | 0 | 0 | 0 | 0 | 0 | 1 | 0 | 16 | 1852567909
| PP |  | Demontáž stávající silnoproudé elektroinstalace se zachováním funkčnostii v přilehlých místnostech bez stavebních úprav sousedících k odborné učebně, kabinetu a místnostech souvisejících se stavebními pracemi. Vyhledání svorek napájení okruhů obvodů zásuvek, svítidel a ostatní elekrtoinstalace. Bezpečné odpojení se zajištěním dočasného odpojení. Přepojení kabelů, krabic, přístrojů a svítidel aby v místnostech bez stavebních úprav byla zachována funkční elektroinstalace. | [14 empty] | PP | 3
99 | K | 741311807.12R | Vytvoření označovacích popisových polí do zásuvek | kus | 1 |  | 0 |  |  | základní |  | 0 | 0 | 0 | 5e-05 | 5e-05 | 16 | K | 3 | ROZPOCET | 0 | 0 | 0 | 0 | 0 | 1 | 0 | 16 | 1151654584
| PP |  | Vytvoření označovacích popisových polí do zásuvek | [14 empty] | PP | 3
100 | M | 311807.12R | materiál pro výrobu označovacích polí | m | 1 |  | 0 |  |  | základní |  | 0 | 7e-05 | 7e-05 | 0 | 0 | 32 | M | 3 | ROZPOCET | 0 | 0 | 0 | 0 | 0 | 1 | 0 | 16 | 505955742
| PP |  | materiál pro výrobu označovacích polí | [14 empty] | PP | 3
101 | K | 021055.01R | Montáž kabelových příchytek průměru do 40 mm s vyvrtáním otvoru do stěny | kus | 25 |  | 0 |  |  | základní |  | 0 | 0 | 0 | 0 | 0 | 16 | K | 3 | ROZPOCET | 0 | 0 | 0 | 0 | 0 | 1 | 0 | 16 | -1317411464
| PP |  | Montáž příchytek pro kabely dřevěných nebo plastových kovových, průměru do 40 mm s vyvrtáním otvoru do stěny | [14 empty] | PP | 3
102 | M | 35432541 | příchytka kabelová 14-28mm | kus | 25 |  | 0 |  |  | základní |  | 0 | 9e-05 | 0.00225 | 0 | 0 | 32 | M | 3 | ROZPOCET | 0 | 0 | 0 | 0 | 0 | 1 | 0 | 16 | -399953148
| PP |  | příchytka kabelová 14-28mm | [14 empty] | PP | 3
103 | K | 741811011 | Kontrola rozvaděč nn silový hmotnosti do 200 kg | kus | 1 |  | 0 |  |  | základní |  | 0 | 0 | 0 | 0 | 0 | 16 | K | 3 | ROZPOCET | 0 | 0 | 0 | 0 | 0 | 1 | 0 | 16 | 1217321901
| PP |  | Zkoušky a prohlídky rozvodných zařízení kontrola rozváděčů nn, (1 pole) silových, hmotnosti do 200 kg | [14 empty] | PP | 3
104 | K | 01002000.05R | Denní doprava pracovníků na pracoviště | soub | 1 |  | 0 |  |  | základní |  | 0 | 0 | 0 | 0 | 0 | 16 | K | 3 | ROZPOCET | 0 | 0 | 0 | 0 | 0 | 1 | 0 | 16 | -917244236
| PP |  | Denní doprava pracovníků na pracoviště | [14 empty] | PP | 3
| D | 741.02 | nový silový přívod z rozvaděče na chodbě do rozvaděče v učebně |  |  |  | 0 |  |  |  |  | 0 |  | 0.03998 |  | 0 | 2 | D | 2 | ROZPOCET | [6 empty] | 0
105 | K | 741122642.01R | Montáž kabel Cu plný kulatý žíla 5x4 až 6 mm2 uložený pevně (např. CYKY) ve ztížených podmínkách | m | 50 |  | 0 |  |  | základní |  | 0 | 0 | 0 | 0 | 0 | 16 | K | 3 | ROZPOCET | 0 | 0 | 0 | 0 | 0 | 1 | 0 | 16 | -508840031
| PP |  | Montáž kabelů měděných bez ukončení uložených pevně plných kulatých nebo bezhalogenových (např. CYKY) počtu a průřezu žil 5x4 až 6 mm2 ve ztížených podmínkách stropních podhledů a stávajících tras školy. | [14 empty] | PP | 3
106 | M | 34111100.01R | kabel instalační jádro Cu plné izolace PVC plášť PVC bez barev.pruhu 450/750V (CYKY) 5x6mm2 | m | 50 |  | 0 |  |  | základní |  | 0 | 0.00053 | 0.0265 | 0 | 0 | 32 | M | 3 | ROZPOCET | 0 | 0 | 0 | 0 | 0 | 1 | 0 | 16 | -1366036453
| PP |  | kabel instalační jádro Cu plné izolace PVC plášť PVC bez barev.pruhu 450/750V (CYKY) 5x6mm2 | [14 empty] | PP | 3
107 | K | 741120301.01R | Montáž vodič Cu izolovaný plný a laněný s PVC pláštěm žíla 0,55-16 mm2 pevně (např. CY, CHAH-V) ve ztížených podmínkách | m | 50 |  | 0 |  |  | základní |  | 0 | 0 | 0 | 0 | 0 | 16 | K | 3 | ROZPOCET | 0 | 0 | 0 | 0 | 0 | 1 | 0 | 16 | 1286646938
| PP |  | Montáž vodičů izolovaných měděných bez ukončení uložených pevně plných a laněných s PVC pláštěm, bezhalogenových, ohniodolných (např. CY, CHAH-V) průřezu žíly 0,55 až 16 mm2 ve ztížených podmínkách stropních podhledů a stávajících tras školy. | [14 empty] | PP | 3
108 | M | 34141028.01R | vodič propojovací flexibilní jádro Cu lanované izolace PVC zeleno/žlutý 450/750V (H07V-K) 1x10mm2 | m | 50 |  | 0 |  |  | základní |  | 0 | 0.00011 | 0.0055 | 0 | 0 | 32 | M | 3 | ROZPOCET | 0 | 0 | 0 | 0 | 0 | 1 | 0 | 16 | -66300459
| PP |  | vodič propojovací flexibilní jádro Cu lanované izolace PVC zeleno/žlutý 450/750V (H07V-K) 1x10mm2 | [14 empty] | PP | 3
109 | K | 741320175 | Montáž jističů třípólových nn do 63 A ve skříni se zapojením vodičů | kus | 1 |  | 0 |  |  | základní |  | 0 | 0 | 0 | 0 | 0 | 16 | K | 3 | ROZPOCET | 0 | 0 | 0 | 0 | 0 | 1 | 0 | 16 | 1562716620
| PP |  | Montáž jističů se zapojením vodičů třípólových nn do 63 A ve skříni | [14 empty] | PP | 3
110 | M | 35822173.03R | jistič 3-pólový 25 A vypínací charakteristika C vypínací schopnost 10 kA | kus | 1 |  | 0 |  |  | základní |  | 0 | 0.00105 | 0.00105 | 0 | 0 | 32 | M | 3 | ROZPOCET | 0 | 0 | 0 | 0 | 0 | 1 | 0 | 16 | 206098592
| PP |  | jistič 3-pólový 25 A vypínací charakteristika C vypínací schopnost 10 kA | [14 empty] | PP | 3
111 | K | 20230800.62R | Úprava lišt kovových DIN a krytů ve stávajícím rozvaděči školy pro osazení hl.jističe sil.přívodu do učebny | kus | 1 |  | 0 |  |  | základní |  | 0 | 0 | 0 | 0 | 0 | 16 | K | 3 | ROZPOCET | 0 | 0 | 0 | 0 | 0 | 1 | 0 | 16 | 1713109255
| PP |  | Úprava lišt kovových DIN a krytů ve stávajícím rozvaděči školy pro osazení hl.jističe sil.přívodu do učebny. Úprava stávajícího rozvaděče. | [14 empty] | PP | 3
112 | M | 20230800.63R | drobný elektromontážní materiál pro úpravu stávajícího rozvaděče pro osaz hl.jističe učebny | ks | 1 |  | 0 |  |  | základní |  | 0 | 0.0006 | 0.0006 | 0 | 0 | 32 | M | 3 | ROZPOCET | 0 | 0 | 0 | 0 | 0 | 1 | 0 | 16 | -439857580
| PP |  | drobný elektromontážní materiál pro úpravu stávajícího rozvaděče pro osaz hl.jističe učebny | [14 empty] | PP | 3
113 | K | 741130024 | Ukončení vodič izolovaný do 10 mm2 na svorkovnici | kus | 6 |  | 0 |  |  | základní |  | 0 | 0 | 0 | 0 | 0 | 16 | K | 3 | ROZPOCET | 0 | 0 | 0 | 0 | 0 | 1 | 0 | 16 | -1547794602
| PP |  | Ukončení vodičů izolovaných s označením a zapojením na svorkovnici s otevřením a uzavřením krytu, průřezu žíly do 10 mm2 | [14 empty] | PP | 3
114 | M | 34567026 | oko kabelové Cu lisovací lehčené 10x6 | kus | 6 |  | 0 |  |  | základní |  | 0 | 1e-05 | 6e-05 | 0 | 0 | 32 | M | 3 | ROZPOCET | 0 | 0 | 0 | 0 | 0 | 1 | 0 | 16 | 1577024088
| PP |  | oko kabelové Cu lisovací lehčené 10x6 | [14 empty] | PP | 3
115 | K | 741110511 | Montáž lišta a kanálek vkládací šířky do 60 mm s víčkem | m | 4 |  | 0 |  |  | základní |  | 0 | 0 | 0 | 0 | 0 | 16 | K | 3 | ROZPOCET | 0 | 0 | 0 | 0 | 0 | 1 | 0 | 16 | 1436870477
| PP |  | Montáž lišt a kanálků elektroinstalačních se spojkami, ohyby a rohy a s nasunutím do krabic vkládacích s víčkem, šířky do 60 mm | [14 empty] | PP | 3
116 | M | 34571002 | lišta elektroinstalační hranatá PVC 60x40mm | m | 4 |  | 0 |  |  | základní |  | 0 | 0.00054 | 0.00216 | 0 | 0 | 32 | M | 3 | ROZPOCET | 0 | 0 | 0 | 0 | 0 | 1 | 0 | 16 | 2048243460
| PP |  | lišta elektroinstalační hranatá PVC 60x40mm | [14 empty] | PP | 3
117 | M | 34571289 | kryt spojovací k liště elektroinstalační hranaté PVC 60x40mm | kus | 2 |  | 0 |  |  | základní |  | 0 | 1e-05 | 2e-05 | 0 | 0 | 32 | M | 3 | ROZPOCET | 0 | 0 | 0 | 0 | 0 | 1 | 0 | 16 | 1500992736
| PP |  | kryt spojovací k liště elektroinstalační hranaté PVC 60x40mm | [14 empty] | PP | 3
118 | M | 34571207 | kryt koncový k liště elektroinstalační hranaté PVC 60x40mm | kus | 2 |  | 0 |  |  | základní |  | 0 | 1e-05 | 2e-05 | 0 | 0 | 32 | M | 3 | ROZPOCET | 0 | 0 | 0 | 0 | 0 | 1 | 0 | 16 | -1358045833
| PP |  | kryt koncový k liště elektroinstalační hranaté PVC 60x40mm | [14 empty] | PP | 3
119 | K | 741110541 | Montáž lišta a kanálek - přepážka podélná oddělovací | m | 2 |  | 0 |  |  | základní |  | 0 | 0 | 0 | 0 | 0 | 16 | K | 3 | ROZPOCET | 0 | 0 | 0 | 0 | 0 | 1 | 0 | 16 | -300182741
| PP |  | Montáž lišt a kanálků elektroinstalačních se spojkami, ohyby a rohy a s nasunutím do krabic doplňkových prvků přepážky podélné oddělovací | [14 empty] | PP | 3
120 | M | 34571218.31R | přepážka 40 pro kanály elektroinstalační hranaté PVC výšky do 40 mm | kus | 2 |  | 0 |  |  | základní |  | 0 | 1e-05 | 2e-05 | 0 | 0 | 32 | M | 3 | ROZPOCET | 0 | 0 | 0 | 0 | 0 | 1 | 0 | 16 | 729213906
| PP |  | přepážka 40 pro kanály elektroinstalační hranaté PVC výšky do 40 mm | [14 empty] | PP | 3
121 | K | 021055.01R | Montáž kabelových příchytek průměru do 40 mm s vyvrtáním otvoru do stěny | kus | 45 |  | 0 |  |  | základní |  | 0 | 0 | 0 | 0 | 0 | 16 | K | 3 | ROZPOCET | 0 | 0 | 0 | 0 | 0 | 1 | 0 | 16 | 1297374287
| PP |  | Montáž příchytek pro kabely dřevěných nebo plastových kovových, průměru do 40 mm s vyvrtáním otvoru do stěny | [14 empty] | PP | 3
122 | M | 35432541 | příchytka kabelová 14-28mm | kus | 45 |  | 0 |  |  | základní |  | 0 | 9e-05 | 0.00405 | 0 | 0 | 32 | M | 3 | ROZPOCET | 0 | 0 | 0 | 0 | 0 | 1 | 0 | 16 | -787875528
| PP |  | příchytka kabelová 14-28mm | [14 empty] | PP | 3
| D | 741.03 | Provozní osvětlení |  |  |  | 0 |  |  |  |  | 0 |  | 0.05996 |  | 0.063 | 2 | D | 2 | ROZPOCET | [6 empty] | 0
123 | M | 23168.02R | Chránič s nadproudovou ochranou, 10/1N/B/003 , A, 1+N, 10kA, char.B, | kus | 1 |  | 0 |  |  | základní |  | 0 | 0 | 0 | 0 | 0 | 32 | M | 3 | ROZPOCET | 0 | 0 | 0 | 0 | 0 | 1 | 0 | 16 | 1574935344
| PP |  | Chránič s nadproudovou ochranou, 10/1N/B/003 , A, 1+N, 10kA, char.B, | [14 empty] | PP | 3
124 | K | 741321013.01R | Montáž proudových chráničů s nadproudovou ochranou dvoupólových nn do 63 A ve skříni se zapojením vodičů | kus | 1 |  | 0 |  |  | základní |  | 0 | 0 | 0 | 0 | 0 | 16 | K | 3 | ROZPOCET | 0 | 0 | 0 | 0 | 0 | 1 | 0 | 16 | 796913103
| PP |  | Montáž proudových chráničů s nadproudovou ochranou dvoupólových nn do 63 A ve skříni se zapojením vodičů | [14 empty] | PP | 3
125 | K | 741372112.06R | Montáž svítidlo LED interiérové přisazené hranaté přes 0,09 do 0,36 m2 se zapojením vodičů s přípravou | kus | 15 |  | 0 |  |  | základní |  | 0 | 0 | 0 | 0 | 0 | 16 | K | 3 | ROZPOCET | 0 | 0 | 0 | 0 | 0 | 1 | 0 | 16 | -494304167
| PP |  | Montáž svítidel s integrovaným zdrojem LED se zapojením vodičů interiérových přisazených stropních hranatých, plochy přes 0,09 do 0,36 m2, s úpravou a prodloužením vývodů, osazení krabice se svorkovnicí na vývod svítidla, zaměření pozice vývodu svítidla, přesun svítidel na lešení se zajištěním proti poškození. | [14 empty] | PP | 3
126 | M | 34825011.08R | svítidlo vestavné stropní panelové čtvercové LED určené pro montáž do kazetových pohledů i na strop. Mikro/Nano Prizmatický kryt.PODOBNÉ JAKO NAPŘ teplota chromatičnosti 4000k, 230V/50Hz 50W, světelný tok 6400lm, elektronický předřadník,IP40,600x600x30mm, | kus | 3 |  | 0 |  |  | základní |  | 0 | 0.00255 | 0.00765 | 0 | 0 | 32 | M | 3 | ROZPOCET | 0 | 0 | 0 | 0 | 0 | 1 | 0 | 16 | -1640729821
| PP |  | svítidlo vestavné stropní panelové čtvercové LED určené pro montáž do kazetových pohledů i na strop. Kryt z MikroPrizmatického optického materiálu, který zajišťuje vyzařovací úhel>80°. Svítidlo tak poskytuje optimální distribuci světla v souladu s platnou normou pro osvětlení kanceláří a učeben. Teplota chromatičnosti 4000k, 230V/50Hz 50W, světelný tok 6400lm, elektronický předřadník,IP40,600x600x30mm, činitel podání barev 80-89, zamezení oslnění UGR19, účinnost svítidla lm/W 128. Včetně podružného materiálu. | [14 empty] | PP | 3
127 | M | 34825011.02R | prokognitivní svítidlo vestavné 600x600 mm panel svítidla s LED světelným zdrojem, cirkadiánní účinnost pro zvýšení kognitivního výkonu, vyzařující světlo blízké slunečnímu svitu, 415 – 455 nm (Blue light hazard) vyzařuje světlo max. 10%, 450 – 650 nm vyr | kus | 12 |  | 0 |  |  | základní |  | 0 | 0.00255 | 0.0306 | 0 | 0 | 32 | M | 3 | ROZPOCET | 0 | 0 | 0 | 0 | 0 | 1 | 0 | 16 | -1034477223
| PP |  | prokognitivní svítidlo vestavné 600x600 mm panel svítidla s LED světelným zdrojem, cirkadiánní účinnost pro zvýšení kognitivního výkonu, vyzařující světlo blízké slunečnímu svitu, 415 – 455 nm (Blue light hazard) vyzařuje světlo max. 10%, 450 – 650 nm vyrovnané zastoupení všech vlnových délek s max. odchylkou ± 15% (plnospektrální zdroj), 460 – 540 nm bez propadu světelných zdrojů (propad typický pro běžná LED), barevný tón mezi 4400 – 4800 K (denní světlo), index podání barev CRI (Ra) > 91, elektrický příkon max. 80 W, energetická účinnost odpovídající nejnovějším LED technologiím, činitel oslnění UGR < 20, životnost L80 > 45 000 hodin, záruka min. 3 roky. Cena včetně podružného materiálu | [14 empty] | PP | 3
128 | K | 741112111 | Montáž rozvodka nástěnná plastová čtyřhranná vodič D do 4 mm2 | kus | 15 |  | 0 |  |  | základní |  | 0 | 0 | 0 | 0 | 0 | 16 | K | 3 | ROZPOCET | 0 | 0 | 0 | 0 | 0 | 1 | 0 | 16 | 1012815111
| PP |  | Montáž krabic elektroinstalačních bez napojení na trubky a lišty, demontáže a montáže víčka a přístroje rozvodek se zapojením vodičů na svorkovnici nástěnných plastových čtyřhranných pro vodiče Ø do 4 mm2 | [14 empty] | PP | 3
129 | M | 34571482 | krabice v uzavřeném provedení PVC s krytím IP 54 čtvercová 100x100mm | kus | 15 |  | 0 |  |  | základní |  | 0 | 0.00015 | 0.00225 | 0 | 0 | 32 | M | 3 | ROZPOCET | 0 | 0 | 0 | 0 | 0 | 1 | 0 | 16 | 1661127309
| PP |  | krabice v uzavřeném provedení PVC s krytím IP 54 čtvercová 100x100mm | [14 empty] | PP | 3
130 | K | 741310231 | Montáž přepínač (polo)zapuštěný šroubové připojení 5-sériový se zapojením vodičů | kus | 1 |  | 0 |  |  | základní |  | 0 | 0 | 0 | 0 | 0 | 16 | K | 3 | ROZPOCET | 0 | 0 | 0 | 0 | 0 | 1 | 0 | 16 | 1607939064
| PP |  | Montáž spínačů jedno nebo dvoupólových polozapuštěných nebo zapuštěných se zapojením vodičů šroubové připojení, pro prostředí normální přepínačů, řazení 5-sériových | [14 empty] | PP | 3
131 | M | 34539067.01R | přepínač sériový, řazení 5, s krytem, bez rámečku bílý | kus | 1 |  | 0 |  |  | základní |  | 0 | 4e-05 | 4e-05 | 0 | 0 | 32 | M | 3 | ROZPOCET | 0 | 0 | 0 | 0 | 0 | 1 | 0 | 16 | 1981028249
| PP |  | přepínač sériový, řazení 5, s krytem, bez rámečku bílý | [14 empty] | PP | 3
132 | K | 741310233 | Montáž přepínač (polo)zapuštěný šroubové připojení 6-střídavý se zapojením vodičů | kus | 3 |  | 0 |  |  | základní |  | 0 | 0 | 0 | 0 | 0 | 16 | K | 3 | ROZPOCET | 0 | 0 | 0 | 0 | 0 | 1 | 0 | 16 | -212315451
| PP |  | Montáž spínačů jedno nebo dvoupólových polozapuštěných nebo zapuštěných se zapojením vodičů šroubové připojení, pro prostředí normální přepínačů, řazení 6-střídavých | [14 empty] | PP | 3
133 | M | 34539068.01R | přepínač střídavý, řazení 6, s krytem, bez rámečku bílý | kus | 3 |  | 0 |  |  | základní |  | 0 | 4e-05 | 0.00012 | 0 | 0 | 32 | M | 3 | ROZPOCET | 0 | 0 | 0 | 0 | 0 | 1 | 0 | 16 | 1796313984
| PP |  | přepínač střídavý, řazení 6, s krytem, bez rámečku bílý | [14 empty] | PP | 3
134 | K | 741310238 | Montáž přepínač (polo)zapuštěný šroubové připojení 6+6 -dvojitý střídavý se zapojením vodičů | kus | 1 |  | 0 |  |  | základní |  | 0 | 0 | 0 | 0 | 0 | 16 | K | 3 | ROZPOCET | 0 | 0 | 0 | 0 | 0 | 1 | 0 | 16 | 1373845220
| PP |  | Montáž spínačů jedno nebo dvoupólových polozapuštěných nebo zapuštěných se zapojením vodičů šroubové připojení, pro prostředí normální přepínačů, řazení 6+6-dvojitých střídavých | [14 empty] | PP | 3
135 | M | 34539072.01R | přepínač střídavý dvojitý, řazení 6+6(6+1), s krytem, bez rámečku bílý | kus | 1 |  | 0 |  |  | základní |  | 0 | 5e-05 | 5e-05 | 0 | 0 | 32 | M | 3 | ROZPOCET | 0 | 0 | 0 | 0 | 0 | 1 | 0 | 16 | -777780734
| PP |  | přepínač střídavý dvojitý, řazení 6+6(6+1), s krytem, bez rámečku bílý | [14 empty] | PP | 3
136 | M | 39059.01R | rámeček pro elektroinstalační přístroje jednonásobný bílý | kus | 3 |  | 0 |  |  | základní |  | 0 | 1e-05 | 3e-05 | 0 | 0 | 32 | M | 3 | ROZPOCET | 0 | 0 | 0 | 0 | 0 | 1 | 0 | 16 | 893300011
| PP |  | rámeček pro elektroinstalační přístroje jednonásobný bílý | [14 empty] | PP | 3
137 | M | 39060.01R | rámeček pro elektroinstaleční přístroje dvojnásobný bílý | kus | 1 |  | 0 |  |  | základní |  | 0 | 2e-05 | 2e-05 | 0 | 0 | 32 | M | 3 | ROZPOCET | 0 | 0 | 0 | 0 | 0 | 1 | 0 | 16 | 1965418978
| PP |  | rámeček pro elektroinstaleční přístroje dvojnásobný bílý | [14 empty] | PP | 3
138 | K | 741122122 | Montáž kabel Cu plný kulatý žíla 3x1,5 až 6 mm2 zatažený v trubkách (např. CYKY) | m | 130 |  | 0 |  |  | základní |  | 0 | 0 | 0 | 0 | 0 | 16 | K | 3 | ROZPOCET | 0 | 0 | 0 | 0 | 0 | 1 | 0 | 16 | 160665905
| PP |  | Montáž kabelů měděných bez ukončení uložených v trubkách zatažených plných kulatých nebo bezhalogenových (např. CYKY) počtu a průřezu žil 3x1,5 až 6 mm2 | [14 empty] | PP | 3
139 | M | 34111030 | kabel instalační jádro Cu plné izolace PVC plášť PVC 450/750V (CYKY) 3x1,5mm2 | m | 130 |  | 0 |  |  | základní |  | 0 | 0.00012 | 0.0156 | 0 | 0 | 32 | M | 3 | ROZPOCET | 0 | 0 | 0 | 0 | 0 | 1 | 0 | 16 | 489722663
| PP |  | kabel instalační jádro Cu plné izolace PVC plášť PVC 450/750V (CYKY) 3x1,5mm2 | [14 empty] | PP | 3
140 | K | 021055.01R | Montáž kabelových příchytek průměru do 40 mm s vyvrtáním otvoru do stěny | kus | 40 |  | 0 |  |  | základní |  | 0 | 0 | 0 | 0 | 0 | 16 | K | 3 | ROZPOCET | 0 | 0 | 0 | 0 | 0 | 1 | 0 | 16 | -877168333
| PP |  | Montáž příchytek pro kabely dřevěných nebo plastových kovových, průměru do 40 mm s vyvrtáním otvoru do stěny | [14 empty] | PP | 3
141 | M | 35432541 | příchytka kabelová 14-28mm | kus | 40 |  | 0 |  |  | základní |  | 0 | 9e-05 | 0.0036 | 0 | 0 | 32 | M | 3 | ROZPOCET | 0 | 0 | 0 | 0 | 0 | 1 | 0 | 16 | 857889949
| PP |  | příchytka kabelová 14-28mm | [14 empty] | PP | 3
142 | K | 741371853.01R | Demontáž stávajících svítidel bez zachování funkčnostii v odborné učebně, kabinetu | kus | 21 |  | 0 |  |  | základní |  | 0 | 0 | 0 | 0.003 | 0.063 | 16 | K | 3 | ROZPOCET | 0 | 0 | 0 | 0 | 0 | 1 | 0 | 16 | -105735625
| PP |  | a místnostech souvisejících se stavebními pracemi. Vyhledání svorek napájení okruhů svítidel a ostatní. Bezpečné odpojení se zajištěním trvalého odpojení. Demontáž kabelů, krabic, přístrojů a svítidel. Odvoz a zajištění uložení demontovaných prvků v odběrovém místě elektroodpadů. | [14 empty] | PP | 3
| D | 741.04 | stínící technika |  |  |  | 0 |  |  |  |  | 0 |  | 0.01501 |  | 0 | 2 | D | 2 | ROZPOCET | [6 empty] | 0
143 | K | 741321013.01R | Montáž proudových chráničů s nadproudovou ochranou dvoupólových nn do 63 A ve skříni se zapojením vodičů | kus | 1 |  | 0 |  |  | základní |  | 0 | 0 | 0 | 0 | 0 | 16 | K | 3 | ROZPOCET | 0 | 0 | 0 | 0 | 0 | 1 | 0 | 16 | -855836454
| PP |  | Montáž proudových chráničů s nadproudovou ochranou dvoupólových nn do 63 A ve skříni se zapojením vodičů | [14 empty] | PP | 3
144 | M | 23168.02R | Chránič s nadproudovou ochranou, 10/1N/B/003 , A, 1+N, 10kA, char.B, | kus | 1 |  | 0 |  |  | základní |  | 0 | 0 | 0 | 0 | 0 | 32 | M | 3 | ROZPOCET | 0 | 0 | 0 | 0 | 0 | 1 | 0 | 16 | -742709847
| PP |  | Chránič s nadproudovou ochranou, 10/1N/B/003 , A, 1+N, 10kA, char.B, | [14 empty] | PP | 3
145 | K | 741122142 | Montáž kabel Cu plný kulatý žíla 5x1,5 až 2,5 mm2 zatažený v trubkách (např. CYKY) | m | 70 |  | 0 |  |  | základní |  | 0 | 0 | 0 | 0 | 0 | 16 | K | 3 | ROZPOCET | 0 | 0 | 0 | 0 | 0 | 1 | 0 | 16 | -645669275
| PP |  | Montáž kabelů měděných bez ukončení uložených v trubkách zatažených plných kulatých nebo bezhalogenových (např. CYKY) počtu a průřezu žil 5x1,5 až 2,5 mm2 | [14 empty] | PP | 3
146 | M | 34111090.01R | kabel instalační jádro Cu plné izolace PVC plášť PVC s barevným pruhem 450/750V (CYKY) 5x1,5mm2 | m | 70 |  | 0 |  |  | základní |  | 0 | 0.00016 | 0.0112 | 0 | 0 | 32 | M | 3 | ROZPOCET | 0 | 0 | 0 | 0 | 0 | 1 | 0 | 16 | 1369962199
| PP |  | kabel instalační jádro Cu plné izolace PVC plášť PVC s barevným pruhem 450/750V (CYKY) 5x1,5mm2 | [14 empty] | PP | 3
147 | K | 741122122 | Montáž kabel Cu plný kulatý žíla 3x1,5 až 6 mm2 zatažený v trubkách (např. CYKY) | m | 25 |  | 0 |  |  | základní |  | 0 | 0 | 0 | 0 | 0 | 16 | K | 3 | ROZPOCET | 0 | 0 | 0 | 0 | 0 | 1 | 0 | 16 | 1751076868
| PP |  | Montáž kabelů měděných bez ukončení uložených v trubkách zatažených plných kulatých nebo bezhalogenových (např. CYKY) počtu a průřezu žil 3x1,5 až 6 mm2 | [14 empty] | PP | 3
148 | M | 34111030 | kabel instalační jádro Cu plné izolace PVC plášť PVC 450/750V (CYKY) 3x1,5mm2 | m | 25 |  | 0 |  |  | základní |  | 0 | 0.00012 | 0.003 | 0 | 0 | 32 | M | 3 | ROZPOCET | 0 | 0 | 0 | 0 | 0 | 1 | 0 | 16 | 493147879
| PP |  | kabel instalační jádro Cu plné izolace PVC plášť PVC 450/750V (CYKY) 3x1,5mm2 | [14 empty] | PP | 3
149 | K | 741310221.01R | Montáž ovládací tlačítko s ergonomií pro ovládání rolet včetně vysekání, osazení krabice a zapojením | kus | 4 |  | 0 |  |  | základní |  | 0 | 0 | 0 | 0 | 0 | 16 | K | 3 | ROZPOCET | 0 | 0 | 0 | 0 | 0 | 1 | 0 | 16 | -2050765551
| PP |  | Montáž spínačů jedno nebo dvoupólových polozapuštěných nebo zapuštěných se zapojením vodičů, pro prostředí normální spínačů, řazení 2-pro žaluzie, včetně vysekání, osazení krabice a zapojením | [14 empty] | PP | 3
150 | M | 34539050.01R | Ovládací tlačítko dělené s blokováním, s ergonomií pro ovládání rolet včetně krabice a rámečku bílé | kus | 4 |  | 0 |  |  | základní |  | 0 | 3e-05 | 0.00012 | 0 | 0 | 32 | M | 3 | ROZPOCET | 0 | 0 | 0 | 0 | 0 | 1 | 0 | 16 | 1161769391
| PP |  | spínač jedno nebo dvoupólový polozapuštěný nebo zapuštěný , pro prostředí normální , řazení 2-pro žaluzie s blokováním, včetně krabice a rámečku bílé | [14 empty] | PP | 3
151 | K | 741112111 | Montáž rozvodka nástěnná plastová čtyřhranná vodič D do 4 mm2 | kus | 4 |  | 0 |  |  | základní |  | 0 | 0 | 0 | 0 | 0 | 16 | K | 3 | ROZPOCET | 0 | 0 | 0 | 0 | 0 | 1 | 0 | 16 | 107870177
| PP |  | Montáž krabic elektroinstalačních bez napojení na trubky a lišty, demontáže a montáže víčka a přístroje rozvodek se zapojením vodičů na svorkovnici nástěnných plastových čtyřhranných pro vodiče Ø do 4 mm2 | [14 empty] | PP | 3
152 | M | 34571482 | krabice v uzavřeném provedení PVC s krytím IP 54 čtvercová 100x100mm | kus | 4 |  | 0 |  |  | základní |  | 0 | 0.00015 | 0.0006 | 0 | 0 | 32 | M | 3 | ROZPOCET | 0 | 0 | 0 | 0 | 0 | 1 | 0 | 16 | -1805650097
| PP |  | krabice v uzavřeném provedení PVC s krytím IP 54 čtvercová 100x100mm | [14 empty] | PP | 3
153 | K | 741310221.02R | Montáž odrušovacího členu pro ovládání stínící techniky se zapojením | kus | 3 |  | 0 |  |  | základní |  | 0 | 0 | 0 | 0 | 0 | 16 | K | 3 | ROZPOCET | 0 | 0 | 0 | 0 | 0 | 1 | 0 | 16 | 1782768062
| PP |  | Montáž odrušovacího členu pro ovládání stínící techniky se zapojením | [14 empty] | PP | 3
154 | M | 34539050.02R | odrušovací člen potlačení elektromagnetického rušení spínání motorů stínící techniky tříkanálový | kus | 3 |  | 0 |  |  | základní |  | 0 | 3e-05 | 9e-05 | 0 | 0 | 32 | M | 3 | ROZPOCET | 0 | 0 | 0 | 0 | 0 | 1 | 0 | 16 | -1011267284
| PP |  | odrušovací člen potlačení elektromagnetického rušení spínání motorů stínící techniky tříkanálový | [14 empty] | PP | 3
| D | 742 | Elektroinstalace - slaboproud |  |  |  | 0 |  |  |  |  | 0 |  | 0.03784 |  | 0.0076 | 2 | D | 1 | ROZPOCET | [6 empty] | 0
| D | 742.1 | slaboproudé rozvody v učebně, kabinetu |  |  |  | 0 |  |  |  |  | 0 |  | 0.03384 |  | 0.0076 | 2 | D | 2 | ROZPOCET | [6 empty] | 0
155 | K | 742124005 | Montáž kabelů datových FTP, UTP, STP ukončení kabelu konektorem | kus | 19 |  | 0 |  |  | základní |  | 0 | 0 | 0 | 0 | 0 | 16 | K | 3 | ROZPOCET | 0 | 0 | 0 | 0 | 0 | 1 | 0 | 16 | 1742264326
| PP |  | Montáž kabelů datových FTP, UTP, STP ukončení kabelu konektorem | [14 empty] | PP | 3
156 | M | 37452030 | prvek ukončovací datového rozvodu keystone 1xRJ45 UTP Cat6 samořezný kabelová pojistka | kus | 19 |  | 0 |  |  | základní |  | 0 | 2e-05 | 0.00038 | 0 | 0 | 32 | M | 3 | ROZPOCET | 0 | 0 | 0 | 0 | 0 | 1 | 0 | 16 | -780429138
| PP |  | prvek ukončovací datového rozvodu keystone 1xRJ45 UTP Cat6 samořezný kabelová pojistka | [14 empty] | PP | 3
157 | K | 20230800.05R | Montáž formy kabelů datových FTP, UTP, STP s odizolováním a přípravou vodičů pro zapojení | kus | 38 |  | 0 |  |  | základní |  | 0 | 0 | 0 | 0 | 0 | 16 | K | 3 | ROZPOCET | 0 | 0 | 0 | 0 | 0 | 1 | 0 | 16 | 76363744
| PP |  | Montáž formy kabelů datových FTP, UTP, STP s odizolováním a přípravou vodičů pro zapojení | [14 empty] | PP | 3
158 | K | 20230800.06R | Montáž datové zásuvky 1xRJ45 se zapojením vodičů do keystonu | kus | 15 |  | 0 |  |  | základní |  | 0 | 0 | 0 | 0 | 0 | 16 | K | 3 | ROZPOCET | 0 | 0 | 0 | 0 | 0 | 1 | 0 | 16 | 1316513000
| PP |  | Montáž datové zásuvky 1xRJ45 se zapojením vodičů do keystonu | [14 empty] | PP | 3
159 | M | 37451183.04R | modul datové zásuvky 1xRJ45 osazený keystonem UTP Cat6 v boxu na povrch | kus | 1 |  | 0 |  |  | základní |  | 0 | 0.0001 | 0.0001 | 0 | 0 | 32 | M | 3 | ROZPOCET | 0 | 0 | 0 | 0 | 0 | 1 | 0 | 16 | -1119452073
| PP |  | modul datové zásuvky 1xRJ45 osazený keystonem UTP Cat6 v boxu na povrch | [14 empty] | PP | 3
160 | M | 20230800.07R | modul datové zásuvky Cat6 1xRJ45 22,5x45 beznástrojová se zapojením otočením | kus | 14 |  | 0 |  |  | základní |  | 0 | 0 | 0 | 0 | 0 | 32 | M | 3 | ROZPOCET | 0 | 0 | 0 | 0 | 0 | 1 | 0 | 16 | 1236039453
| PP |  | modul datové zásuvky Cat6 1xRJ45 22,5x45 beznástrojová se zapojením otočením | [14 empty] | PP | 3
161 | K | 20230800.08R | Montáž datové zásuvky 2xRJ45 se zapojením vodičů do kystonu | kus | 2 |  | 0 |  |  | základní |  | 0 | 0 | 0 | 0 | 0 | 16 | K | 3 | ROZPOCET | 0 | 0 | 0 | 0 | 0 | 1 | 0 | 16 | 1473736404
| PP |  | Montáž datové zásuvky 2xRJ45 se zapojením vodičů do kystonu | [14 empty] | PP | 3
162 | M | 37451183.01R | modul datové zásuvky 2xRJ45 osazený keystonem s náklonem 45° včetně masky a krytu UTP Cat6 | kus | 2 |  | 0 |  |  | základní |  | 0 | 0.0001 | 0.0002 | 0 | 0 | 32 | M | 3 | ROZPOCET | 0 | 0 | 0 | 0 | 0 | 1 | 0 | 16 | -915268613
| PP |  | modul datové zásuvky 2xRJ45 osazený keystonem s náklonem 45° včetně masky a krytu UTP Cat6 | [14 empty] | PP | 3
163 | K | 20230800.10R | Montáž kabelů datových FTP, UTP, STP pro vnitřní rozvody pevně do počtu žil 15 | m | 300 |  | 0 |  |  | základní |  | 0 | 0 | 0 | 0 | 0 | 16 | K | 3 | ROZPOCET | 0 | 0 | 0 | 0 | 0 | 1 | 0 | 16 | 127184937
| PP |  | Montáž kabelů datových FTP, UTP, STP pro vnitřní rozvody pevně do počtu žil 15 | [14 empty] | PP | 3
164 | M | 20230800.11R | kabel datový jádro Cu plné plášť LSOH (U/UTP) kategorie 6 Dca-s2,d2,a1 | m | 300 |  | 0 |  |  | základní |  | 0 | 4e-05 | 0.012 | 0 | 0 | 32 | M | 3 | ROZPOCET | 0 | 0 | 0 | 0 | 0 | 1 | 0 | 16 | 774410068
| PP |  | kabel datový jádro Cu plné plášť LSOH (U/UTP) kategorie 6 Dca-s2,d2,a1 | [14 empty] | PP | 3
165 | K | 20230800.12R | Certifikační měření metalického segmentu s vyhotovením certifikačního protokolu | kus | 19 |  | 0 |  |  | základní |  | 0 | 0 | 0 | 0 | 0 | 16 | K | 3 | ROZPOCET | 0 | 0 | 0 | 0 | 0 | 1 | 0 | 16 | -1118534352
| PP |  | Montáž strukturované kabeláže centrifikační měření segmentu metalického s vyhotovením protokolu | [14 empty] | PP | 3
166 | K | 742330034 | Montáž patch panelu 24 portů neosazeného | kus | 1 |  | 0 |  |  | základní |  | 0 | 0 | 0 | 0 | 0 | 16 | K | 3 | ROZPOCET | 0 | 0 | 0 | 0 | 0 | 1 | 0 | 16 | -2128536976
| PP |  | Montáž strukturované kabeláže příslušenství a ostatní práce k rozvaděčům patch panelu 24 portů neosazeného | [14 empty] | PP | 3
167 | M | 37451125 | patch panel neosazený kabelové pojistky 1U 24 portů 19" STP | kus | 1 |  | 0 |  |  | základní |  | 0 | 0.0001 | 0.0001 | 0 | 0 | 32 | M | 3 | ROZPOCET | 0 | 0 | 0 | 0 | 0 | 1 | 0 | 16 | -1321593902
| PP |  | patch panel neosazený kabelové pojistky 1U 24 portů 19" STP | [14 empty] | PP | 3
168 | K | 01002000.01R | součinnost s IT technikem školy, upřesnění úpravy, přemístění a demontáže stávajících datových rozvodů | soub | 1 |  | 0 |  |  | základní |  | 0 | 0 | 0 | 0 | 0 | 16 | K | 3 | ROZPOCET | 0 | 0 | 0 | 0 | 0 | 1 | 0 | 16 | -1715062148
| PP |  | Ostatní náklady související s provozem - součinnost s IT technikem školy, upřesnění úpravy, přemístění a demontáže stávajících datových rozvodů | [14 empty] | PP | 3
169 | K | 742330004.01R | Montáž vnitřní konstrukce datového rozvaděče v katedře pro osazení patch panelu do 20U | kus | 1 |  | 0 |  |  | základní |  | 0 | 0 | 0 | 0 | 0 | 16 | K | 3 | ROZPOCET | 0 | 0 | 0 | 0 | 0 | 1 | 0 | 16 | 1227174062
| PP |  | Montáž vnitřní konstrukce datového rozvaděče v katedře pro osazení patch panelu do 20U | [14 empty] | PP | 3
170 | M | 374330004.01R | vnitřní konstrukce datov.rozv. do katedry do 20U 19" pro upevnění patch panelu | kus | 1 |  | 0 |  |  | základní |  | 0 | 0.0001 | 0.0001 | 0 | 0 | 32 | M | 3 | ROZPOCET | 0 | 0 | 0 | 0 | 0 | 1 | 0 | 16 | -945110928
| PP |  | vnitřní konstrukce datov.rozv. do katedry do 20U 19" pro upevnění patch panelu | [14 empty] | PP | 3
171 | K | 742110161 | Montáž spony pro uchycení kabelů pro slaboproud | kus | 25 |  | 0 |  |  | základní |  | 0 | 0 | 0 | 0 | 0 | 16 | K | 3 | ROZPOCET | 0 | 0 | 0 | 0 | 0 | 1 | 0 | 16 | -418897755
| PP |  | Montáž kabelového žlabu spony pro uchycení kabelů | [14 empty] | PP | 3
172 | M | 35432541 | příchytka kabelová 14-28mm | kus | 25 |  | 0 |  |  | základní |  | 0 | 9e-05 | 0.00225 | 0 | 0 | 32 | M | 3 | ROZPOCET | 0 | 0 | 0 | 0 | 0 | 1 | 0 | 16 | -1719142933
| PP |  | příchytka kabelová 14-28mm | [14 empty] | PP | 3
173 | K | 742110002 | Montáž trubek pro slaboproud plastových ohebných uložených pod omítku | m | 50 |  | 0 |  |  | základní |  | 0 | 0 | 0 | 0 | 0 | 16 | K | 3 | ROZPOCET | 0 | 0 | 0 | 0 | 0 | 1 | 0 | 16 | -1012251341
| PP |  | Montáž trubek elektroinstalačních plastových ohebných uložených pod omítku | [14 empty] | PP | 3
174 | K | 742110005 | Montáž trubek pro slaboproud plastových ohebných uložených v podlaze | m | 35 |  | 0 |  |  | základní |  | 0 | 0 | 0 | 0 | 0 | 16 | K | 3 | ROZPOCET | 0 | 0 | 0 | 0 | 0 | 1 | 0 | 16 | 617087670
| PP |  | Montáž trubek elektroinstalačních plastových ohebných uložených v podlaze | [14 empty] | PP | 3
175 | M | 1240750.01R | trubka elektroinstalační ohebná z PVC 1240 750N 40/31,2mm | m | 85 |  | 0 |  |  | základní |  | 0 | 7e-05 | 0.00595 | 0 | 0 | 32 | M | 3 | ROZPOCET | 0 | 0 | 0 | 0 | 0 | 1 | 0 | 16 | 1545017538
| PP |  | trubka elektroinstalační ohebná z PVC 1240 750N 40/31,2mm | [14 empty] | PP | 3
176 | K | 742110202 | Montáž podlahových krabic pro slaboproud do mazaniny | kus | 1 |  | 0 |  |  | základní |  | 0 | 0 | 0 | 0 | 0 | 16 | K | 3 | ROZPOCET | 0 | 0 | 0 | 0 | 0 | 1 | 0 | 16 | 882627413
| PP |  | Montáž podlahových krabic montovaných do mazaniny | [14 empty] | PP | 3
177 | M | 34571676 | sada nivelační pro podlahové krabice | sada | 1 |  | 0 |  |  | základní |  | 0 | 0.0067 | 0.0067 | 0 | 0 | 32 | M | 3 | ROZPOCET | 0 | 0 | 0 | 0 | 0 | 1 | 0 | 16 | -476954457
| PP |  | sada nivelační pro podlahové krabice | [14 empty] | PP | 3
178 | M | 34571665 | adaptér montážní pro podlahové krabice do betonové podlahy 16/24 modulů | kus | 1 |  | 0 |  |  | základní |  | 0 | 0.00143 | 0.00143 | 0 | 0 | 32 | M | 3 | ROZPOCET | 0 | 0 | 0 | 0 | 0 | 1 | 0 | 16 | -1831913729
| PP |  | adaptér montážní pro podlahové krabice do betonové podlahy 16/24 modulů | [14 empty] | PP | 3
179 | M | 34571661 | krabice univerzální instalační do betonové podlahy 55 - 150mm | kus | 1 |  | 0 |  |  | základní |  | 0 | 0.0035 | 0.0035 | 0 | 0 | 32 | M | 3 | ROZPOCET | 0 | 0 | 0 | 0 | 0 | 1 | 0 | 16 | 1305994311
| PP |  | krabice univerzální instalační do betonové podlahy 55 - 150mm | [14 empty] | PP | 3
180 | M | 34571662 | sada zvyšovací pro univerzální instalační krabici do betonové podlahy | sada | 1 |  | 0 |  |  | základní |  | 0 | 0.0007 | 0.0007 | 0 | 0 | 32 | M | 3 | ROZPOCET | 0 | 0 | 0 | 0 | 0 | 1 | 0 | 16 | -877229613
| PP |  | sada zvyšovací pro univerzální instalační krabici do betonové podlahy | [14 empty] | PP | 3
181 | K | 742110271 | Montáž víka k vestavbě přístrojové jednotky k podlahovým krabicím pro slaboproud | kus | 1 |  | 0 |  |  | základní |  | 0 | 0 | 0 | 0 | 0 | 16 | K | 3 | ROZPOCET | 0 | 0 | 0 | 0 | 0 | 1 | 0 | 16 | 1551098114
| PP |  | Montáž příslušenství ke krabicím montážního víka k vestavbě přístrojové jednotky | [14 empty] | PP | 3
182 | K | 742110275 | Montáž upevňovacího límce pro podlahovou krabici do montované konstrukce pro slaboproud | kus | 1 |  | 0 |  |  | základní |  | 0 | 0 | 0 | 0 | 0 | 16 | K | 3 | ROZPOCET | 0 | 0 | 0 | 0 | 0 | 1 | 0 | 16 | 1138108585
| PP |  | Montáž příslušenství ke krabicím upevňovacího límce pro podlahovou krabici do montované konstukce | [14 empty] | PP | 3
183 | K | 742110504 | Montáž krabic pro slaboproud zapuštěných plastových odbočných kruhových s víčkem | kus | 4 |  | 0 |  |  | základní |  | 0 | 0 | 0 | 0 | 0 | 16 | K | 3 | ROZPOCET | 0 | 0 | 0 | 0 | 0 | 1 | 0 | 16 | 349779009
| PP |  | Montáž krabic elektroinstalačních s víčkem zapuštěných plastových odbočných kruhových | [14 empty] | PP | 3
184 | K | 742110505 | Montáž krabic pro slaboproud zapuštěných plastových odbočných čtyřhranných s víčkem | kus | 1 |  | 0 |  |  | základní |  | 0 | 0 | 0 | 0 | 0 | 16 | K | 3 | ROZPOCET | 0 | 0 | 0 | 0 | 0 | 1 | 0 | 16 | -449740939
| PP |  | Montáž krabic elektroinstalačních s víčkem zapuštěných plastových odbočných čtyřhranných | [14 empty] | PP | 3
185 | M | 91213.11R | krabice pod omítku PVC odbočná čtvercová 230-250 x 170-200mm s víčkem | kus | 1 |  | 0 |  |  | základní |  | 0 | 0.00023 | 0.00023 | 0 | 0 | 32 | M | 3 | ROZPOCET | 0 | 0 | 0 | 0 | 0 | 1 | 0 | 16 | 1890940613
| PP |  | krabice pod omítku PVC odbočná čtvercová 230-250 x 170-200mm s víčkem | [14 empty] | PP | 3
186 | M | 34571451 | krabice pod omítku PVC přístrojová kruhová D 70mm hluboká | kus | 4 |  | 0 |  |  | základní |  | 0 | 5e-05 | 0.0002 | 0 | 0 | 32 | M | 3 | ROZPOCET | 0 | 0 | 0 | 0 | 0 | 1 | 0 | 16 | -1114209986
| PP |  | krabice pod omítku PVC přístrojová kruhová D 70mm hluboká | [14 empty] | PP | 3
187 | K | 742410801 | Demontáž reproduktoru podhledového nebo nástěnného nebo směrového | kus | 1 |  | 0 |  |  | základní |  | 0 | 0 | 0 | 0.0025 | 0.0025 | 16 | K | 3 | ROZPOCET | 0 | 0 | 0 | 0 | 0 | 1 | 0 | 16 | 1696417109
| PP |  | Demontáž rozhlasu reproduktoru podhledového, nástěnného, směrového | [14 empty] | PP | 3
188 | K | 742410801.02R | Zajištění vodičů po demontáž reproduktoru proti poškození a zaizolování proti zkratu | kus | 1 |  | 0 |  |  | základní |  | 0 | 0 | 0 | 0.0025 | 0.0025 | 16 | K | 3 | ROZPOCET | 0 | 0 | 0 | 0 | 0 | 1 | 0 | 16 | 870133606
| PP |  | Zajištění vodičů po demontáž reproduktoru proti poškození a zaizolování proti zkratu | [14 empty] | PP | 3
189 | K | 742410063.01R | Zhotovení upevňovacích bodů vyvrtáním pro montáž reproduktoru nástěnného rozhlasu | kus | 1 |  | 0 |  |  | základní |  | 0 | 0 | 0 | 0 | 0 | 16 | K | 3 | ROZPOCET | 0 | 0 | 0 | 0 | 0 | 1 | 0 | 16 | -555981114
| PP |  | Zhotovení upevňovacích bodů vyvrtáním pro montáž reproduktoru nástěnného rozhlasu | [14 empty] | PP | 3
190 | K | 742410063 | Montáž reproduktoru nástěnného rozhlasu | kus | 1 |  | 0 |  |  | základní |  | 0 | 0 | 0 | 0 | 0 | 16 | K | 3 | ROZPOCET | 0 | 0 | 0 | 0 | 0 | 1 | 0 | 16 | 672520932
| PP |  | Montáž rozhlasu reproduktoru nástěnného | [14 empty] | PP | 3
191 | M | MAT10063.01R | sada upevňovacích prvků pro montáž reproduktoru | kus | 1 |  | 0 |  |  | základní |  | 0 | 0 | 0 | 0 | 0 | 32 | M | 3 | ROZPOCET | 0 | 0 | 0 | 0 | 0 | 1 | 0 | 16 | 1825683777
| PP |  | sada upevňovacích prvků pro montáž reproduktoru | [14 empty] | PP | 3
192 | K | 742410121.01R | Demontáž regulátoru hlasitosti rozhlasu | kus | 1 |  | 0 |  |  | základní |  | 0 | 0 | 0 | 0 | 0 | 16 | K | 3 | ROZPOCET | 0 | 0 | 0 | 0 | 0 | 1 | 0 | 16 | 68056504
| PP |  | Demontáž regulátoru hlasitosti rozhlasu | [14 empty] | PP | 3
193 | K | 742410121 | Montáž regulátoru hlasitosti rozhlasu | kus | 1 |  | 0 |  |  | základní |  | 0 | 0 | 0 | 0 | 0 | 16 | K | 3 | ROZPOCET | 0 | 0 | 0 | 0 | 0 | 1 | 0 | 16 | -1217306960
| PP |  | Montáž rozhlasu regulátoru hlasitosti | [14 empty] | PP | 3
194 | K | 742410201.01R | Kontrola funkčnosti rozhlasu před demontáží a po zpětné montáži se zástupcem školy | kus | 1 |  | 0 |  |  | základní |  | 0 | 0 | 0 | 0 | 0 | 16 | K | 3 | ROZPOCET | 0 | 0 | 0 | 0 | 0 | 1 | 0 | 16 | -1283694552
| PP |  | Kontrola funkčnosti rozhlasu před demontáží a po zpětné montáži se zástupcem školy | [14 empty] | PP | 3
195 | K | 742410801.01R | přesun do a z dočasného skladu, skladování demont.reproduktoru po dobu stavebních prací, s ochranou proti poškození | kus | 1 |  | 0 |  |  | základní |  | 0 | 0 | 0 | 0.0025 | 0.0025 | 16 | K | 3 | ROZPOCET | 0 | 0 | 0 | 0 | 0 | 1 | 0 | 16 | -206076554
| PP |  | přesun do a z dočasného skladu, skladování demont.reproduktoru po dobu stavebních prací, s ochranou proti poškození | [14 empty] | PP | 3
196 | K | 742420121.02R | Demontáž telefonní zásuvky se záchováním původního telefonního vedení | kus | 1 |  | 0 |  |  | základní |  | 0 | 0 | 0 | 0 | 0 | 16 | K | 3 | ROZPOCET | 0 | 0 | 0 | 0 | 0 | 1 | 0 | 16 | 1135319313
| PP |  | Demontáž telefonní zásuvky se záchováním původního telefonního vedení | [14 empty] | PP | 3
197 | K | 742420121.04R | Montáž telefonní zásuvky na původní telef.vedení | kus | 1 |  | 0 |  |  | základní |  | 0 | 0 | 0 | 0 | 0 | 16 | K | 3 | ROZPOCET | 0 | 0 | 0 | 0 | 0 | 1 | 0 | 16 | -1376686345
| PP |  | Montáž telefonní zásuvky na původní telef.vedení | [14 empty] | PP | 3
198 | K | 742330801.01R | Demontáž stávajících slaboproudých rozvodů bez zachování funkčnostii | kus | 1 |  | 0 |  |  | základní |  | 0 | 0 | 0 | 5e-05 | 5e-05 | 16 | K | 3 | ROZPOCET | 0 | 0 | 0 | 0 | 0 | 1 | 0 | 16 | -1948849326
| PP |  | Demontáž stávajících silnoproudých rozvodů bez zachování funkčnostii v odborné učebně, kabinetu a místnostech souvisejících se stavebními pracemi. Vyhledání a odpojení dle vyjádření IT technika školy. Bezpečné odpojení se zajištěním trvalého odpojení. Demontáž kabelů, krabic, přístrojů. Odvoz a zajištění uložení demontovaných prvků v odběrovém místě elektroodpadů. | [14 empty] | PP | 3
199 | K | 742330801.02R | Demontáž stávajících slaboproudých rozvodů se zachováním funkčnosti v přilehlých místnostech bez stavebních úprav | kus | 1 |  | 0 |  |  | základní |  | 0 | 0 | 0 | 5e-05 | 5e-05 | 16 | K | 3 | ROZPOCET | 0 | 0 | 0 | 0 | 0 | 1 | 0 | 16 | -1273581096
| PP |  | Demontáž stávajících slaboproudých rozvodů se zachováním funkčnostii v přilehlých místnostech bez stavebních úprav sousedících k odborné učebně, kabinetu a místnostech souvisejících se stavebními pracemi. Bezpečné odpojení se zajištěním dočasného odpojení dle doporučení IT technika školy. Přepojení kabelů, krabic aby v místnostech bez stavebních úprav byla zachována funkční slaboproudá instalace. | [14 empty] | PP | 3
| D | 742.2 | Nový LAN přívod do učebny z aktivního prvku školy |  |  |  | 0 |  |  |  |  | 0 |  | 0.004 |  | 0 | 2 | D | 2 | ROZPOCET | [6 empty] | 0
200 | K | 20230800.06R | Montáž datové zásuvky 1xRJ45 se zapojením vodičů do keystonu | kus | 2 |  | 0 |  |  | základní |  | 0 | 0 | 0 | 0 | 0 | 16 | K | 3 | ROZPOCET | 0 | 0 | 0 | 0 | 0 | 1 | 0 | 16 | -746999215
| PP |  | Montáž datové zásuvky 1xRJ45 se zapojením vodičů do keystonu | [14 empty] | PP | 3
201 | M | 20230800.15R | modul datové zásuvky Cat6A 1xRJ45 22,5x45 beznástrojová se zapojením otočením | kus | 2 |  | 0 |  |  | základní |  | 0 | 0 | 0 | 0 | 0 | 32 | M | 3 | ROZPOCET | 0 | 0 | 0 | 0 | 0 | 1 | 0 | 16 | -1840828941
| PP |  | modul datové zásuvky Cat6A 1xRJ45 22,5x45 beznástrojová se zapojením otočením | [14 empty] | PP | 3
202 | K | 20230800.70R | Zatažení připraveného LAN přívodu z jiného projektu konektivity školy s úpravou zapojení v datovém rozvaděči v učebně | kus | 1 |  | 0 |  |  | základní |  | 0 | 0 | 0 | 0 | 0 | 16 | K | 3 | ROZPOCET | 0 | 0 | 0 | 0 | 0 | 1 | 0 | 16 | -573552017
| PP |  | Zatažení připraveného LAN přívodu z jiného projektu konektivity školy s úpravou zapojení v datovém rozvaděči v učebně | [14 empty] | PP | 3
203 | M | 20230800.71R | Drobný montážní materiál zatažení LAN přívodu připraveného z jiného projektu konektivity školy | kus | 1 |  | 0 |  |  | základní |  | 0 | 0.0001 | 0.0001 | 0 | 0 | 32 | M | 3 | ROZPOCET | 0 | 0 | 0 | 0 | 0 | 1 | 0 | 16 | 2070311693
| PP |  | Drobný montážní materiál zatažení LAN přívodu připraveného z jiného projektu konektivity školy | [14 empty] | PP | 3
204 | K | 20230800.58R | součinnost s IT technikem školy, pro realizaci tras LAN přívodu | soub | 1 |  | 0 |  |  | základní |  | 0 | 0 | 0 | 0 | 0 | 16 | K | 3 | ROZPOCET | 0 | 0 | 0 | 0 | 0 | 1 | 0 | 16 | -1958770572
| PP |  | součinnost s IT technikem školy, pro realizaci tras LAN přívodu | [14 empty] | PP | 3
205 | K | 20230800.12R | Certifikační měření metalického segmentu s vyhotovením certifikačního protokolu | kus | 2 |  | 0 |  |  | základní |  | 0 | 0 | 0 | 0 | 0 | 16 | K | 3 | ROZPOCET | 0 | 0 | 0 | 0 | 0 | 1 | 0 | 16 | -384098997
| PP |  | Montáž strukturované kabeláže centrifikační měření segmentu metalického s vyhotovením protokolu | [14 empty] | PP | 3
206 | K | 742110003 | Montáž trubek pro slaboproud plastových ohebných uložených volně na příchytky | m | 30 |  | 0 |  |  | základní |  | 0 | 0 | 0 | 0 | 0 | 16 | K | 3 | ROZPOCET | 0 | 0 | 0 | 0 | 0 | 1 | 0 | 16 | 704763231
| PP |  | Montáž trubek elektroinstalačních plastových ohebných uložených volně na příchytky | [14 empty] | PP | 3
207 | M | 1240750.01R | trubka elektroinstalační ohebná z PVC 1240 750N 40/31,2mm | m | 10 |  | 0 |  |  | základní |  | 0 | 7e-05 | 0.0007 | 0 | 0 | 32 | M | 3 | ROZPOCET | 0 | 0 | 0 | 0 | 0 | 1 | 0 | 16 | -452338833
| PP |  | trubka elektroinstalační ohebná z PVC 1240 750N 40/31,2mm | [14 empty] | PP | 3
208 | M | 1232750.01R | trubka elektroinstalační ohebná z PVC 1232 750N 32/24,3mm | m | 20 |  | 0 |  |  | základní |  | 0 | 7e-05 | 0.0014 | 0 | 0 | 32 | M | 3 | ROZPOCET | 0 | 0 | 0 | 0 | 0 | 1 | 0 | 16 | -315199334
| PP |  | trubka elektroinstalační ohebná z PVC 1232 750N 32/24,3mm | [14 empty] | PP | 3
209 | K | 742110161 | Montáž spony pro uchycení kabelů pro slaboproud | kus | 20 |  | 0 |  |  | základní |  | 0 | 0 | 0 | 0 | 0 | 16 | K | 3 | ROZPOCET | 0 | 0 | 0 | 0 | 0 | 1 | 0 | 16 | -806904681
| PP |  | Montáž kabelového žlabu spony pro uchycení kabelů | [14 empty] | PP | 3
210 | M | 35432541 | příchytka kabelová 14-28mm | kus | 20 |  | 0 |  |  | základní |  | 0 | 9e-05 | 0.0018 | 0 | 0 | 32 | M | 3 | ROZPOCET | 0 | 0 | 0 | 0 | 0 | 1 | 0 | 16 | -336310703
| PP |  | příchytka kabelová 14-28mm | [14 empty] | PP | 3
| D | 0100 | Ostatní |  |  |  | 0 |  |  |  |  | 0 |  | 0 |  | 0 | 2 | D | 1 | ROZPOCET | [6 empty] | 0
211 | K | 01002000.03R | Ostatní náklady související s provozem - součinnost s dodavatelem nábytku při montáži el.inst.přístrojů | soub | 1 |  | 0 |  |  | základní |  | 0 | 0 | 0 | 0 | 0 | 16 | K | 2 | ROZPOCET | 0 | 0 | 0 | 0 | 0 | 1 | 0 | 16 | -139066018
| PP |  | Ostatní náklady související s provozem - součinnost s dodavatelem nábytku při montáži el.inst.přístrojů, krabic, kabeláže, otvorů průchodů kabeláže v lavicích, katedře a učitelských stolů | [14 empty] | PP | 2
212 | K | 01002001.03R | součinnost s dodavatelem nábytku při montáži el.inst.přístrojů | soub | 1 |  | 0 |  |  | základní |  | 0 | 0 | 0 | 0 | 0 | 16 | K | 2 | ROZPOCET | 0 | 0 | 0 | 0 | 0 | 1 | 0 | 16 | 1778695902
| PP |  | Ostatní náklady související s provozem - součinnost s dodavatelem nábytku při montáži el.inst.přístrojů, krabic, kabeláže, otvorů průchodů kabeláže v lavicích, katedře a učitelských stolů | [14 empty] | PP | 2
213 | K | 01002000.13R | Ostatní náklady související s provozem - součinnost s dodavatelem bouracích prací při demontáži el.rozvodů | soub | 1 |  | 0 |  |  | základní |  | 0 | 0 | 0 | 0 | 0 | 16 | K | 2 | ROZPOCET | 0 | 0 | 0 | 0 | 0 | 1 | 0 | 16 | 1348367330
| PP |  | Ostatní náklady související s provozem - součinnost s dodavatelem bouracích prací při demontáži el.rozvodů, se zajištěním stáv.okruhů | [14 empty] | PP | 2
214 | K | 01002000.04R | Zadání do výroby a kontrola rozvaděče pro učebnu, vč. dokumentace a zkoušek výrobce | kus | 1 |  | 0 |  |  | základní |  | 0 | 0 | 0 | 0 | 0 | 16 | K | 2 | ROZPOCET | 0 | 0 | 0 | 0 | 0 | 1 | 0 | 16 | -1031655342
| PP |  | Dodávka zadávací dokumentace výrobci, zkoušky, měření a prohlídka kontrola rozváděče nn u výrobce s vystavením výrobní dokumentace s kusovou zkouškou a štítkem rozvaděče. | [14 empty] | PP | 2
215 | K | 01002000.06R | Zkoušky a ostatní měření potřebné pro vypracování revize elektrických VTZ | soub | 1 |  | 0 |  |  | základní |  | 0 | 0 | 0 | 0 | 0 | 16 | K | 2 | ROZPOCET | 0 | 0 | 0 | 0 | 0 | 1 | 0 | 16 | 1010508052
| PP |  | Zkoušky a ostatní měření potřebné pro vypracování revize VTZ | [14 empty] | PP | 2
216 | K | 01002000.07R | Vypracování revize elektrických VTZ | soub | 1 |  | 0 |  |  | základní |  | 0 | 0 | 0 | 0 | 0 | 16 | K | 2 | ROZPOCET | 0 | 0 | 0 | 0 | 0 | 1 | 0 | 16 | -1275449216
| PP |  | Vypracování revize elektrických VTZ | [14 empty] | PP | 2
217 | K | 01002000.16R | Vypracování dokumentace skutečného provedení elektroinstalace stavby s použitím prováděcí dokumentace | soub | 1 |  | 0 |  |  | základní |  | 0 | 0 | 0 | 0 | 0 | 16 | K | 2 | ROZPOCET | 0 | 0 | 0 | 0 | 0 | 1 | 0 | 16 | -790377131
| PP |  | Vypracování dokumentace skutečného provedení elektroinstalace stavby s použitím prováděcí dokumentace | [14 empty] | PP | 2
218 | K | 01002001.09R | ohlášení, konzultace, prohlídka inspektora Technické Inspekce ČR po zhotovení elektroinstalací a žádost o vydání stanoviska zhodnocení bezpečného provozu vyhrazených tech.zařízení, organizací Technické Inspekce ČR | soub | 1 |  | 0 |  |  | základní |  | 0 | 0 | 0 | 0 | 0 | 16 | K | 2 | ROZPOCET | 0 | 0 | 0 | 0 | 0 | 1 | 0 | 16 | -1933059091
| PP |  | ohlášení, konzultace, prohlídka inspektora Technické Inspekce ČR po zhotovení elektroinstalací a žádost o vydání stanoviska zhodnocení bezpečného provozu vyhrazených tech.zařízení, organizací Technické Inspekce ČR | [14 empty] | PP | 2

## 61.10.1 - učebna fyziky d...
{bc4f89ac-cedb-4500-9320-fda8af945edb}
2
| KRYCÍ LIST SOUPISU PRACÍ | [7 empty] | v --- níže se nacházejí doplnkové a pomocné údaje k sestavám --- v | [8 empty] | False
Stavba:
Rekonstrukce silno a slaboproudé instalace, dobudování WC pro imobilní aj., ZŠ Ivanovice na Hané, ul. Tyršova 218/4
Objekt:
61-10,11 - ZŠ Ivanovice na Hané - Učebna fyziky dv. č. 6 a kabinet fyziky
Soupis:
61.10.1 - učebna fyziky dv. č. 6 - stavba
| KSO: |  |  |  |  | CC-CZ:
| Místo: |  | ZŠ Ivanovice na Hané, okres Vyškov p. o. |  |  | Datum: | 4. 2. 2025
| Zadavatel: |  |  |  |  | IČ:
DIČ:
| Uchazeč: |  |  |  |  | IČ: | Vyplň údaj
|  | Vyplň údaj |  |  |  | DIČ: | Vyplň údaj
| Projektant: |  |  |  |  | IČ:
DIČ:
| Zpracovatel: |  |  |  |  | IČ:
DIČ:
Poznámka:
| Náklady z rozpočtu | [5 empty] | 0
| Ostatní náklady | [5 empty] | 0
| Cena bez DPH | [5 empty] | 0
|  |  | Základ daně |  |  | Sazba daně | Výše daně
| DPH | základní | 0 |  |  | 21% | 0
|  | snížená | 0 |  |  | 12% | 0
|  | zákl. přenesená | 0 |  |  | 21% | 0
|  | sníž. přenesená | 0 |  |  | 12% | 0
|  | nulová | 0 |  |  | 0% | 0
| Cena s DPH |  |  | v | CZK |  | 0
| Projektant |  |  | Zpracovatel
| Datum a podpis: |  | Razítko | Datum a podpis: |  |  | Razítko
| Objednavatel |  |  | Uchazeč
| Datum a podpis: |  | Razítko | Datum a podpis: |  |  | Razítko
REKAPITULACE ČLENĚNÍ SOUPISU PRACÍ
Stavba:
Rekonstrukce silno a slaboproudé instalace, dobudování WC pro imobilní aj., ZŠ Ivanovice na Hané, ul. Tyršova 218/4
Objekt:
61-10,11 - ZŠ Ivanovice na Hané - Učebna fyziky dv. č. 6 a kabinet fyziky
Soupis:
61.10.1 - učebna fyziky dv. č. 6 - stavba
Místo: |  |  | ZŠ Ivanovice na Hané, okres Vyškov p. o. |  |  | Datum: | 4. 2. 2025
Zadavatel: | [5 empty] | Projektant:
Uchazeč: |  |  | Vyplň údaj |  |  | Zpracovatel:
Kód dílu - Popis | [6 empty] | Cena celkem [CZK]
1) Náklady ze soupisu prací | [6 empty] | 0 | [11 empty] | -1
| HSV - Práce a dodávky HSV | [5 empty] | 0
| 9 - Ostatní konstrukce a práce, bourání | [5 empty] | 0
| 997 - Přesun sutě | [5 empty] | 0
| PSV - Práce a dodávky PSV | [5 empty] | 0
| 762 - Konstrukce tesařské | [5 empty] | 0
| 763 - Konstrukce suché výstavby | [5 empty] | 0
| 776 - Podlahy povlakové | [5 empty] | 0
| 783 - Dokončovací práce - nátěry | [5 empty] | 0
| 784 - Dokončovací práce - malby a tapety | [5 empty] | 0
| N00 - Ostatní | [5 empty] | 0
| N01 - Ostatní | [5 empty] | 0
2) Ostatní náklady | [6 empty] | 0 |  |  | DPH
| Zařízení staveniště | [5 empty] | 0 |  |  | základní | [9 empty] | VRN | 0 | 0 | 0 | 0 | 0 | 1
| Projektové práce | [5 empty] | 0 |  |  | základní | [9 empty] | VRN | 0 | 0 | 0 | 0 | 0 | 1
| Územní vlivy | [5 empty] | 0 |  |  | základní | [9 empty] | VRN | 0 | 0 | 0 | 0 | 0 | 1
| Provozní vlivy | [5 empty] | 0 |  |  | základní | [9 empty] | VRN | 0 | 0 | 0 | 0 | 0 | 1
| Jiné VRN | [5 empty] | 0 |  |  | základní | [9 empty] | VRN | 0 | 0 | 0 | 0 | 0 | 1
| Kompletační činnost | [5 empty] | 0 |  |  | základní | [9 empty] | KOMPLETACNA | 0 | 0 | 0 | 0 | 0 | 1
Celkové náklady za stavbu 1) + 2) | [6 empty] | 0
SOUPIS PRACÍ
Stavba:
Rekonstrukce silno a slaboproudé instalace, dobudování WC pro imobilní aj., ZŠ Ivanovice na Hané, ul. Tyršova 218/4
Objekt:
61-10,11 - ZŠ Ivanovice na Hané - Učebna fyziky dv. č. 6 a kabinet fyziky
Soupis:
61.10.1 - učebna fyziky dv. č. 6 - stavba
Místo: |  |  | ZŠ Ivanovice na Hané, okres Vyškov p. o. |  |  | Datum: | 4. 2. 2025
Zadavatel: | [5 empty] | Projektant:
Uchazeč: |  |  | Vyplň údaj |  |  | Zpracovatel:
PČ | Typ | Kód | Popis | MJ | Množství | J.cena [CZK] | Cena celkem [CZK] | Cenová soustava |  | DPH | J. Nh [h] | Nh celkem [h] | J. hmotnost [t] | Hmotnost celkem [t] | J. suť [t] | Suť Celkem [t]
Náklady soupisu celkem | [6 empty] | 0 |  |  |  |  | 0 |  | 2.1983 |  | 0.23641 |  | D | -1 | [7 empty] | 0
| D | HSV | Práce a dodávky HSV |  |  |  | 0 |  |  |  |  | 0 |  | 0 |  | 0 | 1 | D | 0 | ROZPOCET | [6 empty] | 0
| D | 9 | Ostatní konstrukce a práce, bourání |  |  |  | 0 |  |  |  |  | 0 |  | 0 |  | 0 | 1 | D | 1 | ROZPOCET | [6 empty] | 0
1 | K | 9000050.R | Demontáž stávajícího vybavení | soubor | 1 |  | 0 |  |  | základní |  | 0 | 0 | 0 | 0 | 0 | 512 | K | 2 | ROZPOCET | 0 | 0 | 0 | 0 | 0 | 1 | 0 | 512 | 1967214085
| PP |  | Demontáž stávajícího nábytkového vybavení | [14 empty] | PP | 2
2 | K | 9700021.R | Zapravení po elektroinstalačních rozvodech | kpl | 1 |  | 0 |  |  | základní |  | 0 | 0 | 0 | 0 | 0 | 512 | K | 2 | ROZPOCET | 0 | 0 | 0 | 0 | 0 | 1 | 0 | 512 | 1436925932
| PP |  | Zapravení po elektroinstalačních rozvodech | [14 empty] | PP | 2
| D | 997 | Přesun sutě |  |  |  | 0 |  |  |  |  | 0 |  | 0 |  | 0 | 1 | D | 1 | ROZPOCET | [6 empty] | 0
3 | K | 997013213 | Vnitrostaveništní doprava suti a vybouraných hmot pro budovy v přes 9 do 12 m ručně | t | 0.9 |  | 0 |  |  | základní |  | 0 | 0 | 0 | 0 | 0 | 4 | K | 2 | ROZPOCET | 0 | 0 | 0 | 0 | 0 | 1 | 0 | 4 | 90517910
| PP |  | Vnitrostaveništní doprava suti a vybouraných hmot vodorovně do 50 m s naložením ručně pro budovy a haly výšky přes 9 do 12 m | [14 empty] | PP | 2
4 | K | 997013501 | Odvoz suti a vybouraných hmot na skládku nebo meziskládku do 1 km se složením | t | 0.9 |  | 0 |  |  | základní |  | 0 | 0 | 0 | 0 | 0 | 4 | K | 2 | ROZPOCET | 0 | 0 | 0 | 0 | 0 | 1 | 0 | 4 | -1904149119
| PP |  | Odvoz suti a vybouraných hmot na skládku nebo meziskládku se složením, na vzdálenost do 1 km | [14 empty] | PP | 2
5 | K | 997241622 | Naložení a složení suti | t | 0.9 |  | 0 |  |  | základní |  | 0 | 0 | 0 | 0 | 0 | 4 | K | 2 | ROZPOCET | 0 | 0 | 0 | 0 | 0 | 1 | 0 | 4 | -1060290608
| PP |  | Doprava vybouraných hmot, konstrukcí a suti naložení a složení suti | [14 empty] | PP | 2
6 | M | 9462025.R | uložení odpadu směsné stavební a demoliční, včetně kontejneru | kus | 2 |  | 0 |  |  | základní |  | 0 | 0 | 0 | 0 | 0 | 8 | M | 2 | ROZPOCET | 0 | 0 | 0 | 0 | 0 | 1 | 0 | 4 | 1871401447
| PP |  | Uložení odpadu odpady - skládkovné kódy dle vyhlášky MŽPb 381/2001 Sb. příloha č. 1 kód 170904 směsné stavební a demoliční | [14 empty] | PP | 2
| D | PSV | Práce a dodávky PSV |  |  |  | 0 |  |  |  |  | 0 |  | 2.1983 |  | 0.23641 | 2 | D | 0 | ROZPOCET | [6 empty] | 0
| D | 762 | Konstrukce tesařské |  |  |  | 0 |  |  |  |  | 0 |  | 0 |  | 0 | 2 | D | 1 | ROZPOCET | [6 empty] | 0
7 | K | 762621120 | Osazení dveří tesařských jednokřídlových | m2 | 4 |  | 0 |  |  | základní |  | 0 | 0 | 0 | 0 | 0 | 16 | K | 2 | ROZPOCET | 0 | 0 | 0 | 0 | 0 | 1 | 0 | 16 | 237363780
| PP |  | Osazení dveří tesařských jednokřídlových | [14 empty] | PP | 2
8 | K | 6116400.R | Dveře vnitřní hladké plné jednokřídlé | ks | 2 |  | 0 |  |  | základní |  | 0 | 0 | 0 | 0 | 0 | 512 | K | 2 | ROZPOCET | 0 | 0 | 0 | 0 | 0 | 1 | 0 | 512 | -1690570581
| PP |  | Dveře vnitřní hladké plné jednokřídlé, výplň dveří DTD, CPL laminát bez struktury, velikost viz PD | [14 empty] | PP | 2
9 | K | 7666607.R | Dodávka a montáž kování | ks | 2 |  | 0 |  |  | základní |  | 0 | 0 | 0 | 0 | 0 | 512 | K | 2 | ROZPOCET | 0 | 0 | 0 | 0 | 0 | 1 | 0 | 512 | 746506712
| PP |  | Dodávka a montáž kování | [14 empty] | PP | 2
| D | 763 | Konstrukce suché výstavby |  |  |  | 0 |  |  |  |  | 0 |  | 0.82992 |  | 0 | 2 | D | 1 | ROZPOCET | [6 empty] | 0
10 | K | 763135.00R | Montáž SDK předsazené stěny z desek perforovaných celoplošně s hranami speciálně tmelenými na kci z CD+UD | m2 | 8.3 |  | 0 |  |  | základní |  | 0 | 0.00325 | 0.026975 | 0 | 0 | 16 | K | 2 | ROZPOCET | 0 | 0 | 0 | 0 | 0 | 1 | 0 | 16 | 1230005222
| PP |  | Montáž sádrokartonové předsazené stěny z desek včetně konstrukce z ocelových profilů CD, UD perforovaných celoplošně se speciálním tmelením hran | [14 empty] | PP | 2
11 | M | 517755.00R | Děrované akustické desky SDK 2400x1200x12,5 4T | m2 | 9.13 |  | 0 |  |  | základní |  | 0 | 0.0098 | 0.089474 | 0 | 0 | 32 | M | 2 | ROZPOCET | 0 | 0 | 0 | 0 | 0 | 1 | 0 | 16 | 2082505333
| PP |  | Děrované akustické desky SDK bílé barvy, hmontnost min. 8kg/m2, třída reakce na oheň A2-s1,d0, podíl děrované plochy min. 19%, odolnost proti relativní vzdušné vlhkosti min 68%. | [14 empty] | PP | 2
12 | M | 590165.00R | Akustická skelná izolace určena k izolaci příček 60 mm | m2 | 9.13 |  | 0 |  |  | základní |  | 0 | 0.003 | 0.02739 | 0 | 0 | 32 | M | 2 | ROZPOCET | 0 | 0 | 0 | 0 | 0 | 1 | 0 | 16 | 829581920
| PP |  | Akustická skelná izolace určena k izolaci příček 60 mm, min. λD = 0,037 (W·m-1·K-1),šířka pásu 625mm | [14 empty] | PP | 2
13 | K | 763136.00R | Příplatek k montáži SDK předsazené stěny za montáž jedné vrstvy zvukové izolace | m2 | 8.3 |  | 0 |  |  | základní |  | 0 | 0 | 0 | 0 | 0 | 16 | K | 2 | ROZPOCET | 0 | 0 | 0 | 0 | 0 | 1 | 0 | 16 | -597825
| PP |  | Montáž SDK předsazené stěny Příplatek k cenám: za montáž jedné vrstvy zvukové izolace | [14 empty] | PP | 2
14 | K | 763431001 | Montáž minerálního podhledu s vyjímatelnými panely vel. do 0,36 m2 na zavěšený viditelný rošt | m2 | 74 |  | 0 |  |  | základní |  | 0 | 0.00117 | 0.08658 | 0 | 0 | 16 | K | 2 | ROZPOCET | 0 | 0 | 0 | 0 | 0 | 1 | 0 | 16 | -54375347
| PP |  | Montáž podhledu minerálního včetně zavěšeného roštu viditelného s panely vyjímatelnými, velikosti panelů do 0,36 m2 | [14 empty] | PP | 2
15 | M | 59030050 | hřeb stropní pro připevnění závěsů 6x35mm | 100 kus | 0.572 |  | 0 |  |  | základní |  | 0 | 2e-05 | 1.144e-05 | 0 | 0 | 512 | M | 2 | ROZPOCET | 0 | 0 | 0 | 0 | 0 | 1 | 0 | 512 | 1586105379
| PP |  | hřeb stropní pro připevnění závěsů 6x35mm | [14 empty] | PP | 2
16 | M | 59030651 | hmoždinka natloukací 6x35 | 100 kus | 1.298 |  | 0 |  |  | základní |  | 0 | 0.0002 | 0.0002596 | 0 | 0 | 32 | M | 2 | ROZPOCET | 0 | 0 | 0 | 0 | 0 | 1 | 0 | 16 | -1175873349
| PP |  | hmoždinka natloukací 6x35 | [14 empty] | PP | 2
17 | M | 59030.00R | Podhled kazetový pohltivý, 600 x 600 mm | m2 | 48.73 |  | 0 |  |  | základní |  | 0 | 0.006 | 0.29238 | 0 | 0 | 32 | M | 2 | ROZPOCET | 0 | 0 | 0 | 0 | 0 | 1 | 0 | 16 | -1206889202
| PP |  | Podhled kazetový akustický na jednourovňové viditelné konstrukci z profilů. Plné minerální hladké kazety 600 x 600 mm potažené hladkou netkanou textilií bílé barvy na lícové straně a netkanou textilií přírodní barvy na straně rubové. Panel je tloušťky min. 15 mm o přibližné hmotnosti 1,45 kg/m2. Vlastnosti panelu: třida reakce na oheň min. A1, odrazivost světla min. 84%, RH min. 100%, akustická pohltivost αw = min. 0,93, širokopásmový absorbér. | [14 empty] | PP | 2
18 | M | 59030.01R | Podhled kazetový odrazivý, 600 x 600 mm | m2 | 30 |  | 0 |  |  | základní |  | 0 | 0.006 | 0.18 | 0 | 0 | 32 | M | 2 | ROZPOCET | 0 | 0 | 0 | 0 | 0 | 1 | 0 | 16 | -1249871308
| PP |  | Podhled kazetový na jednourovňové viditelné konstrukci z profilů. Plné minerální kazety s hladkým povrchem 600 x 600 mm bílé barvy a tloušťky min. 8 mm o přibližné hmotnosti 6,5 kg/m2. Vlastnosti panelu: třida reakce na oheň min. A2-s1,d0, odrazivost světla min. 84%, RH min. 90%, omyvatelné vlhkou houbou | [14 empty] | PP | 2
19 | M | 76301.00R | Hlavní profil - 3700mm | m | 85.8 |  | 0 |  |  | základní |  | 0 | 0.00038 | 0.032604 | 0 | 0 | 32 | M | 2 | ROZPOCET | 0 | 0 | 0 | 0 | 0 | 1 | 0 | 16 | 1771725865
| PP |  | Hlavní profil - 3700mm | [14 empty] | PP | 2
20 | M | 76302.00R | Příčný profil - 1200mm | m | 118.8 |  | 0 |  |  | základní |  | 0 | 0.00035 | 0.04158 | 0 | 0 | 32 | M | 2 | ROZPOCET | 0 | 0 | 0 | 0 | 0 | 1 | 0 | 16 | 254614299
| PP |  | Příčný profil - 1200mm | [14 empty] | PP | 2
21 | M | 76303.00R | Příčný profil - 600 mm | m | 83.16 |  | 0 |  |  | základní |  | 0 | 0.00035 | 0.029106 | 0 | 0 | 32 | M | 2 | ROZPOCET | 0 | 0 | 0 | 0 | 0 | 1 | 0 | 16 | 565967776
| PP |  | Příčný profil - 600 mm | [14 empty] | PP | 2
22 | M | 76304.00R | Obvodový profil - 3050mm | m | 40.26 |  | 0 |  |  | základní |  | 0 | 0.0005 | 0.02013 | 0 | 0 | 32 | M | 2 | ROZPOCET | 0 | 0 | 0 | 0 | 0 | 1 | 0 | 16 | -383908894
| PP |  | Obvodový profil - 3000mm | [14 empty] | PP | 2
23 | M | 76305.00R | Závěs pérový pro hlavní T profil | kus | 57.2 |  | 0 |  |  | základní |  | 0 | 4e-05 | 0.002288 | 0 | 0 | 32 | M | 2 | ROZPOCET | 0 | 0 | 0 | 0 | 0 | 1 | 0 | 16 | -342777520
| PP |  | Závěs pérový pro hlavní T profil | [14 empty] | PP | 2
24 | M | 76306.00R | Drát s okem - 125 mm | kus | 57.2 |  | 0 |  |  | základní |  | 0 | 2e-05 | 0.001144 | 0 | 0 | 32 | M | 2 | ROZPOCET | 0 | 0 | 0 | 0 | 0 | 1 | 0 | 16 | -503847688
| PP |  | Drát s okem - 125 mm | [14 empty] | PP | 2
| D | 776 | Podlahy povlakové |  |  |  | 0 |  |  |  |  | 0 |  | 1.1566 |  | 0.1958 | 2 | D | 1 | ROZPOCET | [6 empty] | 0
25 | K | 776111112 | Broušení betonového podkladu povlakových podlah | m2 | 74 |  | 0 |  |  | základní |  | 0 | 0 | 0 | 0 | 0 | 16 | K | 2 | ROZPOCET | 0 | 0 | 0 | 0 | 0 | 1 | 0 | 16 | 191277813
| PP |  | Příprava podkladu povlakových podlah a stěn broušení podlah nového podkladu betonového | [14 empty] | PP | 2
26 | K | 776111116 | Odstranění zbytků lepidla z podkladu povlakových podlah broušením | m2 | 74 |  | 0 |  |  | základní |  | 0 | 0 | 0 | 0 | 0 | 16 | K | 2 | ROZPOCET | 0 | 0 | 0 | 0 | 0 | 1 | 0 | 16 | 925534819
| PP |  | Příprava podkladu povlakových podlah a stěn broušení podlah stávajícího podkladu pro odstranění lepidla (po starých krytinách) | [14 empty] | PP | 2
27 | K | 776111311 | Vysátí podkladu povlakových podlah | m2 | 74 |  | 0 |  |  | základní |  | 0 | 0 | 0 | 0 | 0 | 16 | K | 2 | ROZPOCET | 0 | 0 | 0 | 0 | 0 | 1 | 0 | 16 | 247424369
| PP |  | Příprava podkladu povlakových podlah a stěn vysátí podlah | [14 empty] | PP | 2
28 | K | 776111411 | Montáž pásky dilatační povlakových podlah | m | 36 |  | 0 |  |  | základní |  | 0 | 0 | 0 | 0 | 0 | 16 | K | 2 | ROZPOCET | 0 | 0 | 0 | 0 | 0 | 1 | 0 | 16 | -1730986349
| PP |  | Příprava podkladu povlakových podlah a stěn montáž dilatační pásky podlah | [14 empty] | PP | 2
29 | M | 28616320 | pás dilatační okrajový extrud PE samolepicí | m | 36.72 |  | 0 |  |  | základní |  | 0 | 5e-05 | 0.001836 | 0 | 0 | 32 | M | 2 | ROZPOCET | 0 | 0 | 0 | 0 | 0 | 1 | 0 | 16 | -1799924339
| PP |  | pás dilatační okrajový extrud PE samolepicí | [14 empty] | PP | 2
30 | K | 776121321 | Neředěná penetrace savého podkladu povlakových podlah | m2 | 74 |  | 0 |  |  | základní |  | 0 | 0.0002 | 0.0148 | 0 | 0 | 16 | K | 2 | ROZPOCET | 0 | 0 | 0 | 0 | 0 | 1 | 0 | 16 | 514011131
| PP |  | Příprava podkladu povlakových podlah a stěn penetrace neředěná podlah | [14 empty] | PP | 2
31 | K | 776141114 | Stěrka podlahová nivelační pro vyrovnání podkladu povlakových podlah pevnosti 20 MPa tl přes 8 do 10 mm | m2 | 74 |  | 0 |  |  | základní |  | 0 | 0.015 | 1.11 | 0 | 0 | 16 | K | 2 | ROZPOCET | 0 | 0 | 0 | 0 | 0 | 1 | 0 | 16 | 388401183
| PP |  | Příprava podkladu povlakových podlah a stěn vyrovnání samonivelační stěrkou podlah min.pevnosti 20 MPa, tloušťky přes 8 do 10 mm | [14 empty] | PP | 2
32 | K | 776410811 | Odstranění soklíků a lišt pryžových nebo plastových | m | 36 |  | 0 |  |  | základní |  | 0 | 0 | 0 | 0.0003 | 0.0108 | 16 | K | 2 | ROZPOCET | 0 | 0 | 0 | 0 | 0 | 1 | 0 | 16 | -763457021
| PP |  | Demontáž soklíků nebo lišt pryžových nebo plastových | [14 empty] | PP | 2
33 | M | 2840010.R | Lino-nášlapná vrstva s dekorem, podkladní probarvená, podkladní vrstva). Tloušťka 2 mm. Nášlapná vrstvya ze 100% čistého PVC 0,7mm. St. zátěže 34, 43. 10 dekorů. Reakce na oheň Bfl-s1. Trv. def. 0,1mm. Stálobarevnost min./6. Vyhovuje EN 846 | m2 | 85 |  | 0 |  |  | základní |  | 0 | 0 | 0 | 0 | 0 | 512 | M | 2 | ROZPOCET | 0 | 0 | 0 | 0 | 0 | 1 | 0 | 512 | -78501801
| PP |  | Lino-nášlapná vrstva s dekorem, podkladní probarvená, podkladní vrstva). Tloušťka 2 mm. Nášlapná vrstvya ze 100% čistého PVC 0,7mm. St. zátěže 34, 43. 10 dekorů. Reakce na oheň Bfl-s1. Trv. def. 0,1mm. Stálobarevnost min./6. Vyhovuje EN 846 | [14 empty] | PP | 2
34 | K | 776201811 | Demontáž lepených povlakových podlah bez podložky ručně | m2 | 74 |  | 0 |  |  | základní |  | 0 | 0 | 0 | 0.0025 | 0.185 | 16 | K | 2 | ROZPOCET | 0 | 0 | 0 | 0 | 0 | 1 | 0 | 16 | -1838995942
| PP |  | Demontáž povlakových podlahovin lepených ručně bez podložky | [14 empty] | PP | 2
35 | K | 776221111 | Lepení pásů z PVC standardním lepidlem | m2 | 74 |  | 0 |  |  | základní |  | 0 | 0.0003 | 0.0222 | 0 | 0 | 16 | K | 2 | ROZPOCET | 0 | 0 | 0 | 0 | 0 | 1 | 0 | 16 | -2004834190
| PP |  | Montáž podlahovin z PVC lepením standardním lepidlem z pásů | [14 empty] | PP | 2
36 | M | 28411003 | lišta soklová PVC 30x30mm | m | 33.722 |  | 0 |  |  | základní |  | 0 | 0.00022 | 0.0074188 | 0 | 0 | 32 | M | 2 | ROZPOCET | 0 | 0 | 0 | 0 | 0 | 1 | 0 | 16 | 516809691
| PP |  | lišta soklová PVC 30x30mm | [14 empty] | PP | 2
37 | K | 776223112 | Spoj povlakových podlahovin z PVC svařováním za studena | m | 46 |  | 0 |  |  | základní |  | 0 | 0 | 0 | 0 | 0 | 16 | K | 2 | ROZPOCET | 0 | 0 | 0 | 0 | 0 | 1 | 0 | 16 | 2071041087
| PP |  | Montáž podlahovin z PVC spoj podlah svařováním za studena | [14 empty] | PP | 2
38 | K | 776421111 | Montáž obvodových lišt lepením | m | 36 |  | 0 |  |  | základní |  | 0 | 1e-05 | 0.00036 | 0 | 0 | 16 | K | 2 | ROZPOCET | 0 | 0 | 0 | 0 | 0 | 1 | 0 | 16 | -1739431885
| PP |  | Montáž lišt obvodových lepených | [14 empty] | PP | 2
39 | K | 776991121 | Základní čištění nově položených podlahovin vysátím a setřením vlhkým mopem | m2 | 74 |  | 0 |  |  | základní |  | 0 | 0 | 0 | 0 | 0 | 16 | K | 2 | ROZPOCET | 0 | 0 | 0 | 0 | 0 | 1 | 0 | 16 | -1078113608
| PP |  | Ostatní práce údržba nových podlahovin po pokládce čištění základní | [14 empty] | PP | 2
| D | 783 | Dokončovací práce - nátěry |  |  |  | 0 |  |  |  |  | 0 |  | 0.02838 |  | 0 | 2 | D | 1 | ROZPOCET | [6 empty] | 0
40 | K | 783601325 | Odmaštění článkových otopných těles vodou ředitelným odmašťovačem před provedením nátěru | m2 | 30 |  | 0 |  |  | základní |  | 0 | 0.00023 | 0.0069 | 0 | 0 | 16 | K | 2 | ROZPOCET | 0 | 0 | 0 | 0 | 0 | 1 | 0 | 16 | 1508967151
| PP |  | Příprava podkladu otopných těles před provedením nátěrů článkových odmaštěním vodou ředitelným | [14 empty] | PP | 2
41 | K | 783601421 | Ometení článkových otopných těles před provedením nátěru | m2 | 30 |  | 0 |  |  | základní |  | 0 | 0 | 0 | 0 | 0 | 16 | K | 2 | ROZPOCET | 0 | 0 | 0 | 0 | 0 | 1 | 0 | 16 | -1337940023
| PP |  | Příprava podkladu otopných těles před provedením nátěrů článkových očištění ometením | [14 empty] | PP | 2
42 | K | 783601713 | Odmaštění vodou ředitelným odmašťovačem potrubí DN do 50 mm | m | 4 |  | 0 |  |  | základní |  | 0 | 2e-05 | 8e-05 | 0 | 0 | 16 | K | 2 | ROZPOCET | 0 | 0 | 0 | 0 | 0 | 1 | 0 | 16 | 49601299
| PP |  | Příprava podkladu armatur a kovových potrubí před provedením nátěru potrubí do DN 50 mm odmaštěním, odmašťovačem vodou ředitelným | [14 empty] | PP | 2
43 | K | 783617117 | Krycí dvojnásobný syntetický nátěr článkových otopných těles | m2 | 30 |  | 0 |  |  | základní |  | 0 | 0.00041 | 0.0123 | 0 | 0 | 16 | K | 2 | ROZPOCET | 0 | 0 | 0 | 0 | 0 | 1 | 0 | 16 | 587596480
| PP |  | Krycí nátěr (email) otopných těles článkových dvojnásobný syntetický | [14 empty] | PP | 2
44 | K | 783664111 | Základní jednonásobný olejový nátěr článkových otopných těles | m2 | 30 |  | 0 |  |  | základní |  | 0 | 0.00029 | 0.0087 | 0 | 0 | 16 | K | 2 | ROZPOCET | 0 | 0 | 0 | 0 | 0 | 1 | 0 | 16 | 300423229
| PP |  | Základní nátěr otopných těles jednonásobný článkových olejový | [14 empty] | PP | 2
45 | K | 783664551 | Základní jednonásobný olejový nátěr potrubí DN do 50 mm | m | 4 |  | 0 |  |  | základní |  | 0 | 4e-05 | 0.00016 | 0 | 0 | 16 | K | 2 | ROZPOCET | 0 | 0 | 0 | 0 | 0 | 1 | 0 | 16 | -1607298923
| PP |  | Základní nátěr armatur a kovových potrubí jednonásobný potrubí do DN 50 mm olejový | [14 empty] | PP | 2
46 | K | 783667611 | Krycí dvojnásobný olejový nátěr potrubí DN do 50 mm | m | 4 |  | 0 |  |  | základní |  | 0 | 6e-05 | 0.00024 | 0 | 0 | 16 | K | 2 | ROZPOCET | 0 | 0 | 0 | 0 | 0 | 1 | 0 | 16 | 792892401
| PP |  | Krycí nátěr (email) armatur a kovových potrubí potrubí do DN 50 mm dvojnásobný olejový | [14 empty] | PP | 2
47 | K | 7836610.R | Nátěr zárubní | kus | 2 |  | 0 |  |  | základní |  | 0 | 0 | 0 | 0 | 0 | 512 | K | 2 | ROZPOCET | 0 | 0 | 0 | 0 | 0 | 1 | 0 | 512 | -2013493066
| PP |  | Nátěr zárubní | [14 empty] | PP | 2
| D | 784 | Dokončovací práce - malby a tapety |  |  |  | 0 |  |  |  |  | 0 |  | 0.1834 |  | 0.04061 | 2 | D | 1 | ROZPOCET | [6 empty] | 0
48 | K | 784111001 | Oprášení (ometení ) podkladu v místnostech v do 3,80 m | m2 | 131 |  | 0 |  |  | základní |  | 0 | 0 | 0 | 0 | 0 | 16 | K | 2 | ROZPOCET | 0 | 0 | 0 | 0 | 0 | 1 | 0 | 16 | 2052853754
| PP |  | Oprášení (ometení) podkladu v místnostech výšky do 3,80 m | [14 empty] | PP | 2
49 | K | 784111031 | Omytí podkladu v místnostech v do 3,80 m | m2 | 131 |  | 0 |  |  | základní |  | 0 | 0 | 0 | 0 | 0 | 16 | K | 2 | ROZPOCET | 0 | 0 | 0 | 0 | 0 | 1 | 0 | 16 | -1097475101
| PP |  | Omytí podkladu omytí v místnostech výšky do 3,80 m | [14 empty] | PP | 2
50 | K | 784121001 | Oškrabání malby v místnostech v do 3,80 m | m2 | 131 |  | 0 |  |  | základní |  | 0 | 0.001 | 0.131 | 0.00031 | 0.04061 | 16 | K | 2 | ROZPOCET | 0 | 0 | 0 | 0 | 0 | 1 | 0 | 16 | 1916028186
| PP |  | Oškrabání malby v místnostech výšky do 3,80 m | [14 empty] | PP | 2
51 | K | 784181121 | Hloubková jednonásobná bezbarvá penetrace podkladu v místnostech v do 3,80 m | m2 | 131 |  | 0 |  |  | základní |  | 0 | 0.0002 | 0.0262 | 0 | 0 | 16 | K | 2 | ROZPOCET | 0 | 0 | 0 | 0 | 0 | 1 | 0 | 16 | -449751778
| PP |  | Penetrace podkladu jednonásobná hloubková akrylátová bezbarvá v místnostech výšky do 3,80 m | [14 empty] | PP | 2
52 | K | 7840005.R | Celoplošná stěrka | m2 | 131 |  | 0 |  |  | základní |  | 0 | 0 | 0 | 0 | 0 | 512 | K | 2 | ROZPOCET | 0 | 0 | 0 | 0 | 0 | 1 | 0 | 512 | 1226338298
| PP |  | Celoplošná stěrka | [14 empty] | PP | 2
53 | K | 784181121 | Hloubková jednonásobná bezbarvá penetrace podkladu v místnostech v do 3,80 m | m2 | 131 |  | 0 |  |  | základní |  | 0 | 0.0002 | 0.0262 | 0 | 0 | 16 | K | 2 | ROZPOCET | 0 | 0 | 0 | 0 | 0 | 1 | 0 | 16 | -727265364
| PP |  | Penetrace podkladu jednonásobná hloubková akrylátová bezbarvá v místnostech výšky do 3,80 m | [14 empty] | PP | 2
54 | K | 7842211.R | Dvojnásobné bílé malby ze směsí za sucha dobře otěruvzdorných v místnostech do 3,80 m | m2 | 131 |  | 0 |  |  | základní |  | 0 | 0 | 0 | 0 | 0 | 512 | K | 2 | ROZPOCET | 0 | 0 | 0 | 0 | 0 | 1 | 0 | 512 | 1357317415
| PP |  | Dvojnásobné bílé malby ze směsí za sucha dobře otěruvzdorných v místnostech do 3,80 m | [14 empty] | PP | 2
55 | K | 7840009.R | Lokální oprava stěn | kpl | 1 |  | 0 |  |  | základní |  | 0 | 0 | 0 | 0 | 0 | 512 | K | 2 | ROZPOCET | 0 | 0 | 0 | 0 | 0 | 1 | 0 | 512 | 1187707861
| PP |  | Lokální oprava stěn | [14 empty] | PP | 2
56 | K | 7840010.R | Hrubý úklid - průběžný a konečný | kpl | 1 |  | 0 |  |  | základní |  | 0 | 0 | 0 | 0 | 0 | 512 | K | 2 | ROZPOCET | 0 | 0 | 0 | 0 | 0 | 1 | 0 | 512 | -1985709728
| PP |  | Hrubý úklid - průběžný a konečný | [14 empty] | PP | 2
| D | N00 | Ostatní |  |  |  | 0 |  |  |  |  | 0 |  | 0 |  | 0 | 4 | D | 0 | ROZPOCET | [6 empty] | 0
| D | N01 | Ostatní |  |  |  | 0 |  |  |  |  | 0 |  | 0 |  | 0 | 4 | D | 1 | ROZPOCET | [6 empty] | 0
57 | K | VZ00010.R | Dodávka a montáž vnitřního zatemnění | kpl | 4 |  | 0 |  |  | základní |  | 0 | 0 | 0 | 0 | 0 | 512 | K | 2 | ROZPOCET | 0 | 0 | 0 | 0 | 0 | 1 | 0 | 512 | 1935638278
| PP |  | Dodávka a montáž vnitřního blackout zatemnění (totální blackout) | [14 empty] | PP | 2

## 61.11.1 - kabinet fyziky ...
{e2f628f9-3c63-4768-bfbe-c375f6363b9a}
2
| KRYCÍ LIST SOUPISU PRACÍ | [7 empty] | v --- níže se nacházejí doplnkové a pomocné údaje k sestavám --- v | [8 empty] | False
Stavba:
Rekonstrukce silno a slaboproudé instalace, dobudování WC pro imobilní aj., ZŠ Ivanovice na Hané, ul. Tyršova 218/4
Objekt:
61-10,11 - ZŠ Ivanovice na Hané - Učebna fyziky dv. č. 6 a kabinet fyziky
Soupis:
61.11.1 - kabinet fyziky - stavba
| KSO: |  |  |  |  | CC-CZ:
| Místo: |  | ZŠ Ivanovice na Hané, okres Vyškov p. o. |  |  | Datum: | 4. 2. 2025
| Zadavatel: |  |  |  |  | IČ:
DIČ:
| Uchazeč: |  |  |  |  | IČ: | Vyplň údaj
|  | Vyplň údaj |  |  |  | DIČ: | Vyplň údaj
| Projektant: |  |  |  |  | IČ:
DIČ:
| Zpracovatel: |  |  |  |  | IČ:
DIČ:
Poznámka:
| Náklady z rozpočtu | [5 empty] | 0
| Ostatní náklady | [5 empty] | 0
| Cena bez DPH | [5 empty] | 0
|  |  | Základ daně |  |  | Sazba daně | Výše daně
| DPH | základní | 0 |  |  | 21% | 0
|  | snížená | 0 |  |  | 12% | 0
|  | zákl. přenesená | 0 |  |  | 21% | 0
|  | sníž. přenesená | 0 |  |  | 12% | 0
|  | nulová | 0 |  |  | 0% | 0
| Cena s DPH |  |  | v | CZK |  | 0
| Projektant |  |  | Zpracovatel
| Datum a podpis: |  | Razítko | Datum a podpis: |  |  | Razítko
| Objednavatel |  |  | Uchazeč
| Datum a podpis: |  | Razítko | Datum a podpis: |  |  | Razítko
REKAPITULACE ČLENĚNÍ SOUPISU PRACÍ
Stavba:
Rekonstrukce silno a slaboproudé instalace, dobudování WC pro imobilní aj., ZŠ Ivanovice na Hané, ul. Tyršova 218/4
Objekt:
61-10,11 - ZŠ Ivanovice na Hané - Učebna fyziky dv. č. 6 a kabinet fyziky
Soupis:
61.11.1 - kabinet fyziky - stavba
Místo: |  |  | ZŠ Ivanovice na Hané, okres Vyškov p. o. |  |  | Datum: | 4. 2. 2025
Zadavatel: | [5 empty] | Projektant:
Uchazeč: |  |  | Vyplň údaj |  |  | Zpracovatel:
Kód dílu - Popis | [6 empty] | Cena celkem [CZK]
1) Náklady ze soupisu prací | [6 empty] | 0 | [11 empty] | -1
| HSV - Práce a dodávky HSV | [5 empty] | 0
| 6 - Úpravy povrchů, podlahy a osazování výplní | [5 empty] | 0
| 9 - Ostatní konstrukce a práce, bourání | [5 empty] | 0
| 997 - Přesun sutě | [5 empty] | 0
| PSV - Práce a dodávky PSV | [5 empty] | 0
| 725 - Zdravotechnika - zařizovací předměty | [5 empty] | 0
| 762 - Konstrukce tesařské | [5 empty] | 0
| 763 - Konstrukce suché výstavby | [5 empty] | 0
| 776 - Podlahy povlakové | [5 empty] | 0
| 783 - Dokončovací práce - nátěry | [5 empty] | 0
| 784 - Dokončovací práce - malby a tapety | [5 empty] | 0
2) Ostatní náklady | [6 empty] | 0 |  |  | DPH
| Zařízení staveniště | [5 empty] | 0 |  |  | základní | [9 empty] | VRN | 0 | 0 | 0 | 0 | 0 | 1
| Projektové práce | [5 empty] | 0 |  |  | základní | [9 empty] | VRN | 0 | 0 | 0 | 0 | 0 | 1
| Územní vlivy | [5 empty] | 0 |  |  | základní | [9 empty] | VRN | 0 | 0 | 0 | 0 | 0 | 1
| Provozní vlivy | [5 empty] | 0 |  |  | základní | [9 empty] | VRN | 0 | 0 | 0 | 0 | 0 | 1
| Jiné VRN | [5 empty] | 0 |  |  | základní | [9 empty] | VRN | 0 | 0 | 0 | 0 | 0 | 1
| Kompletační činnost | [5 empty] | 0 |  |  | základní | [9 empty] | KOMPLETACNA | 0 | 0 | 0 | 0 | 0 | 1
Celkové náklady za stavbu 1) + 2) | [6 empty] | 0
SOUPIS PRACÍ
Stavba:
Rekonstrukce silno a slaboproudé instalace, dobudování WC pro imobilní aj., ZŠ Ivanovice na Hané, ul. Tyršova 218/4
Objekt:
61-10,11 - ZŠ Ivanovice na Hané - Učebna fyziky dv. č. 6 a kabinet fyziky
Soupis:
61.11.1 - kabinet fyziky - stavba
Místo: |  |  | ZŠ Ivanovice na Hané, okres Vyškov p. o. |  |  | Datum: | 4. 2. 2025
Zadavatel: | [5 empty] | Projektant:
Uchazeč: |  |  | Vyplň údaj |  |  | Zpracovatel:
PČ | Typ | Kód | Popis | MJ | Množství | J.cena [CZK] | Cena celkem [CZK] | Cenová soustava |  | DPH | J. Nh [h] | Nh celkem [h] | J. hmotnost [t] | Hmotnost celkem [t] | J. suť [t] | Suť Celkem [t]
Náklady soupisu celkem | [6 empty] | 0 |  |  |  |  | 0 |  | 0.81734 |  | 0.20261 |  | D | -1 | [7 empty] | 0
| D | HSV | Práce a dodávky HSV |  |  |  | 0 |  |  |  |  | 0 |  | 0.43402 |  | 0.152 | 1 | D | 0 | ROZPOCET | [6 empty] | 0
| D | 6 | Úpravy povrchů, podlahy a osazování výplní |  |  |  | 0 |  |  |  |  | 0 |  | 0.43402 |  | 0 | 1 | D | 1 | ROZPOCET | [6 empty] | 0
1 | K | 642945111 | Osazování protipožárních nebo protiplynových zárubní dveří jednokřídlových do 2,5 m2 | kus | 1 |  | 0 |  |  | základní |  | 0 | 0.42153 | 0.42153 | 0 | 0 | 4 | K | 2 | ROZPOCET | 0 | 0 | 0 | 0 | 0 | 1 | 0 | 4 | -737480075
| PP |  | Osazování ocelových zárubní protipožárních nebo protiplynových dveří do vynechaného otvoru, s obetonováním, dveří jednokřídlových do 2,5 m2 | [14 empty] | PP | 2
2 | M | 55331557 | zárubeň jednokřídlá ocelová pro zdění s protipožární úpravou tl stěny 75-100mm rozměru 800/1970, 2100mm | kus | 1 |  | 0 |  |  | základní |  | 0 | 0.01249 | 0.01249 | 0 | 0 | 8 | M | 2 | ROZPOCET | 0 | 0 | 0 | 0 | 0 | 1 | 0 | 4 | -1250648563
| PP |  | zárubeň jednokřídlá ocelová pro zdění s protipožární úpravou tl stěny 75-100mm rozměru 800/1970, 2100mm | [14 empty] | PP | 2
| D | 9 | Ostatní konstrukce a práce, bourání |  |  |  | 0 |  |  |  |  | 0 |  | 0 |  | 0.152 | 1 | D | 1 | ROZPOCET | [6 empty] | 0
3 | K | 9000050.R | Demontáž stávajícího vybavení | soubor | 1 |  | 0 |  |  | základní |  | 0 | 0 | 0 | 0 | 0 | 512 | K | 2 | ROZPOCET | 0 | 0 | 0 | 0 | 0 | 1 | 0 | 512 | 1967214085
| PP |  | Demontáž stávajícího nábytkového vybavení | [14 empty] | PP | 2
4 | K | 968072455 | Vybourání kovových dveřních zárubní pl do 2 m2 | m2 | 2 |  | 0 |  |  | základní |  | 0 | 0 | 0 | 0.076 | 0.152 | 4 | K | 2 | ROZPOCET | 0 | 0 | 0 | 0 | 0 | 1 | 0 | 4 | 1227163185
| PP |  | Vybourání kovových rámů oken s křídly, dveřních zárubní, vrat, stěn, ostění nebo obkladů dveřních zárubní, plochy do 2 m2 | [14 empty] | PP | 2
5 | K | 9700021.R | Zapravení po elektroinstalačních rozvodech | kpl | 1 |  | 0 |  |  | základní |  | 0 | 0 | 0 | 0 | 0 | 512 | K | 2 | ROZPOCET | 0 | 0 | 0 | 0 | 0 | 1 | 0 | 512 | 1436925932
| PP |  | Zapravení po elektroinstalačních rozvodech | [14 empty] | PP | 2
| D | 997 | Přesun sutě |  |  |  | 0 |  |  |  |  | 0 |  | 0 |  | 0 | 1 | D | 1 | ROZPOCET | [6 empty] | 0
6 | K | 997013213 | Vnitrostaveništní doprava suti a vybouraných hmot pro budovy v přes 9 do 12 m ručně | t | 0.4 |  | 0 |  |  | základní |  | 0 | 0 | 0 | 0 | 0 | 4 | K | 2 | ROZPOCET | 0 | 0 | 0 | 0 | 0 | 1 | 0 | 4 | 90517910
| PP |  | Vnitrostaveništní doprava suti a vybouraných hmot vodorovně do 50 m s naložením ručně pro budovy a haly výšky přes 9 do 12 m | [14 empty] | PP | 2
7 | K | 997013501 | Odvoz suti a vybouraných hmot na skládku nebo meziskládku do 1 km se složením | t | 0.4 |  | 0 |  |  | základní |  | 0 | 0 | 0 | 0 | 0 | 4 | K | 2 | ROZPOCET | 0 | 0 | 0 | 0 | 0 | 1 | 0 | 4 | -1904149119
| PP |  | Odvoz suti a vybouraných hmot na skládku nebo meziskládku se složením, na vzdálenost do 1 km | [14 empty] | PP | 2
8 | K | 997241622 | Naložení a složení suti | t | 0.4 |  | 0 |  |  | základní |  | 0 | 0 | 0 | 0 | 0 | 4 | K | 2 | ROZPOCET | 0 | 0 | 0 | 0 | 0 | 1 | 0 | 4 | -1060290608
| PP |  | Doprava vybouraných hmot, konstrukcí a suti naložení a složení suti | [14 empty] | PP | 2
9 | M | 9462025.R | uložení odpadu směsné stavební a demoliční, včetně kontejneru | kus | 1 |  | 0 |  |  | základní |  | 0 | 0 | 0 | 0 | 0 | 8 | M | 2 | ROZPOCET | 0 | 0 | 0 | 0 | 0 | 1 | 0 | 4 | 1871401447
| PP |  | Uložení odpadu odpady - skládkovné kódy dle vyhlášky MŽPb 381/2001 Sb. příloha č. 1 kód 170904 směsné stavební a demoliční | [14 empty] | PP | 2
| D | PSV | Práce a dodávky PSV |  |  |  | 0 |  |  |  |  | 0 |  | 0.38332 |  | 0.05061 | 2 | D | 0 | ROZPOCET | [6 empty] | 0
| D | 725 | Zdravotechnika - zařizovací předměty |  |  |  | 0 |  |  |  |  | 0 |  | 0 |  | 0 | 2 | D | 1 | ROZPOCET | [6 empty] | 0
| D | 762 | Konstrukce tesařské |  |  |  | 0 |  |  |  |  | 0 |  | 0.0216 |  | 0 | 2 | D | 1 | ROZPOCET | [6 empty] | 0
10 | K | 766660021 | Montáž dveřních křídel otvíravých jednokřídlových š do 0,8 m požárních do ocelové zárubně | kus | 1 |  | 0 |  |  | základní |  | 0 | 0 | 0 | 0 | 0 | 16 | K | 2 | ROZPOCET | 0 | 0 | 0 | 0 | 0 | 1 | 0 | 16 | 1520587417
| PP |  | Montáž dveřních křídel dřevěných nebo plastových otevíravých do ocelové zárubně protipožárních jednokřídlových, šířky do 800 mm | [14 empty] | PP | 2
11 | M | 61162098 | dveře jednokřídlé dřevotřískové protipožární EI (EW) 30 D3 povrch laminátový plné 800x1970-2100mm | kus | 1 |  | 0 |  |  | základní |  | 0 | 0.0216 | 0.0216 | 0 | 0 | 32 | M | 2 | ROZPOCET | 0 | 0 | 0 | 0 | 0 | 1 | 0 | 16 | 1620067874
| PP |  | dveře jednokřídlé dřevotřískové protipožární EI (EW) 30 D3 povrch laminátový plné 800x1970-2100mm | [14 empty] | PP | 2
12 | K | 7666607.R | Dodávka a montáž kování | ks | 1 |  | 0 |  |  | základní |  | 0 | 0 | 0 | 0 | 0 | 512 | K | 2 | ROZPOCET | 0 | 0 | 0 | 0 | 0 | 1 | 0 | 512 | 746506712
| PP |  | Dodávka a montáž kování | [14 empty] | PP | 2
| D | 763 | Konstrukce suché výstavby |  |  |  | 0 |  |  |  |  | 0 |  | 0.09982 |  | 0 | 2 | D | 1 | ROZPOCET | [6 empty] | 0
13 | K | 763431001 | Montáž minerálního podhledu s vyjímatelnými panely vel. do 0,36 m2 na zavěšený viditelný rošt | m2 | 12 |  | 0 |  |  | základní |  | 0 | 0.00117 | 0.01404 | 0 | 0 | 16 | K | 2 | ROZPOCET | 0 | 0 | 0 | 0 | 0 | 1 | 0 | 16 | 185421532
| PP |  | Montáž podhledu minerálního včetně zavěšeného roštu viditelného s panely vyjímatelnými, velikosti panelů do 0,36 m2 | [14 empty] | PP | 2
14 | M | 59030050 | hřeb stropní pro připevnění závěsů 6x35mm | 100 kus | 0.11 |  | 0 |  |  | základní |  | 0 | 2e-05 | 2.2e-06 | 0 | 0 | 512 | M | 2 | ROZPOCET | 0 | 0 | 0 | 0 | 0 | 1 | 0 | 512 | 1545870257
| PP |  | hřeb stropní pro připevnění závěsů 6x35mm | [14 empty] | PP | 2
15 | M | 59030651 | hmoždinka natloukací 6x35 | 100 kus | 0.66 |  | 0 |  |  | základní |  | 0 | 0.0002 | 0.000132 | 0 | 0 | 32 | M | 2 | ROZPOCET | 0 | 0 | 0 | 0 | 0 | 1 | 0 | 16 | -573419868
| PP |  | hmoždinka natloukací 6x35 | [14 empty] | PP | 2
16 | M | 59036.02R | deska podhledová minerální rovná bílá bez perforace 600x600mm | m2 | 13.2 |  | 0 |  |  | základní |  | 0 | 0.004 | 0.0528 | 0 | 0 | 32 | M | 2 | ROZPOCET | 0 | 0 | 0 | 0 | 0 | 1 | 0 | 16 | -732918136
| PP |  | deska podhledová minerální rovná bílá bez perforace 600x600mm | [14 empty] | PP | 2
17 | M | 76301.00R | Hlavní profil - 3700mm | m | 16.5 |  | 0 |  |  | základní |  | 0 | 0.00038 | 0.00627 | 0 | 0 | 32 | M | 2 | ROZPOCET | 0 | 0 | 0 | 0 | 0 | 1 | 0 | 16 | 260011284
| PP |  | Hlavní profil - 3700mm | [14 empty] | PP | 2
18 | M | 76302.00R | Příčný profil - 1200mm | m | 26.4 |  | 0 |  |  | základní |  | 0 | 0.00035 | 0.00924 | 0 | 0 | 32 | M | 2 | ROZPOCET | 0 | 0 | 0 | 0 | 0 | 1 | 0 | 16 | -1496355891
| PP |  | Příčný profil - 1200mm | [14 empty] | PP | 2
19 | M | 76303.00R | Příčný profil - 600 mm | m | 18.7 |  | 0 |  |  | základní |  | 0 | 0.00035 | 0.006545 | 0 | 0 | 32 | M | 2 | ROZPOCET | 0 | 0 | 0 | 0 | 0 | 1 | 0 | 16 | 168561773
| PP |  | Příčný profil - 600 mm | [14 empty] | PP | 2
20 | M | 76304.00R | Obvodový profil - 3050mm | m | 20.13 |  | 0 |  |  | základní |  | 0 | 0.0005 | 0.010065 | 0 | 0 | 32 | M | 2 | ROZPOCET | 0 | 0 | 0 | 0 | 0 | 1 | 0 | 16 | -48458912
| PP |  | Obvodový profil - 3000mm | [14 empty] | PP | 2
21 | M | 76305.00R | Závěs pérový pro hlavní T profil | kus | 12.1 |  | 0 |  |  | základní |  | 0 | 4e-05 | 0.000484 | 0 | 0 | 32 | M | 2 | ROZPOCET | 0 | 0 | 0 | 0 | 0 | 1 | 0 | 16 | -1279736650
| PP |  | Závěs pérový pro hlavní T profil | [14 empty] | PP | 2
22 | M | 76306.00R | Drát s okem - 125 mm | kus | 12.1 |  | 0 |  |  | základní |  | 0 | 2e-05 | 0.000242 | 0 | 0 | 32 | M | 2 | ROZPOCET | 0 | 0 | 0 | 0 | 0 | 1 | 0 | 16 | -1252911568
| PP |  | Drát s okem - 125 mm | [14 empty] | PP | 2
| D | 776 | Podlahy povlakové |  |  |  | 0 |  |  |  |  | 0 |  | 0.1905 |  | 0.0348 | 2 | D | 1 | ROZPOCET | [6 empty] | 0
23 | K | 776111112 | Broušení betonového podkladu povlakových podlah | m2 | 12 |  | 0 |  |  | základní |  | 0 | 0 | 0 | 0 | 0 | 16 | K | 2 | ROZPOCET | 0 | 0 | 0 | 0 | 0 | 1 | 0 | 16 | 947691681
| PP |  | Příprava podkladu povlakových podlah a stěn broušení podlah nového podkladu betonového | [14 empty] | PP | 2
24 | K | 776111116 | Odstranění zbytků lepidla z podkladu povlakových podlah broušením | m2 | 12 |  | 0 |  |  | základní |  | 0 | 0 | 0 | 0 | 0 | 16 | K | 2 | ROZPOCET | 0 | 0 | 0 | 0 | 0 | 1 | 0 | 16 | 925534819
| PP |  | Příprava podkladu povlakových podlah a stěn broušení podlah stávajícího podkladu pro odstranění lepidla (po starých krytinách) | [14 empty] | PP | 2
25 | K | 776111311 | Vysátí podkladu povlakových podlah | m2 | 12 |  | 0 |  |  | základní |  | 0 | 0 | 0 | 0 | 0 | 16 | K | 2 | ROZPOCET | 0 | 0 | 0 | 0 | 0 | 1 | 0 | 16 | 247424369
| PP |  | Příprava podkladu povlakových podlah a stěn vysátí podlah | [14 empty] | PP | 2
26 | K | 776111411 | Montáž pásky dilatační povlakových podlah | m | 16 |  | 0 |  |  | základní |  | 0 | 0 | 0 | 0 | 0 | 16 | K | 2 | ROZPOCET | 0 | 0 | 0 | 0 | 0 | 1 | 0 | 16 | 1331609721
| PP |  | Příprava podkladu povlakových podlah a stěn montáž dilatační pásky podlah | [14 empty] | PP | 2
27 | M | 28616320 | pás dilatační okrajový extrud PE samolepicí | m | 16.32 |  | 0 |  |  | základní |  | 0 | 5e-05 | 0.000816 | 0 | 0 | 32 | M | 2 | ROZPOCET | 0 | 0 | 0 | 0 | 0 | 1 | 0 | 16 | 176064224
| PP |  | pás dilatační okrajový extrud PE samolepicí | [14 empty] | PP | 2
28 | K | 776121321 | Neředěná penetrace savého podkladu povlakových podlah | m2 | 12 |  | 0 |  |  | základní |  | 0 | 0.0002 | 0.0024 | 0 | 0 | 16 | K | 2 | ROZPOCET | 0 | 0 | 0 | 0 | 0 | 1 | 0 | 16 | 514011131
| PP |  | Příprava podkladu povlakových podlah a stěn penetrace neředěná podlah | [14 empty] | PP | 2
29 | K | 776141114 | Stěrka podlahová nivelační pro vyrovnání podkladu povlakových podlah pevnosti 20 MPa tl přes 8 do 10 mm | m2 | 12 |  | 0 |  |  | základní |  | 0 | 0.015 | 0.18 | 0 | 0 | 16 | K | 2 | ROZPOCET | 0 | 0 | 0 | 0 | 0 | 1 | 0 | 16 | 388401183
| PP |  | Příprava podkladu povlakových podlah a stěn vyrovnání samonivelační stěrkou podlah min.pevnosti 20 MPa, tloušťky přes 8 do 10 mm | [14 empty] | PP | 2
30 | K | 776410811 | Odstranění soklíků a lišt pryžových nebo plastových | m | 16 |  | 0 |  |  | základní |  | 0 | 0 | 0 | 0.0003 | 0.0048 | 16 | K | 2 | ROZPOCET | 0 | 0 | 0 | 0 | 0 | 1 | 0 | 16 | -763457021
| PP |  | Demontáž soklíků nebo lišt pryžových nebo plastových | [14 empty] | PP | 2
31 | M | 2840010.R | Lino-nášlapná vrstva s dekorem, podkladní probarvená, podkladní vrstva). Tloušťka 2 mm. Nášlapná vrstvya ze 100% čistého PVC 0,7mm. St. zátěže 34, 43. 10 dekorů. Reakce na oheň Bfl-s1. Trv. def. 0,1mm. Stálobarevnost min./6. Vyhovuje EN 846 | m2 | 12 |  | 0 |  |  | základní |  | 0 | 0 | 0 | 0 | 0 | 512 | M | 2 | ROZPOCET | 0 | 0 | 0 | 0 | 0 | 1 | 0 | 512 | -78501801
| PP |  | Lino-nášlapná vrstva s dekorem, podkladní probarvená, podkladní vrstva). Tloušťka 2 mm. Nášlapná vrstvya ze 100% čistého PVC 0,7mm. St. zátěže 34, 43. 10 dekorů. Reakce na oheň Bfl-s1. Trv. def. 0,1mm. Stálobarevnost min./6. Vyhovuje EN 846 | [14 empty] | PP | 2
32 | K | 776201811 | Demontáž lepených povlakových podlah bez podložky ručně | m2 | 12 |  | 0 |  |  | základní |  | 0 | 0 | 0 | 0.0025 | 0.03 | 16 | K | 2 | ROZPOCET | 0 | 0 | 0 | 0 | 0 | 1 | 0 | 16 | -1838995942
| PP |  | Demontáž povlakových podlahovin lepených ručně bez podložky | [14 empty] | PP | 2
33 | K | 776221111 | Lepení pásů z PVC standardním lepidlem | m2 | 12 |  | 0 |  |  | základní |  | 0 | 0.0003 | 0.0036 | 0 | 0 | 16 | K | 2 | ROZPOCET | 0 | 0 | 0 | 0 | 0 | 1 | 0 | 16 | -2004834190
| PP |  | Montáž podlahovin z PVC lepením standardním lepidlem z pásů | [14 empty] | PP | 2
34 | M | 28411003 | lišta soklová PVC 30x30mm | m | 16 |  | 0 |  |  | základní |  | 0 | 0.00022 | 0.00352 | 0 | 0 | 32 | M | 2 | ROZPOCET | 0 | 0 | 0 | 0 | 0 | 1 | 0 | 16 | 516809691
| PP |  | lišta soklová PVC 30x30mm | [14 empty] | PP | 2
35 | K | 776223112 | Spoj povlakových podlahovin z PVC svařováním za studena | m | 6 |  | 0 |  |  | základní |  | 0 | 0 | 0 | 0 | 0 | 16 | K | 2 | ROZPOCET | 0 | 0 | 0 | 0 | 0 | 1 | 0 | 16 | 2071041087
| PP |  | Montáž podlahovin z PVC spoj podlah svařováním za studena | [14 empty] | PP | 2
36 | K | 776421111 | Montáž obvodových lišt lepením | m | 16 |  | 0 |  |  | základní |  | 0 | 1e-05 | 0.00016 | 0 | 0 | 16 | K | 2 | ROZPOCET | 0 | 0 | 0 | 0 | 0 | 1 | 0 | 16 | -1739431885
| PP |  | Montáž lišt obvodových lepených | [14 empty] | PP | 2
37 | K | 776991121 | Základní čištění nově položených podlahovin vysátím a setřením vlhkým mopem | m2 | 12 |  | 0 |  |  | základní |  | 0 | 0 | 0 | 0 | 0 | 16 | K | 2 | ROZPOCET | 0 | 0 | 0 | 0 | 0 | 1 | 0 | 16 | -1078113608
| PP |  | Ostatní práce údržba nových podlahovin po pokládce čištění základní | [14 empty] | PP | 2
| D | 783 | Dokončovací práce - nátěry |  |  |  | 0 |  |  |  |  | 0 |  | 0 |  | 0 | 2 | D | 1 | ROZPOCET | [6 empty] | 0
38 | K | 7836610.R | Nátěr zárubní | kus | 1 |  | 0 |  |  | základní |  | 0 | 0 | 0 | 0 | 0 | 512 | K | 2 | ROZPOCET | 0 | 0 | 0 | 0 | 0 | 1 | 0 | 512 | -2013493066
| PP |  | Nátěr zárubní | [14 empty] | PP | 2
| D | 784 | Dokončovací práce - malby a tapety |  |  |  | 0 |  |  |  |  | 0 |  | 0.0714 |  | 0.01581 | 2 | D | 1 | ROZPOCET | [6 empty] | 0
39 | K | 784111001 | Oprášení (ometení ) podkladu v místnostech v do 3,80 m | m2 | 51 |  | 0 |  |  | základní |  | 0 | 0 | 0 | 0 | 0 | 16 | K | 2 | ROZPOCET | 0 | 0 | 0 | 0 | 0 | 1 | 0 | 16 | 2052853754
| PP |  | Oprášení (ometení) podkladu v místnostech výšky do 3,80 m | [14 empty] | PP | 2
40 | K | 784111031 | Omytí podkladu v místnostech v do 3,80 m | m2 | 51 |  | 0 |  |  | základní |  | 0 | 0 | 0 | 0 | 0 | 16 | K | 2 | ROZPOCET | 0 | 0 | 0 | 0 | 0 | 1 | 0 | 16 | -1097475101
| PP |  | Omytí podkladu omytí v místnostech výšky do 3,80 m | [14 empty] | PP | 2
41 | K | 784121001 | Oškrabání malby v místnostech v do 3,80 m | m2 | 51 |  | 0 |  |  | základní |  | 0 | 0.001 | 0.051 | 0.00031 | 0.01581 | 16 | K | 2 | ROZPOCET | 0 | 0 | 0 | 0 | 0 | 1 | 0 | 16 | 1916028186
| PP |  | Oškrabání malby v místnostech výšky do 3,80 m | [14 empty] | PP | 2
42 | K | 784181121 | Hloubková jednonásobná bezbarvá penetrace podkladu v místnostech v do 3,80 m | m2 | 51 |  | 0 |  |  | základní |  | 0 | 0.0002 | 0.0102 | 0 | 0 | 16 | K | 2 | ROZPOCET | 0 | 0 | 0 | 0 | 0 | 1 | 0 | 16 | -449751778
| PP |  | Penetrace podkladu jednonásobná hloubková akrylátová bezbarvá v místnostech výšky do 3,80 m | [14 empty] | PP | 2
43 | K | 7840005.R | Celoplošná stěrka | m2 | 51 |  | 0 |  |  | základní |  | 0 | 0 | 0 | 0 | 0 | 512 | K | 2 | ROZPOCET | 0 | 0 | 0 | 0 | 0 | 1 | 0 | 512 | 1226338298
| PP |  | Celoplošná stěrka | [14 empty] | PP | 2
44 | K | 784181121 | Hloubková jednonásobná bezbarvá penetrace podkladu v místnostech v do 3,80 m | m2 | 51 |  | 0 |  |  | základní |  | 0 | 0.0002 | 0.0102 | 0 | 0 | 16 | K | 2 | ROZPOCET | 0 | 0 | 0 | 0 | 0 | 1 | 0 | 16 | -727265364
| PP |  | Penetrace podkladu jednonásobná hloubková akrylátová bezbarvá v místnostech výšky do 3,80 m | [14 empty] | PP | 2
45 | K | 7842211.R | Dvojnásobné bílé malby ze směsí za sucha dobře otěruvzdorných v místnostech do 3,80 m | m2 | 51 |  | 0 |  |  | základní |  | 0 | 0 | 0 | 0 | 0 | 512 | K | 2 | ROZPOCET | 0 | 0 | 0 | 0 | 0 | 1 | 0 | 512 | 1357317415
| PP |  | Dvojnásobné bílé malby ze směsí za sucha dobře otěruvzdorných v místnostech do 3,80 m | [14 empty] | PP | 2
46 | K | 7840009.R | Lokální oprava stěn | kpl | 1 |  | 0 |  |  | základní |  | 0 | 0 | 0 | 0 | 0 | 512 | K | 2 | ROZPOCET | 0 | 0 | 0 | 0 | 0 | 1 | 0 | 512 | 1187707861
| PP |  | Lokální oprava stěn | [14 empty] | PP | 2
47 | K | 7840010.R | Hrubý úklid - průběžný a konečný | kpl | 1 |  | 0 |  |  | základní |  | 0 | 0 | 0 | 0 | 0 | 512 | K | 2 | ROZPOCET | 0 | 0 | 0 | 0 | 0 | 1 | 0 | 512 | -1985709728
| PP |  | Hrubý úklid - průběžný a konečný | [14 empty] | PP | 2

## 61.10,11.2 - učebna fyzik...
{bc4922cb-d229-4551-ad32-77ebf3924a19}
2
| KRYCÍ LIST SOUPISU PRACÍ | [7 empty] | v --- níže se nacházejí doplnkové a pomocné údaje k sestavám --- v | [8 empty] | False
Stavba:
Rekonstrukce silno a slaboproudé instalace, dobudování WC pro imobilní aj., ZŠ Ivanovice na Hané, ul. Tyršova 218/4
Objekt:
61-10,11 - ZŠ Ivanovice na Hané - Učebna fyziky dv. č. 6 a kabinet fyziky
Soupis:
61.10,11.2 - učebna fyziky dv. č. 6, kabinet fyziky - elektro
| KSO: |  |  |  |  | CC-CZ:
| Místo: |  | ZŠ Ivanovice na Hané, okres Vyškov p. o. |  |  | Datum: | 4. 2. 2025
| Zadavatel: |  |  |  |  | IČ:
DIČ:
| Uchazeč: |  |  |  |  | IČ: | Vyplň údaj
|  | Vyplň údaj |  |  |  | DIČ: | Vyplň údaj
| Projektant: |  |  |  |  | IČ:
DIČ:
| Zpracovatel: |  |  |  |  | IČ:
DIČ:
Poznámka:
| Náklady z rozpočtu | [5 empty] | 0
| Ostatní náklady | [5 empty] | 0
| Cena bez DPH | [5 empty] | 0
|  |  | Základ daně |  |  | Sazba daně | Výše daně
| DPH | základní | 0 |  |  | 21% | 0
|  | snížená | 0 |  |  | 12% | 0
|  | zákl. přenesená | 0 |  |  | 21% | 0
|  | sníž. přenesená | 0 |  |  | 12% | 0
|  | nulová | 0 |  |  | 0% | 0
| Cena s DPH |  |  | v | CZK |  | 0
| Projektant |  |  | Zpracovatel
| Datum a podpis: |  | Razítko | Datum a podpis: |  |  | Razítko
| Objednavatel |  |  | Uchazeč
| Datum a podpis: |  | Razítko | Datum a podpis: |  |  | Razítko
REKAPITULACE ČLENĚNÍ SOUPISU PRACÍ
Stavba:
Rekonstrukce silno a slaboproudé instalace, dobudování WC pro imobilní aj., ZŠ Ivanovice na Hané, ul. Tyršova 218/4
Objekt:
61-10,11 - ZŠ Ivanovice na Hané - Učebna fyziky dv. č. 6 a kabinet fyziky
Soupis:
61.10,11.2 - učebna fyziky dv. č. 6, kabinet fyziky - elektro
Místo: |  |  | ZŠ Ivanovice na Hané, okres Vyškov p. o. |  |  | Datum: | 4. 2. 2025
Zadavatel: | [5 empty] | Projektant:
Uchazeč: |  |  | Vyplň údaj |  |  | Zpracovatel:
Kód dílu - Popis | [6 empty] | Cena celkem [CZK]
1) Náklady ze soupisu prací | [6 empty] | 0 | [11 empty] | -1
| HSV - Práce a dodávky HSV | [5 empty] | 0
| 3 - Svislé a kompletní konstrukce | [5 empty] | 0
| 9 - Ostatní konstrukce a práce, bourání | [5 empty] | 0
| 997 - Přesun sutě | [5 empty] | 0
| PSV - Práce a dodávky PSV | [5 empty] | 0
| 741 - Elektroinstalace - silnoproud | [5 empty] | 0
| 741.01 - Silnoproudé rozvody v učebně, kabinetu | [5 empty] | 0
| 741.02 - nový silový přívod z rozvaděče na chodbě do rozvaděče v učebně | [5 empty] | 0
| 741.03 - Provozní osvětlení | [5 empty] | 0
| 741.04 - stínící technika | [5 empty] | 0
| 742 - Elektroinstalace - slaboproud | [5 empty] | 0
| 742.1 - slaboproudé rozvody v učebně, kabinetu | [5 empty] | 0
| 742.2 - Nový LAN přívod do učebny z aktivního prvku školy | [5 empty] | 0
| 0100 - Ostatní | [5 empty] | 0
2) Ostatní náklady | [6 empty] | 0 |  |  | DPH
| Zařízení staveniště | [5 empty] | 0 |  |  | základní | [9 empty] | VRN | 0 | 0 | 0 | 0 | 0 | 1
| Projektové práce | [5 empty] | 0 |  |  | základní | [9 empty] | VRN | 0 | 0 | 0 | 0 | 0 | 1
| Územní vlivy | [5 empty] | 0 |  |  | základní | [9 empty] | VRN | 0 | 0 | 0 | 0 | 0 | 1
| Provozní vlivy | [5 empty] | 0 |  |  | základní | [9 empty] | VRN | 0 | 0 | 0 | 0 | 0 | 1
| Jiné VRN | [5 empty] | 0 |  |  | základní | [9 empty] | VRN | 0 | 0 | 0 | 0 | 0 | 1
| Kompletační činnost | [5 empty] | 0 |  |  | základní | [9 empty] | KOMPLETACNA | 0 | 0 | 0 | 0 | 0 | 1
Celkové náklady za stavbu 1) + 2) | [6 empty] | 0
SOUPIS PRACÍ
Stavba:
Rekonstrukce silno a slaboproudé instalace, dobudování WC pro imobilní aj., ZŠ Ivanovice na Hané, ul. Tyršova 218/4
Objekt:
61-10,11 - ZŠ Ivanovice na Hané - Učebna fyziky dv. č. 6 a kabinet fyziky
Soupis:
61.10,11.2 - učebna fyziky dv. č. 6, kabinet fyziky - elektro
Místo: |  |  | ZŠ Ivanovice na Hané, okres Vyškov p. o. |  |  | Datum: | 4. 2. 2025
Zadavatel: | [5 empty] | Projektant:
Uchazeč: |  |  | Vyplň údaj |  |  | Zpracovatel:
PČ | Typ | Kód | Popis | MJ | Množství | J.cena [CZK] | Cena celkem [CZK] | Cenová soustava |  | DPH | J. Nh [h] | Nh celkem [h] | J. hmotnost [t] | Hmotnost celkem [t] | J. suť [t] | Suť Celkem [t]
Náklady soupisu celkem | [6 empty] | 0 |  |  |  |  | 0 |  | 0.25546 |  | 1.7517 |  | D | -1 | [7 empty] | 0
| D | HSV | Práce a dodávky HSV |  |  |  | 0 |  |  |  |  | 0 |  | 0 |  | 1.702 | 1 | D | 0 | ROZPOCET | [6 empty] | 0
| D | 3 | Svislé a kompletní konstrukce |  |  |  | 0 |  |  |  |  | 0 |  | 0 |  | 0 | 1 | D | 1 | ROZPOCET | [6 empty] | 0
1 | K | 993121111 | Dovoz a odvoz lešení prostorového lehkého do 10 km včetně naložení a složení | m3 | 10 |  | 0 |  |  | základní |  | 0 | 0 | 0 | 0 | 0 | 4 | K | 2 | ROZPOCET | 0 | 0 | 0 | 0 | 0 | 1 | 0 | 4 | 1755916652
| PP |  | Dovoz a odvoz lešení včetně naložení a složení prostorového lehkého, na vzdálenost do 10 km | [14 empty] | PP | 2
2 | K | 993121119 | Příplatek k ceně dovozu a odvozu lešení prostorového lehkého ZKD 10 km přes 10 km | m3 | 40 |  | 0 |  |  | základní |  | 0 | 0 | 0 | 0 | 0 | 4 | K | 2 | ROZPOCET | 0 | 0 | 0 | 0 | 0 | 1 | 0 | 4 | -1822936652
| PP |  | Dovoz a odvoz lešení včetně naložení a složení prostorového lehkého, na vzdálenost Příplatek k ceně za každých dalších i započatých 10 km přes 10 km | [14 empty] | PP | 2
| D | 9 | Ostatní konstrukce a práce, bourání |  |  |  | 0 |  |  |  |  | 0 |  | 0 |  | 1.702 | 1 | D | 1 | ROZPOCET | [6 empty] | 0
3 | K | 946111113 | Montáž pojízdných věží trubkových/dílcových š od 0,6 do 0,9 m dl do 3,2 m v přes 2,5 do 3,5 m | kus | 1 |  | 0 |  |  | základní |  | 0 | 0 | 0 | 0 | 0 | 4 | K | 2 | ROZPOCET | 0 | 0 | 0 | 0 | 0 | 1 | 0 | 4 | 1451484305
| PP |  | Věže pojízdné trubkové nebo dílcové s maximálním zatížením podlahy do 200 kg/m2 šířky od 0,6 do 0,9 m, délky do 3,2 m výšky přes 2,5 m do 3,5 m montáž | [14 empty] | PP | 2
4 | K | 946111213 | Příplatek k pojízdným věžím š od 0,6 do 0,9 m dl do 3,2 m v přes 2,5 do 3,5 m za každý den použití | kus | 3 |  | 0 |  |  | základní |  | 0 | 0 | 0 | 0 | 0 | 4 | K | 2 | ROZPOCET | 0 | 0 | 0 | 0 | 0 | 1 | 0 | 4 | 1224867222
| PP |  | Věže pojízdné trubkové nebo dílcové s maximálním zatížením podlahy do 200 kg/m2 šířky od 0,6 do 0,9 m, délky do 3,2 m výšky přes 2,5 m do 3,5 m příplatek k ceně za každý den použití | [14 empty] | PP | 2
5 | K | 946111813 | Demontáž pojízdných věží trubkových/dílcových š od 0,6 do 0,9 m dl do 3,2 m v přes 2,5 do 3,5 m | kus | 1 |  | 0 |  |  | základní |  | 0 | 0 | 0 | 0 | 0 | 4 | K | 2 | ROZPOCET | 0 | 0 | 0 | 0 | 0 | 1 | 0 | 4 | 1720960465
| PP |  | Věže pojízdné trubkové nebo dílcové s maximálním zatížením podlahy do 200 kg/m2 šířky od 0,6 do 0,9 m, délky do 3,2 m výšky přes 2,5 m do 3,5 m demontáž | [14 empty] | PP | 2
6 | K | 973042451 | Vysekání kapes ve zdivu z betonu pl do 0,25 m2 hl do 300 mm | kus | 1 |  | 0 |  |  | základní |  | 0 | 0 | 0 | 0.116 | 0.116 | 4 | K | 2 | ROZPOCET | 0 | 0 | 0 | 0 | 0 | 1 | 0 | 4 | 1591807895
| PP |  | Vysekání výklenků nebo kapes ve zdivu betonovém kapes, plochy do 0,25 m2, hl. do 300 mm | [14 empty] | PP | 2
7 | K | 973046161 | Vysekání kapes ve zdivu z betonu pro špalíky a krabice do 100x100x50 mm | kus | 20 |  | 0 |  |  | základní |  | 0 | 0 | 0 | 0.001 | 0.02 | 4 | K | 2 | ROZPOCET | 0 | 0 | 0 | 0 | 0 | 1 | 0 | 4 | -927153173
| PP |  | Vysekání výklenků nebo kapes ve zdivu betonovém kapes pro špalíky a krabice, velikosti do 100x100x50 mm | [14 empty] | PP | 2
8 | K | 973049541 | Vysekání kapes ve zdivu z betonu pro osazování konstrukcí 200/200 mm hl do 200 mm | kus | 2 |  | 0 |  |  | základní |  | 0 | 0 | 0 | 0.02 | 0.04 | 4 | K | 2 | ROZPOCET | 0 | 0 | 0 | 0 | 0 | 1 | 0 | 4 | 671179055
| PP |  | Vysekání výklenků nebo kapes ve zdivu betonovém kapes pro osazování různých konstrukcí v základech, dlažbách apod., velikosti 200/200 mm, hl. do 250 mm | [14 empty] | PP | 2
9 | K | 974042532 | Vysekání rýh v dlažbě betonové nebo jiné monolitické hl do 50 mm š do 70 mm | m | 70 |  | 0 |  |  | základní |  | 0 | 0 | 0 | 0.008 | 0.56 | 4 | K | 2 | ROZPOCET | 0 | 0 | 0 | 0 | 0 | 1 | 0 | 4 | -1579882602
| PP |  | Vysekání rýh v betonové nebo jiné monolitické dlažbě s betonovým podkladem do hl. 50 mm a šířky do 70 mm | [14 empty] | PP | 2
10 | K | 974042555 | Vysekání rýh v dlažbě betonové nebo jiné monolitické hl do 100 mm š do 200 mm | m | 8 |  | 0 |  |  | základní |  | 0 | 0 | 0 | 0.046 | 0.368 | 4 | K | 2 | ROZPOCET | 0 | 0 | 0 | 0 | 0 | 1 | 0 | 4 | 410334108
| PP |  | Vysekání rýh v betonové nebo jiné monolitické dlažbě s betonovým podkladem do hl. 100 mm a šířky do 200 mm | [14 empty] | PP | 2
11 | K | 974049121 | Vysekání rýh v betonových zdech hl do 30 mm š do 30 mm | m | 30 |  | 0 |  |  | základní |  | 0 | 0 | 0 | 0.002 | 0.06 | 4 | K | 2 | ROZPOCET | 0 | 0 | 0 | 0 | 0 | 1 | 0 | 4 | 640804932
| PP |  | Vysekání rýh v betonových zdech do hl. 30 mm a šířky do 30 mm | [14 empty] | PP | 2
12 | K | 974049133 | Vysekání rýh v betonových zdech hl do 50 mm š do 100 mm | m | 35 |  | 0 |  |  | základní |  | 0 | 0 | 0 | 0.011 | 0.385 | 4 | K | 2 | ROZPOCET | 0 | 0 | 0 | 0 | 0 | 1 | 0 | 4 | 920232663
| PP |  | Vysekání rýh v betonových zdech do hl. 50 mm a šířky do 100 mm | [14 empty] | PP | 2
13 | K | 971052241 | Vybourání nebo prorážení otvorů v ŽB příčkách a zdech pl do 0,0225 m2 tl do 300 mm | kus | 9 |  | 0 |  |  | základní |  | 0 | 0 | 0 | 0.017 | 0.153 | 4 | K | 2 | ROZPOCET | 0 | 0 | 0 | 0 | 0 | 1 | 0 | 4 | 886607661
| PP |  | Vybourání a prorážení otvorů v železobetonových příčkách a zdech základových nebo nadzákladových, plochy do 0,0225 m2, tl. do 300 mm | [14 empty] | PP | 2
14 | K | 977131111.01R | Vrtání otvorů příklepovými vrtáky D 8 mm do cihelného zdiva nebo prostého betonu pro osazení hmoždinek | ks | 100 |  | 0 |  |  | základní |  | 0 | 0 | 0 | 0 | 0 | 4 | K | 2 | ROZPOCET | 0 | 0 | 0 | 0 | 0 | 1 | 0 | 4 | -541479897
| PP |  | Vrtání otvorů příklepovými vrtáky D 8 mm do cihelného zdiva nebo prostého betonu pro osazení hmoždinek | [14 empty] | PP | 2
| D | 997 | Přesun sutě |  |  |  | 0 |  |  |  |  | 0 |  | 0 |  | 0 | 1 | D | 1 | ROZPOCET | [6 empty] | 0
15 | K | 997013213 | Vnitrostaveništní doprava suti a vybouraných hmot pro budovy v přes 9 do 12 m ručně | t | 1.752 |  | 0 |  |  | základní |  | 0 | 0 | 0 | 0 | 0 | 4 | K | 2 | ROZPOCET | 0 | 0 | 0 | 0 | 0 | 1 | 0 | 4 | -1002281675
| PP |  | Vnitrostaveništní doprava suti a vybouraných hmot vodorovně do 50 m s naložením ručně pro budovy a haly výšky přes 9 do 12 m | [14 empty] | PP | 2
16 | K | 997013501 | Odvoz suti a vybouraných hmot na skládku nebo meziskládku do 1 km se složením | t | 1.752 |  | 0 |  |  | základní |  | 0 | 0 | 0 | 0 | 0 | 4 | K | 2 | ROZPOCET | 0 | 0 | 0 | 0 | 0 | 1 | 0 | 4 | 1596499002
| PP |  | Odvoz suti a vybouraných hmot na skládku nebo meziskládku se složením, na vzdálenost do 1 km | [14 empty] | PP | 2
17 | K | 997013509 | Příplatek k odvozu suti a vybouraných hmot na skládku ZKD 1 km přes 1 km | t | 40 |  | 0 |  |  | základní |  | 0 | 0 | 0 | 0 | 0 | 4 | K | 2 | ROZPOCET | 0 | 0 | 0 | 0 | 0 | 1 | 0 | 4 | -342010531
| PP |  | Odvoz suti a vybouraných hmot na skládku nebo meziskládku se složením, na vzdálenost Příplatek k ceně za každý další započatý 1 km přes 1 km | [14 empty] | PP | 2
18 | K | 997013609 | Poplatek za uložení na skládce (skládkovné) stavebního odpadu ze směsí nebo oddělených frakcí betonu, cihel a keramických výrobků kód odpadu 17 01 07 | t | 1.752 |  | 0 |  |  | základní |  | 0 | 0 | 0 | 0 | 0 | 4 | K | 2 | ROZPOCET | 0 | 0 | 0 | 0 | 0 | 1 | 0 | 4 | -1688208273
| PP |  | Poplatek za uložení stavebního odpadu na skládce (skládkovné) ze směsí nebo oddělených frakcí betonu, cihel a keramických výrobků zatříděného do Katalogu odpadů pod kódem 17 01 07 | [14 empty] | PP | 2
| D | PSV | Práce a dodávky PSV |  |  |  | 0 |  |  |  |  | 0 |  | 0.25546 |  | 0.04975 | 2 | D | 0 | ROZPOCET | [6 empty] | 0
| D | 741 | Elektroinstalace - silnoproud |  |  |  | 0 |  |  |  |  | 0 |  | 0.22486 |  | 0.04215 | 2 | D | 1 | ROZPOCET | [6 empty] | 0
| D | 741.01 | Silnoproudé rozvody v učebně, kabinetu |  |  |  | 0 |  |  |  |  | 0 |  | 0.10326 |  | 0.00015 | 2 | D | 2 | ROZPOCET | [6 empty] | 0
19 | K | 20230800.59R | Montáž vypínač tří/čtyřpól výkonový pojistkový do 63 A bez zapojení vodičů | kus | 1 |  | 0 |  |  | základní |  | 0 | 0 | 0 | 0 | 0 | 16 | K | 3 | ROZPOCET | 0 | 0 | 0 | 0 | 0 | 1 | 0 | 16 | 1842638865
| PP |  | Montáž spínačů tří nebo čtyřpólových vypínačů výkonových pojistkových, do 63 A | [14 empty] | PP | 3
20 | M | 35094.01R | hlavní vypínač 3fázový 40A modulový na DIN | kus | 1 |  | 0 |  |  | základní |  | 0 | 0.00023 | 0.00023 | 0 | 0 | 32 | M | 3 | ROZPOCET | 0 | 0 | 0 | 0 | 0 | 1 | 0 | 16 | -1723442147
| PP |  | hlavní vypínač 3fázový 40A modulový na DIN | [14 empty] | PP | 3
21 | K | 741210101 | Montáž rozváděčů litinových, hliníkových nebo plastových sestava do 50 kg | kus | 1 |  | 0 |  |  | základní |  | 0 | 0 | 0 | 0 | 0 | 16 | K | 3 | ROZPOCET | 0 | 0 | 0 | 0 | 0 | 1 | 0 | 16 | 1826009475
| PP |  | Montáž rozváděčů litinových, hliníkových nebo plastových bez zapojení vodičů sestavy hmotnosti do 50 kg | [14 empty] | PP | 3
22 | M | 35711044 | rozvodnice zapuštěná, plné dveře plechové, IP30, 60 modulárních jednotek vč. N/pE | kus | 1 |  | 0 |  |  | základní |  | 0 | 0.00587 | 0.00587 | 0 | 0 | 32 | M | 3 | ROZPOCET | 0 | 0 | 0 | 0 | 0 | 1 | 0 | 16 | -1381878165
| PP |  | rozvodnice zapuštěná, plné dveře plechové, IP30, 60 modulárních jednotek vč. N/pE | [14 empty] | PP | 3
23 | M | 31372.06R | sada upevňovacích prvků pro montáž rozvaděče oceloplech. do stěny | kus | 1 |  | 0 |  |  | základní |  | 0 | 0.00503 | 0.00503 | 0 | 0 | 32 | M | 3 | ROZPOCET | 0 | 0 | 0 | 0 | 0 | 1 | 0 | 16 | 1765047836
| PP |  | sada upevňovacích prvků pro montáž rozvaděče oceloplech. do stěny | [14 empty] | PP | 3
24 | K | 741321013.01R | Montáž proudových chráničů s nadproudovou ochranou dvoupólových nn do 63 A ve skříni se zapojením vodičů | kus | 9 |  | 0 |  |  | základní |  | 0 | 0 | 0 | 0 | 0 | 16 | K | 3 | ROZPOCET | 0 | 0 | 0 | 0 | 0 | 1 | 0 | 16 | -865205086
| PP |  | Montáž proudových chráničů s nadproudovou ochranou dvoupólových nn do 63 A ve skříni se zapojením vodičů | [14 empty] | PP | 3
25 | M | 23168.01R | Chránič s nadproudovou ochranou, 16/1N/C/003 , A, 1+N, 10kA, char.C, | kus | 9 |  | 0 |  |  | základní |  | 0 | 0 | 0 | 0 | 0 | 32 | M | 3 | ROZPOCET | 0 | 0 | 0 | 0 | 0 | 1 | 0 | 16 | 1765756829
| PP |  | Chránič s nadproudovou ochranou, 16/1N/C/003 , A, 1+N, 10kA, char.C, | [14 empty] | PP | 3
26 | K | 741322122 | Montáž svodiče přepětí nn typ 2 čtyřpólových dvoudílných s vložením modulu se zapojením vodičů | kus | 1 |  | 0 |  |  | základní |  | 0 | 0 | 0 | 0 | 0 | 16 | K | 3 | ROZPOCET | 0 | 0 | 0 | 0 | 0 | 1 | 0 | 16 | 859384971
| PP |  | Montáž přepěťových ochran nn se zapojením vodičů svodiče přepětí - typ 2 čtyřpólových dvoudílných s vložením modulu | [14 empty] | PP | 3
27 | M | 3297.01R | Svodič bleskových proudů typ 2, síť TN-C, vyjímat. 4modul, čtyřpól L1,2,3+N | kus | 1 |  | 0 |  |  | základní |  | 0 | 0 | 0 | 0 | 0 | 32 | M | 3 | ROZPOCET | 0 | 0 | 0 | 0 | 0 | 1 | 0 | 16 | 1219999692
| PP |  | Svodič bleskových proudů typ 2, síť TN-C, vyjímat. 4modul, čtyřpól L1,2,3+N | [14 empty] | PP | 3
28 | K | 741231011 | Montáž svorkovnice do rozvaděčů - stoupačková | kus | 1 |  | 0 |  |  | základní |  | 0 | 0 | 0 | 0 | 0 | 16 | K | 3 | ROZPOCET | 0 | 0 | 0 | 0 | 0 | 1 | 0 | 16 | 1730020118
| PP |  | Montáž svorkovnic do rozváděčů s popisnými štítky se zapojením vodičů na jedné straně stoupačkových | [14 empty] | PP | 3
29 | M | 8500187472.03R | svorkovnice stoupací 4-pól L1,2,3,N al/cu, v bloku možnost připojení 2x2,5-35mm + 2x2,5-50mm, | kus | 1 |  | 0 |  |  | základní |  | 0 | 5e-05 | 5e-05 | 0 | 0 | 32 | M | 3 | ROZPOCET | 0 | 0 | 0 | 0 | 0 | 1 | 0 | 16 | 439207898
| PP |  | svorkovnice stoupací 4-pól L1,2,3,N al/cu, v bloku možnost připojení 2x2,5-35mm + 2x2,5-50mm, | [14 empty] | PP | 3
30 | K | 741120401 | Montáž vodič Cu izolovaný drátovací plný a laněný žíla 0,35-6 mm2 v rozváděči (např. CY) | m | 10 |  | 0 |  |  | základní |  | 0 | 0 | 0 | 0 | 0 | 16 | K | 3 | ROZPOCET | 0 | 0 | 0 | 0 | 0 | 1 | 0 | 16 | 1801739949
| PP |  | Montáž vodičů izolovaných měděných drátovacích bez ukončení v rozváděčích plných a laněných (např. CY), průřezu žily 0,35 až 6 mm2 | [14 empty] | PP | 3
31 | M | 41027.01R | vodič propojovací hnědý, černý, šedý, flexibilní jádro Cu lanované izolace PVC 450/750V (H07V-K) 1x6mm2 do rozvaděče | m | 6 |  | 0 |  |  | základní |  | 0 | 7e-05 | 0.00042 | 0 | 0 | 32 | M | 3 | ROZPOCET | 0 | 0 | 0 | 0 | 0 | 1 | 0 | 16 | -584766710
| PP |  | vodič propojovací hnědý, černý, šedý, flexibilní jádro Cu lanované izolace PVC 450/750V (H07V-K) 1x6mm2 do rozvaděče | [14 empty] | PP | 3
32 | M | 41027.02R | vodič propojovací modrý, flexibilní jádro Cu lanované izolace PVC 450/750V (H07V-K) 1x6mm2 do rozvaděče | m | 2 |  | 0 |  |  | základní |  | 0 | 7e-05 | 0.00014 | 0 | 0 | 32 | M | 3 | ROZPOCET | 0 | 0 | 0 | 0 | 0 | 1 | 0 | 16 | 1756307527
| PP |  | vodič propojovací modrý, flexibilní jádro Cu lanované izolace PVC 450/750V (H07V-K) 1x6mm2 do rozvaděče | [14 empty] | PP | 3
33 | M | 41027.03R | vodič propojovací zeleno/žlutý, flexibilní jádro Cu lanované izolace PVC 450/750V (H07V-K) 1x6mm2 do rozvaděče | m | 2 |  | 0 |  |  | základní |  | 0 | 7e-05 | 0.00014 | 0 | 0 | 32 | M | 3 | ROZPOCET | 0 | 0 | 0 | 0 | 0 | 1 | 0 | 16 | 2033343397
| PP |  | vodič propojovací zeleno/žlutý, flexibilní jádro Cu lanované izolace PVC 450/750V (H07V-K) 1x6mm2 do rozvaděče | [14 empty] | PP | 3
34 | K | 741231004 | Montáž svorkovnice do rozvaděčů - řadová vodič do 16 mm2 se zapojením vodičů | kus | 1 |  | 0 |  |  | základní |  | 0 | 0 | 0 | 0 | 0 | 16 | K | 3 | ROZPOCET | 0 | 0 | 0 | 0 | 0 | 1 | 0 | 16 | 527908304
| PP |  | Montáž svorkovnic do rozváděčů s popisnými štítky se zapojením vodičů na jedné straně řadových, průřezové plochy vodičů do 16 mm2 | [14 empty] | PP | 3
35 | M | 8500187472 | Můstek N 15× 16 mm2 | kus | 1 |  | 0 |  |  | základní |  | 0 | 5e-05 | 5e-05 | 0 | 0 | 32 | M | 3 | ROZPOCET | 0 | 0 | 0 | 0 | 0 | 1 | 0 | 16 | 1480275871
| PP |  | Můstek N 15× 16 mm2 | [14 empty] | PP | 3
36 | K | 741320382.01R | Montáž systému tlačítka pro nouzové odpojení zásuvek 230V studentských pracovišť, jistič, vypínač, blokovací tlačítko u dveří, vypínací spoušť se zapojením vodičů | kus | 1 |  | 0 |  |  | základní |  | 0 | 0 | 0 | 0 | 0 | 16 | K | 3 | ROZPOCET | 0 | 0 | 0 | 0 | 0 | 1 | 0 | 16 | -727657775
| PP |  | Montáž systému tlačítka pro nouzové odpojení zásuvek 230V studentských pracovišť, jistič, vypínač, blokovací tlačítko u dveří, vypínací spoušť se zapojením vodičů | [14 empty] | PP | 3
37 | M | 34535091.01R | soubor materiálu systému nouzového tlačítka pro odpojení zásuvek 230V studentských pracovišť, stop tlačítko chráněné pod sklem v červené krabici na povrchu, jistič, vypínač, vypínací spoušť a kabeláž | kus | 1 |  | 0 |  |  | základní |  | 0 | 5e-05 | 5e-05 | 0 | 0 | 32 | M | 3 | ROZPOCET | 0 | 0 | 0 | 0 | 0 | 1 | 0 | 16 | 467995933
| PP |  | soubor materiálu systému nouzového tlačítka pro odpojení zásuvek 230V studentských pracovišť, stop tlačítko chráněné pod sklem v červené krabici na povrchu, jistič, vypínač, vypínací spoušť a kabeláž | [14 empty] | PP | 3
38 | K | 741231012.03R | Montáž svorka - ochranného pospojování umyvadla v učebně, laboratorního dřezu v lavicích a katedře se zapoj.vod.a případným zhotovením otvoru šroubového spoje | kus | 2 |  | 0 |  |  | základní |  | 0 | 0 | 0 | 0 | 0 | 16 | K | 3 | ROZPOCET | 0 | 0 | 0 | 0 | 0 | 1 | 0 | 16 | 1157218241
| PP |  | Montáž svorka - ochranného pospojování umyvadla v učebně, laboratorního dřezu v lavicích a katedře se zapoj.vod.a případným zhotovením otvoru šroubového spoje | [14 empty] | PP | 3
39 | M | 0007538.06R | spojka uzemňovací jednošroubová pro vodič do 10mm2, připojení laboratorního dřezu a vodovodní baterie k doplňkovému uzemnění | kus | 1 |  | 0 |  |  | základní |  | 0 | 0 | 0 | 0 | 0 | 32 | M | 3 | ROZPOCET | 0 | 0 | 0 | 0 | 0 | 1 | 0 | 16 | -2045163923
| PP |  | spojka uzemňovací jednošroubová pro vodič do 10mm2, připojení laboratorního dřezu a vodovodní baterie k doplňkovému uzemnění | [14 empty] | PP | 3
40 | M | 0007538.03R | spojka uzemňovací pro instalační kanál drátěný, doplňkové vodivé propojení (dvě oka + vodič) | kus | 1 |  | 0 |  |  | základní |  | 0 | 0 | 0 | 0 | 0 | 32 | M | 3 | ROZPOCET | 0 | 0 | 0 | 0 | 0 | 1 | 0 | 16 | -1532381005
| PP |  | spojka uzemňovací pro instalační kanál drátěný, doplňkové vodivé propojení (dvě oka + vodič) | [14 empty] | PP | 3
41 | K | 741120501.01R | Montáž šňůra Cu lehká a střední do 7 žil uložená pevně (např. CGSG, CYH) | m | 300 |  | 0 |  |  | základní |  | 0 | 0 | 0 | 0 | 0 | 16 | K | 3 | ROZPOCET | 0 | 0 | 0 | 0 | 0 | 1 | 0 | 16 | 400980423
| PP |  | Montáž šňůra Cu lehká a střední do 7 žil uložená pevně (např. CGSG, CYH) | [14 empty] | PP | 3
42 | M | 8500228818.01R | Kabel flexibilní dvoulinka CYH V03VH-H 2× 1,5 rudá/černá pro rozvody ovládání el.zámků 12V do studentských stolů | m | 150 |  | 0 |  |  | základní |  | 0 | 4e-05 | 0.006 | 0 | 0 | 32 | M | 3 | ROZPOCET | 0 | 0 | 0 | 0 | 0 | 1 | 0 | 16 | -2138973888
| PP |  | Kabel flexibilní dvoulinka CYH V03VH-H 2× 1,5 rudá/černá pro rozvody ovládání el.zámků 12V do studentských stolů | [14 empty] | PP | 3
43 | M | 8500228820.01R | Kabel flexibilní dvoulinka CYH V03VH-H 2× 2,5 rudá/černá pro rozvody z labor.zdroje pro zásuvky 0-24V ve studentských stolech | m | 150 |  | 0 |  |  | základní |  | 0 | 6e-05 | 0.009 | 0 | 0 | 32 | M | 3 | ROZPOCET | 0 | 0 | 0 | 0 | 0 | 1 | 0 | 16 | -1330674264
| PP |  | Kabel flexibilní dvoulinka CYH V03VH-H 2× 2,5 rudá/černá pro rozvody z labor.zdroje pro zásuvky 0-24V ve studentských stolech | [14 empty] | PP | 3
44 | K | 741130111.01R | Ukončení šňůra přívodní pro el.12V zámek lavic 2x0,35 až 4 mm2 se zapojením páčkovou svorkovnici bez uvedení zámku do provozu | kus | 10 |  | 0 |  |  | základní |  | 0 | 0 | 0 | 0 | 0 | 16 | K | 3 | ROZPOCET | 0 | 0 | 0 | 0 | 0 | 1 | 0 | 16 | 199539817
| PP |  | Ukončení šňůra přívodní pro el.12V zámek lavic 2x0,35 až 4 mm2 se zapojením páčkovou svorkovnici bez uvedení zámku do provozu | [14 empty] | PP | 3
45 | M | 34562693 | svorkovnice krabicová bezšroubová jednopólová pro 2 vodiče 0,5-2,5mm2, 400V 24A | kus | 20 |  | 0 |  |  | základní |  | 0 | 0 | 0 | 0 | 0 | 32 | M | 3 | ROZPOCET | 0 | 0 | 0 | 0 | 0 | 1 | 0 | 16 | 1093585239
| PP |  | svorkovnice krabicová bezšroubová jednopólová pro 2 vodiče 0,5-2,5mm2, 400V 24A | [14 empty] | PP | 3
46 | K | 741130061.01R | Ukončení vodič izolovaný do 2,5 mm2 lisováním kabelového oka pro připojení konektoru zás.0-24V se smršťovací bužírkou | kus | 22 |  | 0 |  |  | základní |  | 0 | 0 | 0 | 0 | 0 | 16 | K | 3 | ROZPOCET | 0 | 0 | 0 | 0 | 0 | 1 | 0 | 16 | -1476941957
| PP |  | Ukončení vodič izolovaný do 2,5 mm2 lisováním kabelového oka pro připojení konektoru zás.0-24V se smršťovací bužírkou | [14 empty] | PP | 3
47 | M | 34567018 | oko kabelové Cu lisovací lehčené 2,5x3 | kus | 22 |  | 0 |  |  | základní |  | 0 | 1e-05 | 0.00022 | 0 | 0 | 32 | M | 3 | ROZPOCET | 0 | 0 | 0 | 0 | 0 | 1 | 0 | 16 | 1397322341
| PP |  | oko kabelové Cu lisovací lehčené 2,5x3 | [14 empty] | PP | 3
48 | K | 741130061.02R | montáž a zapojení zásuvky labor.zdoje 0-24V v lavici na připravené vodiče s lisovácím okem, bez uvedení do provozu | kus | 11 |  | 0 |  |  | základní |  | 0 | 0 | 0 | 0 | 0 | 16 | K | 3 | ROZPOCET | 0 | 0 | 0 | 0 | 0 | 1 | 0 | 16 | 190104866
| PP |  | montáž a zapojení zásuvky labor.zdoje 0-24V v lavici na připravené vodiče s lisovácím okem, bez uvedení do provozu | [14 empty] | PP | 3
49 | M | 34567018.01R | zásuvka laboratorního zdroje 0-24V v lavici žáků, katedře s 2x bezpečnostní zdířkou (rudá/černá) v provedení modulu 45x45mm, možnost připojení kabelovým okem | kus | 11 |  | 0 |  |  | základní |  | 0 | 0 | 0 | 0 | 0 | 32 | M | 3 | ROZPOCET | 0 | 0 | 0 | 0 | 0 | 1 | 0 | 16 | 913347095
| PP |  | zásuvka laboratorního zdroje 0-24V v lavici žáků, katedře s 2x bezpečnostní zdířkou (rudá/černá) v provedení modulu 45x45mm, možnost připojení kabelovým okem | [14 empty] | PP | 3
50 | K | 741134031.01R | test vodičů po ukončení kabelů s ověřením správnosti zapojení pro počet žil do 5x2, zámků a zás.0-24V | kus | 11 |  | 0 |  |  | základní |  | 0 | 0 | 0 | 0 | 0 | 16 | K | 3 | ROZPOCET | 0 | 0 | 0 | 0 | 0 | 1 | 0 | 16 | -5589225
| PP |  | test vodičů po ukončení kabelů s ověřením správnosti zapojení pro počet žil do 5x2, zámků a zás.0-24V | [14 empty] | PP | 3
51 | K | 741313044.01R | Montáž zásuvka (polo)zapuštěná 2x(2P + PE) dvojí zapojení-průběžná dvojnásobná šikmá se zapojením vodičů | kus | 5 |  | 0 |  |  | základní |  | 0 | 0 | 0 | 0 | 0 | 16 | K | 3 | ROZPOCET | 0 | 0 | 0 | 0 | 0 | 1 | 0 | 16 | -573498265
| PP |  | Montáž zásuvka (polo)zapuštěná 2x(2P + PE) dvojí zapojení-průběžná dvojnásobná šikmá se zapojením vodičů | [14 empty] | PP | 3
52 | K | 741313044.02R | Montáž zásuvka (polo)zapuštěná 2x(2P + PE) dvojí zapojení-průběžná dvojnásobná šikmá se zapojením vodičů ve ztížených podmínkách tech.prostoru pod výsuvy žákovských lavic a katedry | kus | 13 |  | 0 |  |  | základní |  | 0 | 0 | 0 | 0 | 0 | 16 | K | 3 | ROZPOCET | 0 | 0 | 0 | 0 | 0 | 1 | 0 | 16 | -624151870
| PP |  | Montáž zásuvka (polo)zapuštěná 2x(2P + PE) dvojí zapojení-průběžná dvojnásobná šikmá se zapojením vodičů ve ztížených podmínkách tech.prostoru pod výsuvy žákovských lavic a katedry | [14 empty] | PP | 3
53 | M | 55242.01R | zásuvka 230V dvojnásobná s ochrannými koliky, s clonkami, s natočenou dutinou bílá | kus | 5 |  | 0 |  |  | základní |  | 0 | 0.0001 | 0.0005 | 0 | 0 | 32 | M | 3 | ROZPOCET | 0 | 0 | 0 | 0 | 0 | 1 | 0 | 16 | 70278659
| PP |  | zásuvka 230V dvojnásobná s ochrannými koliky, s clonkami, s natočenou dutinou bílá | [14 empty] | PP | 3
54 | M | 106079.01R | Zásuvka typ 45x45 dvojnásobná 2x2P+T (90x45mm) s natočenou dutinou, s ochranným kolíkem, zarovnané provedení bílá | kus | 13 |  | 0 |  |  | základní |  | 0 | 0 | 0 | 0 | 0 | 32 | M | 3 | ROZPOCET | 0 | 0 | 0 | 0 | 0 | 1 | 0 | 16 | 57665651
| PP |  | Zásuvka typ 45x45 dvojnásobná 2x2P+T (90x45mm) s natočenou dutinou, s ochranným kolíkem, zarovnané provedení bílá | [14 empty] | PP | 3
55 | K | 741313042 | Montáž zásuvka (polo)zapuštěná šroubové připojení 2P+PE dvojí zapojení - průběžná se zapojením vodičů | kus | 2 |  | 0 |  |  | základní |  | 0 | 0 | 0 | 0 | 0 | 16 | K | 3 | ROZPOCET | 0 | 0 | 0 | 0 | 0 | 1 | 0 | 16 | -1970437442
| PP |  | Montáž zásuvek domovních se zapojením vodičů šroubové připojení polozapuštěných nebo zapuštěných 10/16 A, provedení 2P + PE dvojí zapojení pro průběžnou montáž | [14 empty] | PP | 3
56 | K | 741313042.02R | Montáž zásuvka (polo)zapuštěná šroubové připojení 2P+PE dvojí zapojení - průběžná se zapojením vodičů ve ztížených podmínkách tech.prostoru pod výsuvy žákovských lavic a katedry | kus | 2 |  | 0 |  |  | základní |  | 0 | 0 | 0 | 0 | 0 | 16 | K | 3 | ROZPOCET | 0 | 0 | 0 | 0 | 0 | 1 | 0 | 16 | -52718753
| PP |  | Montáž zásuvka (polo)zapuštěná šroubové připojení 2P+PE dvojí zapojení - průběžná se zapojením vodičů e ztížených podmínkách tech.prostoru pod výsuvy žákovských lavic a katedry | [14 empty] | PP | 3
57 | M | 55202.01R | zásuvka 230V zápustná jednonásobná s ochranným kolíkem, s clonkami, bez rámečku, bílá | kus | 2 |  | 0 |  |  | základní |  | 0 | 7e-05 | 0.00014 | 0 | 0 | 32 | M | 3 | ROZPOCET | 0 | 0 | 0 | 0 | 0 | 1 | 0 | 16 | -376060109
| PP |  | zásuvka 230V zápustná jednonásobná s ochranným kolíkem, s clonkami, bez rámečku, bílá | [14 empty] | PP | 3
58 | M | 106079.04R | Zásuvka 45x45 1x2P+T (45x45) s natočenou dutinou, s ochranným kolíkem, zarovnané provedení bílá | kus | 2 |  | 0 |  |  | základní |  | 0 | 0 | 0 | 0 | 0 | 32 | M | 3 | ROZPOCET | 0 | 0 | 0 | 0 | 0 | 1 | 0 | 16 | -1670033715
| PP |  | Zásuvka 45x45 1x2P+T (45x45) s natočenou dutinou, s ochranným kolíkem, zarovnané provedení bílá | [14 empty] | PP | 3
59 | K | 741313042.03R | Montáž zásuvka (polo)zapuštěná s přepěťovou ochranou, šroubové připojení 2P+PE dvojí zapojení - průběžná se zapojením vodičů s přispůsobením hloubky krabice | kus | 14 |  | 0 |  |  | základní |  | 0 | 0 | 0 | 0 | 0 | 16 | K | 3 | ROZPOCET | 0 | 0 | 0 | 0 | 0 | 1 | 0 | 16 | 1295520292
| PP |  | Montáž zásuvka (polo)zapuštěná s přepěťovou ochranou, šroubové připojení 2P+PE dvojí zapojení - průběžná se zapojením vodičů s přispůsobením hloubky krabice | [14 empty] | PP | 3
60 | M | 55202.04R | zásuvka 230V zápustná jednonásobná s ochranným kolíkem, s clonkami, s modulem přepěťové ochrany bez rámečku, bílá | kus | 2 |  | 0 |  |  | základní |  | 0 | 7e-05 | 0.00014 | 0 | 0 | 32 | M | 3 | ROZPOCET | 0 | 0 | 0 | 0 | 0 | 1 | 0 | 16 | -1879709237
| PP |  | zásuvka 230V zápustná jednonásobná s ochranným kolíkem, s clonkami, s modulem přepěťové ochrany bez rámečku, bílá | [14 empty] | PP | 3
61 | M | 358106079.12R | Zásuvka 45x45 1x2P+T (45x45) s modulem přepěťové ochrany, s ochranným kolíkem, opt.sig. bílá | kus | 11 |  | 0 |  |  | základní |  | 0 | 0 | 0 | 0 | 0 | 32 | M | 3 | ROZPOCET | 0 | 0 | 0 | 0 | 0 | 1 | 0 | 16 | -949653187
| PP |  | Zásuvka 45x45 1x2P+T (45x45) s modulem přepěťové ochrany, s ochranným kolíkem, opt.sig. bílá | [14 empty] | PP | 3
62 | M | 55242.03R | zásuvka 230V dvojnásobná s modulem přepěťové ochrany D typ3 opt.sig. s ochrannými koliky, s clonkami, s natočenou dutinou bílá | kus | 1 |  | 0 |  |  | základní |  | 0 | 0.0001 | 0.0001 | 0 | 0 | 32 | M | 3 | ROZPOCET | 0 | 0 | 0 | 0 | 0 | 1 | 0 | 16 | 263560617
| PP |  | zásuvka 230V dvojnásobná s modulem přepěťové ochrany D typ3 opt.sig. s ochrannými koliky, s clonkami, s natočenou dutinou bílá | [14 empty] | PP | 3
63 | M | 39061.01R | rámeček pro elektroinstalační přistroje trojnásobný bílý | kus | 1 |  | 0 |  |  | základní |  | 0 | 3e-05 | 3e-05 | 0 | 0 | 32 | M | 3 | ROZPOCET | 0 | 0 | 0 | 0 | 0 | 1 | 0 | 16 | 845821620
| PP |  | rámeček pro elektroinstalační přistroje trojnásobný bílý | [14 empty] | PP | 3
64 | M | 39063.01R | rámeček pro elektroinstalační přístroje pětinásobný bílý | kus | 1 |  | 0 |  |  | základní |  | 0 | 6e-05 | 6e-05 | 0 | 0 | 32 | M | 3 | ROZPOCET | 0 | 0 | 0 | 0 | 0 | 1 | 0 | 16 | 959329507
| PP |  | rámeček pro elektroinstalační přístroje pětinásobný bílý | [14 empty] | PP | 3
65 | K | 741112001 | Montáž krabice zapuštěná plastová kruhová | kus | 16 |  | 0 |  |  | základní |  | 0 | 0 | 0 | 0 | 0 | 16 | K | 3 | ROZPOCET | 0 | 0 | 0 | 0 | 0 | 1 | 0 | 16 | -1575800797
| PP |  | Montáž krabic elektroinstalačních bez napojení na trubky a lišty, demontáže a montáže víčka a přístroje protahovacích nebo odbočných zapuštěných plastových kruhových do zdiva | [14 empty] | PP | 3
66 | M | 34571450 | krabice pod omítku PVC přístrojová kruhová D 70mm | kus | 5 |  | 0 |  |  | základní |  | 0 | 4e-05 | 0.0002 | 0 | 0 | 32 | M | 3 | ROZPOCET | 0 | 0 | 0 | 0 | 0 | 1 | 0 | 16 | 2001574378
| PP |  | krabice pod omítku PVC přístrojová kruhová D 70mm | [14 empty] | PP | 3
67 | M | 34571451 | krabice pod omítku PVC přístrojová kruhová D 70mm hluboká | kus | 11 |  | 0 |  |  | základní |  | 0 | 5e-05 | 0.00055 | 0 | 0 | 32 | M | 3 | ROZPOCET | 0 | 0 | 0 | 0 | 0 | 1 | 0 | 16 | -1700616269
| PP |  | krabice pod omítku PVC přístrojová kruhová D 70mm hluboká | [14 empty] | PP | 3
68 | K | 741110401.14R | Montáž instalačních kanálů šířky 120-210 plastových dvoukomorových v katedře učitele pro osazení zásuvek | m | 4 |  | 0 |  |  | základní |  | 0 | 0 | 0 | 0 | 0 | 16 | K | 3 | ROZPOCET | 0 | 0 | 0 | 0 | 0 | 1 | 0 | 16 | 1074438385
| PP |  | Montáž instalačních kanálů šířky 120-210 plastových dvoukomorových v katedře učitele pro osazení zásuvek | [14 empty] | PP | 3
69 | M | 34571221.01R | kanál elektroinstalační hranatý PVC š.120-170mm dvoukomorový | m | 4 |  | 0 |  |  | základní |  | 0 | 1e-05 | 4e-05 | 0 | 0 | 32 | M | 3 | ROZPOCET | 0 | 0 | 0 | 0 | 0 | 1 | 0 | 16 | -1432743464
| PP |  | kanál elektroinstalační hranatý PVC š.120-170mm dvoukomorový | [14 empty] | PP | 3
70 | M | 34571221.02R | kryt odbočný kanálu elektroinstalační hranatý PVC š.120-170mm | kus | 1 |  | 0 |  |  | základní |  | 0 | 1e-05 | 1e-05 | 0 | 0 | 32 | M | 3 | ROZPOCET | 0 | 0 | 0 | 0 | 0 | 1 | 0 | 16 | -498566073
| PP |  | kryt odbočný kanálu elektroinstalační hranatý PVC š.120-170mm | [14 empty] | PP | 3
71 | M | 34571221.03R | kryt spojovací kanálu elektroinstalační hranatý PVC š.120-170mm | kus | 1 |  | 0 |  |  | základní |  | 0 | 1e-05 | 1e-05 | 0 | 0 | 32 | M | 3 | ROZPOCET | 0 | 0 | 0 | 0 | 0 | 1 | 0 | 16 | 237449357
| PP |  | kryt spojovací kanálu elektroinstalační hranatý PVC š.120-170mm | [14 empty] | PP | 3
72 | M | 34571221.08R | kryt koncový kanálu elektroinstalační hranatý PVC š.120-170mm | kus | 2 |  | 0 |  |  | základní |  | 0 | 1e-05 | 2e-05 | 0 | 0 | 32 | M | 3 | ROZPOCET | 0 | 0 | 0 | 0 | 0 | 1 | 0 | 16 | 445402480
| PP |  | kryt koncový kanálu elektroinstalační hranatý PVC š.120-170mm | [14 empty] | PP | 3
73 | M | 34571221.07R | přepážka stíněná 60 kanálu elektroinstalačního hranatého PVC 160x65,90x55mm | kus | 4 |  | 0 |  |  | základní |  | 0 | 1e-05 | 4e-05 | 0 | 0 | 32 | M | 3 | ROZPOCET | 0 | 0 | 0 | 0 | 0 | 1 | 0 | 16 | 1577233745
| PP |  | přepážka stíněná 60 kanálu elektroinstalačního hranatého PVC 160x65,90x55mm | [14 empty] | PP | 3
74 | K | 741110402.03R | Montáž otvorů do bočních stěn instalačních kanálů plastových dvoukomorových u podlahy vyfrézováním | ks | 1 |  | 0 |  |  | základní |  | 0 | 0 | 0 | 0 | 0 | 16 | K | 3 | ROZPOCET | 0 | 0 | 0 | 0 | 0 | 1 | 0 | 16 | -926780069
| PP |  | Montáž otvorů do bočních stěn instalačních kanálů plastových dvoukomorových u podlahy pro prostup silnoproudé kabeláže do žákovských lavic a katedry s rozměřením budoucího rozestavení lavic a katedry | [14 empty] | PP | 3
75 | K | 741110005.01R | montáž atipických úchytů pro montáž trubek a podlahové krabice pro silnoproudé rozvody v konstrukci stupínku pod katedrou. | ks | 1 |  | 0 |  |  | základní |  | 0 | 0 | 0 | 0 | 0 | 16 | K | 3 | ROZPOCET | 0 | 0 | 0 | 0 | 0 | 1 | 0 | 16 | 1169597082
| PP |  | montáž atipických úchytů pro montáž trubek a podlahové krabice pro silnoproudé rozvody v konstrukci stupínku pod katedrou. | [14 empty] | PP | 3
76 | K | 741122122.01R | Montáž kabel Cu plný kulatý žíla 3x1,5 až 6 mm2 pevně se zatažením (např. CYKY) ve ztížených podmínkách | m | 320 |  | 0 |  |  | základní |  | 0 | 0 | 0 | 0 | 0 | 16 | K | 3 | ROZPOCET | 0 | 0 | 0 | 0 | 0 | 1 | 0 | 16 | 1585863863
| PP |  | Montáž kabelů měděných bez ukončení uložených v trubkách, žlabech, pevně, zatažených plných kulatých nebo bezhalogenových (např. CYKY) počtu a průřezu žil 3x1,5 až 6 mm2, ve ztížených podmínkách prostupů studentských a učitelských pracovišť učeben, kabinetů | [14 empty] | PP | 3
77 | M | 34111036 | kabel instalační jádro Cu plné izolace PVC plášť PVC 450/750V (CYKY) 3x2,5mm2 | m | 320 |  | 0 |  |  | základní |  | 0 | 0.00017 | 0.0544 | 0 | 0 | 32 | M | 3 | ROZPOCET | 0 | 0 | 0 | 0 | 0 | 1 | 0 | 16 | 75291081
| PP |  | kabel instalační jádro Cu plné izolace PVC plášť PVC 450/750V (CYKY) 3x2,5mm2 | [14 empty] | PP | 3
78 | K | 741120301 | Montáž vodič Cu izolovaný plný a laněný s PVC pláštěm žíla 0,55 až 16 mm2 pevně (např. CY, CHAH-V) | m | 40 |  | 0 |  |  | základní |  | 0 | 0 | 0 | 0 | 0 | 16 | K | 3 | ROZPOCET | 0 | 0 | 0 | 0 | 0 | 1 | 0 | 16 | -291726837
| PP |  | Montáž vodičů izolovaných měděných bez ukončení uložených pevně plných a laněných s PVC pláštěm, bezhalogenových, ohniodolných (např. CY, CHAH-V) průřezu žíly 0,55 až 16 mm2 | [14 empty] | PP | 3
79 | M | 34140826.01R | vodič dopl.pospojování zeleno/žlutý jádro Cu plné izolace PVC 450/750V (H07V-U) 1x6mm2 | m | 40 |  | 0 |  |  | základní |  | 0 | 7e-05 | 0.0028 | 0 | 0 | 32 | M | 3 | ROZPOCET | 0 | 0 | 0 | 0 | 0 | 1 | 0 | 16 | -652198319
| PP |  | vodič dopl.pospojování zeleno/žlutý jádro Cu plné izolace PVC 450/750V (H07V-U) 1x6mm2 | [14 empty] | PP | 3
80 | K | 741110053.01R | Montáž trubka plastová ohebná D 20-40 mm uložená v podlaze s upevněním pomocí ocel.pásků | m | 190 |  | 0 |  |  | základní |  | 0 | 0 | 0 | 0 | 0 | 16 | K | 3 | ROZPOCET | 0 | 0 | 0 | 0 | 0 | 1 | 0 | 16 | 273841901
| PP |  | Montáž trubka plastová ohebná D 20-40 mm uložená v podlaze s upevněním pomocí ocel.pásků | [14 empty] | PP | 3
81 | M | 1225750.01R | trubka elektroinstalační ohebná z PVC 1225 750N 25/18,3mm | m | 90 |  | 0 |  |  | základní |  | 0 | 7e-05 | 0.0063 | 0 | 0 | 32 | M | 3 | ROZPOCET | 0 | 0 | 0 | 0 | 0 | 1 | 0 | 16 | 633876676
| PP |  | trubka elektroinstalační ohebná z PVC 1225 750N 25/18,3mm | [14 empty] | PP | 3
82 | M | 1240750.01R | trubka elektroinstalační ohebná z PVC 1240 750N 40/31,2mm | m | 30 |  | 0 |  |  | základní |  | 0 | 7e-05 | 0.0021 | 0 | 0 | 32 | M | 3 | ROZPOCET | 0 | 0 | 0 | 0 | 0 | 1 | 0 | 16 | -1581138092
| PP |  | trubka elektroinstalační ohebná z PVC 1240 750N 40/31,2mm | [14 empty] | PP | 3
83 | M | 1100251250.01R | trubka elektroinstalační ohebná ocelová 1250N 25/20,2mm s hustým rýhováním pro odstínění a uložení silových kabelů v podlaze | m | 90 |  | 0 |  |  | základní |  | 0 | 7e-05 | 0.0063 | 0 | 0 | 32 | M | 3 | ROZPOCET | 0 | 0 | 0 | 0 | 0 | 1 | 0 | 16 | -1506165162
| PP |  | trubka elektroinstalační ohebná ocelová 1250N 25/20,2mm s hustým rýhováním pro odstínění a uložení silových kabelů v podlaze | [14 empty] | PP | 3
84 | K | 741311807.01R | Demontáž stávající silnoproudé elektroinstalace bez zachování funkčnostii | kus | 1 |  | 0 |  |  | základní |  | 0 | 0 | 0 | 5e-05 | 5e-05 | 16 | K | 3 | ROZPOCET | 0 | 0 | 0 | 0 | 0 | 1 | 0 | 16 | -1091991069
| PP |  | Demontáž stávající silnoproudé nepotřebné elektroinstalace bez zachování funkčnostii v odborné učebně, kabinetu a místnostech souvisejících se stavebními pracemi. Vyhledání svorek napájení okruhů obvodů zásuvek, svítidel a ostatní elekrtoinstalace. Bezpečné odpojení se zajištěním trvalého odpojení. Demontáž kabelů, krabic, přístrojů a svítidel. Odvoz a zajištění uložení demontovaných prvků v odběrovém místě elektroodpadů. | [14 empty] | PP | 3
85 | K | 741311807.02R | Demontáž stávající silnoproudé elektroinstalace se zachováním funkčnosti v přilehlých místnostech bez stavebních úprav | kus | 1 |  | 0 |  |  | základní |  | 0 | 0 | 0 | 5e-05 | 5e-05 | 16 | K | 3 | ROZPOCET | 0 | 0 | 0 | 0 | 0 | 1 | 0 | 16 | 1852567909
| PP |  | Demontáž stávající silnoproudé elektroinstalace se zachováním funkčnostii v přilehlých místnostech bez stavebních úprav sousedících k odborné učebně, kabinetu a místnostech souvisejících se stavebními pracemi. Vyhledání svorek napájení okruhů obvodů zásuvek, svítidel a ostatní elekrtoinstalace. Bezpečné odpojení se zajištěním dočasného odpojení. Přepojení kabelů, krabic, přístrojů a svítidel aby v místnostech bez stavebních úprav byla zachována funkční elektroinstalace. | [14 empty] | PP | 3
86 | K | 741311807.12R | Vytvoření označovacích popisových polí do zásuvek | kus | 1 |  | 0 |  |  | základní |  | 0 | 0 | 0 | 5e-05 | 5e-05 | 16 | K | 3 | ROZPOCET | 0 | 0 | 0 | 0 | 0 | 1 | 0 | 16 | 1151654584
| PP |  | Vytvoření označovacích popisových polí do zásuvek | [14 empty] | PP | 3
87 | M | 311807.12R | materiál pro výrobu označovacích polí | m | 1 |  | 0 |  |  | základní |  | 0 | 7e-05 | 7e-05 | 0 | 0 | 32 | M | 3 | ROZPOCET | 0 | 0 | 0 | 0 | 0 | 1 | 0 | 16 | 505955742
| PP |  | materiál pro výrobu označovacích polí | [14 empty] | PP | 3
88 | K | 021055.01R | Montáž kabelových příchytek průměru do 40 mm s vyvrtáním otvoru do stěny | kus | 25 |  | 0 |  |  | základní |  | 0 | 0 | 0 | 0 | 0 | 16 | K | 3 | ROZPOCET | 0 | 0 | 0 | 0 | 0 | 1 | 0 | 16 | -1317411464
| PP |  | Montáž příchytek pro kabely dřevěných nebo plastových kovových, průměru do 40 mm s vyvrtáním otvoru do stěny | [14 empty] | PP | 3
89 | M | 35432541 | příchytka kabelová 14-28mm | kus | 25 |  | 0 |  |  | základní |  | 0 | 9e-05 | 0.00225 | 0 | 0 | 32 | M | 3 | ROZPOCET | 0 | 0 | 0 | 0 | 0 | 1 | 0 | 16 | -399953148
| PP |  | příchytka kabelová 14-28mm | [14 empty] | PP | 3
90 | K | 741811011 | Kontrola rozvaděč nn silový hmotnosti do 200 kg | kus | 1 |  | 0 |  |  | základní |  | 0 | 0 | 0 | 0 | 0 | 16 | K | 3 | ROZPOCET | 0 | 0 | 0 | 0 | 0 | 1 | 0 | 16 | 1217321901
| PP |  | Zkoušky a prohlídky rozvodných zařízení kontrola rozváděčů nn, (1 pole) silových, hmotnosti do 200 kg | [14 empty] | PP | 3
91 | K | 01002000.05R | Denní doprava pracovníků na pracoviště | soub | 1 |  | 0 |  |  | základní |  | 0 | 0 | 0 | 0 | 0 | 16 | K | 3 | ROZPOCET | 0 | 0 | 0 | 0 | 0 | 1 | 0 | 16 | -917244236
| PP |  | Denní doprava pracovníků na pracoviště | [14 empty] | PP | 3
| D | 741.02 | nový silový přívod z rozvaděče na chodbě do rozvaděče v učebně |  |  |  | 0 |  |  |  |  | 0 |  | 0.04273 |  | 0 | 2 | D | 2 | ROZPOCET | [6 empty] | 0
92 | K | 741122642.01R | Montáž kabel Cu plný kulatý žíla 5x4 až 6 mm2 uložený pevně (např. CYKY) ve ztížených podmínkách | m | 55 |  | 0 |  |  | základní |  | 0 | 0 | 0 | 0 | 0 | 16 | K | 3 | ROZPOCET | 0 | 0 | 0 | 0 | 0 | 1 | 0 | 16 | -508840031
| PP |  | Montáž kabelů měděných bez ukončení uložených pevně plných kulatých nebo bezhalogenových (např. CYKY) počtu a průřezu žil 5x4 až 6 mm2 ve ztížených podmínkách stropních podhledů a stávajících tras školy. | [14 empty] | PP | 3
93 | M | 34111100.01R | kabel instalační jádro Cu plné izolace PVC plášť PVC bez barev.pruhu 450/750V (CYKY) 5x6mm2 | m | 55 |  | 0 |  |  | základní |  | 0 | 0.00053 | 0.02915 | 0 | 0 | 32 | M | 3 | ROZPOCET | 0 | 0 | 0 | 0 | 0 | 1 | 0 | 16 | -1366036453
| PP |  | kabel instalační jádro Cu plné izolace PVC plášť PVC bez barev.pruhu 450/750V (CYKY) 5x6mm2 | [14 empty] | PP | 3
94 | K | 741120301.01R | Montáž vodič Cu izolovaný plný a laněný s PVC pláštěm žíla 0,55-16 mm2 pevně (např. CY, CHAH-V) ve ztížených podmínkách | m | 55 |  | 0 |  |  | základní |  | 0 | 0 | 0 | 0 | 0 | 16 | K | 3 | ROZPOCET | 0 | 0 | 0 | 0 | 0 | 1 | 0 | 16 | 1286646938
| PP |  | Montáž vodičů izolovaných měděných bez ukončení uložených pevně plných a laněných s PVC pláštěm, bezhalogenových, ohniodolných (např. CY, CHAH-V) průřezu žíly 0,55 až 16 mm2 ve ztížených podmínkách stropních podhledů a stávajících tras školy. | [14 empty] | PP | 3
95 | M | 34141028.01R | vodič propojovací flexibilní jádro Cu lanované izolace PVC zeleno/žlutý 450/750V (H07V-K) 1x10mm2 | m | 55 |  | 0 |  |  | základní |  | 0 | 0.00011 | 0.00605 | 0 | 0 | 32 | M | 3 | ROZPOCET | 0 | 0 | 0 | 0 | 0 | 1 | 0 | 16 | -66300459
| PP |  | vodič propojovací flexibilní jádro Cu lanované izolace PVC zeleno/žlutý 450/750V (H07V-K) 1x10mm2 | [14 empty] | PP | 3
96 | K | 741320175 | Montáž jističů třípólových nn do 63 A ve skříni se zapojením vodičů | kus | 1 |  | 0 |  |  | základní |  | 0 | 0 | 0 | 0 | 0 | 16 | K | 3 | ROZPOCET | 0 | 0 | 0 | 0 | 0 | 1 | 0 | 16 | 1562716620
| PP |  | Montáž jističů se zapojením vodičů třípólových nn do 63 A ve skříni | [14 empty] | PP | 3
97 | M | 35822173.03R | jistič 3-pólový 25 A vypínací charakteristika C vypínací schopnost 10 kA | kus | 1 |  | 0 |  |  | základní |  | 0 | 0.00105 | 0.00105 | 0 | 0 | 32 | M | 3 | ROZPOCET | 0 | 0 | 0 | 0 | 0 | 1 | 0 | 16 | 206098592
| PP |  | jistič 3-pólový 25 A vypínací charakteristika C vypínací schopnost 10 kA | [14 empty] | PP | 3
98 | K | 20230800.62R | Úprava lišt kovových DIN a krytů ve stávajícím rozvaděči školy pro osazení hl.jističe sil.přívodu do učebny | kus | 1 |  | 0 |  |  | základní |  | 0 | 0 | 0 | 0 | 0 | 16 | K | 3 | ROZPOCET | 0 | 0 | 0 | 0 | 0 | 1 | 0 | 16 | 1713109255
| PP |  | Úprava lišt kovových DIN a krytů ve stávajícím rozvaděči školy pro osazení hl.jističe sil.přívodu do učebny. Úprava stávajícího rozvaděče. | [14 empty] | PP | 3
99 | M | 20230800.63R | drobný elektromontážní materiál pro úpravu stávajícího rozvaděče pro osaz hl.jističe učebny | ks | 1 |  | 0 |  |  | základní |  | 0 | 0.0006 | 0.0006 | 0 | 0 | 32 | M | 3 | ROZPOCET | 0 | 0 | 0 | 0 | 0 | 1 | 0 | 16 | -439857580
| PP |  | drobný elektromontážní materiál pro úpravu stávajícího rozvaděče pro osaz hl.jističe učebny | [14 empty] | PP | 3
100 | K | 741130024 | Ukončení vodič izolovaný do 10 mm2 na svorkovnici | kus | 6 |  | 0 |  |  | základní |  | 0 | 0 | 0 | 0 | 0 | 16 | K | 3 | ROZPOCET | 0 | 0 | 0 | 0 | 0 | 1 | 0 | 16 | -1547794602
| PP |  | Ukončení vodičů izolovaných s označením a zapojením na svorkovnici s otevřením a uzavřením krytu, průřezu žíly do 10 mm2 | [14 empty] | PP | 3
101 | M | 34567026 | oko kabelové Cu lisovací lehčené 10x6 | kus | 6 |  | 0 |  |  | základní |  | 0 | 1e-05 | 6e-05 | 0 | 0 | 32 | M | 3 | ROZPOCET | 0 | 0 | 0 | 0 | 0 | 1 | 0 | 16 | 1577024088
| PP |  | oko kabelové Cu lisovací lehčené 10x6 | [14 empty] | PP | 3
102 | K | 741110511 | Montáž lišta a kanálek vkládací šířky do 60 mm s víčkem | m | 4 |  | 0 |  |  | základní |  | 0 | 0 | 0 | 0 | 0 | 16 | K | 3 | ROZPOCET | 0 | 0 | 0 | 0 | 0 | 1 | 0 | 16 | 1436870477
| PP |  | Montáž lišt a kanálků elektroinstalačních se spojkami, ohyby a rohy a s nasunutím do krabic vkládacích s víčkem, šířky do 60 mm | [14 empty] | PP | 3
103 | M | 34571002 | lišta elektroinstalační hranatá PVC 60x40mm | m | 4 |  | 0 |  |  | základní |  | 0 | 0.00054 | 0.00216 | 0 | 0 | 32 | M | 3 | ROZPOCET | 0 | 0 | 0 | 0 | 0 | 1 | 0 | 16 | 2048243460
| PP |  | lišta elektroinstalační hranatá PVC 60x40mm | [14 empty] | PP | 3
104 | M | 34571289 | kryt spojovací k liště elektroinstalační hranaté PVC 60x40mm | kus | 2 |  | 0 |  |  | základní |  | 0 | 1e-05 | 2e-05 | 0 | 0 | 32 | M | 3 | ROZPOCET | 0 | 0 | 0 | 0 | 0 | 1 | 0 | 16 | 1500992736
| PP |  | kryt spojovací k liště elektroinstalační hranaté PVC 60x40mm | [14 empty] | PP | 3
105 | M | 34571207 | kryt koncový k liště elektroinstalační hranaté PVC 60x40mm | kus | 2 |  | 0 |  |  | základní |  | 0 | 1e-05 | 2e-05 | 0 | 0 | 32 | M | 3 | ROZPOCET | 0 | 0 | 0 | 0 | 0 | 1 | 0 | 16 | -1358045833
| PP |  | kryt koncový k liště elektroinstalační hranaté PVC 60x40mm | [14 empty] | PP | 3
106 | K | 741110541 | Montáž lišta a kanálek - přepážka podélná oddělovací | m | 2 |  | 0 |  |  | základní |  | 0 | 0 | 0 | 0 | 0 | 16 | K | 3 | ROZPOCET | 0 | 0 | 0 | 0 | 0 | 1 | 0 | 16 | -300182741
| PP |  | Montáž lišt a kanálků elektroinstalačních se spojkami, ohyby a rohy a s nasunutím do krabic doplňkových prvků přepážky podélné oddělovací | [14 empty] | PP | 3
107 | M | 34571218.31R | přepážka 40 pro kanály elektroinstalační hranaté PVC výšky do 40 mm | kus | 2 |  | 0 |  |  | základní |  | 0 | 1e-05 | 2e-05 | 0 | 0 | 32 | M | 3 | ROZPOCET | 0 | 0 | 0 | 0 | 0 | 1 | 0 | 16 | 729213906
| PP |  | přepážka 40 pro kanály elektroinstalační hranaté PVC výšky do 40 mm | [14 empty] | PP | 3
108 | K | 021055.01R | Montáž kabelových příchytek průměru do 40 mm s vyvrtáním otvoru do stěny | kus | 40 |  | 0 |  |  | základní |  | 0 | 0 | 0 | 0 | 0 | 16 | K | 3 | ROZPOCET | 0 | 0 | 0 | 0 | 0 | 1 | 0 | 16 | 1297374287
| PP |  | Montáž příchytek pro kabely dřevěných nebo plastových kovových, průměru do 40 mm s vyvrtáním otvoru do stěny | [14 empty] | PP | 3
109 | M | 35432541 | příchytka kabelová 14-28mm | kus | 40 |  | 0 |  |  | základní |  | 0 | 9e-05 | 0.0036 | 0 | 0 | 32 | M | 3 | ROZPOCET | 0 | 0 | 0 | 0 | 0 | 1 | 0 | 16 | -787875528
| PP |  | příchytka kabelová 14-28mm | [14 empty] | PP | 3
110 | K | 74101010.02R | demontáž a zpětná montáž stávajícího chodbového stopního podhledu z minerálních čtverců pro přístup ke kabelovým trasám silnoproudu | m | 40 |  | 0 |  |  | základní |  | 0 | 0 | 0 | 0 | 0 | 16 | K | 3 | ROZPOCET | 0 | 0 | 0 | 0 | 0 | 1 | 0 | 16 | -1230912873
| PP |  | demontáž a zpětná montáž stávajícího chodbového stopního podhledu z hliníkových lamel v šířce 500-1000mm pro přístup ke kabelovým trasám silnoproudu | [14 empty] | PP | 3
| D | 741.03 | Provozní osvětlení |  |  |  | 0 |  |  |  |  | 0 |  | 0.05486 |  | 0.042 | 2 | D | 2 | ROZPOCET | [6 empty] | 0
111 | M | 23168.02R | Chránič s nadproudovou ochranou, 10/1N/B/003 , A, 1+N, 10kA, char.B, | kus | 1 |  | 0 |  |  | základní |  | 0 | 0 | 0 | 0 | 0 | 32 | M | 3 | ROZPOCET | 0 | 0 | 0 | 0 | 0 | 1 | 0 | 16 | 1574935344
| PP |  | Chránič s nadproudovou ochranou, 10/1N/B/003 , A, 1+N, 10kA, char.B, | [14 empty] | PP | 3
112 | K | 741321013.01R | Montáž proudových chráničů s nadproudovou ochranou dvoupólových nn do 63 A ve skříni se zapojením vodičů | kus | 1 |  | 0 |  |  | základní |  | 0 | 0 | 0 | 0 | 0 | 16 | K | 3 | ROZPOCET | 0 | 0 | 0 | 0 | 0 | 1 | 0 | 16 | 796913103
| PP |  | Montáž proudových chráničů s nadproudovou ochranou dvoupólových nn do 63 A ve skříni se zapojením vodičů | [14 empty] | PP | 3
113 | K | 741372112.06R | Montáž svítidlo LED interiérové přisazené hranaté přes 0,09 do 0,36 m2 se zapojením vodičů s přípravou | kus | 14 |  | 0 |  |  | základní |  | 0 | 0 | 0 | 0 | 0 | 16 | K | 3 | ROZPOCET | 0 | 0 | 0 | 0 | 0 | 1 | 0 | 16 | -494304167
| PP |  | Montáž svítidel s integrovaným zdrojem LED se zapojením vodičů interiérových přisazených stropních hranatých, plochy přes 0,09 do 0,36 m2, s úpravou a prodloužením vývodů, osazení krabice se svorkovnicí na vývod svítidla, zaměření pozice vývodu svítidla, přesun svítidel na lešení se zajištěním proti poškození. | [14 empty] | PP | 3
114 | M | 34825011.08R | svítidlo vestavné stropní panelové čtvercové LED určené pro montáž do kazetových pohledů i na strop. Mikro/Nano Prizmatický kryt.PODOBNÉ JAKO NAPŘ teplota chromatičnosti 4000k, 230V/50Hz 50W, světelný tok 6400lm, elektronický předřadník,IP40,600x600x30mm, | kus | 2 |  | 0 |  |  | základní |  | 0 | 0.00255 | 0.0051 | 0 | 0 | 32 | M | 3 | ROZPOCET | 0 | 0 | 0 | 0 | 0 | 1 | 0 | 16 | -1640729821
| PP |  | svítidlo vestavné stropní panelové čtvercové LED určené pro montáž do kazetových pohledů i na strop. Kryt z MikroPrizmatického optického materiálu, který zajišťuje vyzařovací úhel>80°. Svítidlo tak poskytuje optimální distribuci světla v souladu s platnou normou pro osvětlení kanceláří a učeben. Teplota chromatičnosti 4000k, 230V/50Hz 50W, světelný tok 6400lm, elektronický předřadník,IP40,600x600x30mm, činitel podání barev 80-89, zamezení oslnění UGR19, účinnost svítidla lm/W 128. Včetně podružného materiálu. | [14 empty] | PP | 3
115 | M | 34825011.02R | prokognitivní svítidlo vestavné 600x600 mm panel svítidla s LED světelným zdrojem, cirkadiánní účinnost pro zvýšení kognitivního výkonu, vyzařující světlo blízké slunečnímu svitu, 415 – 455 nm (Blue light hazard) vyzařuje světlo max. 10%, 450 – 650 nm vyr | kus | 12 |  | 0 |  |  | základní |  | 0 | 0.00255 | 0.0306 | 0 | 0 | 32 | M | 3 | ROZPOCET | 0 | 0 | 0 | 0 | 0 | 1 | 0 | 16 | -1034477223
| PP |  | prokognitivní svítidlo vestavné 600x600 mm panel svítidla s LED světelným zdrojem, cirkadiánní účinnost pro zvýšení kognitivního výkonu, vyzařující světlo blízké slunečnímu svitu, 415 – 455 nm (Blue light hazard) vyzařuje světlo max. 10%, 450 – 650 nm vyrovnané zastoupení všech vlnových délek s max. odchylkou ± 15% (plnospektrální zdroj), 460 – 540 nm bez propadu světelných zdrojů (propad typický pro běžná LED), barevný tón mezi 4400 – 4800 K (denní světlo), index podání barev CRI (Ra) > 91, elektrický příkon max. 80 W, energetická účinnost odpovídající nejnovějším LED technologiím, činitel oslnění UGR < 20, životnost L80 > 45 000 hodin, záruka min. 3 roky. Cena včetně podružného materiálu | [14 empty] | PP | 3
116 | K | 741112111 | Montáž rozvodka nástěnná plastová čtyřhranná vodič D do 4 mm2 | kus | 14 |  | 0 |  |  | základní |  | 0 | 0 | 0 | 0 | 0 | 16 | K | 3 | ROZPOCET | 0 | 0 | 0 | 0 | 0 | 1 | 0 | 16 | 1012815111
| PP |  | Montáž krabic elektroinstalačních bez napojení na trubky a lišty, demontáže a montáže víčka a přístroje rozvodek se zapojením vodičů na svorkovnici nástěnných plastových čtyřhranných pro vodiče Ø do 4 mm2 | [14 empty] | PP | 3
117 | M | 34571482 | krabice v uzavřeném provedení PVC s krytím IP 54 čtvercová 100x100mm | kus | 14 |  | 0 |  |  | základní |  | 0 | 0.00015 | 0.0021 | 0 | 0 | 32 | M | 3 | ROZPOCET | 0 | 0 | 0 | 0 | 0 | 1 | 0 | 16 | 1661127309
| PP |  | krabice v uzavřeném provedení PVC s krytím IP 54 čtvercová 100x100mm | [14 empty] | PP | 3
118 | K | 741310231 | Montáž přepínač (polo)zapuštěný šroubové připojení 5-sériový se zapojením vodičů | kus | 1 |  | 0 |  |  | základní |  | 0 | 0 | 0 | 0 | 0 | 16 | K | 3 | ROZPOCET | 0 | 0 | 0 | 0 | 0 | 1 | 0 | 16 | 1607939064
| PP |  | Montáž spínačů jedno nebo dvoupólových polozapuštěných nebo zapuštěných se zapojením vodičů šroubové připojení, pro prostředí normální přepínačů, řazení 5-sériových | [14 empty] | PP | 3
119 | M | 34539067.01R | přepínač sériový, řazení 5, s krytem, bez rámečku bílý | kus | 1 |  | 0 |  |  | základní |  | 0 | 4e-05 | 4e-05 | 0 | 0 | 32 | M | 3 | ROZPOCET | 0 | 0 | 0 | 0 | 0 | 1 | 0 | 16 | 1981028249
| PP |  | přepínač sériový, řazení 5, s krytem, bez rámečku bílý | [14 empty] | PP | 3
120 | K | 741310233 | Montáž přepínač (polo)zapuštěný šroubové připojení 6-střídavý se zapojením vodičů | kus | 3 |  | 0 |  |  | základní |  | 0 | 0 | 0 | 0 | 0 | 16 | K | 3 | ROZPOCET | 0 | 0 | 0 | 0 | 0 | 1 | 0 | 16 | -212315451
| PP |  | Montáž spínačů jedno nebo dvoupólových polozapuštěných nebo zapuštěných se zapojením vodičů šroubové připojení, pro prostředí normální přepínačů, řazení 6-střídavých | [14 empty] | PP | 3
121 | M | 34539068.01R | přepínač střídavý, řazení 6, s krytem, bez rámečku bílý | kus | 3 |  | 0 |  |  | základní |  | 0 | 4e-05 | 0.00012 | 0 | 0 | 32 | M | 3 | ROZPOCET | 0 | 0 | 0 | 0 | 0 | 1 | 0 | 16 | 1796313984
| PP |  | přepínač střídavý, řazení 6, s krytem, bez rámečku bílý | [14 empty] | PP | 3
122 | K | 741310238 | Montáž přepínač (polo)zapuštěný šroubové připojení 6+6 -dvojitý střídavý se zapojením vodičů | kus | 1 |  | 0 |  |  | základní |  | 0 | 0 | 0 | 0 | 0 | 16 | K | 3 | ROZPOCET | 0 | 0 | 0 | 0 | 0 | 1 | 0 | 16 | 1373845220
| PP |  | Montáž spínačů jedno nebo dvoupólových polozapuštěných nebo zapuštěných se zapojením vodičů šroubové připojení, pro prostředí normální přepínačů, řazení 6+6-dvojitých střídavých | [14 empty] | PP | 3
123 | M | 34539072.01R | přepínač střídavý dvojitý, řazení 6+6(6+1), s krytem, bez rámečku bílý | kus | 1 |  | 0 |  |  | základní |  | 0 | 5e-05 | 5e-05 | 0 | 0 | 32 | M | 3 | ROZPOCET | 0 | 0 | 0 | 0 | 0 | 1 | 0 | 16 | -777780734
| PP |  | přepínač střídavý dvojitý, řazení 6+6(6+1), s krytem, bez rámečku bílý | [14 empty] | PP | 3
124 | M | 39059.01R | rámeček pro elektroinstalační přístroje jednonásobný bílý | kus | 3 |  | 0 |  |  | základní |  | 0 | 1e-05 | 3e-05 | 0 | 0 | 32 | M | 3 | ROZPOCET | 0 | 0 | 0 | 0 | 0 | 1 | 0 | 16 | 893300011
| PP |  | rámeček pro elektroinstalační přístroje jednonásobný bílý | [14 empty] | PP | 3
125 | M | 39060.01R | rámeček pro elektroinstaleční přístroje dvojnásobný bílý | kus | 1 |  | 0 |  |  | základní |  | 0 | 2e-05 | 2e-05 | 0 | 0 | 32 | M | 3 | ROZPOCET | 0 | 0 | 0 | 0 | 0 | 1 | 0 | 16 | 1965418978
| PP |  | rámeček pro elektroinstaleční přístroje dvojnásobný bílý | [14 empty] | PP | 3
126 | K | 741122122 | Montáž kabel Cu plný kulatý žíla 3x1,5 až 6 mm2 zatažený v trubkách (např. CYKY) | m | 140 |  | 0 |  |  | základní |  | 0 | 0 | 0 | 0 | 0 | 16 | K | 3 | ROZPOCET | 0 | 0 | 0 | 0 | 0 | 1 | 0 | 16 | 160665905
| PP |  | Montáž kabelů měděných bez ukončení uložených v trubkách zatažených plných kulatých nebo bezhalogenových (např. CYKY) počtu a průřezu žil 3x1,5 až 6 mm2 | [14 empty] | PP | 3
127 | M | 34111030 | kabel instalační jádro Cu plné izolace PVC plášť PVC 450/750V (CYKY) 3x1,5mm2 | m | 140 |  | 0 |  |  | základní |  | 0 | 0.00012 | 0.0168 | 0 | 0 | 32 | M | 3 | ROZPOCET | 0 | 0 | 0 | 0 | 0 | 1 | 0 | 16 | 489722663
| PP |  | kabel instalační jádro Cu plné izolace PVC plášť PVC 450/750V (CYKY) 3x1,5mm2 | [14 empty] | PP | 3
128 | K | 741371853.01R | Demontáž stávajících svítidel bez zachování funkčnostii v odborné učebně, kabinetu | kus | 14 |  | 0 |  |  | základní |  | 0 | 0 | 0 | 0.003 | 0.042 | 16 | K | 3 | ROZPOCET | 0 | 0 | 0 | 0 | 0 | 1 | 0 | 16 | -105735625
| PP |  | a místnostech souvisejících se stavebními pracemi. Vyhledání svorek napájení okruhů svítidel a ostatní. Bezpečné odpojení se zajištěním trvalého odpojení. Demontáž kabelů, krabic, přístrojů a svítidel. Odvoz a zajištění uložení demontovaných prvků v odběrovém místě elektroodpadů. | [14 empty] | PP | 3
| D | 741.04 | stínící technika |  |  |  | 0 |  |  |  |  | 0 |  | 0.02401 |  | 0 | 2 | D | 2 | ROZPOCET | [6 empty] | 0
129 | K | 741321013.01R | Montáž proudových chráničů s nadproudovou ochranou dvoupólových nn do 63 A ve skříni se zapojením vodičů | kus | 1 |  | 0 |  |  | základní |  | 0 | 0 | 0 | 0 | 0 | 16 | K | 3 | ROZPOCET | 0 | 0 | 0 | 0 | 0 | 1 | 0 | 16 | -855836454
| PP |  | Montáž proudových chráničů s nadproudovou ochranou dvoupólových nn do 63 A ve skříni se zapojením vodičů | [14 empty] | PP | 3
130 | M | 23168.02R | Chránič s nadproudovou ochranou, 10/1N/B/003 , A, 1+N, 10kA, char.B, | kus | 1 |  | 0 |  |  | základní |  | 0 | 0 | 0 | 0 | 0 | 32 | M | 3 | ROZPOCET | 0 | 0 | 0 | 0 | 0 | 1 | 0 | 16 | -742709847
| PP |  | Chránič s nadproudovou ochranou, 10/1N/B/003 , A, 1+N, 10kA, char.B, | [14 empty] | PP | 3
131 | K | 741122142 | Montáž kabel Cu plný kulatý žíla 5x1,5 až 2,5 mm2 zatažený v trubkách (např. CYKY) | m | 100 |  | 0 |  |  | základní |  | 0 | 0 | 0 | 0 | 0 | 16 | K | 3 | ROZPOCET | 0 | 0 | 0 | 0 | 0 | 1 | 0 | 16 | -645669275
| PP |  | Montáž kabelů měděných bez ukončení uložených v trubkách zatažených plných kulatých nebo bezhalogenových (např. CYKY) počtu a průřezu žil 5x1,5 až 2,5 mm2 | [14 empty] | PP | 3
132 | M | 34111090.01R | kabel instalační jádro Cu plné izolace PVC plášť PVC s barevným pruhem 450/750V (CYKY) 5x1,5mm2 | m | 100 |  | 0 |  |  | základní |  | 0 | 0.00016 | 0.016 | 0 | 0 | 32 | M | 3 | ROZPOCET | 0 | 0 | 0 | 0 | 0 | 1 | 0 | 16 | 1369962199
| PP |  | kabel instalační jádro Cu plné izolace PVC plášť PVC s barevným pruhem 450/750V (CYKY) 5x1,5mm2 | [14 empty] | PP | 3
133 | K | 741122122 | Montáž kabel Cu plný kulatý žíla 3x1,5 až 6 mm2 zatažený v trubkách (např. CYKY) | m | 60 |  | 0 |  |  | základní |  | 0 | 0 | 0 | 0 | 0 | 16 | K | 3 | ROZPOCET | 0 | 0 | 0 | 0 | 0 | 1 | 0 | 16 | 1751076868
| PP |  | Montáž kabelů měděných bez ukončení uložených v trubkách zatažených plných kulatých nebo bezhalogenových (např. CYKY) počtu a průřezu žil 3x1,5 až 6 mm2 | [14 empty] | PP | 3
134 | M | 34111030 | kabel instalační jádro Cu plné izolace PVC plášť PVC 450/750V (CYKY) 3x1,5mm2 | m | 60 |  | 0 |  |  | základní |  | 0 | 0.00012 | 0.0072 | 0 | 0 | 32 | M | 3 | ROZPOCET | 0 | 0 | 0 | 0 | 0 | 1 | 0 | 16 | 493147879
| PP |  | kabel instalační jádro Cu plné izolace PVC plášť PVC 450/750V (CYKY) 3x1,5mm2 | [14 empty] | PP | 3
135 | K | 741310221.01R | Montáž ovládací tlačítko s ergonomií pro ovládání rolet včetně vysekání, osazení krabice a zapojením | kus | 4 |  | 0 |  |  | základní |  | 0 | 0 | 0 | 0 | 0 | 16 | K | 3 | ROZPOCET | 0 | 0 | 0 | 0 | 0 | 1 | 0 | 16 | -2050765551
| PP |  | Montáž spínačů jedno nebo dvoupólových polozapuštěných nebo zapuštěných se zapojením vodičů, pro prostředí normální spínačů, řazení 2-pro žaluzie, včetně vysekání, osazení krabice a zapojením | [14 empty] | PP | 3
136 | M | 34539050.01R | Ovládací tlačítko dělené s blokováním, s ergonomií pro ovládání rolet včetně krabice a rámečku bílé | kus | 4 |  | 0 |  |  | základní |  | 0 | 3e-05 | 0.00012 | 0 | 0 | 32 | M | 3 | ROZPOCET | 0 | 0 | 0 | 0 | 0 | 1 | 0 | 16 | 1161769391
| PP |  | spínač jedno nebo dvoupólový polozapuštěný nebo zapuštěný , pro prostředí normální , řazení 2-pro žaluzie s blokováním, včetně krabice a rámečku bílé | [14 empty] | PP | 3
137 | K | 741112111 | Montáž rozvodka nástěnná plastová čtyřhranná vodič D do 4 mm2 | kus | 4 |  | 0 |  |  | základní |  | 0 | 0 | 0 | 0 | 0 | 16 | K | 3 | ROZPOCET | 0 | 0 | 0 | 0 | 0 | 1 | 0 | 16 | 107870177
| PP |  | Montáž krabic elektroinstalačních bez napojení na trubky a lišty, demontáže a montáže víčka a přístroje rozvodek se zapojením vodičů na svorkovnici nástěnných plastových čtyřhranných pro vodiče Ø do 4 mm2 | [14 empty] | PP | 3
138 | M | 34571482 | krabice v uzavřeném provedení PVC s krytím IP 54 čtvercová 100x100mm | kus | 4 |  | 0 |  |  | základní |  | 0 | 0.00015 | 0.0006 | 0 | 0 | 32 | M | 3 | ROZPOCET | 0 | 0 | 0 | 0 | 0 | 1 | 0 | 16 | -1805650097
| PP |  | krabice v uzavřeném provedení PVC s krytím IP 54 čtvercová 100x100mm | [14 empty] | PP | 3
139 | K | 741310221.02R | Montáž odrušovacího členu pro ovládání stínící techniky se zapojením | kus | 3 |  | 0 |  |  | základní |  | 0 | 0 | 0 | 0 | 0 | 16 | K | 3 | ROZPOCET | 0 | 0 | 0 | 0 | 0 | 1 | 0 | 16 | 1782768062
| PP |  | Montáž odrušovacího členu pro ovládání stínící techniky se zapojením | [14 empty] | PP | 3
140 | M | 34539050.02R | odrušovací člen potlačení elektromagnetického rušení spínání motorů stínící techniky tříkanálový | kus | 3 |  | 0 |  |  | základní |  | 0 | 3e-05 | 9e-05 | 0 | 0 | 32 | M | 3 | ROZPOCET | 0 | 0 | 0 | 0 | 0 | 1 | 0 | 16 | -1011267284
| PP |  | odrušovací člen potlačení elektromagnetického rušení spínání motorů stínící techniky tříkanálový | [14 empty] | PP | 3
| D | 742 | Elektroinstalace - slaboproud |  |  |  | 0 |  |  |  |  | 0 |  | 0.0306 |  | 0.0076 | 2 | D | 1 | ROZPOCET | [6 empty] | 0
| D | 742.1 | slaboproudé rozvody v učebně, kabinetu |  |  |  | 0 |  |  |  |  | 0 |  | 0.0275 |  | 0.0076 | 2 | D | 2 | ROZPOCET | [6 empty] | 0
141 | K | 742124005 | Montáž kabelů datových FTP, UTP, STP ukončení kabelu konektorem | kus | 8 |  | 0 |  |  | základní |  | 0 | 0 | 0 | 0 | 0 | 16 | K | 3 | ROZPOCET | 0 | 0 | 0 | 0 | 0 | 1 | 0 | 16 | 1742264326
| PP |  | Montáž kabelů datových FTP, UTP, STP ukončení kabelu konektorem | [14 empty] | PP | 3
142 | M | 37452030 | prvek ukončovací datového rozvodu keystone 1xRJ45 UTP Cat6 samořezný kabelová pojistka | kus | 8 |  | 0 |  |  | základní |  | 0 | 2e-05 | 0.00016 | 0 | 0 | 32 | M | 3 | ROZPOCET | 0 | 0 | 0 | 0 | 0 | 1 | 0 | 16 | -780429138
| PP |  | prvek ukončovací datového rozvodu keystone 1xRJ45 UTP Cat6 samořezný kabelová pojistka | [14 empty] | PP | 3
143 | K | 20230800.05R | Montáž formy kabelů datových FTP, UTP, STP s odizolováním a přípravou vodičů pro zapojení | kus | 16 |  | 0 |  |  | základní |  | 0 | 0 | 0 | 0 | 0 | 16 | K | 3 | ROZPOCET | 0 | 0 | 0 | 0 | 0 | 1 | 0 | 16 | 76363744
| PP |  | Montáž formy kabelů datových FTP, UTP, STP s odizolováním a přípravou vodičů pro zapojení | [14 empty] | PP | 3
144 | K | 20230800.06R | Montáž datové zásuvky 1xRJ45 se zapojením vodičů do keystonu | kus | 4 |  | 0 |  |  | základní |  | 0 | 0 | 0 | 0 | 0 | 16 | K | 3 | ROZPOCET | 0 | 0 | 0 | 0 | 0 | 1 | 0 | 16 | 1316513000
| PP |  | Montáž datové zásuvky 1xRJ45 se zapojením vodičů do keystonu | [14 empty] | PP | 3
145 | M | 37451183.04R | modul datové zásuvky 1xRJ45 osazený keystonem UTP Cat6 v boxu na povrch | kus | 1 |  | 0 |  |  | základní |  | 0 | 0.0001 | 0.0001 | 0 | 0 | 32 | M | 3 | ROZPOCET | 0 | 0 | 0 | 0 | 0 | 1 | 0 | 16 | -1119452073
| PP |  | modul datové zásuvky 1xRJ45 osazený keystonem UTP Cat6 v boxu na povrch | [14 empty] | PP | 3
146 | M | 20230800.07R | modul datové zásuvky Cat6 1xRJ45 22,5x45 beznástrojová se zapojením otočením | kus | 3 |  | 0 |  |  | základní |  | 0 | 0 | 0 | 0 | 0 | 32 | M | 3 | ROZPOCET | 0 | 0 | 0 | 0 | 0 | 1 | 0 | 16 | 1236039453
| PP |  | modul datové zásuvky Cat6 1xRJ45 22,5x45 beznástrojová se zapojením otočením | [14 empty] | PP | 3
147 | K | 20230800.08R | Montáž datové zásuvky 2xRJ45 se zapojením vodičů do kystonu | kus | 2 |  | 0 |  |  | základní |  | 0 | 0 | 0 | 0 | 0 | 16 | K | 3 | ROZPOCET | 0 | 0 | 0 | 0 | 0 | 1 | 0 | 16 | 1473736404
| PP |  | Montáž datové zásuvky 2xRJ45 se zapojením vodičů do kystonu | [14 empty] | PP | 3
148 | M | 37451183.01R | modul datové zásuvky 2xRJ45 osazený keystonem s náklonem 45° včetně masky a krytu UTP Cat6 | kus | 2 |  | 0 |  |  | základní |  | 0 | 0.0001 | 0.0002 | 0 | 0 | 32 | M | 3 | ROZPOCET | 0 | 0 | 0 | 0 | 0 | 1 | 0 | 16 | -915268613
| PP |  | modul datové zásuvky 2xRJ45 osazený keystonem s náklonem 45° včetně masky a krytu UTP Cat6 | [14 empty] | PP | 3
149 | K | 20230800.10R | Montáž kabelů datových FTP, UTP, STP pro vnitřní rozvody pevně do počtu žil 15 | m | 180 |  | 0 |  |  | základní |  | 0 | 0 | 0 | 0 | 0 | 16 | K | 3 | ROZPOCET | 0 | 0 | 0 | 0 | 0 | 1 | 0 | 16 | 127184937
| PP |  | Montáž kabelů datových FTP, UTP, STP pro vnitřní rozvody pevně do počtu žil 15 | [14 empty] | PP | 3
150 | M | 20230800.11R | kabel datový jádro Cu plné plášť LSOH (U/UTP) kategorie 6 Dca-s2,d2,a1 | m | 180 |  | 0 |  |  | základní |  | 0 | 4e-05 | 0.0072 | 0 | 0 | 32 | M | 3 | ROZPOCET | 0 | 0 | 0 | 0 | 0 | 1 | 0 | 16 | 774410068
| PP |  | kabel datový jádro Cu plné plášť LSOH (U/UTP) kategorie 6 Dca-s2,d2,a1 | [14 empty] | PP | 3
151 | K | 20230800.12R | Certifikační měření metalického segmentu s vyhotovením certifikačního protokolu | kus | 8 |  | 0 |  |  | základní |  | 0 | 0 | 0 | 0 | 0 | 16 | K | 3 | ROZPOCET | 0 | 0 | 0 | 0 | 0 | 1 | 0 | 16 | -1118534352
| PP |  | Montáž strukturované kabeláže centrifikační měření segmentu metalického s vyhotovením protokolu | [14 empty] | PP | 3
152 | K | 742330034 | Montáž patch panelu 24 portů neosazeného | kus | 1 |  | 0 |  |  | základní |  | 0 | 0 | 0 | 0 | 0 | 16 | K | 3 | ROZPOCET | 0 | 0 | 0 | 0 | 0 | 1 | 0 | 16 | -2128536976
| PP |  | Montáž strukturované kabeláže příslušenství a ostatní práce k rozvaděčům patch panelu 24 portů neosazeného | [14 empty] | PP | 3
153 | M | 37451125 | patch panel neosazený kabelové pojistky 1U 24 portů 19" STP | kus | 1 |  | 0 |  |  | základní |  | 0 | 0.0001 | 0.0001 | 0 | 0 | 32 | M | 3 | ROZPOCET | 0 | 0 | 0 | 0 | 0 | 1 | 0 | 16 | -1321593902
| PP |  | patch panel neosazený kabelové pojistky 1U 24 portů 19" STP | [14 empty] | PP | 3
154 | K | 742330004.10R | Montáž krytu zaslepovacího do zásuvkové sestavy | kus | 2 |  | 0 |  |  | základní |  | 0 | 0 | 0 | 0 | 0 | 16 | K | 3 | ROZPOCET | 0 | 0 | 0 | 0 | 0 | 1 | 0 | 16 | 740041503
| PP |  | Montáž krytu zaslepovacího do zásuvkové sestavy | [14 empty] | PP | 3
155 | M | 374330004.10R | kryt zaslepovací 1MOD 22,5x45 | kus | 2 |  | 0 |  |  | základní |  | 0 | 0.0001 | 0.0002 | 0 | 0 | 32 | M | 3 | ROZPOCET | 0 | 0 | 0 | 0 | 0 | 1 | 0 | 16 | 1000059109
| PP |  | kryt zaslepovací 1MOD 22,5x45 | [14 empty] | PP | 3
156 | K | 01002000.01R | součinnost s IT technikem školy, upřesnění úpravy, přemístění a demontáže stávajících datových rozvodů | soub | 1 |  | 0 |  |  | základní |  | 0 | 0 | 0 | 0 | 0 | 16 | K | 3 | ROZPOCET | 0 | 0 | 0 | 0 | 0 | 1 | 0 | 16 | -1715062148
| PP |  | Ostatní náklady související s provozem - součinnost s IT technikem školy, upřesnění úpravy, přemístění a demontáže stávajících datových rozvodů | [14 empty] | PP | 3
157 | K | 742330004.01R | Montáž vnitřní konstrukce datového rozvaděče v katedře pro osazení patch panelu do 20U | kus | 1 |  | 0 |  |  | základní |  | 0 | 0 | 0 | 0 | 0 | 16 | K | 3 | ROZPOCET | 0 | 0 | 0 | 0 | 0 | 1 | 0 | 16 | 1227174062
| PP |  | Montáž vnitřní konstrukce datového rozvaděče v katedře pro osazení patch panelu do 20U | [14 empty] | PP | 3
158 | M | 374330004.01R | vnitřní konstrukce datov.rozv. do katedry do 20U 19" pro upevnění patch panelu | kus | 1 |  | 0 |  |  | základní |  | 0 | 0.0001 | 0.0001 | 0 | 0 | 32 | M | 3 | ROZPOCET | 0 | 0 | 0 | 0 | 0 | 1 | 0 | 16 | -945110928
| PP |  | vnitřní konstrukce datov.rozv. do katedry do 20U 19" pro upevnění patch panelu | [14 empty] | PP | 3
159 | K | 742110161 | Montáž spony pro uchycení kabelů pro slaboproud | kus | 25 |  | 0 |  |  | základní |  | 0 | 0 | 0 | 0 | 0 | 16 | K | 3 | ROZPOCET | 0 | 0 | 0 | 0 | 0 | 1 | 0 | 16 | -418897755
| PP |  | Montáž kabelového žlabu spony pro uchycení kabelů | [14 empty] | PP | 3
160 | M | 35432541 | příchytka kabelová 14-28mm | kus | 25 |  | 0 |  |  | základní |  | 0 | 9e-05 | 0.00225 | 0 | 0 | 32 | M | 3 | ROZPOCET | 0 | 0 | 0 | 0 | 0 | 1 | 0 | 16 | -1719142933
| PP |  | příchytka kabelová 14-28mm | [14 empty] | PP | 3
161 | K | 742110002 | Montáž trubek pro slaboproud plastových ohebných uložených pod omítku | m | 60 |  | 0 |  |  | základní |  | 0 | 0 | 0 | 0 | 0 | 16 | K | 3 | ROZPOCET | 0 | 0 | 0 | 0 | 0 | 1 | 0 | 16 | -1012251341
| PP |  | Montáž trubek elektroinstalačních plastových ohebných uložených pod omítku | [14 empty] | PP | 3
162 | M | 1225750.01R | trubka elektroinstalační ohebná z PVC 1225 750N 25/18,3mm | m | 30 |  | 0 |  |  | základní |  | 0 | 7e-05 | 0.0021 | 0 | 0 | 32 | M | 3 | ROZPOCET | 0 | 0 | 0 | 0 | 0 | 1 | 0 | 16 | 1928476497
| PP |  | trubka elektroinstalační ohebná z PVC 1225 750N 25/18,3mm | [14 empty] | PP | 3
163 | M | 1240750.01R | trubka elektroinstalační ohebná z PVC 1240 750N 40/31,2mm | m | 30 |  | 0 |  |  | základní |  | 0 | 7e-05 | 0.0021 | 0 | 0 | 32 | M | 3 | ROZPOCET | 0 | 0 | 0 | 0 | 0 | 1 | 0 | 16 | 1545017538
| PP |  | trubka elektroinstalační ohebná z PVC 1240 750N 40/31,2mm | [14 empty] | PP | 3
164 | K | 742110202 | Montáž podlahových krabic pro slaboproud do mazaniny | kus | 1 |  | 0 |  |  | základní |  | 0 | 0 | 0 | 0 | 0 | 16 | K | 3 | ROZPOCET | 0 | 0 | 0 | 0 | 0 | 1 | 0 | 16 | 882627413
| PP |  | Montáž podlahových krabic montovaných do mazaniny | [14 empty] | PP | 3
165 | M | 34571676 | sada nivelační pro podlahové krabice | sada | 1 |  | 0 |  |  | základní |  | 0 | 0.0067 | 0.0067 | 0 | 0 | 32 | M | 3 | ROZPOCET | 0 | 0 | 0 | 0 | 0 | 1 | 0 | 16 | -476954457
| PP |  | sada nivelační pro podlahové krabice | [14 empty] | PP | 3
166 | M | 34571665 | adaptér montážní pro podlahové krabice do betonové podlahy 16/24 modulů | kus | 1 |  | 0 |  |  | základní |  | 0 | 0.00143 | 0.00143 | 0 | 0 | 32 | M | 3 | ROZPOCET | 0 | 0 | 0 | 0 | 0 | 1 | 0 | 16 | -1831913729
| PP |  | adaptér montážní pro podlahové krabice do betonové podlahy 16/24 modulů | [14 empty] | PP | 3
167 | M | 34571661 | krabice univerzální instalační do betonové podlahy 55 - 150mm | kus | 1 |  | 0 |  |  | základní |  | 0 | 0.0035 | 0.0035 | 0 | 0 | 32 | M | 3 | ROZPOCET | 0 | 0 | 0 | 0 | 0 | 1 | 0 | 16 | 1305994311
| PP |  | krabice univerzální instalační do betonové podlahy 55 - 150mm | [14 empty] | PP | 3
168 | M | 34571662 | sada zvyšovací pro univerzální instalační krabici do betonové podlahy | sada | 1 |  | 0 |  |  | základní |  | 0 | 0.0007 | 0.0007 | 0 | 0 | 32 | M | 3 | ROZPOCET | 0 | 0 | 0 | 0 | 0 | 1 | 0 | 16 | -877229613
| PP |  | sada zvyšovací pro univerzální instalační krabici do betonové podlahy | [14 empty] | PP | 3
169 | K | 742110271 | Montáž víka k vestavbě přístrojové jednotky k podlahovým krabicím pro slaboproud | kus | 1 |  | 0 |  |  | základní |  | 0 | 0 | 0 | 0 | 0 | 16 | K | 3 | ROZPOCET | 0 | 0 | 0 | 0 | 0 | 1 | 0 | 16 | 1551098114
| PP |  | Montáž příslušenství ke krabicím montážního víka k vestavbě přístrojové jednotky | [14 empty] | PP | 3
170 | K | 742110275 | Montáž upevňovacího límce pro podlahovou krabici do montované konstrukce pro slaboproud | kus | 1 |  | 0 |  |  | základní |  | 0 | 0 | 0 | 0 | 0 | 16 | K | 3 | ROZPOCET | 0 | 0 | 0 | 0 | 0 | 1 | 0 | 16 | 1138108585
| PP |  | Montáž příslušenství ke krabicím upevňovacího límce pro podlahovou krabici do montované konstukce | [14 empty] | PP | 3
171 | K | 742110504 | Montáž krabic pro slaboproud zapuštěných plastových odbočných kruhových s víčkem | kus | 4 |  | 0 |  |  | základní |  | 0 | 0 | 0 | 0 | 0 | 16 | K | 3 | ROZPOCET | 0 | 0 | 0 | 0 | 0 | 1 | 0 | 16 | 349779009
| PP |  | Montáž krabic elektroinstalačních s víčkem zapuštěných plastových odbočných kruhových | [14 empty] | PP | 3
172 | K | 742110505 | Montáž krabic pro slaboproud zapuštěných plastových odbočných čtyřhranných s víčkem | kus | 2 |  | 0 |  |  | základní |  | 0 | 0 | 0 | 0 | 0 | 16 | K | 3 | ROZPOCET | 0 | 0 | 0 | 0 | 0 | 1 | 0 | 16 | -449740939
| PP |  | Montáž krabic elektroinstalačních s víčkem zapuštěných plastových odbočných čtyřhranných | [14 empty] | PP | 3
173 | M | 91213.01R | krabice pod omítku PVC odbočná čtvercová KT250 s víčkem | kus | 2 |  | 0 |  |  | základní |  | 0 | 0.00023 | 0.00046 | 0 | 0 | 32 | M | 3 | ROZPOCET | 0 | 0 | 0 | 0 | 0 | 1 | 0 | 16 | 2085082431
| PP |  | krabice pod omítku PVC odbočná čtvercová KT250 s víčkem | [14 empty] | PP | 3
174 | M | 34571451 | krabice pod omítku PVC přístrojová kruhová D 70mm hluboká | kus | 4 |  | 0 |  |  | základní |  | 0 | 5e-05 | 0.0002 | 0 | 0 | 32 | M | 3 | ROZPOCET | 0 | 0 | 0 | 0 | 0 | 1 | 0 | 16 | -1114209986
| PP |  | krabice pod omítku PVC přístrojová kruhová D 70mm hluboká | [14 empty] | PP | 3
175 | K | 742410801 | Demontáž reproduktoru podhledového nebo nástěnného nebo směrového | kus | 1 |  | 0 |  |  | základní |  | 0 | 0 | 0 | 0.0025 | 0.0025 | 16 | K | 3 | ROZPOCET | 0 | 0 | 0 | 0 | 0 | 1 | 0 | 16 | 1696417109
| PP |  | Demontáž rozhlasu reproduktoru podhledového, nástěnného, směrového | [14 empty] | PP | 3
176 | K | 742410801.02R | Zajištění vodičů po demontáž reproduktoru proti poškození a zaizolování proti zkratu | kus | 1 |  | 0 |  |  | základní |  | 0 | 0 | 0 | 0.0025 | 0.0025 | 16 | K | 3 | ROZPOCET | 0 | 0 | 0 | 0 | 0 | 1 | 0 | 16 | 870133606
| PP |  | Zajištění vodičů po demontáž reproduktoru proti poškození a zaizolování proti zkratu | [14 empty] | PP | 3
177 | K | 742410063.01R | Zhotovení upevňovacích bodů vyvrtáním pro montáž reproduktoru nástěnného rozhlasu | kus | 1 |  | 0 |  |  | základní |  | 0 | 0 | 0 | 0 | 0 | 16 | K | 3 | ROZPOCET | 0 | 0 | 0 | 0 | 0 | 1 | 0 | 16 | -555981114
| PP |  | Zhotovení upevňovacích bodů vyvrtáním pro montáž reproduktoru nástěnného rozhlasu | [14 empty] | PP | 3
178 | K | 742410063 | Montáž reproduktoru nástěnného rozhlasu | kus | 1 |  | 0 |  |  | základní |  | 0 | 0 | 0 | 0 | 0 | 16 | K | 3 | ROZPOCET | 0 | 0 | 0 | 0 | 0 | 1 | 0 | 16 | 672520932
| PP |  | Montáž rozhlasu reproduktoru nástěnného | [14 empty] | PP | 3
179 | M | MAT10063.01R | sada upevňovacích prvků pro montáž reproduktoru | kus | 1 |  | 0 |  |  | základní |  | 0 | 0 | 0 | 0 | 0 | 32 | M | 3 | ROZPOCET | 0 | 0 | 0 | 0 | 0 | 1 | 0 | 16 | 1825683777
| PP |  | sada upevňovacích prvků pro montáž reproduktoru | [14 empty] | PP | 3
180 | K | 742410121.01R | Demontáž regulátoru hlasitosti rozhlasu | kus | 1 |  | 0 |  |  | základní |  | 0 | 0 | 0 | 0 | 0 | 16 | K | 3 | ROZPOCET | 0 | 0 | 0 | 0 | 0 | 1 | 0 | 16 | 68056504
| PP |  | Demontáž regulátoru hlasitosti rozhlasu | [14 empty] | PP | 3
181 | K | 742410121 | Montáž regulátoru hlasitosti rozhlasu | kus | 1 |  | 0 |  |  | základní |  | 0 | 0 | 0 | 0 | 0 | 16 | K | 3 | ROZPOCET | 0 | 0 | 0 | 0 | 0 | 1 | 0 | 16 | -1217306960
| PP |  | Montáž rozhlasu regulátoru hlasitosti | [14 empty] | PP | 3
182 | K | 742410201.01R | Kontrola funkčnosti rozhlasu před demontáží a po zpětné montáži se zástupcem školy | kus | 1 |  | 0 |  |  | základní |  | 0 | 0 | 0 | 0 | 0 | 16 | K | 3 | ROZPOCET | 0 | 0 | 0 | 0 | 0 | 1 | 0 | 16 | -1283694552
| PP |  | Kontrola funkčnosti rozhlasu před demontáží a po zpětné montáži se zástupcem školy | [14 empty] | PP | 3
183 | K | 742410801.01R | přesun do a z dočasného skladu, skladování demont.reproduktoru po dobu stavebních prací, s ochranou proti poškození | kus | 1 |  | 0 |  |  | základní |  | 0 | 0 | 0 | 0.0025 | 0.0025 | 16 | K | 3 | ROZPOCET | 0 | 0 | 0 | 0 | 0 | 1 | 0 | 16 | -206076554
| PP |  | přesun do a z dočasného skladu, skladování demont.reproduktoru po dobu stavebních prací, s ochranou proti poškození | [14 empty] | PP | 3
184 | K | 742420121.02R | Demontáž telefonní zásuvky se záchováním původního telefonního vedení | kus | 1 |  | 0 |  |  | základní |  | 0 | 0 | 0 | 0 | 0 | 16 | K | 3 | ROZPOCET | 0 | 0 | 0 | 0 | 0 | 1 | 0 | 16 | 1135319313
| PP |  | Demontáž telefonní zásuvky se záchováním původního telefonního vedení | [14 empty] | PP | 3
185 | K | 742420121.04R | Montáž telefonní zásuvky na původní telef.vedení | kus | 1 |  | 0 |  |  | základní |  | 0 | 0 | 0 | 0 | 0 | 16 | K | 3 | ROZPOCET | 0 | 0 | 0 | 0 | 0 | 1 | 0 | 16 | -1376686345
| PP |  | Montáž telefonní zásuvky na původní telef.vedení | [14 empty] | PP | 3
186 | K | 742330801.01R | Demontáž stávajících slaboproudých rozvodů bez zachování funkčnostii | kus | 1 |  | 0 |  |  | základní |  | 0 | 0 | 0 | 5e-05 | 5e-05 | 16 | K | 3 | ROZPOCET | 0 | 0 | 0 | 0 | 0 | 1 | 0 | 16 | -1948849326
| PP |  | Demontáž stávajících silnoproudých rozvodů bez zachování funkčnostii v odborné učebně, kabinetu a místnostech souvisejících se stavebními pracemi. Vyhledání a odpojení dle vyjádření IT technika školy. Bezpečné odpojení se zajištěním trvalého odpojení. Demontáž kabelů, krabic, přístrojů. Odvoz a zajištění uložení demontovaných prvků v odběrovém místě elektroodpadů. | [14 empty] | PP | 3
187 | K | 742330801.02R | Demontáž stávajících slaboproudých rozvodů se zachováním funkčnosti v přilehlých místnostech bez stavebních úprav | kus | 1 |  | 0 |  |  | základní |  | 0 | 0 | 0 | 5e-05 | 5e-05 | 16 | K | 3 | ROZPOCET | 0 | 0 | 0 | 0 | 0 | 1 | 0 | 16 | -1273581096
| PP |  | Demontáž stávajících slaboproudých rozvodů se zachováním funkčnostii v přilehlých místnostech bez stavebních úprav sousedících k odborné učebně, kabinetu a místnostech souvisejících se stavebními pracemi. Bezpečné odpojení se zajištěním dočasného odpojení dle doporučení IT technika školy. Přepojení kabelů, krabic aby v místnostech bez stavebních úprav byla zachována funkční slaboproudá instalace. | [14 empty] | PP | 3
| D | 742.2 | Nový LAN přívod do učebny z aktivního prvku školy |  |  |  | 0 |  |  |  |  | 0 |  | 0.0031 |  | 0 | 2 | D | 2 | ROZPOCET | [6 empty] | 0
188 | K | 20230800.06R | Montáž datové zásuvky 1xRJ45 se zapojením vodičů do keystonu | kus | 2 |  | 0 |  |  | základní |  | 0 | 0 | 0 | 0 | 0 | 16 | K | 3 | ROZPOCET | 0 | 0 | 0 | 0 | 0 | 1 | 0 | 16 | -746999215
| PP |  | Montáž datové zásuvky 1xRJ45 se zapojením vodičů do keystonu | [14 empty] | PP | 3
189 | M | 20230800.15R | modul datové zásuvky Cat6A 1xRJ45 22,5x45 beznástrojová se zapojením otočením | kus | 2 |  | 0 |  |  | základní |  | 0 | 0 | 0 | 0 | 0 | 32 | M | 3 | ROZPOCET | 0 | 0 | 0 | 0 | 0 | 1 | 0 | 16 | -1840828941
| PP |  | modul datové zásuvky Cat6A 1xRJ45 22,5x45 beznástrojová se zapojením otočením | [14 empty] | PP | 3
190 | K | 20230800.70R | Zatažení připraveného LAN přívodu z jiného projektu konektivity školy s úpravou zapojení v datovém rozvaděči v učebně | kus | 1 |  | 0 |  |  | základní |  | 0 | 0 | 0 | 0 | 0 | 16 | K | 3 | ROZPOCET | 0 | 0 | 0 | 0 | 0 | 1 | 0 | 16 | -573552017
| PP |  | Zatažení připraveného LAN přívodu z jiného projektu konektivity školy s úpravou zapojení v datovém rozvaděči v učebně | [14 empty] | PP | 3
191 | M | 20230800.71R | Drobný montážní materiál zatažení LAN přívodu připraveného z jiného projektu konektivity školy | kus | 1 |  | 0 |  |  | základní |  | 0 | 0.0001 | 0.0001 | 0 | 0 | 32 | M | 3 | ROZPOCET | 0 | 0 | 0 | 0 | 0 | 1 | 0 | 16 | 2070311693
| PP |  | Drobný montážní materiál zatažení LAN přívodu připraveného z jiného projektu konektivity školy | [14 empty] | PP | 3
192 | K | 20230800.58R | součinnost s IT technikem školy, pro realizaci tras LAN přívodu | soub | 1 |  | 0 |  |  | základní |  | 0 | 0 | 0 | 0 | 0 | 16 | K | 3 | ROZPOCET | 0 | 0 | 0 | 0 | 0 | 1 | 0 | 16 | -1958770572
| PP |  | součinnost s IT technikem školy, pro realizaci tras LAN přívodu | [14 empty] | PP | 3
193 | K | 20230800.12R | Certifikační měření metalického segmentu s vyhotovením certifikačního protokolu | kus | 2 |  | 0 |  |  | základní |  | 0 | 0 | 0 | 0 | 0 | 16 | K | 3 | ROZPOCET | 0 | 0 | 0 | 0 | 0 | 1 | 0 | 16 | -384098997
| PP |  | Montáž strukturované kabeláže centrifikační měření segmentu metalického s vyhotovením protokolu | [14 empty] | PP | 3
194 | K | 742110003 | Montáž trubek pro slaboproud plastových ohebných uložených volně na příchytky | m | 30 |  | 0 |  |  | základní |  | 0 | 0 | 0 | 0 | 0 | 16 | K | 3 | ROZPOCET | 0 | 0 | 0 | 0 | 0 | 1 | 0 | 16 | 704763231
| PP |  | Montáž trubek elektroinstalačních plastových ohebných uložených volně na příchytky | [14 empty] | PP | 3
195 | M | 1240750.01R | trubka elektroinstalační ohebná z PVC 1240 750N 40/31,2mm | m | 10 |  | 0 |  |  | základní |  | 0 | 7e-05 | 0.0007 | 0 | 0 | 32 | M | 3 | ROZPOCET | 0 | 0 | 0 | 0 | 0 | 1 | 0 | 16 | -452338833
| PP |  | trubka elektroinstalační ohebná z PVC 1240 750N 40/31,2mm | [14 empty] | PP | 3
196 | M | 1232750.01R | trubka elektroinstalační ohebná z PVC 1232 750N 32/24,3mm | m | 20 |  | 0 |  |  | základní |  | 0 | 7e-05 | 0.0014 | 0 | 0 | 32 | M | 3 | ROZPOCET | 0 | 0 | 0 | 0 | 0 | 1 | 0 | 16 | -315199334
| PP |  | trubka elektroinstalační ohebná z PVC 1232 750N 32/24,3mm | [14 empty] | PP | 3
197 | K | 742110161 | Montáž spony pro uchycení kabelů pro slaboproud | kus | 10 |  | 0 |  |  | základní |  | 0 | 0 | 0 | 0 | 0 | 16 | K | 3 | ROZPOCET | 0 | 0 | 0 | 0 | 0 | 1 | 0 | 16 | -806904681
| PP |  | Montáž kabelového žlabu spony pro uchycení kabelů | [14 empty] | PP | 3
198 | M | 35432541 | příchytka kabelová 14-28mm | kus | 10 |  | 0 |  |  | základní |  | 0 | 9e-05 | 0.0009 | 0 | 0 | 32 | M | 3 | ROZPOCET | 0 | 0 | 0 | 0 | 0 | 1 | 0 | 16 | -336310703
| PP |  | příchytka kabelová 14-28mm | [14 empty] | PP | 3
| D | 0100 | Ostatní |  |  |  | 0 |  |  |  |  | 0 |  | 0 |  | 0 | 2 | D | 1 | ROZPOCET | [6 empty] | 0
199 | K | 01002000.03R | Ostatní náklady související s provozem - součinnost s dodavatelem nábytku při montáži el.inst.přístrojů | soub | 1 |  | 0 |  |  | základní |  | 0 | 0 | 0 | 0 | 0 | 16 | K | 2 | ROZPOCET | 0 | 0 | 0 | 0 | 0 | 1 | 0 | 16 | -139066018
| PP |  | Ostatní náklady související s provozem - součinnost s dodavatelem nábytku při montáži el.inst.přístrojů, krabic, kabeláže, otvorů průchodů kabeláže v lavicích, katedře a učitelských stolů | [14 empty] | PP | 2
200 | K | 01002001.03R | součinnost s dodavatelem nábytku při montáži el.inst.přístrojů | soub | 1 |  | 0 |  |  | základní |  | 0 | 0 | 0 | 0 | 0 | 16 | K | 2 | ROZPOCET | 0 | 0 | 0 | 0 | 0 | 1 | 0 | 16 | 1778695902
| PP |  | Ostatní náklady související s provozem - součinnost s dodavatelem nábytku při montáži el.inst.přístrojů, krabic, kabeláže, otvorů průchodů kabeláže v lavicích, katedře a učitelských stolů | [14 empty] | PP | 2
201 | K | 01002000.13R | Ostatní náklady související s provozem - součinnost s dodavatelem bouracích prací při demontáži el.rozvodů | soub | 1 |  | 0 |  |  | základní |  | 0 | 0 | 0 | 0 | 0 | 16 | K | 2 | ROZPOCET | 0 | 0 | 0 | 0 | 0 | 1 | 0 | 16 | 1348367330
| PP |  | Ostatní náklady související s provozem - součinnost s dodavatelem bouracích prací při demontáži el.rozvodů, se zajištěním stáv.okruhů | [14 empty] | PP | 2
202 | K | 01002000.04R | Zadání do výroby a kontrola rozvaděče pro učebnu, vč. dokumentace a zkoušek výrobce | kus | 1 |  | 0 |  |  | základní |  | 0 | 0 | 0 | 0 | 0 | 16 | K | 2 | ROZPOCET | 0 | 0 | 0 | 0 | 0 | 1 | 0 | 16 | -1031655342
| PP |  | Dodávka zadávací dokumentace výrobci, zkoušky, měření a prohlídka kontrola rozváděče nn u výrobce s vystavením výrobní dokumentace s kusovou zkouškou a štítkem rozvaděče. | [14 empty] | PP | 2
203 | K | 01002000.06R | Zkoušky a ostatní měření potřebné pro vypracování revize elektrických VTZ | soub | 1 |  | 0 |  |  | základní |  | 0 | 0 | 0 | 0 | 0 | 16 | K | 2 | ROZPOCET | 0 | 0 | 0 | 0 | 0 | 1 | 0 | 16 | 1010508052
| PP |  | Zkoušky a ostatní měření potřebné pro vypracování revize VTZ | [14 empty] | PP | 2
204 | K | 01002000.07R | Vypracování revize elektrických VTZ | soub | 1 |  | 0 |  |  | základní |  | 0 | 0 | 0 | 0 | 0 | 16 | K | 2 | ROZPOCET | 0 | 0 | 0 | 0 | 0 | 1 | 0 | 16 | -1275449216
| PP |  | Vypracování revize elektrických VTZ | [14 empty] | PP | 2
205 | K | 01002000.16R | Vypracování dokumentace skutečného provedení elektroinstalace stavby s použitím prováděcí dokumentace | soub | 1 |  | 0 |  |  | základní |  | 0 | 0 | 0 | 0 | 0 | 16 | K | 2 | ROZPOCET | 0 | 0 | 0 | 0 | 0 | 1 | 0 | 16 | -790377131
| PP |  | Vypracování dokumentace skutečného provedení elektroinstalace stavby s použitím prováděcí dokumentace | [14 empty] | PP | 2
206 | K | 01002001.09R | ohlášení, konzultace, prohlídka inspektora Technické Inspekce ČR po zhotovení elektroinstalací a žádost o vydání stanoviska zhodnocení bezpečného provozu vyhrazených tech.zařízení, organizací Technické Inspekce ČR | soub | 1 |  | 0 |  |  | základní |  | 0 | 0 | 0 | 0 | 0 | 16 | K | 2 | ROZPOCET | 0 | 0 | 0 | 0 | 0 | 1 | 0 | 16 | -1933059091
| PP |  | ohlášení, konzultace, prohlídka inspektora Technické Inspekce ČR po zhotovení elektroinstalací a žádost o vydání stanoviska zhodnocení bezpečného provozu vyhrazených tech.zařízení, organizací Technické Inspekce ČR | [14 empty] | PP | 2

## 61.12.1 - kabinet informa...
{2b74b308-9705-4df9-810e-2118e9ba3b43}
2
| KRYCÍ LIST SOUPISU PRACÍ | [7 empty] | v --- níže se nacházejí doplnkové a pomocné údaje k sestavám --- v | [8 empty] | False
Stavba:
Rekonstrukce silno a slaboproudé instalace, dobudování WC pro imobilní aj., ZŠ Ivanovice na Hané, ul. Tyršova 218/4
Objekt:
61-12 - ZŠ Ivanovice na Hané - Kabinet informatiky dv. č. 16
Soupis:
61.12.1 - kabinet informatiky dv. č. 16 - stavba
| KSO: |  |  |  |  | CC-CZ:
| Místo: |  | ZŠ Ivanovice na Hané, okres Vyškov p. o. |  |  | Datum: | 4. 2. 2025
| Zadavatel: |  |  |  |  | IČ:
DIČ:
| Uchazeč: |  |  |  |  | IČ: | Vyplň údaj
|  | Vyplň údaj |  |  |  | DIČ: | Vyplň údaj
| Projektant: |  |  |  |  | IČ:
DIČ:
| Zpracovatel: |  |  |  |  | IČ:
DIČ:
Poznámka:
| Náklady z rozpočtu | [5 empty] | 0
| Ostatní náklady | [5 empty] | 0
| Cena bez DPH | [5 empty] | 0
|  |  | Základ daně |  |  | Sazba daně | Výše daně
| DPH | základní | 0 |  |  | 21% | 0
|  | snížená | 0 |  |  | 12% | 0
|  | zákl. přenesená | 0 |  |  | 21% | 0
|  | sníž. přenesená | 0 |  |  | 12% | 0
|  | nulová | 0 |  |  | 0% | 0
| Cena s DPH |  |  | v | CZK |  | 0
| Projektant |  |  | Zpracovatel
| Datum a podpis: |  | Razítko | Datum a podpis: |  |  | Razítko
| Objednavatel |  |  | Uchazeč
| Datum a podpis: |  | Razítko | Datum a podpis: |  |  | Razítko
REKAPITULACE ČLENĚNÍ SOUPISU PRACÍ
Stavba:
Rekonstrukce silno a slaboproudé instalace, dobudování WC pro imobilní aj., ZŠ Ivanovice na Hané, ul. Tyršova 218/4
Objekt:
61-12 - ZŠ Ivanovice na Hané - Kabinet informatiky dv. č. 16
Soupis:
61.12.1 - kabinet informatiky dv. č. 16 - stavba
Místo: |  |  | ZŠ Ivanovice na Hané, okres Vyškov p. o. |  |  | Datum: | 4. 2. 2025
Zadavatel: | [5 empty] | Projektant:
Uchazeč: |  |  | Vyplň údaj |  |  | Zpracovatel:
Kód dílu - Popis | [6 empty] | Cena celkem [CZK]
1) Náklady ze soupisu prací | [6 empty] | 0 | [11 empty] | -1
| HSV - Práce a dodávky HSV | [5 empty] | 0
| 9 - Ostatní konstrukce a práce, bourání | [5 empty] | 0
| 997 - Přesun sutě | [5 empty] | 0
| PSV - Práce a dodávky PSV | [5 empty] | 0
| 725 - Zdravotechnika - zařizovací předměty | [5 empty] | 0
| 763 - Konstrukce suché výstavby | [5 empty] | 0
| 776 - Podlahy povlakové | [5 empty] | 0
| 781 - Dokončovací práce - obklady | [5 empty] | 0
| 783 - Dokončovací práce - nátěry | [5 empty] | 0
| 784 - Dokončovací práce - malby a tapety | [5 empty] | 0
| N00 - Ostatní | [5 empty] | 0
| N01 - Ostatní | [5 empty] | 0
2) Ostatní náklady | [6 empty] | 0 |  |  | DPH
| Zařízení staveniště | [5 empty] | 0 |  |  | základní | [9 empty] | VRN | 0 | 0 | 0 | 0 | 0 | 1
| Projektové práce | [5 empty] | 0 |  |  | základní | [9 empty] | VRN | 0 | 0 | 0 | 0 | 0 | 1
| Územní vlivy | [5 empty] | 0 |  |  | základní | [9 empty] | VRN | 0 | 0 | 0 | 0 | 0 | 1
| Provozní vlivy | [5 empty] | 0 |  |  | základní | [9 empty] | VRN | 0 | 0 | 0 | 0 | 0 | 1
| Jiné VRN | [5 empty] | 0 |  |  | základní | [9 empty] | VRN | 0 | 0 | 0 | 0 | 0 | 1
| Kompletační činnost | [5 empty] | 0 |  |  | základní | [9 empty] | KOMPLETACNA | 0 | 0 | 0 | 0 | 0 | 1
Celkové náklady za stavbu 1) + 2) | [6 empty] | 0
SOUPIS PRACÍ
Stavba:
Rekonstrukce silno a slaboproudé instalace, dobudování WC pro imobilní aj., ZŠ Ivanovice na Hané, ul. Tyršova 218/4
Objekt:
61-12 - ZŠ Ivanovice na Hané - Kabinet informatiky dv. č. 16
Soupis:
61.12.1 - kabinet informatiky dv. č. 16 - stavba
Místo: |  |  | ZŠ Ivanovice na Hané, okres Vyškov p. o. |  |  | Datum: | 4. 2. 2025
Zadavatel: | [5 empty] | Projektant:
Uchazeč: |  |  | Vyplň údaj |  |  | Zpracovatel:
PČ | Typ | Kód | Popis | MJ | Množství | J.cena [CZK] | Cena celkem [CZK] | Cenová soustava |  | DPH | J. Nh [h] | Nh celkem [h] | J. hmotnost [t] | Hmotnost celkem [t] | J. suť [t] | Suť Celkem [t]
Náklady soupisu celkem | [6 empty] | 0 |  |  |  |  | 0 |  | 0.43312 |  | 0.05904 |  | D | -1 | [7 empty] | 0
| D | HSV | Práce a dodávky HSV |  |  |  | 0 |  |  |  |  | 0 |  | 0.00195 |  | 0 | 1 | D | 0 | ROZPOCET | [6 empty] | 0
| D | 9 | Ostatní konstrukce a práce, bourání |  |  |  | 0 |  |  |  |  | 0 |  | 0.00195 |  | 0 | 1 | D | 1 | ROZPOCET | [6 empty] | 0
1 | K | 949101111 | Lešení pomocné pro objekty pozemních staveb s lešeňovou podlahou v do 1,9 m zatížení do 150 kg/m2 | m2 | 15 |  | 0 |  |  | základní |  | 0 | 0.00013 | 0.00195 | 0 | 0 | 4 | K | 2 | ROZPOCET | 0 | 0 | 0 | 0 | 0 | 1 | 0 | 4 | 1476307308
| PP |  | Lešení pomocné pracovní pro objekty pozemních staveb pro zatížení do 150 kg/m2, o výšce lešeňové podlahy do 1,9 m | [14 empty] | PP | 2
2 | K | 9700010.R | Bourací práce | kpl | 1 |  | 0 |  |  | základní |  | 0 | 0 | 0 | 0 | 0 | 4 | K | 2 | ROZPOCET | 0 | 0 | 0 | 0 | 0 | 1 | 0 | 4 | -1207550060
| PP |  | bourací práce spojené s přívodem vody z kabinetu o patro níže | [14 empty] | PP | 2
3 | K | 9700011.R | Zapravení po bouracích pracích | kpl | 1 |  | 0 |  |  | základní |  | 0 | 0 | 0 | 0 | 0 | 512 | K | 2 | ROZPOCET | 0 | 0 | 0 | 0 | 0 | 1 | 0 | 512 | -915308908
| PP |  | Zapravení po bouracích pracích | [14 empty] | PP | 2
4 | K | 9000050.R | Demontáž stávajícího vybavení | soubor | 1 |  | 0 |  |  | základní |  | 0 | 0 | 0 | 0 | 0 | 512 | K | 2 | ROZPOCET | 0 | 0 | 0 | 0 | 0 | 1 | 0 | 512 | 1967214085
| PP |  | Demontáž stávajícího nábytkového vybavení | [14 empty] | PP | 2
5 | K | 9700021.R | Zapravení po elektroinstalačních rozvodech | kpl | 1 |  | 0 |  |  | základní |  | 0 | 0 | 0 | 0 | 0 | 512 | K | 2 | ROZPOCET | 0 | 0 | 0 | 0 | 0 | 1 | 0 | 512 | 1436925932
| PP |  | Zapravení po elektroinstalačních rozvodech | [14 empty] | PP | 2
| D | 997 | Přesun sutě |  |  |  | 0 |  |  |  |  | 0 |  | 0 |  | 0 | 1 | D | 1 | ROZPOCET | [6 empty] | 0
6 | K | 997013213 | Vnitrostaveništní doprava suti a vybouraných hmot pro budovy v přes 9 do 12 m ručně | t | 0.5 |  | 0 |  |  | základní |  | 0 | 0 | 0 | 0 | 0 | 4 | K | 2 | ROZPOCET | 0 | 0 | 0 | 0 | 0 | 1 | 0 | 4 | 90517910
| PP |  | Vnitrostaveništní doprava suti a vybouraných hmot vodorovně do 50 m s naložením ručně pro budovy a haly výšky přes 9 do 12 m | [14 empty] | PP | 2
7 | K | 997013501 | Odvoz suti a vybouraných hmot na skládku nebo meziskládku do 1 km se složením | t | 0.5 |  | 0 |  |  | základní |  | 0 | 0 | 0 | 0 | 0 | 4 | K | 2 | ROZPOCET | 0 | 0 | 0 | 0 | 0 | 1 | 0 | 4 | -1904149119
| PP |  | Odvoz suti a vybouraných hmot na skládku nebo meziskládku se složením, na vzdálenost do 1 km | [14 empty] | PP | 2
8 | K | 997241622 | Naložení a složení suti | t | 0.5 |  | 0 |  |  | základní |  | 0 | 0 | 0 | 0 | 0 | 4 | K | 2 | ROZPOCET | 0 | 0 | 0 | 0 | 0 | 1 | 0 | 4 | -1060290608
| PP |  | Doprava vybouraných hmot, konstrukcí a suti naložení a složení suti | [14 empty] | PP | 2
9 | M | 9462025.R | uložení odpadu směsné stavební a demoliční, včetně kontejneru | kus | 1 |  | 0 |  |  | základní |  | 0 | 0 | 0 | 0 | 0 | 8 | M | 2 | ROZPOCET | 0 | 0 | 0 | 0 | 0 | 1 | 0 | 4 | 1871401447
| PP |  | Uložení odpadu odpady - skládkovné kódy dle vyhlášky MŽPb 381/2001 Sb. příloha č. 1 kód 170904 směsné stavební a demoliční | [14 empty] | PP | 2
| D | PSV | Práce a dodávky PSV |  |  |  | 0 |  |  |  |  | 0 |  | 0.43117 |  | 0.05904 | 2 | D | 0 | ROZPOCET | [6 empty] | 0
| D | 725 | Zdravotechnika - zařizovací předměty |  |  |  | 0 |  |  |  |  | 0 |  | 0 |  | 0 | 2 | D | 1 | ROZPOCET | [6 empty] | 0
10 | K | 7250025.R | Vodoinstalační práce | kpl | 1 |  | 0 |  |  | základní |  | 0 | 0 | 0 | 0 | 0 | 512 | K | 2 | ROZPOCET | 0 | 0 | 0 | 0 | 0 | 1 | 0 | 512 | -987225276
| PP |  | Vodoinstalační práce spojené s přívodem vody a odpadu 2bm + zapojení dřezu a dřezové baterie | [14 empty] | PP | 2
| D | 763 | Konstrukce suché výstavby |  |  |  | 0 |  |  |  |  | 0 |  | 0.12232 |  | 0 | 2 | D | 1 | ROZPOCET | [6 empty] | 0
11 | K | 763431001 | Montáž minerálního podhledu s vyjímatelnými panely vel. do 0,36 m2 na zavěšený viditelný rošt | m2 | 15 |  | 0 |  |  | základní |  | 0 | 0.00117 | 0.01755 | 0 | 0 | 16 | K | 2 | ROZPOCET | 0 | 0 | 0 | 0 | 0 | 1 | 0 | 16 | 579303767
| PP |  | Montáž podhledu minerálního včetně zavěšeného roštu viditelného s panely vyjímatelnými, velikosti panelů do 0,36 m2 | [14 empty] | PP | 2
12 | M | 59030050 | hřeb stropní pro připevnění závěsů 6x35mm | 100 kus | 0.121 |  | 0 |  |  | základní |  | 0 | 2e-05 | 2.42e-06 | 0 | 0 | 512 | M | 2 | ROZPOCET | 0 | 0 | 0 | 0 | 0 | 1 | 0 | 512 | -2089526161
| PP |  | hřeb stropní pro připevnění závěsů 6x35mm | [14 empty] | PP | 2
13 | M | 59030651 | hmoždinka natloukací 6x35 | 100 kus | 0.605 |  | 0 |  |  | základní |  | 0 | 0.0002 | 0.000121 | 0 | 0 | 32 | M | 2 | ROZPOCET | 0 | 0 | 0 | 0 | 0 | 1 | 0 | 16 | -684858969
| PP |  | hmoždinka natloukací 6x35 | [14 empty] | PP | 2
14 | M | 59036.02R | deska podhledová minerální rovná bílá bez perforace 600x600mm | m2 | 18.15 |  | 0 |  |  | základní |  | 0 | 0.004 | 0.0726 | 0 | 0 | 32 | M | 2 | ROZPOCET | 0 | 0 | 0 | 0 | 0 | 1 | 0 | 16 | 1574470966
| PP |  | deska podhledová minerální rovná bílá bez perforace 600x600mm | [14 empty] | PP | 2
15 | M | 76301.00R | Hlavní profil - 3700mm | m | 20.9 |  | 0 |  |  | základní |  | 0 | 0.00038 | 0.007942 | 0 | 0 | 32 | M | 2 | ROZPOCET | 0 | 0 | 0 | 0 | 0 | 1 | 0 | 16 | -105412212
| PP |  | Hlavní profil - 3700mm | [14 empty] | PP | 2
16 | M | 76302.00R | Příčný profil - 1200mm | m | 11 |  | 0 |  |  | základní |  | 0 | 0.00035 | 0.00385 | 0 | 0 | 32 | M | 2 | ROZPOCET | 0 | 0 | 0 | 0 | 0 | 1 | 0 | 16 | 1670264294
| PP |  | Příčný profil - 1200mm | [14 empty] | PP | 2
17 | M | 76303.00R | Příčný profil - 600 mm | m | 22 |  | 0 |  |  | základní |  | 0 | 0.00035 | 0.0077 | 0 | 0 | 32 | M | 2 | ROZPOCET | 0 | 0 | 0 | 0 | 0 | 1 | 0 | 16 | 1077002622
| PP |  | Příčný profil - 600 mm | [14 empty] | PP | 2
18 | M | 76304.00R | Obvodový profil - 3050mm | m | 23.65 |  | 0 |  |  | základní |  | 0 | 0.0005 | 0.011825 | 0 | 0 | 32 | M | 2 | ROZPOCET | 0 | 0 | 0 | 0 | 0 | 1 | 0 | 16 | -1906670516
| PP |  | Obvodový profil - 3000mm | [14 empty] | PP | 2
19 | M | 76305.00R | Závěs pérový pro hlavní T profil | kus | 12.1 |  | 0 |  |  | základní |  | 0 | 4e-05 | 0.000484 | 0 | 0 | 32 | M | 2 | ROZPOCET | 0 | 0 | 0 | 0 | 0 | 1 | 0 | 16 | -1173350381
| PP |  | Závěs pérový pro hlavní T profil | [14 empty] | PP | 2
20 | M | 76306.00R | Drát s okem - 125 mm | kus | 12.1 |  | 0 |  |  | základní |  | 0 | 2e-05 | 0.000242 | 0 | 0 | 32 | M | 2 | ROZPOCET | 0 | 0 | 0 | 0 | 0 | 1 | 0 | 16 | 348111742
| PP |  | Drát s okem - 125 mm | [14 empty] | PP | 2
| D | 776 | Podlahy povlakové |  |  |  | 0 |  |  |  |  | 0 |  | 0.23218 |  | 0.0423 | 2 | D | 1 | ROZPOCET | [6 empty] | 0
21 | K | 776111112 | Broušení betonového podkladu povlakových podlah | m2 | 15 |  | 0 |  |  | základní |  | 0 | 0 | 0 | 0 | 0 | 16 | K | 2 | ROZPOCET | 0 | 0 | 0 | 0 | 0 | 1 | 0 | 16 | 1396669990
| PP |  | Příprava podkladu povlakových podlah a stěn broušení podlah nového podkladu betonového | [14 empty] | PP | 2
22 | K | 776111116 | Odstranění zbytků lepidla z podkladu povlakových podlah broušením | m2 | 15 |  | 0 |  |  | základní |  | 0 | 0 | 0 | 0 | 0 | 16 | K | 2 | ROZPOCET | 0 | 0 | 0 | 0 | 0 | 1 | 0 | 16 | 925534819
| PP |  | Příprava podkladu povlakových podlah a stěn broušení podlah stávajícího podkladu pro odstranění lepidla (po starých krytinách) | [14 empty] | PP | 2
23 | K | 776111311 | Vysátí podkladu povlakových podlah | m2 | 15 |  | 0 |  |  | základní |  | 0 | 0 | 0 | 0 | 0 | 16 | K | 2 | ROZPOCET | 0 | 0 | 0 | 0 | 0 | 1 | 0 | 16 | 247424369
| PP |  | Příprava podkladu povlakových podlah a stěn vysátí podlah | [14 empty] | PP | 2
24 | K | 776111411 | Montáž pásky dilatační povlakových podlah | m | 16 |  | 0 |  |  | základní |  | 0 | 0 | 0 | 0 | 0 | 16 | K | 2 | ROZPOCET | 0 | 0 | 0 | 0 | 0 | 1 | 0 | 16 | 293859824
| PP |  | Příprava podkladu povlakových podlah a stěn montáž dilatační pásky podlah | [14 empty] | PP | 2
25 | M | 28616320 | pás dilatační okrajový extrud PE samolepicí | m | 16.32 |  | 0 |  |  | základní |  | 0 | 5e-05 | 0.000816 | 0 | 0 | 32 | M | 2 | ROZPOCET | 0 | 0 | 0 | 0 | 0 | 1 | 0 | 16 | 1145751458
| PP |  | pás dilatační okrajový extrud PE samolepicí | [14 empty] | PP | 2
26 | K | 776121321 | Neředěná penetrace savého podkladu povlakových podlah | m2 | 15 |  | 0 |  |  | základní |  | 0 | 0.0002 | 0.003 | 0 | 0 | 16 | K | 2 | ROZPOCET | 0 | 0 | 0 | 0 | 0 | 1 | 0 | 16 | 514011131
| PP |  | Příprava podkladu povlakových podlah a stěn penetrace neředěná podlah | [14 empty] | PP | 2
27 | K | 776141114 | Stěrka podlahová nivelační pro vyrovnání podkladu povlakových podlah pevnosti 20 MPa tl přes 8 do 10 mm | m2 | 15 |  | 0 |  |  | základní |  | 0 | 0.015 | 0.225 | 0 | 0 | 16 | K | 2 | ROZPOCET | 0 | 0 | 0 | 0 | 0 | 1 | 0 | 16 | 388401183
| PP |  | Příprava podkladu povlakových podlah a stěn vyrovnání samonivelační stěrkou podlah min.pevnosti 20 MPa, tloušťky přes 8 do 10 mm | [14 empty] | PP | 2
28 | K | 776410811 | Odstranění soklíků a lišt pryžových nebo plastových | m | 16 |  | 0 |  |  | základní |  | 0 | 0 | 0 | 0.0003 | 0.0048 | 16 | K | 2 | ROZPOCET | 0 | 0 | 0 | 0 | 0 | 1 | 0 | 16 | -763457021
| PP |  | Demontáž soklíků nebo lišt pryžových nebo plastových | [14 empty] | PP | 2
29 | M | 69751200 | lišta kobercová 50x7mm | m | 16 |  | 0 |  |  | základní |  | 0 | 0.0002 | 0.0032 | 0 | 0 | 8 | M | 2 | ROZPOCET | 0 | 0 | 0 | 0 | 0 | 1 | 0 | 4 | -1591173052
| PP |  | lišta kobercová 50x7mm | [14 empty] | PP | 2
30 | K | 776421711 | Vložení nařezaných pásků z podlahoviny do lišt | m | 16 |  | 0 |  |  | základní |  | 0 | 0 | 0 | 0 | 0 | 16 | K | 2 | ROZPOCET | 0 | 0 | 0 | 0 | 0 | 1 | 0 | 16 | -2027818106
| PP |  | Montáž lišt vložení pásků z podlahoviny do lišt včetně nařezání | [14 empty] | PP | 2
31 | M | RMAT0001.R | pásy ze zátěžového koberce pro obvodovou lištu | m2 | 1.76 |  | 0 |  |  | základní |  | 0 | 0 | 0 | 0 | 0 | 32 | M | 2 | ROZPOCET | 0 | 0 | 0 | 0 | 0 | 1 | 0 | 16 | 654789934
| PP |  | podlahovina | [14 empty] | PP | 2
32 | K | DMZK000.R | Dodávka zátěžového koberce | m2 | 16.5 |  | 0 |  |  | základní |  | 0 | 0 | 0 | 0 | 0 | 512 | K | 2 | ROZPOCET | 0 | 0 | 0 | 0 | 0 | 1 | 0 | 512 | 865447277
| PP |  | Dodávka zátěžového koberce | [14 empty] | PP | 2
33 | K | 776201811 | Demontáž lepených povlakových podlah bez podložky ručně | m2 | 15 |  | 0 |  |  | základní |  | 0 | 0 | 0 | 0.0025 | 0.0375 | 16 | K | 2 | ROZPOCET | 0 | 0 | 0 | 0 | 0 | 1 | 0 | 16 | -1838995942
| PP |  | Demontáž povlakových podlahovin lepených ručně bez podložky | [14 empty] | PP | 2
34 | K | 776421111 | Montáž obvodových lišt lepením | m | 16 |  | 0 |  |  | základní |  | 0 | 1e-05 | 0.00016 | 0 | 0 | 16 | K | 2 | ROZPOCET | 0 | 0 | 0 | 0 | 0 | 1 | 0 | 16 | -1739431885
| PP |  | Montáž lišt obvodových lepených | [14 empty] | PP | 2
| D | 781 | Dokončovací práce - obklady |  |  |  | 0 |  |  |  |  | 0 |  | 0 |  | 0 | 2 | D | 1 | ROZPOCET | [6 empty] | 0
| D | 783 | Dokončovací práce - nátěry |  |  |  | 0 |  |  |  |  | 0 |  | 0.00108 |  | 0 | 2 | D | 1 | ROZPOCET | [6 empty] | 0
35 | K | 783601713 | Odmaštění vodou ředitelným odmašťovačem potrubí DN do 50 mm | m | 9 |  | 0 |  |  | základní |  | 0 | 2e-05 | 0.00018 | 0 | 0 | 16 | K | 2 | ROZPOCET | 0 | 0 | 0 | 0 | 0 | 1 | 0 | 16 | 49601299
| PP |  | Příprava podkladu armatur a kovových potrubí před provedením nátěru potrubí do DN 50 mm odmaštěním, odmašťovačem vodou ředitelným | [14 empty] | PP | 2
36 | K | 783664551 | Základní jednonásobný olejový nátěr potrubí DN do 50 mm | m | 9 |  | 0 |  |  | základní |  | 0 | 4e-05 | 0.00036 | 0 | 0 | 16 | K | 2 | ROZPOCET | 0 | 0 | 0 | 0 | 0 | 1 | 0 | 16 | -1607298923
| PP |  | Základní nátěr armatur a kovových potrubí jednonásobný potrubí do DN 50 mm olejový | [14 empty] | PP | 2
37 | K | 783667611 | Krycí dvojnásobný olejový nátěr potrubí DN do 50 mm | m | 9 |  | 0 |  |  | základní |  | 0 | 6e-05 | 0.00054 | 0 | 0 | 16 | K | 2 | ROZPOCET | 0 | 0 | 0 | 0 | 0 | 1 | 0 | 16 | 792892401
| PP |  | Krycí nátěr (email) armatur a kovových potrubí potrubí do DN 50 mm dvojnásobný olejový | [14 empty] | PP | 2
38 | K | 7836610.R | Nátěr zárubní | kus | 1 |  | 0 |  |  | základní |  | 0 | 0 | 0 | 0 | 0 | 512 | K | 2 | ROZPOCET | 0 | 0 | 0 | 0 | 0 | 1 | 0 | 512 | -2013493066
| PP |  | Nátěr zárubní | [14 empty] | PP | 2
| D | 784 | Dokončovací práce - malby a tapety |  |  |  | 0 |  |  |  |  | 0 |  | 0.0756 |  | 0.01674 | 2 | D | 1 | ROZPOCET | [6 empty] | 0
39 | K | 784111001 | Oprášení (ometení ) podkladu v místnostech v do 3,80 m | m2 | 54 |  | 0 |  |  | základní |  | 0 | 0 | 0 | 0 | 0 | 16 | K | 2 | ROZPOCET | 0 | 0 | 0 | 0 | 0 | 1 | 0 | 16 | 2052853754
| PP |  | Oprášení (ometení) podkladu v místnostech výšky do 3,80 m | [14 empty] | PP | 2
40 | K | 784111031 | Omytí podkladu v místnostech v do 3,80 m | m2 | 54 |  | 0 |  |  | základní |  | 0 | 0 | 0 | 0 | 0 | 16 | K | 2 | ROZPOCET | 0 | 0 | 0 | 0 | 0 | 1 | 0 | 16 | -1097475101
| PP |  | Omytí podkladu omytí v místnostech výšky do 3,80 m | [14 empty] | PP | 2
41 | K | 784121001 | Oškrabání malby v místnostech v do 3,80 m | m2 | 54 |  | 0 |  |  | základní |  | 0 | 0.001 | 0.054 | 0.00031 | 0.01674 | 16 | K | 2 | ROZPOCET | 0 | 0 | 0 | 0 | 0 | 1 | 0 | 16 | 1916028186
| PP |  | Oškrabání malby v místnostech výšky do 3,80 m | [14 empty] | PP | 2
42 | K | 784181121 | Hloubková jednonásobná bezbarvá penetrace podkladu v místnostech v do 3,80 m | m2 | 54 |  | 0 |  |  | základní |  | 0 | 0.0002 | 0.0108 | 0 | 0 | 16 | K | 2 | ROZPOCET | 0 | 0 | 0 | 0 | 0 | 1 | 0 | 16 | -449751778
| PP |  | Penetrace podkladu jednonásobná hloubková akrylátová bezbarvá v místnostech výšky do 3,80 m | [14 empty] | PP | 2
43 | K | 7840005.R | Celoplošná stěrka | m2 | 54 |  | 0 |  |  | základní |  | 0 | 0 | 0 | 0 | 0 | 512 | K | 2 | ROZPOCET | 0 | 0 | 0 | 0 | 0 | 1 | 0 | 512 | 1226338298
| PP |  | Celoplošná stěrka | [14 empty] | PP | 2
44 | K | 784181121 | Hloubková jednonásobná bezbarvá penetrace podkladu v místnostech v do 3,80 m | m2 | 54 |  | 0 |  |  | základní |  | 0 | 0.0002 | 0.0108 | 0 | 0 | 16 | K | 2 | ROZPOCET | 0 | 0 | 0 | 0 | 0 | 1 | 0 | 16 | -727265364
| PP |  | Penetrace podkladu jednonásobná hloubková akrylátová bezbarvá v místnostech výšky do 3,80 m | [14 empty] | PP | 2
45 | K | 7842211.R | Dvojnásobné bílé malby ze směsí za sucha dobře otěruvzdorných v místnostech do 3,80 m | m2 | 54 |  | 0 |  |  | základní |  | 0 | 0 | 0 | 0 | 0 | 512 | K | 2 | ROZPOCET | 0 | 0 | 0 | 0 | 0 | 1 | 0 | 512 | 1357317415
| PP |  | Dvojnásobné bílé malby ze směsí za sucha dobře otěruvzdorných v místnostech do 3,80 m | [14 empty] | PP | 2
46 | K | 7840009.R | Lokální oprava stěn | kpl | 1 |  | 0 |  |  | základní |  | 0 | 0 | 0 | 0 | 0 | 512 | K | 2 | ROZPOCET | 0 | 0 | 0 | 0 | 0 | 1 | 0 | 512 | 1187707861
| PP |  | Lokální oprava stěn | [14 empty] | PP | 2
47 | K | 7840010.R | Hrubý úklid - průběžný a konečný | kpl | 1 |  | 0 |  |  | základní |  | 0 | 0 | 0 | 0 | 0 | 512 | K | 2 | ROZPOCET | 0 | 0 | 0 | 0 | 0 | 1 | 0 | 512 | -1985709728
| PP |  | Hrubý úklid - průběžný a konečný | [14 empty] | PP | 2
| D | N00 | Ostatní |  |  |  | 0 |  |  |  |  | 0 |  | 0 |  | 0 | 4 | D | 0 | ROZPOCET | [6 empty] | 0
| D | N01 | Ostatní |  |  |  | 0 |  |  |  |  | 0 |  | 0 |  | 0 | 4 | D | 1 | ROZPOCET | [6 empty] | 0
48 | K | SDKK000.R | Dodávka a montáž akustického SDK kastlu na zakrytí stávajícího odsávání | m2 | 5.04 |  | 0 |  |  | základní |  | 0 | 0 | 0 | 0 | 0 | 512 | K | 2 | ROZPOCET | 0 | 0 | 0 | 0 | 0 | 1 | 0 | 512 | 1579882612
| PP |  | Dodávka a montáž akustické obložení potrubí VZT - akustické SDK desky a aku. minerální vata tl. 50mm Rozměry kastlu 680x740 mm, výška 3200 mm | [14 empty] | PP | 2

## 61.12.2 - kabinet informa...
{376be5a6-a36c-4b23-8aa5-10d295b2d1fc}
2
| KRYCÍ LIST SOUPISU PRACÍ | [7 empty] | v --- níže se nacházejí doplnkové a pomocné údaje k sestavám --- v | [8 empty] | False
Stavba:
Rekonstrukce silno a slaboproudé instalace, dobudování WC pro imobilní aj., ZŠ Ivanovice na Hané, ul. Tyršova 218/4
Objekt:
61-12 - ZŠ Ivanovice na Hané - Kabinet informatiky dv. č. 16
Soupis:
61.12.2 - kabinet informatiky dv. č. 16 - elektro
| KSO: |  |  |  |  | CC-CZ:
| Místo: |  | ZŠ Ivanovice na Hané, okres Vyškov p. o. |  |  | Datum: | 4. 2. 2025
| Zadavatel: |  |  |  |  | IČ:
DIČ:
| Uchazeč: |  |  |  |  | IČ: | Vyplň údaj
|  | Vyplň údaj |  |  |  | DIČ: | Vyplň údaj
| Projektant: |  |  |  |  | IČ:
DIČ:
| Zpracovatel: |  |  |  |  | IČ:
DIČ:
Poznámka:
| Náklady z rozpočtu | [5 empty] | 0
| Ostatní náklady | [5 empty] | 0
| Cena bez DPH | [5 empty] | 0
|  |  | Základ daně |  |  | Sazba daně | Výše daně
| DPH | základní | 0 |  |  | 21% | 0
|  | snížená | 0 |  |  | 12% | 0
|  | zákl. přenesená | 0 |  |  | 21% | 0
|  | sníž. přenesená | 0 |  |  | 12% | 0
|  | nulová | 0 |  |  | 0% | 0
| Cena s DPH |  |  | v | CZK |  | 0
| Projektant |  |  | Zpracovatel
| Datum a podpis: |  | Razítko | Datum a podpis: |  |  | Razítko
| Objednavatel |  |  | Uchazeč
| Datum a podpis: |  | Razítko | Datum a podpis: |  |  | Razítko
REKAPITULACE ČLENĚNÍ SOUPISU PRACÍ
Stavba:
Rekonstrukce silno a slaboproudé instalace, dobudování WC pro imobilní aj., ZŠ Ivanovice na Hané, ul. Tyršova 218/4
Objekt:
61-12 - ZŠ Ivanovice na Hané - Kabinet informatiky dv. č. 16
Soupis:
61.12.2 - kabinet informatiky dv. č. 16 - elektro
Místo: |  |  | ZŠ Ivanovice na Hané, okres Vyškov p. o. |  |  | Datum: | 4. 2. 2025
Zadavatel: | [5 empty] | Projektant:
Uchazeč: |  |  | Vyplň údaj |  |  | Zpracovatel:
Kód dílu - Popis | [6 empty] | Cena celkem [CZK]
1) Náklady ze soupisu prací | [6 empty] | 0 | [11 empty] | -1
| HSV - Práce a dodávky HSV | [5 empty] | 0
| 3 - Svislé a kompletní konstrukce | [5 empty] | 0
| 9 - Ostatní konstrukce a práce, bourání | [5 empty] | 0
| 997 - Přesun sutě | [5 empty] | 0
| PSV - Práce a dodávky PSV | [5 empty] | 0
| 741 - Elektroinstalace - silnoproud | [5 empty] | 0
| 741.01 - Silnoproudé rozvody v učebně, kabinetu | [5 empty] | 0
| 741.02 - nový silový přívod z rozvaděče na chodbě do rozvaděče v učebně | [5 empty] | 0
| 741.03 - Provozní osvětlení | [5 empty] | 0
| 742 - Elektroinstalace - slaboproud | [5 empty] | 0
| 742.1 - slaboproudé rozvody v učebně, kabinetu | [5 empty] | 0
| 0100 - Ostatní | [5 empty] | 0
2) Ostatní náklady | [6 empty] | 0 |  |  | DPH
| Zařízení staveniště | [5 empty] | 0 |  |  | základní | [9 empty] | VRN | 0 | 0 | 0 | 0 | 0 | 1
| Projektové práce | [5 empty] | 0 |  |  | základní | [9 empty] | VRN | 0 | 0 | 0 | 0 | 0 | 1
| Územní vlivy | [5 empty] | 0 |  |  | základní | [9 empty] | VRN | 0 | 0 | 0 | 0 | 0 | 1
| Provozní vlivy | [5 empty] | 0 |  |  | základní | [9 empty] | VRN | 0 | 0 | 0 | 0 | 0 | 1
| Jiné VRN | [5 empty] | 0 |  |  | základní | [9 empty] | VRN | 0 | 0 | 0 | 0 | 0 | 1
| Kompletační činnost | [5 empty] | 0 |  |  | základní | [9 empty] | KOMPLETACNA | 0 | 0 | 0 | 0 | 0 | 1
Celkové náklady za stavbu 1) + 2) | [6 empty] | 0
SOUPIS PRACÍ
Stavba:
Rekonstrukce silno a slaboproudé instalace, dobudování WC pro imobilní aj., ZŠ Ivanovice na Hané, ul. Tyršova 218/4
Objekt:
61-12 - ZŠ Ivanovice na Hané - Kabinet informatiky dv. č. 16
Soupis:
61.12.2 - kabinet informatiky dv. č. 16 - elektro
Místo: |  |  | ZŠ Ivanovice na Hané, okres Vyškov p. o. |  |  | Datum: | 4. 2. 2025
Zadavatel: | [5 empty] | Projektant:
Uchazeč: |  |  | Vyplň údaj |  |  | Zpracovatel:
PČ | Typ | Kód | Popis | MJ | Množství | J.cena [CZK] | Cena celkem [CZK] | Cenová soustava |  | DPH | J. Nh [h] | Nh celkem [h] | J. hmotnost [t] | Hmotnost celkem [t] | J. suť [t] | Suť Celkem [t]
Náklady soupisu celkem | [6 empty] | 0 |  |  |  |  | 0 |  | 0.09018 |  | 0.38725 |  | D | -1 | [7 empty] | 0
| D | HSV | Práce a dodávky HSV |  |  |  | 0 |  |  |  |  | 0 |  | 0 |  | 0.378 | 1 | D | 0 | ROZPOCET | [6 empty] | 0
| D | 3 | Svislé a kompletní konstrukce |  |  |  | 0 |  |  |  |  | 0 |  | 0 |  | 0 | 1 | D | 1 | ROZPOCET | [6 empty] | 0
1 | K | 993121111 | Dovoz a odvoz lešení prostorového lehkého do 10 km včetně naložení a složení | m3 | 10 |  | 0 |  |  | základní |  | 0 | 0 | 0 | 0 | 0 | 4 | K | 2 | ROZPOCET | 0 | 0 | 0 | 0 | 0 | 1 | 0 | 4 | 1755916652
| PP |  | Dovoz a odvoz lešení včetně naložení a složení prostorového lehkého, na vzdálenost do 10 km | [14 empty] | PP | 2
2 | K | 993121119 | Příplatek k ceně dovozu a odvozu lešení prostorového lehkého ZKD 10 km přes 10 km | m3 | 40 |  | 0 |  |  | základní |  | 0 | 0 | 0 | 0 | 0 | 4 | K | 2 | ROZPOCET | 0 | 0 | 0 | 0 | 0 | 1 | 0 | 4 | -1822936652
| PP |  | Dovoz a odvoz lešení včetně naložení a složení prostorového lehkého, na vzdálenost Příplatek k ceně za každých dalších i započatých 10 km přes 10 km | [14 empty] | PP | 2
| D | 9 | Ostatní konstrukce a práce, bourání |  |  |  | 0 |  |  |  |  | 0 |  | 0 |  | 0.378 | 1 | D | 1 | ROZPOCET | [6 empty] | 0
3 | K | 946111113 | Montáž pojízdných věží trubkových/dílcových š od 0,6 do 0,9 m dl do 3,2 m v přes 2,5 do 3,5 m | kus | 1 |  | 0 |  |  | základní |  | 0 | 0 | 0 | 0 | 0 | 4 | K | 2 | ROZPOCET | 0 | 0 | 0 | 0 | 0 | 1 | 0 | 4 | 1451484305
| PP |  | Věže pojízdné trubkové nebo dílcové s maximálním zatížením podlahy do 200 kg/m2 šířky od 0,6 do 0,9 m, délky do 3,2 m výšky přes 2,5 m do 3,5 m montáž | [14 empty] | PP | 2
4 | K | 946111213 | Příplatek k pojízdným věžím š od 0,6 do 0,9 m dl do 3,2 m v přes 2,5 do 3,5 m za každý den použití | kus | 1 |  | 0 |  |  | základní |  | 0 | 0 | 0 | 0 | 0 | 4 | K | 2 | ROZPOCET | 0 | 0 | 0 | 0 | 0 | 1 | 0 | 4 | 1224867222
| PP |  | Věže pojízdné trubkové nebo dílcové s maximálním zatížením podlahy do 200 kg/m2 šířky od 0,6 do 0,9 m, délky do 3,2 m výšky přes 2,5 m do 3,5 m příplatek k ceně za každý den použití | [14 empty] | PP | 2
5 | K | 946111813 | Demontáž pojízdných věží trubkových/dílcových š od 0,6 do 0,9 m dl do 3,2 m v přes 2,5 do 3,5 m | kus | 1 |  | 0 |  |  | základní |  | 0 | 0 | 0 | 0 | 0 | 4 | K | 2 | ROZPOCET | 0 | 0 | 0 | 0 | 0 | 1 | 0 | 4 | 1720960465
| PP |  | Věže pojízdné trubkové nebo dílcové s maximálním zatížením podlahy do 200 kg/m2 šířky od 0,6 do 0,9 m, délky do 3,2 m výšky přes 2,5 m do 3,5 m demontáž | [14 empty] | PP | 2
6 | K | 973042451 | Vysekání kapes ve zdivu z betonu pl do 0,25 m2 hl do 300 mm | kus | 1 |  | 0 |  |  | základní |  | 0 | 0 | 0 | 0.116 | 0.116 | 4 | K | 2 | ROZPOCET | 0 | 0 | 0 | 0 | 0 | 1 | 0 | 4 | 1591807895
| PP |  | Vysekání výklenků nebo kapes ve zdivu betonovém kapes, plochy do 0,25 m2, hl. do 300 mm | [14 empty] | PP | 2
7 | K | 973046161 | Vysekání kapes ve zdivu z betonu pro špalíky a krabice do 100x100x50 mm | kus | 12 |  | 0 |  |  | základní |  | 0 | 0 | 0 | 0.001 | 0.012 | 4 | K | 2 | ROZPOCET | 0 | 0 | 0 | 0 | 0 | 1 | 0 | 4 | -927153173
| PP |  | Vysekání výklenků nebo kapes ve zdivu betonovém kapes pro špalíky a krabice, velikosti do 100x100x50 mm | [14 empty] | PP | 2
8 | K | 974049121 | Vysekání rýh v betonových zdech hl do 30 mm š do 30 mm | m | 25 |  | 0 |  |  | základní |  | 0 | 0 | 0 | 0.002 | 0.05 | 4 | K | 2 | ROZPOCET | 0 | 0 | 0 | 0 | 0 | 1 | 0 | 4 | 640804932
| PP |  | Vysekání rýh v betonových zdech do hl. 30 mm a šířky do 30 mm | [14 empty] | PP | 2
9 | K | 974049133 | Vysekání rýh v betonových zdech hl do 50 mm š do 100 mm | m | 12 |  | 0 |  |  | základní |  | 0 | 0 | 0 | 0.011 | 0.132 | 4 | K | 2 | ROZPOCET | 0 | 0 | 0 | 0 | 0 | 1 | 0 | 4 | 920232663
| PP |  | Vysekání rýh v betonových zdech do hl. 50 mm a šířky do 100 mm | [14 empty] | PP | 2
10 | K | 971052241 | Vybourání nebo prorážení otvorů v ŽB příčkách a zdech pl do 0,0225 m2 tl do 300 mm | kus | 4 |  | 0 |  |  | základní |  | 0 | 0 | 0 | 0.017 | 0.068 | 4 | K | 2 | ROZPOCET | 0 | 0 | 0 | 0 | 0 | 1 | 0 | 4 | 886607661
| PP |  | Vybourání a prorážení otvorů v železobetonových příčkách a zdech základových nebo nadzákladových, plochy do 0,0225 m2, tl. do 300 mm | [14 empty] | PP | 2
11 | K | 977131111.01R | Vrtání otvorů příklepovými vrtáky D 8 mm do cihelného zdiva nebo prostého betonu pro osazení hmoždinek | ks | 95 |  | 0 |  |  | základní |  | 0 | 0 | 0 | 0 | 0 | 4 | K | 2 | ROZPOCET | 0 | 0 | 0 | 0 | 0 | 1 | 0 | 4 | -541479897
| PP |  | Vrtání otvorů příklepovými vrtáky D 8 mm do cihelného zdiva nebo prostého betonu pro osazení hmoždinek | [14 empty] | PP | 2
| D | 997 | Přesun sutě |  |  |  | 0 |  |  |  |  | 0 |  | 0 |  | 0 | 1 | D | 1 | ROZPOCET | [6 empty] | 0
12 | K | 997013213 | Vnitrostaveništní doprava suti a vybouraných hmot pro budovy v přes 9 do 12 m ručně | t | 0.387 |  | 0 |  |  | základní |  | 0 | 0 | 0 | 0 | 0 | 4 | K | 2 | ROZPOCET | 0 | 0 | 0 | 0 | 0 | 1 | 0 | 4 | -1002281675
| PP |  | Vnitrostaveništní doprava suti a vybouraných hmot vodorovně do 50 m s naložením ručně pro budovy a haly výšky přes 9 do 12 m | [14 empty] | PP | 2
13 | K | 997013501 | Odvoz suti a vybouraných hmot na skládku nebo meziskládku do 1 km se složením | t | 0.387 |  | 0 |  |  | základní |  | 0 | 0 | 0 | 0 | 0 | 4 | K | 2 | ROZPOCET | 0 | 0 | 0 | 0 | 0 | 1 | 0 | 4 | 1596499002
| PP |  | Odvoz suti a vybouraných hmot na skládku nebo meziskládku se složením, na vzdálenost do 1 km | [14 empty] | PP | 2
14 | K | 997013509 | Příplatek k odvozu suti a vybouraných hmot na skládku ZKD 1 km přes 1 km | t | 40 |  | 0 |  |  | základní |  | 0 | 0 | 0 | 0 | 0 | 4 | K | 2 | ROZPOCET | 0 | 0 | 0 | 0 | 0 | 1 | 0 | 4 | -342010531
| PP |  | Odvoz suti a vybouraných hmot na skládku nebo meziskládku se složením, na vzdálenost Příplatek k ceně za každý další započatý 1 km přes 1 km | [14 empty] | PP | 2
15 | K | 997013609 | Poplatek za uložení na skládce (skládkovné) stavebního odpadu ze směsí nebo oddělených frakcí betonu, cihel a keramických výrobků kód odpadu 17 01 07 | t | 0.387 |  | 0 |  |  | základní |  | 0 | 0 | 0 | 0 | 0 | 4 | K | 2 | ROZPOCET | 0 | 0 | 0 | 0 | 0 | 1 | 0 | 4 | -1688208273
| PP |  | Poplatek za uložení stavebního odpadu na skládce (skládkovné) ze směsí nebo oddělených frakcí betonu, cihel a keramických výrobků zatříděného do Katalogu odpadů pod kódem 17 01 07 | [14 empty] | PP | 2
| D | PSV | Práce a dodávky PSV |  |  |  | 0 |  |  |  |  | 0 |  | 0.09018 |  | 0.00925 | 2 | D | 0 | ROZPOCET | [6 empty] | 0
| D | 741 | Elektroinstalace - silnoproud |  |  |  | 0 |  |  |  |  | 0 |  | 0.06565 |  | 0.00915 | 2 | D | 1 | ROZPOCET | [6 empty] | 0
| D | 741.01 | Silnoproudé rozvody v učebně, kabinetu |  |  |  | 0 |  |  |  |  | 0 |  | 0.03309 |  | 0.00015 | 2 | D | 2 | ROZPOCET | [6 empty] | 0
16 | K | 20230800.59R | Montáž vypínač tří/čtyřpól výkonový pojistkový do 63 A bez zapojení vodičů | kus | 1 |  | 0 |  |  | základní |  | 0 | 0 | 0 | 0 | 0 | 16 | K | 3 | ROZPOCET | 0 | 0 | 0 | 0 | 0 | 1 | 0 | 16 | 1842638865
| PP |  | Montáž spínačů tří nebo čtyřpólových vypínačů výkonových pojistkových, do 63 A | [14 empty] | PP | 3
17 | M | 35094.01R | hlavní vypínač 3fázový 40A modulový na DIN | kus | 1 |  | 0 |  |  | základní |  | 0 | 0.00023 | 0.00023 | 0 | 0 | 32 | M | 3 | ROZPOCET | 0 | 0 | 0 | 0 | 0 | 1 | 0 | 16 | -1723442147
| PP |  | hlavní vypínač 3fázový 40A modulový na DIN | [14 empty] | PP | 3
18 | K | 741210101 | Montáž rozváděčů litinových, hliníkových nebo plastových sestava do 50 kg | kus | 1 |  | 0 |  |  | základní |  | 0 | 0 | 0 | 0 | 0 | 16 | K | 3 | ROZPOCET | 0 | 0 | 0 | 0 | 0 | 1 | 0 | 16 | 1826009475
| PP |  | Montáž rozváděčů litinových, hliníkových nebo plastových bez zapojení vodičů sestavy hmotnosti do 50 kg | [14 empty] | PP | 3
19 | M | 35711009 | rozvodnice zapuštěná, plné dveře, IP41, 36 modulárních jednotek (18x2), vč. N/pE | kus | 1 |  | 0 |  |  | základní |  | 0 | 0.0027 | 0.0027 | 0 | 0 | 32 | M | 3 | ROZPOCET | 0 | 0 | 0 | 0 | 0 | 1 | 0 | 16 | -1392538279
| PP |  | rozvodnice zapuštěná, plné dveře, IP41, 36 modulárních jednotek (18x2), vč. N/pE | [14 empty] | PP | 3
20 | M | 31372.06R | sada upevňovacích prvků pro montáž rozvaděče oceloplech. do stěny | kus | 1 |  | 0 |  |  | základní |  | 0 | 0.00503 | 0.00503 | 0 | 0 | 32 | M | 3 | ROZPOCET | 0 | 0 | 0 | 0 | 0 | 1 | 0 | 16 | 1765047836
| PP |  | sada upevňovacích prvků pro montáž rozvaděče oceloplech. do stěny | [14 empty] | PP | 3
21 | K | 741321013.01R | Montáž proudových chráničů s nadproudovou ochranou dvoupólových nn do 63 A ve skříni se zapojením vodičů | kus | 4 |  | 0 |  |  | základní |  | 0 | 0 | 0 | 0 | 0 | 16 | K | 3 | ROZPOCET | 0 | 0 | 0 | 0 | 0 | 1 | 0 | 16 | -865205086
| PP |  | Montáž proudových chráničů s nadproudovou ochranou dvoupólových nn do 63 A ve skříni se zapojením vodičů | [14 empty] | PP | 3
22 | M | 23168.01R | Chránič s nadproudovou ochranou, 16/1N/C/003 , A, 1+N, 10kA, char.C, | kus | 4 |  | 0 |  |  | základní |  | 0 | 0 | 0 | 0 | 0 | 32 | M | 3 | ROZPOCET | 0 | 0 | 0 | 0 | 0 | 1 | 0 | 16 | 1765756829
| PP |  | Chránič s nadproudovou ochranou, 16/1N/C/003 , A, 1+N, 10kA, char.C, | [14 empty] | PP | 3
23 | K | 741322122 | Montáž svodiče přepětí nn typ 2 čtyřpólových dvoudílných s vložením modulu se zapojením vodičů | kus | 1 |  | 0 |  |  | základní |  | 0 | 0 | 0 | 0 | 0 | 16 | K | 3 | ROZPOCET | 0 | 0 | 0 | 0 | 0 | 1 | 0 | 16 | 859384971
| PP |  | Montáž přepěťových ochran nn se zapojením vodičů svodiče přepětí - typ 2 čtyřpólových dvoudílných s vložením modulu | [14 empty] | PP | 3
24 | M | 3297.01R | Svodič bleskových proudů typ 2, síť TN-C, vyjímat. 4modul, čtyřpól L1,2,3+N | kus | 1 |  | 0 |  |  | základní |  | 0 | 0 | 0 | 0 | 0 | 32 | M | 3 | ROZPOCET | 0 | 0 | 0 | 0 | 0 | 1 | 0 | 16 | 1219999692
| PP |  | Svodič bleskových proudů typ 2, síť TN-C, vyjímat. 4modul, čtyřpól L1,2,3+N | [14 empty] | PP | 3
25 | K | 741231011 | Montáž svorkovnice do rozvaděčů - stoupačková | kus | 1 |  | 0 |  |  | základní |  | 0 | 0 | 0 | 0 | 0 | 16 | K | 3 | ROZPOCET | 0 | 0 | 0 | 0 | 0 | 1 | 0 | 16 | 1730020118
| PP |  | Montáž svorkovnic do rozváděčů s popisnými štítky se zapojením vodičů na jedné straně stoupačkových | [14 empty] | PP | 3
26 | M | 8500187472.03R | svorkovnice stoupací 4-pól L1,2,3,N al/cu, v bloku možnost připojení 2x2,5-35mm + 2x2,5-50mm, | kus | 1 |  | 0 |  |  | základní |  | 0 | 5e-05 | 5e-05 | 0 | 0 | 32 | M | 3 | ROZPOCET | 0 | 0 | 0 | 0 | 0 | 1 | 0 | 16 | 439207898
| PP |  | svorkovnice stoupací 4-pól L1,2,3,N al/cu, v bloku možnost připojení 2x2,5-35mm + 2x2,5-50mm, | [14 empty] | PP | 3
27 | K | 741120401 | Montáž vodič Cu izolovaný drátovací plný a laněný žíla 0,35-6 mm2 v rozváděči (např. CY) | m | 10 |  | 0 |  |  | základní |  | 0 | 0 | 0 | 0 | 0 | 16 | K | 3 | ROZPOCET | 0 | 0 | 0 | 0 | 0 | 1 | 0 | 16 | 1801739949
| PP |  | Montáž vodičů izolovaných měděných drátovacích bez ukončení v rozváděčích plných a laněných (např. CY), průřezu žily 0,35 až 6 mm2 | [14 empty] | PP | 3
28 | M | 41027.01R | vodič propojovací hnědý, černý, šedý, flexibilní jádro Cu lanované izolace PVC 450/750V (H07V-K) 1x6mm2 do rozvaděče | m | 6 |  | 0 |  |  | základní |  | 0 | 7e-05 | 0.00042 | 0 | 0 | 32 | M | 3 | ROZPOCET | 0 | 0 | 0 | 0 | 0 | 1 | 0 | 16 | -584766710
| PP |  | vodič propojovací hnědý, černý, šedý, flexibilní jádro Cu lanované izolace PVC 450/750V (H07V-K) 1x6mm2 do rozvaděče | [14 empty] | PP | 3
29 | M | 41027.02R | vodič propojovací modrý, flexibilní jádro Cu lanované izolace PVC 450/750V (H07V-K) 1x6mm2 do rozvaděče | m | 2 |  | 0 |  |  | základní |  | 0 | 7e-05 | 0.00014 | 0 | 0 | 32 | M | 3 | ROZPOCET | 0 | 0 | 0 | 0 | 0 | 1 | 0 | 16 | 1756307527
| PP |  | vodič propojovací modrý, flexibilní jádro Cu lanované izolace PVC 450/750V (H07V-K) 1x6mm2 do rozvaděče | [14 empty] | PP | 3
30 | M | 41027.03R | vodič propojovací zeleno/žlutý, flexibilní jádro Cu lanované izolace PVC 450/750V (H07V-K) 1x6mm2 do rozvaděče | m | 2 |  | 0 |  |  | základní |  | 0 | 7e-05 | 0.00014 | 0 | 0 | 32 | M | 3 | ROZPOCET | 0 | 0 | 0 | 0 | 0 | 1 | 0 | 16 | 2033343397
| PP |  | vodič propojovací zeleno/žlutý, flexibilní jádro Cu lanované izolace PVC 450/750V (H07V-K) 1x6mm2 do rozvaděče | [14 empty] | PP | 3
31 | K | 741231004 | Montáž svorkovnice do rozvaděčů - řadová vodič do 16 mm2 se zapojením vodičů | kus | 1 |  | 0 |  |  | základní |  | 0 | 0 | 0 | 0 | 0 | 16 | K | 3 | ROZPOCET | 0 | 0 | 0 | 0 | 0 | 1 | 0 | 16 | 527908304
| PP |  | Montáž svorkovnic do rozváděčů s popisnými štítky se zapojením vodičů na jedné straně řadových, průřezové plochy vodičů do 16 mm2 | [14 empty] | PP | 3
32 | M | 8500187472 | Můstek N 15× 16 mm2 | kus | 1 |  | 0 |  |  | základní |  | 0 | 5e-05 | 5e-05 | 0 | 0 | 32 | M | 3 | ROZPOCET | 0 | 0 | 0 | 0 | 0 | 1 | 0 | 16 | 1480275871
| PP |  | Můstek N 15× 16 mm2 | [14 empty] | PP | 3
33 | K | 741231012.03R | Montáž svorka - ochranného pospojování umyvadla v učebně, laboratorního dřezu v lavicích a katedře se zapoj.vod.a případným zhotovením otvoru šroubového spoje | kus | 1 |  | 0 |  |  | základní |  | 0 | 0 | 0 | 0 | 0 | 16 | K | 3 | ROZPOCET | 0 | 0 | 0 | 0 | 0 | 1 | 0 | 16 | 1157218241
| PP |  | Montáž svorka - ochranného pospojování umyvadla v učebně, laboratorního dřezu v lavicích a katedře se zapoj.vod.a případným zhotovením otvoru šroubového spoje | [14 empty] | PP | 3
34 | M | 0007538.06R | spojka uzemňovací jednošroubová pro vodič do 10mm2, připojení laboratorního dřezu a vodovodní baterie k doplňkovému uzemnění | kus | 1 |  | 0 |  |  | základní |  | 0 | 0 | 0 | 0 | 0 | 32 | M | 3 | ROZPOCET | 0 | 0 | 0 | 0 | 0 | 1 | 0 | 16 | -2045163923
| PP |  | spojka uzemňovací jednošroubová pro vodič do 10mm2, připojení laboratorního dřezu a vodovodní baterie k doplňkovému uzemnění | [14 empty] | PP | 3
35 | K | 741313044.01R | Montáž zásuvka (polo)zapuštěná 2x(2P + PE) dvojí zapojení-průběžná dvojnásobná šikmá se zapojením vodičů | kus | 2 |  | 0 |  |  | základní |  | 0 | 0 | 0 | 0 | 0 | 16 | K | 3 | ROZPOCET | 0 | 0 | 0 | 0 | 0 | 1 | 0 | 16 | -573498265
| PP |  | Montáž zásuvka (polo)zapuštěná 2x(2P + PE) dvojí zapojení-průběžná dvojnásobná šikmá se zapojením vodičů | [14 empty] | PP | 3
36 | M | 55242.01R | zásuvka 230V dvojnásobná s ochrannými koliky, s clonkami, s natočenou dutinou bílá | kus | 2 |  | 0 |  |  | základní |  | 0 | 0.0001 | 0.0002 | 0 | 0 | 32 | M | 3 | ROZPOCET | 0 | 0 | 0 | 0 | 0 | 1 | 0 | 16 | 70278659
| PP |  | zásuvka 230V dvojnásobná s ochrannými koliky, s clonkami, s natočenou dutinou bílá | [14 empty] | PP | 3
37 | K | 741313042 | Montáž zásuvka (polo)zapuštěná šroubové připojení 2P+PE dvojí zapojení - průběžná se zapojením vodičů | kus | 4 |  | 0 |  |  | základní |  | 0 | 0 | 0 | 0 | 0 | 16 | K | 3 | ROZPOCET | 0 | 0 | 0 | 0 | 0 | 1 | 0 | 16 | -1970437442
| PP |  | Montáž zásuvek domovních se zapojením vodičů šroubové připojení polozapuštěných nebo zapuštěných 10/16 A, provedení 2P + PE dvojí zapojení pro průběžnou montáž | [14 empty] | PP | 3
38 | M | 55202.01R | zásuvka 230V zápustná jednonásobná s ochranným kolíkem, s clonkami, bez rámečku, bílá | kus | 4 |  | 0 |  |  | základní |  | 0 | 7e-05 | 0.00028 | 0 | 0 | 32 | M | 3 | ROZPOCET | 0 | 0 | 0 | 0 | 0 | 1 | 0 | 16 | -376060109
| PP |  | zásuvka 230V zápustná jednonásobná s ochranným kolíkem, s clonkami, bez rámečku, bílá | [14 empty] | PP | 3
39 | K | 741313042.03R | Montáž zásuvka (polo)zapuštěná s přepěťovou ochranou, šroubové připojení 2P+PE dvojí zapojení - průběžná se zapojením vodičů s přispůsobením hloubky krabice | kus | 2 |  | 0 |  |  | základní |  | 0 | 0 | 0 | 0 | 0 | 16 | K | 3 | ROZPOCET | 0 | 0 | 0 | 0 | 0 | 1 | 0 | 16 | 1295520292
| PP |  | Montáž zásuvka (polo)zapuštěná s přepěťovou ochranou, šroubové připojení 2P+PE dvojí zapojení - průběžná se zapojením vodičů s přispůsobením hloubky krabice | [14 empty] | PP | 3
40 | M | 55202.04R | zásuvka 230V zápustná jednonásobná s ochranným kolíkem, s clonkami, s modulem přepěťové ochrany bez rámečku, bílá | kus | 2 |  | 0 |  |  | základní |  | 0 | 7e-05 | 0.00014 | 0 | 0 | 32 | M | 3 | ROZPOCET | 0 | 0 | 0 | 0 | 0 | 1 | 0 | 16 | -1879709237
| PP |  | zásuvka 230V zápustná jednonásobná s ochranným kolíkem, s clonkami, s modulem přepěťové ochrany bez rámečku, bílá | [14 empty] | PP | 3
41 | M | 39059.01R | rámeček pro elektroinstalační přístroje jednonásobný bílý | kus | 2 |  | 0 |  |  | základní |  | 0 | 1e-05 | 2e-05 | 0 | 0 | 32 | M | 3 | ROZPOCET | 0 | 0 | 0 | 0 | 0 | 1 | 0 | 16 | -2092912729
| PP |  | rámeček pro elektroinstalační přístroje jednonásobný bílý | [14 empty] | PP | 3
42 | M | 39061.01R | rámeček pro elektroinstalační přistroje trojnásobný bílý | kus | 2 |  | 0 |  |  | základní |  | 0 | 3e-05 | 6e-05 | 0 | 0 | 32 | M | 3 | ROZPOCET | 0 | 0 | 0 | 0 | 0 | 1 | 0 | 16 | 845821620
| PP |  | rámeček pro elektroinstalační přistroje trojnásobný bílý | [14 empty] | PP | 3
43 | K | 741112001 | Montáž krabice zapuštěná plastová kruhová | kus | 10 |  | 0 |  |  | základní |  | 0 | 0 | 0 | 0 | 0 | 16 | K | 3 | ROZPOCET | 0 | 0 | 0 | 0 | 0 | 1 | 0 | 16 | -1575800797
| PP |  | Montáž krabic elektroinstalačních bez napojení na trubky a lišty, demontáže a montáže víčka a přístroje protahovacích nebo odbočných zapuštěných plastových kruhových do zdiva | [14 empty] | PP | 3
44 | M | 34571450 | krabice pod omítku PVC přístrojová kruhová D 70mm | kus | 9 |  | 0 |  |  | základní |  | 0 | 4e-05 | 0.00036 | 0 | 0 | 32 | M | 3 | ROZPOCET | 0 | 0 | 0 | 0 | 0 | 1 | 0 | 16 | 2001574378
| PP |  | krabice pod omítku PVC přístrojová kruhová D 70mm | [14 empty] | PP | 3
45 | M | 34571451 | krabice pod omítku PVC přístrojová kruhová D 70mm hluboká | kus | 1 |  | 0 |  |  | základní |  | 0 | 5e-05 | 5e-05 | 0 | 0 | 32 | M | 3 | ROZPOCET | 0 | 0 | 0 | 0 | 0 | 1 | 0 | 16 | -1700616269
| PP |  | krabice pod omítku PVC přístrojová kruhová D 70mm hluboká | [14 empty] | PP | 3
46 | K | 741122122.01R | Montáž kabel Cu plný kulatý žíla 3x1,5 až 6 mm2 pevně se zatažením (např. CYKY) ve ztížených podmínkách | m | 120 |  | 0 |  |  | základní |  | 0 | 0 | 0 | 0 | 0 | 16 | K | 3 | ROZPOCET | 0 | 0 | 0 | 0 | 0 | 1 | 0 | 16 | 1585863863
| PP |  | Montáž kabelů měděných bez ukončení uložených v trubkách, žlabech, pevně, zatažených plných kulatých nebo bezhalogenových (např. CYKY) počtu a průřezu žil 3x1,5 až 6 mm2, ve ztížených podmínkách prostupů studentských a učitelských pracovišť učeben, kabinetů | [14 empty] | PP | 3
47 | M | 34111036 | kabel instalační jádro Cu plné izolace PVC plášť PVC 450/750V (CYKY) 3x2,5mm2 | m | 120 |  | 0 |  |  | základní |  | 0 | 0.00017 | 0.0204 | 0 | 0 | 32 | M | 3 | ROZPOCET | 0 | 0 | 0 | 0 | 0 | 1 | 0 | 16 | 75291081
| PP |  | kabel instalační jádro Cu plné izolace PVC plášť PVC 450/750V (CYKY) 3x2,5mm2 | [14 empty] | PP | 3
48 | K | 741120301 | Montáž vodič Cu izolovaný plný a laněný s PVC pláštěm žíla 0,55 až 16 mm2 pevně (např. CY, CHAH-V) | m | 20 |  | 0 |  |  | základní |  | 0 | 0 | 0 | 0 | 0 | 16 | K | 3 | ROZPOCET | 0 | 0 | 0 | 0 | 0 | 1 | 0 | 16 | -291726837
| PP |  | Montáž vodičů izolovaných měděných bez ukončení uložených pevně plných a laněných s PVC pláštěm, bezhalogenových, ohniodolných (např. CY, CHAH-V) průřezu žíly 0,55 až 16 mm2 | [14 empty] | PP | 3
49 | M | 34140826.01R | vodič dopl.pospojování zeleno/žlutý jádro Cu plné izolace PVC 450/750V (H07V-U) 1x6mm2 | m | 20 |  | 0 |  |  | základní |  | 0 | 7e-05 | 0.0014 | 0 | 0 | 32 | M | 3 | ROZPOCET | 0 | 0 | 0 | 0 | 0 | 1 | 0 | 16 | -652198319
| PP |  | vodič dopl.pospojování zeleno/žlutý jádro Cu plné izolace PVC 450/750V (H07V-U) 1x6mm2 | [14 empty] | PP | 3
50 | K | 741311807.01R | Demontáž stávající silnoproudé elektroinstalace bez zachování funkčnostii | kus | 1 |  | 0 |  |  | základní |  | 0 | 0 | 0 | 5e-05 | 5e-05 | 16 | K | 3 | ROZPOCET | 0 | 0 | 0 | 0 | 0 | 1 | 0 | 16 | -1091991069
| PP |  | Demontáž stávající silnoproudé nepotřebné elektroinstalace bez zachování funkčnostii v odborné učebně, kabinetu a místnostech souvisejících se stavebními pracemi. Vyhledání svorek napájení okruhů obvodů zásuvek, svítidel a ostatní elekrtoinstalace. Bezpečné odpojení se zajištěním trvalého odpojení. Demontáž kabelů, krabic, přístrojů a svítidel. Odvoz a zajištění uložení demontovaných prvků v odběrovém místě elektroodpadů. | [14 empty] | PP | 3
51 | K | 741311807.02R | Demontáž stávající silnoproudé elektroinstalace se zachováním funkčnosti v přilehlých místnostech bez stavebních úprav | kus | 1 |  | 0 |  |  | základní |  | 0 | 0 | 0 | 5e-05 | 5e-05 | 16 | K | 3 | ROZPOCET | 0 | 0 | 0 | 0 | 0 | 1 | 0 | 16 | 1852567909
| PP |  | Demontáž stávající silnoproudé elektroinstalace se zachováním funkčnostii v přilehlých místnostech bez stavebních úprav sousedících k odborné učebně, kabinetu a místnostech souvisejících se stavebními pracemi. Vyhledání svorek napájení okruhů obvodů zásuvek, svítidel a ostatní elekrtoinstalace. Bezpečné odpojení se zajištěním dočasného odpojení. Přepojení kabelů, krabic, přístrojů a svítidel aby v místnostech bez stavebních úprav byla zachována funkční elektroinstalace. | [14 empty] | PP | 3
52 | K | 741311807.12R | Vytvoření označovacích popisových polí do zásuvek | kus | 1 |  | 0 |  |  | základní |  | 0 | 0 | 0 | 5e-05 | 5e-05 | 16 | K | 3 | ROZPOCET | 0 | 0 | 0 | 0 | 0 | 1 | 0 | 16 | 1151654584
| PP |  | Vytvoření označovacích popisových polí do zásuvek | [14 empty] | PP | 3
53 | M | 311807.12R | materiál pro výrobu označovacích polí | m | 1 |  | 0 |  |  | základní |  | 0 | 7e-05 | 7e-05 | 0 | 0 | 32 | M | 3 | ROZPOCET | 0 | 0 | 0 | 0 | 0 | 1 | 0 | 16 | 505955742
| PP |  | materiál pro výrobu označovacích polí | [14 empty] | PP | 3
54 | K | 021055.01R | Montáž kabelových příchytek průměru do 40 mm s vyvrtáním otvoru do stěny | kus | 15 |  | 0 |  |  | základní |  | 0 | 0 | 0 | 0 | 0 | 16 | K | 3 | ROZPOCET | 0 | 0 | 0 | 0 | 0 | 1 | 0 | 16 | -1317411464
| PP |  | Montáž příchytek pro kabely dřevěných nebo plastových kovových, průměru do 40 mm s vyvrtáním otvoru do stěny | [14 empty] | PP | 3
55 | M | 35432541 | příchytka kabelová 14-28mm | kus | 15 |  | 0 |  |  | základní |  | 0 | 9e-05 | 0.00135 | 0 | 0 | 32 | M | 3 | ROZPOCET | 0 | 0 | 0 | 0 | 0 | 1 | 0 | 16 | -399953148
| PP |  | příchytka kabelová 14-28mm | [14 empty] | PP | 3
56 | K | 741811011 | Kontrola rozvaděč nn silový hmotnosti do 200 kg | kus | 1 |  | 0 |  |  | základní |  | 0 | 0 | 0 | 0 | 0 | 16 | K | 3 | ROZPOCET | 0 | 0 | 0 | 0 | 0 | 1 | 0 | 16 | 1217321901
| PP |  | Zkoušky a prohlídky rozvodných zařízení kontrola rozváděčů nn, (1 pole) silových, hmotnosti do 200 kg | [14 empty] | PP | 3
57 | K | 01002000.05R | Denní doprava pracovníků na pracoviště | soub | 1 |  | 0 |  |  | základní |  | 0 | 0 | 0 | 0 | 0 | 16 | K | 3 | ROZPOCET | 0 | 0 | 0 | 0 | 0 | 1 | 0 | 16 | -917244236
| PP |  | Denní doprava pracovníků na pracoviště | [14 empty] | PP | 3
| D | 741.02 | nový silový přívod z rozvaděče na chodbě do rozvaděče v učebně |  |  |  | 0 |  |  |  |  | 0 |  | 0.02126 |  | 0 | 2 | D | 2 | ROZPOCET | [6 empty] | 0
58 | K | 741122642.01R | Montáž kabel Cu plný kulatý žíla 5x4 až 6 mm2 uložený pevně (např. CYKY) ve ztížených podmínkách | m | 25 |  | 0 |  |  | základní |  | 0 | 0 | 0 | 0 | 0 | 16 | K | 3 | ROZPOCET | 0 | 0 | 0 | 0 | 0 | 1 | 0 | 16 | -508840031
| PP |  | Montáž kabelů měděných bez ukončení uložených pevně plných kulatých nebo bezhalogenových (např. CYKY) počtu a průřezu žil 5x4 až 6 mm2 ve ztížených podmínkách stropních podhledů a stávajících tras školy. | [14 empty] | PP | 3
59 | M | 34111100.01R | kabel instalační jádro Cu plné izolace PVC plášť PVC bez barev.pruhu 450/750V (CYKY) 5x6mm2 | m | 25 |  | 0 |  |  | základní |  | 0 | 0.00053 | 0.01325 | 0 | 0 | 32 | M | 3 | ROZPOCET | 0 | 0 | 0 | 0 | 0 | 1 | 0 | 16 | -1366036453
| PP |  | kabel instalační jádro Cu plné izolace PVC plášť PVC bez barev.pruhu 450/750V (CYKY) 5x6mm2 | [14 empty] | PP | 3
60 | K | 741120301.01R | Montáž vodič Cu izolovaný plný a laněný s PVC pláštěm žíla 0,55-16 mm2 pevně (např. CY, CHAH-V) ve ztížených podmínkách | m | 25 |  | 0 |  |  | základní |  | 0 | 0 | 0 | 0 | 0 | 16 | K | 3 | ROZPOCET | 0 | 0 | 0 | 0 | 0 | 1 | 0 | 16 | 1286646938
| PP |  | Montáž vodičů izolovaných měděných bez ukončení uložených pevně plných a laněných s PVC pláštěm, bezhalogenových, ohniodolných (např. CY, CHAH-V) průřezu žíly 0,55 až 16 mm2 ve ztížených podmínkách stropních podhledů a stávajících tras školy. | [14 empty] | PP | 3
61 | M | 34141028.01R | vodič propojovací flexibilní jádro Cu lanované izolace PVC zeleno/žlutý 450/750V (H07V-K) 1x10mm2 | m | 25 |  | 0 |  |  | základní |  | 0 | 0.00011 | 0.00275 | 0 | 0 | 32 | M | 3 | ROZPOCET | 0 | 0 | 0 | 0 | 0 | 1 | 0 | 16 | -66300459
| PP |  | vodič propojovací flexibilní jádro Cu lanované izolace PVC zeleno/žlutý 450/750V (H07V-K) 1x10mm2 | [14 empty] | PP | 3
62 | K | 741320175 | Montáž jističů třípólových nn do 63 A ve skříni se zapojením vodičů | kus | 1 |  | 0 |  |  | základní |  | 0 | 0 | 0 | 0 | 0 | 16 | K | 3 | ROZPOCET | 0 | 0 | 0 | 0 | 0 | 1 | 0 | 16 | 1562716620
| PP |  | Montáž jističů se zapojením vodičů třípólových nn do 63 A ve skříni | [14 empty] | PP | 3
63 | M | 35822173.02R | jistič 3-pólový 20 A vypínací charakteristika C vypínací schopnost 10 kA | kus | 1 |  | 0 |  |  | základní |  | 0 | 0.00105 | 0.00105 | 0 | 0 | 32 | M | 3 | ROZPOCET | 0 | 0 | 0 | 0 | 0 | 1 | 0 | 16 | -639842123
| PP |  | jistič 3-pólový 20 A vypínací charakteristika C vypínací schopnost 10 kA | [14 empty] | PP | 3
64 | K | 20230800.62R | Úprava lišt kovových DIN a krytů ve stávajícím rozvaděči školy pro osazení hl.jističe sil.přívodu do učebny | kus | 1 |  | 0 |  |  | základní |  | 0 | 0 | 0 | 0 | 0 | 16 | K | 3 | ROZPOCET | 0 | 0 | 0 | 0 | 0 | 1 | 0 | 16 | 1713109255
| PP |  | Úprava lišt kovových DIN a krytů ve stávajícím rozvaděči školy pro osazení hl.jističe sil.přívodu do učebny. Úprava stávajícího rozvaděče. | [14 empty] | PP | 3
65 | M | 20230800.63R | drobný elektromontážní materiál pro úpravu stávajícího rozvaděče pro osaz hl.jističe učebny | ks | 1 |  | 0 |  |  | základní |  | 0 | 0.0006 | 0.0006 | 0 | 0 | 32 | M | 3 | ROZPOCET | 0 | 0 | 0 | 0 | 0 | 1 | 0 | 16 | -439857580
| PP |  | drobný elektromontážní materiál pro úpravu stávajícího rozvaděče pro osaz hl.jističe učebny | [14 empty] | PP | 3
66 | K | 741130024 | Ukončení vodič izolovaný do 10 mm2 na svorkovnici | kus | 6 |  | 0 |  |  | základní |  | 0 | 0 | 0 | 0 | 0 | 16 | K | 3 | ROZPOCET | 0 | 0 | 0 | 0 | 0 | 1 | 0 | 16 | -1547794602
| PP |  | Ukončení vodičů izolovaných s označením a zapojením na svorkovnici s otevřením a uzavřením krytu, průřezu žíly do 10 mm2 | [14 empty] | PP | 3
67 | M | 34567026 | oko kabelové Cu lisovací lehčené 10x6 | kus | 6 |  | 0 |  |  | základní |  | 0 | 1e-05 | 6e-05 | 0 | 0 | 32 | M | 3 | ROZPOCET | 0 | 0 | 0 | 0 | 0 | 1 | 0 | 16 | 1577024088
| PP |  | oko kabelové Cu lisovací lehčené 10x6 | [14 empty] | PP | 3
68 | K | 741110511 | Montáž lišta a kanálek vkládací šířky do 60 mm s víčkem | m | 4 |  | 0 |  |  | základní |  | 0 | 0 | 0 | 0 | 0 | 16 | K | 3 | ROZPOCET | 0 | 0 | 0 | 0 | 0 | 1 | 0 | 16 | 1436870477
| PP |  | Montáž lišt a kanálků elektroinstalačních se spojkami, ohyby a rohy a s nasunutím do krabic vkládacích s víčkem, šířky do 60 mm | [14 empty] | PP | 3
69 | M | 34571002 | lišta elektroinstalační hranatá PVC 60x40mm | m | 4 |  | 0 |  |  | základní |  | 0 | 0.00054 | 0.00216 | 0 | 0 | 32 | M | 3 | ROZPOCET | 0 | 0 | 0 | 0 | 0 | 1 | 0 | 16 | 2048243460
| PP |  | lišta elektroinstalační hranatá PVC 60x40mm | [14 empty] | PP | 3
70 | M | 34571289 | kryt spojovací k liště elektroinstalační hranaté PVC 60x40mm | kus | 2 |  | 0 |  |  | základní |  | 0 | 1e-05 | 2e-05 | 0 | 0 | 32 | M | 3 | ROZPOCET | 0 | 0 | 0 | 0 | 0 | 1 | 0 | 16 | 1500992736
| PP |  | kryt spojovací k liště elektroinstalační hranaté PVC 60x40mm | [14 empty] | PP | 3
71 | M | 34571207 | kryt koncový k liště elektroinstalační hranaté PVC 60x40mm | kus | 2 |  | 0 |  |  | základní |  | 0 | 1e-05 | 2e-05 | 0 | 0 | 32 | M | 3 | ROZPOCET | 0 | 0 | 0 | 0 | 0 | 1 | 0 | 16 | -1358045833
| PP |  | kryt koncový k liště elektroinstalační hranaté PVC 60x40mm | [14 empty] | PP | 3
72 | K | 741110541 | Montáž lišta a kanálek - přepážka podélná oddělovací | m | 2 |  | 0 |  |  | základní |  | 0 | 0 | 0 | 0 | 0 | 16 | K | 3 | ROZPOCET | 0 | 0 | 0 | 0 | 0 | 1 | 0 | 16 | -300182741
| PP |  | Montáž lišt a kanálků elektroinstalačních se spojkami, ohyby a rohy a s nasunutím do krabic doplňkových prvků přepážky podélné oddělovací | [14 empty] | PP | 3
73 | K | 021055.01R | Montáž kabelových příchytek průměru do 40 mm s vyvrtáním otvoru do stěny | kus | 15 |  | 0 |  |  | základní |  | 0 | 0 | 0 | 0 | 0 | 16 | K | 3 | ROZPOCET | 0 | 0 | 0 | 0 | 0 | 1 | 0 | 16 | 1297374287
| PP |  | Montáž příchytek pro kabely dřevěných nebo plastových kovových, průměru do 40 mm s vyvrtáním otvoru do stěny | [14 empty] | PP | 3
74 | M | 35432541 | příchytka kabelová 14-28mm | kus | 15 |  | 0 |  |  | základní |  | 0 | 9e-05 | 0.00135 | 0 | 0 | 32 | M | 3 | ROZPOCET | 0 | 0 | 0 | 0 | 0 | 1 | 0 | 16 | -787875528
| PP |  | příchytka kabelová 14-28mm | [14 empty] | PP | 3
| D | 741.03 | Provozní osvětlení |  |  |  | 0 |  |  |  |  | 0 |  | 0.0113 |  | 0.009 | 2 | D | 2 | ROZPOCET | [6 empty] | 0
75 | M | 23168.02R | Chránič s nadproudovou ochranou, 10/1N/B/003 , A, 1+N, 10kA, char.B, | kus | 1 |  | 0 |  |  | základní |  | 0 | 0 | 0 | 0 | 0 | 32 | M | 3 | ROZPOCET | 0 | 0 | 0 | 0 | 0 | 1 | 0 | 16 | 1574935344
| PP |  | Chránič s nadproudovou ochranou, 10/1N/B/003 , A, 1+N, 10kA, char.B, | [14 empty] | PP | 3
76 | K | 741321013.01R | Montáž proudových chráničů s nadproudovou ochranou dvoupólových nn do 63 A ve skříni se zapojením vodičů | kus | 1 |  | 0 |  |  | základní |  | 0 | 0 | 0 | 0 | 0 | 16 | K | 3 | ROZPOCET | 0 | 0 | 0 | 0 | 0 | 1 | 0 | 16 | 796913103
| PP |  | Montáž proudových chráničů s nadproudovou ochranou dvoupólových nn do 63 A ve skříni se zapojením vodičů | [14 empty] | PP | 3
77 | K | 741372112.06R | Montáž svítidlo LED interiérové přisazené hranaté přes 0,09 do 0,36 m2 se zapojením vodičů s přípravou | kus | 2 |  | 0 |  |  | základní |  | 0 | 0 | 0 | 0 | 0 | 16 | K | 3 | ROZPOCET | 0 | 0 | 0 | 0 | 0 | 1 | 0 | 16 | -494304167
| PP |  | Montáž svítidel s integrovaným zdrojem LED se zapojením vodičů interiérových přisazených stropních hranatých, plochy přes 0,09 do 0,36 m2, s úpravou a prodloužením vývodů, osazení krabice se svorkovnicí na vývod svítidla, zaměření pozice vývodu svítidla, přesun svítidel na lešení se zajištěním proti poškození. | [14 empty] | PP | 3
78 | M | 34825011.08R | svítidlo vestavné stropní panelové čtvercové LED určené pro montáž do kazetových pohledů i na strop. Mikro/Nano Prizmatický kryt.PODOBNÉ JAKO NAPŘ teplota chromatičnosti 4000k, 230V/50Hz 50W, světelný tok 6400lm, elektronický předřadník,IP40,600x600x30mm, | kus | 2 |  | 0 |  |  | základní |  | 0 | 0.00255 | 0.0051 | 0 | 0 | 32 | M | 3 | ROZPOCET | 0 | 0 | 0 | 0 | 0 | 1 | 0 | 16 | -1640729821
| PP |  | svítidlo vestavné stropní panelové čtvercové LED určené pro montáž do kazetových pohledů i na strop. Kryt z MikroPrizmatického optického materiálu, který zajišťuje vyzařovací úhel>80°. Svítidlo tak poskytuje optimální distribuci světla v souladu s platnou normou pro osvětlení kanceláří a učeben. Teplota chromatičnosti 4000k, 230V/50Hz 50W, světelný tok 6400lm, elektronický předřadník,IP40,600x600x30mm, činitel podání barev 80-89, zamezení oslnění UGR19, účinnost svítidla lm/W 128. Včetně podružného materiálu. | [14 empty] | PP | 3
79 | K | 741112111 | Montáž rozvodka nástěnná plastová čtyřhranná vodič D do 4 mm2 | kus | 3 |  | 0 |  |  | základní |  | 0 | 0 | 0 | 0 | 0 | 16 | K | 3 | ROZPOCET | 0 | 0 | 0 | 0 | 0 | 1 | 0 | 16 | 1012815111
| PP |  | Montáž krabic elektroinstalačních bez napojení na trubky a lišty, demontáže a montáže víčka a přístroje rozvodek se zapojením vodičů na svorkovnici nástěnných plastových čtyřhranných pro vodiče Ø do 4 mm2 | [14 empty] | PP | 3
80 | M | 34571482 | krabice v uzavřeném provedení PVC s krytím IP 54 čtvercová 100x100mm | kus | 3 |  | 0 |  |  | základní |  | 0 | 0.00015 | 0.00045 | 0 | 0 | 32 | M | 3 | ROZPOCET | 0 | 0 | 0 | 0 | 0 | 1 | 0 | 16 | 1661127309
| PP |  | krabice v uzavřeném provedení PVC s krytím IP 54 čtvercová 100x100mm | [14 empty] | PP | 3
81 | K | 741310201 | Montáž spínač (polo)zapuštěný šroubové připojení 1-jednopólový se zapojením vodičů | kus | 1 |  | 0 |  |  | základní |  | 0 | 0 | 0 | 0 | 0 | 16 | K | 3 | ROZPOCET | 0 | 0 | 0 | 0 | 0 | 1 | 0 | 16 | 1285406592
| PP |  | Montáž spínačů jedno nebo dvoupólových polozapuštěných nebo zapuštěných se zapojením vodičů šroubové připojení, pro prostředí normální spínačů, řazení 1-jednopólových | [14 empty] | PP | 3
82 | M | 34539064.01R | spínač jednopólový, řazení 1, s krytem, bez rámečku, bílý | kus | 1 |  | 0 |  |  | základní |  | 0 | 4e-05 | 4e-05 | 0 | 0 | 32 | M | 3 | ROZPOCET | 0 | 0 | 0 | 0 | 0 | 1 | 0 | 16 | -1571930777
| PP |  | spínač jednopólový, řazení 1, s krytem, bez rámečku, bílý | [14 empty] | PP | 3
83 | M | 39059.01R | rámeček pro elektroinstalační přístroje jednonásobný bílý | kus | 1 |  | 0 |  |  | základní |  | 0 | 1e-05 | 1e-05 | 0 | 0 | 32 | M | 3 | ROZPOCET | 0 | 0 | 0 | 0 | 0 | 1 | 0 | 16 | 893300011
| PP |  | rámeček pro elektroinstalační přístroje jednonásobný bílý | [14 empty] | PP | 3
84 | K | 741122122 | Montáž kabel Cu plný kulatý žíla 3x1,5 až 6 mm2 zatažený v trubkách (např. CYKY) | m | 40 |  | 0 |  |  | základní |  | 0 | 0 | 0 | 0 | 0 | 16 | K | 3 | ROZPOCET | 0 | 0 | 0 | 0 | 0 | 1 | 0 | 16 | 160665905
| PP |  | Montáž kabelů měděných bez ukončení uložených v trubkách zatažených plných kulatých nebo bezhalogenových (např. CYKY) počtu a průřezu žil 3x1,5 až 6 mm2 | [14 empty] | PP | 3
85 | M | 34111030 | kabel instalační jádro Cu plné izolace PVC plášť PVC 450/750V (CYKY) 3x1,5mm2 | m | 40 |  | 0 |  |  | základní |  | 0 | 0.00012 | 0.0048 | 0 | 0 | 32 | M | 3 | ROZPOCET | 0 | 0 | 0 | 0 | 0 | 1 | 0 | 16 | 489722663
| PP |  | kabel instalační jádro Cu plné izolace PVC plášť PVC 450/750V (CYKY) 3x1,5mm2 | [14 empty] | PP | 3
86 | K | 021055.01R | Montáž kabelových příchytek průměru do 40 mm s vyvrtáním otvoru do stěny | kus | 10 |  | 0 |  |  | základní |  | 0 | 0 | 0 | 0 | 0 | 16 | K | 3 | ROZPOCET | 0 | 0 | 0 | 0 | 0 | 1 | 0 | 16 | -877168333
| PP |  | Montáž příchytek pro kabely dřevěných nebo plastových kovových, průměru do 40 mm s vyvrtáním otvoru do stěny | [14 empty] | PP | 3
87 | M | 35432541 | příchytka kabelová 14-28mm | kus | 10 |  | 0 |  |  | základní |  | 0 | 9e-05 | 0.0009 | 0 | 0 | 32 | M | 3 | ROZPOCET | 0 | 0 | 0 | 0 | 0 | 1 | 0 | 16 | 857889949
| PP |  | příchytka kabelová 14-28mm | [14 empty] | PP | 3
88 | K | 741371853.01R | Demontáž stávajících svítidel bez zachování funkčnostii v odborné učebně, kabinetu | kus | 3 |  | 0 |  |  | základní |  | 0 | 0 | 0 | 0.003 | 0.009 | 16 | K | 3 | ROZPOCET | 0 | 0 | 0 | 0 | 0 | 1 | 0 | 16 | -105735625
| PP |  | a místnostech souvisejících se stavebními pracemi. Vyhledání svorek napájení okruhů svítidel a ostatní. Bezpečné odpojení se zajištěním trvalého odpojení. Demontáž kabelů, krabic, přístrojů a svítidel. Odvoz a zajištění uložení demontovaných prvků v odběrovém místě elektroodpadů. | [14 empty] | PP | 3
| D | 742 | Elektroinstalace - slaboproud |  |  |  | 0 |  |  |  |  | 0 |  | 0.02453 |  | 0.0001 | 2 | D | 1 | ROZPOCET | [6 empty] | 0
| D | 742.1 | slaboproudé rozvody v učebně, kabinetu |  |  |  | 0 |  |  |  |  | 0 |  | 0.02453 |  | 0.0001 | 2 | D | 2 | ROZPOCET | [6 empty] | 0
89 | K | 742124005 | Montáž kabelů datových FTP, UTP, STP ukončení kabelu konektorem | kus | 4 |  | 0 |  |  | základní |  | 0 | 0 | 0 | 0 | 0 | 16 | K | 3 | ROZPOCET | 0 | 0 | 0 | 0 | 0 | 1 | 0 | 16 | 1742264326
| PP |  | Montáž kabelů datových FTP, UTP, STP ukončení kabelu konektorem | [14 empty] | PP | 3
90 | M | 37452030 | prvek ukončovací datového rozvodu keystone 1xRJ45 UTP Cat6 samořezný kabelová pojistka | kus | 4 |  | 0 |  |  | základní |  | 0 | 2e-05 | 8e-05 | 0 | 0 | 32 | M | 3 | ROZPOCET | 0 | 0 | 0 | 0 | 0 | 1 | 0 | 16 | -780429138
| PP |  | prvek ukončovací datového rozvodu keystone 1xRJ45 UTP Cat6 samořezný kabelová pojistka | [14 empty] | PP | 3
91 | K | 20230800.05R | Montáž formy kabelů datových FTP, UTP, STP s odizolováním a přípravou vodičů pro zapojení | kus | 8 |  | 0 |  |  | základní |  | 0 | 0 | 0 | 0 | 0 | 16 | K | 3 | ROZPOCET | 0 | 0 | 0 | 0 | 0 | 1 | 0 | 16 | 76363744
| PP |  | Montáž formy kabelů datových FTP, UTP, STP s odizolováním a přípravou vodičů pro zapojení | [14 empty] | PP | 3
92 | K | 20230800.08R | Montáž datové zásuvky 2xRJ45 se zapojením vodičů do kystonu | kus | 2 |  | 0 |  |  | základní |  | 0 | 0 | 0 | 0 | 0 | 16 | K | 3 | ROZPOCET | 0 | 0 | 0 | 0 | 0 | 1 | 0 | 16 | 1473736404
| PP |  | Montáž datové zásuvky 2xRJ45 se zapojením vodičů do kystonu | [14 empty] | PP | 3
93 | M | 37451183.01R | modul datové zásuvky 2xRJ45 osazený keystonem s náklonem 45° včetně masky a krytu UTP Cat6 | kus | 2 |  | 0 |  |  | základní |  | 0 | 0.0001 | 0.0002 | 0 | 0 | 32 | M | 3 | ROZPOCET | 0 | 0 | 0 | 0 | 0 | 1 | 0 | 16 | -915268613
| PP |  | modul datové zásuvky 2xRJ45 osazený keystonem s náklonem 45° včetně masky a krytu UTP Cat6 | [14 empty] | PP | 3
94 | K | 20230800.10R | Montáž kabelů datových FTP, UTP, STP pro vnitřní rozvody pevně do počtu žil 15 | m | 340 |  | 0 |  |  | základní |  | 0 | 0 | 0 | 0 | 0 | 16 | K | 3 | ROZPOCET | 0 | 0 | 0 | 0 | 0 | 1 | 0 | 16 | 127184937
| PP |  | Montáž kabelů datových FTP, UTP, STP pro vnitřní rozvody pevně do počtu žil 15 | [14 empty] | PP | 3
95 | M | 20230800.11R | kabel datový jádro Cu plné plášť LSOH (U/UTP) kategorie 6 Dca-s2,d2,a1 | m | 340 |  | 0 |  |  | základní |  | 0 | 4e-05 | 0.0136 | 0 | 0 | 32 | M | 3 | ROZPOCET | 0 | 0 | 0 | 0 | 0 | 1 | 0 | 16 | 774410068
| PP |  | kabel datový jádro Cu plné plášť LSOH (U/UTP) kategorie 6 Dca-s2,d2,a1 | [14 empty] | PP | 3
96 | K | 20230800.12R | Certifikační měření metalického segmentu s vyhotovením certifikačního protokolu | kus | 4 |  | 0 |  |  | základní |  | 0 | 0 | 0 | 0 | 0 | 16 | K | 3 | ROZPOCET | 0 | 0 | 0 | 0 | 0 | 1 | 0 | 16 | -1118534352
| PP |  | Montáž strukturované kabeláže centrifikační měření segmentu metalického s vyhotovením protokolu | [14 empty] | PP | 3
97 | K | 01002000.01R | součinnost s IT technikem školy, upřesnění úpravy, přemístění a demontáže stávajících datových rozvodů | soub | 1 |  | 0 |  |  | základní |  | 0 | 0 | 0 | 0 | 0 | 16 | K | 3 | ROZPOCET | 0 | 0 | 0 | 0 | 0 | 1 | 0 | 16 | -1715062148
| PP |  | Ostatní náklady související s provozem - součinnost s IT technikem školy, upřesnění úpravy, přemístění a demontáže stávajících datových rozvodů | [14 empty] | PP | 3
98 | K | 742110003 | Montáž trubek pro slaboproud plastových ohebných uložených volně na příchytky | m | 70 |  | 0 |  |  | základní |  | 0 | 0 | 0 | 0 | 0 | 16 | K | 3 | ROZPOCET | 0 | 0 | 0 | 0 | 0 | 1 | 0 | 16 | 535301831
| PP |  | Montáž trubek elektroinstalačních plastových ohebných uložených volně na příchytky | [14 empty] | PP | 3
99 | K | 742110161 | Montáž spony pro uchycení kabelů pro slaboproud | kus | 55 |  | 0 |  |  | základní |  | 0 | 0 | 0 | 0 | 0 | 16 | K | 3 | ROZPOCET | 0 | 0 | 0 | 0 | 0 | 1 | 0 | 16 | -418897755
| PP |  | Montáž kabelového žlabu spony pro uchycení kabelů | [14 empty] | PP | 3
100 | M | 35432541 | příchytka kabelová 14-28mm | kus | 55 |  | 0 |  |  | základní |  | 0 | 9e-05 | 0.00495 | 0 | 0 | 32 | M | 3 | ROZPOCET | 0 | 0 | 0 | 0 | 0 | 1 | 0 | 16 | -1719142933
| PP |  | příchytka kabelová 14-28mm | [14 empty] | PP | 3
101 | K | 742110002 | Montáž trubek pro slaboproud plastových ohebných uložených pod omítku | m | 10 |  | 0 |  |  | základní |  | 0 | 0 | 0 | 0 | 0 | 16 | K | 3 | ROZPOCET | 0 | 0 | 0 | 0 | 0 | 1 | 0 | 16 | -1012251341
| PP |  | Montáž trubek elektroinstalačních plastových ohebných uložených pod omítku | [14 empty] | PP | 3
102 | M | 1240750.01R | trubka elektroinstalační ohebná z PVC 1240 750N 40/31,2mm | m | 80 |  | 0 |  |  | základní |  | 0 | 7e-05 | 0.0056 | 0 | 0 | 32 | M | 3 | ROZPOCET | 0 | 0 | 0 | 0 | 0 | 1 | 0 | 16 | 1545017538
| PP |  | trubka elektroinstalační ohebná z PVC 1240 750N 40/31,2mm | [14 empty] | PP | 3
103 | K | 742110504 | Montáž krabic pro slaboproud zapuštěných plastových odbočných kruhových s víčkem | kus | 2 |  | 0 |  |  | základní |  | 0 | 0 | 0 | 0 | 0 | 16 | K | 3 | ROZPOCET | 0 | 0 | 0 | 0 | 0 | 1 | 0 | 16 | 349779009
| PP |  | Montáž krabic elektroinstalačních s víčkem zapuštěných plastových odbočných kruhových | [14 empty] | PP | 3
104 | M | 34571451 | krabice pod omítku PVC přístrojová kruhová D 70mm hluboká | kus | 2 |  | 0 |  |  | základní |  | 0 | 5e-05 | 0.0001 | 0 | 0 | 32 | M | 3 | ROZPOCET | 0 | 0 | 0 | 0 | 0 | 1 | 0 | 16 | -1114209986
| PP |  | krabice pod omítku PVC přístrojová kruhová D 70mm hluboká | [14 empty] | PP | 3
105 | K | 742330801.01R | Demontáž stávajících slaboproudých rozvodů bez zachování funkčnostii | kus | 1 |  | 0 |  |  | základní |  | 0 | 0 | 0 | 5e-05 | 5e-05 | 16 | K | 3 | ROZPOCET | 0 | 0 | 0 | 0 | 0 | 1 | 0 | 16 | -1948849326
| PP |  | Demontáž stávajících silnoproudých rozvodů bez zachování funkčnostii v odborné učebně, kabinetu a místnostech souvisejících se stavebními pracemi. Vyhledání a odpojení dle vyjádření IT technika školy. Bezpečné odpojení se zajištěním trvalého odpojení. Demontáž kabelů, krabic, přístrojů. Odvoz a zajištění uložení demontovaných prvků v odběrovém místě elektroodpadů. | [14 empty] | PP | 3
106 | K | 742330801.02R | Demontáž stávajících slaboproudých rozvodů se zachováním funkčnosti v přilehlých místnostech bez stavebních úprav | kus | 1 |  | 0 |  |  | základní |  | 0 | 0 | 0 | 5e-05 | 5e-05 | 16 | K | 3 | ROZPOCET | 0 | 0 | 0 | 0 | 0 | 1 | 0 | 16 | -1273581096
| PP |  | Demontáž stávajících slaboproudých rozvodů se zachováním funkčnostii v přilehlých místnostech bez stavebních úprav sousedících k odborné učebně, kabinetu a místnostech souvisejících se stavebními pracemi. Bezpečné odpojení se zajištěním dočasného odpojení dle doporučení IT technika školy. Přepojení kabelů, krabic aby v místnostech bez stavebních úprav byla zachována funkční slaboproudá instalace. | [14 empty] | PP | 3
| D | 0100 | Ostatní |  |  |  | 0 |  |  |  |  | 0 |  | 0 |  | 0 | 2 | D | 1 | ROZPOCET | [6 empty] | 0
107 | K | 01002000.03R | Ostatní náklady související s provozem - součinnost s dodavatelem nábytku při montáži el.inst.přístrojů | soub | 1 |  | 0 |  |  | základní |  | 0 | 0 | 0 | 0 | 0 | 16 | K | 2 | ROZPOCET | 0 | 0 | 0 | 0 | 0 | 1 | 0 | 16 | -139066018
| PP |  | Ostatní náklady související s provozem - součinnost s dodavatelem nábytku při montáži el.inst.přístrojů, krabic, kabeláže, otvorů průchodů kabeláže v lavicích, katedře a učitelských stolů | [14 empty] | PP | 2
108 | K | 01002001.03R | součinnost s dodavatelem nábytku při montáži el.inst.přístrojů | soub | 1 |  | 0 |  |  | základní |  | 0 | 0 | 0 | 0 | 0 | 16 | K | 2 | ROZPOCET | 0 | 0 | 0 | 0 | 0 | 1 | 0 | 16 | 1778695902
| PP |  | Ostatní náklady související s provozem - součinnost s dodavatelem nábytku při montáži el.inst.přístrojů, krabic, kabeláže, otvorů průchodů kabeláže v lavicích, katedře a učitelských stolů | [14 empty] | PP | 2
109 | K | 01002000.13R | Ostatní náklady související s provozem - součinnost s dodavatelem bouracích prací při demontáži el.rozvodů | soub | 1 |  | 0 |  |  | základní |  | 0 | 0 | 0 | 0 | 0 | 16 | K | 2 | ROZPOCET | 0 | 0 | 0 | 0 | 0 | 1 | 0 | 16 | 1348367330
| PP |  | Ostatní náklady související s provozem - součinnost s dodavatelem bouracích prací při demontáži el.rozvodů, se zajištěním stáv.okruhů | [14 empty] | PP | 2
110 | K | 01002000.04R | Zadání do výroby a kontrola rozvaděče pro učebnu, vč. dokumentace a zkoušek výrobce | kus | 1 |  | 0 |  |  | základní |  | 0 | 0 | 0 | 0 | 0 | 16 | K | 2 | ROZPOCET | 0 | 0 | 0 | 0 | 0 | 1 | 0 | 16 | -1031655342
| PP |  | Dodávka zadávací dokumentace výrobci, zkoušky, měření a prohlídka kontrola rozváděče nn u výrobce s vystavením výrobní dokumentace s kusovou zkouškou a štítkem rozvaděče. | [14 empty] | PP | 2
111 | K | 01002000.06R | Zkoušky a ostatní měření potřebné pro vypracování revize elektrických VTZ | soub | 1 |  | 0 |  |  | základní |  | 0 | 0 | 0 | 0 | 0 | 16 | K | 2 | ROZPOCET | 0 | 0 | 0 | 0 | 0 | 1 | 0 | 16 | 1010508052
| PP |  | Zkoušky a ostatní měření potřebné pro vypracování revize VTZ | [14 empty] | PP | 2
112 | K | 01002000.07R | Vypracování revize elektrických VTZ | soub | 1 |  | 0 |  |  | základní |  | 0 | 0 | 0 | 0 | 0 | 16 | K | 2 | ROZPOCET | 0 | 0 | 0 | 0 | 0 | 1 | 0 | 16 | -1275449216
| PP |  | Vypracování revize elektrických VTZ | [14 empty] | PP | 2
113 | K | 01002000.16R | Vypracování dokumentace skutečného provedení elektroinstalace stavby s použitím prováděcí dokumentace | soub | 1 |  | 0 |  |  | základní |  | 0 | 0 | 0 | 0 | 0 | 16 | K | 2 | ROZPOCET | 0 | 0 | 0 | 0 | 0 | 1 | 0 | 16 | -790377131
| PP |  | Vypracování dokumentace skutečného provedení elektroinstalace stavby s použitím prováděcí dokumentace | [14 empty] | PP | 2
114 | K | 01002001.09R | ohlášení, konzultace, prohlídka inspektora Technické Inspekce ČR po zhotovení elektroinstalací a žádost o vydání stanoviska zhodnocení bezpečného provozu vyhrazených tech.zařízení, organizací Technické Inspekce ČR | soub | 1 |  | 0 |  |  | základní |  | 0 | 0 | 0 | 0 | 0 | 16 | K | 2 | ROZPOCET | 0 | 0 | 0 | 0 | 0 | 1 | 0 | 16 | -1933059091
| PP |  | ohlášení, konzultace, prohlídka inspektora Technické Inspekce ČR po zhotovení elektroinstalací a žádost o vydání stanoviska zhodnocení bezpečného provozu vyhrazených tech.zařízení, organizací Technické Inspekce ČR | [14 empty] | PP | 2

## 61.13.1 - cvičná kuchyň d...
{acdceab8-ef60-4e35-bbc2-4b782d1a7ddb}
2
| KRYCÍ LIST SOUPISU PRACÍ | [7 empty] | v --- níže se nacházejí doplnkové a pomocné údaje k sestavám --- v | [8 empty] | False
Stavba:
Rekonstrukce silno a slaboproudé instalace, dobudování WC pro imobilní aj., ZŠ Ivanovice na Hané, ul. Tyršova 218/4
Objekt:
61-13 - ZŠ Ivanovice na Hané - Cvičná kuchyň dv. č. 36
Soupis:
61.13.1 - cvičná kuchyň dv. č. 36 - stavba
| KSO: |  |  |  |  | CC-CZ:
| Místo: |  | ZŠ Ivanovice na Hané, okres Vyškov p. o. |  |  | Datum: | 4. 2. 2025
| Zadavatel: |  |  |  |  | IČ:
DIČ:
| Uchazeč: |  |  |  |  | IČ: | Vyplň údaj
|  | Vyplň údaj |  |  |  | DIČ: | Vyplň údaj
| Projektant: |  |  |  |  | IČ:
DIČ:
| Zpracovatel: |  |  |  |  | IČ:
DIČ:
Poznámka:
| Náklady z rozpočtu | [5 empty] | 0
| Ostatní náklady | [5 empty] | 0
| Cena bez DPH | [5 empty] | 0
|  |  | Základ daně |  |  | Sazba daně | Výše daně
| DPH | základní | 0 |  |  | 21% | 0
|  | snížená | 0 |  |  | 12% | 0
|  | zákl. přenesená | 0 |  |  | 21% | 0
|  | sníž. přenesená | 0 |  |  | 12% | 0
|  | nulová | 0 |  |  | 0% | 0
| Cena s DPH |  |  | v | CZK |  | 0
| Projektant |  |  | Zpracovatel
| Datum a podpis: |  | Razítko | Datum a podpis: |  |  | Razítko
| Objednavatel |  |  | Uchazeč
| Datum a podpis: |  | Razítko | Datum a podpis: |  |  | Razítko
REKAPITULACE ČLENĚNÍ SOUPISU PRACÍ
Stavba:
Rekonstrukce silno a slaboproudé instalace, dobudování WC pro imobilní aj., ZŠ Ivanovice na Hané, ul. Tyršova 218/4
Objekt:
61-13 - ZŠ Ivanovice na Hané - Cvičná kuchyň dv. č. 36
Soupis:
61.13.1 - cvičná kuchyň dv. č. 36 - stavba
Místo: |  |  | ZŠ Ivanovice na Hané, okres Vyškov p. o. |  |  | Datum: | 4. 2. 2025
Zadavatel: | [5 empty] | Projektant:
Uchazeč: |  |  | Vyplň údaj |  |  | Zpracovatel:
Kód dílu - Popis | [6 empty] | Cena celkem [CZK]
1) Náklady ze soupisu prací | [6 empty] | 0 | [11 empty] | -1
| HSV - Práce a dodávky HSV | [5 empty] | 0
| 6 - Úpravy povrchů, podlahy a osazování výplní | [5 empty] | 0
| 9 - Ostatní konstrukce a práce, bourání | [5 empty] | 0
| 997 - Přesun sutě | [5 empty] | 0
| PSV - Práce a dodávky PSV | [5 empty] | 0
| 725 - Zdravotechnika - zařizovací předměty | [5 empty] | 0
| 762 - Konstrukce tesařské | [5 empty] | 0
| 763 - Konstrukce suché výstavby | [5 empty] | 0
| 776 - Podlahy povlakové | [5 empty] | 0
| 781 - Dokončovací práce - obklady | [5 empty] | 0
| 783 - Dokončovací práce - nátěry | [5 empty] | 0
| 784 - Dokončovací práce - malby a tapety | [5 empty] | 0
| N00 - Ostatní | [5 empty] | 0
| N01 - Ostatní | [5 empty] | 0
2) Ostatní náklady | [6 empty] | 0 |  |  | DPH
| Zařízení staveniště | [5 empty] | 0 |  |  | základní | [9 empty] | VRN | 0 | 0 | 0 | 0 | 0 | 1
| Projektové práce | [5 empty] | 0 |  |  | základní | [9 empty] | VRN | 0 | 0 | 0 | 0 | 0 | 1
| Územní vlivy | [5 empty] | 0 |  |  | základní | [9 empty] | VRN | 0 | 0 | 0 | 0 | 0 | 1
| Provozní vlivy | [5 empty] | 0 |  |  | základní | [9 empty] | VRN | 0 | 0 | 0 | 0 | 0 | 1
| Jiné VRN | [5 empty] | 0 |  |  | základní | [9 empty] | VRN | 0 | 0 | 0 | 0 | 0 | 1
| Kompletační činnost | [5 empty] | 0 |  |  | základní | [9 empty] | KOMPLETACNA | 0 | 0 | 0 | 0 | 0 | 1
Celkové náklady za stavbu 1) + 2) | [6 empty] | 0
SOUPIS PRACÍ
Stavba:
Rekonstrukce silno a slaboproudé instalace, dobudování WC pro imobilní aj., ZŠ Ivanovice na Hané, ul. Tyršova 218/4
Objekt:
61-13 - ZŠ Ivanovice na Hané - Cvičná kuchyň dv. č. 36
Soupis:
61.13.1 - cvičná kuchyň dv. č. 36 - stavba
Místo: |  |  | ZŠ Ivanovice na Hané, okres Vyškov p. o. |  |  | Datum: | 4. 2. 2025
Zadavatel: | [5 empty] | Projektant:
Uchazeč: |  |  | Vyplň údaj |  |  | Zpracovatel:
PČ | Typ | Kód | Popis | MJ | Množství | J.cena [CZK] | Cena celkem [CZK] | Cenová soustava |  | DPH | J. Nh [h] | Nh celkem [h] | J. hmotnost [t] | Hmotnost celkem [t] | J. suť [t] | Suť Celkem [t]
Náklady soupisu celkem | [6 empty] | 0 |  |  |  |  | 0 |  | 1.1616 |  | 1.5817 |  | D | -1 | [7 empty] | 0
| D | HSV | Práce a dodávky HSV |  |  |  | 0 |  |  |  |  | 0 |  | 0.43425 |  | 0.152 | 1 | D | 0 | ROZPOCET | [6 empty] | 0
| D | 6 | Úpravy povrchů, podlahy a osazování výplní |  |  |  | 0 |  |  |  |  | 0 |  | 0.43425 |  | 0 | 1 | D | 1 | ROZPOCET | [6 empty] | 0
1 | K | 642945111 | Osazování protipožárních nebo protiplynových zárubní dveří jednokřídlových do 2,5 m2 | kus | 1 |  | 0 |  |  | základní |  | 0 | 0.42153 | 0.42153 | 0 | 0 | 4 | K | 2 | ROZPOCET | 0 | 0 | 0 | 0 | 0 | 1 | 0 | 4 | -1710162929
| PP |  | Osazování ocelových zárubní protipožárních nebo protiplynových dveří do vynechaného otvoru, s obetonováním, dveří jednokřídlových do 2,5 m2 | [14 empty] | PP | 2
2 | M | 55331558 | zárubeň jednokřídlá ocelová pro zdění s protipožární úpravou tl stěny 75-100mm rozměru 900/1970, 2100mm | kus | 1 |  | 0 |  |  | základní |  | 0 | 0.01272 | 0.01272 | 0 | 0 | 8 | M | 2 | ROZPOCET | 0 | 0 | 0 | 0 | 0 | 1 | 0 | 4 | 1573145204
| PP |  | zárubeň jednokřídlá ocelová pro zdění s protipožární úpravou tl stěny 75-100mm rozměru 900/1970, 2100mm | [14 empty] | PP | 2
| D | 9 | Ostatní konstrukce a práce, bourání |  |  |  | 0 |  |  |  |  | 0 |  | 0 |  | 0.152 | 1 | D | 1 | ROZPOCET | [6 empty] | 0
3 | K | 9000050.R | Demontáž stávajícího vybavení | soubor | 1 |  | 0 |  |  | základní |  | 0 | 0 | 0 | 0 | 0 | 512 | K | 2 | ROZPOCET | 0 | 0 | 0 | 0 | 0 | 1 | 0 | 512 | 1967214085
| PP |  | Demontáž stávajícího nábytkového vybavení včetně SDK příček | [14 empty] | PP | 2
4 | K | 968072455 | Vybourání kovových dveřních zárubní pl do 2 m2 | m2 | 2 |  | 0 |  |  | základní |  | 0 | 0 | 0 | 0.076 | 0.152 | 4 | K | 2 | ROZPOCET | 0 | 0 | 0 | 0 | 0 | 1 | 0 | 4 | 324401861
| PP |  | Vybourání kovových rámů oken s křídly, dveřních zárubní, vrat, stěn, ostění nebo obkladů dveřních zárubní, plochy do 2 m2 | [14 empty] | PP | 2
5 | K | 9700021.R | Zapravení po elektroinstalačních rozvodech | kpl | 1 |  | 0 |  |  | základní |  | 0 | 0 | 0 | 0 | 0 | 512 | K | 2 | ROZPOCET | 0 | 0 | 0 | 0 | 0 | 1 | 0 | 512 | 1436925932
| PP |  | Zapravení po elektroinstalačních rozvodech | [14 empty] | PP | 2
| D | 997 | Přesun sutě |  |  |  | 0 |  |  |  |  | 0 |  | 0 |  | 0 | 1 | D | 1 | ROZPOCET | [6 empty] | 0
6 | K | 997013213 | Vnitrostaveništní doprava suti a vybouraných hmot pro budovy v přes 9 do 12 m ručně | t | 0.9 |  | 0 |  |  | základní |  | 0 | 0 | 0 | 0 | 0 | 4 | K | 2 | ROZPOCET | 0 | 0 | 0 | 0 | 0 | 1 | 0 | 4 | 90517910
| PP |  | Vnitrostaveništní doprava suti a vybouraných hmot vodorovně do 50 m s naložením ručně pro budovy a haly výšky přes 9 do 12 m | [14 empty] | PP | 2
7 | K | 997013501 | Odvoz suti a vybouraných hmot na skládku nebo meziskládku do 1 km se složením | t | 0.9 |  | 0 |  |  | základní |  | 0 | 0 | 0 | 0 | 0 | 4 | K | 2 | ROZPOCET | 0 | 0 | 0 | 0 | 0 | 1 | 0 | 4 | -1904149119
| PP |  | Odvoz suti a vybouraných hmot na skládku nebo meziskládku se složením, na vzdálenost do 1 km | [14 empty] | PP | 2
8 | K | 997241622 | Naložení a složení suti | t | 0.9 |  | 0 |  |  | základní |  | 0 | 0 | 0 | 0 | 0 | 4 | K | 2 | ROZPOCET | 0 | 0 | 0 | 0 | 0 | 1 | 0 | 4 | -1060290608
| PP |  | Doprava vybouraných hmot, konstrukcí a suti naložení a složení suti | [14 empty] | PP | 2
9 | M | 9462025.R | uložení odpadu směsné stavební a demoliční, včetně kontejneru | kus | 2 |  | 0 |  |  | základní |  | 0 | 0 | 0 | 0 | 0 | 8 | M | 2 | ROZPOCET | 0 | 0 | 0 | 0 | 0 | 1 | 0 | 4 | 1871401447
| PP |  | Uložení odpadu odpady - skládkovné kódy dle vyhlášky MŽPb 381/2001 Sb. příloha č. 1 kód 170904 směsné stavební a demoliční | [14 empty] | PP | 2
| D | PSV | Práce a dodávky PSV |  |  |  | 0 |  |  |  |  | 0 |  | 0.72731 |  | 1.4297 | 2 | D | 0 | ROZPOCET | [6 empty] | 0
| D | 725 | Zdravotechnika - zařizovací předměty |  |  |  | 0 |  |  |  |  | 0 |  | 0 |  | 0.04204 | 2 | D | 1 | ROZPOCET | [6 empty] | 0
10 | K | 725210821 | Demontáž umyvadel bez výtokových armatur | soubor | 2 |  | 0 |  |  | základní |  | 0 | 0 | 0 | 0.01946 | 0.03892 | 16 | K | 2 | ROZPOCET | 0 | 0 | 0 | 0 | 0 | 1 | 0 | 16 | -266823611
| PP |  | Demontáž umyvadel bez výtokových armatur umyvadel | [14 empty] | PP | 2
11 | K | 725820801 | Demontáž baterie nástěnné do G 3 / 4 | soubor | 2 |  | 0 |  |  | základní |  | 0 | 0 | 0 | 0.00156 | 0.00312 | 16 | K | 2 | ROZPOCET | 0 | 0 | 0 | 0 | 0 | 1 | 0 | 16 | -719140544
| PP |  | Demontáž baterií nástěnných do G 3/4 | [14 empty] | PP | 2
12 | K | 7250025.R | Vodoinstalační práce | kpl | 1 |  | 0 |  |  | základní |  | 0 | 0 | 0 | 0 | 0 | 512 | K | 2 | ROZPOCET | 0 | 0 | 0 | 0 | 0 | 1 | 0 | 512 | -987225276
| PP |  | Vodoinstalační práce | [14 empty] | PP | 2
| D | 762 | Konstrukce tesařské |  |  |  | 0 |  |  |  |  | 0 |  | 0.0243 |  | 0 | 2 | D | 1 | ROZPOCET | [6 empty] | 0
13 | K | 7666607.R | Dodávka a montáž kování | ks | 1 |  | 0 |  |  | základní |  | 0 | 0 | 0 | 0 | 0 | 512 | K | 2 | ROZPOCET | 0 | 0 | 0 | 0 | 0 | 1 | 0 | 512 | 746506712
| PP |  | Dodávka a montáž kování | [14 empty] | PP | 2
14 | K | 766660022 | Montáž dveřních křídel otvíravých jednokřídlových š přes 0,8 m požárních do ocelové zárubně | kus | 1 |  | 0 |  |  | základní |  | 0 | 0 | 0 | 0 | 0 | 16 | K | 2 | ROZPOCET | 0 | 0 | 0 | 0 | 0 | 1 | 0 | 16 | -279857025
| PP |  | Montáž dveřních křídel dřevěných nebo plastových otevíravých do ocelové zárubně protipožárních jednokřídlových, šířky přes 800 mm | [14 empty] | PP | 2
15 | M | 61165314 | dveře jednokřídlé dřevotřískové protipožární EI (EW) 30 D3 povrch laminátový plné 900x1970-2100mm | kus | 1 |  | 0 |  |  | základní |  | 0 | 0.0243 | 0.0243 | 0 | 0 | 32 | M | 2 | ROZPOCET | 0 | 0 | 0 | 0 | 0 | 1 | 0 | 16 | -1111359978
| PP |  | dveře jednokřídlé dřevotřískové protipožární EI (EW) 30 D3 povrch laminátový plné 900x1970-2100mm | [14 empty] | PP | 2
| D | 763 | Konstrukce suché výstavby |  |  |  | 0 |  |  |  |  | 0 |  | 0.23167 |  | 0 | 2 | D | 1 | ROZPOCET | [6 empty] | 0
16 | K | 763431001 | Montáž minerálního podhledu s vyjímatelnými panely vel. do 0,36 m2 na zavěšený viditelný rošt | m2 | 26 |  | 0 |  |  | základní |  | 0 | 0.00117 | 0.03042 | 0 | 0 | 16 | K | 2 | ROZPOCET | 0 | 0 | 0 | 0 | 0 | 1 | 0 | 16 | -823109891
| PP |  | Montáž podhledu minerálního včetně zavěšeného roštu viditelného s panely vyjímatelnými, velikosti panelů do 0,36 m2 | [14 empty] | PP | 2
17 | M | 59030050 | hřeb stropní pro připevnění závěsů 6x35mm | 100 kus | 0.253 |  | 0 |  |  | základní |  | 0 | 2e-05 | 5.06e-06 | 0 | 0 | 512 | M | 2 | ROZPOCET | 0 | 0 | 0 | 0 | 0 | 1 | 0 | 512 | 1497683686
| PP |  | hřeb stropní pro připevnění závěsů 6x35mm | [14 empty] | PP | 2
18 | M | 59030651 | hmoždinka natloukací 6x35 | 100 kus | 0.88 |  | 0 |  |  | základní |  | 0 | 0.0002 | 0.000176 | 0 | 0 | 32 | M | 2 | ROZPOCET | 0 | 0 | 0 | 0 | 0 | 1 | 0 | 16 | -347633450
| PP |  | hmoždinka natloukací 6x35 | [14 empty] | PP | 2
19 | M | 59036.02R | deska podhledová minerální rovná bílá bez perforace 600x600mm | m2 | 35.2 |  | 0 |  |  | základní |  | 0 | 0.004 | 0.1408 | 0 | 0 | 32 | M | 2 | ROZPOCET | 0 | 0 | 0 | 0 | 0 | 1 | 0 | 16 | -837733655
| PP |  | deska podhledová minerální rovná bílá bez perforace 600x600mm | [14 empty] | PP | 2
20 | M | 76301.00R | Hlavní profil - 3700mm | m | 37.4 |  | 0 |  |  | základní |  | 0 | 0.00038 | 0.014212 | 0 | 0 | 32 | M | 2 | ROZPOCET | 0 | 0 | 0 | 0 | 0 | 1 | 0 | 16 | 1914933001
| PP |  | Hlavní profil - 3700mm | [14 empty] | PP | 2
21 | M | 76302.00R | Příčný profil - 1200mm | m | 39.6 |  | 0 |  |  | základní |  | 0 | 0.00035 | 0.01386 | 0 | 0 | 32 | M | 2 | ROZPOCET | 0 | 0 | 0 | 0 | 0 | 1 | 0 | 16 | -1425070126
| PP |  | Příčný profil - 1200mm | [14 empty] | PP | 2
22 | M | 76303.00R | Příčný profil - 600 mm | m | 35.2 |  | 0 |  |  | základní |  | 0 | 0.00035 | 0.01232 | 0 | 0 | 32 | M | 2 | ROZPOCET | 0 | 0 | 0 | 0 | 0 | 1 | 0 | 16 | -676259656
| PP |  | Příčný profil - 600 mm | [14 empty] | PP | 2
23 | M | 76304.00R | Obvodový profil - 3050mm | m | 36.85 |  | 0 |  |  | základní |  | 0 | 0.0005 | 0.018425 | 0 | 0 | 32 | M | 2 | ROZPOCET | 0 | 0 | 0 | 0 | 0 | 1 | 0 | 16 | -270505612
| PP |  | Obvodový profil - 3000mm | [14 empty] | PP | 2
24 | M | 76305.00R | Závěs pérový pro hlavní T profil | kus | 24.2 |  | 0 |  |  | základní |  | 0 | 4e-05 | 0.000968 | 0 | 0 | 32 | M | 2 | ROZPOCET | 0 | 0 | 0 | 0 | 0 | 1 | 0 | 16 | -1685338272
| PP |  | Závěs pérový pro hlavní T profil | [14 empty] | PP | 2
25 | M | 76306.00R | Drát s okem - 125 mm | kus | 24.2 |  | 0 |  |  | základní |  | 0 | 2e-05 | 0.000484 | 0 | 0 | 32 | M | 2 | ROZPOCET | 0 | 0 | 0 | 0 | 0 | 1 | 0 | 16 | -277941271
| PP |  | Drát s okem - 125 mm | [14 empty] | PP | 2
| D | 776 | Podlahy povlakové |  |  |  | 0 |  |  |  |  | 0 |  | 0.40946 |  | 0.0719 | 2 | D | 1 | ROZPOCET | [6 empty] | 0
26 | K | 776111112 | Broušení betonového podkladu povlakových podlah | m2 | 26 |  | 0 |  |  | základní |  | 0 | 0 | 0 | 0 | 0 | 16 | K | 2 | ROZPOCET | 0 | 0 | 0 | 0 | 0 | 1 | 0 | 16 | 2124850547
| PP |  | Příprava podkladu povlakových podlah a stěn broušení podlah nového podkladu betonového | [14 empty] | PP | 2
27 | K | 776111116 | Odstranění zbytků lepidla z podkladu povlakových podlah broušením | m2 | 26 |  | 0 |  |  | základní |  | 0 | 0 | 0 | 0 | 0 | 16 | K | 2 | ROZPOCET | 0 | 0 | 0 | 0 | 0 | 1 | 0 | 16 | 925534819
| PP |  | Příprava podkladu povlakových podlah a stěn broušení podlah stávajícího podkladu pro odstranění lepidla (po starých krytinách) | [14 empty] | PP | 2
28 | K | 776111311 | Vysátí podkladu povlakových podlah | m2 | 26 |  | 0 |  |  | základní |  | 0 | 0 | 0 | 0 | 0 | 16 | K | 2 | ROZPOCET | 0 | 0 | 0 | 0 | 0 | 1 | 0 | 16 | 247424369
| PP |  | Příprava podkladu povlakových podlah a stěn vysátí podlah | [14 empty] | PP | 2
29 | K | 776111411 | Montáž pásky dilatační povlakových podlah | m | 23 |  | 0 |  |  | základní |  | 0 | 0 | 0 | 0 | 0 | 16 | K | 2 | ROZPOCET | 0 | 0 | 0 | 0 | 0 | 1 | 0 | 16 | 1455462249
| PP |  | Příprava podkladu povlakových podlah a stěn montáž dilatační pásky podlah | [14 empty] | PP | 2
30 | M | 28616320 | pás dilatační okrajový extrud PE samolepicí | m | 23.46 |  | 0 |  |  | základní |  | 0 | 5e-05 | 0.001173 | 0 | 0 | 32 | M | 2 | ROZPOCET | 0 | 0 | 0 | 0 | 0 | 1 | 0 | 16 | 2124161735
| PP |  | pás dilatační okrajový extrud PE samolepicí | [14 empty] | PP | 2
31 | K | 776121321 | Neředěná penetrace savého podkladu povlakových podlah | m2 | 26 |  | 0 |  |  | základní |  | 0 | 0.0002 | 0.0052 | 0 | 0 | 16 | K | 2 | ROZPOCET | 0 | 0 | 0 | 0 | 0 | 1 | 0 | 16 | 514011131
| PP |  | Příprava podkladu povlakových podlah a stěn penetrace neředěná podlah | [14 empty] | PP | 2
32 | K | 776141114 | Stěrka podlahová nivelační pro vyrovnání podkladu povlakových podlah pevnosti 20 MPa tl přes 8 do 10 mm | m2 | 26 |  | 0 |  |  | základní |  | 0 | 0.015 | 0.39 | 0 | 0 | 16 | K | 2 | ROZPOCET | 0 | 0 | 0 | 0 | 0 | 1 | 0 | 16 | 388401183
| PP |  | Příprava podkladu povlakových podlah a stěn vyrovnání samonivelační stěrkou podlah min.pevnosti 20 MPa, tloušťky přes 8 do 10 mm | [14 empty] | PP | 2
33 | K | 776410811 | Odstranění soklíků a lišt pryžových nebo plastových | m | 23 |  | 0 |  |  | základní |  | 0 | 0 | 0 | 0.0003 | 0.0069 | 16 | K | 2 | ROZPOCET | 0 | 0 | 0 | 0 | 0 | 1 | 0 | 16 | -763457021
| PP |  | Demontáž soklíků nebo lišt pryžových nebo plastových | [14 empty] | PP | 2
34 | M | 2840010.R | Lino-nášlapná vrstva s dekorem, podkladní probarvená, podkladní vrstva). Tloušťka 2 mm. Nášlapná vrstvya ze 100% čistého PVC 0,7mm. St. zátěže 34, 43. 10 dekorů. Reakce na oheň Bfl-s1. Trv. def. 0,1mm. Stálobarevnost min./6. Vyhovuje EN 846 | m2 | 28 |  | 0 |  |  | základní |  | 0 | 0 | 0 | 0 | 0 | 512 | M | 2 | ROZPOCET | 0 | 0 | 0 | 0 | 0 | 1 | 0 | 512 | -78501801
| PP |  | Lino-nášlapná vrstva s dekorem, podkladní probarvená, podkladní vrstva). Tloušťka 2 mm. Nášlapná vrstvya ze 100% čistého PVC 0,7mm. St. zátěže 34, 43. 10 dekorů. Reakce na oheň Bfl-s1. Trv. def. 0,1mm. Stálobarevnost min./6. Vyhovuje EN 846 | [14 empty] | PP | 2
35 | K | 776201811 | Demontáž lepených povlakových podlah bez podložky ručně | m2 | 26 |  | 0 |  |  | základní |  | 0 | 0 | 0 | 0.0025 | 0.065 | 16 | K | 2 | ROZPOCET | 0 | 0 | 0 | 0 | 0 | 1 | 0 | 16 | -1838995942
| PP |  | Demontáž povlakových podlahovin lepených ručně bez podložky | [14 empty] | PP | 2
36 | K | 776221111 | Lepení pásů z PVC standardním lepidlem | m2 | 26 |  | 0 |  |  | základní |  | 0 | 0.0003 | 0.0078 | 0 | 0 | 16 | K | 2 | ROZPOCET | 0 | 0 | 0 | 0 | 0 | 1 | 0 | 16 | -2004834190
| PP |  | Montáž podlahovin z PVC lepením standardním lepidlem z pásů | [14 empty] | PP | 2
37 | M | 28411003 | lišta soklová PVC 30x30mm | m | 23 |  | 0 |  |  | základní |  | 0 | 0.00022 | 0.00506 | 0 | 0 | 32 | M | 2 | ROZPOCET | 0 | 0 | 0 | 0 | 0 | 1 | 0 | 16 | 516809691
| PP |  | lišta soklová PVC 30x30mm | [14 empty] | PP | 2
38 | K | 776223112 | Spoj povlakových podlahovin z PVC svařováním za studena | m | 20 |  | 0 |  |  | základní |  | 0 | 0 | 0 | 0 | 0 | 16 | K | 2 | ROZPOCET | 0 | 0 | 0 | 0 | 0 | 1 | 0 | 16 | 2071041087
| PP |  | Montáž podlahovin z PVC spoj podlah svařováním za studena | [14 empty] | PP | 2
39 | K | 776421111 | Montáž obvodových lišt lepením | m | 23 |  | 0 |  |  | základní |  | 0 | 1e-05 | 0.00023 | 0 | 0 | 16 | K | 2 | ROZPOCET | 0 | 0 | 0 | 0 | 0 | 1 | 0 | 16 | -1739431885
| PP |  | Montáž lišt obvodových lepených | [14 empty] | PP | 2
40 | K | 776991121 | Základní čištění nově položených podlahovin vysátím a setřením vlhkým mopem | m2 | 26 |  | 0 |  |  | základní |  | 0 | 0 | 0 | 0 | 0 | 16 | K | 2 | ROZPOCET | 0 | 0 | 0 | 0 | 0 | 1 | 0 | 16 | -1078113608
| PP |  | Ostatní práce údržba nových podlahovin po pokládce čištění základní | [14 empty] | PP | 2
| D | 781 | Dokončovací práce - obklady |  |  |  | 0 |  |  |  |  | 0 |  | 0 |  | 1.304 | 2 | D | 1 | ROZPOCET | [6 empty] | 0
41 | K | 781471810 | Demontáž obkladů z obkladaček keramických kladených do malty | m2 | 16 |  | 0 |  |  | základní |  | 0 | 0 | 0 | 0.0815 | 1.304 | 16 | K | 2 | ROZPOCET | 0 | 0 | 0 | 0 | 0 | 1 | 0 | 16 | 1319299758
| PP |  | Demontáž obkladů z dlaždic keramických kladených do malty | [14 empty] | PP | 2
42 | K | 7810100.R | Zapravení stěn po demontáži obkladů | m2 | 16 |  | 0 |  |  | základní |  | 0 | 0 | 0 | 0 | 0 | 512 | K | 2 | ROZPOCET | 0 | 0 | 0 | 0 | 0 | 1 | 0 | 512 | 764392320
| PP |  | Zapravení stěn po demontáži obkladů | [14 empty] | PP | 2
| D | 783 | Dokončovací práce - nátěry |  |  |  | 0 |  |  |  |  | 0 |  | 0.00108 |  | 0 | 2 | D | 1 | ROZPOCET | [6 empty] | 0
43 | K | 783601713 | Odmaštění vodou ředitelným odmašťovačem potrubí DN do 50 mm | m | 9 |  | 0 |  |  | základní |  | 0 | 2e-05 | 0.00018 | 0 | 0 | 16 | K | 2 | ROZPOCET | 0 | 0 | 0 | 0 | 0 | 1 | 0 | 16 | 49601299
| PP |  | Příprava podkladu armatur a kovových potrubí před provedením nátěru potrubí do DN 50 mm odmaštěním, odmašťovačem vodou ředitelným | [14 empty] | PP | 2
44 | K | 783664551 | Základní jednonásobný olejový nátěr potrubí DN do 50 mm | m | 9 |  | 0 |  |  | základní |  | 0 | 4e-05 | 0.00036 | 0 | 0 | 16 | K | 2 | ROZPOCET | 0 | 0 | 0 | 0 | 0 | 1 | 0 | 16 | -1607298923
| PP |  | Základní nátěr armatur a kovových potrubí jednonásobný potrubí do DN 50 mm olejový | [14 empty] | PP | 2
45 | K | 783667611 | Krycí dvojnásobný olejový nátěr potrubí DN do 50 mm | m | 9 |  | 0 |  |  | základní |  | 0 | 6e-05 | 0.00054 | 0 | 0 | 16 | K | 2 | ROZPOCET | 0 | 0 | 0 | 0 | 0 | 1 | 0 | 16 | 792892401
| PP |  | Krycí nátěr (email) armatur a kovových potrubí potrubí do DN 50 mm dvojnásobný olejový | [14 empty] | PP | 2
46 | K | 7836610.R | Nátěr zárubní | kus | 1 |  | 0 |  |  | základní |  | 0 | 0 | 0 | 0 | 0 | 512 | K | 2 | ROZPOCET | 0 | 0 | 0 | 0 | 0 | 1 | 0 | 512 | -2013493066
| PP |  | Nátěr zárubní | [14 empty] | PP | 2
| D | 784 | Dokončovací práce - malby a tapety |  |  |  | 0 |  |  |  |  | 0 |  | 0.0608 |  | 0.01178 | 2 | D | 1 | ROZPOCET | [6 empty] | 0
47 | K | 784111001 | Oprášení (ometení ) podkladu v místnostech v do 3,80 m | m2 | 76 |  | 0 |  |  | základní |  | 0 | 0 | 0 | 0 | 0 | 16 | K | 2 | ROZPOCET | 0 | 0 | 0 | 0 | 0 | 1 | 0 | 16 | 2052853754
| PP |  | Oprášení (ometení) podkladu v místnostech výšky do 3,80 m | [14 empty] | PP | 2
48 | K | 784111031 | Omytí podkladu v místnostech v do 3,80 m | m2 | 38 |  | 0 |  |  | základní |  | 0 | 0 | 0 | 0 | 0 | 16 | K | 2 | ROZPOCET | 0 | 0 | 0 | 0 | 0 | 1 | 0 | 16 | -1097475101
| PP |  | Omytí podkladu omytí v místnostech výšky do 3,80 m | [14 empty] | PP | 2
49 | K | 784121001 | Oškrabání malby v místnostech v do 3,80 m | m2 | 38 |  | 0 |  |  | základní |  | 0 | 0.001 | 0.038 | 0.00031 | 0.01178 | 16 | K | 2 | ROZPOCET | 0 | 0 | 0 | 0 | 0 | 1 | 0 | 16 | 1916028186
| PP |  | Oškrabání malby v místnostech výšky do 3,80 m | [14 empty] | PP | 2
50 | K | 784181121 | Hloubková jednonásobná bezbarvá penetrace podkladu v místnostech v do 3,80 m | m2 | 38 |  | 0 |  |  | základní |  | 0 | 0.0002 | 0.0076 | 0 | 0 | 16 | K | 2 | ROZPOCET | 0 | 0 | 0 | 0 | 0 | 1 | 0 | 16 | -449751778
| PP |  | Penetrace podkladu jednonásobná hloubková akrylátová bezbarvá v místnostech výšky do 3,80 m | [14 empty] | PP | 2
51 | K | 7840005.R | Celoplošná stěrka | m2 | 38 |  | 0 |  |  | základní |  | 0 | 0 | 0 | 0 | 0 | 512 | K | 2 | ROZPOCET | 0 | 0 | 0 | 0 | 0 | 1 | 0 | 512 | 1226338298
| PP |  | Celoplošná stěrka | [14 empty] | PP | 2
52 | K | 784181121 | Hloubková jednonásobná bezbarvá penetrace podkladu v místnostech v do 3,80 m | m2 | 76 |  | 0 |  |  | základní |  | 0 | 0.0002 | 0.0152 | 0 | 0 | 16 | K | 2 | ROZPOCET | 0 | 0 | 0 | 0 | 0 | 1 | 0 | 16 | -727265364
| PP |  | Penetrace podkladu jednonásobná hloubková akrylátová bezbarvá v místnostech výšky do 3,80 m | [14 empty] | PP | 2
53 | K | 7842211.R | Dvojnásobné bílé malby ze směsí za sucha dobře otěruvzdorných v místnostech do 3,80 m | m2 | 76 |  | 0 |  |  | základní |  | 0 | 0 | 0 | 0 | 0 | 512 | K | 2 | ROZPOCET | 0 | 0 | 0 | 0 | 0 | 1 | 0 | 512 | 1357317415
| PP |  | Dvojnásobné bílé malby ze směsí za sucha dobře otěruvzdorných v místnostech do 3,80 m | [14 empty] | PP | 2
54 | K | 7840009.R | Lokální oprava stěn | kpl | 1 |  | 0 |  |  | základní |  | 0 | 0 | 0 | 0 | 0 | 512 | K | 2 | ROZPOCET | 0 | 0 | 0 | 0 | 0 | 1 | 0 | 512 | 1187707861
| PP |  | Lokální oprava stěn | [14 empty] | PP | 2
55 | K | 7840010.R | Hrubý úklid - průběžný a konečný | kpl | 1 |  | 0 |  |  | základní |  | 0 | 0 | 0 | 0 | 0 | 512 | K | 2 | ROZPOCET | 0 | 0 | 0 | 0 | 0 | 1 | 0 | 512 | -1985709728
| PP |  | Hrubý úklid - průběžný a konečný | [14 empty] | PP | 2
| D | N00 | Ostatní |  |  |  | 0 |  |  |  |  | 0 |  | 0 |  | 0 | 4 | D | 0 | ROZPOCET | [6 empty] | 0
| D | N01 | Ostatní |  |  |  | 0 |  |  |  |  | 0 |  | 0 |  | 0 | 4 | D | 1 | ROZPOCET | [6 empty] | 0
56 | K | MSDKPPO.R | Montáž SDK příček s požární odolností EI 30 DP1 | m2 | 38 |  | 0 |  |  | základní |  | 0 | 0 | 0 | 0 | 0 | 512 | K | 2 | ROZPOCET | 0 | 0 | 0 | 0 | 0 | 1 | 0 | 512 | -1056875048
| PP |  | Montáž SDK příček s požární odolností EI 30 DP1 viz PD | [14 empty] | PP | 2

## 61.13.2 - cvičná kuchyň d...
{f63c9587-ecd2-4c14-8762-e9c35fdfaa71}
2
| KRYCÍ LIST SOUPISU PRACÍ | [7 empty] | v --- níže se nacházejí doplnkové a pomocné údaje k sestavám --- v | [8 empty] | False
Stavba:
Rekonstrukce silno a slaboproudé instalace, dobudování WC pro imobilní aj., ZŠ Ivanovice na Hané, ul. Tyršova 218/4
Objekt:
61-13 - ZŠ Ivanovice na Hané - Cvičná kuchyň dv. č. 36
Soupis:
61.13.2 - cvičná kuchyň dv. č. 36 - elektro
| KSO: |  |  |  |  | CC-CZ:
| Místo: |  | ZŠ Ivanovice na Hané, okres Vyškov p. o. |  |  | Datum: | 4. 2. 2025
| Zadavatel: |  |  |  |  | IČ:
DIČ:
| Uchazeč: |  |  |  |  | IČ: | Vyplň údaj
|  | Vyplň údaj |  |  |  | DIČ: | Vyplň údaj
| Projektant: |  |  |  |  | IČ:
DIČ:
| Zpracovatel: |  |  |  |  | IČ:
DIČ:
Poznámka:
| Náklady z rozpočtu | [5 empty] | 0
| Ostatní náklady | [5 empty] | 0
| Cena bez DPH | [5 empty] | 0
|  |  | Základ daně |  |  | Sazba daně | Výše daně
| DPH | základní | 0 |  |  | 21% | 0
|  | snížená | 0 |  |  | 12% | 0
|  | zákl. přenesená | 0 |  |  | 21% | 0
|  | sníž. přenesená | 0 |  |  | 12% | 0
|  | nulová | 0 |  |  | 0% | 0
| Cena s DPH |  |  | v | CZK |  | 0
| Projektant |  |  | Zpracovatel
| Datum a podpis: |  | Razítko | Datum a podpis: |  |  | Razítko
| Objednavatel |  |  | Uchazeč
| Datum a podpis: |  | Razítko | Datum a podpis: |  |  | Razítko
REKAPITULACE ČLENĚNÍ SOUPISU PRACÍ
Stavba:
Rekonstrukce silno a slaboproudé instalace, dobudování WC pro imobilní aj., ZŠ Ivanovice na Hané, ul. Tyršova 218/4
Objekt:
61-13 - ZŠ Ivanovice na Hané - Cvičná kuchyň dv. č. 36
Soupis:
61.13.2 - cvičná kuchyň dv. č. 36 - elektro
Místo: |  |  | ZŠ Ivanovice na Hané, okres Vyškov p. o. |  |  | Datum: | 4. 2. 2025
Zadavatel: | [5 empty] | Projektant:
Uchazeč: |  |  | Vyplň údaj |  |  | Zpracovatel:
Kód dílu - Popis | [6 empty] | Cena celkem [CZK]
1) Náklady ze soupisu prací | [6 empty] | 0 | [11 empty] | -1
| HSV - Práce a dodávky HSV | [5 empty] | 0
| 3 - Svislé a kompletní konstrukce | [5 empty] | 0
| 9 - Ostatní konstrukce a práce, bourání | [5 empty] | 0
| 997 - Přesun sutě | [5 empty] | 0
| PSV - Práce a dodávky PSV | [5 empty] | 0
| 741 - Elektroinstalace - silnoproud | [5 empty] | 0
| 741.01 - Silnoproudé rozvody v učebně, kabinetu | [5 empty] | 0
| 741.02 - nový silový přívod z rozvaděče na chodbě do rozvaděče v učebně | [5 empty] | 0
| 741.03 - Provozní osvětlení | [5 empty] | 0
| 742 - Elektroinstalace - slaboproud | [5 empty] | 0
| 742.1 - slaboproudé rozvody v učebně, kabinetu | [5 empty] | 0
| 742.2 - Nový LAN přívod do učebny z aktivního prvku školy | [5 empty] | 0
| 763 - Konstrukce suché výstavby | [5 empty] | 0
| 0100 - Ostatní | [5 empty] | 0
2) Ostatní náklady | [6 empty] | 0 |  |  | DPH
| Zařízení staveniště | [5 empty] | 0 |  |  | základní | [9 empty] | VRN | 0 | 0 | 0 | 0 | 0 | 1
| Projektové práce | [5 empty] | 0 |  |  | základní | [9 empty] | VRN | 0 | 0 | 0 | 0 | 0 | 1
| Územní vlivy | [5 empty] | 0 |  |  | základní | [9 empty] | VRN | 0 | 0 | 0 | 0 | 0 | 1
| Provozní vlivy | [5 empty] | 0 |  |  | základní | [9 empty] | VRN | 0 | 0 | 0 | 0 | 0 | 1
| Jiné VRN | [5 empty] | 0 |  |  | základní | [9 empty] | VRN | 0 | 0 | 0 | 0 | 0 | 1
| Kompletační činnost | [5 empty] | 0 |  |  | základní | [9 empty] | KOMPLETACNA | 0 | 0 | 0 | 0 | 0 | 1
Celkové náklady za stavbu 1) + 2) | [6 empty] | 0
SOUPIS PRACÍ
Stavba:
Rekonstrukce silno a slaboproudé instalace, dobudování WC pro imobilní aj., ZŠ Ivanovice na Hané, ul. Tyršova 218/4
Objekt:
61-13 - ZŠ Ivanovice na Hané - Cvičná kuchyň dv. č. 36
Soupis:
61.13.2 - cvičná kuchyň dv. č. 36 - elektro
Místo: |  |  | ZŠ Ivanovice na Hané, okres Vyškov p. o. |  |  | Datum: | 4. 2. 2025
Zadavatel: | [5 empty] | Projektant:
Uchazeč: |  |  | Vyplň údaj |  |  | Zpracovatel:
PČ | Typ | Kód | Popis | MJ | Množství | J.cena [CZK] | Cena celkem [CZK] | Cenová soustava |  | DPH | J. Nh [h] | Nh celkem [h] | J. hmotnost [t] | Hmotnost celkem [t] | J. suť [t] | Suť Celkem [t]
Náklady soupisu celkem | [6 empty] | 0 |  |  |  |  | 0 |  | 0.18218 |  | 0.14675 |  | D | -1 | [7 empty] | 0
| D | HSV | Práce a dodávky HSV |  |  |  | 0 |  |  |  |  | 0 |  | 0 |  | 0.127 | 1 | D | 0 | ROZPOCET | [6 empty] | 0
| D | 3 | Svislé a kompletní konstrukce |  |  |  | 0 |  |  |  |  | 0 |  | 0 |  | 0 | 1 | D | 1 | ROZPOCET | [6 empty] | 0
1 | K | 993121111 | Dovoz a odvoz lešení prostorového lehkého do 10 km včetně naložení a složení | m3 | 10 |  | 0 |  |  | základní |  | 0 | 0 | 0 | 0 | 0 | 4 | K | 2 | ROZPOCET | 0 | 0 | 0 | 0 | 0 | 1 | 0 | 4 | 1755916652
| PP |  | Dovoz a odvoz lešení včetně naložení a složení prostorového lehkého, na vzdálenost do 10 km | [14 empty] | PP | 2
2 | K | 993121119 | Příplatek k ceně dovozu a odvozu lešení prostorového lehkého ZKD 10 km přes 10 km | m3 | 40 |  | 0 |  |  | základní |  | 0 | 0 | 0 | 0 | 0 | 4 | K | 2 | ROZPOCET | 0 | 0 | 0 | 0 | 0 | 1 | 0 | 4 | -1822936652
| PP |  | Dovoz a odvoz lešení včetně naložení a složení prostorového lehkého, na vzdálenost Příplatek k ceně za každých dalších i započatých 10 km přes 10 km | [14 empty] | PP | 2
| D | 9 | Ostatní konstrukce a práce, bourání |  |  |  | 0 |  |  |  |  | 0 |  | 0 |  | 0.127 | 1 | D | 1 | ROZPOCET | [6 empty] | 0
3 | K | 946111113 | Montáž pojízdných věží trubkových/dílcových š od 0,6 do 0,9 m dl do 3,2 m v přes 2,5 do 3,5 m | kus | 1 |  | 0 |  |  | základní |  | 0 | 0 | 0 | 0 | 0 | 4 | K | 2 | ROZPOCET | 0 | 0 | 0 | 0 | 0 | 1 | 0 | 4 | 1451484305
| PP |  | Věže pojízdné trubkové nebo dílcové s maximálním zatížením podlahy do 200 kg/m2 šířky od 0,6 do 0,9 m, délky do 3,2 m výšky přes 2,5 m do 3,5 m montáž | [14 empty] | PP | 2
4 | K | 946111213 | Příplatek k pojízdným věžím š od 0,6 do 0,9 m dl do 3,2 m v přes 2,5 do 3,5 m za každý den použití | kus | 2 |  | 0 |  |  | základní |  | 0 | 0 | 0 | 0 | 0 | 4 | K | 2 | ROZPOCET | 0 | 0 | 0 | 0 | 0 | 1 | 0 | 4 | 1224867222
| PP |  | Věže pojízdné trubkové nebo dílcové s maximálním zatížením podlahy do 200 kg/m2 šířky od 0,6 do 0,9 m, délky do 3,2 m výšky přes 2,5 m do 3,5 m příplatek k ceně za každý den použití | [14 empty] | PP | 2
5 | K | 946111813 | Demontáž pojízdných věží trubkových/dílcových š od 0,6 do 0,9 m dl do 3,2 m v přes 2,5 do 3,5 m | kus | 1 |  | 0 |  |  | základní |  | 0 | 0 | 0 | 0 | 0 | 4 | K | 2 | ROZPOCET | 0 | 0 | 0 | 0 | 0 | 1 | 0 | 4 | 1720960465
| PP |  | Věže pojízdné trubkové nebo dílcové s maximálním zatížením podlahy do 200 kg/m2 šířky od 0,6 do 0,9 m, délky do 3,2 m výšky přes 2,5 m do 3,5 m demontáž | [14 empty] | PP | 2
6 | K | 973046161 | Vysekání kapes ve zdivu z betonu pro špalíky a krabice do 100x100x50 mm | kus | 6 |  | 0 |  |  | základní |  | 0 | 0 | 0 | 0.001 | 0.006 | 4 | K | 2 | ROZPOCET | 0 | 0 | 0 | 0 | 0 | 1 | 0 | 4 | -927153173
| PP |  | Vysekání výklenků nebo kapes ve zdivu betonovém kapes pro špalíky a krabice, velikosti do 100x100x50 mm | [14 empty] | PP | 2
7 | K | 974049121 | Vysekání rýh v betonových zdech hl do 30 mm š do 30 mm | m | 35 |  | 0 |  |  | základní |  | 0 | 0 | 0 | 0.002 | 0.07 | 4 | K | 2 | ROZPOCET | 0 | 0 | 0 | 0 | 0 | 1 | 0 | 4 | 640804932
| PP |  | Vysekání rýh v betonových zdech do hl. 30 mm a šířky do 30 mm | [14 empty] | PP | 2
8 | K | 971052241 | Vybourání nebo prorážení otvorů v ŽB příčkách a zdech pl do 0,0225 m2 tl do 300 mm | kus | 3 |  | 0 |  |  | základní |  | 0 | 0 | 0 | 0.017 | 0.051 | 4 | K | 2 | ROZPOCET | 0 | 0 | 0 | 0 | 0 | 1 | 0 | 4 | 886607661
| PP |  | Vybourání a prorážení otvorů v železobetonových příčkách a zdech základových nebo nadzákladových, plochy do 0,0225 m2, tl. do 300 mm | [14 empty] | PP | 2
9 | K | 977131111.01R | Vrtání otvorů příklepovými vrtáky D 8 mm do cihelného zdiva nebo prostého betonu pro osazení hmoždinek | ks | 52 |  | 0 |  |  | základní |  | 0 | 0 | 0 | 0 | 0 | 4 | K | 2 | ROZPOCET | 0 | 0 | 0 | 0 | 0 | 1 | 0 | 4 | -541479897
| PP |  | Vrtání otvorů příklepovými vrtáky D 8 mm do cihelného zdiva nebo prostého betonu pro osazení hmoždinek | [14 empty] | PP | 2
| D | 997 | Přesun sutě |  |  |  | 0 |  |  |  |  | 0 |  | 0 |  | 0 | 1 | D | 1 | ROZPOCET | [6 empty] | 0
10 | K | 997013213 | Vnitrostaveništní doprava suti a vybouraných hmot pro budovy v přes 9 do 12 m ručně | t | 0.147 |  | 0 |  |  | základní |  | 0 | 0 | 0 | 0 | 0 | 4 | K | 2 | ROZPOCET | 0 | 0 | 0 | 0 | 0 | 1 | 0 | 4 | -1002281675
| PP |  | Vnitrostaveništní doprava suti a vybouraných hmot vodorovně do 50 m s naložením ručně pro budovy a haly výšky přes 9 do 12 m | [14 empty] | PP | 2
11 | K | 997013501 | Odvoz suti a vybouraných hmot na skládku nebo meziskládku do 1 km se složením | t | 0.147 |  | 0 |  |  | základní |  | 0 | 0 | 0 | 0 | 0 | 4 | K | 2 | ROZPOCET | 0 | 0 | 0 | 0 | 0 | 1 | 0 | 4 | 1596499002
| PP |  | Odvoz suti a vybouraných hmot na skládku nebo meziskládku se složením, na vzdálenost do 1 km | [14 empty] | PP | 2
12 | K | 997013509 | Příplatek k odvozu suti a vybouraných hmot na skládku ZKD 1 km přes 1 km | t | 40 |  | 0 |  |  | základní |  | 0 | 0 | 0 | 0 | 0 | 4 | K | 2 | ROZPOCET | 0 | 0 | 0 | 0 | 0 | 1 | 0 | 4 | -342010531
| PP |  | Odvoz suti a vybouraných hmot na skládku nebo meziskládku se složením, na vzdálenost Příplatek k ceně za každý další započatý 1 km přes 1 km | [14 empty] | PP | 2
13 | K | 997013609 | Poplatek za uložení na skládce (skládkovné) stavebního odpadu ze směsí nebo oddělených frakcí betonu, cihel a keramických výrobků kód odpadu 17 01 07 | t | 0.147 |  | 0 |  |  | základní |  | 0 | 0 | 0 | 0 | 0 | 4 | K | 2 | ROZPOCET | 0 | 0 | 0 | 0 | 0 | 1 | 0 | 4 | -1688208273
| PP |  | Poplatek za uložení stavebního odpadu na skládce (skládkovné) ze směsí nebo oddělených frakcí betonu, cihel a keramických výrobků zatříděného do Katalogu odpadů pod kódem 17 01 07 | [14 empty] | PP | 2
| D | PSV | Práce a dodávky PSV |  |  |  | 0 |  |  |  |  | 0 |  | 0.18218 |  | 0.01975 | 2 | D | 0 | ROZPOCET | [6 empty] | 0
| D | 741 | Elektroinstalace - silnoproud |  |  |  | 0 |  |  |  |  | 0 |  | 0.18176 |  | 0.01215 | 2 | D | 1 | ROZPOCET | [6 empty] | 0
| D | 741.01 | Silnoproudé rozvody v učebně, kabinetu |  |  |  | 0 |  |  |  |  | 0 |  | 0.12008 |  | 0.00015 | 2 | D | 2 | ROZPOCET | [6 empty] | 0
14 | K | 20230800.59R | Montáž vypínač tří/čtyřpól výkonový pojistkový do 63 A bez zapojení vodičů | kus | 1 |  | 0 |  |  | základní |  | 0 | 0 | 0 | 0 | 0 | 16 | K | 3 | ROZPOCET | 0 | 0 | 0 | 0 | 0 | 1 | 0 | 16 | 1842638865
| PP |  | Montáž spínačů tří nebo čtyřpólových vypínačů výkonových pojistkových, do 63 A | [14 empty] | PP | 3
15 | M | 35094.02R | hlavní vypínač 3fázový 63A modulový na DIN | kus | 1 |  | 0 |  |  | základní |  | 0 | 0.00023 | 0.00023 | 0 | 0 | 32 | M | 3 | ROZPOCET | 0 | 0 | 0 | 0 | 0 | 1 | 0 | 16 | -424868050
| PP |  | hlavní vypínač 3fázový 63A modulový na DIN | [14 empty] | PP | 3
16 | K | 741210101 | Montáž rozváděčů litinových, hliníkových nebo plastových sestava do 50 kg | kus | 1 |  | 0 |  |  | základní |  | 0 | 0 | 0 | 0 | 0 | 16 | K | 3 | ROZPOCET | 0 | 0 | 0 | 0 | 0 | 1 | 0 | 16 | 1826009475
| PP |  | Montáž rozváděčů litinových, hliníkových nebo plastových bez zapojení vodičů sestavy hmotnosti do 50 kg | [14 empty] | PP | 3
17 | M | 35711020.01R | rozvodnice nástěnná, oceloplechová, plné dveře, IP30, 120 modulárních jednotek, 5x24M vč. N/pE, bílá | kus | 1 |  | 0 |  |  | základní |  | 0 | 0.00383 | 0.00383 | 0 | 0 | 32 | M | 3 | ROZPOCET | 0 | 0 | 0 | 0 | 0 | 1 | 0 | 16 | 510664739
| PP |  | rozvodnice nástěnná, oceloplechová, plné dveře, IP30, 120 modulárních jednotek, 5x24M vč. N/pE, bílá | [14 empty] | PP | 3
18 | M | 35831372.08R | sada upevňovacích prvků pro montáž rozvaděče oceloplech. na stěnu | kus | 1 |  | 0 |  |  | základní |  | 0 | 0.00503 | 0.00503 | 0 | 0 | 32 | M | 3 | ROZPOCET | 0 | 0 | 0 | 0 | 0 | 1 | 0 | 16 | -1907532704
| PP |  | sada upevňovacích prvků pro montáž rozvaděče oceloplech. na stěnu | [14 empty] | PP | 3
19 | K | 741321013.01R | Montáž proudových chráničů s nadproudovou ochranou dvoupólových nn do 63 A ve skříni se zapojením vodičů | kus | 13 |  | 0 |  |  | základní |  | 0 | 0 | 0 | 0 | 0 | 16 | K | 3 | ROZPOCET | 0 | 0 | 0 | 0 | 0 | 1 | 0 | 16 | -865205086
| PP |  | Montáž proudových chráničů s nadproudovou ochranou dvoupólových nn do 63 A ve skříni se zapojením vodičů | [14 empty] | PP | 3
20 | M | 23168.01R | Chránič s nadproudovou ochranou, 16/1N/C/003 , A, 1+N, 10kA, char.C, | kus | 12 |  | 0 |  |  | základní |  | 0 | 0 | 0 | 0 | 0 | 32 | M | 3 | ROZPOCET | 0 | 0 | 0 | 0 | 0 | 1 | 0 | 16 | 1765756829
| PP |  | Chránič s nadproudovou ochranou, 16/1N/C/003 , A, 1+N, 10kA, char.C, | [14 empty] | PP | 3
21 | M | 23168.02R | Chránič s nadproudovou ochranou, 10/1N/B/003 , A, 1+N, 10kA, char.B, | kus | 1 |  | 0 |  |  | základní |  | 0 | 0 | 0 | 0 | 0 | 32 | M | 3 | ROZPOCET | 0 | 0 | 0 | 0 | 0 | 1 | 0 | 16 | -2100202177
| PP |  | Chránič s nadproudovou ochranou, 10/1N/B/003 , A, 1+N, 10kA, char.B, | [14 empty] | PP | 3
22 | K | 741320165 | Montáž jističů třípólových nn do 25 A ve skříni se zapojením vodičů | kus | 3 |  | 0 |  |  | základní |  | 0 | 0 | 0 | 0 | 0 | 16 | K | 3 | ROZPOCET | 0 | 0 | 0 | 0 | 0 | 1 | 0 | 16 | 951125551
| PP |  | Montáž jističů se zapojením vodičů třípólových nn do 25 A ve skříni | [14 empty] | PP | 3
23 | M | 35822401 | jistič 3-pólový 16 A vypínací charakteristika B vypínací schopnost 10 kA | kus | 3 |  | 0 |  |  | základní |  | 0 | 0.00105 | 0.00315 | 0 | 0 | 32 | M | 3 | ROZPOCET | 0 | 0 | 0 | 0 | 0 | 1 | 0 | 16 | 1240262887
| PP |  | jistič 3-pólový 16 A vypínací charakteristika B vypínací schopnost 10 kA | [14 empty] | PP | 3
24 | K | 741321043 | Montáž proudových chráničů čtyřpólových nn do 63 A ve skříni se zapojením vodičů | kus | 1 |  | 0 |  |  | základní |  | 0 | 0 | 0 | 0 | 0 | 16 | K | 3 | ROZPOCET | 0 | 0 | 0 | 0 | 0 | 1 | 0 | 16 | 1369957255
| PP |  | Montáž proudových chráničů se zapojením vodičů čtyřpólových nn do 63 A ve skříni | [14 empty] | PP | 3
25 | M | 35889206.01R | chránič proudový 4pólový 63A pracovního proudu 0,03A 10kA | kus | 1 |  | 0 |  |  | základní |  | 0 | 0.00047 | 0.00047 | 0 | 0 | 32 | M | 3 | ROZPOCET | 0 | 0 | 0 | 0 | 0 | 1 | 0 | 16 | 1388423830
| PP |  | chránič proudový 4pólový 63A pracovního proudu 0,03A 10kA | [14 empty] | PP | 3
26 | K | 741322122 | Montáž svodiče přepětí nn typ 2 čtyřpólových dvoudílných s vložením modulu se zapojením vodičů | kus | 1 |  | 0 |  |  | základní |  | 0 | 0 | 0 | 0 | 0 | 16 | K | 3 | ROZPOCET | 0 | 0 | 0 | 0 | 0 | 1 | 0 | 16 | 859384971
| PP |  | Montáž přepěťových ochran nn se zapojením vodičů svodiče přepětí - typ 2 čtyřpólových dvoudílných s vložením modulu | [14 empty] | PP | 3
27 | M | 3297.01R | Svodič bleskových proudů typ 2, síť TN-C, vyjímat. 4modul, čtyřpól L1,2,3+N | kus | 1 |  | 0 |  |  | základní |  | 0 | 0 | 0 | 0 | 0 | 32 | M | 3 | ROZPOCET | 0 | 0 | 0 | 0 | 0 | 1 | 0 | 16 | 1219999692
| PP |  | Svodič bleskových proudů typ 2, síť TN-C, vyjímat. 4modul, čtyřpól L1,2,3+N | [14 empty] | PP | 3
28 | K | 741231011 | Montáž svorkovnice do rozvaděčů - stoupačková | kus | 1 |  | 0 |  |  | základní |  | 0 | 0 | 0 | 0 | 0 | 16 | K | 3 | ROZPOCET | 0 | 0 | 0 | 0 | 0 | 1 | 0 | 16 | 1730020118
| PP |  | Montáž svorkovnic do rozváděčů s popisnými štítky se zapojením vodičů na jedné straně stoupačkových | [14 empty] | PP | 3
29 | M | 8500187472.03R | svorkovnice stoupací 4-pól L1,2,3,N al/cu, v bloku možnost připojení 2x2,5-35mm + 2x2,5-50mm, | kus | 1 |  | 0 |  |  | základní |  | 0 | 5e-05 | 5e-05 | 0 | 0 | 32 | M | 3 | ROZPOCET | 0 | 0 | 0 | 0 | 0 | 1 | 0 | 16 | 439207898
| PP |  | svorkovnice stoupací 4-pól L1,2,3,N al/cu, v bloku možnost připojení 2x2,5-35mm + 2x2,5-50mm, | [14 empty] | PP | 3
30 | K | 741231012.01R | Montáž svorkovnice HOP do rozvaděčů - ochranná se zapoj.vod. | kus | 1 |  | 0 |  |  | základní |  | 0 | 0 | 0 | 0 | 0 | 16 | K | 3 | ROZPOCET | 0 | 0 | 0 | 0 | 0 | 1 | 0 | 16 | -1811115939
| PP |  | Montáž svorkovnice HOP do rozvaděčů - ochranná se zapoj.vod. | [14 empty] | PP | 3
31 | M | 8500187472.04R | svorkovnice HOP pospojování možnost připojení 15x2,5-50mm, | kus | 1 |  | 0 |  |  | základní |  | 0 | 5e-05 | 5e-05 | 0 | 0 | 32 | M | 3 | ROZPOCET | 0 | 0 | 0 | 0 | 0 | 1 | 0 | 16 | -1806761359
| PP |  | svorkovnice HOP pospojování možnost připojení 15x2,5-50mm, | [14 empty] | PP | 3
32 | K | 741120401 | Montáž vodič Cu izolovaný drátovací plný a laněný žíla 0,35-6 mm2 v rozváděči (např. CY) | m | 30 |  | 0 |  |  | základní |  | 0 | 0 | 0 | 0 | 0 | 16 | K | 3 | ROZPOCET | 0 | 0 | 0 | 0 | 0 | 1 | 0 | 16 | 1801739949
| PP |  | Montáž vodičů izolovaných měděných drátovacích bez ukončení v rozváděčích plných a laněných (např. CY), průřezu žily 0,35 až 6 mm2 | [14 empty] | PP | 3
33 | M | 41027.01R | vodič propojovací hnědý, černý, šedý, flexibilní jádro Cu lanované izolace PVC 450/750V (H07V-K) 1x6mm2 do rozvaděče | m | 18 |  | 0 |  |  | základní |  | 0 | 7e-05 | 0.00126 | 0 | 0 | 32 | M | 3 | ROZPOCET | 0 | 0 | 0 | 0 | 0 | 1 | 0 | 16 | -584766710
| PP |  | vodič propojovací hnědý, černý, šedý, flexibilní jádro Cu lanované izolace PVC 450/750V (H07V-K) 1x6mm2 do rozvaděče | [14 empty] | PP | 3
34 | M | 41027.02R | vodič propojovací modrý, flexibilní jádro Cu lanované izolace PVC 450/750V (H07V-K) 1x6mm2 do rozvaděče | m | 6 |  | 0 |  |  | základní |  | 0 | 7e-05 | 0.00042 | 0 | 0 | 32 | M | 3 | ROZPOCET | 0 | 0 | 0 | 0 | 0 | 1 | 0 | 16 | 1756307527
| PP |  | vodič propojovací modrý, flexibilní jádro Cu lanované izolace PVC 450/750V (H07V-K) 1x6mm2 do rozvaděče | [14 empty] | PP | 3
35 | M | 41027.03R | vodič propojovací zeleno/žlutý, flexibilní jádro Cu lanované izolace PVC 450/750V (H07V-K) 1x6mm2 do rozvaděče | m | 6 |  | 0 |  |  | základní |  | 0 | 7e-05 | 0.00042 | 0 | 0 | 32 | M | 3 | ROZPOCET | 0 | 0 | 0 | 0 | 0 | 1 | 0 | 16 | 2033343397
| PP |  | vodič propojovací zeleno/žlutý, flexibilní jádro Cu lanované izolace PVC 450/750V (H07V-K) 1x6mm2 do rozvaděče | [14 empty] | PP | 3
36 | K | 741231004 | Montáž svorkovnice do rozvaděčů - řadová vodič do 16 mm2 se zapojením vodičů | kus | 1 |  | 0 |  |  | základní |  | 0 | 0 | 0 | 0 | 0 | 16 | K | 3 | ROZPOCET | 0 | 0 | 0 | 0 | 0 | 1 | 0 | 16 | 527908304
| PP |  | Montáž svorkovnic do rozváděčů s popisnými štítky se zapojením vodičů na jedné straně řadových, průřezové plochy vodičů do 16 mm2 | [14 empty] | PP | 3
37 | M | 8500187472 | Můstek N 15× 16 mm2 | kus | 1 |  | 0 |  |  | základní |  | 0 | 5e-05 | 5e-05 | 0 | 0 | 32 | M | 3 | ROZPOCET | 0 | 0 | 0 | 0 | 0 | 1 | 0 | 16 | 1480275871
| PP |  | Můstek N 15× 16 mm2 | [14 empty] | PP | 3
38 | K | 741231001 | Montáž svorkovnice do rozvaděčů - řadová vodič do 2,5 mm2 se zapojením vodičů | kus | 66 |  | 0 |  |  | základní |  | 0 | 0 | 0 | 0 | 0 | 16 | K | 3 | ROZPOCET | 0 | 0 | 0 | 0 | 0 | 1 | 0 | 16 | 1732823494
| PP |  | Montáž svorkovnic do rozváděčů s popisnými štítky se zapojením vodičů na jedné straně řadových, průřezové plochy vodičů do 2,5 mm2 | [14 empty] | PP | 3
39 | M | 8500001.01R | svorkovnice řadová 2,5mm s bočnicí a propojovací svorkou |  | 66 |  | 0 |  |  | základní |  | 0 | 0 | 0 | 0 | 0 | 32 | M | 3 | ROZPOCET | 0 | 0 | 0 | 0 | 0 | 1 | 0 | 16 | -1355527268
| PP |  | svorkovnice řadová 2,5mm s bočnicí a propojovací svorkou | [14 empty] | PP | 3
40 | M | 8500001.02R | upevňovací koncový člen pro svorkovnice řadová |  | 8 |  | 0 |  |  | základní |  | 0 | 0 | 0 | 0 | 0 | 32 | M | 3 | ROZPOCET | 0 | 0 | 0 | 0 | 0 | 1 | 0 | 16 | 1025481238
| PP |  | upevňovací koncový člen pro svorkovnice řadová | [14 empty] | PP | 3
41 | K | 741320382.01R | Montáž systému tlačítka pro nouzové odpojení zásuvek 230V studentských pracovišť, jistič, vypínač, blokovací tlačítko u dveří, vypínací spoušť se zapojením vodičů | kus | 1 |  | 0 |  |  | základní |  | 0 | 0 | 0 | 0 | 0 | 16 | K | 3 | ROZPOCET | 0 | 0 | 0 | 0 | 0 | 1 | 0 | 16 | -727657775
| PP |  | Montáž systému tlačítka pro nouzové odpojení zásuvek 230V studentských pracovišť, jistič, vypínač, blokovací tlačítko u dveří, vypínací spoušť se zapojením vodičů | [14 empty] | PP | 3
42 | M | 34535091.01R | soubor materiálu systému nouzového tlačítka pro odpojení zásuvek 230V studentských pracovišť, stop tlačítko chráněné pod sklem v červené krabici na povrchu, jistič, vypínač, vypínací spoušť a kabeláž | kus | 1 |  | 0 |  |  | základní |  | 0 | 5e-05 | 5e-05 | 0 | 0 | 32 | M | 3 | ROZPOCET | 0 | 0 | 0 | 0 | 0 | 1 | 0 | 16 | 467995933
| PP |  | soubor materiálu systému nouzového tlačítka pro odpojení zásuvek 230V studentských pracovišť, stop tlačítko chráněné pod sklem v červené krabici na povrchu, jistič, vypínač, vypínací spoušť a kabeláž | [14 empty] | PP | 3
43 | K | 741231012.03R | Montáž svorka - ochranného pospojování umyvadla v učebně, laboratorního dřezu v lavicích a katedře se zapoj.vod.a případným zhotovením otvoru šroubového spoje | kus | 2 |  | 0 |  |  | základní |  | 0 | 0 | 0 | 0 | 0 | 16 | K | 3 | ROZPOCET | 0 | 0 | 0 | 0 | 0 | 1 | 0 | 16 | 1157218241
| PP |  | Montáž svorka - ochranného pospojování umyvadla v učebně, laboratorního dřezu v lavicích a katedře se zapoj.vod.a případným zhotovením otvoru šroubového spoje | [14 empty] | PP | 3
44 | M | 0007538.06R | spojka uzemňovací jednošroubová pro vodič do 10mm2, připojení laboratorního dřezu a vodovodní baterie k doplňkovému uzemnění | kus | 2 |  | 0 |  |  | základní |  | 0 | 0 | 0 | 0 | 0 | 32 | M | 3 | ROZPOCET | 0 | 0 | 0 | 0 | 0 | 1 | 0 | 16 | -2045163923
| PP |  | spojka uzemňovací jednošroubová pro vodič do 10mm2, připojení laboratorního dřezu a vodovodní baterie k doplňkovému uzemnění | [14 empty] | PP | 3
45 | K | 741313044.01R | Montáž zásuvka (polo)zapuštěná 2x(2P + PE) dvojí zapojení-průběžná dvojnásobná šikmá se zapojením vodičů | kus | 4 |  | 0 |  |  | základní |  | 0 | 0 | 0 | 0 | 0 | 16 | K | 3 | ROZPOCET | 0 | 0 | 0 | 0 | 0 | 1 | 0 | 16 | -573498265
| PP |  | Montáž zásuvka (polo)zapuštěná 2x(2P + PE) dvojí zapojení-průběžná dvojnásobná šikmá se zapojením vodičů | [14 empty] | PP | 3
46 | M | 55242.01R | zásuvka 230V dvojnásobná s ochrannými koliky, s clonkami, s natočenou dutinou bílá | kus | 4 |  | 0 |  |  | základní |  | 0 | 0.0001 | 0.0004 | 0 | 0 | 32 | M | 3 | ROZPOCET | 0 | 0 | 0 | 0 | 0 | 1 | 0 | 16 | 70278659
| PP |  | zásuvka 230V dvojnásobná s ochrannými koliky, s clonkami, s natočenou dutinou bílá | [14 empty] | PP | 3
47 | K | 741313042 | Montáž zásuvka (polo)zapuštěná šroubové připojení 2P+PE dvojí zapojení - průběžná se zapojením vodičů | kus | 22 |  | 0 |  |  | základní |  | 0 | 0 | 0 | 0 | 0 | 16 | K | 3 | ROZPOCET | 0 | 0 | 0 | 0 | 0 | 1 | 0 | 16 | -1970437442
| PP |  | Montáž zásuvek domovních se zapojením vodičů šroubové připojení polozapuštěných nebo zapuštěných 10/16 A, provedení 2P + PE dvojí zapojení pro průběžnou montáž | [14 empty] | PP | 3
48 | M | 55202.01R | zásuvka 230V zápustná jednonásobná s ochranným kolíkem, s clonkami, bez rámečku, bílá | kus | 22 |  | 0 |  |  | základní |  | 0 | 7e-05 | 0.00154 | 0 | 0 | 32 | M | 3 | ROZPOCET | 0 | 0 | 0 | 0 | 0 | 1 | 0 | 16 | -376060109
| PP |  | zásuvka 230V zápustná jednonásobná s ochranným kolíkem, s clonkami, bez rámečku, bílá | [14 empty] | PP | 3
49 | M | 39059.01R | rámeček pro elektroinstalační přístroje jednonásobný bílý | kus | 12 |  | 0 |  |  | základní |  | 0 | 1e-05 | 0.00012 | 0 | 0 | 32 | M | 3 | ROZPOCET | 0 | 0 | 0 | 0 | 0 | 1 | 0 | 16 | -2092912729
| PP |  | rámeček pro elektroinstalační přístroje jednonásobný bílý | [14 empty] | PP | 3
50 | M | 39060.01R | rámeček pro elektroinstaleční přístroje dvojnásobný bílý | kus | 2 |  | 0 |  |  | základní |  | 0 | 2e-05 | 4e-05 | 0 | 0 | 32 | M | 3 | ROZPOCET | 0 | 0 | 0 | 0 | 0 | 1 | 0 | 16 | -1640905233
| PP |  | rámeček pro elektroinstaleční přístroje dvojnásobný bílý | [14 empty] | PP | 3
51 | M | 39061.01R | rámeček pro elektroinstalační přistroje trojnásobný bílý | kus | 3 |  | 0 |  |  | základní |  | 0 | 3e-05 | 9e-05 | 0 | 0 | 32 | M | 3 | ROZPOCET | 0 | 0 | 0 | 0 | 0 | 1 | 0 | 16 | 845821620
| PP |  | rámeček pro elektroinstalační přistroje trojnásobný bílý | [14 empty] | PP | 3
52 | K | 741112061.01R | Montáž krabice přístrojová zapuštěná plastová kruhová do 100x100 s víčkem a vývodem trubky se zapojením vodičů pro varnou desku | kus | 3 |  | 0 |  |  | základní |  | 0 | 0 | 0 | 0 | 0 | 16 | K | 3 | ROZPOCET | 0 | 0 | 0 | 0 | 0 | 1 | 0 | 16 | 1173829525
| PP |  | Montáž krabice přístrojová zapuštěná plastová kruhová do 100x100 s víčkem a vývodem trubky se zapojením vodičů pro varnou desku | [14 empty] | PP | 3
53 | M | 34562692.02R | krabice kulatá vestavná s příslušenstvím pro připojení varné desky | kus | 3 |  | 0 |  |  | základní |  | 0 | 3e-05 | 9e-05 | 0 | 0 | 32 | M | 3 | ROZPOCET | 0 | 0 | 0 | 0 | 0 | 1 | 0 | 16 | -610575961
| PP |  | krabice kulatá vestavná pro připojení varné desky. Součástí je svorkovnice krabicová šroubovací pětipólová pro 5x4 vodiče 1,5-4,0mm2,víčko, trubka D=32 pro vývod kabelu, kabel 3m CGSG 5x2,5 | [14 empty] | PP | 3
54 | K | 741112001 | Montáž krabice zapuštěná plastová kruhová | kus | 6 |  | 0 |  |  | základní |  | 0 | 0 | 0 | 0 | 0 | 16 | K | 3 | ROZPOCET | 0 | 0 | 0 | 0 | 0 | 1 | 0 | 16 | -1575800797
| PP |  | Montáž krabic elektroinstalačních bez napojení na trubky a lišty, demontáže a montáže víčka a přístroje protahovacích nebo odbočných zapuštěných plastových kruhových do zdiva | [14 empty] | PP | 3
55 | M | 34571450 | krabice pod omítku PVC přístrojová kruhová D 70mm | kus | 6 |  | 0 |  |  | základní |  | 0 | 4e-05 | 0.00024 | 0 | 0 | 32 | M | 3 | ROZPOCET | 0 | 0 | 0 | 0 | 0 | 1 | 0 | 16 | 2001574378
| PP |  | krabice pod omítku PVC přístrojová kruhová D 70mm | [14 empty] | PP | 3
56 | K | 763101812 | Vyřezání otvoru v SDK desce v příčce nebo předsazené stěně jednoduché opláštění přes 0,01 do 0,02 m2 | kus | 24 |  | 0 |  |  | základní |  | 0 | 0 | 0 | 0 | 0 | 16 | K | 3 | ROZPOCET | 0 | 0 | 0 | 0 | 0 | 1 | 0 | 16 | -1080773138
| PP |  | Vyřezání otvoru v sádrokartonové desce v příčkách nebo v předsazených stěnách s jednoduchým opláštěním velikosti otvoru přes 0,01 do 0,02 m2 | [14 empty] | PP | 3
57 | K | 741112002 | Montáž krabice zapuštěná plastová kruhová pro sádrokartonové příčky | kus | 24 |  | 0 |  |  | základní |  | 0 | 0 | 0 | 0 | 0 | 16 | K | 3 | ROZPOCET | 0 | 0 | 0 | 0 | 0 | 1 | 0 | 16 | -2053598879
| PP |  | Montáž krabic elektroinstalačních bez napojení na trubky a lišty, demontáže a montáže víčka a přístroje protahovacích nebo odbočných zapuštěných plastových kruhových pro sádrokartonové příčky | [14 empty] | PP | 3
58 | M | 34571464 | krabice do dutých stěn PVC přístrojová kruhová D 70mm mělká | kus | 10 |  | 0 |  |  | základní |  | 0 | 3e-05 | 0.0003 | 0 | 0 | 32 | M | 3 | ROZPOCET | 0 | 0 | 0 | 0 | 0 | 1 | 0 | 16 | -1522045542
| PP |  | krabice do dutých stěn PVC přístrojová kruhová D 70mm mělká | [14 empty] | PP | 3
59 | M | 34571466 | krabice do dutých stěn PVC přístrojová kruhová D 70mm dvojnásobná | kus | 2 |  | 0 |  |  | základní |  | 0 | 6e-05 | 0.00012 | 0 | 0 | 32 | M | 3 | ROZPOCET | 0 | 0 | 0 | 0 | 0 | 1 | 0 | 16 | -1110394720
| PP |  | krabice do dutých stěn PVC přístrojová kruhová D 70mm dvojnásobná | [14 empty] | PP | 3
60 | M | 34571467 | krabice do dutých stěn PVC přístrojová kruhová D 70mm trojnásobná | kus | 3 |  | 0 |  |  | základní |  | 0 | 9e-05 | 0.00027 | 0 | 0 | 32 | M | 3 | ROZPOCET | 0 | 0 | 0 | 0 | 0 | 1 | 0 | 16 | -565486544
| PP |  | krabice do dutých stěn PVC přístrojová kruhová D 70mm trojnásobná | [14 empty] | PP | 3
61 | K | 741110513 | Montáž lišta a kanálek vkládací šířky přes 120 do 180 mm s víčkem | m | 2 |  | 0 |  |  | základní |  | 0 | 0 | 0 | 0 | 0 | 16 | K | 3 | ROZPOCET | 0 | 0 | 0 | 0 | 0 | 1 | 0 | 16 | 625175682
| PP |  | Montáž lišt a kanálků elektroinstalačních se spojkami, ohyby a rohy a s nasunutím do krabic vkládacích s víčkem, šířky do přes 120 do 180 mm | [14 empty] | PP | 3
62 | M | 345713065.10R | kanál elektroinstalační hranatý PVC 130x65mm | m | 2 |  | 0 |  |  | základní |  | 0 | 1e-05 | 2e-05 | 0 | 0 | 32 | M | 3 | ROZPOCET | 0 | 0 | 0 | 0 | 0 | 1 | 0 | 16 | 2145160653
| PP |  | kanál elektroinstalační hranatý PVC 130x65mm | [14 empty] | PP | 3
63 | M | 345713065.16R | kryt odbočný kanálu elektroinstalační hranatý PVC 130x65mm | kus | 2 |  | 0 |  |  | základní |  | 0 | 1e-05 | 2e-05 | 0 | 0 | 32 | M | 3 | ROZPOCET | 0 | 0 | 0 | 0 | 0 | 1 | 0 | 16 | -307351589
| PP |  | kryt odbočný kanálu elektroinstalační hranatý PVC 130x65mm | [14 empty] | PP | 3
64 | K | 741122122.01R | Montáž kabel Cu plný kulatý žíla 3x1,5 až 6 mm2 pevně se zatažením (např. CYKY) ve ztížených podmínkách | m | 430 |  | 0 |  |  | základní |  | 0 | 0 | 0 | 0 | 0 | 16 | K | 3 | ROZPOCET | 0 | 0 | 0 | 0 | 0 | 1 | 0 | 16 | 1585863863
| PP |  | Montáž kabelů měděných bez ukončení uložených v trubkách, žlabech, pevně, zatažených plných kulatých nebo bezhalogenových (např. CYKY) počtu a průřezu žil 3x1,5 až 6 mm2, ve ztížených podmínkách prostupů studentských a učitelských pracovišť učeben, kabinetů | [14 empty] | PP | 3
65 | M | 34111036 | kabel instalační jádro Cu plné izolace PVC plášť PVC 450/750V (CYKY) 3x2,5mm2 | m | 430 |  | 0 |  |  | základní |  | 0 | 0.00017 | 0.0731 | 0 | 0 | 32 | M | 3 | ROZPOCET | 0 | 0 | 0 | 0 | 0 | 1 | 0 | 16 | 75291081
| PP |  | kabel instalační jádro Cu plné izolace PVC plášť PVC 450/750V (CYKY) 3x2,5mm2 | [14 empty] | PP | 3
66 | K | 741122641 | Montáž kabel Cu plný kulatý žíla 5x1,5 až 2,5 mm2 uložený pevně (např. CYKY) | m | 95 |  | 0 |  |  | základní |  | 0 | 0 | 0 | 0 | 0 | 16 | K | 3 | ROZPOCET | 0 | 0 | 0 | 0 | 0 | 1 | 0 | 16 | 774817601
| PP |  | Montáž kabelů měděných bez ukončení uložených pevně plných kulatých nebo bezhalogenových (např. CYKY) počtu a průřezu žil 5x1,5 až 2,5 mm2 | [14 empty] | PP | 3
67 | M | 34111094 | kabel instalační jádro Cu plné izolace PVC plášť PVC 450/750V (CYKY) 5x2,5mm2 | m | 95 |  | 0 |  |  | základní |  | 0 | 0.00025 | 0.02375 | 0 | 0 | 32 | M | 3 | ROZPOCET | 0 | 0 | 0 | 0 | 0 | 1 | 0 | 16 | -1702716563
| PP |  | kabel instalační jádro Cu plné izolace PVC plášť PVC 450/750V (CYKY) 5x2,5mm2 | [14 empty] | PP | 3
68 | K | 741120301 | Montáž vodič Cu izolovaný plný a laněný s PVC pláštěm žíla 0,55 až 16 mm2 pevně (např. CY, CHAH-V) | m | 70 |  | 0 |  |  | základní |  | 0 | 0 | 0 | 0 | 0 | 16 | K | 3 | ROZPOCET | 0 | 0 | 0 | 0 | 0 | 1 | 0 | 16 | -291726837
| PP |  | Montáž vodičů izolovaných měděných bez ukončení uložených pevně plných a laněných s PVC pláštěm, bezhalogenových, ohniodolných (např. CY, CHAH-V) průřezu žíly 0,55 až 16 mm2 | [14 empty] | PP | 3
69 | M | 34140826.01R | vodič dopl.pospojování zeleno/žlutý jádro Cu plné izolace PVC 450/750V (H07V-U) 1x6mm2 | m | 70 |  | 0 |  |  | základní |  | 0 | 7e-05 | 0.0049 | 0 | 0 | 32 | M | 3 | ROZPOCET | 0 | 0 | 0 | 0 | 0 | 1 | 0 | 16 | -652198319
| PP |  | vodič dopl.pospojování zeleno/žlutý jádro Cu plné izolace PVC 450/750V (H07V-U) 1x6mm2 | [14 empty] | PP | 3
70 | K | 741311807.01R | Demontáž stávající silnoproudé elektroinstalace bez zachování funkčnostii | kus | 1 |  | 0 |  |  | základní |  | 0 | 0 | 0 | 5e-05 | 5e-05 | 16 | K | 3 | ROZPOCET | 0 | 0 | 0 | 0 | 0 | 1 | 0 | 16 | -1091991069
| PP |  | Demontáž stávající silnoproudé nepotřebné elektroinstalace bez zachování funkčnostii v odborné učebně, kabinetu a místnostech souvisejících se stavebními pracemi. Vyhledání svorek napájení okruhů obvodů zásuvek, svítidel a ostatní elekrtoinstalace. Bezpečné odpojení se zajištěním trvalého odpojení. Demontáž kabelů, krabic, přístrojů a svítidel. Odvoz a zajištění uložení demontovaných prvků v odběrovém místě elektroodpadů. | [14 empty] | PP | 3
71 | K | 741311807.02R | Demontáž stávající silnoproudé elektroinstalace se zachováním funkčnosti v přilehlých místnostech bez stavebních úprav | kus | 1 |  | 0 |  |  | základní |  | 0 | 0 | 0 | 5e-05 | 5e-05 | 16 | K | 3 | ROZPOCET | 0 | 0 | 0 | 0 | 0 | 1 | 0 | 16 | 1852567909
| PP |  | Demontáž stávající silnoproudé elektroinstalace se zachováním funkčnostii v přilehlých místnostech bez stavebních úprav sousedících k odborné učebně, kabinetu a místnostech souvisejících se stavebními pracemi. Vyhledání svorek napájení okruhů obvodů zásuvek, svítidel a ostatní elekrtoinstalace. Bezpečné odpojení se zajištěním dočasného odpojení. Přepojení kabelů, krabic, přístrojů a svítidel aby v místnostech bez stavebních úprav byla zachována funkční elektroinstalace. | [14 empty] | PP | 3
72 | K | 741311807.12R | Vytvoření označovacích popisových polí do zásuvek | kus | 1 |  | 0 |  |  | základní |  | 0 | 0 | 0 | 5e-05 | 5e-05 | 16 | K | 3 | ROZPOCET | 0 | 0 | 0 | 0 | 0 | 1 | 0 | 16 | 1151654584
| PP |  | Vytvoření označovacích popisových polí do zásuvek | [14 empty] | PP | 3
73 | M | 311807.12R | materiál pro výrobu označovacích polí | m | 1 |  | 0 |  |  | základní |  | 0 | 7e-05 | 7e-05 | 0 | 0 | 32 | M | 3 | ROZPOCET | 0 | 0 | 0 | 0 | 0 | 1 | 0 | 16 | 505955742
| PP |  | materiál pro výrobu označovacích polí | [14 empty] | PP | 3
74 | K | 021055.01R | Montáž kabelových příchytek průměru do 40 mm s vyvrtáním otvoru do stěny | kus | 30 |  | 0 |  |  | základní |  | 0 | 0 | 0 | 0 | 0 | 16 | K | 3 | ROZPOCET | 0 | 0 | 0 | 0 | 0 | 1 | 0 | 16 | -1317411464
| PP |  | Montáž příchytek pro kabely dřevěných nebo plastových kovových, průměru do 40 mm s vyvrtáním otvoru do stěny | [14 empty] | PP | 3
75 | K | 741811011 | Kontrola rozvaděč nn silový hmotnosti do 200 kg | kus | 1 |  | 0 |  |  | základní |  | 0 | 0 | 0 | 0 | 0 | 16 | K | 3 | ROZPOCET | 0 | 0 | 0 | 0 | 0 | 1 | 0 | 16 | 1217321901
| PP |  | Zkoušky a prohlídky rozvodných zařízení kontrola rozváděčů nn, (1 pole) silových, hmotnosti do 200 kg | [14 empty] | PP | 3
76 | K | 01002000.05R | Denní doprava pracovníků na pracoviště | soub | 1 |  | 0 |  |  | základní |  | 0 | 0 | 0 | 0 | 0 | 16 | K | 3 | ROZPOCET | 0 | 0 | 0 | 0 | 0 | 1 | 0 | 16 | -917244236
| PP |  | Denní doprava pracovníků na pracoviště | [14 empty] | PP | 3
| D | 741.02 | nový silový přívod z rozvaděče na chodbě do rozvaděče v učebně |  |  |  | 0 |  |  |  |  | 0 |  | 0.03455 |  | 0 | 2 | D | 2 | ROZPOCET | [6 empty] | 0
77 | K | 741122645.01R | Montáž kabel Cu plný kulatý žíla 5x25 až 35 mm2 uložený pevně (např. CYKY) ve ztížených podmínkách stáv.podhledů | m | 15 |  | 0 |  |  | základní |  | 0 | 0 | 0 | 0 | 0 | 16 | K | 3 | ROZPOCET | 0 | 0 | 0 | 0 | 0 | 1 | 0 | 16 | 1651053046
| PP |  | Montáž kabel Cu plný kulatý žíla 5x25 až 35 mm2 uložený pevně (např. CYKY) ve ztížených podmínkách stáv.podhledů | [14 empty] | PP | 3
78 | M | 34113134 | kabel silový jádro Cu izolace PVC plášť PVC 0,6/1kV (1-CYKY) 5x25mm2 | m | 15 |  | 0 |  |  | základní |  | 0 | 0.00183 | 0.02745 | 0 | 0 | 32 | M | 3 | ROZPOCET | 0 | 0 | 0 | 0 | 0 | 1 | 0 | 16 | -1517534521
| PP |  | kabel silový jádro Cu izolace PVC plášť PVC 0,6/1kV (1-CYKY) 5x25mm2 | [14 empty] | PP | 3
79 | K | 741120301.02R | Montáž vodič Cu izolovaný plný a laněný s PVC pláštěm žíla 16-35 mm2 pevně (např. CY, CHAH-V) ve ztížených podmínkách | m | 15 |  | 0 |  |  | základní |  | 0 | 0 | 0 | 0 | 0 | 16 | K | 3 | ROZPOCET | 0 | 0 | 0 | 0 | 0 | 1 | 0 | 16 | 1290025701
| PP |  | Montáž vodičů izolovaných měděných bez ukončení uložených pevně plných a laněných s PVC pláštěm, bezhalogenových, ohniodolných (např. CY, CHAH-V) průřezu žíly 16-35 mm2 ve ztížených podmínkách stropních podhledů a stávajících tras školy. | [14 empty] | PP | 3
80 | M | 34141028.02R | vodič propojovací flexibilní jádro Cu lanované izolace PVC zeleno/žlutý 450/750V (H07V-K) 1x35mm2 | m | 15 |  | 0 |  |  | základní |  | 0 | 0.00011 | 0.00165 | 0 | 0 | 32 | M | 3 | ROZPOCET | 0 | 0 | 0 | 0 | 0 | 1 | 0 | 16 | 415368476
| PP |  | vodič propojovací flexibilní jádro Cu lanované izolace PVC zeleno/žlutý 450/750V (H07V-K) 1x35mm2 | [14 empty] | PP | 3
81 | K | 741320175 | Montáž jističů třípólových nn do 63 A ve skříni se zapojením vodičů | kus | 1 |  | 0 |  |  | základní |  | 0 | 0 | 0 | 0 | 0 | 16 | K | 3 | ROZPOCET | 0 | 0 | 0 | 0 | 0 | 1 | 0 | 16 | 1562716620
| PP |  | Montáž jističů se zapojením vodičů třípólových nn do 63 A ve skříni | [14 empty] | PP | 3
82 | M | 35822173.04R | jistič 3-pólový 63 A vypínací charakteristika C vypínací schopnost 10 kA | kus | 1 |  | 0 |  |  | základní |  | 0 | 0.00105 | 0.00105 | 0 | 0 | 32 | M | 3 | ROZPOCET | 0 | 0 | 0 | 0 | 0 | 1 | 0 | 16 | -99895278
| PP |  | jistič 3-pólový 63 A vypínací charakteristika C vypínací schopnost 10 kA | [14 empty] | PP | 3
83 | K | 20230800.62R | Úprava lišt kovových DIN a krytů ve stávajícím rozvaděči školy pro osazení hl.jističe sil.přívodu do učebny | kus | 1 |  | 0 |  |  | základní |  | 0 | 0 | 0 | 0 | 0 | 16 | K | 3 | ROZPOCET | 0 | 0 | 0 | 0 | 0 | 1 | 0 | 16 | 1713109255
| PP |  | Úprava lišt kovových DIN a krytů ve stávajícím rozvaděči školy pro osazení hl.jističe sil.přívodu do učebny. Úprava stávajícího rozvaděče. | [14 empty] | PP | 3
84 | M | 20230800.63R | drobný elektromontážní materiál pro úpravu stávajícího rozvaděče pro osaz hl.jističe učebny | ks | 1 |  | 0 |  |  | základní |  | 0 | 0.0006 | 0.0006 | 0 | 0 | 32 | M | 3 | ROZPOCET | 0 | 0 | 0 | 0 | 0 | 1 | 0 | 16 | -439857580
| PP |  | drobný elektromontážní materiál pro úpravu stávajícího rozvaděče pro osaz hl.jističe učebny | [14 empty] | PP | 3
85 | K | 741130061 | Ukončení vodič izolovaný do 25 mm2 nastřelení kabelového oka | kus | 6 |  | 0 |  |  | základní |  | 0 | 0 | 0 | 0 | 0 | 16 | K | 3 | ROZPOCET | 0 | 0 | 0 | 0 | 0 | 1 | 0 | 16 | 377124552
| PP |  | Ukončení vodičů izolovaných s označením a zapojením nastřelením kabelového oka se smršťovací záklopkou nebo páskou, průřezu žíly do 25 mm2 | [14 empty] | PP | 3
86 | M | 34567040 | oko kabelové Cu lisovací lehčené 25x8 | kus | 6 |  | 0 |  |  | základní |  | 0 | 1e-05 | 6e-05 | 0 | 0 | 32 | M | 3 | ROZPOCET | 0 | 0 | 0 | 0 | 0 | 1 | 0 | 16 | -69442792
| PP |  | oko kabelové Cu lisovací lehčené 25x8 | [14 empty] | PP | 3
87 | K | 741110511 | Montáž lišta a kanálek vkládací šířky do 60 mm s víčkem | m | 4 |  | 0 |  |  | základní |  | 0 | 0 | 0 | 0 | 0 | 16 | K | 3 | ROZPOCET | 0 | 0 | 0 | 0 | 0 | 1 | 0 | 16 | 1436870477
| PP |  | Montáž lišt a kanálků elektroinstalačních se spojkami, ohyby a rohy a s nasunutím do krabic vkládacích s víčkem, šířky do 60 mm | [14 empty] | PP | 3
88 | M | 34571002 | lišta elektroinstalační hranatá PVC 60x40mm | m | 4 |  | 0 |  |  | základní |  | 0 | 0.00054 | 0.00216 | 0 | 0 | 32 | M | 3 | ROZPOCET | 0 | 0 | 0 | 0 | 0 | 1 | 0 | 16 | 2048243460
| PP |  | lišta elektroinstalační hranatá PVC 60x40mm | [14 empty] | PP | 3
89 | M | 34571289 | kryt spojovací k liště elektroinstalační hranaté PVC 60x40mm | kus | 2 |  | 0 |  |  | základní |  | 0 | 1e-05 | 2e-05 | 0 | 0 | 32 | M | 3 | ROZPOCET | 0 | 0 | 0 | 0 | 0 | 1 | 0 | 16 | 1500992736
| PP |  | kryt spojovací k liště elektroinstalační hranaté PVC 60x40mm | [14 empty] | PP | 3
90 | M | 34571207 | kryt koncový k liště elektroinstalační hranaté PVC 60x40mm | kus | 2 |  | 0 |  |  | základní |  | 0 | 1e-05 | 2e-05 | 0 | 0 | 32 | M | 3 | ROZPOCET | 0 | 0 | 0 | 0 | 0 | 1 | 0 | 16 | -1358045833
| PP |  | kryt koncový k liště elektroinstalační hranaté PVC 60x40mm | [14 empty] | PP | 3
91 | K | 741110541 | Montáž lišta a kanálek - přepážka podélná oddělovací | m | 2 |  | 0 |  |  | základní |  | 0 | 0 | 0 | 0 | 0 | 16 | K | 3 | ROZPOCET | 0 | 0 | 0 | 0 | 0 | 1 | 0 | 16 | -300182741
| PP |  | Montáž lišt a kanálků elektroinstalačních se spojkami, ohyby a rohy a s nasunutím do krabic doplňkových prvků přepážky podélné oddělovací | [14 empty] | PP | 3
92 | K | 021055.01R | Montáž kabelových příchytek průměru do 40 mm s vyvrtáním otvoru do stěny | kus | 10 |  | 0 |  |  | základní |  | 0 | 0 | 0 | 0 | 0 | 16 | K | 3 | ROZPOCET | 0 | 0 | 0 | 0 | 0 | 1 | 0 | 16 | 1297374287
| PP |  | Montáž příchytek pro kabely dřevěných nebo plastových kovových, průměru do 40 mm s vyvrtáním otvoru do stěny | [14 empty] | PP | 3
93 | M | 35432541.01R | příchytka kabelová ocelová pozink obdelníková otevírací 35x60mm s ocelovou hmoždinkou a šroubem | kus | 10 |  | 0 |  |  | základní |  | 0 | 9e-05 | 0.0009 | 0 | 0 | 32 | M | 3 | ROZPOCET | 0 | 0 | 0 | 0 | 0 | 1 | 0 | 16 | 1221595527
| PP |  | příchytka kabelová ocelová pozink obdelníková otevírací 35x60mm s ocelovou hmoždinkou a šroubem | [14 empty] | PP | 3
94 | K | 742920443.01R | Mont.ucpávka prostupu kabelového svazku tmelem otvor D 140 mm zaplnění prostupu kabely z 10% stropem tl 150 mm požární odolnost EI 90, včetně osazení požárního štítku a tabulky prostupů | kus | 1 |  | 0 |  |  | základní |  | 0 | 0.00064 | 0.00064 | 0 | 0 | 16 | K | 3 | ROZPOCET | 0 | 0 | 0 | 0 | 0 | 1 | 0 | 16 | -737409201
| PP |  | Mont.ucpávka prostupu kabelového svazku tmelem otvor D 140 mm zaplnění prostupu kabely z 10% stropem tl 150 mm požární odolnost EI 90, včetně osazení požárního štítku a tabulky prostupů | [14 empty] | PP | 3
95 | M | 35920443.01R | zpevňující protipožární tmel EI90 těsnění prostupů kabelů a kabelových svazků stěnou/stropem, vč.označ.štítku a minerální vaty | ks | 1 |  | 0 |  |  | základní |  | 0 | 0 | 0 | 0 | 0 | 32 | M | 3 | ROZPOCET | 0 | 0 | 0 | 0 | 0 | 1 | 0 | 16 | -209489458
| PP |  | zpevňující protipožární tmel EI90 těsnění prostupů kabelů a kabelových svazků stěnou/stropem, vč.označ.štítku a minerální vaty | [14 empty] | PP | 3
| D | 741.03 | Provozní osvětlení |  |  |  | 0 |  |  |  |  | 0 |  | 0.02713 |  | 0.012 | 2 | D | 2 | ROZPOCET | [6 empty] | 0
96 | M | 23168.02R | Chránič s nadproudovou ochranou, 10/1N/B/003 , A, 1+N, 10kA, char.B, | kus | 1 |  | 0 |  |  | základní |  | 0 | 0 | 0 | 0 | 0 | 32 | M | 3 | ROZPOCET | 0 | 0 | 0 | 0 | 0 | 1 | 0 | 16 | 1574935344
| PP |  | Chránič s nadproudovou ochranou, 10/1N/B/003 , A, 1+N, 10kA, char.B, | [14 empty] | PP | 3
97 | K | 741321013.01R | Montáž proudových chráničů s nadproudovou ochranou dvoupólových nn do 63 A ve skříni se zapojením vodičů | kus | 1 |  | 0 |  |  | základní |  | 0 | 0 | 0 | 0 | 0 | 16 | K | 3 | ROZPOCET | 0 | 0 | 0 | 0 | 0 | 1 | 0 | 16 | 796913103
| PP |  | Montáž proudových chráničů s nadproudovou ochranou dvoupólových nn do 63 A ve skříni se zapojením vodičů | [14 empty] | PP | 3
98 | K | 741372112.06R | Montáž svítidlo LED interiérové přisazené hranaté přes 0,09 do 0,36 m2 se zapojením vodičů s přípravou | kus | 6 |  | 0 |  |  | základní |  | 0 | 0 | 0 | 0 | 0 | 16 | K | 3 | ROZPOCET | 0 | 0 | 0 | 0 | 0 | 1 | 0 | 16 | -494304167
| PP |  | Montáž svítidel s integrovaným zdrojem LED se zapojením vodičů interiérových přisazených stropních hranatých, plochy přes 0,09 do 0,36 m2, s úpravou a prodloužením vývodů, osazení krabice se svorkovnicí na vývod svítidla, zaměření pozice vývodu svítidla, přesun svítidel na lešení se zajištěním proti poškození. | [14 empty] | PP | 3
99 | M | 34825011.08R | svítidlo vestavné stropní panelové čtvercové LED určené pro montáž do kazetových pohledů i na strop. Mikro/Nano Prizmatický kryt.PODOBNÉ JAKO NAPŘ teplota chromatičnosti 4000k, 230V/50Hz 50W, světelný tok 6400lm, elektronický předřadník,IP40,600x600x30mm, | kus | 6 |  | 0 |  |  | základní |  | 0 | 0.00255 | 0.0153 | 0 | 0 | 32 | M | 3 | ROZPOCET | 0 | 0 | 0 | 0 | 0 | 1 | 0 | 16 | -1640729821
| PP |  | svítidlo vestavné stropní panelové čtvercové LED určené pro montáž do kazetových pohledů i na strop. Kryt z MikroPrizmatického optického materiálu, který zajišťuje vyzařovací úhel>80°. Svítidlo tak poskytuje optimální distribuci světla v souladu s platnou normou pro osvětlení kanceláří a učeben. Teplota chromatičnosti 4000k, 230V/50Hz 50W, světelný tok 6400lm, elektronický předřadník,IP40,600x600x30mm, činitel podání barev 80-89, zamezení oslnění UGR19, účinnost svítidla lm/W 128. Včetně podružného materiálu. | [14 empty] | PP | 3
100 | K | 741112111 | Montáž rozvodka nástěnná plastová čtyřhranná vodič D do 4 mm2 | kus | 8 |  | 0 |  |  | základní |  | 0 | 0 | 0 | 0 | 0 | 16 | K | 3 | ROZPOCET | 0 | 0 | 0 | 0 | 0 | 1 | 0 | 16 | 1012815111
| PP |  | Montáž krabic elektroinstalačních bez napojení na trubky a lišty, demontáže a montáže víčka a přístroje rozvodek se zapojením vodičů na svorkovnici nástěnných plastových čtyřhranných pro vodiče Ø do 4 mm2 | [14 empty] | PP | 3
101 | M | 34571482 | krabice v uzavřeném provedení PVC s krytím IP 54 čtvercová 100x100mm | kus | 8 |  | 0 |  |  | základní |  | 0 | 0.00015 | 0.0012 | 0 | 0 | 32 | M | 3 | ROZPOCET | 0 | 0 | 0 | 0 | 0 | 1 | 0 | 16 | 1661127309
| PP |  | krabice v uzavřeném provedení PVC s krytím IP 54 čtvercová 100x100mm | [14 empty] | PP | 3
102 | K | 741310201 | Montáž spínač (polo)zapuštěný šroubové připojení 1-jednopólový se zapojením vodičů | kus | 3 |  | 0 |  |  | základní |  | 0 | 0 | 0 | 0 | 0 | 16 | K | 3 | ROZPOCET | 0 | 0 | 0 | 0 | 0 | 1 | 0 | 16 | 1285406592
| PP |  | Montáž spínačů jedno nebo dvoupólových polozapuštěných nebo zapuštěných se zapojením vodičů šroubové připojení, pro prostředí normální spínačů, řazení 1-jednopólových | [14 empty] | PP | 3
103 | M | 34539064.01R | spínač jednopólový, řazení 1, s krytem, bez rámečku, bílý | kus | 3 |  | 0 |  |  | základní |  | 0 | 4e-05 | 0.00012 | 0 | 0 | 32 | M | 3 | ROZPOCET | 0 | 0 | 0 | 0 | 0 | 1 | 0 | 16 | -1571930777
| PP |  | spínač jednopólový, řazení 1, s krytem, bez rámečku, bílý | [14 empty] | PP | 3
104 | M | 39059.01R | rámeček pro elektroinstalační přístroje jednonásobný bílý | kus | 1 |  | 0 |  |  | základní |  | 0 | 1e-05 | 1e-05 | 0 | 0 | 32 | M | 3 | ROZPOCET | 0 | 0 | 0 | 0 | 0 | 1 | 0 | 16 | 893300011
| PP |  | rámeček pro elektroinstalační přístroje jednonásobný bílý | [14 empty] | PP | 3
105 | K | 741122122 | Montáž kabel Cu plný kulatý žíla 3x1,5 až 6 mm2 zatažený v trubkách (např. CYKY) | m | 80 |  | 0 |  |  | základní |  | 0 | 0 | 0 | 0 | 0 | 16 | K | 3 | ROZPOCET | 0 | 0 | 0 | 0 | 0 | 1 | 0 | 16 | 160665905
| PP |  | Montáž kabelů měděných bez ukončení uložených v trubkách zatažených plných kulatých nebo bezhalogenových (např. CYKY) počtu a průřezu žil 3x1,5 až 6 mm2 | [14 empty] | PP | 3
106 | M | 34111030 | kabel instalační jádro Cu plné izolace PVC plášť PVC 450/750V (CYKY) 3x1,5mm2 | m | 80 |  | 0 |  |  | základní |  | 0 | 0.00012 | 0.0096 | 0 | 0 | 32 | M | 3 | ROZPOCET | 0 | 0 | 0 | 0 | 0 | 1 | 0 | 16 | 489722663
| PP |  | kabel instalační jádro Cu plné izolace PVC plášť PVC 450/750V (CYKY) 3x1,5mm2 | [14 empty] | PP | 3
107 | K | 021055.01R | Montáž kabelových příchytek průměru do 40 mm s vyvrtáním otvoru do stěny | kus | 10 |  | 0 |  |  | základní |  | 0 | 0 | 0 | 0 | 0 | 16 | K | 3 | ROZPOCET | 0 | 0 | 0 | 0 | 0 | 1 | 0 | 16 | -877168333
| PP |  | Montáž příchytek pro kabely dřevěných nebo plastových kovových, průměru do 40 mm s vyvrtáním otvoru do stěny | [14 empty] | PP | 3
108 | M | 35432541 | příchytka kabelová 14-28mm | kus | 10 |  | 0 |  |  | základní |  | 0 | 9e-05 | 0.0009 | 0 | 0 | 32 | M | 3 | ROZPOCET | 0 | 0 | 0 | 0 | 0 | 1 | 0 | 16 | 857889949
| PP |  | příchytka kabelová 14-28mm | [14 empty] | PP | 3
109 | K | 741371853.01R | Demontáž stávajících svítidel bez zachování funkčnostii v odborné učebně, kabinetu | kus | 4 |  | 0 |  |  | základní |  | 0 | 0 | 0 | 0.003 | 0.012 | 16 | K | 3 | ROZPOCET | 0 | 0 | 0 | 0 | 0 | 1 | 0 | 16 | -105735625
| PP |  | a místnostech souvisejících se stavebními pracemi. Vyhledání svorek napájení okruhů svítidel a ostatní. Bezpečné odpojení se zajištěním trvalého odpojení. Demontáž kabelů, krabic, přístrojů a svítidel. Odvoz a zajištění uložení demontovaných prvků v odběrovém místě elektroodpadů. | [14 empty] | PP | 3
| D | 742 | Elektroinstalace - slaboproud |  |  |  | 0 |  |  |  |  | 0 |  | 0.00042 |  | 0.0076 | 2 | D | 1 | ROZPOCET | [6 empty] | 0
| D | 742.1 | slaboproudé rozvody v učebně, kabinetu |  |  |  | 0 |  |  |  |  | 0 |  | 0 |  | 0.0076 | 2 | D | 2 | ROZPOCET | [6 empty] | 0
110 | K | 742410801 | Demontáž reproduktoru podhledového nebo nástěnného nebo směrového | kus | 1 |  | 0 |  |  | základní |  | 0 | 0 | 0 | 0.0025 | 0.0025 | 16 | K | 3 | ROZPOCET | 0 | 0 | 0 | 0 | 0 | 1 | 0 | 16 | 1696417109
| PP |  | Demontáž rozhlasu reproduktoru podhledového, nástěnného, směrového | [14 empty] | PP | 3
111 | K | 742410801.02R | Zajištění vodičů po demontáž reproduktoru proti poškození a zaizolování proti zkratu | kus | 1 |  | 0 |  |  | základní |  | 0 | 0 | 0 | 0.0025 | 0.0025 | 16 | K | 3 | ROZPOCET | 0 | 0 | 0 | 0 | 0 | 1 | 0 | 16 | 870133606
| PP |  | Zajištění vodičů po demontáž reproduktoru proti poškození a zaizolování proti zkratu | [14 empty] | PP | 3
112 | K | 742410063.01R | Zhotovení upevňovacích bodů vyvrtáním pro montáž reproduktoru nástěnného rozhlasu | kus | 1 |  | 0 |  |  | základní |  | 0 | 0 | 0 | 0 | 0 | 16 | K | 3 | ROZPOCET | 0 | 0 | 0 | 0 | 0 | 1 | 0 | 16 | -555981114
| PP |  | Zhotovení upevňovacích bodů vyvrtáním pro montáž reproduktoru nástěnného rozhlasu | [14 empty] | PP | 3
113 | K | 742410063 | Montáž reproduktoru nástěnného rozhlasu | kus | 1 |  | 0 |  |  | základní |  | 0 | 0 | 0 | 0 | 0 | 16 | K | 3 | ROZPOCET | 0 | 0 | 0 | 0 | 0 | 1 | 0 | 16 | 672520932
| PP |  | Montáž rozhlasu reproduktoru nástěnného | [14 empty] | PP | 3
114 | M | MAT10063.01R | sada upevňovacích prvků pro montáž reproduktoru | kus | 1 |  | 0 |  |  | základní |  | 0 | 0 | 0 | 0 | 0 | 32 | M | 3 | ROZPOCET | 0 | 0 | 0 | 0 | 0 | 1 | 0 | 16 | 1825683777
| PP |  | sada upevňovacích prvků pro montáž reproduktoru | [14 empty] | PP | 3
115 | K | 742410121.01R | Demontáž regulátoru hlasitosti rozhlasu | kus | 1 |  | 0 |  |  | základní |  | 0 | 0 | 0 | 0 | 0 | 16 | K | 3 | ROZPOCET | 0 | 0 | 0 | 0 | 0 | 1 | 0 | 16 | 68056504
| PP |  | Demontáž regulátoru hlasitosti rozhlasu | [14 empty] | PP | 3
116 | K | 742410121 | Montáž regulátoru hlasitosti rozhlasu | kus | 1 |  | 0 |  |  | základní |  | 0 | 0 | 0 | 0 | 0 | 16 | K | 3 | ROZPOCET | 0 | 0 | 0 | 0 | 0 | 1 | 0 | 16 | -1217306960
| PP |  | Montáž rozhlasu regulátoru hlasitosti | [14 empty] | PP | 3
117 | K | 742410201.01R | Kontrola funkčnosti rozhlasu před demontáží a po zpětné montáži se zástupcem školy | kus | 1 |  | 0 |  |  | základní |  | 0 | 0 | 0 | 0 | 0 | 16 | K | 3 | ROZPOCET | 0 | 0 | 0 | 0 | 0 | 1 | 0 | 16 | -1283694552
| PP |  | Kontrola funkčnosti rozhlasu před demontáží a po zpětné montáži se zástupcem školy | [14 empty] | PP | 3
118 | K | 742410801.01R | přesun do a z dočasného skladu, skladování demont.reproduktoru po dobu stavebních prací, s ochranou proti poškození | kus | 1 |  | 0 |  |  | základní |  | 0 | 0 | 0 | 0.0025 | 0.0025 | 16 | K | 3 | ROZPOCET | 0 | 0 | 0 | 0 | 0 | 1 | 0 | 16 | -206076554
| PP |  | přesun do a z dočasného skladu, skladování demont.reproduktoru po dobu stavebních prací, s ochranou proti poškození | [14 empty] | PP | 3
119 | K | 742330801.01R | Demontáž stávajících slaboproudých rozvodů bez zachování funkčnostii | kus | 1 |  | 0 |  |  | základní |  | 0 | 0 | 0 | 5e-05 | 5e-05 | 16 | K | 3 | ROZPOCET | 0 | 0 | 0 | 0 | 0 | 1 | 0 | 16 | -1948849326
| PP |  | Demontáž stávajících silnoproudých rozvodů bez zachování funkčnostii v odborné učebně, kabinetu a místnostech souvisejících se stavebními pracemi. Vyhledání a odpojení dle vyjádření IT technika školy. Bezpečné odpojení se zajištěním trvalého odpojení. Demontáž kabelů, krabic, přístrojů. Odvoz a zajištění uložení demontovaných prvků v odběrovém místě elektroodpadů. | [14 empty] | PP | 3
120 | K | 742330801.02R | Demontáž stávajících slaboproudých rozvodů se zachováním funkčnosti v přilehlých místnostech bez stavebních úprav | kus | 1 |  | 0 |  |  | základní |  | 0 | 0 | 0 | 5e-05 | 5e-05 | 16 | K | 3 | ROZPOCET | 0 | 0 | 0 | 0 | 0 | 1 | 0 | 16 | -1273581096
| PP |  | Demontáž stávajících slaboproudých rozvodů se zachováním funkčnostii v přilehlých místnostech bez stavebních úprav sousedících k odborné učebně, kabinetu a místnostech souvisejících se stavebními pracemi. Bezpečné odpojení se zajištěním dočasného odpojení dle doporučení IT technika školy. Přepojení kabelů, krabic aby v místnostech bez stavebních úprav byla zachována funkční slaboproudá instalace. | [14 empty] | PP | 3
| D | 742.2 | Nový LAN přívod do učebny z aktivního prvku školy |  |  |  | 0 |  |  |  |  | 0 |  | 0.00042 |  | 0 | 2 | D | 2 | ROZPOCET | [6 empty] | 0
121 | K | 20230800.70R | Zatažení připraveného LAN přívodu z jiného projektu konektivity školy s úpravou zapojení v datovém rozvaděči v učebně | kus | 1 |  | 0 |  |  | základní |  | 0 | 0 | 0 | 0 | 0 | 16 | K | 3 | ROZPOCET | 0 | 0 | 0 | 0 | 0 | 1 | 0 | 16 | -573552017
| PP |  | Zatažení připraveného LAN přívodu z jiného projektu konektivity školy s úpravou zapojení v datovém rozvaděči v učebně | [14 empty] | PP | 3
122 | M | 20230800.71R | Drobný montážní materiál zatažení LAN přívodu připraveného z jiného projektu konektivity školy | kus | 1 |  | 0 |  |  | základní |  | 0 | 0.0001 | 0.0001 | 0 | 0 | 32 | M | 3 | ROZPOCET | 0 | 0 | 0 | 0 | 0 | 1 | 0 | 16 | 2070311693
| PP |  | Drobný montážní materiál zatažení LAN přívodu připraveného z jiného projektu konektivity školy | [14 empty] | PP | 3
123 | K | 20230800.58R | součinnost s IT technikem školy, pro realizaci tras LAN přívodu | soub | 1 |  | 0 |  |  | základní |  | 0 | 0 | 0 | 0 | 0 | 16 | K | 3 | ROZPOCET | 0 | 0 | 0 | 0 | 0 | 1 | 0 | 16 | -1958770572
| PP |  | součinnost s IT technikem školy, pro realizaci tras LAN přívodu | [14 empty] | PP | 3
124 | K | 20230800.12R | Certifikační měření metalického segmentu s vyhotovením certifikačního protokolu | kus | 2 |  | 0 |  |  | základní |  | 0 | 0 | 0 | 0 | 0 | 16 | K | 3 | ROZPOCET | 0 | 0 | 0 | 0 | 0 | 1 | 0 | 16 | -384098997
| PP |  | Montáž strukturované kabeláže centrifikační měření segmentu metalického s vyhotovením protokolu | [14 empty] | PP | 3
125 | K | 742110003 | Montáž trubek pro slaboproud plastových ohebných uložených volně na příchytky | m | 2 |  | 0 |  |  | základní |  | 0 | 0 | 0 | 0 | 0 | 16 | K | 3 | ROZPOCET | 0 | 0 | 0 | 0 | 0 | 1 | 0 | 16 | 704763231
| PP |  | Montáž trubek elektroinstalačních plastových ohebných uložených volně na příchytky | [14 empty] | PP | 3
126 | M | 1240750.01R | trubka elektroinstalační ohebná z PVC 1240 750N 40/31,2mm | m | 2 |  | 0 |  |  | základní |  | 0 | 7e-05 | 0.00014 | 0 | 0 | 32 | M | 3 | ROZPOCET | 0 | 0 | 0 | 0 | 0 | 1 | 0 | 16 | -452338833
| PP |  | trubka elektroinstalační ohebná z PVC 1240 750N 40/31,2mm | [14 empty] | PP | 3
127 | K | 742110161 | Montáž spony pro uchycení kabelů pro slaboproud | kus | 2 |  | 0 |  |  | základní |  | 0 | 0 | 0 | 0 | 0 | 16 | K | 3 | ROZPOCET | 0 | 0 | 0 | 0 | 0 | 1 | 0 | 16 | -806904681
| PP |  | Montáž kabelového žlabu spony pro uchycení kabelů | [14 empty] | PP | 3
128 | M | 35432541 | příchytka kabelová 14-28mm | kus | 2 |  | 0 |  |  | základní |  | 0 | 9e-05 | 0.00018 | 0 | 0 | 32 | M | 3 | ROZPOCET | 0 | 0 | 0 | 0 | 0 | 1 | 0 | 16 | -336310703
| PP |  | příchytka kabelová 14-28mm | [14 empty] | PP | 3
| D | 763 | Konstrukce suché výstavby |  |  |  | 0 |  |  |  |  | 0 |  | 0 |  | 0 | 2 | D | 1 | ROZPOCET | [6 empty] | 0
129 | K | 763101811.03R | Zaměření, vyřezání a úprava vstupních protahovacích otvorů v SDK stěně stěně s přípravou svislé trasy v dutině stěny s výplní izolační vaty pro zatažení kabelů nebo trubek na pozici zás./vyp. do délky 4m | hod | 13 |  | 0 |  |  | základní |  | 0 | 0 | 0 | 0 | 0 | 16 | K | 2 | ROZPOCET | 0 | 0 | 0 | 0 | 0 | 1 | 0 | 16 | -154786656
| PP |  | Zaměření, vyřezání a úprava vstupních protahovacích otvorů v SDK stěně stěně s přípravou svislé trasy v dutině stěny s výplní izolační vaty pro zatažení kabelů nebo trubek na pozici zás./vyp. do délky 4m | [14 empty] | PP | 2
| D | 0100 | Ostatní |  |  |  | 0 |  |  |  |  | 0 |  | 0 |  | 0 | 2 | D | 1 | ROZPOCET | [6 empty] | 0
130 | K | 01002000.03R | Ostatní náklady související s provozem - součinnost s dodavatelem nábytku při montáži el.inst.přístrojů | soub | 1 |  | 0 |  |  | základní |  | 0 | 0 | 0 | 0 | 0 | 16 | K | 2 | ROZPOCET | 0 | 0 | 0 | 0 | 0 | 1 | 0 | 16 | -139066018
| PP |  | Ostatní náklady související s provozem - součinnost s dodavatelem nábytku při montáži el.inst.přístrojů, krabic, kabeláže, otvorů průchodů kabeláže v lavicích, katedře a učitelských stolů | [14 empty] | PP | 2
131 | K | 01002001.03R | součinnost s dodavatelem nábytku při montáži el.inst.přístrojů | soub | 1 |  | 0 |  |  | základní |  | 0 | 0 | 0 | 0 | 0 | 16 | K | 2 | ROZPOCET | 0 | 0 | 0 | 0 | 0 | 1 | 0 | 16 | 1778695902
| PP |  | Ostatní náklady související s provozem - součinnost s dodavatelem nábytku při montáži el.inst.přístrojů, krabic, kabeláže, otvorů průchodů kabeláže v lavicích, katedře a učitelských stolů | [14 empty] | PP | 2
132 | K | 01002000.13R | Ostatní náklady související s provozem - součinnost s dodavatelem bouracích prací při demontáži el.rozvodů | soub | 1 |  | 0 |  |  | základní |  | 0 | 0 | 0 | 0 | 0 | 16 | K | 2 | ROZPOCET | 0 | 0 | 0 | 0 | 0 | 1 | 0 | 16 | 1348367330
| PP |  | Ostatní náklady související s provozem - součinnost s dodavatelem bouracích prací při demontáži el.rozvodů, se zajištěním stáv.okruhů | [14 empty] | PP | 2
133 | K | 01002000.04R | Zadání do výroby a kontrola rozvaděče pro učebnu, vč. dokumentace a zkoušek výrobce | kus | 1 |  | 0 |  |  | základní |  | 0 | 0 | 0 | 0 | 0 | 16 | K | 2 | ROZPOCET | 0 | 0 | 0 | 0 | 0 | 1 | 0 | 16 | -1031655342
| PP |  | Dodávka zadávací dokumentace výrobci, zkoušky, měření a prohlídka kontrola rozváděče nn u výrobce s vystavením výrobní dokumentace s kusovou zkouškou a štítkem rozvaděče. | [14 empty] | PP | 2
134 | K | 01002000.06R | Zkoušky a ostatní měření potřebné pro vypracování revize elektrických VTZ | soub | 1 |  | 0 |  |  | základní |  | 0 | 0 | 0 | 0 | 0 | 16 | K | 2 | ROZPOCET | 0 | 0 | 0 | 0 | 0 | 1 | 0 | 16 | 1010508052
| PP |  | Zkoušky a ostatní měření potřebné pro vypracování revize VTZ | [14 empty] | PP | 2
135 | K | 01002000.07R | Vypracování revize elektrických VTZ | soub | 1 |  | 0 |  |  | základní |  | 0 | 0 | 0 | 0 | 0 | 16 | K | 2 | ROZPOCET | 0 | 0 | 0 | 0 | 0 | 1 | 0 | 16 | -1275449216
| PP |  | Vypracování revize elektrických VTZ | [14 empty] | PP | 2
136 | K | 01002000.16R | Vypracování dokumentace skutečného provedení elektroinstalace stavby s použitím prováděcí dokumentace | soub | 1 |  | 0 |  |  | základní |  | 0 | 0 | 0 | 0 | 0 | 16 | K | 2 | ROZPOCET | 0 | 0 | 0 | 0 | 0 | 1 | 0 | 16 | -790377131
| PP |  | Vypracování dokumentace skutečného provedení elektroinstalace stavby s použitím prováděcí dokumentace | [14 empty] | PP | 2
137 | K | 01002001.09R | ohlášení, konzultace, prohlídka inspektora Technické Inspekce ČR po zhotovení elektroinstalací a žádost o vydání stanoviska zhodnocení bezpečného provozu vyhrazených tech.zařízení, organizací Technické Inspekce ČR | soub | 1 |  | 0 |  |  | základní |  | 0 | 0 | 0 | 0 | 0 | 16 | K | 2 | ROZPOCET | 0 | 0 | 0 | 0 | 0 | 1 | 0 | 16 | -1933059091
| PP |  | ohlášení, konzultace, prohlídka inspektora Technické Inspekce ČR po zhotovení elektroinstalací a žádost o vydání stanoviska zhodnocení bezpečného provozu vyhrazených tech.zařízení, organizací Technické Inspekce ČR | [14 empty] | PP | 2

## 61.14.1 - chodba 1. NP - ...
{3f7fe6b1-443a-4d7c-b511-927be8b039e9}
2
| KRYCÍ LIST SOUPISU PRACÍ | [7 empty] | v --- níže se nacházejí doplnkové a pomocné údaje k sestavám --- v | [8 empty] | False
Stavba:
Rekonstrukce silno a slaboproudé instalace, dobudování WC pro imobilní aj., ZŠ Ivanovice na Hané, ul. Tyršova 218/4
Objekt:
61-14,15,16 - ZŠ Ivanovice na Hané - chodba 1. NP, 2. NP, 3. NP
Soupis:
61.14.1 - chodba 1. NP - stavba
| KSO: |  |  |  |  | CC-CZ:
| Místo: |  | ZŠ Ivanovice na Hané, okres Vyškov p. o. |  |  | Datum: | 4. 2. 2025
| Zadavatel: |  |  |  |  | IČ:
DIČ:
| Uchazeč: |  |  |  |  | IČ: | Vyplň údaj
|  | Vyplň údaj |  |  |  | DIČ: | Vyplň údaj
| Projektant: |  |  |  |  | IČ:
DIČ:
| Zpracovatel: |  |  |  |  | IČ:
DIČ:
Poznámka:
| Náklady z rozpočtu | [5 empty] | 0
| Ostatní náklady | [5 empty] | 0
| Cena bez DPH | [5 empty] | 0
|  |  | Základ daně |  |  | Sazba daně | Výše daně
| DPH | základní | 0 |  |  | 21% | 0
|  | snížená | 0 |  |  | 12% | 0
|  | zákl. přenesená | 0 |  |  | 21% | 0
|  | sníž. přenesená | 0 |  |  | 12% | 0
|  | nulová | 0 |  |  | 0% | 0
| Cena s DPH |  |  | v | CZK |  | 0
| Projektant |  |  | Zpracovatel
| Datum a podpis: |  | Razítko | Datum a podpis: |  |  | Razítko
| Objednavatel |  |  | Uchazeč
| Datum a podpis: |  | Razítko | Datum a podpis: |  |  | Razítko
REKAPITULACE ČLENĚNÍ SOUPISU PRACÍ
Stavba:
Rekonstrukce silno a slaboproudé instalace, dobudování WC pro imobilní aj., ZŠ Ivanovice na Hané, ul. Tyršova 218/4
Objekt:
61-14,15,16 - ZŠ Ivanovice na Hané - chodba 1. NP, 2. NP, 3. NP
Soupis:
61.14.1 - chodba 1. NP - stavba
Místo: |  |  | ZŠ Ivanovice na Hané, okres Vyškov p. o. |  |  | Datum: | 4. 2. 2025
Zadavatel: | [5 empty] | Projektant:
Uchazeč: |  |  | Vyplň údaj |  |  | Zpracovatel:
Kód dílu - Popis | [6 empty] | Cena celkem [CZK]
1) Náklady ze soupisu prací | [6 empty] | 0 | [11 empty] | -1
| HSV - Práce a dodávky HSV | [5 empty] | 0
| 9 - Ostatní konstrukce a práce, bourání | [5 empty] | 0
| 997 - Přesun sutě | [5 empty] | 0
| PSV - Práce a dodávky PSV | [5 empty] | 0
| 763 - Konstrukce suché výstavby | [5 empty] | 0
| 776 - Podlahy povlakové | [5 empty] | 0
| 783 - Dokončovací práce - nátěry | [5 empty] | 0
| 784 - Dokončovací práce - malby a tapety | [5 empty] | 0
2) Ostatní náklady | [6 empty] | 0 |  |  | DPH
| Zařízení staveniště | [5 empty] | 0 |  |  | základní | [9 empty] | VRN | 0 | 0 | 0 | 0 | 0 | 1
| Projektové práce | [5 empty] | 0 |  |  | základní | [9 empty] | VRN | 0 | 0 | 0 | 0 | 0 | 1
| Územní vlivy | [5 empty] | 0 |  |  | základní | [9 empty] | VRN | 0 | 0 | 0 | 0 | 0 | 1
| Provozní vlivy | [5 empty] | 0 |  |  | základní | [9 empty] | VRN | 0 | 0 | 0 | 0 | 0 | 1
| Jiné VRN | [5 empty] | 0 |  |  | základní | [9 empty] | VRN | 0 | 0 | 0 | 0 | 0 | 1
| Kompletační činnost | [5 empty] | 0 |  |  | základní | [9 empty] | KOMPLETACNA | 0 | 0 | 0 | 0 | 0 | 1
Celkové náklady za stavbu 1) + 2) | [6 empty] | 0
SOUPIS PRACÍ
Stavba:
Rekonstrukce silno a slaboproudé instalace, dobudování WC pro imobilní aj., ZŠ Ivanovice na Hané, ul. Tyršova 218/4
Objekt:
61-14,15,16 - ZŠ Ivanovice na Hané - chodba 1. NP, 2. NP, 3. NP
Soupis:
61.14.1 - chodba 1. NP - stavba
Místo: |  |  | ZŠ Ivanovice na Hané, okres Vyškov p. o. |  |  | Datum: | 4. 2. 2025
Zadavatel: | [5 empty] | Projektant:
Uchazeč: |  |  | Vyplň údaj |  |  | Zpracovatel:
PČ | Typ | Kód | Popis | MJ | Množství | J.cena [CZK] | Cena celkem [CZK] | Cenová soustava |  | DPH | J. Nh [h] | Nh celkem [h] | J. hmotnost [t] | Hmotnost celkem [t] | J. suť [t] | Suť Celkem [t]
Náklady soupisu celkem | [6 empty] | 0 |  |  |  |  | 0 |  | 1.077 |  | 0.01333 |  | D | -1 | [7 empty] | 0
| D | HSV | Práce a dodávky HSV |  |  |  | 0 |  |  |  |  | 0 |  | 0.00364 |  | 0 | 1 | D | 0 | ROZPOCET | [6 empty] | 0
| D | 9 | Ostatní konstrukce a práce, bourání |  |  |  | 0 |  |  |  |  | 0 |  | 0.00364 |  | 0 | 1 | D | 1 | ROZPOCET | [6 empty] | 0
1 | K | 949101111 | Lešení pomocné pro objekty pozemních staveb s lešeňovou podlahou v do 1,9 m zatížení do 150 kg/m2 | m2 | 28 |  | 0 |  |  | základní |  | 0 | 0.00013 | 0.00364 | 0 | 0 | 4 | K | 2 | ROZPOCET | 0 | 0 | 0 | 0 | 0 | 1 | 0 | 4 | 1458416345
| PP |  | Lešení pomocné pracovní pro objekty pozemních staveb pro zatížení do 150 kg/m2, o výšce lešeňové podlahy do 1,9 m | [14 empty] | PP | 2
2 | K | 9700021.R | Zapravení po elektroinstalačních rozvodech | kpl | 1 |  | 0 |  |  | základní |  | 0 | 0 | 0 | 0 | 0 | 512 | K | 2 | ROZPOCET | 0 | 0 | 0 | 0 | 0 | 1 | 0 | 512 | 1436925932
| PP |  | Zapravení po elektroinstalačních rozvodech | [14 empty] | PP | 2
| D | 997 | Přesun sutě |  |  |  | 0 |  |  |  |  | 0 |  | 0 |  | 0 | 1 | D | 1 | ROZPOCET | [6 empty] | 0
3 | K | 997013213 | Vnitrostaveništní doprava suti a vybouraných hmot pro budovy v přes 9 do 12 m ručně | t | 0.3 |  | 0 |  |  | základní |  | 0 | 0 | 0 | 0 | 0 | 4 | K | 2 | ROZPOCET | 0 | 0 | 0 | 0 | 0 | 1 | 0 | 4 | 90517910
| PP |  | Vnitrostaveništní doprava suti a vybouraných hmot vodorovně do 50 m s naložením ručně pro budovy a haly výšky přes 9 do 12 m | [14 empty] | PP | 2
4 | K | 997013501 | Odvoz suti a vybouraných hmot na skládku nebo meziskládku do 1 km se složením | t | 0.3 |  | 0 |  |  | základní |  | 0 | 0 | 0 | 0 | 0 | 4 | K | 2 | ROZPOCET | 0 | 0 | 0 | 0 | 0 | 1 | 0 | 4 | -1904149119
| PP |  | Odvoz suti a vybouraných hmot na skládku nebo meziskládku se složením, na vzdálenost do 1 km | [14 empty] | PP | 2
5 | K | 997241622 | Naložení a složení suti | t | 0.3 |  | 0 |  |  | základní |  | 0 | 0 | 0 | 0 | 0 | 4 | K | 2 | ROZPOCET | 0 | 0 | 0 | 0 | 0 | 1 | 0 | 4 | -1060290608
| PP |  | Doprava vybouraných hmot, konstrukcí a suti naložení a složení suti | [14 empty] | PP | 2
6 | M | 9462025.R | uložení odpadu směsné stavební a demoliční, včetně kontejneru | kus | 1 |  | 0 |  |  | základní |  | 0 | 0 | 0 | 0 | 0 | 8 | M | 2 | ROZPOCET | 0 | 0 | 0 | 0 | 0 | 1 | 0 | 4 | 1871401447
| PP |  | Uložení odpadu odpady - skládkovné kódy dle vyhlášky MŽPb 381/2001 Sb. příloha č. 1 kód 170904 směsné stavební a demoliční | [14 empty] | PP | 2
| D | PSV | Práce a dodávky PSV |  |  |  | 0 |  |  |  |  | 0 |  | 1.0734 |  | 0.01333 | 2 | D | 0 | ROZPOCET | [6 empty] | 0
| D | 763 | Konstrukce suché výstavby |  |  |  | 0 |  |  |  |  | 0 |  | 0.23709 |  | 0 | 2 | D | 1 | ROZPOCET | [6 empty] | 0
7 | K | 763431001 | Montáž minerálního podhledu s vyjímatelnými panely vel. do 0,36 m2 na zavěšený viditelný rošt | m2 | 28 |  | 0 |  |  | základní |  | 0 | 0.00117 | 0.03276 | 0 | 0 | 16 | K | 2 | ROZPOCET | 0 | 0 | 0 | 0 | 0 | 1 | 0 | 16 | -1047094194
| PP |  | Montáž podhledu minerálního včetně zavěšeného roštu viditelného s panely vyjímatelnými, velikosti panelů do 0,36 m2 | [14 empty] | PP | 2
8 | M | 59030050 | hřeb stropní pro připevnění závěsů 6x35mm | 100 kus | 0.33 |  | 0 |  |  | základní |  | 0 | 2e-05 | 6.6e-06 | 0 | 0 | 512 | M | 2 | ROZPOCET | 0 | 0 | 0 | 0 | 0 | 1 | 0 | 512 | 200351158
| PP |  | hřeb stropní pro připevnění závěsů 6x35mm | [14 empty] | PP | 2
9 | M | 59030651 | hmoždinka natloukací 6x35 | 100 kus | 0.88 |  | 0 |  |  | základní |  | 0 | 0.0002 | 0.000176 | 0 | 0 | 32 | M | 2 | ROZPOCET | 0 | 0 | 0 | 0 | 0 | 1 | 0 | 16 | 706508434
| PP |  | hmoždinka natloukací 6x35 | [14 empty] | PP | 2
10 | M | 59036.02R | deska podhledová minerální rovná bílá bez perforace 600x600mm | m2 | 34.1 |  | 0 |  |  | základní |  | 0 | 0.004 | 0.1364 | 0 | 0 | 32 | M | 2 | ROZPOCET | 0 | 0 | 0 | 0 | 0 | 1 | 0 | 16 | -1198369743
| PP |  | deska podhledová minerální rovná bílá bez perforace 600x600mm | [14 empty] | PP | 2
11 | M | 76301.00R | Hlavní profil - 3700mm | m | 36.3 |  | 0 |  |  | základní |  | 0 | 0.00038 | 0.013794 | 0 | 0 | 32 | M | 2 | ROZPOCET | 0 | 0 | 0 | 0 | 0 | 1 | 0 | 16 | -414441313
| PP |  | Hlavní profil - 3700mm | [14 empty] | PP | 2
12 | M | 76302.00R | Příčný profil - 1200mm | m | 60.5 |  | 0 |  |  | základní |  | 0 | 0.00035 | 0.021175 | 0 | 0 | 32 | M | 2 | ROZPOCET | 0 | 0 | 0 | 0 | 0 | 1 | 0 | 16 | -253339618
| PP |  | Příčný profil - 1200mm | [14 empty] | PP | 2
13 | M | 76303.00R | Příčný profil - 600 mm | m | 33 |  | 0 |  |  | základní |  | 0 | 0.00035 | 0.01155 | 0 | 0 | 32 | M | 2 | ROZPOCET | 0 | 0 | 0 | 0 | 0 | 1 | 0 | 16 | -238600859
| PP |  | Příčný profil - 600 mm | [14 empty] | PP | 2
14 | M | 76304.00R | Obvodový profil - 3050mm | m | 38.5 |  | 0 |  |  | základní |  | 0 | 0.0005 | 0.01925 | 0 | 0 | 32 | M | 2 | ROZPOCET | 0 | 0 | 0 | 0 | 0 | 1 | 0 | 16 | 1840135643
| PP |  | Obvodový profil - 3000mm | [14 empty] | PP | 2
15 | M | 76305.00R | Závěs pérový pro hlavní T profil | kus | 33 |  | 0 |  |  | základní |  | 0 | 4e-05 | 0.00132 | 0 | 0 | 32 | M | 2 | ROZPOCET | 0 | 0 | 0 | 0 | 0 | 1 | 0 | 16 | -1296425341
| PP |  | Závěs pérový pro hlavní T profil | [14 empty] | PP | 2
16 | M | 76306.00R | Drát s okem - 125 mm | kus | 33 |  | 0 |  |  | základní |  | 0 | 2e-05 | 0.00066 | 0 | 0 | 32 | M | 2 | ROZPOCET | 0 | 0 | 0 | 0 | 0 | 1 | 0 | 16 | -72085354
| PP |  | Drát s okem - 125 mm | [14 empty] | PP | 2
| D | 776 | Podlahy povlakové |  |  |  | 0 |  |  |  |  | 0 |  | 0.77534 |  | 0 | 2 | D | 1 | ROZPOCET | [6 empty] | 0
17 | K | 776111112 | Broušení betonového podkladu povlakových podlah | m2 | 49.5 |  | 0 |  |  | základní |  | 0 | 0 | 0 | 0 | 0 | 16 | K | 2 | ROZPOCET | 0 | 0 | 0 | 0 | 0 | 1 | 0 | 16 | -1170112186
| PP |  | Příprava podkladu povlakových podlah a stěn broušení podlah nového podkladu betonového | [14 empty] | PP | 2
18 | K | 776111311 | Vysátí podkladu povlakových podlah | m2 | 49.5 |  | 0 |  |  | základní |  | 0 | 0 | 0 | 0 | 0 | 16 | K | 2 | ROZPOCET | 0 | 0 | 0 | 0 | 0 | 1 | 0 | 16 | 247424369
| PP |  | Příprava podkladu povlakových podlah a stěn vysátí podlah | [14 empty] | PP | 2
19 | K | 776111411 | Montáž pásky dilatační povlakových podlah | m | 49.5 |  | 0 |  |  | základní |  | 0 | 0 | 0 | 0 | 0 | 16 | K | 2 | ROZPOCET | 0 | 0 | 0 | 0 | 0 | 1 | 0 | 16 | 1363600043
| PP |  | Příprava podkladu povlakových podlah a stěn montáž dilatační pásky podlah | [14 empty] | PP | 2
20 | M | 28616320 | pás dilatační okrajový extrud PE samolepicí | m | 50.49 |  | 0 |  |  | základní |  | 0 | 5e-05 | 0.0025245 | 0 | 0 | 32 | M | 2 | ROZPOCET | 0 | 0 | 0 | 0 | 0 | 1 | 0 | 16 | 596450933
| PP |  | pás dilatační okrajový extrud PE samolepicí | [14 empty] | PP | 2
21 | K | 776121321 | Neředěná penetrace savého podkladu povlakových podlah | m2 | 49.5 |  | 0 |  |  | základní |  | 0 | 0.0002 | 0.0099 | 0 | 0 | 16 | K | 2 | ROZPOCET | 0 | 0 | 0 | 0 | 0 | 1 | 0 | 16 | -1680859120
| PP |  | Příprava podkladu povlakových podlah a stěn penetrace neředěná podlah | [14 empty] | PP | 2
22 | K | 776141114 | Stěrka podlahová nivelační pro vyrovnání podkladu povlakových podlah pevnosti 20 MPa tl přes 8 do 10 mm | m2 | 49.5 |  | 0 |  |  | základní |  | 0 | 0.015 | 0.7425 | 0 | 0 | 16 | K | 2 | ROZPOCET | 0 | 0 | 0 | 0 | 0 | 1 | 0 | 16 | 388401183
| PP |  | Příprava podkladu povlakových podlah a stěn vyrovnání samonivelační stěrkou podlah min.pevnosti 20 MPa, tloušťky přes 8 do 10 mm | [14 empty] | PP | 2
23 | M | 2840010.R | Lino-nášlapná vrstva s dekorem, podkladní probarvená, podkladní vrstva). Tloušťka 2 mm. Nášlapná vrstvya ze 100% čistého PVC 0,7mm. St. zátěže 34, 43. 10 dekorů. Reakce na oheň Bfl-s1. Trv. def. 0,1mm. Stálobarevnost min./6. Vyhovuje EN 846 | m2 | 55 |  | 0 |  |  | základní |  | 0 | 0 | 0 | 0 | 0 | 512 | M | 2 | ROZPOCET | 0 | 0 | 0 | 0 | 0 | 1 | 0 | 512 | -78501801
| PP |  | Lino-nášlapná vrstva s dekorem, podkladní probarvená, podkladní vrstva). Tloušťka 2 mm. Nášlapná vrstvya ze 100% čistého PVC 0,7mm. St. zátěže 34, 43. 10 dekorů. Reakce na oheň Bfl-s1. Trv. def. 0,1mm. Stálobarevnost min./6. Vyhovuje EN 846 | [14 empty] | PP | 2
24 | K | 776221111 | Lepení pásů z PVC standardním lepidlem | m2 | 49.5 |  | 0 |  |  | základní |  | 0 | 0.0003 | 0.01485 | 0 | 0 | 16 | K | 2 | ROZPOCET | 0 | 0 | 0 | 0 | 0 | 1 | 0 | 16 | -2004834190
| PP |  | Montáž podlahovin z PVC lepením standardním lepidlem z pásů | [14 empty] | PP | 2
25 | M | 28411003 | lišta soklová PVC 30x30mm | m | 24 |  | 0 |  |  | základní |  | 0 | 0.00022 | 0.00528 | 0 | 0 | 32 | M | 2 | ROZPOCET | 0 | 0 | 0 | 0 | 0 | 1 | 0 | 16 | 516809691
| PP |  | lišta soklová PVC 30x30mm | [14 empty] | PP | 2
26 | K | 776223112 | Spoj povlakových podlahovin z PVC svařováním za studena | m | 17 |  | 0 |  |  | základní |  | 0 | 0 | 0 | 0 | 0 | 16 | K | 2 | ROZPOCET | 0 | 0 | 0 | 0 | 0 | 1 | 0 | 16 | 2071041087
| PP |  | Montáž podlahovin z PVC spoj podlah svařováním za studena | [14 empty] | PP | 2
27 | K | 776421111 | Montáž obvodových lišt lepením | m | 29 |  | 0 |  |  | základní |  | 0 | 1e-05 | 0.00029 | 0 | 0 | 16 | K | 2 | ROZPOCET | 0 | 0 | 0 | 0 | 0 | 1 | 0 | 16 | -1739431885
| PP |  | Montáž lišt obvodových lepených | [14 empty] | PP | 2
28 | K | 776991121 | Základní čištění nově položených podlahovin vysátím a setřením vlhkým mopem | m2 | 49.5 |  | 0 |  |  | základní |  | 0 | 0 | 0 | 0 | 0 | 16 | K | 2 | ROZPOCET | 0 | 0 | 0 | 0 | 0 | 1 | 0 | 16 | -1078113608
| PP |  | Ostatní práce údržba nových podlahovin po pokládce čištění základní | [14 empty] | PP | 2
29 | K | 7760030.R | Adhézní můstek, dodávka a montáž | m2 | 49.5 |  | 0 |  |  | základní |  | 0 | 0 | 0 | 0 | 0 | 512 | K | 2 | ROZPOCET | 0 | 0 | 0 | 0 | 0 | 1 | 0 | 512 | -934057710
| PP |  | Adhézní můstek, dodávka a montáž | [14 empty] | PP | 2
| D | 783 | Dokončovací práce - nátěry |  |  |  | 0 |  |  |  |  | 0 |  | 0.00072 |  | 0 | 2 | D | 1 | ROZPOCET | [6 empty] | 0
30 | K | 783601713 | Odmaštění vodou ředitelným odmašťovačem potrubí DN do 50 mm | m | 6 |  | 0 |  |  | základní |  | 0 | 2e-05 | 0.00012 | 0 | 0 | 16 | K | 2 | ROZPOCET | 0 | 0 | 0 | 0 | 0 | 1 | 0 | 16 | -1096854835
| PP |  | Příprava podkladu armatur a kovových potrubí před provedením nátěru potrubí do DN 50 mm odmaštěním, odmašťovačem vodou ředitelným | [14 empty] | PP | 2
31 | K | 783664551 | Základní jednonásobný olejový nátěr potrubí DN do 50 mm | m | 6 |  | 0 |  |  | základní |  | 0 | 4e-05 | 0.00024 | 0 | 0 | 16 | K | 2 | ROZPOCET | 0 | 0 | 0 | 0 | 0 | 1 | 0 | 16 | 921206794
| PP |  | Základní nátěr armatur a kovových potrubí jednonásobný potrubí do DN 50 mm olejový | [14 empty] | PP | 2
32 | K | 783667611 | Krycí dvojnásobný olejový nátěr potrubí DN do 50 mm | m | 6 |  | 0 |  |  | základní |  | 0 | 6e-05 | 0.00036 | 0 | 0 | 16 | K | 2 | ROZPOCET | 0 | 0 | 0 | 0 | 0 | 1 | 0 | 16 | -1425674460
| PP |  | Krycí nátěr (email) armatur a kovových potrubí potrubí do DN 50 mm dvojnásobný olejový | [14 empty] | PP | 2
33 | K | 7836600.R | Přetření olejového nátěru, základní vrstva, přetmelení a krycí vrstva | m2 | 35 |  | 0 |  |  | základní |  | 0 | 0 | 0 | 0 | 0 | 512 | K | 2 | ROZPOCET | 0 | 0 | 0 | 0 | 0 | 1 | 0 | 512 | 115561969
| PP |  | Přetření olejového nátěru, základní vrstva, přetmelení a krycí vrstva | [14 empty] | PP | 2
34 | K | 7836610.R | Nátěr zárubní | ks | 2 |  | 0 |  |  | základní |  | 0 | 0 | 0 | 0 | 0 | 512 | K | 2 | ROZPOCET | 0 | 0 | 0 | 0 | 0 | 1 | 0 | 512 | 375491390
| PP |  | Nátěr zárubní | [14 empty] | PP | 2
| D | 784 | Dokončovací práce - malby a tapety |  |  |  | 0 |  |  |  |  | 0 |  | 0.0602 |  | 0.01333 | 2 | D | 1 | ROZPOCET | [6 empty] | 0
35 | K | 784111001 | Oprášení (ometení ) podkladu v místnostech v do 3,80 m | m2 | 78 |  | 0 |  |  | základní |  | 0 | 0 | 0 | 0 | 0 | 16 | K | 2 | ROZPOCET | 0 | 0 | 0 | 0 | 0 | 1 | 0 | 16 | 2052853754
| PP |  | Oprášení (ometení) podkladu v místnostech výšky do 3,80 m | [14 empty] | PP | 2
36 | K | 784111031 | Omytí podkladu v místnostech v do 3,80 m | m2 | 43 |  | 0 |  |  | základní |  | 0 | 0 | 0 | 0 | 0 | 16 | K | 2 | ROZPOCET | 0 | 0 | 0 | 0 | 0 | 1 | 0 | 16 | -1097475101
| PP |  | Omytí podkladu omytí v místnostech výšky do 3,80 m | [14 empty] | PP | 2
37 | K | 784121001 | Oškrabání malby v místnostech v do 3,80 m | m2 | 43 |  | 0 |  |  | základní |  | 0 | 0.001 | 0.043 | 0.00031 | 0.01333 | 16 | K | 2 | ROZPOCET | 0 | 0 | 0 | 0 | 0 | 1 | 0 | 16 | 1916028186
| PP |  | Oškrabání malby v místnostech výšky do 3,80 m | [14 empty] | PP | 2
38 | K | 784181121 | Hloubková jednonásobná bezbarvá penetrace podkladu v místnostech v do 3,80 m | m2 | 43 |  | 0 |  |  | základní |  | 0 | 0.0002 | 0.0086 | 0 | 0 | 16 | K | 2 | ROZPOCET | 0 | 0 | 0 | 0 | 0 | 1 | 0 | 16 | -449751778
| PP |  | Penetrace podkladu jednonásobná hloubková akrylátová bezbarvá v místnostech výšky do 3,80 m | [14 empty] | PP | 2
39 | K | 7840005.R | Celoplošná stěrka | m2 | 43 |  | 0 |  |  | základní |  | 0 | 0 | 0 | 0 | 0 | 512 | K | 2 | ROZPOCET | 0 | 0 | 0 | 0 | 0 | 1 | 0 | 512 | 1226338298
| PP |  | Celoplošná stěrka | [14 empty] | PP | 2
40 | K | 784181121 | Hloubková jednonásobná bezbarvá penetrace podkladu v místnostech v do 3,80 m | m2 | 43 |  | 0 |  |  | základní |  | 0 | 0.0002 | 0.0086 | 0 | 0 | 16 | K | 2 | ROZPOCET | 0 | 0 | 0 | 0 | 0 | 1 | 0 | 16 | -727265364
| PP |  | Penetrace podkladu jednonásobná hloubková akrylátová bezbarvá v místnostech výšky do 3,80 m | [14 empty] | PP | 2
41 | K | 7842211.R | Dvojnásobné bílé malby ze směsí za sucha dobře otěruvzdorných v místnostech do 3,80 m | m2 | 43 |  | 0 |  |  | základní |  | 0 | 0 | 0 | 0 | 0 | 512 | K | 2 | ROZPOCET | 0 | 0 | 0 | 0 | 0 | 1 | 0 | 512 | 714475097
| PP |  | Dvojnásobné bílé malby ze směsí za sucha dobře otěruvzdorných v místnostech do 3,80 m | [14 empty] | PP | 2
42 | K | 7840009.R | Lokální oprava stěn | kpl | 1 |  | 0 |  |  | základní |  | 0 | 0 | 0 | 0 | 0 | 512 | K | 2 | ROZPOCET | 0 | 0 | 0 | 0 | 0 | 1 | 0 | 512 | 1187707861
| PP |  | Lokální oprava stěn | [14 empty] | PP | 2
43 | K | 7840010.R | Hrubý úklid - průběžný a konečný | kpl | 1 |  | 0 |  |  | základní |  | 0 | 0 | 0 | 0 | 0 | 512 | K | 2 | ROZPOCET | 0 | 0 | 0 | 0 | 0 | 1 | 0 | 512 | -1985709728
| PP |  | Hrubý úklid - průběžný a konečný | [14 empty] | PP | 2

## 61.14.2 - chodba 1. NP - ...
{d4b47460-ee26-4aa8-a432-746e32ac2f5b}
2
| KRYCÍ LIST SOUPISU PRACÍ | [7 empty] | v --- níže se nacházejí doplnkové a pomocné údaje k sestavám --- v | [8 empty] | False
Stavba:
Rekonstrukce silno a slaboproudé instalace, dobudování WC pro imobilní aj., ZŠ Ivanovice na Hané, ul. Tyršova 218/4
Objekt:
61-14,15,16 - ZŠ Ivanovice na Hané - chodba 1. NP, 2. NP, 3. NP
Soupis:
61.14.2 - chodba 1. NP - elektro
| KSO: |  |  |  |  | CC-CZ:
| Místo: |  | ZŠ Ivanovice na Hané, okres Vyškov p. o. |  |  | Datum: | 4. 2. 2025
| Zadavatel: |  |  |  |  | IČ:
DIČ:
| Uchazeč: |  |  |  |  | IČ: | Vyplň údaj
|  | Vyplň údaj |  |  |  | DIČ: | Vyplň údaj
| Projektant: |  |  |  |  | IČ:
DIČ:
| Zpracovatel: |  |  |  |  | IČ:
DIČ:
Poznámka:
| Náklady z rozpočtu | [5 empty] | 0
| Ostatní náklady | [5 empty] | 0
| Cena bez DPH | [5 empty] | 0
|  |  | Základ daně |  |  | Sazba daně | Výše daně
| DPH | základní | 0 |  |  | 21% | 0
|  | snížená | 0 |  |  | 12% | 0
|  | zákl. přenesená | 0 |  |  | 21% | 0
|  | sníž. přenesená | 0 |  |  | 12% | 0
|  | nulová | 0 |  |  | 0% | 0
| Cena s DPH |  |  | v | CZK |  | 0
| Projektant |  |  | Zpracovatel
| Datum a podpis: |  | Razítko | Datum a podpis: |  |  | Razítko
| Objednavatel |  |  | Uchazeč
| Datum a podpis: |  | Razítko | Datum a podpis: |  |  | Razítko
REKAPITULACE ČLENĚNÍ SOUPISU PRACÍ
Stavba:
Rekonstrukce silno a slaboproudé instalace, dobudování WC pro imobilní aj., ZŠ Ivanovice na Hané, ul. Tyršova 218/4
Objekt:
61-14,15,16 - ZŠ Ivanovice na Hané - chodba 1. NP, 2. NP, 3. NP
Soupis:
61.14.2 - chodba 1. NP - elektro
Místo: |  |  | ZŠ Ivanovice na Hané, okres Vyškov p. o. |  |  | Datum: | 4. 2. 2025
Zadavatel: | [5 empty] | Projektant:
Uchazeč: |  |  | Vyplň údaj |  |  | Zpracovatel:
Kód dílu - Popis | [6 empty] | Cena celkem [CZK]
1) Náklady ze soupisu prací | [6 empty] | 0 | [11 empty] | -1
| HSV - Práce a dodávky HSV | [5 empty] | 0
| 3 - Svislé a kompletní konstrukce | [5 empty] | 0
| 9 - Ostatní konstrukce a práce, bourání | [5 empty] | 0
| 997 - Přesun sutě | [5 empty] | 0
| PSV - Práce a dodávky PSV | [5 empty] | 0
| 741 - Elektroinstalace - silnoproud | [5 empty] | 0
| 741.03 - Provozní osvětlení | [5 empty] | 0
2) Ostatní náklady | [6 empty] | 0 |  |  | DPH
| Zařízení staveniště | [5 empty] | 0 |  |  | základní | [9 empty] | VRN | 0 | 0 | 0 | 0 | 0 | 1
| Projektové práce | [5 empty] | 0 |  |  | základní | [9 empty] | VRN | 0 | 0 | 0 | 0 | 0 | 1
| Územní vlivy | [5 empty] | 0 |  |  | základní | [9 empty] | VRN | 0 | 0 | 0 | 0 | 0 | 1
| Provozní vlivy | [5 empty] | 0 |  |  | základní | [9 empty] | VRN | 0 | 0 | 0 | 0 | 0 | 1
| Jiné VRN | [5 empty] | 0 |  |  | základní | [9 empty] | VRN | 0 | 0 | 0 | 0 | 0 | 1
| Kompletační činnost | [5 empty] | 0 |  |  | základní | [9 empty] | KOMPLETACNA | 0 | 0 | 0 | 0 | 0 | 1
Celkové náklady za stavbu 1) + 2) | [6 empty] | 0
SOUPIS PRACÍ
Stavba:
Rekonstrukce silno a slaboproudé instalace, dobudování WC pro imobilní aj., ZŠ Ivanovice na Hané, ul. Tyršova 218/4
Objekt:
61-14,15,16 - ZŠ Ivanovice na Hané - chodba 1. NP, 2. NP, 3. NP
Soupis:
61.14.2 - chodba 1. NP - elektro
Místo: |  |  | ZŠ Ivanovice na Hané, okres Vyškov p. o. |  |  | Datum: | 4. 2. 2025
Zadavatel: | [5 empty] | Projektant:
Uchazeč: |  |  | Vyplň údaj |  |  | Zpracovatel:
PČ | Typ | Kód | Popis | MJ | Množství | J.cena [CZK] | Cena celkem [CZK] | Cenová soustava |  | DPH | J. Nh [h] | Nh celkem [h] | J. hmotnost [t] | Hmotnost celkem [t] | J. suť [t] | Suť Celkem [t]
Náklady soupisu celkem | [6 empty] | 0 |  |  |  |  | 0 |  | 0.01129 |  | 0.00905 |  | D | -1 | [7 empty] | 0
| D | HSV | Práce a dodávky HSV |  |  |  | 0 |  |  |  |  | 0 |  | 0 |  | 0 | 1 | D | 0 | ROZPOCET | [6 empty] | 0
| D | 3 | Svislé a kompletní konstrukce |  |  |  | 0 |  |  |  |  | 0 |  | 0 |  | 0 | 1 | D | 1 | ROZPOCET | [6 empty] | 0
1 | K | 993121111 | Dovoz a odvoz lešení prostorového lehkého do 10 km včetně naložení a složení | m3 | 10 |  | 0 |  |  | základní |  | 0 | 0 | 0 | 0 | 0 | 4 | K | 2 | ROZPOCET | 0 | 0 | 0 | 0 | 0 | 1 | 0 | 4 | 1755916652
| PP |  | Dovoz a odvoz lešení včetně naložení a složení prostorového lehkého, na vzdálenost do 10 km | [14 empty] | PP | 2
2 | K | 993121119 | Příplatek k ceně dovozu a odvozu lešení prostorového lehkého ZKD 10 km přes 10 km | m3 | 40 |  | 0 |  |  | základní |  | 0 | 0 | 0 | 0 | 0 | 4 | K | 2 | ROZPOCET | 0 | 0 | 0 | 0 | 0 | 1 | 0 | 4 | -1822936652
| PP |  | Dovoz a odvoz lešení včetně naložení a složení prostorového lehkého, na vzdálenost Příplatek k ceně za každých dalších i započatých 10 km přes 10 km | [14 empty] | PP | 2
| D | 9 | Ostatní konstrukce a práce, bourání |  |  |  | 0 |  |  |  |  | 0 |  | 0 |  | 0 | 1 | D | 1 | ROZPOCET | [6 empty] | 0
3 | K | 946111113 | Montáž pojízdných věží trubkových/dílcových š od 0,6 do 0,9 m dl do 3,2 m v přes 2,5 do 3,5 m | kus | 1 |  | 0 |  |  | základní |  | 0 | 0 | 0 | 0 | 0 | 4 | K | 2 | ROZPOCET | 0 | 0 | 0 | 0 | 0 | 1 | 0 | 4 | 1451484305
| PP |  | Věže pojízdné trubkové nebo dílcové s maximálním zatížením podlahy do 200 kg/m2 šířky od 0,6 do 0,9 m, délky do 3,2 m výšky přes 2,5 m do 3,5 m montáž | [14 empty] | PP | 2
4 | K | 946111813 | Demontáž pojízdných věží trubkových/dílcových š od 0,6 do 0,9 m dl do 3,2 m v přes 2,5 do 3,5 m | kus | 1 |  | 0 |  |  | základní |  | 0 | 0 | 0 | 0 | 0 | 4 | K | 2 | ROZPOCET | 0 | 0 | 0 | 0 | 0 | 1 | 0 | 4 | 1720960465
| PP |  | Věže pojízdné trubkové nebo dílcové s maximálním zatížením podlahy do 200 kg/m2 šířky od 0,6 do 0,9 m, délky do 3,2 m výšky přes 2,5 m do 3,5 m demontáž | [14 empty] | PP | 2
5 | K | 977131111.01R | Vrtání otvorů příklepovými vrtáky D 8 mm do cihelného zdiva nebo prostého betonu pro osazení hmoždinek | ks | 1 |  | 0 |  |  | základní |  | 0 | 0 | 0 | 0 | 0 | 4 | K | 2 | ROZPOCET | 0 | 0 | 0 | 0 | 0 | 1 | 0 | 4 | -541479897
| PP |  | Vrtání otvorů příklepovými vrtáky D 8 mm do cihelného zdiva nebo prostého betonu pro osazení hmoždinek | [14 empty] | PP | 2
| D | 997 | Přesun sutě |  |  |  | 0 |  |  |  |  | 0 |  | 0 |  | 0 | 1 | D | 1 | ROZPOCET | [6 empty] | 0
6 | K | 997013213 | Vnitrostaveništní doprava suti a vybouraných hmot pro budovy v přes 9 do 12 m ručně | t | 0.009 |  | 0 |  |  | základní |  | 0 | 0 | 0 | 0 | 0 | 4 | K | 2 | ROZPOCET | 0 | 0 | 0 | 0 | 0 | 1 | 0 | 4 | -1002281675
| PP |  | Vnitrostaveništní doprava suti a vybouraných hmot vodorovně do 50 m s naložením ručně pro budovy a haly výšky přes 9 do 12 m | [14 empty] | PP | 2
7 | K | 997013501 | Odvoz suti a vybouraných hmot na skládku nebo meziskládku do 1 km se složením | t | 0.009 |  | 0 |  |  | základní |  | 0 | 0 | 0 | 0 | 0 | 4 | K | 2 | ROZPOCET | 0 | 0 | 0 | 0 | 0 | 1 | 0 | 4 | 1596499002
| PP |  | Odvoz suti a vybouraných hmot na skládku nebo meziskládku se složením, na vzdálenost do 1 km | [14 empty] | PP | 2
8 | K | 997013509 | Příplatek k odvozu suti a vybouraných hmot na skládku ZKD 1 km přes 1 km | t | 40 |  | 0 |  |  | základní |  | 0 | 0 | 0 | 0 | 0 | 4 | K | 2 | ROZPOCET | 0 | 0 | 0 | 0 | 0 | 1 | 0 | 4 | -342010531
| PP |  | Odvoz suti a vybouraných hmot na skládku nebo meziskládku se složením, na vzdálenost Příplatek k ceně za každý další započatý 1 km přes 1 km | [14 empty] | PP | 2
9 | K | 997013609 | Poplatek za uložení na skládce (skládkovné) stavebního odpadu ze směsí nebo oddělených frakcí betonu, cihel a keramických výrobků kód odpadu 17 01 07 | t | 0.009 |  | 0 |  |  | základní |  | 0 | 0 | 0 | 0 | 0 | 4 | K | 2 | ROZPOCET | 0 | 0 | 0 | 0 | 0 | 1 | 0 | 4 | -1688208273
| PP |  | Poplatek za uložení stavebního odpadu na skládce (skládkovné) ze směsí nebo oddělených frakcí betonu, cihel a keramických výrobků zatříděného do Katalogu odpadů pod kódem 17 01 07 | [14 empty] | PP | 2
| D | PSV | Práce a dodávky PSV |  |  |  | 0 |  |  |  |  | 0 |  | 0.01129 |  | 0.00905 | 2 | D | 0 | ROZPOCET | [6 empty] | 0
| D | 741 | Elektroinstalace - silnoproud |  |  |  | 0 |  |  |  |  | 0 |  | 0.01129 |  | 0.00905 | 2 | D | 1 | ROZPOCET | [6 empty] | 0
| D | 741.03 | Provozní osvětlení |  |  |  | 0 |  |  |  |  | 0 |  | 0.01129 |  | 0.00905 | 2 | D | 2 | ROZPOCET | [6 empty] | 0
10 | K | 741372112.06R | Montáž svítidlo LED interiérové přisazené hranaté přes 0,09 do 0,36 m2 se zapojením vodičů s přípravou | kus | 3 |  | 0 |  |  | základní |  | 0 | 0 | 0 | 0 | 0 | 16 | K | 3 | ROZPOCET | 0 | 0 | 0 | 0 | 0 | 1 | 0 | 16 | -494304167
| PP |  | Montáž svítidel s integrovaným zdrojem LED se zapojením vodičů interiérových přisazených stropních hranatých, plochy přes 0,09 do 0,36 m2, s úpravou a prodloužením vývodů, osazení krabice se svorkovnicí na vývod svítidla, zaměření pozice vývodu svítidla, přesun svítidel na lešení se zajištěním proti poškození. | [14 empty] | PP | 3
11 | M | 34825011.08R | svítidlo vestavné stropní panelové čtvercové LED určené pro montáž do kazetových pohledů i na strop. Mikro/Nano Prizmatický kryt.PODOBNÉ JAKO NAPŘ teplota chromatičnosti 4000k, 230V/50Hz 50W, světelný tok 6400lm, elektronický předřadník,IP40,600x600x30mm, | kus | 3 |  | 0 |  |  | základní |  | 0 | 0.00255 | 0.00765 | 0 | 0 | 32 | M | 3 | ROZPOCET | 0 | 0 | 0 | 0 | 0 | 1 | 0 | 16 | -1640729821
| PP |  | svítidlo vestavné stropní panelové čtvercové LED určené pro montáž do kazetových pohledů i na strop. Kryt z MikroPrizmatického optického materiálu, který zajišťuje vyzařovací úhel>80°. Svítidlo tak poskytuje optimální distribuci světla v souladu s platnou normou pro osvětlení kanceláří a učeben. Teplota chromatičnosti 4000k, 230V/50Hz 50W, světelný tok 6400lm, elektronický předřadník,IP40,600x600x30mm, činitel podání barev 80-89, zamezení oslnění UGR19, účinnost svítidla lm/W 128. Včetně podružného materiálu. | [14 empty] | PP | 3
12 | K | 741112111 | Montáž rozvodka nástěnná plastová čtyřhranná vodič D do 4 mm2 | kus | 3 |  | 0 |  |  | základní |  | 0 | 0 | 0 | 0 | 0 | 16 | K | 3 | ROZPOCET | 0 | 0 | 0 | 0 | 0 | 1 | 0 | 16 | 1012815111
| PP |  | Montáž krabic elektroinstalačních bez napojení na trubky a lišty, demontáže a montáže víčka a přístroje rozvodek se zapojením vodičů na svorkovnici nástěnných plastových čtyřhranných pro vodiče Ø do 4 mm2 | [14 empty] | PP | 3
13 | M | 34571482 | krabice v uzavřeném provedení PVC s krytím IP 54 čtvercová 100x100mm | kus | 3 |  | 0 |  |  | základní |  | 0 | 0.00015 | 0.00045 | 0 | 0 | 32 | M | 3 | ROZPOCET | 0 | 0 | 0 | 0 | 0 | 1 | 0 | 16 | 1661127309
| PP |  | krabice v uzavřeném provedení PVC s krytím IP 54 čtvercová 100x100mm | [14 empty] | PP | 3
14 | K | 741313815 | Demontáž spínačů nástěnných normálních do 10 A šroubových se zachováním funkčnosti přes 2 do 4 svorek | kus | 4 |  | 0 |  |  | základní |  | 0 | 0 | 0 | 0 | 0 | 16 | K | 3 | ROZPOCET | 0 | 0 | 0 | 0 | 0 | 1 | 0 | 16 | 1652406563
| PP |  | Demontáž spínačů se zachováním funkčnosti nástěnných, pro prostředí normální do 10 A šroubové připojení přes 2 svorky do 4 svorek | [14 empty] | PP | 3
15 | K | 741310201 | Montáž spínač (polo)zapuštěný šroubové připojení 1-jednopólový se zapojením vodičů | kus | 2 |  | 0 |  |  | základní |  | 0 | 0 | 0 | 0 | 0 | 16 | K | 3 | ROZPOCET | 0 | 0 | 0 | 0 | 0 | 1 | 0 | 16 | 1285406592
| PP |  | Montáž spínačů jedno nebo dvoupólových polozapuštěných nebo zapuštěných se zapojením vodičů šroubové připojení, pro prostředí normální spínačů, řazení 1-jednopólových | [14 empty] | PP | 3
16 | M | 34539064.01R | spínač jednopólový, řazení 1, s krytem, bez rámečku, bílý | kus | 2 |  | 0 |  |  | základní |  | 0 | 4e-05 | 8e-05 | 0 | 0 | 32 | M | 3 | ROZPOCET | 0 | 0 | 0 | 0 | 0 | 1 | 0 | 16 | -1571930777
| PP |  | spínač jednopólový, řazení 1, s krytem, bez rámečku, bílý | [14 empty] | PP | 3
17 | K | 741310239 | Montáž přepínač (polo)zapuštěný šroubové připojení 7-křížový se zapojením vodičů | kus | 2 |  | 0 |  |  | základní |  | 0 | 0 | 0 | 0 | 0 | 16 | K | 3 | ROZPOCET | 0 | 0 | 0 | 0 | 0 | 1 | 0 | 16 | 1398327265
| PP |  | Montáž spínačů jedno nebo dvoupólových polozapuštěných nebo zapuštěných se zapojením vodičů šroubové připojení, pro prostředí normální přepínačů, řazení 7-křížových | [14 empty] | PP | 3
18 | M | 34535004.01R | přepínač křížový zápustný s krytem, řazení 7,bez rámečku | kus | 2 |  | 0 |  |  | základní |  | 0 | 6e-05 | 0.00012 | 0 | 0 | 32 | M | 3 | ROZPOCET | 0 | 0 | 0 | 0 | 0 | 1 | 0 | 16 | 872793642
| PP |  | přepínač křížový zápustný s krytem, řazení 7,bez rámečku | [14 empty] | PP | 3
19 | M | 39059.01R | rámeček pro elektroinstalační přístroje jednonásobný bílý | kus | 4 |  | 0 |  |  | základní |  | 0 | 1e-05 | 4e-05 | 0 | 0 | 32 | M | 3 | ROZPOCET | 0 | 0 | 0 | 0 | 0 | 1 | 0 | 16 | 893300011
| PP |  | rámeček pro elektroinstalační přístroje jednonásobný bílý | [14 empty] | PP | 3
20 | K | 741122122 | Montáž kabel Cu plný kulatý žíla 3x1,5 až 6 mm2 zatažený v trubkách (např. CYKY) | m | 10 |  | 0 |  |  | základní |  | 0 | 0 | 0 | 0 | 0 | 16 | K | 3 | ROZPOCET | 0 | 0 | 0 | 0 | 0 | 1 | 0 | 16 | 160665905
| PP |  | Montáž kabelů měděných bez ukončení uložených v trubkách zatažených plných kulatých nebo bezhalogenových (např. CYKY) počtu a průřezu žil 3x1,5 až 6 mm2 | [14 empty] | PP | 3
21 | M | 34111030 | kabel instalační jádro Cu plné izolace PVC plášť PVC 450/750V (CYKY) 3x1,5mm2 | m | 10 |  | 0 |  |  | základní |  | 0 | 0.00012 | 0.0012 | 0 | 0 | 32 | M | 3 | ROZPOCET | 0 | 0 | 0 | 0 | 0 | 1 | 0 | 16 | 489722663
| PP |  | kabel instalační jádro Cu plné izolace PVC plášť PVC 450/750V (CYKY) 3x1,5mm2 | [14 empty] | PP | 3
22 | K | 021055.01R | Montáž kabelových příchytek průměru do 40 mm s vyvrtáním otvoru do stěny | kus | 5 |  | 0 |  |  | základní |  | 0 | 0 | 0 | 0 | 0 | 16 | K | 3 | ROZPOCET | 0 | 0 | 0 | 0 | 0 | 1 | 0 | 16 | -877168333
| PP |  | Montáž příchytek pro kabely dřevěných nebo plastových kovových, průměru do 40 mm s vyvrtáním otvoru do stěny | [14 empty] | PP | 3
23 | M | 35432541 | příchytka kabelová 14-28mm | kus | 5 |  | 0 |  |  | základní |  | 0 | 9e-05 | 0.00045 | 0 | 0 | 32 | M | 3 | ROZPOCET | 0 | 0 | 0 | 0 | 0 | 1 | 0 | 16 | 857889949
| PP |  | příchytka kabelová 14-28mm | [14 empty] | PP | 3
24 | K | 741371853.01R | Demontáž stávajících svítidel bez zachování funkčnostii v odborné učebně, kabinetu | kus | 3 |  | 0 |  |  | základní |  | 0 | 0 | 0 | 0.003 | 0.009 | 16 | K | 3 | ROZPOCET | 0 | 0 | 0 | 0 | 0 | 1 | 0 | 16 | -105735625
| PP |  | a místnostech souvisejících se stavebními pracemi. Vyhledání svorek napájení okruhů svítidel a ostatní. Bezpečné odpojení se zajištěním trvalého odpojení. Demontáž kabelů, krabic, přístrojů a svítidel. Odvoz a zajištění uložení demontovaných prvků v odběrovém místě elektroodpadů. | [14 empty] | PP | 3
25 | K | 741311807.25R | Ve stávajících rozvodech na chodbě vyhledání svorek napájení stávajícího okruhu světel. Přepojení do nových svítidel se zajištěním dočasného odpojení. | kus | 1 |  | 0 |  |  | základní |  | 0 | 0 | 0 | 5e-05 | 5e-05 | 16 | K | 3 | ROZPOCET | 0 | 0 | 0 | 0 | 0 | 1 | 0 | 16 | 2069604464
| PP |  | Ve stávajících rozvodech na chodbě vyhledání svorek napájení stávajícího okruhu světel, Přepojení do nového rozvaděče v učebně se zajištěním dočasného odpojení. | [14 empty] | PP | 3
26 | M | 34825003.05R | drobný montážní materiál přepojení stávajícího okruhu svítidel | kus | 1 |  | 0 |  |  | základní |  | 0 | 0.0013 | 0.0013 | 0 | 0 | 32 | M | 3 | ROZPOCET | 0 | 0 | 0 | 0 | 0 | 1 | 0 | 16 | 1442233979
| PP |  | svítidlo interiérové stropní přisazené kruhové stmívatelné LED 900-1500lm | [14 empty] | PP | 3

## 61.15.1 - chodba 2. NP - ...
{d1bea4c8-2054-4025-aac2-9675c8577a4e}
2
| KRYCÍ LIST SOUPISU PRACÍ | [7 empty] | v --- níže se nacházejí doplnkové a pomocné údaje k sestavám --- v | [8 empty] | False
Stavba:
Rekonstrukce silno a slaboproudé instalace, dobudování WC pro imobilní aj., ZŠ Ivanovice na Hané, ul. Tyršova 218/4
Objekt:
61-14,15,16 - ZŠ Ivanovice na Hané - chodba 1. NP, 2. NP, 3. NP
Soupis:
61.15.1 - chodba 2. NP - stavba
| KSO: |  |  |  |  | CC-CZ:
| Místo: |  | ZŠ Ivanovice na Hané, okres Vyškov p. o. |  |  | Datum: | 4. 2. 2025
| Zadavatel: |  |  |  |  | IČ:
DIČ:
| Uchazeč: |  |  |  |  | IČ: | Vyplň údaj
|  | Vyplň údaj |  |  |  | DIČ: | Vyplň údaj
| Projektant: |  |  |  |  | IČ:
DIČ:
| Zpracovatel: |  |  |  |  | IČ:
DIČ:
Poznámka:
| Náklady z rozpočtu | [5 empty] | 0
| Ostatní náklady | [5 empty] | 0
| Cena bez DPH | [5 empty] | 0
|  |  | Základ daně |  |  | Sazba daně | Výše daně
| DPH | základní | 0 |  |  | 21% | 0
|  | snížená | 0 |  |  | 12% | 0
|  | zákl. přenesená | 0 |  |  | 21% | 0
|  | sníž. přenesená | 0 |  |  | 12% | 0
|  | nulová | 0 |  |  | 0% | 0
| Cena s DPH |  |  | v | CZK |  | 0
| Projektant |  |  | Zpracovatel
| Datum a podpis: |  | Razítko | Datum a podpis: |  |  | Razítko
| Objednavatel |  |  | Uchazeč
| Datum a podpis: |  | Razítko | Datum a podpis: |  |  | Razítko
REKAPITULACE ČLENĚNÍ SOUPISU PRACÍ
Stavba:
Rekonstrukce silno a slaboproudé instalace, dobudování WC pro imobilní aj., ZŠ Ivanovice na Hané, ul. Tyršova 218/4
Objekt:
61-14,15,16 - ZŠ Ivanovice na Hané - chodba 1. NP, 2. NP, 3. NP
Soupis:
61.15.1 - chodba 2. NP - stavba
Místo: |  |  | ZŠ Ivanovice na Hané, okres Vyškov p. o. |  |  | Datum: | 4. 2. 2025
Zadavatel: | [5 empty] | Projektant:
Uchazeč: |  |  | Vyplň údaj |  |  | Zpracovatel:
Kód dílu - Popis | [6 empty] | Cena celkem [CZK]
1) Náklady ze soupisu prací | [6 empty] | 0 | [11 empty] | -1
| HSV - Práce a dodávky HSV | [5 empty] | 0
| 9 - Ostatní konstrukce a práce, bourání | [5 empty] | 0
| 997 - Přesun sutě | [5 empty] | 0
| PSV - Práce a dodávky PSV | [5 empty] | 0
| 762 - Konstrukce tesařské | [5 empty] | 0
| 763 - Konstrukce suché výstavby | [5 empty] | 0
| 776 - Podlahy povlakové | [5 empty] | 0
| 783 - Dokončovací práce - nátěry | [5 empty] | 0
| 784 - Dokončovací práce - malby a tapety | [5 empty] | 0
| N00 - Ostatní | [5 empty] | 0
| N01 - Ostatní | [5 empty] | 0
2) Ostatní náklady | [6 empty] | 0 |  |  | DPH
| Zařízení staveniště | [5 empty] | 0 |  |  | základní | [9 empty] | VRN | 0 | 0 | 0 | 0 | 0 | 1
| Projektové práce | [5 empty] | 0 |  |  | základní | [9 empty] | VRN | 0 | 0 | 0 | 0 | 0 | 1
| Územní vlivy | [5 empty] | 0 |  |  | základní | [9 empty] | VRN | 0 | 0 | 0 | 0 | 0 | 1
| Provozní vlivy | [5 empty] | 0 |  |  | základní | [9 empty] | VRN | 0 | 0 | 0 | 0 | 0 | 1
| Jiné VRN | [5 empty] | 0 |  |  | základní | [9 empty] | VRN | 0 | 0 | 0 | 0 | 0 | 1
| Kompletační činnost | [5 empty] | 0 |  |  | základní | [9 empty] | KOMPLETACNA | 0 | 0 | 0 | 0 | 0 | 1
Celkové náklady za stavbu 1) + 2) | [6 empty] | 0
SOUPIS PRACÍ
Stavba:
Rekonstrukce silno a slaboproudé instalace, dobudování WC pro imobilní aj., ZŠ Ivanovice na Hané, ul. Tyršova 218/4
Objekt:
61-14,15,16 - ZŠ Ivanovice na Hané - chodba 1. NP, 2. NP, 3. NP
Soupis:
61.15.1 - chodba 2. NP - stavba
Místo: |  |  | ZŠ Ivanovice na Hané, okres Vyškov p. o. |  |  | Datum: | 4. 2. 2025
Zadavatel: | [5 empty] | Projektant:
Uchazeč: |  |  | Vyplň údaj |  |  | Zpracovatel:
PČ | Typ | Kód | Popis | MJ | Množství | J.cena [CZK] | Cena celkem [CZK] | Cenová soustava |  | DPH | J. Nh [h] | Nh celkem [h] | J. hmotnost [t] | Hmotnost celkem [t] | J. suť [t] | Suť Celkem [t]
Náklady soupisu celkem | [6 empty] | 0 |  |  |  |  | 0 |  | 2.3261 |  | 0.0456 |  | D | -1 | [7 empty] | 0
| D | HSV | Práce a dodávky HSV |  |  |  | 0 |  |  |  |  | 0 |  | 0.009672 |  | 0 | 1 | D | 0 | ROZPOCET | [6 empty] | 0
| D | 9 | Ostatní konstrukce a práce, bourání |  |  |  | 0 |  |  |  |  | 0 |  | 0.009672 |  | 0 | 1 | D | 1 | ROZPOCET | [6 empty] | 0
1 | K | 949101111 | Lešení pomocné pro objekty pozemních staveb s lešeňovou podlahou v do 1,9 m zatížení do 150 kg/m2 | m2 | 74.4 |  | 0 |  |  | základní |  | 0 | 0.00013 | 0.009672 | 0 | 0 | 4 | K | 2 | ROZPOCET | 0 | 0 | 0 | 0 | 0 | 1 | 0 | 4 | 157014403
| PP |  | Lešení pomocné pracovní pro objekty pozemních staveb pro zatížení do 150 kg/m2, o výšce lešeňové podlahy do 1,9 m | [14 empty] | PP | 2
2 | K | 9700010.R | Bourací práce | kpl | 1 |  | 0 |  |  | základní |  | 0 | 0 | 0 | 0 | 0 | 512 | K | 2 | ROZPOCET | 0 | 0 | 0 | 0 | 0 | 1 | 0 | 512 | 1169955620
| PP |  | vybourání luxferů 1600x1600 a 1000/800 | [14 empty] | PP | 2
3 | K | 9700011.R | Zapravení po bouracích pracích | kpl | 1 |  | 0 |  |  | základní |  | 0 | 0 | 0 | 0 | 0 | 512 | K | 2 | ROZPOCET | 0 | 0 | 0 | 0 | 0 | 1 | 0 | 512 | -15857838
| PP |  | Zapravení po bouracích pracích | [14 empty] | PP | 2
4 | K | 9700021.R | Zapravení po elektroinstalačních rozvodech | kpl | 1 |  | 0 |  |  | základní |  | 0 | 0 | 0 | 0 | 0 | 512 | K | 2 | ROZPOCET | 0 | 0 | 0 | 0 | 0 | 1 | 0 | 512 | 1436925932
| PP |  | Zapravení po elektroinstalačních rozvodech | [14 empty] | PP | 2
| D | 997 | Přesun sutě |  |  |  | 0 |  |  |  |  | 0 |  | 0 |  | 0 | 1 | D | 1 | ROZPOCET | [6 empty] | 0
5 | K | 997013213 | Vnitrostaveništní doprava suti a vybouraných hmot pro budovy v přes 9 do 12 m ručně | t | 0.5 |  | 0 |  |  | základní |  | 0 | 0 | 0 | 0 | 0 | 4 | K | 2 | ROZPOCET | 0 | 0 | 0 | 0 | 0 | 1 | 0 | 4 | 90517910
| PP |  | Vnitrostaveništní doprava suti a vybouraných hmot vodorovně do 50 m s naložením ručně pro budovy a haly výšky přes 9 do 12 m | [14 empty] | PP | 2
6 | K | 997013501 | Odvoz suti a vybouraných hmot na skládku nebo meziskládku do 1 km se složením | t | 0.5 |  | 0 |  |  | základní |  | 0 | 0 | 0 | 0 | 0 | 4 | K | 2 | ROZPOCET | 0 | 0 | 0 | 0 | 0 | 1 | 0 | 4 | -1904149119
| PP |  | Odvoz suti a vybouraných hmot na skládku nebo meziskládku se složením, na vzdálenost do 1 km | [14 empty] | PP | 2
7 | K | 997241622 | Naložení a složení suti | t | 0.5 |  | 0 |  |  | základní |  | 0 | 0 | 0 | 0 | 0 | 4 | K | 2 | ROZPOCET | 0 | 0 | 0 | 0 | 0 | 1 | 0 | 4 | -1060290608
| PP |  | Doprava vybouraných hmot, konstrukcí a suti naložení a složení suti | [14 empty] | PP | 2
8 | M | 9462025.R | uložení odpadu směsné stavební a demoliční, včetně kontejneru | kus | 1 |  | 0 |  |  | základní |  | 0 | 0 | 0 | 0 | 0 | 8 | M | 2 | ROZPOCET | 0 | 0 | 0 | 0 | 0 | 1 | 0 | 4 | 1871401447
| PP |  | Uložení odpadu odpady - skládkovné kódy dle vyhlášky MŽPb 381/2001 Sb. příloha č. 1 kód 170904 směsné stavební a demoliční | [14 empty] | PP | 2
| D | PSV | Práce a dodávky PSV |  |  |  | 0 |  |  |  |  | 0 |  | 2.3164 |  | 0.04185 | 2 | D | 0 | ROZPOCET | [6 empty] | 0
| D | 762 | Konstrukce tesařské |  |  |  | 0 |  |  |  |  | 0 |  | 0 |  | 0 | 2 | D | 1 | ROZPOCET | [6 empty] | 0
9 | K | 762621120 | Osazení dveří tesařských jednokřídlových | m2 | 4 |  | 0 |  |  | základní |  | 0 | 0 | 0 | 0 | 0 | 16 | K | 2 | ROZPOCET | 0 | 0 | 0 | 0 | 0 | 1 | 0 | 16 | -1092328274
| PP |  | Osazení dveří tesařských jednokřídlových | [14 empty] | PP | 2
10 | K | 6116400.R | Dveře vnitřní hladké plné jednokřídlé | ks | 2 |  | 0 |  |  | základní |  | 0 | 0 | 0 | 0 | 0 | 512 | K | 2 | ROZPOCET | 0 | 0 | 0 | 0 | 0 | 1 | 0 | 512 | 2057789378
| PP |  | Dveře vnitřní hladké plné jednokřídlé, výplň dveří DTD, CPL laminát bez struktury, velikost viz PD | [14 empty] | PP | 2
11 | K | 7666607.R | Dodávka a montáž kování | ks | 2 |  | 0 |  |  | základní |  | 0 | 0 | 0 | 0 | 0 | 512 | K | 2 | ROZPOCET | 0 | 0 | 0 | 0 | 0 | 1 | 0 | 512 | 2055183988
| PP |  | Dodávka a montáž kování | [14 empty] | PP | 2
| D | 763 | Konstrukce suché výstavby |  |  |  | 0 |  |  |  |  | 0 |  | 0.6167 |  | 0 | 2 | D | 1 | ROZPOCET | [6 empty] | 0
12 | K | 763431001 | Montáž minerálního podhledu s vyjímatelnými panely vel. do 0,36 m2 na zavěšený viditelný rošt | m2 | 74.4 |  | 0 |  |  | základní |  | 0 | 0.00117 | 0.087048 | 0 | 0 | 16 | K | 2 | ROZPOCET | 0 | 0 | 0 | 0 | 0 | 1 | 0 | 16 | -90207864
| PP |  | Montáž podhledu minerálního včetně zavěšeného roštu viditelného s panely vyjímatelnými, velikosti panelů do 0,36 m2 | [14 empty] | PP | 2
13 | M | 59030050 | hřeb stropní pro připevnění závěsů 6x35mm | 100 kus | 0.715 |  | 0 |  |  | základní |  | 0 | 2e-05 | 1.43e-05 | 0 | 0 | 512 | M | 2 | ROZPOCET | 0 | 0 | 0 | 0 | 0 | 1 | 0 | 512 | -341055448
| PP |  | hřeb stropní pro připevnění závěsů 6x35mm | [14 empty] | PP | 2
14 | M | 59030651 | hmoždinka natloukací 6x35 | 100 kus | 1.87 |  | 0 |  |  | základní |  | 0 | 0.0002 | 0.000374 | 0 | 0 | 32 | M | 2 | ROZPOCET | 0 | 0 | 0 | 0 | 0 | 1 | 0 | 16 | -813653300
| PP |  | hmoždinka natloukací 6x35 | [14 empty] | PP | 2
15 | M | 59036.02R | deska podhledová minerální rovná bílá bez perforace 600x600mm | m2 | 91.3 |  | 0 |  |  | základní |  | 0 | 0.004 | 0.3652 | 0 | 0 | 32 | M | 2 | ROZPOCET | 0 | 0 | 0 | 0 | 0 | 1 | 0 | 16 | -1124928583
| PP |  | deska podhledová minerální rovná bílá bez perforace 600x600mm | [14 empty] | PP | 2
16 | M | 76301.00R | Hlavní profil - 3700mm | m | 82.5 |  | 0 |  |  | základní |  | 0 | 0.00038 | 0.03135 | 0 | 0 | 32 | M | 2 | ROZPOCET | 0 | 0 | 0 | 0 | 0 | 1 | 0 | 16 | 1329401560
| PP |  | Hlavní profil - 3700mm | [14 empty] | PP | 2
17 | M | 76302.00R | Příčný profil - 1200mm | m | 161.7 |  | 0 |  |  | základní |  | 0 | 0.00035 | 0.056595 | 0 | 0 | 32 | M | 2 | ROZPOCET | 0 | 0 | 0 | 0 | 0 | 1 | 0 | 16 | -1148892170
| PP |  | Příčný profil - 1200mm | [14 empty] | PP | 2
18 | M | 76303.00R | Příčný profil - 600 mm | m | 85.8 |  | 0 |  |  | základní |  | 0 | 0.00035 | 0.03003 | 0 | 0 | 32 | M | 2 | ROZPOCET | 0 | 0 | 0 | 0 | 0 | 1 | 0 | 16 | -1143021173
| PP |  | Příčný profil - 600 mm | [14 empty] | PP | 2
19 | M | 76304.00R | Obvodový profil - 3050mm | m | 83.6 |  | 0 |  |  | základní |  | 0 | 0.0005 | 0.0418 | 0 | 0 | 32 | M | 2 | ROZPOCET | 0 | 0 | 0 | 0 | 0 | 1 | 0 | 16 | -489304322
| PP |  | Obvodový profil - 3000mm | [14 empty] | PP | 2
20 | M | 76305.00R | Závěs pérový pro hlavní T profil | kus | 71.5 |  | 0 |  |  | základní |  | 0 | 4e-05 | 0.00286 | 0 | 0 | 32 | M | 2 | ROZPOCET | 0 | 0 | 0 | 0 | 0 | 1 | 0 | 16 | 964035605
| PP |  | Závěs pérový pro hlavní T profil | [14 empty] | PP | 2
21 | M | 76306.00R | Drát s okem - 125 mm | kus | 71.5 |  | 0 |  |  | základní |  | 0 | 2e-05 | 0.00143 | 0 | 0 | 32 | M | 2 | ROZPOCET | 0 | 0 | 0 | 0 | 0 | 1 | 0 | 16 | -1238044667
| PP |  | Drát s okem - 125 mm | [14 empty] | PP | 2
| D | 776 | Podlahy povlakové |  |  |  | 0 |  |  |  |  | 0 |  | 1.5093 |  | 0 | 2 | D | 1 | ROZPOCET | [6 empty] | 0
22 | K | 776111112 | Broušení betonového podkladu povlakových podlah | m2 | 96 |  | 0 |  |  | základní |  | 0 | 0 | 0 | 0 | 0 | 16 | K | 2 | ROZPOCET | 0 | 0 | 0 | 0 | 0 | 1 | 0 | 16 | -1170112186
| PP |  | Příprava podkladu povlakových podlah a stěn broušení podlah nového podkladu betonového | [14 empty] | PP | 2
23 | K | 776111311 | Vysátí podkladu povlakových podlah | m2 | 96 |  | 0 |  |  | základní |  | 0 | 0 | 0 | 0 | 0 | 16 | K | 2 | ROZPOCET | 0 | 0 | 0 | 0 | 0 | 1 | 0 | 16 | 247424369
| PP |  | Příprava podkladu povlakových podlah a stěn vysátí podlah | [14 empty] | PP | 2
24 | K | 776111411 | Montáž pásky dilatační povlakových podlah | m | 96 |  | 0 |  |  | základní |  | 0 | 0 | 0 | 0 | 0 | 16 | K | 2 | ROZPOCET | 0 | 0 | 0 | 0 | 0 | 1 | 0 | 16 | 1363600043
| PP |  | Příprava podkladu povlakových podlah a stěn montáž dilatační pásky podlah | [14 empty] | PP | 2
25 | M | 28616320 | pás dilatační okrajový extrud PE samolepicí | m | 97.92 |  | 0 |  |  | základní |  | 0 | 5e-05 | 0.004896 | 0 | 0 | 32 | M | 2 | ROZPOCET | 0 | 0 | 0 | 0 | 0 | 1 | 0 | 16 | 596450933
| PP |  | pás dilatační okrajový extrud PE samolepicí | [14 empty] | PP | 2
26 | K | 776121321 | Neředěná penetrace savého podkladu povlakových podlah | m2 | 96 |  | 0 |  |  | základní |  | 0 | 0.0002 | 0.0192 | 0 | 0 | 16 | K | 2 | ROZPOCET | 0 | 0 | 0 | 0 | 0 | 1 | 0 | 16 | -1680859120
| PP |  | Příprava podkladu povlakových podlah a stěn penetrace neředěná podlah | [14 empty] | PP | 2
27 | K | 776141114 | Stěrka podlahová nivelační pro vyrovnání podkladu povlakových podlah pevnosti 20 MPa tl přes 8 do 10 mm | m2 | 96 |  | 0 |  |  | základní |  | 0 | 0.015 | 1.44 | 0 | 0 | 16 | K | 2 | ROZPOCET | 0 | 0 | 0 | 0 | 0 | 1 | 0 | 16 | 388401183
| PP |  | Příprava podkladu povlakových podlah a stěn vyrovnání samonivelační stěrkou podlah min.pevnosti 20 MPa, tloušťky přes 8 do 10 mm | [14 empty] | PP | 2
28 | M | 2840010.R | Lino-nášlapná vrstva s dekorem, podkladní probarvená, podkladní vrstva). Tloušťka 2 mm. Nášlapná vrstvya ze 100% čistého PVC 0,7mm. St. zátěže 34, 43. 10 dekorů. Reakce na oheň Bfl-s1. Trv. def. 0,1mm. Stálobarevnost min./6. Vyhovuje EN 846 | m2 | 108 |  | 0 |  |  | základní |  | 0 | 0 | 0 | 0 | 0 | 512 | M | 2 | ROZPOCET | 0 | 0 | 0 | 0 | 0 | 1 | 0 | 512 | -78501801
| PP |  | Lino-nášlapná vrstva s dekorem, podkladní probarvená, podkladní vrstva). Tloušťka 2 mm. Nášlapná vrstvya ze 100% čistého PVC 0,7mm. St. zátěže 34, 43. 10 dekorů. Reakce na oheň Bfl-s1. Trv. def. 0,1mm. Stálobarevnost min./6. Vyhovuje EN 846 | [14 empty] | PP | 2
29 | K | 776221111 | Lepení pásů z PVC standardním lepidlem | m2 | 96 |  | 0 |  |  | základní |  | 0 | 0.0003 | 0.0288 | 0 | 0 | 16 | K | 2 | ROZPOCET | 0 | 0 | 0 | 0 | 0 | 1 | 0 | 16 | -2004834190
| PP |  | Montáž podlahovin z PVC lepením standardním lepidlem z pásů | [14 empty] | PP | 2
30 | M | 28411003 | lišta soklová PVC 30x30mm | m | 71.226 |  | 0 |  |  | základní |  | 0 | 0.00022 | 0.01567 | 0 | 0 | 32 | M | 2 | ROZPOCET | 0 | 0 | 0 | 0 | 0 | 1 | 0 | 16 | 516809691
| PP |  | lišta soklová PVC 30x30mm | [14 empty] | PP | 2
31 | K | 776223112 | Spoj povlakových podlahovin z PVC svařováním za studena | m | 40 |  | 0 |  |  | základní |  | 0 | 0 | 0 | 0 | 0 | 16 | K | 2 | ROZPOCET | 0 | 0 | 0 | 0 | 0 | 1 | 0 | 16 | 2071041087
| PP |  | Montáž podlahovin z PVC spoj podlah svařováním za studena | [14 empty] | PP | 2
32 | K | 776421111 | Montáž obvodových lišt lepením | m | 71 |  | 0 |  |  | základní |  | 0 | 1e-05 | 0.00071 | 0 | 0 | 16 | K | 2 | ROZPOCET | 0 | 0 | 0 | 0 | 0 | 1 | 0 | 16 | -1739431885
| PP |  | Montáž lišt obvodových lepených | [14 empty] | PP | 2
33 | K | 776991121 | Základní čištění nově položených podlahovin vysátím a setřením vlhkým mopem | m2 | 96 |  | 0 |  |  | základní |  | 0 | 0 | 0 | 0 | 0 | 16 | K | 2 | ROZPOCET | 0 | 0 | 0 | 0 | 0 | 1 | 0 | 16 | -1078113608
| PP |  | Ostatní práce údržba nových podlahovin po pokládce čištění základní | [14 empty] | PP | 2
34 | K | 7760030.R | Adhézní můstek, dodávka a montáž | m2 | 96 |  | 0 |  |  | základní |  | 0 | 0 | 0 | 0 | 0 | 512 | K | 2 | ROZPOCET | 0 | 0 | 0 | 0 | 0 | 1 | 0 | 512 | -934057710
| PP |  | Adhézní můstek, dodávka a montáž | [14 empty] | PP | 2
| D | 783 | Dokončovací práce - nátěry |  |  |  | 0 |  |  |  |  | 0 |  | 0.00144 |  | 0 | 2 | D | 1 | ROZPOCET | [6 empty] | 0
35 | K | 783601713 | Odmaštění vodou ředitelným odmašťovačem potrubí DN do 50 mm | m | 12 |  | 0 |  |  | základní |  | 0 | 2e-05 | 0.00024 | 0 | 0 | 16 | K | 2 | ROZPOCET | 0 | 0 | 0 | 0 | 0 | 1 | 0 | 16 | -1096854835
| PP |  | Příprava podkladu armatur a kovových potrubí před provedením nátěru potrubí do DN 50 mm odmaštěním, odmašťovačem vodou ředitelným | [14 empty] | PP | 2
36 | K | 783664551 | Základní jednonásobný olejový nátěr potrubí DN do 50 mm | m | 12 |  | 0 |  |  | základní |  | 0 | 4e-05 | 0.00048 | 0 | 0 | 16 | K | 2 | ROZPOCET | 0 | 0 | 0 | 0 | 0 | 1 | 0 | 16 | 921206794
| PP |  | Základní nátěr armatur a kovových potrubí jednonásobný potrubí do DN 50 mm olejový | [14 empty] | PP | 2
37 | K | 783667611 | Krycí dvojnásobný olejový nátěr potrubí DN do 50 mm | m | 12 |  | 0 |  |  | základní |  | 0 | 6e-05 | 0.00072 | 0 | 0 | 16 | K | 2 | ROZPOCET | 0 | 0 | 0 | 0 | 0 | 1 | 0 | 16 | -1425674460
| PP |  | Krycí nátěr (email) armatur a kovových potrubí potrubí do DN 50 mm dvojnásobný olejový | [14 empty] | PP | 2
38 | K | 7836600.R | Přetření olejového nátěru, základní vrstva, přetmelení a krycí vrstva | m2 | 52 |  | 0 |  |  | základní |  | 0 | 0 | 0 | 0 | 0 | 512 | K | 2 | ROZPOCET | 0 | 0 | 0 | 0 | 0 | 1 | 0 | 512 | 115561969
| PP |  | Přetření olejového nátěru, základní vrstva, přetmelení a krycí vrstva | [14 empty] | PP | 2
39 | K | 7836610.R | Nátěr zárubní | ks | 3 |  | 0 |  |  | základní |  | 0 | 0 | 0 | 0 | 0 | 512 | K | 2 | ROZPOCET | 0 | 0 | 0 | 0 | 0 | 1 | 0 | 512 | 375491390
| PP |  | Nátěr zárubní 2x 1970/800 1x 1500/1970 | [14 empty] | PP | 2
| D | 784 | Dokončovací práce - malby a tapety |  |  |  | 0 |  |  |  |  | 0 |  | 0.189 |  | 0.04185 | 2 | D | 1 | ROZPOCET | [6 empty] | 0
40 | K | 784111001 | Oprášení (ometení ) podkladu v místnostech v do 3,80 m | m2 | 187 |  | 0 |  |  | základní |  | 0 | 0 | 0 | 0 | 0 | 16 | K | 2 | ROZPOCET | 0 | 0 | 0 | 0 | 0 | 1 | 0 | 16 | 2052853754
| PP |  | Oprášení (ometení) podkladu v místnostech výšky do 3,80 m | [14 empty] | PP | 2
41 | K | 784111031 | Omytí podkladu v místnostech v do 3,80 m | m2 | 135 |  | 0 |  |  | základní |  | 0 | 0 | 0 | 0 | 0 | 16 | K | 2 | ROZPOCET | 0 | 0 | 0 | 0 | 0 | 1 | 0 | 16 | -1097475101
| PP |  | Omytí podkladu omytí v místnostech výšky do 3,80 m | [14 empty] | PP | 2
42 | K | 784121001 | Oškrabání malby v místnostech v do 3,80 m | m2 | 135 |  | 0 |  |  | základní |  | 0 | 0.001 | 0.135 | 0.00031 | 0.04185 | 16 | K | 2 | ROZPOCET | 0 | 0 | 0 | 0 | 0 | 1 | 0 | 16 | 1916028186
| PP |  | Oškrabání malby v místnostech výšky do 3,80 m | [14 empty] | PP | 2
43 | K | 784181121 | Hloubková jednonásobná bezbarvá penetrace podkladu v místnostech v do 3,80 m | m2 | 135 |  | 0 |  |  | základní |  | 0 | 0.0002 | 0.027 | 0 | 0 | 16 | K | 2 | ROZPOCET | 0 | 0 | 0 | 0 | 0 | 1 | 0 | 16 | -449751778
| PP |  | Penetrace podkladu jednonásobná hloubková akrylátová bezbarvá v místnostech výšky do 3,80 m | [14 empty] | PP | 2
44 | K | 7840005.R | Celoplošná stěrka | m2 | 135 |  | 0 |  |  | základní |  | 0 | 0 | 0 | 0 | 0 | 512 | K | 2 | ROZPOCET | 0 | 0 | 0 | 0 | 0 | 1 | 0 | 512 | 1226338298
| PP |  | Celoplošná stěrka | [14 empty] | PP | 2
45 | K | 784181121 | Hloubková jednonásobná bezbarvá penetrace podkladu v místnostech v do 3,80 m | m2 | 135 |  | 0 |  |  | základní |  | 0 | 0.0002 | 0.027 | 0 | 0 | 16 | K | 2 | ROZPOCET | 0 | 0 | 0 | 0 | 0 | 1 | 0 | 16 | -727265364
| PP |  | Penetrace podkladu jednonásobná hloubková akrylátová bezbarvá v místnostech výšky do 3,80 m | [14 empty] | PP | 2
46 | K | 7842211.R | Dvojnásobné bílé malby ze směsí za sucha dobře otěruvzdorných v místnostech do 3,80 m | m2 | 135 |  | 0 |  |  | základní |  | 0 | 0 | 0 | 0 | 0 | 512 | K | 2 | ROZPOCET | 0 | 0 | 0 | 0 | 0 | 1 | 0 | 512 | 714475097
| PP |  | Dvojnásobné bílé malby ze směsí za sucha dobře otěruvzdorných v místnostech do 3,80 m | [14 empty] | PP | 2
47 | K | 7840009.R | Lokální oprava stěn | kpl | 1 |  | 0 |  |  | základní |  | 0 | 0 | 0 | 0 | 0 | 512 | K | 2 | ROZPOCET | 0 | 0 | 0 | 0 | 0 | 1 | 0 | 512 | 1187707861
| PP |  | Lokální oprava stěn | [14 empty] | PP | 2
48 | K | 7840010.R | Hrubý úklid - průběžný a konečný | kpl | 1 |  | 0 |  |  | základní |  | 0 | 0 | 0 | 0 | 0 | 512 | K | 2 | ROZPOCET | 0 | 0 | 0 | 0 | 0 | 1 | 0 | 512 | -1985709728
| PP |  | Hrubý úklid - průběžný a konečný | [14 empty] | PP | 2
| D | N00 | Ostatní |  |  |  | 0 |  |  |  |  | 0 |  | 0 |  | 0.00375 | 4 | D | 0 | ROZPOCET | [6 empty] | 0
| D | N01 | Ostatní |  |  |  | 0 |  |  |  |  | 0 |  | 0 |  | 0.00375 | 4 | D | 1 | ROZPOCET | [6 empty] | 0
49 | K | DMNVP01.R | Dodávka a montáž fixního světlíku 1600x1600 s požární odolností EI 30 DP1 | ks | 1 |  | 0 |  |  | základní |  | 0 | 0 | 0 | 0 | 0 | 512 | K | 2 | ROZPOCET | 0 | 0 | 0 | 0 | 0 | 1 | 0 | 512 | -1708601511
| PP |  | Dodávka a montáž fixního světlíku neotvíravého s požární odolností EI 30 DP1. Rozměry světlíku 1600x1600 mm | [14 empty] | PP | 2
50 | K | DMPL000.R | Demontáž stávajícího plynového potrubí | kpl | 1 |  | 0 |  |  | základní |  | 0 | 0 | 0 | 0 | 0 | 512 | K | 2 | ROZPOCET | 0 | 0 | 0 | 0 | 0 | 1 | 0 | 512 | -133605581
| PP |  | Demontáž stávajícího plynového potrubí | [14 empty] | PP | 2
51 | K | DMNVP10.R | Dodávka a montáž nadsvětlíku včetně plastové části nad světlíkem | ks | 1 |  | 0 |  |  | základní |  | 0 | 0 | 0 | 0 | 0 | 512 | K | 2 | ROZPOCET | 0 | 0 | 0 | 0 | 0 | 1 | 0 | 512 | -1206881674
| PP |  | Dodávka a montáž nadsvětlíku neotvíravého včetně plastové části nad světlíkem. Rozměry světlíku 1000x800 mm. Bezpečnostní sklo 800 mm, plast 200 mm s žaluzií s ovládáním vedle dveří | [14 empty] | PP | 2
52 | K | 766663916 | Oprava dveřních křídel z tvrdého dřeva - seříznutí křídla | kus | 5 |  | 0 |  |  | základní |  | 0 | 0 | 0 | 0.00075 | 0.00375 | 512 | K | 2 | ROZPOCET | 0 | 0 | 0 | 0 | 0 | 1 | 0 | 512 | -2038632720
| PP |  | Oprava dveřních křídel dřevěných ruční seříznutí dveřních křídel z tvrdého dřeva | [14 empty] | PP | 2

## 61.15.2 - chodba 2. NP - ...
{bc01e0f1-28d8-46d5-b92c-68ffd44b7cd8}
2
| KRYCÍ LIST SOUPISU PRACÍ | [7 empty] | v --- níže se nacházejí doplnkové a pomocné údaje k sestavám --- v | [8 empty] | False
Stavba:
Rekonstrukce silno a slaboproudé instalace, dobudování WC pro imobilní aj., ZŠ Ivanovice na Hané, ul. Tyršova 218/4
Objekt:
61-14,15,16 - ZŠ Ivanovice na Hané - chodba 1. NP, 2. NP, 3. NP
Soupis:
61.15.2 - chodba 2. NP - elektro
| KSO: |  |  |  |  | CC-CZ:
| Místo: |  | ZŠ Ivanovice na Hané, okres Vyškov p. o. |  |  | Datum: | 4. 2. 2025
| Zadavatel: |  |  |  |  | IČ:
DIČ:
| Uchazeč: |  |  |  |  | IČ: | Vyplň údaj
|  | Vyplň údaj |  |  |  | DIČ: | Vyplň údaj
| Projektant: |  |  |  |  | IČ:
DIČ:
| Zpracovatel: |  |  |  |  | IČ:
DIČ:
Poznámka:
| Náklady z rozpočtu | [5 empty] | 0
| Ostatní náklady | [5 empty] | 0
| Cena bez DPH | [5 empty] | 0
|  |  | Základ daně |  |  | Sazba daně | Výše daně
| DPH | základní | 0 |  |  | 21% | 0
|  | snížená | 0 |  |  | 12% | 0
|  | zákl. přenesená | 0 |  |  | 21% | 0
|  | sníž. přenesená | 0 |  |  | 12% | 0
|  | nulová | 0 |  |  | 0% | 0
| Cena s DPH |  |  | v | CZK |  | 0
| Projektant |  |  | Zpracovatel
| Datum a podpis: |  | Razítko | Datum a podpis: |  |  | Razítko
| Objednavatel |  |  | Uchazeč
| Datum a podpis: |  | Razítko | Datum a podpis: |  |  | Razítko
REKAPITULACE ČLENĚNÍ SOUPISU PRACÍ
Stavba:
Rekonstrukce silno a slaboproudé instalace, dobudování WC pro imobilní aj., ZŠ Ivanovice na Hané, ul. Tyršova 218/4
Objekt:
61-14,15,16 - ZŠ Ivanovice na Hané - chodba 1. NP, 2. NP, 3. NP
Soupis:
61.15.2 - chodba 2. NP - elektro
Místo: |  |  | ZŠ Ivanovice na Hané, okres Vyškov p. o. |  |  | Datum: | 4. 2. 2025
Zadavatel: | [5 empty] | Projektant:
Uchazeč: |  |  | Vyplň údaj |  |  | Zpracovatel:
Kód dílu - Popis | [6 empty] | Cena celkem [CZK]
1) Náklady ze soupisu prací | [6 empty] | 0 | [11 empty] | -1
| HSV - Práce a dodávky HSV | [5 empty] | 0
| 3 - Svislé a kompletní konstrukce | [5 empty] | 0
| 9 - Ostatní konstrukce a práce, bourání | [5 empty] | 0
| 997 - Přesun sutě | [5 empty] | 0
| PSV - Práce a dodávky PSV | [5 empty] | 0
| 741 - Elektroinstalace - silnoproud | [5 empty] | 0
| 741.03 - Provozní osvětlení | [5 empty] | 0
2) Ostatní náklady | [6 empty] | 0 |  |  | DPH
| Zařízení staveniště | [5 empty] | 0 |  |  | základní | [9 empty] | VRN | 0 | 0 | 0 | 0 | 0 | 1
| Projektové práce | [5 empty] | 0 |  |  | základní | [9 empty] | VRN | 0 | 0 | 0 | 0 | 0 | 1
| Územní vlivy | [5 empty] | 0 |  |  | základní | [9 empty] | VRN | 0 | 0 | 0 | 0 | 0 | 1
| Provozní vlivy | [5 empty] | 0 |  |  | základní | [9 empty] | VRN | 0 | 0 | 0 | 0 | 0 | 1
| Jiné VRN | [5 empty] | 0 |  |  | základní | [9 empty] | VRN | 0 | 0 | 0 | 0 | 0 | 1
| Kompletační činnost | [5 empty] | 0 |  |  | základní | [9 empty] | KOMPLETACNA | 0 | 0 | 0 | 0 | 0 | 1
Celkové náklady za stavbu 1) + 2) | [6 empty] | 0
SOUPIS PRACÍ
Stavba:
Rekonstrukce silno a slaboproudé instalace, dobudování WC pro imobilní aj., ZŠ Ivanovice na Hané, ul. Tyršova 218/4
Objekt:
61-14,15,16 - ZŠ Ivanovice na Hané - chodba 1. NP, 2. NP, 3. NP
Soupis:
61.15.2 - chodba 2. NP - elektro
Místo: |  |  | ZŠ Ivanovice na Hané, okres Vyškov p. o. |  |  | Datum: | 4. 2. 2025
Zadavatel: | [5 empty] | Projektant:
Uchazeč: |  |  | Vyplň údaj |  |  | Zpracovatel:
PČ | Typ | Kód | Popis | MJ | Množství | J.cena [CZK] | Cena celkem [CZK] | Cenová soustava |  | DPH | J. Nh [h] | Nh celkem [h] | J. hmotnost [t] | Hmotnost celkem [t] | J. suť [t] | Suť Celkem [t]
Náklady soupisu celkem | [6 empty] | 0 |  |  |  |  | 0 |  | 0.02974 |  | 0.02405 |  | D | -1 | [7 empty] | 0
| D | HSV | Práce a dodávky HSV |  |  |  | 0 |  |  |  |  | 0 |  | 0 |  | 0 | 1 | D | 0 | ROZPOCET | [6 empty] | 0
| D | 3 | Svislé a kompletní konstrukce |  |  |  | 0 |  |  |  |  | 0 |  | 0 |  | 0 | 1 | D | 1 | ROZPOCET | [6 empty] | 0
1 | K | 993121111 | Dovoz a odvoz lešení prostorového lehkého do 10 km včetně naložení a složení | m3 | 10 |  | 0 |  |  | základní |  | 0 | 0 | 0 | 0 | 0 | 4 | K | 2 | ROZPOCET | 0 | 0 | 0 | 0 | 0 | 1 | 0 | 4 | 1755916652
| PP |  | Dovoz a odvoz lešení včetně naložení a složení prostorového lehkého, na vzdálenost do 10 km | [14 empty] | PP | 2
2 | K | 993121119 | Příplatek k ceně dovozu a odvozu lešení prostorového lehkého ZKD 10 km přes 10 km | m3 | 40 |  | 0 |  |  | základní |  | 0 | 0 | 0 | 0 | 0 | 4 | K | 2 | ROZPOCET | 0 | 0 | 0 | 0 | 0 | 1 | 0 | 4 | -1822936652
| PP |  | Dovoz a odvoz lešení včetně naložení a složení prostorového lehkého, na vzdálenost Příplatek k ceně za každých dalších i započatých 10 km přes 10 km | [14 empty] | PP | 2
| D | 9 | Ostatní konstrukce a práce, bourání |  |  |  | 0 |  |  |  |  | 0 |  | 0 |  | 0 | 1 | D | 1 | ROZPOCET | [6 empty] | 0
3 | K | 946111113 | Montáž pojízdných věží trubkových/dílcových š od 0,6 do 0,9 m dl do 3,2 m v přes 2,5 do 3,5 m | kus | 1 |  | 0 |  |  | základní |  | 0 | 0 | 0 | 0 | 0 | 4 | K | 2 | ROZPOCET | 0 | 0 | 0 | 0 | 0 | 1 | 0 | 4 | 1451484305
| PP |  | Věže pojízdné trubkové nebo dílcové s maximálním zatížením podlahy do 200 kg/m2 šířky od 0,6 do 0,9 m, délky do 3,2 m výšky přes 2,5 m do 3,5 m montáž | [14 empty] | PP | 2
4 | K | 946111813 | Demontáž pojízdných věží trubkových/dílcových š od 0,6 do 0,9 m dl do 3,2 m v přes 2,5 do 3,5 m | kus | 1 |  | 0 |  |  | základní |  | 0 | 0 | 0 | 0 | 0 | 4 | K | 2 | ROZPOCET | 0 | 0 | 0 | 0 | 0 | 1 | 0 | 4 | 1720960465
| PP |  | Věže pojízdné trubkové nebo dílcové s maximálním zatížením podlahy do 200 kg/m2 šířky od 0,6 do 0,9 m, délky do 3,2 m výšky přes 2,5 m do 3,5 m demontáž | [14 empty] | PP | 2
5 | K | 977131111.01R | Vrtání otvorů příklepovými vrtáky D 8 mm do cihelného zdiva nebo prostého betonu pro osazení hmoždinek | ks | 20 |  | 0 |  |  | základní |  | 0 | 0 | 0 | 0 | 0 | 4 | K | 2 | ROZPOCET | 0 | 0 | 0 | 0 | 0 | 1 | 0 | 4 | -541479897
| PP |  | Vrtání otvorů příklepovými vrtáky D 8 mm do cihelného zdiva nebo prostého betonu pro osazení hmoždinek | [14 empty] | PP | 2
| D | 997 | Přesun sutě |  |  |  | 0 |  |  |  |  | 0 |  | 0 |  | 0 | 1 | D | 1 | ROZPOCET | [6 empty] | 0
6 | K | 997013213 | Vnitrostaveništní doprava suti a vybouraných hmot pro budovy v přes 9 do 12 m ručně | t | 0.024 |  | 0 |  |  | základní |  | 0 | 0 | 0 | 0 | 0 | 4 | K | 2 | ROZPOCET | 0 | 0 | 0 | 0 | 0 | 1 | 0 | 4 | -1002281675
| PP |  | Vnitrostaveništní doprava suti a vybouraných hmot vodorovně do 50 m s naložením ručně pro budovy a haly výšky přes 9 do 12 m | [14 empty] | PP | 2
7 | K | 997013501 | Odvoz suti a vybouraných hmot na skládku nebo meziskládku do 1 km se složením | t | 0.024 |  | 0 |  |  | základní |  | 0 | 0 | 0 | 0 | 0 | 4 | K | 2 | ROZPOCET | 0 | 0 | 0 | 0 | 0 | 1 | 0 | 4 | 1596499002
| PP |  | Odvoz suti a vybouraných hmot na skládku nebo meziskládku se složením, na vzdálenost do 1 km | [14 empty] | PP | 2
8 | K | 997013509 | Příplatek k odvozu suti a vybouraných hmot na skládku ZKD 1 km přes 1 km | t | 40 |  | 0 |  |  | základní |  | 0 | 0 | 0 | 0 | 0 | 4 | K | 2 | ROZPOCET | 0 | 0 | 0 | 0 | 0 | 1 | 0 | 4 | -342010531
| PP |  | Odvoz suti a vybouraných hmot na skládku nebo meziskládku se složením, na vzdálenost Příplatek k ceně za každý další započatý 1 km přes 1 km | [14 empty] | PP | 2
9 | K | 997013609 | Poplatek za uložení na skládce (skládkovné) stavebního odpadu ze směsí nebo oddělených frakcí betonu, cihel a keramických výrobků kód odpadu 17 01 07 | t | 0.024 |  | 0 |  |  | základní |  | 0 | 0 | 0 | 0 | 0 | 4 | K | 2 | ROZPOCET | 0 | 0 | 0 | 0 | 0 | 1 | 0 | 4 | -1688208273
| PP |  | Poplatek za uložení stavebního odpadu na skládce (skládkovné) ze směsí nebo oddělených frakcí betonu, cihel a keramických výrobků zatříděného do Katalogu odpadů pod kódem 17 01 07 | [14 empty] | PP | 2
| D | PSV | Práce a dodávky PSV |  |  |  | 0 |  |  |  |  | 0 |  | 0.02974 |  | 0.02405 | 2 | D | 0 | ROZPOCET | [6 empty] | 0
| D | 741 | Elektroinstalace - silnoproud |  |  |  | 0 |  |  |  |  | 0 |  | 0.02974 |  | 0.02405 | 2 | D | 1 | ROZPOCET | [6 empty] | 0
| D | 741.03 | Provozní osvětlení |  |  |  | 0 |  |  |  |  | 0 |  | 0.02974 |  | 0.02405 | 2 | D | 2 | ROZPOCET | [6 empty] | 0
10 | K | 741372112.06R | Montáž svítidlo LED interiérové přisazené hranaté přes 0,09 do 0,36 m2 se zapojením vodičů s přípravou | kus | 8 |  | 0 |  |  | základní |  | 0 | 0 | 0 | 0 | 0 | 16 | K | 3 | ROZPOCET | 0 | 0 | 0 | 0 | 0 | 1 | 0 | 16 | -494304167
| PP |  | Montáž svítidel s integrovaným zdrojem LED se zapojením vodičů interiérových přisazených stropních hranatých, plochy přes 0,09 do 0,36 m2, s úpravou a prodloužením vývodů, osazení krabice se svorkovnicí na vývod svítidla, zaměření pozice vývodu svítidla, přesun svítidel na lešení se zajištěním proti poškození. | [14 empty] | PP | 3
11 | M | 34825011.08R | svítidlo vestavné stropní panelové čtvercové LED určené pro montáž do kazetových pohledů i na strop. Mikro/Nano Prizmatický kryt.PODOBNÉ JAKO NAPŘ teplota chromatičnosti 4000k, 230V/50Hz 50W, světelný tok 6400lm, elektronický předřadník,IP40,600x600x30mm, | kus | 8 |  | 0 |  |  | základní |  | 0 | 0.00255 | 0.0204 | 0 | 0 | 32 | M | 3 | ROZPOCET | 0 | 0 | 0 | 0 | 0 | 1 | 0 | 16 | -1640729821
| PP |  | svítidlo vestavné stropní panelové čtvercové LED určené pro montáž do kazetových pohledů i na strop. Kryt z MikroPrizmatického optického materiálu, který zajišťuje vyzařovací úhel>80°. Svítidlo tak poskytuje optimální distribuci světla v souladu s platnou normou pro osvětlení kanceláří a učeben. Teplota chromatičnosti 4000k, 230V/50Hz 50W, světelný tok 6400lm, elektronický předřadník,IP40,600x600x30mm, činitel podání barev 80-89, zamezení oslnění UGR19, účinnost svítidla lm/W 128. Včetně podružného materiálu. | [14 empty] | PP | 3
12 | K | 741112111 | Montáž rozvodka nástěnná plastová čtyřhranná vodič D do 4 mm2 | kus | 8 |  | 0 |  |  | základní |  | 0 | 0 | 0 | 0 | 0 | 16 | K | 3 | ROZPOCET | 0 | 0 | 0 | 0 | 0 | 1 | 0 | 16 | 1012815111
| PP |  | Montáž krabic elektroinstalačních bez napojení na trubky a lišty, demontáže a montáže víčka a přístroje rozvodek se zapojením vodičů na svorkovnici nástěnných plastových čtyřhranných pro vodiče Ø do 4 mm2 | [14 empty] | PP | 3
13 | M | 34571482 | krabice v uzavřeném provedení PVC s krytím IP 54 čtvercová 100x100mm | kus | 8 |  | 0 |  |  | základní |  | 0 | 0.00015 | 0.0012 | 0 | 0 | 32 | M | 3 | ROZPOCET | 0 | 0 | 0 | 0 | 0 | 1 | 0 | 16 | 1661127309
| PP |  | krabice v uzavřeném provedení PVC s krytím IP 54 čtvercová 100x100mm | [14 empty] | PP | 3
14 | K | 741313815 | Demontáž spínačů nástěnných normálních do 10 A šroubových se zachováním funkčnosti přes 2 do 4 svorek | kus | 4 |  | 0 |  |  | základní |  | 0 | 0 | 0 | 0 | 0 | 16 | K | 3 | ROZPOCET | 0 | 0 | 0 | 0 | 0 | 1 | 0 | 16 | 1652406563
| PP |  | Demontáž spínačů se zachováním funkčnosti nástěnných, pro prostředí normální do 10 A šroubové připojení přes 2 svorky do 4 svorek | [14 empty] | PP | 3
15 | K | 741310201 | Montáž spínač (polo)zapuštěný šroubové připojení 1-jednopólový se zapojením vodičů | kus | 2 |  | 0 |  |  | základní |  | 0 | 0 | 0 | 0 | 0 | 16 | K | 3 | ROZPOCET | 0 | 0 | 0 | 0 | 0 | 1 | 0 | 16 | 1285406592
| PP |  | Montáž spínačů jedno nebo dvoupólových polozapuštěných nebo zapuštěných se zapojením vodičů šroubové připojení, pro prostředí normální spínačů, řazení 1-jednopólových | [14 empty] | PP | 3
16 | M | 34539064.01R | spínač jednopólový, řazení 1, s krytem, bez rámečku, bílý | kus | 2 |  | 0 |  |  | základní |  | 0 | 4e-05 | 8e-05 | 0 | 0 | 32 | M | 3 | ROZPOCET | 0 | 0 | 0 | 0 | 0 | 1 | 0 | 16 | -1571930777
| PP |  | spínač jednopólový, řazení 1, s krytem, bez rámečku, bílý | [14 empty] | PP | 3
17 | K | 741310239 | Montáž přepínač (polo)zapuštěný šroubové připojení 7-křížový se zapojením vodičů | kus | 2 |  | 0 |  |  | základní |  | 0 | 0 | 0 | 0 | 0 | 16 | K | 3 | ROZPOCET | 0 | 0 | 0 | 0 | 0 | 1 | 0 | 16 | 1398327265
| PP |  | Montáž spínačů jedno nebo dvoupólových polozapuštěných nebo zapuštěných se zapojením vodičů šroubové připojení, pro prostředí normální přepínačů, řazení 7-křížových | [14 empty] | PP | 3
18 | M | 34535004.01R | přepínač křížový zápustný s krytem, řazení 7,bez rámečku | kus | 2 |  | 0 |  |  | základní |  | 0 | 6e-05 | 0.00012 | 0 | 0 | 32 | M | 3 | ROZPOCET | 0 | 0 | 0 | 0 | 0 | 1 | 0 | 16 | 872793642
| PP |  | přepínač křížový zápustný s krytem, řazení 7,bez rámečku | [14 empty] | PP | 3
19 | M | 39059.01R | rámeček pro elektroinstalační přístroje jednonásobný bílý | kus | 4 |  | 0 |  |  | základní |  | 0 | 1e-05 | 4e-05 | 0 | 0 | 32 | M | 3 | ROZPOCET | 0 | 0 | 0 | 0 | 0 | 1 | 0 | 16 | 893300011
| PP |  | rámeček pro elektroinstalační přístroje jednonásobný bílý | [14 empty] | PP | 3
20 | K | 741122122 | Montáž kabel Cu plný kulatý žíla 3x1,5 až 6 mm2 zatažený v trubkách (např. CYKY) | m | 40 |  | 0 |  |  | základní |  | 0 | 0 | 0 | 0 | 0 | 16 | K | 3 | ROZPOCET | 0 | 0 | 0 | 0 | 0 | 1 | 0 | 16 | 160665905
| PP |  | Montáž kabelů měděných bez ukončení uložených v trubkách zatažených plných kulatých nebo bezhalogenových (např. CYKY) počtu a průřezu žil 3x1,5 až 6 mm2 | [14 empty] | PP | 3
21 | M | 34111030 | kabel instalační jádro Cu plné izolace PVC plášť PVC 450/750V (CYKY) 3x1,5mm2 | m | 40 |  | 0 |  |  | základní |  | 0 | 0.00012 | 0.0048 | 0 | 0 | 32 | M | 3 | ROZPOCET | 0 | 0 | 0 | 0 | 0 | 1 | 0 | 16 | 489722663
| PP |  | kabel instalační jádro Cu plné izolace PVC plášť PVC 450/750V (CYKY) 3x1,5mm2 | [14 empty] | PP | 3
22 | K | 021055.01R | Montáž kabelových příchytek průměru do 40 mm s vyvrtáním otvoru do stěny | kus | 20 |  | 0 |  |  | základní |  | 0 | 0 | 0 | 0 | 0 | 16 | K | 3 | ROZPOCET | 0 | 0 | 0 | 0 | 0 | 1 | 0 | 16 | -877168333
| PP |  | Montáž příchytek pro kabely dřevěných nebo plastových kovových, průměru do 40 mm s vyvrtáním otvoru do stěny | [14 empty] | PP | 3
23 | M | 35432541 | příchytka kabelová 14-28mm | kus | 20 |  | 0 |  |  | základní |  | 0 | 9e-05 | 0.0018 | 0 | 0 | 32 | M | 3 | ROZPOCET | 0 | 0 | 0 | 0 | 0 | 1 | 0 | 16 | 857889949
| PP |  | příchytka kabelová 14-28mm | [14 empty] | PP | 3
24 | K | 741371853.01R | Demontáž stávajících svítidel bez zachování funkčnostii v odborné učebně, kabinetu | kus | 8 |  | 0 |  |  | základní |  | 0 | 0 | 0 | 0.003 | 0.024 | 16 | K | 3 | ROZPOCET | 0 | 0 | 0 | 0 | 0 | 1 | 0 | 16 | -105735625
| PP |  | a místnostech souvisejících se stavebními pracemi. Vyhledání svorek napájení okruhů svítidel a ostatní. Bezpečné odpojení se zajištěním trvalého odpojení. Demontáž kabelů, krabic, přístrojů a svítidel. Odvoz a zajištění uložení demontovaných prvků v odběrovém místě elektroodpadů. | [14 empty] | PP | 3
25 | K | 741311807.25R | Ve stávajících rozvodech na chodbě vyhledání svorek napájení stávajícího okruhu světel. Přepojení do nových svítidel se zajištěním dočasného odpojení. | kus | 1 |  | 0 |  |  | základní |  | 0 | 0 | 0 | 5e-05 | 5e-05 | 16 | K | 3 | ROZPOCET | 0 | 0 | 0 | 0 | 0 | 1 | 0 | 16 | 2069604464
| PP |  | Ve stávajících rozvodech na chodbě vyhledání svorek napájení stávajícího okruhu světel, Přepojení do nového rozvaděče v učebně se zajištěním dočasného odpojení. | [14 empty] | PP | 3
26 | M | 34825003.05R | drobný montážní materiál přepojení stávajícího okruhu svítidel | kus | 1 |  | 0 |  |  | základní |  | 0 | 0.0013 | 0.0013 | 0 | 0 | 32 | M | 3 | ROZPOCET | 0 | 0 | 0 | 0 | 0 | 1 | 0 | 16 | 1442233979
| PP |  | svítidlo interiérové stropní přisazené kruhové stmívatelné LED 900-1500lm | [14 empty] | PP | 3

## 61.16.1 - chodba 3. NP - ...
{3079a536-660e-4a9b-bd7a-0d1847cd9163}
2
| KRYCÍ LIST SOUPISU PRACÍ | [7 empty] | v --- níže se nacházejí doplnkové a pomocné údaje k sestavám --- v | [8 empty] | False
Stavba:
Rekonstrukce silno a slaboproudé instalace, dobudování WC pro imobilní aj., ZŠ Ivanovice na Hané, ul. Tyršova 218/4
Objekt:
61-14,15,16 - ZŠ Ivanovice na Hané - chodba 1. NP, 2. NP, 3. NP
Soupis:
61.16.1 - chodba 3. NP - stavba
| KSO: |  |  |  |  | CC-CZ:
| Místo: |  | ZŠ Ivanovice na Hané, okres Vyškov p. o. |  |  | Datum: | 4. 2. 2025
| Zadavatel: |  |  |  |  | IČ:
DIČ:
| Uchazeč: |  |  |  |  | IČ: | Vyplň údaj
|  | Vyplň údaj |  |  |  | DIČ: | Vyplň údaj
| Projektant: |  |  |  |  | IČ:
DIČ:
| Zpracovatel: |  |  |  |  | IČ:
DIČ:
Poznámka:
| Náklady z rozpočtu | [5 empty] | 0
| Ostatní náklady | [5 empty] | 0
| Cena bez DPH | [5 empty] | 0
|  |  | Základ daně |  |  | Sazba daně | Výše daně
| DPH | základní | 0 |  |  | 21% | 0
|  | snížená | 0 |  |  | 12% | 0
|  | zákl. přenesená | 0 |  |  | 21% | 0
|  | sníž. přenesená | 0 |  |  | 12% | 0
|  | nulová | 0 |  |  | 0% | 0
| Cena s DPH |  |  | v | CZK |  | 0
| Projektant |  |  | Zpracovatel
| Datum a podpis: |  | Razítko | Datum a podpis: |  |  | Razítko
| Objednavatel |  |  | Uchazeč
| Datum a podpis: |  | Razítko | Datum a podpis: |  |  | Razítko
REKAPITULACE ČLENĚNÍ SOUPISU PRACÍ
Stavba:
Rekonstrukce silno a slaboproudé instalace, dobudování WC pro imobilní aj., ZŠ Ivanovice na Hané, ul. Tyršova 218/4
Objekt:
61-14,15,16 - ZŠ Ivanovice na Hané - chodba 1. NP, 2. NP, 3. NP
Soupis:
61.16.1 - chodba 3. NP - stavba
Místo: |  |  | ZŠ Ivanovice na Hané, okres Vyškov p. o. |  |  | Datum: | 4. 2. 2025
Zadavatel: | [5 empty] | Projektant:
Uchazeč: |  |  | Vyplň údaj |  |  | Zpracovatel:
Kód dílu - Popis | [6 empty] | Cena celkem [CZK]
1) Náklady ze soupisu prací | [6 empty] | 0 | [11 empty] | -1
| HSV - Práce a dodávky HSV | [5 empty] | 0
| 9 - Ostatní konstrukce a práce, bourání | [5 empty] | 0
| 997 - Přesun sutě | [5 empty] | 0
| PSV - Práce a dodávky PSV | [5 empty] | 0
| 762 - Konstrukce tesařské | [5 empty] | 0
| 763 - Konstrukce suché výstavby | [5 empty] | 0
| 776 - Podlahy povlakové | [5 empty] | 0
| 783 - Dokončovací práce - nátěry | [5 empty] | 0
| 784 - Dokončovací práce - malby a tapety | [5 empty] | 0
| N00 - Ostatní | [5 empty] | 0
| N01 - Ostatní | [5 empty] | 0
2) Ostatní náklady | [6 empty] | 0 |  |  | DPH
| Zařízení staveniště | [5 empty] | 0 |  |  | základní | [9 empty] | VRN | 0 | 0 | 0 | 0 | 0 | 1
| Projektové práce | [5 empty] | 0 |  |  | základní | [9 empty] | VRN | 0 | 0 | 0 | 0 | 0 | 1
| Územní vlivy | [5 empty] | 0 |  |  | základní | [9 empty] | VRN | 0 | 0 | 0 | 0 | 0 | 1
| Provozní vlivy | [5 empty] | 0 |  |  | základní | [9 empty] | VRN | 0 | 0 | 0 | 0 | 0 | 1
| Jiné VRN | [5 empty] | 0 |  |  | základní | [9 empty] | VRN | 0 | 0 | 0 | 0 | 0 | 1
| Kompletační činnost | [5 empty] | 0 |  |  | základní | [9 empty] | KOMPLETACNA | 0 | 0 | 0 | 0 | 0 | 1
Celkové náklady za stavbu 1) + 2) | [6 empty] | 0
SOUPIS PRACÍ
Stavba:
Rekonstrukce silno a slaboproudé instalace, dobudování WC pro imobilní aj., ZŠ Ivanovice na Hané, ul. Tyršova 218/4
Objekt:
61-14,15,16 - ZŠ Ivanovice na Hané - chodba 1. NP, 2. NP, 3. NP
Soupis:
61.16.1 - chodba 3. NP - stavba
Místo: |  |  | ZŠ Ivanovice na Hané, okres Vyškov p. o. |  |  | Datum: | 4. 2. 2025
Zadavatel: | [5 empty] | Projektant:
Uchazeč: |  |  | Vyplň údaj |  |  | Zpracovatel:
PČ | Typ | Kód | Popis | MJ | Množství | J.cena [CZK] | Cena celkem [CZK] | Cenová soustava |  | DPH | J. Nh [h] | Nh celkem [h] | J. hmotnost [t] | Hmotnost celkem [t] | J. suť [t] | Suť Celkem [t]
Náklady soupisu celkem | [6 empty] | 0 |  |  |  |  | 0 |  | 2.4945 |  | 0.04335 |  | D | -1 | [7 empty] | 0
| D | HSV | Práce a dodávky HSV |  |  |  | 0 |  |  |  |  | 0 |  | 0.010205 |  | 0 | 1 | D | 0 | ROZPOCET | [6 empty] | 0
| D | 9 | Ostatní konstrukce a práce, bourání |  |  |  | 0 |  |  |  |  | 0 |  | 0.010205 |  | 0 | 1 | D | 1 | ROZPOCET | [6 empty] | 0
1 | K | 949101111 | Lešení pomocné pro objekty pozemních staveb s lešeňovou podlahou v do 1,9 m zatížení do 150 kg/m2 | m2 | 78.5 |  | 0 |  |  | základní |  | 0 | 0.00013 | 0.010205 | 0 | 0 | 4 | K | 2 | ROZPOCET | 0 | 0 | 0 | 0 | 0 | 1 | 0 | 4 | 157014403
| PP |  | Lešení pomocné pracovní pro objekty pozemních staveb pro zatížení do 150 kg/m2, o výšce lešeňové podlahy do 1,9 m | [14 empty] | PP | 2
2 | K | 9700010.R | Bourací práce | kpl | 1 |  | 0 |  |  | základní |  | 0 | 0 | 0 | 0 | 0 | 512 | K | 2 | ROZPOCET | 0 | 0 | 0 | 0 | 0 | 1 | 0 | 512 | 1169955620
| PP |  | vybourání 3 ks luxferů 1000/800 | [14 empty] | PP | 2
3 | K | 9700011.R | Zapravení po bouracích pracích | kpl | 1 |  | 0 |  |  | základní |  | 0 | 0 | 0 | 0 | 0 | 512 | K | 2 | ROZPOCET | 0 | 0 | 0 | 0 | 0 | 1 | 0 | 512 | -15857838
| PP |  | Zapravení po bouracích pracích | [14 empty] | PP | 2
4 | K | 9700021.R | Zapravení po elektroinstalačních rozvodech | kpl | 1 |  | 0 |  |  | základní |  | 0 | 0 | 0 | 0 | 0 | 512 | K | 2 | ROZPOCET | 0 | 0 | 0 | 0 | 0 | 1 | 0 | 512 | 1436925932
| PP |  | Zapravení po elektroinstalačních rozvodech | [14 empty] | PP | 2
| D | 997 | Přesun sutě |  |  |  | 0 |  |  |  |  | 0 |  | 0 |  | 0 | 1 | D | 1 | ROZPOCET | [6 empty] | 0
5 | K | 997013213 | Vnitrostaveništní doprava suti a vybouraných hmot pro budovy v přes 9 do 12 m ručně | t | 0.5 |  | 0 |  |  | základní |  | 0 | 0 | 0 | 0 | 0 | 4 | K | 2 | ROZPOCET | 0 | 0 | 0 | 0 | 0 | 1 | 0 | 4 | 90517910
| PP |  | Vnitrostaveništní doprava suti a vybouraných hmot vodorovně do 50 m s naložením ručně pro budovy a haly výšky přes 9 do 12 m | [14 empty] | PP | 2
6 | K | 997013501 | Odvoz suti a vybouraných hmot na skládku nebo meziskládku do 1 km se složením | t | 0.5 |  | 0 |  |  | základní |  | 0 | 0 | 0 | 0 | 0 | 4 | K | 2 | ROZPOCET | 0 | 0 | 0 | 0 | 0 | 1 | 0 | 4 | -1904149119
| PP |  | Odvoz suti a vybouraných hmot na skládku nebo meziskládku se složením, na vzdálenost do 1 km | [14 empty] | PP | 2
7 | K | 997241622 | Naložení a složení suti | t | 0.5 |  | 0 |  |  | základní |  | 0 | 0 | 0 | 0 | 0 | 4 | K | 2 | ROZPOCET | 0 | 0 | 0 | 0 | 0 | 1 | 0 | 4 | -1060290608
| PP |  | Doprava vybouraných hmot, konstrukcí a suti naložení a složení suti | [14 empty] | PP | 2
8 | M | 9462025.R | uložení odpadu směsné stavební a demoliční, včetně kontejneru | kus | 1 |  | 0 |  |  | základní |  | 0 | 0 | 0 | 0 | 0 | 8 | M | 2 | ROZPOCET | 0 | 0 | 0 | 0 | 0 | 1 | 0 | 4 | 1871401447
| PP |  | Uložení odpadu odpady - skládkovné kódy dle vyhlášky MŽPb 381/2001 Sb. příloha č. 1 kód 170904 směsné stavební a demoliční | [14 empty] | PP | 2
| D | PSV | Práce a dodávky PSV |  |  |  | 0 |  |  |  |  | 0 |  | 2.4843 |  | 0.04185 | 2 | D | 0 | ROZPOCET | [6 empty] | 0
| D | 762 | Konstrukce tesařské |  |  |  | 0 |  |  |  |  | 0 |  | 0 |  | 0 | 2 | D | 1 | ROZPOCET | [6 empty] | 0
9 | K | 762621120 | Osazení dveří tesařských jednokřídlových | m2 | 8 |  | 0 |  |  | základní |  | 0 | 0 | 0 | 0 | 0 | 16 | K | 2 | ROZPOCET | 0 | 0 | 0 | 0 | 0 | 1 | 0 | 16 | -1092328274
| PP |  | Osazení dveří tesařských jednokřídlových | [14 empty] | PP | 2
10 | K | 6116400.R | Dveře vnitřní hladké plné jednokřídlé | ks | 4 |  | 0 |  |  | základní |  | 0 | 0 | 0 | 0 | 0 | 512 | K | 2 | ROZPOCET | 0 | 0 | 0 | 0 | 0 | 1 | 0 | 512 | 2057789378
| PP |  | Dveře vnitřní hladké plné jednokřídlé, výplň dveří DTD, CPL laminát bez struktury, velikost viz PD | [14 empty] | PP | 2
11 | K | 7666607.R | Dodávka a montáž kování | ks | 4 |  | 0 |  |  | základní |  | 0 | 0 | 0 | 0 | 0 | 512 | K | 2 | ROZPOCET | 0 | 0 | 0 | 0 | 0 | 1 | 0 | 512 | 2055183988
| PP |  | Dodávka a montáž kování | [14 empty] | PP | 2
| D | 763 | Konstrukce suché výstavby |  |  |  | 0 |  |  |  |  | 0 |  | 0.64948 |  | 0 | 2 | D | 1 | ROZPOCET | [6 empty] | 0
12 | K | 763431001 | Montáž minerálního podhledu s vyjímatelnými panely vel. do 0,36 m2 na zavěšený viditelný rošt | m2 | 78.5 |  | 0 |  |  | základní |  | 0 | 0.00117 | 0.091845 | 0 | 0 | 16 | K | 2 | ROZPOCET | 0 | 0 | 0 | 0 | 0 | 1 | 0 | 16 | -90207864
| PP |  | Montáž podhledu minerálního včetně zavěšeného roštu viditelného s panely vyjímatelnými, velikosti panelů do 0,36 m2 | [14 empty] | PP | 2
13 | M | 59030050 | hřeb stropní pro připevnění závěsů 6x35mm | 100 kus | 0.748 |  | 0 |  |  | základní |  | 0 | 2e-05 | 1.496e-05 | 0 | 0 | 512 | M | 2 | ROZPOCET | 0 | 0 | 0 | 0 | 0 | 1 | 0 | 512 | -341055448
| PP |  | hřeb stropní pro připevnění závěsů 6x35mm | [14 empty] | PP | 2
14 | M | 59030651 | hmoždinka natloukací 6x35 | 100 kus | 2.057 |  | 0 |  |  | základní |  | 0 | 0.0002 | 0.0004114 | 0 | 0 | 32 | M | 2 | ROZPOCET | 0 | 0 | 0 | 0 | 0 | 1 | 0 | 16 | -813653300
| PP |  | hmoždinka natloukací 6x35 | [14 empty] | PP | 2
15 | M | 59036.02R | deska podhledová minerální rovná bílá bez perforace 600x600mm | m2 | 95.7 |  | 0 |  |  | základní |  | 0 | 0.004 | 0.3828 | 0 | 0 | 32 | M | 2 | ROZPOCET | 0 | 0 | 0 | 0 | 0 | 1 | 0 | 16 | -1124928583
| PP |  | deska podhledová minerální rovná bílá bez perforace 600x600mm | [14 empty] | PP | 2
16 | M | 76301.00R | Hlavní profil - 3700mm | m | 86.9 |  | 0 |  |  | základní |  | 0 | 0.00038 | 0.033022 | 0 | 0 | 32 | M | 2 | ROZPOCET | 0 | 0 | 0 | 0 | 0 | 1 | 0 | 16 | 1329401560
| PP |  | Hlavní profil - 3700mm | [14 empty] | PP | 2
17 | M | 76302.00R | Příčný profil - 1200mm | m | 170.5 |  | 0 |  |  | základní |  | 0 | 0.00035 | 0.059675 | 0 | 0 | 32 | M | 2 | ROZPOCET | 0 | 0 | 0 | 0 | 0 | 1 | 0 | 16 | -1148892170
| PP |  | Příčný profil - 1200mm | [14 empty] | PP | 2
18 | M | 76303.00R | Příčný profil - 600 mm | m | 90.2 |  | 0 |  |  | základní |  | 0 | 0.00035 | 0.03157 | 0 | 0 | 32 | M | 2 | ROZPOCET | 0 | 0 | 0 | 0 | 0 | 1 | 0 | 16 | -1143021173
| PP |  | Příčný profil - 600 mm | [14 empty] | PP | 2
19 | M | 76304.00R | Obvodový profil - 3050mm | m | 91.3 |  | 0 |  |  | základní |  | 0 | 0.0005 | 0.04565 | 0 | 0 | 32 | M | 2 | ROZPOCET | 0 | 0 | 0 | 0 | 0 | 1 | 0 | 16 | -489304322
| PP |  | Obvodový profil - 3000mm | [14 empty] | PP | 2
20 | M | 76305.00R | Závěs pérový pro hlavní T profil | kus | 74.8 |  | 0 |  |  | základní |  | 0 | 4e-05 | 0.002992 | 0 | 0 | 32 | M | 2 | ROZPOCET | 0 | 0 | 0 | 0 | 0 | 1 | 0 | 16 | 964035605
| PP |  | Závěs pérový pro hlavní T profil | [14 empty] | PP | 2
21 | M | 76306.00R | Drát s okem - 125 mm | kus | 74.8 |  | 0 |  |  | základní |  | 0 | 2e-05 | 0.001496 | 0 | 0 | 32 | M | 2 | ROZPOCET | 0 | 0 | 0 | 0 | 0 | 1 | 0 | 16 | -1238044667
| PP |  | Drát s okem - 125 mm | [14 empty] | PP | 2
| D | 776 | Podlahy povlakové |  |  |  | 0 |  |  |  |  | 0 |  | 1.6444 |  | 0 | 2 | D | 1 | ROZPOCET | [6 empty] | 0
22 | K | 776111112 | Broušení betonového podkladu povlakových podlah | m2 | 104.6 |  | 0 |  |  | základní |  | 0 | 0 | 0 | 0 | 0 | 16 | K | 2 | ROZPOCET | 0 | 0 | 0 | 0 | 0 | 1 | 0 | 16 | -1170112186
| PP |  | Příprava podkladu povlakových podlah a stěn broušení podlah nového podkladu betonového | [14 empty] | PP | 2
23 | K | 776111311 | Vysátí podkladu povlakových podlah | m2 | 104.6 |  | 0 |  |  | základní |  | 0 | 0 | 0 | 0 | 0 | 16 | K | 2 | ROZPOCET | 0 | 0 | 0 | 0 | 0 | 1 | 0 | 16 | 247424369
| PP |  | Příprava podkladu povlakových podlah a stěn vysátí podlah | [14 empty] | PP | 2
24 | K | 776111411 | Montáž pásky dilatační povlakových podlah | m | 104.6 |  | 0 |  |  | základní |  | 0 | 0 | 0 | 0 | 0 | 16 | K | 2 | ROZPOCET | 0 | 0 | 0 | 0 | 0 | 1 | 0 | 16 | 1363600043
| PP |  | Příprava podkladu povlakových podlah a stěn montáž dilatační pásky podlah | [14 empty] | PP | 2
25 | M | 28616320 | pás dilatační okrajový extrud PE samolepicí | m | 106.692 |  | 0 |  |  | základní |  | 0 | 5e-05 | 0.0053346 | 0 | 0 | 32 | M | 2 | ROZPOCET | 0 | 0 | 0 | 0 | 0 | 1 | 0 | 16 | 596450933
| PP |  | pás dilatační okrajový extrud PE samolepicí | [14 empty] | PP | 2
26 | K | 776121321 | Neředěná penetrace savého podkladu povlakových podlah | m2 | 104.6 |  | 0 |  |  | základní |  | 0 | 0.0002 | 0.02092 | 0 | 0 | 16 | K | 2 | ROZPOCET | 0 | 0 | 0 | 0 | 0 | 1 | 0 | 16 | -1680859120
| PP |  | Příprava podkladu povlakových podlah a stěn penetrace neředěná podlah | [14 empty] | PP | 2
27 | K | 776141114 | Stěrka podlahová nivelační pro vyrovnání podkladu povlakových podlah pevnosti 20 MPa tl přes 8 do 10 mm | m2 | 104.6 |  | 0 |  |  | základní |  | 0 | 0.015 | 1.569 | 0 | 0 | 16 | K | 2 | ROZPOCET | 0 | 0 | 0 | 0 | 0 | 1 | 0 | 16 | 388401183
| PP |  | Příprava podkladu povlakových podlah a stěn vyrovnání samonivelační stěrkou podlah min.pevnosti 20 MPa, tloušťky přes 8 do 10 mm | [14 empty] | PP | 2
28 | M | 2840010.R | Lino-nášlapná vrstva s dekorem, podkladní probarvená, podkladní vrstva). Tloušťka 2 mm. Nášlapná vrstvya ze 100% čistého PVC 0,7mm. St. zátěže 34, 43. 10 dekorů. Reakce na oheň Bfl-s1. Trv. def. 0,1mm. Stálobarevnost min./6. Vyhovuje EN 846 | m2 | 116 |  | 0 |  |  | základní |  | 0 | 0 | 0 | 0 | 0 | 512 | M | 2 | ROZPOCET | 0 | 0 | 0 | 0 | 0 | 1 | 0 | 512 | -78501801
| PP |  | Lino-nášlapná vrstva s dekorem, podkladní probarvená, podkladní vrstva). Tloušťka 2 mm. Nášlapná vrstvya ze 100% čistého PVC 0,7mm. St. zátěže 34, 43. 10 dekorů. Reakce na oheň Bfl-s1. Trv. def. 0,1mm. Stálobarevnost min./6. Vyhovuje EN 846 | [14 empty] | PP | 2
29 | K | 776221111 | Lepení pásů z PVC standardním lepidlem | m2 | 104.6 |  | 0 |  |  | základní |  | 0 | 0.0003 | 0.03138 | 0 | 0 | 16 | K | 2 | ROZPOCET | 0 | 0 | 0 | 0 | 0 | 1 | 0 | 16 | -2004834190
| PP |  | Montáž podlahovin z PVC lepením standardním lepidlem z pásů | [14 empty] | PP | 2
30 | M | 28411003 | lišta soklová PVC 30x30mm | m | 77.606 |  | 0 |  |  | základní |  | 0 | 0.00022 | 0.017073 | 0 | 0 | 32 | M | 2 | ROZPOCET | 0 | 0 | 0 | 0 | 0 | 1 | 0 | 16 | 516809691
| PP |  | lišta soklová PVC 30x30mm | [14 empty] | PP | 2
31 | K | 776223112 | Spoj povlakových podlahovin z PVC svařováním za studena | m | 45 |  | 0 |  |  | základní |  | 0 | 0 | 0 | 0 | 0 | 16 | K | 2 | ROZPOCET | 0 | 0 | 0 | 0 | 0 | 1 | 0 | 16 | 2071041087
| PP |  | Montáž podlahovin z PVC spoj podlah svařováním za studena | [14 empty] | PP | 2
32 | K | 776421111 | Montáž obvodových lišt lepením | m | 71 |  | 0 |  |  | základní |  | 0 | 1e-05 | 0.00071 | 0 | 0 | 16 | K | 2 | ROZPOCET | 0 | 0 | 0 | 0 | 0 | 1 | 0 | 16 | -1739431885
| PP |  | Montáž lišt obvodových lepených | [14 empty] | PP | 2
33 | K | 776991121 | Základní čištění nově položených podlahovin vysátím a setřením vlhkým mopem | m2 | 104.6 |  | 0 |  |  | základní |  | 0 | 0 | 0 | 0 | 0 | 16 | K | 2 | ROZPOCET | 0 | 0 | 0 | 0 | 0 | 1 | 0 | 16 | -1078113608
| PP |  | Ostatní práce údržba nových podlahovin po pokládce čištění základní | [14 empty] | PP | 2
34 | K | 7760030.R | Adhézní můstek, dodávka a montáž | m2 | 104.6 |  | 0 |  |  | základní |  | 0 | 0 | 0 | 0 | 0 | 512 | K | 2 | ROZPOCET | 0 | 0 | 0 | 0 | 0 | 1 | 0 | 512 | -934057710
| PP |  | Adhézní můstek, dodávka a montáž | [14 empty] | PP | 2
| D | 783 | Dokončovací práce - nátěry |  |  |  | 0 |  |  |  |  | 0 |  | 0.00144 |  | 0 | 2 | D | 1 | ROZPOCET | [6 empty] | 0
35 | K | 783601713 | Odmaštění vodou ředitelným odmašťovačem potrubí DN do 50 mm | m | 12 |  | 0 |  |  | základní |  | 0 | 2e-05 | 0.00024 | 0 | 0 | 16 | K | 2 | ROZPOCET | 0 | 0 | 0 | 0 | 0 | 1 | 0 | 16 | -1096854835
| PP |  | Příprava podkladu armatur a kovových potrubí před provedením nátěru potrubí do DN 50 mm odmaštěním, odmašťovačem vodou ředitelným | [14 empty] | PP | 2
36 | K | 783664551 | Základní jednonásobný olejový nátěr potrubí DN do 50 mm | m | 12 |  | 0 |  |  | základní |  | 0 | 4e-05 | 0.00048 | 0 | 0 | 16 | K | 2 | ROZPOCET | 0 | 0 | 0 | 0 | 0 | 1 | 0 | 16 | 921206794
| PP |  | Základní nátěr armatur a kovových potrubí jednonásobný potrubí do DN 50 mm olejový | [14 empty] | PP | 2
37 | K | 783667611 | Krycí dvojnásobný olejový nátěr potrubí DN do 50 mm | m | 12 |  | 0 |  |  | základní |  | 0 | 6e-05 | 0.00072 | 0 | 0 | 16 | K | 2 | ROZPOCET | 0 | 0 | 0 | 0 | 0 | 1 | 0 | 16 | -1425674460
| PP |  | Krycí nátěr (email) armatur a kovových potrubí potrubí do DN 50 mm dvojnásobný olejový | [14 empty] | PP | 2
38 | K | 7836600.R | Přetření olejového nátěru, základní vrstva, přetmelení a krycí vrstva | m2 | 52 |  | 0 |  |  | základní |  | 0 | 0 | 0 | 0 | 0 | 512 | K | 2 | ROZPOCET | 0 | 0 | 0 | 0 | 0 | 1 | 0 | 512 | 115561969
| PP |  | Přetření olejového nátěru, základní vrstva, přetmelení a krycí vrstva | [14 empty] | PP | 2
39 | K | 7836610.R | Nátěr zárubní | ks | 6 |  | 0 |  |  | základní |  | 0 | 0 | 0 | 0 | 0 | 512 | K | 2 | ROZPOCET | 0 | 0 | 0 | 0 | 0 | 1 | 0 | 512 | 375491390
| PP |  | Nátěr zárubní 5x 1970/800 1x 1500/1970 | [14 empty] | PP | 2
| D | 784 | Dokončovací práce - malby a tapety |  |  |  | 0 |  |  |  |  | 0 |  | 0.189 |  | 0.04185 | 2 | D | 1 | ROZPOCET | [6 empty] | 0
40 | K | 784111001 | Oprášení (ometení ) podkladu v místnostech v do 3,80 m | m2 | 187 |  | 0 |  |  | základní |  | 0 | 0 | 0 | 0 | 0 | 16 | K | 2 | ROZPOCET | 0 | 0 | 0 | 0 | 0 | 1 | 0 | 16 | 2052853754
| PP |  | Oprášení (ometení) podkladu v místnostech výšky do 3,80 m | [14 empty] | PP | 2
41 | K | 784111031 | Omytí podkladu v místnostech v do 3,80 m | m2 | 135 |  | 0 |  |  | základní |  | 0 | 0 | 0 | 0 | 0 | 16 | K | 2 | ROZPOCET | 0 | 0 | 0 | 0 | 0 | 1 | 0 | 16 | -1097475101
| PP |  | Omytí podkladu omytí v místnostech výšky do 3,80 m | [14 empty] | PP | 2
42 | K | 784121001 | Oškrabání malby v místnostech v do 3,80 m | m2 | 135 |  | 0 |  |  | základní |  | 0 | 0.001 | 0.135 | 0.00031 | 0.04185 | 16 | K | 2 | ROZPOCET | 0 | 0 | 0 | 0 | 0 | 1 | 0 | 16 | 1916028186
| PP |  | Oškrabání malby v místnostech výšky do 3,80 m | [14 empty] | PP | 2
43 | K | 784181121 | Hloubková jednonásobná bezbarvá penetrace podkladu v místnostech v do 3,80 m | m2 | 135 |  | 0 |  |  | základní |  | 0 | 0.0002 | 0.027 | 0 | 0 | 16 | K | 2 | ROZPOCET | 0 | 0 | 0 | 0 | 0 | 1 | 0 | 16 | -449751778
| PP |  | Penetrace podkladu jednonásobná hloubková akrylátová bezbarvá v místnostech výšky do 3,80 m | [14 empty] | PP | 2
44 | K | 7840005.R | Celoplošná stěrka | m2 | 135 |  | 0 |  |  | základní |  | 0 | 0 | 0 | 0 | 0 | 512 | K | 2 | ROZPOCET | 0 | 0 | 0 | 0 | 0 | 1 | 0 | 512 | 1226338298
| PP |  | Celoplošná stěrka | [14 empty] | PP | 2
45 | K | 784181121 | Hloubková jednonásobná bezbarvá penetrace podkladu v místnostech v do 3,80 m | m2 | 135 |  | 0 |  |  | základní |  | 0 | 0.0002 | 0.027 | 0 | 0 | 16 | K | 2 | ROZPOCET | 0 | 0 | 0 | 0 | 0 | 1 | 0 | 16 | -727265364
| PP |  | Penetrace podkladu jednonásobná hloubková akrylátová bezbarvá v místnostech výšky do 3,80 m | [14 empty] | PP | 2
46 | K | 7842211.R | Dvojnásobné bílé malby ze směsí za sucha dobře otěruvzdorných v místnostech do 3,80 m | m2 | 135 |  | 0 |  |  | základní |  | 0 | 0 | 0 | 0 | 0 | 512 | K | 2 | ROZPOCET | 0 | 0 | 0 | 0 | 0 | 1 | 0 | 512 | 714475097
| PP |  | Dvojnásobné bílé malby ze směsí za sucha dobře otěruvzdorných v místnostech do 3,80 m | [14 empty] | PP | 2
47 | K | 7840009.R | Lokální oprava stěn | kpl | 1 |  | 0 |  |  | základní |  | 0 | 0 | 0 | 0 | 0 | 512 | K | 2 | ROZPOCET | 0 | 0 | 0 | 0 | 0 | 1 | 0 | 512 | 1187707861
| PP |  | Lokální oprava stěn | [14 empty] | PP | 2
48 | K | 7840010.R | Hrubý úklid - průběžný a konečný | kpl | 1 |  | 0 |  |  | základní |  | 0 | 0 | 0 | 0 | 0 | 512 | K | 2 | ROZPOCET | 0 | 0 | 0 | 0 | 0 | 1 | 0 | 512 | -1985709728
| PP |  | Hrubý úklid - průběžný a konečný | [14 empty] | PP | 2
| D | N00 | Ostatní |  |  |  | 0 |  |  |  |  | 0 |  | 0 |  | 0.0015 | 4 | D | 0 | ROZPOCET | [6 empty] | 0
| D | N01 | Ostatní |  |  |  | 0 |  |  |  |  | 0 |  | 0 |  | 0.0015 | 4 | D | 1 | ROZPOCET | [6 empty] | 0
49 | K | DMNVP02.R | Dodávka a montáž nadsvětlíku včetně plastové části nad světlíkem s roletou | ks | 2 |  | 0 |  |  | základní |  | 0 | 0 | 0 | 0 | 0 | 512 | K | 2 | ROZPOCET | 0 | 0 | 0 | 0 | 0 | 1 | 0 | 512 | -1422046031
| PP |  | Dodávka a montáž nadsvětlíku neotvíravého včetně plastové části nad světlíkem. Rozměry světlíku 1000x800 mm. Bezpečnostní sklo 800 mm, plast 200 mm S roletou s ovládáním na katedře | [14 empty] | PP | 2
50 | K | DMPL000.R | Demontáž stávajícího plynového potrubí | kpl | 1 |  | 0 |  |  | základní |  | 0 | 0 | 0 | 0 | 0 | 512 | K | 2 | ROZPOCET | 0 | 0 | 0 | 0 | 0 | 1 | 0 | 512 | -133605581
| PP |  | Demontáž stávajícího plynového potrubí | [14 empty] | PP | 2
51 | K | DMNVP00.R | Dodávka a montáž nadsvětlíku včetně plastové části nad světlíkem | ks | 1 |  | 0 |  |  | základní |  | 0 | 0 | 0 | 0 | 0 | 512 | K | 2 | ROZPOCET | 0 | 0 | 0 | 0 | 0 | 1 | 0 | 512 | -1206881674
| PP |  | Dodávka a montáž nadsvětlíku neotvíravého včetně plastové části nad světlíkem. Rozměry světlíku 1000x800 mm. Bezpečnostní sklo 800 mm, plast 200 mm | [14 empty] | PP | 2
52 | K | 766663916 | Oprava dveřních křídel z tvrdého dřeva - seříznutí křídla | kus | 2 |  | 0 |  |  | základní |  | 0 | 0 | 0 | 0.00075 | 0.0015 | 512 | K | 2 | ROZPOCET | 0 | 0 | 0 | 0 | 0 | 1 | 0 | 512 | -159623422
| PP |  | Oprava dveřních křídel dřevěných ruční seříznutí dveřních křídel z tvrdého dřeva | [14 empty] | PP | 2

## 61.16.2 - chodba 3. NP - ...
{b92b0c39-2e32-4c2f-8047-f614f3c79e23}
2
| KRYCÍ LIST SOUPISU PRACÍ | [7 empty] | v --- níže se nacházejí doplnkové a pomocné údaje k sestavám --- v | [8 empty] | False
Stavba:
Rekonstrukce silno a slaboproudé instalace, dobudování WC pro imobilní aj., ZŠ Ivanovice na Hané, ul. Tyršova 218/4
Objekt:
61-14,15,16 - ZŠ Ivanovice na Hané - chodba 1. NP, 2. NP, 3. NP
Soupis:
61.16.2 - chodba 3. NP - elektro
| KSO: |  |  |  |  | CC-CZ:
| Místo: |  | ZŠ Ivanovice na Hané, okres Vyškov p. o. |  |  | Datum: | 4. 2. 2025
| Zadavatel: |  |  |  |  | IČ:
DIČ:
| Uchazeč: |  |  |  |  | IČ: | Vyplň údaj
|  | Vyplň údaj |  |  |  | DIČ: | Vyplň údaj
| Projektant: |  |  |  |  | IČ:
DIČ:
| Zpracovatel: |  |  |  |  | IČ:
DIČ:
Poznámka:
| Náklady z rozpočtu | [5 empty] | 0
| Ostatní náklady | [5 empty] | 0
| Cena bez DPH | [5 empty] | 0
|  |  | Základ daně |  |  | Sazba daně | Výše daně
| DPH | základní | 0 |  |  | 21% | 0
|  | snížená | 0 |  |  | 12% | 0
|  | zákl. přenesená | 0 |  |  | 21% | 0
|  | sníž. přenesená | 0 |  |  | 12% | 0
|  | nulová | 0 |  |  | 0% | 0
| Cena s DPH |  |  | v | CZK |  | 0
| Projektant |  |  | Zpracovatel
| Datum a podpis: |  | Razítko | Datum a podpis: |  |  | Razítko
| Objednavatel |  |  | Uchazeč
| Datum a podpis: |  | Razítko | Datum a podpis: |  |  | Razítko
REKAPITULACE ČLENĚNÍ SOUPISU PRACÍ
Stavba:
Rekonstrukce silno a slaboproudé instalace, dobudování WC pro imobilní aj., ZŠ Ivanovice na Hané, ul. Tyršova 218/4
Objekt:
61-14,15,16 - ZŠ Ivanovice na Hané - chodba 1. NP, 2. NP, 3. NP
Soupis:
61.16.2 - chodba 3. NP - elektro
Místo: |  |  | ZŠ Ivanovice na Hané, okres Vyškov p. o. |  |  | Datum: | 4. 2. 2025
Zadavatel: | [5 empty] | Projektant:
Uchazeč: |  |  | Vyplň údaj |  |  | Zpracovatel:
Kód dílu - Popis | [6 empty] | Cena celkem [CZK]
1) Náklady ze soupisu prací | [6 empty] | 0 | [11 empty] | -1
| HSV - Práce a dodávky HSV | [5 empty] | 0
| 3 - Svislé a kompletní konstrukce | [5 empty] | 0
| 9 - Ostatní konstrukce a práce, bourání | [5 empty] | 0
| 997 - Přesun sutě | [5 empty] | 0
| PSV - Práce a dodávky PSV | [5 empty] | 0
| 741 - Elektroinstalace - silnoproud | [5 empty] | 0
| 741.03 - Provozní osvětlení | [5 empty] | 0
2) Ostatní náklady | [6 empty] | 0 |  |  | DPH
| Zařízení staveniště | [5 empty] | 0 |  |  | základní | [9 empty] | VRN | 0 | 0 | 0 | 0 | 0 | 1
| Projektové práce | [5 empty] | 0 |  |  | základní | [9 empty] | VRN | 0 | 0 | 0 | 0 | 0 | 1
| Územní vlivy | [5 empty] | 0 |  |  | základní | [9 empty] | VRN | 0 | 0 | 0 | 0 | 0 | 1
| Provozní vlivy | [5 empty] | 0 |  |  | základní | [9 empty] | VRN | 0 | 0 | 0 | 0 | 0 | 1
| Jiné VRN | [5 empty] | 0 |  |  | základní | [9 empty] | VRN | 0 | 0 | 0 | 0 | 0 | 1
| Kompletační činnost | [5 empty] | 0 |  |  | základní | [9 empty] | KOMPLETACNA | 0 | 0 | 0 | 0 | 0 | 1
Celkové náklady za stavbu 1) + 2) | [6 empty] | 0
SOUPIS PRACÍ
Stavba:
Rekonstrukce silno a slaboproudé instalace, dobudování WC pro imobilní aj., ZŠ Ivanovice na Hané, ul. Tyršova 218/4
Objekt:
61-14,15,16 - ZŠ Ivanovice na Hané - chodba 1. NP, 2. NP, 3. NP
Soupis:
61.16.2 - chodba 3. NP - elektro
Místo: |  |  | ZŠ Ivanovice na Hané, okres Vyškov p. o. |  |  | Datum: | 4. 2. 2025
Zadavatel: | [5 empty] | Projektant:
Uchazeč: |  |  | Vyplň údaj |  |  | Zpracovatel:
PČ | Typ | Kód | Popis | MJ | Množství | J.cena [CZK] | Cena celkem [CZK] | Cenová soustava |  | DPH | J. Nh [h] | Nh celkem [h] | J. hmotnost [t] | Hmotnost celkem [t] | J. suť [t] | Suť Celkem [t]
Náklady soupisu celkem | [6 empty] | 0 |  |  |  |  | 0 |  | 0.02974 |  | 0.02405 |  | D | -1 | [7 empty] | 0
| D | HSV | Práce a dodávky HSV |  |  |  | 0 |  |  |  |  | 0 |  | 0 |  | 0 | 1 | D | 0 | ROZPOCET | [6 empty] | 0
| D | 3 | Svislé a kompletní konstrukce |  |  |  | 0 |  |  |  |  | 0 |  | 0 |  | 0 | 1 | D | 1 | ROZPOCET | [6 empty] | 0
1 | K | 993121111 | Dovoz a odvoz lešení prostorového lehkého do 10 km včetně naložení a složení | m3 | 10 |  | 0 |  |  | základní |  | 0 | 0 | 0 | 0 | 0 | 4 | K | 2 | ROZPOCET | 0 | 0 | 0 | 0 | 0 | 1 | 0 | 4 | 1755916652
| PP |  | Dovoz a odvoz lešení včetně naložení a složení prostorového lehkého, na vzdálenost do 10 km | [14 empty] | PP | 2
2 | K | 993121119 | Příplatek k ceně dovozu a odvozu lešení prostorového lehkého ZKD 10 km přes 10 km | m3 | 40 |  | 0 |  |  | základní |  | 0 | 0 | 0 | 0 | 0 | 4 | K | 2 | ROZPOCET | 0 | 0 | 0 | 0 | 0 | 1 | 0 | 4 | -1822936652
| PP |  | Dovoz a odvoz lešení včetně naložení a složení prostorového lehkého, na vzdálenost Příplatek k ceně za každých dalších i započatých 10 km přes 10 km | [14 empty] | PP | 2
| D | 9 | Ostatní konstrukce a práce, bourání |  |  |  | 0 |  |  |  |  | 0 |  | 0 |  | 0 | 1 | D | 1 | ROZPOCET | [6 empty] | 0
3 | K | 946111113 | Montáž pojízdných věží trubkových/dílcových š od 0,6 do 0,9 m dl do 3,2 m v přes 2,5 do 3,5 m | kus | 1 |  | 0 |  |  | základní |  | 0 | 0 | 0 | 0 | 0 | 4 | K | 2 | ROZPOCET | 0 | 0 | 0 | 0 | 0 | 1 | 0 | 4 | 1451484305
| PP |  | Věže pojízdné trubkové nebo dílcové s maximálním zatížením podlahy do 200 kg/m2 šířky od 0,6 do 0,9 m, délky do 3,2 m výšky přes 2,5 m do 3,5 m montáž | [14 empty] | PP | 2
4 | K | 946111813 | Demontáž pojízdných věží trubkových/dílcových š od 0,6 do 0,9 m dl do 3,2 m v přes 2,5 do 3,5 m | kus | 1 |  | 0 |  |  | základní |  | 0 | 0 | 0 | 0 | 0 | 4 | K | 2 | ROZPOCET | 0 | 0 | 0 | 0 | 0 | 1 | 0 | 4 | 1720960465
| PP |  | Věže pojízdné trubkové nebo dílcové s maximálním zatížením podlahy do 200 kg/m2 šířky od 0,6 do 0,9 m, délky do 3,2 m výšky přes 2,5 m do 3,5 m demontáž | [14 empty] | PP | 2
5 | K | 977131111.01R | Vrtání otvorů příklepovými vrtáky D 8 mm do cihelného zdiva nebo prostého betonu pro osazení hmoždinek | ks | 20 |  | 0 |  |  | základní |  | 0 | 0 | 0 | 0 | 0 | 4 | K | 2 | ROZPOCET | 0 | 0 | 0 | 0 | 0 | 1 | 0 | 4 | -541479897
| PP |  | Vrtání otvorů příklepovými vrtáky D 8 mm do cihelného zdiva nebo prostého betonu pro osazení hmoždinek | [14 empty] | PP | 2
| D | 997 | Přesun sutě |  |  |  | 0 |  |  |  |  | 0 |  | 0 |  | 0 | 1 | D | 1 | ROZPOCET | [6 empty] | 0
6 | K | 997013213 | Vnitrostaveništní doprava suti a vybouraných hmot pro budovy v přes 9 do 12 m ručně | t | 0.024 |  | 0 |  |  | základní |  | 0 | 0 | 0 | 0 | 0 | 4 | K | 2 | ROZPOCET | 0 | 0 | 0 | 0 | 0 | 1 | 0 | 4 | -1002281675
| PP |  | Vnitrostaveništní doprava suti a vybouraných hmot vodorovně do 50 m s naložením ručně pro budovy a haly výšky přes 9 do 12 m | [14 empty] | PP | 2
7 | K | 997013501 | Odvoz suti a vybouraných hmot na skládku nebo meziskládku do 1 km se složením | t | 0.024 |  | 0 |  |  | základní |  | 0 | 0 | 0 | 0 | 0 | 4 | K | 2 | ROZPOCET | 0 | 0 | 0 | 0 | 0 | 1 | 0 | 4 | 1596499002
| PP |  | Odvoz suti a vybouraných hmot na skládku nebo meziskládku se složením, na vzdálenost do 1 km | [14 empty] | PP | 2
8 | K | 997013509 | Příplatek k odvozu suti a vybouraných hmot na skládku ZKD 1 km přes 1 km | t | 40 |  | 0 |  |  | základní |  | 0 | 0 | 0 | 0 | 0 | 4 | K | 2 | ROZPOCET | 0 | 0 | 0 | 0 | 0 | 1 | 0 | 4 | -342010531
| PP |  | Odvoz suti a vybouraných hmot na skládku nebo meziskládku se složením, na vzdálenost Příplatek k ceně za každý další započatý 1 km přes 1 km | [14 empty] | PP | 2
9 | K | 997013609 | Poplatek za uložení na skládce (skládkovné) stavebního odpadu ze směsí nebo oddělených frakcí betonu, cihel a keramických výrobků kód odpadu 17 01 07 | t | 0.024 |  | 0 |  |  | základní |  | 0 | 0 | 0 | 0 | 0 | 4 | K | 2 | ROZPOCET | 0 | 0 | 0 | 0 | 0 | 1 | 0 | 4 | -1688208273
| PP |  | Poplatek za uložení stavebního odpadu na skládce (skládkovné) ze směsí nebo oddělených frakcí betonu, cihel a keramických výrobků zatříděného do Katalogu odpadů pod kódem 17 01 07 | [14 empty] | PP | 2
| D | PSV | Práce a dodávky PSV |  |  |  | 0 |  |  |  |  | 0 |  | 0.02974 |  | 0.02405 | 2 | D | 0 | ROZPOCET | [6 empty] | 0
| D | 741 | Elektroinstalace - silnoproud |  |  |  | 0 |  |  |  |  | 0 |  | 0.02974 |  | 0.02405 | 2 | D | 1 | ROZPOCET | [6 empty] | 0
| D | 741.03 | Provozní osvětlení |  |  |  | 0 |  |  |  |  | 0 |  | 0.02974 |  | 0.02405 | 2 | D | 2 | ROZPOCET | [6 empty] | 0
10 | K | 741372112.06R | Montáž svítidlo LED interiérové přisazené hranaté přes 0,09 do 0,36 m2 se zapojením vodičů s přípravou | kus | 8 |  | 0 |  |  | základní |  | 0 | 0 | 0 | 0 | 0 | 16 | K | 3 | ROZPOCET | 0 | 0 | 0 | 0 | 0 | 1 | 0 | 16 | -494304167
| PP |  | Montáž svítidel s integrovaným zdrojem LED se zapojením vodičů interiérových přisazených stropních hranatých, plochy přes 0,09 do 0,36 m2, s úpravou a prodloužením vývodů, osazení krabice se svorkovnicí na vývod svítidla, zaměření pozice vývodu svítidla, přesun svítidel na lešení se zajištěním proti poškození. | [14 empty] | PP | 3
11 | M | 34825011.08R | svítidlo vestavné stropní panelové čtvercové LED určené pro montáž do kazetových pohledů i na strop. Mikro/Nano Prizmatický kryt.PODOBNÉ JAKO NAPŘ teplota chromatičnosti 4000k, 230V/50Hz 50W, světelný tok 6400lm, elektronický předřadník,IP40,600x600x30mm, | kus | 8 |  | 0 |  |  | základní |  | 0 | 0.00255 | 0.0204 | 0 | 0 | 32 | M | 3 | ROZPOCET | 0 | 0 | 0 | 0 | 0 | 1 | 0 | 16 | -1640729821
| PP |  | svítidlo vestavné stropní panelové čtvercové LED určené pro montáž do kazetových pohledů i na strop. Kryt z MikroPrizmatického optického materiálu, který zajišťuje vyzařovací úhel>80°. Svítidlo tak poskytuje optimální distribuci světla v souladu s platnou normou pro osvětlení kanceláří a učeben. Teplota chromatičnosti 4000k, 230V/50Hz 50W, světelný tok 6400lm, elektronický předřadník,IP40,600x600x30mm, činitel podání barev 80-89, zamezení oslnění UGR19, účinnost svítidla lm/W 128. Včetně podružného materiálu. | [14 empty] | PP | 3
12 | K | 741112111 | Montáž rozvodka nástěnná plastová čtyřhranná vodič D do 4 mm2 | kus | 8 |  | 0 |  |  | základní |  | 0 | 0 | 0 | 0 | 0 | 16 | K | 3 | ROZPOCET | 0 | 0 | 0 | 0 | 0 | 1 | 0 | 16 | 1012815111
| PP |  | Montáž krabic elektroinstalačních bez napojení na trubky a lišty, demontáže a montáže víčka a přístroje rozvodek se zapojením vodičů na svorkovnici nástěnných plastových čtyřhranných pro vodiče Ø do 4 mm2 | [14 empty] | PP | 3
13 | M | 34571482 | krabice v uzavřeném provedení PVC s krytím IP 54 čtvercová 100x100mm | kus | 8 |  | 0 |  |  | základní |  | 0 | 0.00015 | 0.0012 | 0 | 0 | 32 | M | 3 | ROZPOCET | 0 | 0 | 0 | 0 | 0 | 1 | 0 | 16 | 1661127309
| PP |  | krabice v uzavřeném provedení PVC s krytím IP 54 čtvercová 100x100mm | [14 empty] | PP | 3
14 | K | 741313815 | Demontáž spínačů nástěnných normálních do 10 A šroubových se zachováním funkčnosti přes 2 do 4 svorek | kus | 4 |  | 0 |  |  | základní |  | 0 | 0 | 0 | 0 | 0 | 16 | K | 3 | ROZPOCET | 0 | 0 | 0 | 0 | 0 | 1 | 0 | 16 | 1652406563
| PP |  | Demontáž spínačů se zachováním funkčnosti nástěnných, pro prostředí normální do 10 A šroubové připojení přes 2 svorky do 4 svorek | [14 empty] | PP | 3
15 | K | 741310201 | Montáž spínač (polo)zapuštěný šroubové připojení 1-jednopólový se zapojením vodičů | kus | 2 |  | 0 |  |  | základní |  | 0 | 0 | 0 | 0 | 0 | 16 | K | 3 | ROZPOCET | 0 | 0 | 0 | 0 | 0 | 1 | 0 | 16 | 1285406592
| PP |  | Montáž spínačů jedno nebo dvoupólových polozapuštěných nebo zapuštěných se zapojením vodičů šroubové připojení, pro prostředí normální spínačů, řazení 1-jednopólových | [14 empty] | PP | 3
16 | M | 34539064.01R | spínač jednopólový, řazení 1, s krytem, bez rámečku, bílý | kus | 2 |  | 0 |  |  | základní |  | 0 | 4e-05 | 8e-05 | 0 | 0 | 32 | M | 3 | ROZPOCET | 0 | 0 | 0 | 0 | 0 | 1 | 0 | 16 | -1571930777
| PP |  | spínač jednopólový, řazení 1, s krytem, bez rámečku, bílý | [14 empty] | PP | 3
17 | K | 741310239 | Montáž přepínač (polo)zapuštěný šroubové připojení 7-křížový se zapojením vodičů | kus | 2 |  | 0 |  |  | základní |  | 0 | 0 | 0 | 0 | 0 | 16 | K | 3 | ROZPOCET | 0 | 0 | 0 | 0 | 0 | 1 | 0 | 16 | 1398327265
| PP |  | Montáž spínačů jedno nebo dvoupólových polozapuštěných nebo zapuštěných se zapojením vodičů šroubové připojení, pro prostředí normální přepínačů, řazení 7-křížových | [14 empty] | PP | 3
18 | M | 34535004.01R | přepínač křížový zápustný s krytem, řazení 7,bez rámečku | kus | 2 |  | 0 |  |  | základní |  | 0 | 6e-05 | 0.00012 | 0 | 0 | 32 | M | 3 | ROZPOCET | 0 | 0 | 0 | 0 | 0 | 1 | 0 | 16 | 872793642
| PP |  | přepínač křížový zápustný s krytem, řazení 7,bez rámečku | [14 empty] | PP | 3
19 | M | 39059.01R | rámeček pro elektroinstalační přístroje jednonásobný bílý | kus | 4 |  | 0 |  |  | základní |  | 0 | 1e-05 | 4e-05 | 0 | 0 | 32 | M | 3 | ROZPOCET | 0 | 0 | 0 | 0 | 0 | 1 | 0 | 16 | 893300011
| PP |  | rámeček pro elektroinstalační přístroje jednonásobný bílý | [14 empty] | PP | 3
20 | K | 741122122 | Montáž kabel Cu plný kulatý žíla 3x1,5 až 6 mm2 zatažený v trubkách (např. CYKY) | m | 40 |  | 0 |  |  | základní |  | 0 | 0 | 0 | 0 | 0 | 16 | K | 3 | ROZPOCET | 0 | 0 | 0 | 0 | 0 | 1 | 0 | 16 | 160665905
| PP |  | Montáž kabelů měděných bez ukončení uložených v trubkách zatažených plných kulatých nebo bezhalogenových (např. CYKY) počtu a průřezu žil 3x1,5 až 6 mm2 | [14 empty] | PP | 3
21 | M | 34111030 | kabel instalační jádro Cu plné izolace PVC plášť PVC 450/750V (CYKY) 3x1,5mm2 | m | 40 |  | 0 |  |  | základní |  | 0 | 0.00012 | 0.0048 | 0 | 0 | 32 | M | 3 | ROZPOCET | 0 | 0 | 0 | 0 | 0 | 1 | 0 | 16 | 489722663
| PP |  | kabel instalační jádro Cu plné izolace PVC plášť PVC 450/750V (CYKY) 3x1,5mm2 | [14 empty] | PP | 3
22 | K | 021055.01R | Montáž kabelových příchytek průměru do 40 mm s vyvrtáním otvoru do stěny | kus | 20 |  | 0 |  |  | základní |  | 0 | 0 | 0 | 0 | 0 | 16 | K | 3 | ROZPOCET | 0 | 0 | 0 | 0 | 0 | 1 | 0 | 16 | -877168333
| PP |  | Montáž příchytek pro kabely dřevěných nebo plastových kovových, průměru do 40 mm s vyvrtáním otvoru do stěny | [14 empty] | PP | 3
23 | M | 35432541 | příchytka kabelová 14-28mm | kus | 20 |  | 0 |  |  | základní |  | 0 | 9e-05 | 0.0018 | 0 | 0 | 32 | M | 3 | ROZPOCET | 0 | 0 | 0 | 0 | 0 | 1 | 0 | 16 | 857889949
| PP |  | příchytka kabelová 14-28mm | [14 empty] | PP | 3
24 | K | 741371853.01R | Demontáž stávajících svítidel bez zachování funkčnostii v odborné učebně, kabinetu | kus | 8 |  | 0 |  |  | základní |  | 0 | 0 | 0 | 0.003 | 0.024 | 16 | K | 3 | ROZPOCET | 0 | 0 | 0 | 0 | 0 | 1 | 0 | 16 | -105735625
| PP |  | a místnostech souvisejících se stavebními pracemi. Vyhledání svorek napájení okruhů svítidel a ostatní. Bezpečné odpojení se zajištěním trvalého odpojení. Demontáž kabelů, krabic, přístrojů a svítidel. Odvoz a zajištění uložení demontovaných prvků v odběrovém místě elektroodpadů. | [14 empty] | PP | 3
25 | K | 741311807.25R | Ve stávajících rozvodech na chodbě vyhledání svorek napájení stávajícího okruhu světel. Přepojení do nových svítidel se zajištěním dočasného odpojení. | kus | 1 |  | 0 |  |  | základní |  | 0 | 0 | 0 | 5e-05 | 5e-05 | 16 | K | 3 | ROZPOCET | 0 | 0 | 0 | 0 | 0 | 1 | 0 | 16 | 2069604464
| PP |  | Ve stávajících rozvodech na chodbě vyhledání svorek napájení stávajícího okruhu světel, Přepojení do nového rozvaděče v učebně se zajištěním dočasného odpojení. | [14 empty] | PP | 3
26 | M | 34825003.05R | drobný montážní materiál přepojení stávajícího okruhu svítidel | kus | 1 |  | 0 |  |  | základní |  | 0 | 0.0013 | 0.0013 | 0 | 0 | 32 | M | 3 | ROZPOCET | 0 | 0 | 0 | 0 | 0 | 1 | 0 | 16 | 1442233979
| PP |  | svítidlo interiérové stropní přisazené kruhové stmívatelné LED 900-1500lm | [14 empty] | PP | 3

## 61.17.1 - WC pro handicap...
{3570197c-8a24-46fe-9b62-fc4e00a63ed0}
2
| KRYCÍ LIST SOUPISU PRACÍ | [7 empty] | v --- níže se nacházejí doplnkové a pomocné údaje k sestavám --- v | [8 empty] | False
Stavba:
Rekonstrukce silno a slaboproudé instalace, dobudování WC pro imobilní aj., ZŠ Ivanovice na Hané, ul. Tyršova 218/4
Objekt:
61-17 - ZŠ Ivanovice na Hané - WC pro handicapované
Soupis:
61.17.1 - WC pro handicapované - stavba
| KSO: |  |  |  |  | CC-CZ:
| Místo: |  | ZŠ Ivanovice na Hané, okres Vyškov p. o. |  |  | Datum: | 4. 2. 2025
| Zadavatel: |  |  |  |  | IČ:
DIČ:
| Uchazeč: |  |  |  |  | IČ: | Vyplň údaj
|  | Vyplň údaj |  |  |  | DIČ: | Vyplň údaj
| Projektant: |  |  |  |  | IČ:
DIČ:
| Zpracovatel: |  |  |  |  | IČ:
DIČ:
Poznámka:
| Náklady z rozpočtu | [5 empty] | 0
| Ostatní náklady | [5 empty] | 0
| Cena bez DPH | [5 empty] | 0
|  |  | Základ daně |  |  | Sazba daně | Výše daně
| DPH | základní | 0 |  |  | 21% | 0
|  | snížená | 0 |  |  | 12% | 0
|  | zákl. přenesená | 0 |  |  | 21% | 0
|  | sníž. přenesená | 0 |  |  | 12% | 0
|  | nulová | 0 |  |  | 0% | 0
| Cena s DPH |  |  | v | CZK |  | 0
| Projektant |  |  | Zpracovatel
| Datum a podpis: |  | Razítko | Datum a podpis: |  |  | Razítko
| Objednavatel |  |  | Uchazeč
| Datum a podpis: |  | Razítko | Datum a podpis: |  |  | Razítko
REKAPITULACE ČLENĚNÍ SOUPISU PRACÍ
Stavba:
Rekonstrukce silno a slaboproudé instalace, dobudování WC pro imobilní aj., ZŠ Ivanovice na Hané, ul. Tyršova 218/4
Objekt:
61-17 - ZŠ Ivanovice na Hané - WC pro handicapované
Soupis:
61.17.1 - WC pro handicapované - stavba
Místo: |  |  | ZŠ Ivanovice na Hané, okres Vyškov p. o. |  |  | Datum: | 4. 2. 2025
Zadavatel: | [5 empty] | Projektant:
Uchazeč: |  |  | Vyplň údaj |  |  | Zpracovatel:
Kód dílu - Popis | [6 empty] | Cena celkem [CZK]
1) Náklady ze soupisu prací | [6 empty] | 0 | [11 empty] | -1
| HSV - Práce a dodávky HSV | [5 empty] | 0
| 6 - Úpravy povrchů, podlahy a osazování výplní | [5 empty] | 0
| 9 - Ostatní konstrukce a práce, bourání | [5 empty] | 0
| 997 - Přesun sutě | [5 empty] | 0
| PSV - Práce a dodávky PSV | [5 empty] | 0
| 725 - Zdravotechnika - zařizovací předměty | [5 empty] | 0
| 762 - Konstrukce tesařské | [5 empty] | 0
| 771 - Podlahy z dlaždic | [5 empty] | 0
| 781 - Dokončovací práce - obklady | [5 empty] | 0
| 784 - Dokončovací práce - malby a tapety | [5 empty] | 0
| N00 - Ostatní | [5 empty] | 0
| N01 - Ostatní | [5 empty] | 0
2) Ostatní náklady | [6 empty] | 0 |  |  | DPH
| Zařízení staveniště | [5 empty] | 0 |  |  | základní | [9 empty] | VRN | 0 | 0 | 0 | 0 | 0 | 1
| Projektové práce | [5 empty] | 0 |  |  | základní | [9 empty] | VRN | 0 | 0 | 0 | 0 | 0 | 1
| Územní vlivy | [5 empty] | 0 |  |  | základní | [9 empty] | VRN | 0 | 0 | 0 | 0 | 0 | 1
| Provozní vlivy | [5 empty] | 0 |  |  | základní | [9 empty] | VRN | 0 | 0 | 0 | 0 | 0 | 1
| Jiné VRN | [5 empty] | 0 |  |  | základní | [9 empty] | VRN | 0 | 0 | 0 | 0 | 0 | 1
| Kompletační činnost | [5 empty] | 0 |  |  | základní | [9 empty] | KOMPLETACNA | 0 | 0 | 0 | 0 | 0 | 1
Celkové náklady za stavbu 1) + 2) | [6 empty] | 0
SOUPIS PRACÍ
Stavba:
Rekonstrukce silno a slaboproudé instalace, dobudování WC pro imobilní aj., ZŠ Ivanovice na Hané, ul. Tyršova 218/4
Objekt:
61-17 - ZŠ Ivanovice na Hané - WC pro handicapované
Soupis:
61.17.1 - WC pro handicapované - stavba
Místo: |  |  | ZŠ Ivanovice na Hané, okres Vyškov p. o. |  |  | Datum: | 4. 2. 2025
Zadavatel: | [5 empty] | Projektant:
Uchazeč: |  |  | Vyplň údaj |  |  | Zpracovatel:
PČ | Typ | Kód | Popis | MJ | Množství | J.cena [CZK] | Cena celkem [CZK] | Cenová soustava |  | DPH | J. Nh [h] | Nh celkem [h] | J. hmotnost [t] | Hmotnost celkem [t] | J. suť [t] | Suť Celkem [t]
Náklady soupisu celkem | [6 empty] | 0 |  |  |  |  | 0 |  | 0.40432 |  | 1.2172 |  | D | -1 | [7 empty] | 0
| D | HSV | Práce a dodávky HSV |  |  |  | 0 |  |  |  |  | 0 |  | 0.000507 |  | 0 | 1 | D | 0 | ROZPOCET | [6 empty] | 0
| D | 6 | Úpravy povrchů, podlahy a osazování výplní |  |  |  | 0 |  |  |  |  | 0 |  | 0 |  | 0 | 1 | D | 1 | ROZPOCET | [6 empty] | 0
1 | K | 9700010.R | Bourací práce | kpl | 1 |  | 0 |  |  | základní |  | 0 | 0 | 0 | 0 | 0 | 4 | K | 2 | ROZPOCET | 0 | 0 | 0 | 0 | 0 | 1 | 0 | 4 | -1783228543
| PP |  | Bourání vnitřních příček | [14 empty] | PP | 2
2 | K | 9700011.R | Zapravení po bouracích pracích | kpl | 1 |  | 0 |  |  | základní |  | 0 | 0 | 0 | 0 | 0 | 512 | K | 2 | ROZPOCET | 0 | 0 | 0 | 0 | 0 | 1 | 0 | 512 | 271921864
| PP |  | Zapravení po bouracích pracích | [14 empty] | PP | 2
3 | K | 7840010.R | Hrubý úklid - průběžný a konečný | kpl | 1 |  | 0 |  |  | základní |  | 0 | 0 | 0 | 0 | 0 | 512 | K | 2 | ROZPOCET | 0 | 0 | 0 | 0 | 0 | 1 | 0 | 512 | -2116893994
| PP |  | Hrubý úklid - průběžný a konečný | [14 empty] | PP | 2
| D | 9 | Ostatní konstrukce a práce, bourání |  |  |  | 0 |  |  |  |  | 0 |  | 0.000507 |  | 0 | 1 | D | 1 | ROZPOCET | [6 empty] | 0
4 | K | 949101111 | Lešení pomocné pro objekty pozemních staveb s lešeňovou podlahou v do 1,9 m zatížení do 150 kg/m2 | m2 | 3.9 |  | 0 |  |  | základní |  | 0 | 0.00013 | 0.000507 | 0 | 0 | 4 | K | 2 | ROZPOCET | 0 | 0 | 0 | 0 | 0 | 1 | 0 | 4 | 1557915715
| PP |  | Lešení pomocné pracovní pro objekty pozemních staveb pro zatížení do 150 kg/m2, o výšce lešeňové podlahy do 1,9 m | [14 empty] | PP | 2
| D | 997 | Přesun sutě |  |  |  | 0 |  |  |  |  | 0 |  | 0 |  | 0 | 1 | D | 1 | ROZPOCET | [6 empty] | 0
5 | K | 997013213 | Vnitrostaveništní doprava suti a vybouraných hmot pro budovy v přes 9 do 12 m ručně | t | 0.7 |  | 0 |  |  | základní |  | 0 | 0 | 0 | 0 | 0 | 4 | K | 2 | ROZPOCET | 0 | 0 | 0 | 0 | 0 | 1 | 0 | 4 | 1116631706
| PP |  | Vnitrostaveništní doprava suti a vybouraných hmot vodorovně do 50 m s naložením ručně pro budovy a haly výšky přes 9 do 12 m | [14 empty] | PP | 2
6 | K | 997013501 | Odvoz suti a vybouraných hmot na skládku nebo meziskládku do 1 km se složením | t | 0.7 |  | 0 |  |  | základní |  | 0 | 0 | 0 | 0 | 0 | 4 | K | 2 | ROZPOCET | 0 | 0 | 0 | 0 | 0 | 1 | 0 | 4 | -1204159126
| PP |  | Odvoz suti a vybouraných hmot na skládku nebo meziskládku se složením, na vzdálenost do 1 km | [14 empty] | PP | 2
7 | K | 997241538 | Nakládání nebo překládání suti | t | 0.7 |  | 0 |  |  | základní |  | 0 | 0 | 0 | 0 | 0 | 4 | K | 2 | ROZPOCET | 0 | 0 | 0 | 0 | 0 | 1 | 0 | 4 | 646356651
| PP |  | Doprava vybouraných hmot, konstrukcí nebo suti pro dráhy kolejové nakládání nebo překládání suti | [14 empty] | PP | 2
8 | K | 9462025.R | Uložení odpadu směsné stavební a demoliční, včetně kontejneru | kus | 1 |  | 0 |  |  | základní |  | 0 | 0 | 0 | 0 | 0 | 512 | K | 2 | ROZPOCET | 0 | 0 | 0 | 0 | 0 | 1 | 0 | 512 | -1511619672
| PP |  | Uložení odpadu směsné stavební a demoliční, včetně kontejneru | [14 empty] | PP | 2
| D | PSV | Práce a dodávky PSV |  |  |  | 0 |  |  |  |  | 0 |  | 0.40381 |  | 1.2172 | 2 | D | 0 | ROZPOCET | [6 empty] | 0
| D | 725 | Zdravotechnika - zařizovací předměty |  |  |  | 0 |  |  |  |  | 0 |  | 0.00286 |  | 0.03866 | 2 | D | 1 | ROZPOCET | [6 empty] | 0
9 | K | 725110811 | Demontáž klozetů splachovacích s nádrží | soubor | 2 |  | 0 |  |  | základní |  | 0 | 0 | 0 | 0.01933 | 0.03866 | 16 | K | 2 | ROZPOCET | 0 | 0 | 0 | 0 | 0 | 1 | 0 | 16 | -769647102
| PP |  | Demontáž klozetů splachovacíchch s nádrží nebo tlakovým splachovačem | [14 empty] | PP | 2
10 | K | 725119122 | Montáž klozetových mís kombi | ks | 1 |  | 0 |  |  | základní |  | 0 | 0.00063 | 0.00063 | 0 | 0 | 16 | K | 2 | ROZPOCET | 0 | 0 | 0 | 0 | 0 | 1 | 0 | 16 | 1189795698
| PP |  | Zařízení záchodů montáž klozetových mís kombi | [14 empty] | PP | 2
11 | K | 725219102 | Montáž umyvadla připevněného na šrouby do zdiva | soubor | 1 |  | 0 |  |  | základní |  | 0 | 0.00223 | 0.00223 | 0 | 0 | 16 | K | 2 | ROZPOCET | 0 | 0 | 0 | 0 | 0 | 1 | 0 | 16 | 631974700
| PP |  | Umyvadla montáž umyvadel ostatních typů na šrouby | [14 empty] | PP | 2
12 | K | 7250010.R | Soubor instalatérských prací a materiálu spojených s instalací ZTI | kpl | 1 |  | 0 |  |  | základní |  | 0 | 0 | 0 | 0 | 0 | 512 | K | 2 | ROZPOCET | 0 | 0 | 0 | 0 | 0 | 1 | 0 | 512 | -184894964
| PP |  | Soubor instalatérských prací a materiálu spojených s instalací ZTI včetně posunutí umyvadla | [14 empty] | PP | 2
| D | 762 | Konstrukce tesařské |  |  |  | 0 |  |  |  |  | 0 |  | 0 |  | 0 | 2 | D | 1 | ROZPOCET | [6 empty] | 0
13 | M | 6116400.R | Dveře vnitřní hladké plné jednokřídlé | ks | 1 |  | 0 |  |  | základní |  | 0 | 0 | 0 | 0 | 0 | 512 | M | 2 | ROZPOCET | 0 | 0 | 0 | 0 | 0 | 1 | 0 | 512 | -1449555821
| PP |  | Dveře vnitřní hladké plné jednokřídlé, výplň dveří DTD, CPL laminát bez struktury, velikost viz PD | [14 empty] | PP | 2
14 | K | 762621120 | Osazení dveří tesařských jednokřídlových | m2 | 2 |  | 0 |  |  | základní |  | 0 | 0 | 0 | 0 | 0 | 16 | K | 2 | ROZPOCET | 0 | 0 | 0 | 0 | 0 | 1 | 0 | 16 | 1943265186
| PP |  | Osazení dveří tesařských jednokřídlových | [14 empty] | PP | 2
15 | K | 7666607.R | Dodávka a montáž kování | ks | 1 |  | 0 |  |  | základní |  | 0 | 0 | 0 | 0 | 0 | 512 | K | 2 | ROZPOCET | 0 | 0 | 0 | 0 | 0 | 1 | 0 | 512 | -943911570
| PP |  | Dodávka a montáž kování | [14 empty] | PP | 2
16 | K | 5533000.R | Zárubeň ocelová pro zdění | ks | 1 |  | 0 |  |  | základní |  | 0 | 0 | 0 | 0 | 0 | 512 | K | 2 | ROZPOCET | 0 | 0 | 0 | 0 | 0 | 1 | 0 | 512 | 1297253026
| PP |  | Zárubeň ocelová pro zdění H 100 900 L/P | [14 empty] | PP | 2
| D | 771 | Podlahy z dlaždic |  |  |  | 0 |  |  |  |  | 0 |  | 0.1014 |  | 0 | 2 | D | 1 | ROZPOCET | [6 empty] | 0
17 | K | 771121011 | Nátěr penetrační na podlahu | m2 | 3.9 |  | 0 |  |  | základní |  | 0 | 0.0003 | 0.00117 | 0 | 0 | 16 | K | 2 | ROZPOCET | 0 | 0 | 0 | 0 | 0 | 1 | 0 | 16 | -87898632
| PP |  | Příprava podkladu před provedením dlažby nátěr penetrační na podlahu | [14 empty] | PP | 2
18 | K | 771151025 | Samonivelační stěrka podlah pevnosti 30 MPa tl přes 10 do 12 mm | m2 | 3.9 |  | 0 |  |  | základní |  | 0 | 0.0204 | 0.07956 | 0 | 0 | 16 | K | 2 | ROZPOCET | 0 | 0 | 0 | 0 | 0 | 1 | 0 | 16 | 1195984323
| PP |  | Příprava podkladu před provedením dlažby samonivelační stěrka min. pevnosti 30 MPa, tloušťky přes 10 do 12 mm | [14 empty] | PP | 2
19 | K | 771574113 | Montáž podlah keramických hladkých lepených cementovým flexibilním lepidlem přes 12 do 19 ks/m2 | m2 | 3.9 |  | 0 |  |  | základní |  | 0 | 0.0053 | 0.02067 | 0 | 0 | 16 | K | 2 | ROZPOCET | 0 | 0 | 0 | 0 | 0 | 1 | 0 | 16 | 564710570
| PP |  | Montáž podlah z dlaždic keramických lepených cementovým flexibilním lepidlem hladkých, tloušťky do 10 mm přes 12 do 19 ks/m2 | [14 empty] | PP | 2
20 | K | 7700018.R | Provedení hydroizolace | m2 | 3.9 |  | 0 |  |  | základní |  | 0 | 0 | 0 | 0 | 0 | 4 | K | 2 | ROZPOCET | 0 | 0 | 0 | 0 | 0 | 1 | 0 | 4 | 104865097
| PP |  | Provedení hydroizolace | [14 empty] | PP | 2
21 | K | 7710010.R | Dlažba keramická | m2 | 3.9 |  | 0 |  |  | základní |  | 0 | 0 | 0 | 0 | 0 | 512 | K | 2 | ROZPOCET | 0 | 0 | 0 | 0 | 0 | 1 | 0 | 512 | -514113264
| PP |  | Dlažba keramická | [14 empty] | PP | 2
22 | K | 771577152 | Příplatek k montáži podlah keramických do malty za omezený prostor | m2 | 3.9 |  | 0 |  |  | základní |  | 0 | 0 | 0 | 0 | 0 | 16 | K | 2 | ROZPOCET | 0 | 0 | 0 | 0 | 0 | 1 | 0 | 16 | -229787042
| PP |  | Montáž podlah z dlaždic keramických kladených do malty Příplatek k cenám za podlahy v omezeném prostoru | [14 empty] | PP | 2
23 | K | 7760030.R | Adhézní můstek, dodávka a montáž | m2 | 3.9 |  | 0 |  |  | základní |  | 0 | 0 | 0 | 0 | 0 | 512 | K | 2 | ROZPOCET | 0 | 0 | 0 | 0 | 0 | 1 | 0 | 512 | -451066552
| PP |  | Adhézní můstek, dodávka a montáž | [14 empty] | PP | 2
| D | 781 | Dokončovací práce - obklady |  |  |  | 0 |  |  |  |  | 0 |  | 0.28035 |  | 1.1736 | 2 | D | 1 | ROZPOCET | [6 empty] | 0
24 | K | 781121011 | Nátěr penetrační na stěnu | m2 | 14.4 |  | 0 |  |  | základní |  | 0 | 0.0003 | 0.00432 | 0 | 0 | 16 | K | 2 | ROZPOCET | 0 | 0 | 0 | 0 | 0 | 1 | 0 | 16 | 769255022
| PP |  | Příprava podkladu před provedením obkladu nátěr penetrační na stěnu | [14 empty] | PP | 2
25 | K | 781471810 | Demontáž obkladů z obkladaček keramických kladených do malty | m2 | 14.4 |  | 0 |  |  | základní |  | 0 | 0 | 0 | 0.0815 | 1.1736 | 16 | K | 2 | ROZPOCET | 0 | 0 | 0 | 0 | 0 | 1 | 0 | 16 | -1747842738
| PP |  | Demontáž obkladů z dlaždic keramických kladených do malty | [14 empty] | PP | 2
26 | K | 781474116 | Montáž obkladů keramických hladkých lepených cementovým flexibilním lepidlem přes 25 do 35 ks/m2 | m2 | 14.4 |  | 0 |  |  | základní |  | 0 | 0.00548 | 0.078912 | 0 | 0 | 16 | K | 2 | ROZPOCET | 0 | 0 | 0 | 0 | 0 | 1 | 0 | 16 | 1701056026
| PP |  | Montáž keramických obkladů stěn lepených cementovým flexibilním lepidlem hladkých přes 25 do 35 ks/m2 | [14 empty] | PP | 2
27 | K | 7810000.R | Zapravení po demontáži obkladů | m2 | 14.4 |  | 0 |  |  | základní |  | 0 | 0 | 0 | 0 | 0 | 512 | K | 2 | ROZPOCET | 0 | 0 | 0 | 0 | 0 | 1 | 0 | 512 | -996550908
| PP |  | Zapravení po demontáži obkladů | [14 empty] | PP | 2
28 | M | 59761709 | obklad keramický nemrazuvzdorný povrch hladký/mat/lesk tl do 10mm přes 19 do 22ks/m2 | m2 | 15.4 |  | 0 |  |  | základní |  | 0 | 0.0128 | 0.19712 | 0 | 0 | 32 | M | 2 | ROZPOCET | 0 | 0 | 0 | 0 | 0 | 1 | 0 | 16 | -830526386
| PP |  | obklad keramický nemrazuvzdorný povrch hladký/mat/lesk tl do 10mm přes 19 do 22ks/m2 | [14 empty] | PP | 2
| D | 784 | Dokončovací práce - malby a tapety |  |  |  | 0 |  |  |  |  | 0 |  | 0.0192 |  | 0.00496 | 2 | D | 1 | ROZPOCET | [6 empty] | 0
29 | K | 7840005.R | Celoplošná stěrka | m2 | 16 |  | 0 |  |  | základní |  | 0 | 0 | 0 | 0 | 0 | 512 | K | 2 | ROZPOCET | 0 | 0 | 0 | 0 | 0 | 1 | 0 | 512 | 1510595271
| PP |  | Celoplošná stěrka | [14 empty] | PP | 2
30 | K | 784111001 | Oprášení (ometení ) podkladu v místnostech v do 3,80 m | m2 | 16 |  | 0 |  |  | základní |  | 0 | 0 | 0 | 0 | 0 | 16 | K | 2 | ROZPOCET | 0 | 0 | 0 | 0 | 0 | 1 | 0 | 16 | -734703478
| PP |  | Oprášení (ometení) podkladu v místnostech výšky do 3,80 m | [14 empty] | PP | 2
31 | K | 784111031 | Omytí podkladu v místnostech v do 3,80 m | m2 | 16 |  | 0 |  |  | základní |  | 0 | 0 | 0 | 0 | 0 | 16 | K | 2 | ROZPOCET | 0 | 0 | 0 | 0 | 0 | 1 | 0 | 16 | -679566092
| PP |  | Omytí podkladu omytí v místnostech výšky do 3,80 m | [14 empty] | PP | 2
32 | K | 784121001 | Oškrabání malby v místnostech v do 3,80 m | m2 | 16 |  | 0 |  |  | základní |  | 0 | 0.001 | 0.016 | 0.00031 | 0.00496 | 16 | K | 2 | ROZPOCET | 0 | 0 | 0 | 0 | 0 | 1 | 0 | 16 | -2071632329
| PP |  | Oškrabání malby v místnostech výšky do 3,80 m | [14 empty] | PP | 2
33 | K | 784181121 | Hloubková jednonásobná bezbarvá penetrace podkladu v místnostech v do 3,80 m | m2 | 16 |  | 0 |  |  | základní |  | 0 | 0.0002 | 0.0032 | 0 | 0 | 16 | K | 2 | ROZPOCET | 0 | 0 | 0 | 0 | 0 | 1 | 0 | 16 | 1999454737
| PP |  | Penetrace podkladu jednonásobná hloubková akrylátová bezbarvá v místnostech výšky do 3,80 m | [14 empty] | PP | 2
34 | K | 7842211.R | Dvojnásobné bílé malby ze směsí za sucha dobře otěruvzdorných v místnostech do 3,80 m | m2 | 16 |  | 0 |  |  | základní |  | 0 | 0 | 0 | 0 | 0 | 512 | K | 2 | ROZPOCET | 0 | 0 | 0 | 0 | 0 | 1 | 0 | 512 | 432786025
| PP |  | Dvojnásobné bílé malby ze směsí za sucha dobře otěruvzdorných v místnostech do 3,80 m | [14 empty] | PP | 2
35 | K | 7840007.R | Nátěr zárubní | ks | 1 |  | 0 |  |  | základní |  | 0 | 0 | 0 | 0 | 0 | 512 | K | 2 | ROZPOCET | 0 | 0 | 0 | 0 | 0 | 1 | 0 | 512 | 403529034
| PP |  | Nátěr zárubní | [14 empty] | PP | 2
36 | K | 7840009.R | Lokální oprava stěn | kpl | 1 |  | 0 |  |  | základní |  | 0 | 0 | 0 | 0 | 0 | 512 | K | 2 | ROZPOCET | 0 | 0 | 0 | 0 | 0 | 1 | 0 | 512 | 1730121505
| PP |  | Lokální oprava stěn | [14 empty] | PP | 2
| D | N00 | Ostatní |  |  |  | 0 |  |  |  |  | 0 |  | 0 |  | 0 | 4 | D | 0 | ROZPOCET | [6 empty] | 0
| D | N01 | Ostatní |  |  |  | 0 |  |  |  |  | 0 |  | 0 |  | 0 | 4 | D | 1 | ROZPOCET | [6 empty] | 0
37 | K | KKIN000.R | klozet kombi invalidní | kus | 1 |  | 0 |  |  | základní |  | 0 | 0 | 0 | 0 | 0 | 512 | K | 2 | ROZPOCET | 0 | 0 | 0 | 0 | 0 | 1 | 0 | 512 | -593310236
| PP |  | klozet kombi invalidní | [14 empty] | PP | 2
38 | K | DMMD000.R | Dodávka a montáž madla dveří | kus | 1 |  | 0 |  |  | základní |  | 0 | 0 | 0 | 0 | 0 | 512 | K | 2 | ROZPOCET | 0 | 0 | 0 | 0 | 0 | 1 | 0 | 512 | 524207677
| PP |  | Dodávka a montáž madla dveří | [14 empty] | PP | 2
39 | M | KKIN000.R | klozet kombi invalidní | kus | 1 |  | 0 |  |  | základní |  | 0 | 0 | 0 | 0 | 0 | 512 | M | 2 | ROZPOCET | 0 | 0 | 0 | 0 | 0 | 1 | 0 | 512 | 952923954
| PP |  | klozet kombi invalidní | [14 empty] | PP | 2
40 | M | UPIVP00.R | Umyvadlo pro invalidy včetně příslušenství | kus | 1 |  | 0 |  |  | základní |  | 0 | 0 | 0 | 0 | 0 | 512 | M | 2 | ROZPOCET | 0 | 0 | 0 | 0 | 0 | 1 | 0 | 512 | -235018485
| PP |  | Umyvadlo pro invalidy včetně příslušenství | [14 empty] | PP | 2
41 | M | MDSN000.R | Madlo dvojité sklopné nerez | kus | 1 |  | 0 |  |  | základní |  | 0 | 0 | 0 | 0 | 0 | 512 | M | 2 | ROZPOCET | 0 | 0 | 0 | 0 | 0 | 1 | 0 | 512 | 1861779510
| PP |  | Madlo dvojité sklopné, nerez | [14 empty] | PP | 2
42 | M | MDPN000.R | madlo dvojité pevné nerez | kus | 1 |  | 0 |  |  | základní |  | 0 | 0 | 0 | 0 | 0 | 512 | M | 2 | ROZPOCET | 0 | 0 | 0 | 0 | 0 | 1 | 0 | 512 | 21503488
| PP |  | madlo dvojité pevné, nerez | [14 empty] | PP | 2
43 | M | BATUMH0.R | baterie umyvadlová pro handicapovné dodávka a montáž | kus | 1 |  | 0 |  |  | základní |  | 0 | 0 | 0 | 0 | 0 | 512 | M | 2 | ROZPOCET | 0 | 0 | 0 | 0 | 0 | 1 | 0 | 512 | -755830379
| PP |  | baterie umyvadlová pro handicapovné dodávka a montáž | [14 empty] | PP | 2
44 | K | SDK00001.R | SDK příčka 100mm | m2 | 7.8 |  | 0 |  |  | základní |  | 0 | 0 | 0 | 0 | 0 | 4 | K | 2 | ROZPOCET | 0 | 0 | 0 | 0 | 0 | 1 | 0 | 4 | -960345638
| PP |  | SDK příčka tlouštky 100mmviz. PD | [14 empty] | PP | 2

## 61.17.2 - WC pro handicap...
{711c7f81-6c38-4920-ab70-702573d16ae6}
2
| KRYCÍ LIST SOUPISU PRACÍ | [7 empty] | v --- níže se nacházejí doplnkové a pomocné údaje k sestavám --- v | [8 empty] | False
Stavba:
Rekonstrukce silno a slaboproudé instalace, dobudování WC pro imobilní aj., ZŠ Ivanovice na Hané, ul. Tyršova 218/4
Objekt:
61-17 - ZŠ Ivanovice na Hané - WC pro handicapované
Soupis:
61.17.2 - WC pro handicapované - elektro
| KSO: |  |  |  |  | CC-CZ:
| Místo: |  | ZŠ Ivanovice na Hané, okres Vyškov p. o. |  |  | Datum: | 4. 2. 2025
| Zadavatel: |  |  |  |  | IČ:
DIČ:
| Uchazeč: |  |  |  |  | IČ: | Vyplň údaj
|  | Vyplň údaj |  |  |  | DIČ: | Vyplň údaj
| Projektant: |  |  |  |  | IČ:
DIČ:
| Zpracovatel: |  |  |  |  | IČ:
DIČ:
Poznámka:
| Náklady z rozpočtu | [5 empty] | 0
| Ostatní náklady | [5 empty] | 0
| Cena bez DPH | [5 empty] | 0
|  |  | Základ daně |  |  | Sazba daně | Výše daně
| DPH | základní | 0 |  |  | 21% | 0
|  | snížená | 0 |  |  | 12% | 0
|  | zákl. přenesená | 0 |  |  | 21% | 0
|  | sníž. přenesená | 0 |  |  | 12% | 0
|  | nulová | 0 |  |  | 0% | 0
| Cena s DPH |  |  | v | CZK |  | 0
| Projektant |  |  | Zpracovatel
| Datum a podpis: |  | Razítko | Datum a podpis: |  |  | Razítko
| Objednavatel |  |  | Uchazeč
| Datum a podpis: |  | Razítko | Datum a podpis: |  |  | Razítko
REKAPITULACE ČLENĚNÍ SOUPISU PRACÍ
Stavba:
Rekonstrukce silno a slaboproudé instalace, dobudování WC pro imobilní aj., ZŠ Ivanovice na Hané, ul. Tyršova 218/4
Objekt:
61-17 - ZŠ Ivanovice na Hané - WC pro handicapované
Soupis:
61.17.2 - WC pro handicapované - elektro
Místo: |  |  | ZŠ Ivanovice na Hané, okres Vyškov p. o. |  |  | Datum: | 4. 2. 2025
Zadavatel: | [5 empty] | Projektant:
Uchazeč: |  |  | Vyplň údaj |  |  | Zpracovatel:
Kód dílu - Popis | [6 empty] | Cena celkem [CZK]
1) Náklady ze soupisu prací | [6 empty] | 0 | [11 empty] | -1
| HSV - Práce a dodávky HSV | [5 empty] | 0
| 9 - Ostatní konstrukce a práce, bourání | [5 empty] | 0
| 997 - Přesun sutě | [5 empty] | 0
| PSV - Práce a dodávky PSV | [5 empty] | 0
| 741 - Elektroinstalace - silnoproud | [5 empty] | 0
| 741.01 - Silnoproudé rozvody WC handicapovaní | [5 empty] | 0
| 741.02 - nový silový přívod z rozvaděče na chodbě do WC handicapovaní | [5 empty] | 0
| 741.03 - Provozní osvětlení | [5 empty] | 0
| 741.05 - nouzový signalizační systém na WC pro handicapované osoby | [5 empty] | 0
2) Ostatní náklady | [6 empty] | 0 |  |  | DPH
| Zařízení staveniště | [5 empty] | 0 |  |  | základní | [9 empty] | VRN | 0 | 0 | 0 | 0 | 0 | 1
| Projektové práce | [5 empty] | 0 |  |  | základní | [9 empty] | VRN | 0 | 0 | 0 | 0 | 0 | 1
| Územní vlivy | [5 empty] | 0 |  |  | základní | [9 empty] | VRN | 0 | 0 | 0 | 0 | 0 | 1
| Provozní vlivy | [5 empty] | 0 |  |  | základní | [9 empty] | VRN | 0 | 0 | 0 | 0 | 0 | 1
| Jiné VRN | [5 empty] | 0 |  |  | základní | [9 empty] | VRN | 0 | 0 | 0 | 0 | 0 | 1
| Kompletační činnost | [5 empty] | 0 |  |  | základní | [9 empty] | KOMPLETACNA | 0 | 0 | 0 | 0 | 0 | 1
Celkové náklady za stavbu 1) + 2) | [6 empty] | 0
SOUPIS PRACÍ
Stavba:
Rekonstrukce silno a slaboproudé instalace, dobudování WC pro imobilní aj., ZŠ Ivanovice na Hané, ul. Tyršova 218/4
Objekt:
61-17 - ZŠ Ivanovice na Hané - WC pro handicapované
Soupis:
61.17.2 - WC pro handicapované - elektro
Místo: |  |  | ZŠ Ivanovice na Hané, okres Vyškov p. o. |  |  | Datum: | 4. 2. 2025
Zadavatel: | [5 empty] | Projektant:
Uchazeč: |  |  | Vyplň údaj |  |  | Zpracovatel:
PČ | Typ | Kód | Popis | MJ | Množství | J.cena [CZK] | Cena celkem [CZK] | Cenová soustava |  | DPH | J. Nh [h] | Nh celkem [h] | J. hmotnost [t] | Hmotnost celkem [t] | J. suť [t] | Suť Celkem [t]
Náklady soupisu celkem | [6 empty] | 0 |  |  |  |  | 0 |  | 0.01499 |  | 0.062 |  | D | -1 | [7 empty] | 0
| D | HSV | Práce a dodávky HSV |  |  |  | 0 |  |  |  |  | 0 |  | 0 |  | 0.059 | 1 | D | 0 | ROZPOCET | [6 empty] | 0
| D | 9 | Ostatní konstrukce a práce, bourání |  |  |  | 0 |  |  |  |  | 0 |  | 0 |  | 0.059 | 1 | D | 1 | ROZPOCET | [6 empty] | 0
1 | K | 973046161 | Vysekání kapes ve zdivu z betonu pro špalíky a krabice do 100x100x50 mm | kus | 5 |  | 0 |  |  | základní |  | 0 | 0 | 0 | 0.001 | 0.005 | 4 | K | 2 | ROZPOCET | 0 | 0 | 0 | 0 | 0 | 1 | 0 | 4 | -927153173
| PP |  | Vysekání výklenků nebo kapes ve zdivu betonovém kapes pro špalíky a krabice, velikosti do 100x100x50 mm | [14 empty] | PP | 2
2 | K | 974049121 | Vysekání rýh v betonových zdech hl do 30 mm š do 30 mm | m | 10 |  | 0 |  |  | základní |  | 0 | 0 | 0 | 0.002 | 0.02 | 4 | K | 2 | ROZPOCET | 0 | 0 | 0 | 0 | 0 | 1 | 0 | 4 | 640804932
| PP |  | Vysekání rýh v betonových zdech do hl. 30 mm a šířky do 30 mm | [14 empty] | PP | 2
3 | K | 971052241 | Vybourání nebo prorážení otvorů v ŽB příčkách a zdech pl do 0,0225 m2 tl do 300 mm | kus | 2 |  | 0 |  |  | základní |  | 0 | 0 | 0 | 0.017 | 0.034 | 4 | K | 2 | ROZPOCET | 0 | 0 | 0 | 0 | 0 | 1 | 0 | 4 | 886607661
| PP |  | Vybourání a prorážení otvorů v železobetonových příčkách a zdech základových nebo nadzákladových, plochy do 0,0225 m2, tl. do 300 mm | [14 empty] | PP | 2
4 | K | 977131111.01R | Vrtání otvorů příklepovými vrtáky D 8 mm do cihelného zdiva nebo prostého betonu pro osazení hmoždinek | ks | 25 |  | 0 |  |  | základní |  | 0 | 0 | 0 | 0 | 0 | 4 | K | 2 | ROZPOCET | 0 | 0 | 0 | 0 | 0 | 1 | 0 | 4 | -541479897
| PP |  | Vrtání otvorů příklepovými vrtáky D 8 mm do cihelného zdiva nebo prostého betonu pro osazení hmoždinek | [14 empty] | PP | 2
| D | 997 | Přesun sutě |  |  |  | 0 |  |  |  |  | 0 |  | 0 |  | 0 | 1 | D | 1 | ROZPOCET | [6 empty] | 0
5 | K | 997013213 | Vnitrostaveništní doprava suti a vybouraných hmot pro budovy v přes 9 do 12 m ručně | t | 0.062 |  | 0 |  |  | základní |  | 0 | 0 | 0 | 0 | 0 | 4 | K | 2 | ROZPOCET | 0 | 0 | 0 | 0 | 0 | 1 | 0 | 4 | -1002281675
| PP |  | Vnitrostaveništní doprava suti a vybouraných hmot vodorovně do 50 m s naložením ručně pro budovy a haly výšky přes 9 do 12 m | [14 empty] | PP | 2
6 | K | 997013501 | Odvoz suti a vybouraných hmot na skládku nebo meziskládku do 1 km se složením | t | 0.062 |  | 0 |  |  | základní |  | 0 | 0 | 0 | 0 | 0 | 4 | K | 2 | ROZPOCET | 0 | 0 | 0 | 0 | 0 | 1 | 0 | 4 | 1596499002
| PP |  | Odvoz suti a vybouraných hmot na skládku nebo meziskládku se složením, na vzdálenost do 1 km | [14 empty] | PP | 2
7 | K | 997013509 | Příplatek k odvozu suti a vybouraných hmot na skládku ZKD 1 km přes 1 km | t | 40 |  | 0 |  |  | základní |  | 0 | 0 | 0 | 0 | 0 | 4 | K | 2 | ROZPOCET | 0 | 0 | 0 | 0 | 0 | 1 | 0 | 4 | -342010531
| PP |  | Odvoz suti a vybouraných hmot na skládku nebo meziskládku se složením, na vzdálenost Příplatek k ceně za každý další započatý 1 km přes 1 km | [14 empty] | PP | 2
8 | K | 997013609 | Poplatek za uložení na skládce (skládkovné) stavebního odpadu ze směsí nebo oddělených frakcí betonu, cihel a keramických výrobků kód odpadu 17 01 07 | t | 0.062 |  | 0 |  |  | základní |  | 0 | 0 | 0 | 0 | 0 | 4 | K | 2 | ROZPOCET | 0 | 0 | 0 | 0 | 0 | 1 | 0 | 4 | -1688208273
| PP |  | Poplatek za uložení stavebního odpadu na skládce (skládkovné) ze směsí nebo oddělených frakcí betonu, cihel a keramických výrobků zatříděného do Katalogu odpadů pod kódem 17 01 07 | [14 empty] | PP | 2
| D | PSV | Práce a dodávky PSV |  |  |  | 0 |  |  |  |  | 0 |  | 0.01499 |  | 0.003 | 2 | D | 0 | ROZPOCET | [6 empty] | 0
| D | 741 | Elektroinstalace - silnoproud |  |  |  | 0 |  |  |  |  | 0 |  | 0.01499 |  | 0.003 | 2 | D | 1 | ROZPOCET | [6 empty] | 0
| D | 741.01 | Silnoproudé rozvody WC handicapovaní |  |  |  | 0 |  |  |  |  | 0 |  | 0.00275 |  | 0 | 2 | D | 2 | ROZPOCET | [6 empty] | 0
9 | K | 741120401 | Montáž vodič Cu izolovaný drátovací plný a laněný žíla 0,35-6 mm2 v rozváděči (např. CY) | m | 10 |  | 0 |  |  | základní |  | 0 | 0 | 0 | 0 | 0 | 16 | K | 3 | ROZPOCET | 0 | 0 | 0 | 0 | 0 | 1 | 0 | 16 | 1801739949
| PP |  | Montáž vodičů izolovaných měděných drátovacích bez ukončení v rozváděčích plných a laněných (např. CY), průřezu žily 0,35 až 6 mm2 | [14 empty] | PP | 3
10 | M | 41027.01R | vodič propojovací hnědý, černý, šedý, flexibilní jádro Cu lanované izolace PVC 450/750V (H07V-K) 1x6mm2 do rozvaděče | m | 6 |  | 0 |  |  | základní |  | 0 | 7e-05 | 0.00042 | 0 | 0 | 32 | M | 3 | ROZPOCET | 0 | 0 | 0 | 0 | 0 | 1 | 0 | 16 | -584766710
| PP |  | vodič propojovací hnědý, černý, šedý, flexibilní jádro Cu lanované izolace PVC 450/750V (H07V-K) 1x6mm2 do rozvaděče | [14 empty] | PP | 3
11 | M | 41027.02R | vodič propojovací modrý, flexibilní jádro Cu lanované izolace PVC 450/750V (H07V-K) 1x6mm2 do rozvaděče | m | 2 |  | 0 |  |  | základní |  | 0 | 7e-05 | 0.00014 | 0 | 0 | 32 | M | 3 | ROZPOCET | 0 | 0 | 0 | 0 | 0 | 1 | 0 | 16 | 1756307527
| PP |  | vodič propojovací modrý, flexibilní jádro Cu lanované izolace PVC 450/750V (H07V-K) 1x6mm2 do rozvaděče | [14 empty] | PP | 3
12 | M | 41027.03R | vodič propojovací zeleno/žlutý, flexibilní jádro Cu lanované izolace PVC 450/750V (H07V-K) 1x6mm2 do rozvaděče | m | 2 |  | 0 |  |  | základní |  | 0 | 7e-05 | 0.00014 | 0 | 0 | 32 | M | 3 | ROZPOCET | 0 | 0 | 0 | 0 | 0 | 1 | 0 | 16 | 2033343397
| PP |  | vodič propojovací zeleno/žlutý, flexibilní jádro Cu lanované izolace PVC 450/750V (H07V-K) 1x6mm2 do rozvaděče | [14 empty] | PP | 3
13 | K | 741231012.03R | Montáž svorka - ochranného pospojování umyvadla v učebně, laboratorního dřezu v lavicích a katedře se zapoj.vod.a případným zhotovením otvoru šroubového spoje | kus | 1 |  | 0 |  |  | základní |  | 0 | 0 | 0 | 0 | 0 | 16 | K | 3 | ROZPOCET | 0 | 0 | 0 | 0 | 0 | 1 | 0 | 16 | 1157218241
| PP |  | Montáž svorka - ochranného pospojování umyvadla v učebně, laboratorního dřezu v lavicích a katedře se zapoj.vod.a případným zhotovením otvoru šroubového spoje | [14 empty] | PP | 3
14 | M | 0007538.06R | spojka uzemňovací jednošroubová pro vodič do 10mm2, připojení laboratorního dřezu a vodovodní baterie k doplňkovému uzemnění | kus | 1 |  | 0 |  |  | základní |  | 0 | 0 | 0 | 0 | 0 | 32 | M | 3 | ROZPOCET | 0 | 0 | 0 | 0 | 0 | 1 | 0 | 16 | -2045163923
| PP |  | spojka uzemňovací jednošroubová pro vodič do 10mm2, připojení laboratorního dřezu a vodovodní baterie k doplňkovému uzemnění | [14 empty] | PP | 3
15 | K | 741112001 | Montáž krabice zapuštěná plastová kruhová | kus | 6 |  | 0 |  |  | základní |  | 0 | 0 | 0 | 0 | 0 | 16 | K | 3 | ROZPOCET | 0 | 0 | 0 | 0 | 0 | 1 | 0 | 16 | -1575800797
| PP |  | Montáž krabic elektroinstalačních bez napojení na trubky a lišty, demontáže a montáže víčka a přístroje protahovacích nebo odbočných zapuštěných plastových kruhových do zdiva | [14 empty] | PP | 3
16 | M | 34571451 | krabice pod omítku PVC přístrojová kruhová D 70mm hluboká | kus | 6 |  | 0 |  |  | základní |  | 0 | 5e-05 | 0.0003 | 0 | 0 | 32 | M | 3 | ROZPOCET | 0 | 0 | 0 | 0 | 0 | 1 | 0 | 16 | -1700616269
| PP |  | krabice pod omítku PVC přístrojová kruhová D 70mm hluboká | [14 empty] | PP | 3
17 | K | 741120301 | Montáž vodič Cu izolovaný plný a laněný s PVC pláštěm žíla 0,55 až 16 mm2 pevně (např. CY, CHAH-V) | m | 25 |  | 0 |  |  | základní |  | 0 | 0 | 0 | 0 | 0 | 16 | K | 3 | ROZPOCET | 0 | 0 | 0 | 0 | 0 | 1 | 0 | 16 | -291726837
| PP |  | Montáž vodičů izolovaných měděných bez ukončení uložených pevně plných a laněných s PVC pláštěm, bezhalogenových, ohniodolných (např. CY, CHAH-V) průřezu žíly 0,55 až 16 mm2 | [14 empty] | PP | 3
18 | M | 34140826.01R | vodič dopl.pospojování zeleno/žlutý jádro Cu plné izolace PVC 450/750V (H07V-U) 1x6mm2 | m | 25 |  | 0 |  |  | základní |  | 0 | 7e-05 | 0.00175 | 0 | 0 | 32 | M | 3 | ROZPOCET | 0 | 0 | 0 | 0 | 0 | 1 | 0 | 16 | -652198319
| PP |  | vodič dopl.pospojování zeleno/žlutý jádro Cu plné izolace PVC 450/750V (H07V-U) 1x6mm2 | [14 empty] | PP | 3
| D | 741.02 | nový silový přívod z rozvaděče na chodbě do WC handicapovaní |  |  |  | 0 |  |  |  |  | 0 |  | 0.00124 |  | 0 | 2 | D | 2 | ROZPOCET | [6 empty] | 0
19 | K | 20230800.62R | Úprava lišt kovových DIN a krytů ve stávajícím rozvaděči školy pro osazení hl.jističe sil.přívodu do učebny | kus | 1 |  | 0 |  |  | základní |  | 0 | 0 | 0 | 0 | 0 | 16 | K | 3 | ROZPOCET | 0 | 0 | 0 | 0 | 0 | 1 | 0 | 16 | 1713109255
| PP |  | Úprava lišt kovových DIN a krytů ve stávajícím rozvaděči školy pro osazení hl.jističe sil.přívodu do učebny. Úprava stávajícího rozvaděče. | [14 empty] | PP | 3
20 | M | 20230800.63R | drobný elektromontážní materiál pro úpravu stávajícího rozvaděče pro osaz hl.jističe učebny | ks | 1 |  | 0 |  |  | základní |  | 0 | 0.0006 | 0.0006 | 0 | 0 | 32 | M | 3 | ROZPOCET | 0 | 0 | 0 | 0 | 0 | 1 | 0 | 16 | -439857580
| PP |  | drobný elektromontážní materiál pro úpravu stávajícího rozvaděče pro osaz hl.jističe učebny | [14 empty] | PP | 3
21 | K | 742920443.01R | Mont.ucpávka prostupu kabelového svazku tmelem otvor D 140 mm zaplnění prostupu kabely z 10% stropem tl 150 mm požární odolnost EI 90, včetně osazení požárního štítku a tabulky prostupů | kus | 1 |  | 0 |  |  | základní |  | 0 | 0.00064 | 0.00064 | 0 | 0 | 16 | K | 3 | ROZPOCET | 0 | 0 | 0 | 0 | 0 | 1 | 0 | 16 | -737409201
| PP |  | Mont.ucpávka prostupu kabelového svazku tmelem otvor D 140 mm zaplnění prostupu kabely z 10% stropem tl 150 mm požární odolnost EI 90, včetně osazení požárního štítku a tabulky prostupů | [14 empty] | PP | 3
22 | M | 35920443.01R | zpevňující protipožární tmel EI90 těsnění prostupů kabelů a kabelových svazků stěnou/stropem, vč.označ.štítku a minerální vaty | ks | 1 |  | 0 |  |  | základní |  | 0 | 0 | 0 | 0 | 0 | 32 | M | 3 | ROZPOCET | 0 | 0 | 0 | 0 | 0 | 1 | 0 | 16 | -209489458
| PP |  | zpevňující protipožární tmel EI90 těsnění prostupů kabelů a kabelových svazků stěnou/stropem, vč.označ.štítku a minerální vaty | [14 empty] | PP | 3
| D | 741.03 | Provozní osvětlení |  |  |  | 0 |  |  |  |  | 0 |  | 0.0084 |  | 0.003 | 2 | D | 2 | ROZPOCET | [6 empty] | 0
23 | M | 23168.02R | Chránič s nadproudovou ochranou, 10/1N/B/003 , A, 1+N, 10kA, char.B, | kus | 1 |  | 0 |  |  | základní |  | 0 | 0 | 0 | 0 | 0 | 32 | M | 3 | ROZPOCET | 0 | 0 | 0 | 0 | 0 | 1 | 0 | 16 | 1574935344
| PP |  | Chránič s nadproudovou ochranou, 10/1N/B/003 , A, 1+N, 10kA, char.B, | [14 empty] | PP | 3
24 | K | 741321013.01R | Montáž proudových chráničů s nadproudovou ochranou dvoupólových nn do 63 A ve skříni se zapojením vodičů | kus | 1 |  | 0 |  |  | základní |  | 0 | 0 | 0 | 0 | 0 | 16 | K | 3 | ROZPOCET | 0 | 0 | 0 | 0 | 0 | 1 | 0 | 16 | 796913103
| PP |  | Montáž proudových chráničů s nadproudovou ochranou dvoupólových nn do 63 A ve skříni se zapojením vodičů | [14 empty] | PP | 3
25 | K | 741372112.07R | Montáž svítidlo LED interiérové přisazené hranaté nebo kruhové přes 0,09 do 0,36 m2 se zapojením vodičů s přípravou | kus | 1 |  | 0 |  |  | základní |  | 0 | 0 | 0 | 0 | 0 | 16 | K | 3 | ROZPOCET | 0 | 0 | 0 | 0 | 0 | 1 | 0 | 16 | 1446261739
| PP |  | Montáž svítidel s integrovaným zdrojem LED se zapojením vodičů interiérových vestavných stropních panelových hranatých nebo kruhových, plochy přes 0,09 do 0,36 m2, s úpravou a prodloužením vývodů, osazení krabice se svorkovnicí na vývod svítidla, úprava konstrukce podhledu pro osazení svítidla s připadným přeložením pozic minerálních stropních čtverců, přesun svítidel na lešení se zajištěním proti poškození. | [14 empty] | PP | 3
26 | M | 34825003.02R | svítidlo interiérové nástěnné/stropní přisazené kruhové D 300-450mm 1900-2500lm, celoplast. IP54, 4000K | kus | 1 |  | 0 |  |  | základní |  | 0 | 0.0013 | 0.0013 | 0 | 0 | 32 | M | 3 | ROZPOCET | 0 | 0 | 0 | 0 | 0 | 1 | 0 | 16 | 1885960440
| PP |  | svítidlo interiérové nástěnné/stropní přisazené kruhové D 300-450mm 1900-2500lm, celoplast. IP54, 4000K | [14 empty] | PP | 3
27 | K | 741310201 | Montáž spínač (polo)zapuštěný šroubové připojení 1-jednopólový se zapojením vodičů | kus | 1 |  | 0 |  |  | základní |  | 0 | 0 | 0 | 0 | 0 | 16 | K | 3 | ROZPOCET | 0 | 0 | 0 | 0 | 0 | 1 | 0 | 16 | 1285406592
| PP |  | Montáž spínačů jedno nebo dvoupólových polozapuštěných nebo zapuštěných se zapojením vodičů šroubové připojení, pro prostředí normální spínačů, řazení 1-jednopólových | [14 empty] | PP | 3
28 | M | 34539064.01R | spínač jednopólový, řazení 1, s krytem, bez rámečku, bílý | kus | 1 |  | 0 |  |  | základní |  | 0 | 4e-05 | 4e-05 | 0 | 0 | 32 | M | 3 | ROZPOCET | 0 | 0 | 0 | 0 | 0 | 1 | 0 | 16 | -1571930777
| PP |  | spínač jednopólový, řazení 1, s krytem, bez rámečku, bílý | [14 empty] | PP | 3
29 | M | 39059.01R | rámeček pro elektroinstalační přístroje jednonásobný bílý | kus | 1 |  | 0 |  |  | základní |  | 0 | 1e-05 | 1e-05 | 0 | 0 | 32 | M | 3 | ROZPOCET | 0 | 0 | 0 | 0 | 0 | 1 | 0 | 16 | 893300011
| PP |  | rámeček pro elektroinstalační přístroje jednonásobný bílý | [14 empty] | PP | 3
30 | K | 741122122 | Montáž kabel Cu plný kulatý žíla 3x1,5 až 6 mm2 zatažený v trubkách (např. CYKY) | m | 40 |  | 0 |  |  | základní |  | 0 | 0 | 0 | 0 | 0 | 16 | K | 3 | ROZPOCET | 0 | 0 | 0 | 0 | 0 | 1 | 0 | 16 | 160665905
| PP |  | Montáž kabelů měděných bez ukončení uložených v trubkách zatažených plných kulatých nebo bezhalogenových (např. CYKY) počtu a průřezu žil 3x1,5 až 6 mm2 | [14 empty] | PP | 3
31 | M | 34111030 | kabel instalační jádro Cu plné izolace PVC plášť PVC 450/750V (CYKY) 3x1,5mm2 | m | 40 |  | 0 |  |  | základní |  | 0 | 0.00012 | 0.0048 | 0 | 0 | 32 | M | 3 | ROZPOCET | 0 | 0 | 0 | 0 | 0 | 1 | 0 | 16 | 489722663
| PP |  | kabel instalační jádro Cu plné izolace PVC plášť PVC 450/750V (CYKY) 3x1,5mm2 | [14 empty] | PP | 3
32 | K | 021055.01R | Montáž kabelových příchytek průměru do 40 mm s vyvrtáním otvoru do stěny | kus | 25 |  | 0 |  |  | základní |  | 0 | 0 | 0 | 0 | 0 | 16 | K | 3 | ROZPOCET | 0 | 0 | 0 | 0 | 0 | 1 | 0 | 16 | -877168333
| PP |  | Montáž příchytek pro kabely dřevěných nebo plastových kovových, průměru do 40 mm s vyvrtáním otvoru do stěny | [14 empty] | PP | 3
33 | M | 35432541 | příchytka kabelová 14-28mm | kus | 25 |  | 0 |  |  | základní |  | 0 | 9e-05 | 0.00225 | 0 | 0 | 32 | M | 3 | ROZPOCET | 0 | 0 | 0 | 0 | 0 | 1 | 0 | 16 | 857889949
| PP |  | příchytka kabelová 14-28mm | [14 empty] | PP | 3
34 | K | 741371853.01R | Demontáž stávajících svítidel bez zachování funkčnostii v odborné učebně, kabinetu | kus | 1 |  | 0 |  |  | základní |  | 0 | 0 | 0 | 0.003 | 0.003 | 16 | K | 3 | ROZPOCET | 0 | 0 | 0 | 0 | 0 | 1 | 0 | 16 | -105735625
| PP |  | a místnostech souvisejících se stavebními pracemi. Vyhledání svorek napájení okruhů svítidel a ostatní. Bezpečné odpojení se zajištěním trvalého odpojení. Demontáž kabelů, krabic, přístrojů a svítidel. Odvoz a zajištění uložení demontovaných prvků v odběrovém místě elektroodpadů. | [14 empty] | PP | 3
| D | 741.05 | nouzový signalizační systém na WC pro handicapované osoby |  |  |  | 0 |  |  |  |  | 0 |  | 0.0026 |  | 0 | 2 | D | 2 | ROZPOCET | [6 empty] | 0
35 | K | 742350001 | Montáž signalizačního světla s elektronikou a akustickou signalizací k zařízení pro ZTP | kus | 1 |  | 0 |  |  | základní |  | 0 | 0 | 0 | 0 | 0 | 16 | K | 3 | ROZPOCET | 0 | 0 | 0 | 0 | 0 | 1 | 0 | 16 | -797023494
| PP |  | Montáž zařízení pro tělesně postižené signalizačního světla s akustickou signalizací | [14 empty] | PP | 3
36 | M | 34535107 | sada pro nouzovou signalizaci s modulem s opticko-akustickým alarmem tlačítko signální tahové resetovací tlačítko transformátor včetně rámečků 230V IP20 | kus | 1 |  | 0 |  |  | základní |  | 0 | 0.0002 | 0.0002 | 0 | 0 | 32 | M | 3 | ROZPOCET | 0 | 0 | 0 | 0 | 0 | 1 | 0 | 16 | 240084104
| PP |  | sada pro nouzovou signalizaci s modulem s opticko-akustickým alarmem tlačítko signální tahové resetovací tlačítko transformátor včetně rámečků 230V IP20 | [14 empty] | PP | 3
37 | K | 742350002 | Montáž potvrzovacího tlačítka k zařízení pro ZTP | kus | 1 |  | 0 |  |  | základní |  | 0 | 0 | 0 | 0 | 0 | 16 | K | 3 | ROZPOCET | 0 | 0 | 0 | 0 | 0 | 1 | 0 | 16 | 1497440169
| PP |  | Montáž zařízení pro tělesně postižené potvrzovacího tlačítka | [14 empty] | PP | 3
38 | K | 742350003 | Montáž volacího tlačítka do výšky 900 mm a táhla do výšky 150 mm k zařízení pro ZTP | kus | 1 |  | 0 |  |  | základní |  | 0 | 0 | 0 | 0 | 0 | 16 | K | 3 | ROZPOCET | 0 | 0 | 0 | 0 | 0 | 1 | 0 | 16 | 1822709842
| PP |  | Montáž zařízení pro tělesně postižené volacího tlačítka do výšky 900 mm a táhla do výšky 150 mm | [14 empty] | PP | 3
39 | K | 742350004 | Montáž napájecího zdroje 24 V k zařízení pro ZTP | kus | 1 |  | 0 |  |  | základní |  | 0 | 0 | 0 | 0 | 0 | 16 | K | 3 | ROZPOCET | 0 | 0 | 0 | 0 | 0 | 1 | 0 | 16 | -213090202
| PP |  | Montáž zařízení pro tělesně postižené napájecího zdroje 24 V | [14 empty] | PP | 3
40 | K | 742350006 | Montáž instalační krabice pro DHM | kus | 1 |  | 0 |  |  | základní |  | 0 | 0 | 0 | 0 | 0 | 16 | K | 3 | ROZPOCET | 0 | 0 | 0 | 0 | 0 | 1 | 0 | 16 | 641282574
| PP |  | Montáž zařízení pro tělesně postižené instalační krabice pro DHM | [14 empty] | PP | 3
41 | K | 742360421 | Kontrola a otestování rozvodného vedení | kus | 1 |  | 0 |  |  | základní |  | 0 | 0 | 0 | 0 | 0 | 16 | K | 3 | ROZPOCET | 0 | 0 | 0 | 0 | 0 | 1 | 0 | 16 | -1359907932
| PP |  | Montáž systému pacient-sestra nastavení a oživení systému kontrola a otestování rozvodného vedení | [14 empty] | PP | 3
42 | K | 741124703 | Montáž kabel Cu stíněný ovládací žíly 2 až 19x1 mm2 uložený volně (např. JYTY) | m | 20 |  | 0 |  |  | základní |  | 0 | 0 | 0 | 0 | 0 | 16 | K | 3 | ROZPOCET | 0 | 0 | 0 | 0 | 0 | 1 | 0 | 16 | -586269092
| PP |  | Montáž kabelů měděných ovládacích bez ukončení uložených volně stíněných ovládacích s plným jádrem (např. JYTY) počtu a průměru žil 2 až 19x1 mm2 | [14 empty] | PP | 3
43 | M | 34113151 | kabel ovládací průmyslový stíněný laminovanou Al fólií s příložným Cu drátem jádro Cu plné izolace PVC plášť PVC 250V (JYTY) 7x1,00mm2 | m | 20 |  | 0 |  |  | základní |  | 0 | 0.00012 | 0.0024 | 0 | 0 | 32 | M | 3 | ROZPOCET | 0 | 0 | 0 | 0 | 0 | 1 | 0 | 16 | 1192564053
| PP |  | kabel ovládací průmyslový stíněný laminovanou Al fólií s příložným Cu drátem jádro Cu plné izolace PVC plášť PVC 250V (JYTY) 7x1,00mm2 | [14 empty] | PP | 3

## 61.18.1 - WC 1.NP - stavba
{e983758f-cb12-44e9-a10d-540ddcef2ddc}
2
| KRYCÍ LIST SOUPISU PRACÍ | [7 empty] | v --- níže se nacházejí doplnkové a pomocné údaje k sestavám --- v | [8 empty] | False
Stavba:
Rekonstrukce silno a slaboproudé instalace, dobudování WC pro imobilní aj., ZŠ Ivanovice na Hané, ul. Tyršova 218/4
Objekt:
61-18,19,20 - ZŠ Ivanovice na Hané - WC 1.NP, 2.NP, 3.NP
Soupis:
61.18.1 - WC 1.NP - stavba
| KSO: |  |  |  |  | CC-CZ:
| Místo: |  | ZŠ Ivanovice na Hané, okres Vyškov p. o. |  |  | Datum: | 4. 2. 2025
| Zadavatel: |  |  |  |  | IČ:
DIČ:
| Uchazeč: |  |  |  |  | IČ: | Vyplň údaj
|  | Vyplň údaj |  |  |  | DIČ: | Vyplň údaj
| Projektant: |  |  |  |  | IČ:
DIČ:
| Zpracovatel: |  |  |  |  | IČ:
DIČ:
Poznámka:
| Náklady z rozpočtu | [5 empty] | 0
| Ostatní náklady | [5 empty] | 0
| Cena bez DPH | [5 empty] | 0
|  |  | Základ daně |  |  | Sazba daně | Výše daně
| DPH | základní | 0 |  |  | 21% | 0
|  | snížená | 0 |  |  | 12% | 0
|  | zákl. přenesená | 0 |  |  | 21% | 0
|  | sníž. přenesená | 0 |  |  | 12% | 0
|  | nulová | 0 |  |  | 0% | 0
| Cena s DPH |  |  | v | CZK |  | 0
| Projektant |  |  | Zpracovatel
| Datum a podpis: |  | Razítko | Datum a podpis: |  |  | Razítko
| Objednavatel |  |  | Uchazeč
| Datum a podpis: |  | Razítko | Datum a podpis: |  |  | Razítko
REKAPITULACE ČLENĚNÍ SOUPISU PRACÍ
Stavba:
Rekonstrukce silno a slaboproudé instalace, dobudování WC pro imobilní aj., ZŠ Ivanovice na Hané, ul. Tyršova 218/4
Objekt:
61-18,19,20 - ZŠ Ivanovice na Hané - WC 1.NP, 2.NP, 3.NP
Soupis:
61.18.1 - WC 1.NP - stavba
Místo: |  |  | ZŠ Ivanovice na Hané, okres Vyškov p. o. |  |  | Datum: | 4. 2. 2025
Zadavatel: | [5 empty] | Projektant:
Uchazeč: |  |  | Vyplň údaj |  |  | Zpracovatel:
Kód dílu - Popis | [6 empty] | Cena celkem [CZK]
1) Náklady ze soupisu prací | [6 empty] | 0 | [11 empty] | -1
| HSV - Práce a dodávky HSV | [5 empty] | 0
| 3 - Svislé a kompletní konstrukce | [5 empty] | 0
| 6 - Úpravy povrchů, podlahy a osazování výplní | [5 empty] | 0
| 9 - Ostatní konstrukce a práce, bourání | [5 empty] | 0
| 997 - Přesun sutě | [5 empty] | 0
| PSV - Práce a dodávky PSV | [5 empty] | 0
| 725 - Zdravotechnika - zařizovací předměty | [5 empty] | 0
| 762 - Konstrukce tesařské | [5 empty] | 0
| 771 - Podlahy z dlaždic | [5 empty] | 0
| 781 - Dokončovací práce - obklady | [5 empty] | 0
| 784 - Dokončovací práce - malby a tapety | [5 empty] | 0
| N00 - Ostatní | [5 empty] | 0
| N01 - Ostatní | [5 empty] | 0
2) Ostatní náklady | [6 empty] | 0 |  |  | DPH
| Zařízení staveniště | [5 empty] | 0 |  |  | základní | [9 empty] | VRN | 0 | 0 | 0 | 0 | 0 | 1
| Projektové práce | [5 empty] | 0 |  |  | základní | [9 empty] | VRN | 0 | 0 | 0 | 0 | 0 | 1
| Územní vlivy | [5 empty] | 0 |  |  | základní | [9 empty] | VRN | 0 | 0 | 0 | 0 | 0 | 1
| Provozní vlivy | [5 empty] | 0 |  |  | základní | [9 empty] | VRN | 0 | 0 | 0 | 0 | 0 | 1
| Jiné VRN | [5 empty] | 0 |  |  | základní | [9 empty] | VRN | 0 | 0 | 0 | 0 | 0 | 1
| Kompletační činnost | [5 empty] | 0 |  |  | základní | [9 empty] | KOMPLETACNA | 0 | 0 | 0 | 0 | 0 | 1
Celkové náklady za stavbu 1) + 2) | [6 empty] | 0
SOUPIS PRACÍ
Stavba:
Rekonstrukce silno a slaboproudé instalace, dobudování WC pro imobilní aj., ZŠ Ivanovice na Hané, ul. Tyršova 218/4
Objekt:
61-18,19,20 - ZŠ Ivanovice na Hané - WC 1.NP, 2.NP, 3.NP
Soupis:
61.18.1 - WC 1.NP - stavba
Místo: |  |  | ZŠ Ivanovice na Hané, okres Vyškov p. o. |  |  | Datum: | 4. 2. 2025
Zadavatel: | [5 empty] | Projektant:
Uchazeč: |  |  | Vyplň údaj |  |  | Zpracovatel:
PČ | Typ | Kód | Popis | MJ | Množství | J.cena [CZK] | Cena celkem [CZK] | Cenová soustava |  | DPH | J. Nh [h] | Nh celkem [h] | J. hmotnost [t] | Hmotnost celkem [t] | J. suť [t] | Suť Celkem [t]
Náklady soupisu celkem | [6 empty] | 0 |  |  |  |  | 0 |  | 2.9617 |  | 6.861 |  | D | -1 | [7 empty] | 0
| D | HSV | Práce a dodávky HSV |  |  |  | 0 |  |  |  |  | 0 |  | 0.45422 |  | 0 | 1 | D | 0 | ROZPOCET | [6 empty] | 0
| D | 3 | Svislé a kompletní konstrukce |  |  |  | 0 |  |  |  |  | 0 |  | 0.25922 |  | 0 | 1 | D | 1 | ROZPOCET | [6 empty] | 0
1 | K | 342272225 | Příčka z pórobetonových hladkých tvárnic na tenkovrstvou maltu tl 100 mm | m2 | 4.2 |  | 0 |  |  | základní |  | 0 | 0.06172 | 0.25922 | 0 | 0 | 4 | K | 2 | ROZPOCET | 0 | 0 | 0 | 0 | 0 | 1 | 0 | 4 | -500882673
| PP |  | Příčky z pórobetonových tvárnic hladkých na tenké maltové lože objemová hmotnost do 500 kg/m3, tloušťka příčky 100 mm | [14 empty] | PP | 2
| D | 6 | Úpravy povrchů, podlahy a osazování výplní |  |  |  | 0 |  |  |  |  | 0 |  | 0.19118 |  | 0 | 1 | D | 1 | ROZPOCET | [6 empty] | 0
2 | K | 612142001 | Pletivo sklovláknité vnitřních stěn vtlačené do tmelu | m2 | 8.4 |  | 0 |  |  | základní |  | 0 | 0.00438 | 0.036792 | 0 | 0 | 4 | K | 2 | ROZPOCET | 0 | 0 | 0 | 0 | 0 | 1 | 0 | 4 | 103799776
| PP |  | Pletivo vnitřních ploch v ploše nebo pruzích, na plném podkladu sklovláknité vtlačené do tmelu včetně tmelu stěn | [14 empty] | PP | 2
3 | K | 612321141 | Vápenocementová omítka štuková dvouvrstvá vnitřních stěn nanášená ručně | m2 | 8.4 |  | 0 |  |  | základní |  | 0 | 0.01838 | 0.15439 | 0 | 0 | 4 | K | 2 | ROZPOCET | 0 | 0 | 0 | 0 | 0 | 1 | 0 | 4 | 1152838318
| PP |  | Omítka vápenocementová vnitřních ploch nanášená ručně dvouvrstvá, tloušťky jádrové omítky do 10 mm a tloušťky štuku do 3 mm štuková svislých konstrukcí stěn | [14 empty] | PP | 2
| D | 9 | Ostatní konstrukce a práce, bourání |  |  |  | 0 |  |  |  |  | 0 |  | 0.003809 |  | 0 | 1 | D | 1 | ROZPOCET | [6 empty] | 0
4 | K | 949101111 | Lešení pomocné pro objekty pozemních staveb s lešeňovou podlahou v do 1,9 m zatížení do 150 kg/m2 | m2 | 29.3 |  | 0 |  |  | základní |  | 0 | 0.00013 | 0.003809 | 0 | 0 | 4 | K | 2 | ROZPOCET | 0 | 0 | 0 | 0 | 0 | 1 | 0 | 4 | 737657937
| PP |  | Lešení pomocné pracovní pro objekty pozemních staveb pro zatížení do 150 kg/m2, o výšce lešeňové podlahy do 1,9 m | [14 empty] | PP | 2
5 | K | 9700011.R | Zapravení po bouracích pracích | kpl | 1 |  | 0 |  |  | základní |  | 0 | 0 | 0 | 0 | 0 | 512 | K | 2 | ROZPOCET | 0 | 0 | 0 | 0 | 0 | 1 | 0 | 512 | 271921864
| PP |  | Zapravení po bouracích pracích | [14 empty] | PP | 2
6 | K | 9700010.R | Bourací práce | kpl | 1 |  | 0 |  |  | základní |  | 0 | 0 | 0 | 0 | 0 | 4 | K | 2 | ROZPOCET | 0 | 0 | 0 | 0 | 0 | 1 | 0 | 4 | -1783228543
| PP |  | Bourání vnitřních příček viz. projektová dokumentace | [14 empty] | PP | 2
| D | 997 | Přesun sutě |  |  |  | 0 |  |  |  |  | 0 |  | 0 |  | 0 | 1 | D | 1 | ROZPOCET | [6 empty] | 0
7 | K | 997013213 | Vnitrostaveništní doprava suti a vybouraných hmot pro budovy v přes 9 do 12 m ručně | t | 1.2 |  | 0 |  |  | základní |  | 0 | 0 | 0 | 0 | 0 | 4 | K | 2 | ROZPOCET | 0 | 0 | 0 | 0 | 0 | 1 | 0 | 4 | 1116631706
| PP |  | Vnitrostaveništní doprava suti a vybouraných hmot vodorovně do 50 m s naložením ručně pro budovy a haly výšky přes 9 do 12 m | [14 empty] | PP | 2
8 | K | 997013501 | Odvoz suti a vybouraných hmot na skládku nebo meziskládku do 1 km se složením | t | 1.2 |  | 0 |  |  | základní |  | 0 | 0 | 0 | 0 | 0 | 4 | K | 2 | ROZPOCET | 0 | 0 | 0 | 0 | 0 | 1 | 0 | 4 | -1204159126
| PP |  | Odvoz suti a vybouraných hmot na skládku nebo meziskládku se složením, na vzdálenost do 1 km | [14 empty] | PP | 2
9 | K | 997241538 | Nakládání nebo překládání suti | t | 1.2 |  | 0 |  |  | základní |  | 0 | 0 | 0 | 0 | 0 | 4 | K | 2 | ROZPOCET | 0 | 0 | 0 | 0 | 0 | 1 | 0 | 4 | 646356651
| PP |  | Doprava vybouraných hmot, konstrukcí nebo suti pro dráhy kolejové nakládání nebo překládání suti | [14 empty] | PP | 2
10 | K | 9462025.R | Uložení odpadu směsné stavební a demoliční, včetně kontejneru | kus | 1 |  | 0 |  |  | základní |  | 0 | 0 | 0 | 0 | 0 | 512 | K | 2 | ROZPOCET | 0 | 0 | 0 | 0 | 0 | 1 | 0 | 512 | -1511619672
| PP |  | Uložení odpadu směsné stavební a demoliční, včetně kontejneru | [14 empty] | PP | 2
| D | PSV | Práce a dodávky PSV |  |  |  | 0 |  |  |  |  | 0 |  | 2.5075 |  | 6.861 | 2 | D | 0 | ROZPOCET | [6 empty] | 0
| D | 725 | Zdravotechnika - zařizovací předměty |  |  |  | 0 |  |  |  |  | 0 |  | 0.0191 |  | 0.01933 | 2 | D | 1 | ROZPOCET | [6 empty] | 0
11 | K | 725110811 | Demontáž klozetů splachovacích s nádrží | soubor | 1 |  | 0 |  |  | základní |  | 0 | 0 | 0 | 0.01933 | 0.01933 | 16 | K | 2 | ROZPOCET | 0 | 0 | 0 | 0 | 0 | 1 | 0 | 16 | -769647102
| PP |  | Demontáž klozetů splachovacíchch s nádrží nebo tlakovým splachovačem | [14 empty] | PP | 2
12 | K | 725119122 | Montáž klozetových mís kombi | 1 | 2 |  | 0 |  |  | základní |  | 0 | 0.00063 | 0.00126 | 0 | 0 | 16 | K | 2 | ROZPOCET | 0 | 0 | 0 | 0 | 0 | 1 | 0 | 16 | 1189795698
| PP |  | Zařízení záchodů montáž klozetových mís kombi | [14 empty] | PP | 2
13 | K | 725219102 | Montáž umyvadla připevněného na šrouby do zdiva | soubor | 8 |  | 0 |  |  | základní |  | 0 | 0.00223 | 0.01784 | 0 | 0 | 16 | K | 2 | ROZPOCET | 0 | 0 | 0 | 0 | 0 | 1 | 0 | 16 | 631974700
| PP |  | Umyvadla montáž umyvadel ostatních typů na šrouby | [14 empty] | PP | 2
14 | K | 7250010.R | Soubor instalatérských prací a materiálu spojených s instalací ZTI | kpl | 1 |  | 0 |  |  | základní |  | 0 | 0 | 0 | 0 | 0 | 512 | K | 2 | ROZPOCET | 0 | 0 | 0 | 0 | 0 | 1 | 0 | 512 | -184894964
| PP |  | Soubor instalatérských prací a materiálu spojených s instalací ZTI včetně úpravy přívodu vody viz. projektová dokumentace | [14 empty] | PP | 2
| D | 762 | Konstrukce tesařské |  |  |  | 0 |  |  |  |  | 0 |  | 0 |  | 0 | 2 | D | 1 | ROZPOCET | [6 empty] | 0
15 | K | 6116400.R | Dveře vnitřní hladké plné jednokřídlé | ks | 6 |  | 0 |  |  | základní |  | 0 | 0 | 0 | 0 | 0 | 512 | K | 2 | ROZPOCET | 0 | 0 | 0 | 0 | 0 | 1 | 0 | 512 | -2054180908
| PP |  | Dveře vnitřní hladké plné jednokřídlé, výplň dveří DTD, CPL laminát bez struktury, velikost viz PD | [14 empty] | PP | 2
16 | K | 762621120 | Osazení dveří tesařských jednokřídlových | m2 | 6 |  | 0 |  |  | základní |  | 0 | 0 | 0 | 0 | 0 | 16 | K | 2 | ROZPOCET | 0 | 0 | 0 | 0 | 0 | 1 | 0 | 16 | 1943265186
| PP |  | Osazení dveří tesařských jednokřídlových | [14 empty] | PP | 2
17 | K | 7666607.R | Dodávka a montáž kování | ks | 6 |  | 0 |  |  | základní |  | 0 | 0 | 0 | 0 | 0 | 512 | K | 2 | ROZPOCET | 0 | 0 | 0 | 0 | 0 | 1 | 0 | 512 | -943911570
| PP |  | Dodávka a montáž kování | [14 empty] | PP | 2
18 | K | 5533000.R | Zárubeň ocelová pro zdění | ks | 6 |  | 0 |  |  | základní |  | 0 | 0 | 0 | 0 | 0 | 512 | K | 2 | ROZPOCET | 0 | 0 | 0 | 0 | 0 | 1 | 0 | 512 | 1297253026
| PP |  | Zárubeň ocelová pro zdění H 100 900 L/P | [14 empty] | PP | 2
| D | 771 | Podlahy z dlaždic |  |  |  | 0 |  |  |  |  | 0 |  | 0.7618 |  | 0 | 2 | D | 1 | ROZPOCET | [6 empty] | 0
19 | K | 771121011 | Nátěr penetrační na podlahu | m2 | 29.3 |  | 0 |  |  | základní |  | 0 | 0.0003 | 0.00879 | 0 | 0 | 16 | K | 2 | ROZPOCET | 0 | 0 | 0 | 0 | 0 | 1 | 0 | 16 | -87898632
| PP |  | Příprava podkladu před provedením dlažby nátěr penetrační na podlahu | [14 empty] | PP | 2
20 | K | 771151025 | Samonivelační stěrka podlah pevnosti 30 MPa tl přes 10 do 12 mm | m2 | 29.3 |  | 0 |  |  | základní |  | 0 | 0.0204 | 0.59772 | 0 | 0 | 16 | K | 2 | ROZPOCET | 0 | 0 | 0 | 0 | 0 | 1 | 0 | 16 | 1195984323
| PP |  | Příprava podkladu před provedením dlažby samonivelační stěrka min. pevnosti 30 MPa, tloušťky přes 10 do 12 mm | [14 empty] | PP | 2
21 | K | 771574113 | Montáž podlah keramických hladkých lepených cementovým flexibilním lepidlem přes 12 do 19 ks/m2 | m2 | 29.3 |  | 0 |  |  | základní |  | 0 | 0.0053 | 0.15529 | 0 | 0 | 16 | K | 2 | ROZPOCET | 0 | 0 | 0 | 0 | 0 | 1 | 0 | 16 | 564710570
| PP |  | Montáž podlah z dlaždic keramických lepených cementovým flexibilním lepidlem hladkých, tloušťky do 10 mm přes 12 do 19 ks/m2 | [14 empty] | PP | 2
22 | K | 7700018.R | Provedení hydroizolace | m2 | 29.3 |  | 0 |  |  | základní |  | 0 | 0 | 0 | 0 | 0 | 4 | K | 2 | ROZPOCET | 0 | 0 | 0 | 0 | 0 | 1 | 0 | 4 | 104865097
| PP |  | Provedení hydroizolace | [14 empty] | PP | 2
23 | K | 7710010.R | Dlažba keramická | m2 | 33 |  | 0 |  |  | základní |  | 0 | 0 | 0 | 0 | 0 | 512 | K | 2 | ROZPOCET | 0 | 0 | 0 | 0 | 0 | 1 | 0 | 512 | -514113264
| PP |  | Dlažba keramická | [14 empty] | PP | 2
24 | K | 771577152 | Příplatek k montáži podlah keramických do malty za omezený prostor | m2 | 29.3 |  | 0 |  |  | základní |  | 0 | 0 | 0 | 0 | 0 | 16 | K | 2 | ROZPOCET | 0 | 0 | 0 | 0 | 0 | 1 | 0 | 16 | -229787042
| PP |  | Montáž podlah z dlaždic keramických kladených do malty Příplatek k cenám za podlahy v omezeném prostoru | [14 empty] | PP | 2
25 | K | 7760030.R | Adhézní můstek, dodávka a montáž | m2 | 29.3 |  | 0 |  |  | základní |  | 0 | 0 | 0 | 0 | 0 | 512 | K | 2 | ROZPOCET | 0 | 0 | 0 | 0 | 0 | 1 | 0 | 512 | -451066552
| PP |  | Adhézní můstek, dodávka a montáž | [14 empty] | PP | 2
| D | 781 | Dokončovací práce - obklady |  |  |  | 0 |  |  |  |  | 0 |  | 1.6486 |  | 6.8216 | 2 | D | 1 | ROZPOCET | [6 empty] | 0
26 | K | 781121011 | Nátěr penetrační na stěnu | m2 | 83.7 |  | 0 |  |  | základní |  | 0 | 0.0003 | 0.02511 | 0 | 0 | 16 | K | 2 | ROZPOCET | 0 | 0 | 0 | 0 | 0 | 1 | 0 | 16 | 769255022
| PP |  | Příprava podkladu před provedením obkladu nátěr penetrační na stěnu | [14 empty] | PP | 2
27 | K | 781471810 | Demontáž obkladů z obkladaček keramických kladených do malty | m2 | 83.7 |  | 0 |  |  | základní |  | 0 | 0 | 0 | 0.0815 | 6.8216 | 16 | K | 2 | ROZPOCET | 0 | 0 | 0 | 0 | 0 | 1 | 0 | 16 | -1747842738
| PP |  | Demontáž obkladů z dlaždic keramických kladených do malty | [14 empty] | PP | 2
28 | K | 781474116 | Montáž obkladů keramických hladkých lepených cementovým flexibilním lepidlem přes 25 do 35 ks/m2 | m2 | 83.7 |  | 0 |  |  | základní |  | 0 | 0.00548 | 0.45868 | 0 | 0 | 16 | K | 2 | ROZPOCET | 0 | 0 | 0 | 0 | 0 | 1 | 0 | 16 | 1701056026
| PP |  | Montáž keramických obkladů stěn lepených cementovým flexibilním lepidlem hladkých přes 25 do 35 ks/m2 | [14 empty] | PP | 2
29 | K | 7810000.R | Zapravení po demontáži obkladů | m2 | 83.7 |  | 0 |  |  | základní |  | 0 | 0 | 0 | 0 | 0 | 512 | K | 2 | ROZPOCET | 0 | 0 | 0 | 0 | 0 | 1 | 0 | 512 | -996550908
| PP |  | Zapravení po demontáži obkladů | [14 empty] | PP | 2
30 | M | 59761709 | obklad keramický nemrazuvzdorný povrch hladký/mat/lesk tl do 10mm přes 19 do 22ks/m2 | m2 | 91 |  | 0 |  |  | základní |  | 0 | 0.0128 | 1.1648 | 0 | 0 | 32 | M | 2 | ROZPOCET | 0 | 0 | 0 | 0 | 0 | 1 | 0 | 16 | -830526386
| PP |  | obklad keramický nemrazuvzdorný povrch hladký/mat/lesk tl do 10mm přes 19 do 22ks/m2 | [14 empty] | PP | 2
| D | 784 | Dokončovací práce - malby a tapety |  |  |  | 0 |  |  |  |  | 0 |  | 0.078 |  | 0.02015 | 2 | D | 1 | ROZPOCET | [6 empty] | 0
31 | K | 784111001 | Oprášení (ometení ) podkladu v místnostech v do 3,80 m | m2 | 65 |  | 0 |  |  | základní |  | 0 | 0 | 0 | 0 | 0 | 16 | K | 2 | ROZPOCET | 0 | 0 | 0 | 0 | 0 | 1 | 0 | 16 | -734703478
| PP |  | Oprášení (ometení) podkladu v místnostech výšky do 3,80 m | [14 empty] | PP | 2
32 | K | 784111031 | Omytí podkladu v místnostech v do 3,80 m | m2 | 65 |  | 0 |  |  | základní |  | 0 | 0 | 0 | 0 | 0 | 16 | K | 2 | ROZPOCET | 0 | 0 | 0 | 0 | 0 | 1 | 0 | 16 | -679566092
| PP |  | Omytí podkladu omytí v místnostech výšky do 3,80 m | [14 empty] | PP | 2
33 | K | 784121001 | Oškrabání malby v místnostech v do 3,80 m | m2 | 65 |  | 0 |  |  | základní |  | 0 | 0.001 | 0.065 | 0.00031 | 0.02015 | 16 | K | 2 | ROZPOCET | 0 | 0 | 0 | 0 | 0 | 1 | 0 | 16 | -2071632329
| PP |  | Oškrabání malby v místnostech výšky do 3,80 m | [14 empty] | PP | 2
34 | K | 784181121 | Hloubková jednonásobná bezbarvá penetrace podkladu v místnostech v do 3,80 m | m2 | 65 |  | 0 |  |  | základní |  | 0 | 0.0002 | 0.013 | 0 | 0 | 16 | K | 2 | ROZPOCET | 0 | 0 | 0 | 0 | 0 | 1 | 0 | 16 | 1999454737
| PP |  | Penetrace podkladu jednonásobná hloubková akrylátová bezbarvá v místnostech výšky do 3,80 m | [14 empty] | PP | 2
35 | K | 7842211.R | Dvojnásobné bílé malby ze směsí za sucha dobře otěruvzdorných v místnostech do 3,80 m | m2 | 65 |  | 0 |  |  | základní |  | 0 | 0 | 0 | 0 | 0 | 512 | K | 2 | ROZPOCET | 0 | 0 | 0 | 0 | 0 | 1 | 0 | 512 | 432786025
| PP |  | Dvojnásobné bílé malby ze směsí za sucha dobře otěruvzdorných v místnostech do 3,80 m | [14 empty] | PP | 2
36 | K | 7840007.R | Nátěr zárubní | ks | 6 |  | 0 |  |  | základní |  | 0 | 0 | 0 | 0 | 0 | 512 | K | 2 | ROZPOCET | 0 | 0 | 0 | 0 | 0 | 1 | 0 | 512 | 403529034
| PP |  | Nátěr zárubní | [14 empty] | PP | 2
37 | K | 7840009.R | Lokální oprava stěn | kpl | 1 |  | 0 |  |  | základní |  | 0 | 0 | 0 | 0 | 0 | 512 | K | 2 | ROZPOCET | 0 | 0 | 0 | 0 | 0 | 1 | 0 | 512 | 1730121505
| PP |  | Lokální oprava stěn | [14 empty] | PP | 2
38 | K | 7840005.R | Celoplošná stěrka | m2 | 65 |  | 0 |  |  | základní |  | 0 | 0 | 0 | 0 | 0 | 512 | K | 2 | ROZPOCET | 0 | 0 | 0 | 0 | 0 | 1 | 0 | 512 | -114164485
| PP |  | Celoplošná stěrka | [14 empty] | PP | 2
39 | K | 7840010.R | Hrubý úklid - průběžný a konečný | kpl | 1 |  | 0 |  |  | základní |  | 0 | 0 | 0 | 0 | 0 | 512 | K | 2 | ROZPOCET | 0 | 0 | 0 | 0 | 0 | 1 | 0 | 512 | -2116893994
| PP |  | Hrubý úklid - průběžný a konečný | [14 empty] | PP | 2
| D | N00 | Ostatní |  |  |  | 0 |  |  |  |  | 0 |  | 0 |  | 0 | 4 | D | 0 | ROZPOCET | [6 empty] | 0
| D | N01 | Ostatní |  |  |  | 0 |  |  |  |  | 0 |  | 0 |  | 0 | 4 | D | 1 | ROZPOCET | [6 empty] | 0
40 | K | KKIN001.R | klozet kombi | kus | 2 |  | 0 |  |  | základní |  | 0 | 0 | 0 | 0 | 0 | 512 | K | 2 | ROZPOCET | 0 | 0 | 0 | 0 | 0 | 1 | 0 | 512 | 1327431851
| PP |  | klozet kombi | [14 empty] | PP | 2
41 | K | SDK0000.R | Dodávka a montáž SDK kastlu na zakrytí stávajícího odvětrávání kanalizace | m2 | 3.6 |  | 0 |  |  | základní |  | 0 | 0 | 0 | 0 | 0 | 512 | K | 2 | ROZPOCET | 0 | 0 | 0 | 0 | 0 | 1 | 0 | 512 | -1211764081
| PP |  | Dodávka a montáž SDK kastlu na zakrytí stávajícího odvětrávání kanalizace | [14 empty] | PP | 2
42 | K | DMUB000.R | Dodávka a montáž keramického umyvadla včetně nerezové baterie | soubor | 8 |  | 0 |  |  | základní |  | 0 | 0 | 0 | 0 | 0 | 512 | K | 2 | ROZPOCET | 0 | 0 | 0 | 0 | 0 | 1 | 0 | 512 | -1882392109
| PP |  | Dodávka a montáž keramického umyvadla včetně nerezové baterie | [14 empty] | PP | 2
43 | K | SDK00001.R | SDK příčka 100mm | m2 | 4.4 |  | 0 |  |  | základní |  | 0 | 0 | 0 | 0 | 0 | 4 | K | 2 | ROZPOCET | 0 | 0 | 0 | 0 | 0 | 1 | 0 | 4 | -1634055314
| PP |  | SDK příčka tlouštky 100 mm viz. PD | [14 empty] | PP | 2
44 | K | SDK00002.R | SDK příčka 150mm | m2 | 5.9 |  | 0 |  |  | základní |  | 0 | 0 | 0 | 0 | 0 | 4 | K | 2 | ROZPOCET | 0 | 0 | 0 | 0 | 0 | 1 | 0 | 4 | -2112552656
| PP |  | zesílená SDK příčka tlouštky 150mm pro uchycení umyvadla viz PD | [14 empty] | PP | 2
45 | K | VSP0000.R | úprava vstupního prahu na WC | ks | 1 |  | 0 |  |  | základní |  | 0 | 0 | 0 | 0 | 0 | 512 | K | 2 | ROZPOCET | 0 | 0 | 0 | 0 | 0 | 1 | 0 | 512 | 1065034042
| PP |  | oprava vstupního prahu na WC | [14 empty] | PP | 2

## 61.18.2 - WC 1.NP - elektro
{e1ba698a-60ab-4433-b835-f1924329a7e7}
2
| KRYCÍ LIST SOUPISU PRACÍ | [7 empty] | v --- níže se nacházejí doplnkové a pomocné údaje k sestavám --- v | [8 empty] | False
Stavba:
Rekonstrukce silno a slaboproudé instalace, dobudování WC pro imobilní aj., ZŠ Ivanovice na Hané, ul. Tyršova 218/4
Objekt:
61-18,19,20 - ZŠ Ivanovice na Hané - WC 1.NP, 2.NP, 3.NP
Soupis:
61.18.2 - WC 1.NP - elektro
| KSO: |  |  |  |  | CC-CZ:
| Místo: |  | ZŠ Ivanovice na Hané, okres Vyškov p. o. |  |  | Datum: | 4. 2. 2025
| Zadavatel: |  |  |  |  | IČ:
DIČ:
| Uchazeč: |  |  |  |  | IČ: | Vyplň údaj
|  | Vyplň údaj |  |  |  | DIČ: | Vyplň údaj
| Projektant: |  |  |  |  | IČ:
DIČ:
| Zpracovatel: |  |  |  |  | IČ:
DIČ:
Poznámka:
| Náklady z rozpočtu | [5 empty] | 0
| Ostatní náklady | [5 empty] | 0
| Cena bez DPH | [5 empty] | 0
|  |  | Základ daně |  |  | Sazba daně | Výše daně
| DPH | základní | 0 |  |  | 21% | 0
|  | snížená | 0 |  |  | 12% | 0
|  | zákl. přenesená | 0 |  |  | 21% | 0
|  | sníž. přenesená | 0 |  |  | 12% | 0
|  | nulová | 0 |  |  | 0% | 0
| Cena s DPH |  |  | v | CZK |  | 0
| Projektant |  |  | Zpracovatel
| Datum a podpis: |  | Razítko | Datum a podpis: |  |  | Razítko
| Objednavatel |  |  | Uchazeč
| Datum a podpis: |  | Razítko | Datum a podpis: |  |  | Razítko
REKAPITULACE ČLENĚNÍ SOUPISU PRACÍ
Stavba:
Rekonstrukce silno a slaboproudé instalace, dobudování WC pro imobilní aj., ZŠ Ivanovice na Hané, ul. Tyršova 218/4
Objekt:
61-18,19,20 - ZŠ Ivanovice na Hané - WC 1.NP, 2.NP, 3.NP
Soupis:
61.18.2 - WC 1.NP - elektro
Místo: |  |  | ZŠ Ivanovice na Hané, okres Vyškov p. o. |  |  | Datum: | 4. 2. 2025
Zadavatel: | [5 empty] | Projektant:
Uchazeč: |  |  | Vyplň údaj |  |  | Zpracovatel:
Kód dílu - Popis | [6 empty] | Cena celkem [CZK]
1) Náklady ze soupisu prací | [6 empty] | 0 | [11 empty] | -1
| HSV - Práce a dodávky HSV | [5 empty] | 0
| 3 - Svislé a kompletní konstrukce | [5 empty] | 0
| 9 - Ostatní konstrukce a práce, bourání | [5 empty] | 0
| 997 - Přesun sutě | [5 empty] | 0
| PSV - Práce a dodávky PSV | [5 empty] | 0
| 741 - Elektroinstalace - silnoproud | [5 empty] | 0
| 741.01 - Silnoproudé rozvody | [5 empty] | 0
| 741.03 - Provozní osvětlení | [5 empty] | 0
| 0100 - Ostatní | [5 empty] | 0
2) Ostatní náklady | [6 empty] | 0 |  |  | DPH
| Zařízení staveniště | [5 empty] | 0 |  |  | základní | [9 empty] | VRN | 0 | 0 | 0 | 0 | 0 | 1
| Projektové práce | [5 empty] | 0 |  |  | základní | [9 empty] | VRN | 0 | 0 | 0 | 0 | 0 | 1
| Územní vlivy | [5 empty] | 0 |  |  | základní | [9 empty] | VRN | 0 | 0 | 0 | 0 | 0 | 1
| Provozní vlivy | [5 empty] | 0 |  |  | základní | [9 empty] | VRN | 0 | 0 | 0 | 0 | 0 | 1
| Jiné VRN | [5 empty] | 0 |  |  | základní | [9 empty] | VRN | 0 | 0 | 0 | 0 | 0 | 1
| Kompletační činnost | [5 empty] | 0 |  |  | základní | [9 empty] | KOMPLETACNA | 0 | 0 | 0 | 0 | 0 | 1
Celkové náklady za stavbu 1) + 2) | [6 empty] | 0
SOUPIS PRACÍ
Stavba:
Rekonstrukce silno a slaboproudé instalace, dobudování WC pro imobilní aj., ZŠ Ivanovice na Hané, ul. Tyršova 218/4
Objekt:
61-18,19,20 - ZŠ Ivanovice na Hané - WC 1.NP, 2.NP, 3.NP
Soupis:
61.18.2 - WC 1.NP - elektro
Místo: |  |  | ZŠ Ivanovice na Hané, okres Vyškov p. o. |  |  | Datum: | 4. 2. 2025
Zadavatel: | [5 empty] | Projektant:
Uchazeč: |  |  | Vyplň údaj |  |  | Zpracovatel:
PČ | Typ | Kód | Popis | MJ | Množství | J.cena [CZK] | Cena celkem [CZK] | Cenová soustava |  | DPH | J. Nh [h] | Nh celkem [h] | J. hmotnost [t] | Hmotnost celkem [t] | J. suť [t] | Suť Celkem [t]
Náklady soupisu celkem | [6 empty] | 0 |  |  |  |  | 0 |  | 0.01477 |  | 0.03505 |  | D | -1 | [7 empty] | 0
| D | HSV | Práce a dodávky HSV |  |  |  | 0 |  |  |  |  | 0 |  | 0 |  | 0.011 | 1 | D | 0 | ROZPOCET | [6 empty] | 0
| D | 3 | Svislé a kompletní konstrukce |  |  |  | 0 |  |  |  |  | 0 |  | 0 |  | 0 | 1 | D | 1 | ROZPOCET | [6 empty] | 0
1 | K | 993121111 | Dovoz a odvoz lešení prostorového lehkého do 10 km včetně naložení a složení | m3 | 10 |  | 0 |  |  | základní |  | 0 | 0 | 0 | 0 | 0 | 4 | K | 2 | ROZPOCET | 0 | 0 | 0 | 0 | 0 | 1 | 0 | 4 | 1755916652
| PP |  | Dovoz a odvoz lešení včetně naložení a složení prostorového lehkého, na vzdálenost do 10 km | [14 empty] | PP | 2
2 | K | 993121119 | Příplatek k ceně dovozu a odvozu lešení prostorového lehkého ZKD 10 km přes 10 km | m3 | 40 |  | 0 |  |  | základní |  | 0 | 0 | 0 | 0 | 0 | 4 | K | 2 | ROZPOCET | 0 | 0 | 0 | 0 | 0 | 1 | 0 | 4 | -1822936652
| PP |  | Dovoz a odvoz lešení včetně naložení a složení prostorového lehkého, na vzdálenost Příplatek k ceně za každých dalších i započatých 10 km přes 10 km | [14 empty] | PP | 2
| D | 9 | Ostatní konstrukce a práce, bourání |  |  |  | 0 |  |  |  |  | 0 |  | 0 |  | 0.011 | 1 | D | 1 | ROZPOCET | [6 empty] | 0
3 | K | 946111113 | Montáž pojízdných věží trubkových/dílcových š od 0,6 do 0,9 m dl do 3,2 m v přes 2,5 do 3,5 m | kus | 1 |  | 0 |  |  | základní |  | 0 | 0 | 0 | 0 | 0 | 4 | K | 2 | ROZPOCET | 0 | 0 | 0 | 0 | 0 | 1 | 0 | 4 | 1451484305
| PP |  | Věže pojízdné trubkové nebo dílcové s maximálním zatížením podlahy do 200 kg/m2 šířky od 0,6 do 0,9 m, délky do 3,2 m výšky přes 2,5 m do 3,5 m montáž | [14 empty] | PP | 2
4 | K | 946111813 | Demontáž pojízdných věží trubkových/dílcových š od 0,6 do 0,9 m dl do 3,2 m v přes 2,5 do 3,5 m | kus | 1 |  | 0 |  |  | základní |  | 0 | 0 | 0 | 0 | 0 | 4 | K | 2 | ROZPOCET | 0 | 0 | 0 | 0 | 0 | 1 | 0 | 4 | 1720960465
| PP |  | Věže pojízdné trubkové nebo dílcové s maximálním zatížením podlahy do 200 kg/m2 šířky od 0,6 do 0,9 m, délky do 3,2 m výšky přes 2,5 m do 3,5 m demontáž | [14 empty] | PP | 2
5 | K | 973046161 | Vysekání kapes ve zdivu z betonu pro špalíky a krabice do 100x100x50 mm | kus | 1 |  | 0 |  |  | základní |  | 0 | 0 | 0 | 0.001 | 0.001 | 4 | K | 2 | ROZPOCET | 0 | 0 | 0 | 0 | 0 | 1 | 0 | 4 | -927153173
| PP |  | Vysekání výklenků nebo kapes ve zdivu betonovém kapes pro špalíky a krabice, velikosti do 100x100x50 mm | [14 empty] | PP | 2
6 | K | 974049121 | Vysekání rýh v betonových zdech hl do 30 mm š do 30 mm | m | 5 |  | 0 |  |  | základní |  | 0 | 0 | 0 | 0.002 | 0.01 | 4 | K | 2 | ROZPOCET | 0 | 0 | 0 | 0 | 0 | 1 | 0 | 4 | 640804932
| PP |  | Vysekání rýh v betonových zdech do hl. 30 mm a šířky do 30 mm | [14 empty] | PP | 2
7 | K | 977131111.01R | Vrtání otvorů příklepovými vrtáky D 8 mm do cihelného zdiva nebo prostého betonu pro osazení hmoždinek | ks | 20 |  | 0 |  |  | základní |  | 0 | 0 | 0 | 0 | 0 | 4 | K | 2 | ROZPOCET | 0 | 0 | 0 | 0 | 0 | 1 | 0 | 4 | -541479897
| PP |  | Vrtání otvorů příklepovými vrtáky D 8 mm do cihelného zdiva nebo prostého betonu pro osazení hmoždinek | [14 empty] | PP | 2
| D | 997 | Přesun sutě |  |  |  | 0 |  |  |  |  | 0 |  | 0 |  | 0 | 1 | D | 1 | ROZPOCET | [6 empty] | 0
8 | K | 997013213 | Vnitrostaveništní doprava suti a vybouraných hmot pro budovy v přes 9 do 12 m ručně | t | 0.035 |  | 0 |  |  | základní |  | 0 | 0 | 0 | 0 | 0 | 4 | K | 2 | ROZPOCET | 0 | 0 | 0 | 0 | 0 | 1 | 0 | 4 | -1002281675
| PP |  | Vnitrostaveništní doprava suti a vybouraných hmot vodorovně do 50 m s naložením ručně pro budovy a haly výšky přes 9 do 12 m | [14 empty] | PP | 2
9 | K | 997013501 | Odvoz suti a vybouraných hmot na skládku nebo meziskládku do 1 km se složením | t | 0.035 |  | 0 |  |  | základní |  | 0 | 0 | 0 | 0 | 0 | 4 | K | 2 | ROZPOCET | 0 | 0 | 0 | 0 | 0 | 1 | 0 | 4 | 1596499002
| PP |  | Odvoz suti a vybouraných hmot na skládku nebo meziskládku se složením, na vzdálenost do 1 km | [14 empty] | PP | 2
10 | K | 997013509 | Příplatek k odvozu suti a vybouraných hmot na skládku ZKD 1 km přes 1 km | t | 40 |  | 0 |  |  | základní |  | 0 | 0 | 0 | 0 | 0 | 4 | K | 2 | ROZPOCET | 0 | 0 | 0 | 0 | 0 | 1 | 0 | 4 | -342010531
| PP |  | Odvoz suti a vybouraných hmot na skládku nebo meziskládku se složením, na vzdálenost Příplatek k ceně za každý další započatý 1 km přes 1 km | [14 empty] | PP | 2
11 | K | 997013609 | Poplatek za uložení na skládce (skládkovné) stavebního odpadu ze směsí nebo oddělených frakcí betonu, cihel a keramických výrobků kód odpadu 17 01 07 | t | 0.035 |  | 0 |  |  | základní |  | 0 | 0 | 0 | 0 | 0 | 4 | K | 2 | ROZPOCET | 0 | 0 | 0 | 0 | 0 | 1 | 0 | 4 | -1688208273
| PP |  | Poplatek za uložení stavebního odpadu na skládce (skládkovné) ze směsí nebo oddělených frakcí betonu, cihel a keramických výrobků zatříděného do Katalogu odpadů pod kódem 17 01 07 | [14 empty] | PP | 2
| D | PSV | Práce a dodávky PSV |  |  |  | 0 |  |  |  |  | 0 |  | 0.01477 |  | 0.02405 | 2 | D | 0 | ROZPOCET | [6 empty] | 0
| D | 741 | Elektroinstalace - silnoproud |  |  |  | 0 |  |  |  |  | 0 |  | 0.01477 |  | 0.02405 | 2 | D | 1 | ROZPOCET | [6 empty] | 0
| D | 741.01 | Silnoproudé rozvody |  |  |  | 0 |  |  |  |  | 0 |  | 0.00025 |  | 5e-05 | 2 | D | 2 | ROZPOCET | [6 empty] | 0
12 | K | 741112001 | Montáž krabice zapuštěná plastová kruhová | kus | 1 |  | 0 |  |  | základní |  | 0 | 0 | 0 | 0 | 0 | 16 | K | 3 | ROZPOCET | 0 | 0 | 0 | 0 | 0 | 1 | 0 | 16 | -1575800797
| PP |  | Montáž krabic elektroinstalačních bez napojení na trubky a lišty, demontáže a montáže víčka a přístroje protahovacích nebo odbočných zapuštěných plastových kruhových do zdiva | [14 empty] | PP | 3
13 | M | 34571451 | krabice pod omítku PVC přístrojová kruhová D 70mm hluboká | kus | 1 |  | 0 |  |  | základní |  | 0 | 5e-05 | 5e-05 | 0 | 0 | 32 | M | 3 | ROZPOCET | 0 | 0 | 0 | 0 | 0 | 1 | 0 | 16 | -1700616269
| PP |  | krabice pod omítku PVC přístrojová kruhová D 70mm hluboká | [14 empty] | PP | 3
14 | K | 763101812 | Vyřezání otvoru v SDK desce v příčce nebo předsazené stěně jednoduché opláštění přes 0,01 do 0,02 m2 | kus | 4 |  | 0 |  |  | základní |  | 0 | 0 | 0 | 0 | 0 | 16 | K | 3 | ROZPOCET | 0 | 0 | 0 | 0 | 0 | 1 | 0 | 16 | -1080773138
| PP |  | Vyřezání otvoru v sádrokartonové desce v příčkách nebo v předsazených stěnách s jednoduchým opláštěním velikosti otvoru přes 0,01 do 0,02 m2 | [14 empty] | PP | 3
15 | K | 741112002 | Montáž krabice zapuštěná plastová kruhová pro sádrokartonové příčky | kus | 4 |  | 0 |  |  | základní |  | 0 | 0 | 0 | 0 | 0 | 16 | K | 3 | ROZPOCET | 0 | 0 | 0 | 0 | 0 | 1 | 0 | 16 | -2053598879
| PP |  | Montáž krabic elektroinstalačních bez napojení na trubky a lišty, demontáže a montáže víčka a přístroje protahovacích nebo odbočných zapuštěných plastových kruhových pro sádrokartonové příčky | [14 empty] | PP | 3
16 | M | 34571465 | krabice do dutých stěn PVC přístrojová kruhová D 70mm hluboká | kus | 4 |  | 0 |  |  | základní |  | 0 | 5e-05 | 0.0002 | 0 | 0 | 32 | M | 3 | ROZPOCET | 0 | 0 | 0 | 0 | 0 | 1 | 0 | 16 | 1510558374
| PP |  | krabice do dutých stěn PVC přístrojová kruhová D 70mm hluboká | [14 empty] | PP | 3
17 | K | 741311807.21R | Demontáž části stávající silnoproudé elektroinstalace pro přesun vypínačů a svítidel se zachováním funkčnosti v prostorech WC | kus | 1 |  | 0 |  |  | základní |  | 0 | 0 | 0 | 5e-05 | 5e-05 | 16 | K | 3 | ROZPOCET | 0 | 0 | 0 | 0 | 0 | 1 | 0 | 16 | -1753174136
| PP |  | Demontáž části stávající silnoproudé elektroinstalace pro přesun vypínačů a svítidel se zachováním funkčnosti v prostorech WC | [14 empty] | PP | 3
| D | 741.03 | Provozní osvětlení |  |  |  | 0 |  |  |  |  | 0 |  | 0.01452 |  | 0.024 | 2 | D | 2 | ROZPOCET | [6 empty] | 0
18 | K | 741372112.07R | Montáž svítidlo LED interiérové přisazené hranaté nebo kruhové přes 0,09 do 0,36 m2 se zapojením vodičů s přípravou | kus | 8 |  | 0 |  |  | základní |  | 0 | 0 | 0 | 0 | 0 | 16 | K | 3 | ROZPOCET | 0 | 0 | 0 | 0 | 0 | 1 | 0 | 16 | 1446261739
| PP |  | Montáž svítidel s integrovaným zdrojem LED se zapojením vodičů interiérových vestavných stropních panelových hranatých nebo kruhových, plochy přes 0,09 do 0,36 m2, s úpravou a prodloužením vývodů, osazení krabice se svorkovnicí na vývod svítidla, úprava konstrukce podhledu pro osazení svítidla s připadným přeložením pozic minerálních stropních čtverců, přesun svítidel na lešení se zajištěním proti poškození. | [14 empty] | PP | 3
19 | M | 34825003.02R | svítidlo interiérové nástěnné/stropní přisazené kruhové D 300-450mm 1900-2500lm, celoplast. IP54, 4000K | kus | 8 |  | 0 |  |  | základní |  | 0 | 0.0013 | 0.0104 | 0 | 0 | 32 | M | 3 | ROZPOCET | 0 | 0 | 0 | 0 | 0 | 1 | 0 | 16 | 1885960440
| PP |  | svítidlo interiérové nástěnné/stropní přisazené kruhové D 300-450mm 1900-2500lm, celoplast. IP54, 4000K | [14 empty] | PP | 3
20 | K | 741313815 | Demontáž spínačů nástěnných normálních do 10 A šroubových se zachováním funkčnosti přes 2 do 4 svorek | kus | 7 |  | 0 |  |  | základní |  | 0 | 0 | 0 | 0 | 0 | 16 | K | 3 | ROZPOCET | 0 | 0 | 0 | 0 | 0 | 1 | 0 | 16 | 1652406563
| PP |  | Demontáž spínačů se zachováním funkčnosti nástěnných, pro prostředí normální do 10 A šroubové připojení přes 2 svorky do 4 svorek | [14 empty] | PP | 3
21 | K | 741310201 | Montáž spínač (polo)zapuštěný šroubové připojení 1-jednopólový se zapojením vodičů | kus | 6 |  | 0 |  |  | základní |  | 0 | 0 | 0 | 0 | 0 | 16 | K | 3 | ROZPOCET | 0 | 0 | 0 | 0 | 0 | 1 | 0 | 16 | 1285406592
| PP |  | Montáž spínačů jedno nebo dvoupólových polozapuštěných nebo zapuštěných se zapojením vodičů šroubové připojení, pro prostředí normální spínačů, řazení 1-jednopólových | [14 empty] | PP | 3
22 | M | 34539064.01R | spínač jednopólový, řazení 1, s krytem, bez rámečku, bílý | kus | 6 |  | 0 |  |  | základní |  | 0 | 4e-05 | 0.00024 | 0 | 0 | 32 | M | 3 | ROZPOCET | 0 | 0 | 0 | 0 | 0 | 1 | 0 | 16 | -1571930777
| PP |  | spínač jednopólový, řazení 1, s krytem, bez rámečku, bílý | [14 empty] | PP | 3
23 | K | 741310214 | Montáž ovladač (polo)zapuštěný šroubové připojení 1/0So-zapínací s orientační doutnavkou se zapojením vodičů | kus | 2 |  | 0 |  |  | základní |  | 0 | 0 | 0 | 0 | 0 | 16 | K | 3 | ROZPOCET | 0 | 0 | 0 | 0 | 0 | 1 | 0 | 16 | 1973148738
| PP |  | Montáž spínačů jedno nebo dvoupólových polozapuštěných nebo zapuštěných se zapojením vodičů šroubové připojení, pro prostředí normální ovladačů, řazení 1/0So-tlačítkových zapínacích s orientační doutnavkou | [14 empty] | PP | 3
24 | M | 34535010.01R | ovladač zapínací s orientační doutnavkou kompletní, zápustný, řazení 1/0So, šroubové svorky včetně LED doutnavky a krytu, bez rámečku | kus | 2 |  | 0 |  |  | základní |  | 0 | 5e-05 | 0.0001 | 0 | 0 | 32 | M | 3 | ROZPOCET | 0 | 0 | 0 | 0 | 0 | 1 | 0 | 16 | 1318469778
| PP |  | ovladač zapínací s orientační doutnavkou kompletní, zápustný, řazení 1/0So, šroubové svorky včetně LED doutnavky a krytu, bez rámečku | [14 empty] | PP | 3
25 | M | 39059.01R | rámeček pro elektroinstalační přístroje jednonásobný bílý | kus | 8 |  | 0 |  |  | základní |  | 0 | 1e-05 | 8e-05 | 0 | 0 | 32 | M | 3 | ROZPOCET | 0 | 0 | 0 | 0 | 0 | 1 | 0 | 16 | 893300011
| PP |  | rámeček pro elektroinstalační přístroje jednonásobný bílý | [14 empty] | PP | 3
26 | K | 741122122 | Montáž kabel Cu plný kulatý žíla 3x1,5 až 6 mm2 zatažený v trubkách (např. CYKY) | m | 20 |  | 0 |  |  | základní |  | 0 | 0 | 0 | 0 | 0 | 16 | K | 3 | ROZPOCET | 0 | 0 | 0 | 0 | 0 | 1 | 0 | 16 | 160665905
| PP |  | Montáž kabelů měděných bez ukončení uložených v trubkách zatažených plných kulatých nebo bezhalogenových (např. CYKY) počtu a průřezu žil 3x1,5 až 6 mm2 | [14 empty] | PP | 3
27 | M | 34111030 | kabel instalační jádro Cu plné izolace PVC plášť PVC 450/750V (CYKY) 3x1,5mm2 | m | 20 |  | 0 |  |  | základní |  | 0 | 0.00012 | 0.0024 | 0 | 0 | 32 | M | 3 | ROZPOCET | 0 | 0 | 0 | 0 | 0 | 1 | 0 | 16 | 489722663
| PP |  | kabel instalační jádro Cu plné izolace PVC plášť PVC 450/750V (CYKY) 3x1,5mm2 | [14 empty] | PP | 3
28 | K | 741371853.01R | Demontáž stávajících svítidel bez zachování funkčnostii v odborné učebně, kabinetu | kus | 8 |  | 0 |  |  | základní |  | 0 | 0 | 0 | 0.003 | 0.024 | 16 | K | 3 | ROZPOCET | 0 | 0 | 0 | 0 | 0 | 1 | 0 | 16 | -105735625
| PP |  | a místnostech souvisejících se stavebními pracemi. Vyhledání svorek napájení okruhů svítidel a ostatní. Bezpečné odpojení se zajištěním trvalého odpojení. Demontáž kabelů, krabic, přístrojů a svítidel. Odvoz a zajištění uložení demontovaných prvků v odběrovém místě elektroodpadů. | [14 empty] | PP | 3
29 | M | 34825003.05R | drobný montážní materiál přepojení stávajícího okruhu svítidel | kus | 1 |  | 0 |  |  | základní |  | 0 | 0.0013 | 0.0013 | 0 | 0 | 32 | M | 3 | ROZPOCET | 0 | 0 | 0 | 0 | 0 | 1 | 0 | 16 | 1442233979
| PP |  | svítidlo interiérové stropní přisazené kruhové stmívatelné LED 900-1500lm | [14 empty] | PP | 3
| D | 0100 | Ostatní |  |  |  | 0 |  |  |  |  | 0 |  | 0 |  | 0 | 2 | D | 1 | ROZPOCET | [6 empty] | 0
30 | K | 01002000.16R | Vypracování dokumentace skutečného provedení elektroinstalace stavby s použitím prováděcí dokumentace | soub | 1 |  | 0 |  |  | základní |  | 0 | 0 | 0 | 0 | 0 | 16 | K | 2 | ROZPOCET | 0 | 0 | 0 | 0 | 0 | 1 | 0 | 16 | -790377131
| PP |  | Vypracování dokumentace skutečného provedení elektroinstalace stavby s použitím prováděcí dokumentace | [14 empty] | PP | 2

## 61.19.1 - WC 2.NP - stavba
{69876eee-79cc-4e0f-95fb-d083e2fc7efe}
2
| KRYCÍ LIST SOUPISU PRACÍ | [7 empty] | v --- níže se nacházejí doplnkové a pomocné údaje k sestavám --- v | [8 empty] | False
Stavba:
Rekonstrukce silno a slaboproudé instalace, dobudování WC pro imobilní aj., ZŠ Ivanovice na Hané, ul. Tyršova 218/4
Objekt:
61-18,19,20 - ZŠ Ivanovice na Hané - WC 1.NP, 2.NP, 3.NP
Soupis:
61.19.1 - WC 2.NP - stavba
| KSO: |  |  |  |  | CC-CZ:
| Místo: |  | ZŠ Ivanovice na Hané, okres Vyškov p. o. |  |  | Datum: | 4. 2. 2025
| Zadavatel: |  |  |  |  | IČ:
DIČ:
| Uchazeč: |  |  |  |  | IČ: | Vyplň údaj
|  | Vyplň údaj |  |  |  | DIČ: | Vyplň údaj
| Projektant: |  |  |  |  | IČ:
DIČ:
| Zpracovatel: |  |  |  |  | IČ:
DIČ:
Poznámka:
| Náklady z rozpočtu | [5 empty] | 0
| Ostatní náklady | [5 empty] | 0
| Cena bez DPH | [5 empty] | 0
|  |  | Základ daně |  |  | Sazba daně | Výše daně
| DPH | základní | 0 |  |  | 21% | 0
|  | snížená | 0 |  |  | 12% | 0
|  | zákl. přenesená | 0 |  |  | 21% | 0
|  | sníž. přenesená | 0 |  |  | 12% | 0
|  | nulová | 0 |  |  | 0% | 0
| Cena s DPH |  |  | v | CZK |  | 0
| Projektant |  |  | Zpracovatel
| Datum a podpis: |  | Razítko | Datum a podpis: |  |  | Razítko
| Objednavatel |  |  | Uchazeč
| Datum a podpis: |  | Razítko | Datum a podpis: |  |  | Razítko
REKAPITULACE ČLENĚNÍ SOUPISU PRACÍ
Stavba:
Rekonstrukce silno a slaboproudé instalace, dobudování WC pro imobilní aj., ZŠ Ivanovice na Hané, ul. Tyršova 218/4
Objekt:
61-18,19,20 - ZŠ Ivanovice na Hané - WC 1.NP, 2.NP, 3.NP
Soupis:
61.19.1 - WC 2.NP - stavba
Místo: |  |  | ZŠ Ivanovice na Hané, okres Vyškov p. o. |  |  | Datum: | 4. 2. 2025
Zadavatel: | [5 empty] | Projektant:
Uchazeč: |  |  | Vyplň údaj |  |  | Zpracovatel:
Kód dílu - Popis | [6 empty] | Cena celkem [CZK]
1) Náklady ze soupisu prací | [6 empty] | 0 | [11 empty] | -1
| HSV - Práce a dodávky HSV | [5 empty] | 0
| 9 - Ostatní konstrukce a práce, bourání | [5 empty] | 0
| 997 - Přesun sutě | [5 empty] | 0
| PSV - Práce a dodávky PSV | [5 empty] | 0
| 725 - Zdravotechnika - zařizovací předměty | [5 empty] | 0
| 762 - Konstrukce tesařské | [5 empty] | 0
| 771 - Podlahy z dlaždic | [5 empty] | 0
| 781 - Dokončovací práce - obklady | [5 empty] | 0
| 784 - Dokončovací práce - malby a tapety | [5 empty] | 0
| N00 - Ostatní | [5 empty] | 0
| N01 - Ostatní | [5 empty] | 0
2) Ostatní náklady | [6 empty] | 0 |  |  | DPH
| Zařízení staveniště | [5 empty] | 0 |  |  | základní | [9 empty] | VRN | 0 | 0 | 0 | 0 | 0 | 1
| Projektové práce | [5 empty] | 0 |  |  | základní | [9 empty] | VRN | 0 | 0 | 0 | 0 | 0 | 1
| Územní vlivy | [5 empty] | 0 |  |  | základní | [9 empty] | VRN | 0 | 0 | 0 | 0 | 0 | 1
| Provozní vlivy | [5 empty] | 0 |  |  | základní | [9 empty] | VRN | 0 | 0 | 0 | 0 | 0 | 1
| Jiné VRN | [5 empty] | 0 |  |  | základní | [9 empty] | VRN | 0 | 0 | 0 | 0 | 0 | 1
| Kompletační činnost | [5 empty] | 0 |  |  | základní | [9 empty] | KOMPLETACNA | 0 | 0 | 0 | 0 | 0 | 1
Celkové náklady za stavbu 1) + 2) | [6 empty] | 0
SOUPIS PRACÍ
Stavba:
Rekonstrukce silno a slaboproudé instalace, dobudování WC pro imobilní aj., ZŠ Ivanovice na Hané, ul. Tyršova 218/4
Objekt:
61-18,19,20 - ZŠ Ivanovice na Hané - WC 1.NP, 2.NP, 3.NP
Soupis:
61.19.1 - WC 2.NP - stavba
Místo: |  |  | ZŠ Ivanovice na Hané, okres Vyškov p. o. |  |  | Datum: | 4. 2. 2025
Zadavatel: | [5 empty] | Projektant:
Uchazeč: |  |  | Vyplň údaj |  |  | Zpracovatel:
PČ | Typ | Kód | Popis | MJ | Množství | J.cena [CZK] | Cena celkem [CZK] | Cenová soustava |  | DPH | J. Nh [h] | Nh celkem [h] | J. hmotnost [t] | Hmotnost celkem [t] | J. suť [t] | Suť Celkem [t]
Náklady soupisu celkem | [6 empty] | 0 |  |  |  |  | 0 |  | 3.1386 |  | 8.944 |  | D | -1 | [7 empty] | 0
| D | HSV | Práce a dodávky HSV |  |  |  | 0 |  |  |  |  | 0 |  | 0.004303 |  | 0 | 1 | D | 0 | ROZPOCET | [6 empty] | 0
| D | 9 | Ostatní konstrukce a práce, bourání |  |  |  | 0 |  |  |  |  | 0 |  | 0.004303 |  | 0 | 1 | D | 1 | ROZPOCET | [6 empty] | 0
1 | K | 949101111 | Lešení pomocné pro objekty pozemních staveb s lešeňovou podlahou v do 1,9 m zatížení do 150 kg/m2 | m2 | 33.1 |  | 0 |  |  | základní |  | 0 | 0.00013 | 0.004303 | 0 | 0 | 4 | K | 2 | ROZPOCET | 0 | 0 | 0 | 0 | 0 | 1 | 0 | 4 | -1680347165
| PP |  | Lešení pomocné pracovní pro objekty pozemních staveb pro zatížení do 150 kg/m2, o výšce lešeňové podlahy do 1,9 m | [14 empty] | PP | 2
2 | K | 9700011.R | Zapravení po bouracích pracích | kpl | 1 |  | 0 |  |  | základní |  | 0 | 0 | 0 | 0 | 0 | 512 | K | 2 | ROZPOCET | 0 | 0 | 0 | 0 | 0 | 1 | 0 | 512 | 271921864
| PP |  | Zapravení po bouracích pracích | [14 empty] | PP | 2
3 | K | 9700010.R | Bourací práce | kpl | 1 |  | 0 |  |  | základní |  | 0 | 0 | 0 | 0 | 0 | 4 | K | 2 | ROZPOCET | 0 | 0 | 0 | 0 | 0 | 1 | 0 | 4 | -1783228543
| PP |  | Bourání vnitřních příček | [14 empty] | PP | 2
| D | 997 | Přesun sutě |  |  |  | 0 |  |  |  |  | 0 |  | 0 |  | 0 | 1 | D | 1 | ROZPOCET | [6 empty] | 0
4 | K | 997013213 | Vnitrostaveništní doprava suti a vybouraných hmot pro budovy v přes 9 do 12 m ručně | t | 1.2 |  | 0 |  |  | základní |  | 0 | 0 | 0 | 0 | 0 | 4 | K | 2 | ROZPOCET | 0 | 0 | 0 | 0 | 0 | 1 | 0 | 4 | 1116631706
| PP |  | Vnitrostaveništní doprava suti a vybouraných hmot vodorovně do 50 m s naložením ručně pro budovy a haly výšky přes 9 do 12 m | [14 empty] | PP | 2
5 | K | 997013501 | Odvoz suti a vybouraných hmot na skládku nebo meziskládku do 1 km se složením | t | 1.2 |  | 0 |  |  | základní |  | 0 | 0 | 0 | 0 | 0 | 4 | K | 2 | ROZPOCET | 0 | 0 | 0 | 0 | 0 | 1 | 0 | 4 | -1204159126
| PP |  | Odvoz suti a vybouraných hmot na skládku nebo meziskládku se složením, na vzdálenost do 1 km | [14 empty] | PP | 2
6 | K | 997241538 | Nakládání nebo překládání suti | t | 1.2 |  | 0 |  |  | základní |  | 0 | 0 | 0 | 0 | 0 | 4 | K | 2 | ROZPOCET | 0 | 0 | 0 | 0 | 0 | 1 | 0 | 4 | 646356651
| PP |  | Doprava vybouraných hmot, konstrukcí nebo suti pro dráhy kolejové nakládání nebo překládání suti | [14 empty] | PP | 2
7 | K | 9462025.R | Uložení odpadu směsné stavební a demoliční, včetně kontejneru | kus | 1 |  | 0 |  |  | základní |  | 0 | 0 | 0 | 0 | 0 | 512 | K | 2 | ROZPOCET | 0 | 0 | 0 | 0 | 0 | 1 | 0 | 512 | -1511619672
| PP |  | Uložení odpadu směsné stavební a demoliční, včetně kontejneru | [14 empty] | PP | 2
| D | PSV | Práce a dodávky PSV |  |  |  | 0 |  |  |  |  | 0 |  | 3.1343 |  | 8.944 | 2 | D | 0 | ROZPOCET | [6 empty] | 0
| D | 725 | Zdravotechnika - zařizovací předměty |  |  |  | 0 |  |  |  |  | 0 |  | 0.0127 |  | 0.11598 | 2 | D | 1 | ROZPOCET | [6 empty] | 0
8 | K | 725110811 | Demontáž klozetů splachovacích s nádrží | soubor | 6 |  | 0 |  |  | základní |  | 0 | 0 | 0 | 0.01933 | 0.11598 | 16 | K | 2 | ROZPOCET | 0 | 0 | 0 | 0 | 0 | 1 | 0 | 16 | -769647102
| PP |  | Demontáž klozetů splachovacíchch s nádrží nebo tlakovým splachovačem | [14 empty] | PP | 2
9 | K | 725119122 | Montáž klozetových mís kombi | 1 | 6 |  | 0 |  |  | základní |  | 0 | 0.00063 | 0.00378 | 0 | 0 | 16 | K | 2 | ROZPOCET | 0 | 0 | 0 | 0 | 0 | 1 | 0 | 16 | 1189795698
| PP |  | Zařízení záchodů montáž klozetových mís kombi | [14 empty] | PP | 2
10 | K | 725219102 | Montáž umyvadla připevněného na šrouby do zdiva | soubor | 4 |  | 0 |  |  | základní |  | 0 | 0.00223 | 0.00892 | 0 | 0 | 16 | K | 2 | ROZPOCET | 0 | 0 | 0 | 0 | 0 | 1 | 0 | 16 | 631974700
| PP |  | Umyvadla montáž umyvadel ostatních typů na šrouby | [14 empty] | PP | 2
11 | K | 7250010.R | Soubor instalatérských prací a materiálu spojených s instalací ZTI | kpl | 1 |  | 0 |  |  | základní |  | 0 | 0 | 0 | 0 | 0 | 512 | K | 2 | ROZPOCET | 0 | 0 | 0 | 0 | 0 | 1 | 0 | 512 | -184894964
| PP |  | Soubor instalatérských prací a materiálu spojených s instalací ZTI včetně úpravy přívodu vody viz. projektová dokumentace Přívod vody k pisoárům - 15m přívod vody k WC - 12m Přívod vody k odpadu a umyvadlům 0,5m | [14 empty] | PP | 2
| D | 762 | Konstrukce tesařské |  |  |  | 0 |  |  |  |  | 0 |  | 0 |  | 0 | 2 | D | 1 | ROZPOCET | [6 empty] | 0
12 | K | 6116400.R | Dveře vnitřní hladké plné jednokřídlé | ks | 9 |  | 0 |  |  | základní |  | 0 | 0 | 0 | 0 | 0 | 512 | K | 2 | ROZPOCET | 0 | 0 | 0 | 0 | 0 | 1 | 0 | 512 | -2054180908
| PP |  | Dveře vnitřní hladké plné jednokřídlé, výplň dveří DTD, CPL laminát bez struktury, velikost viz PD | [14 empty] | PP | 2
13 | K | 762621120 | Osazení dveří tesařských jednokřídlových | m2 | 9 |  | 0 |  |  | základní |  | 0 | 0 | 0 | 0 | 0 | 16 | K | 2 | ROZPOCET | 0 | 0 | 0 | 0 | 0 | 1 | 0 | 16 | 1943265186
| PP |  | Osazení dveří tesařských jednokřídlových | [14 empty] | PP | 2
14 | K | 7666607.R | Dodávka a montáž kování | ks | 9 |  | 0 |  |  | základní |  | 0 | 0 | 0 | 0 | 0 | 512 | K | 2 | ROZPOCET | 0 | 0 | 0 | 0 | 0 | 1 | 0 | 512 | -943911570
| PP |  | Dodávka a montáž kování | [14 empty] | PP | 2
15 | K | 5533000.R | Zárubeň ocelová pro zdění | ks | 5 |  | 0 |  |  | základní |  | 0 | 0 | 0 | 0 | 0 | 512 | K | 2 | ROZPOCET | 0 | 0 | 0 | 0 | 0 | 1 | 0 | 512 | 1297253026
| PP |  | Zárubeň ocelová pro zdění H 100 900 L/P | [14 empty] | PP | 2
| D | 771 | Podlahy z dlaždic |  |  |  | 0 |  |  |  |  | 0 |  | 0.8606 |  | 0 | 2 | D | 1 | ROZPOCET | [6 empty] | 0
16 | K | 771121011 | Nátěr penetrační na podlahu | m2 | 33.1 |  | 0 |  |  | základní |  | 0 | 0.0003 | 0.00993 | 0 | 0 | 16 | K | 2 | ROZPOCET | 0 | 0 | 0 | 0 | 0 | 1 | 0 | 16 | -87898632
| PP |  | Příprava podkladu před provedením dlažby nátěr penetrační na podlahu | [14 empty] | PP | 2
17 | K | 771151025 | Samonivelační stěrka podlah pevnosti 30 MPa tl přes 10 do 12 mm | m2 | 33.1 |  | 0 |  |  | základní |  | 0 | 0.0204 | 0.67524 | 0 | 0 | 16 | K | 2 | ROZPOCET | 0 | 0 | 0 | 0 | 0 | 1 | 0 | 16 | 1195984323
| PP |  | Příprava podkladu před provedením dlažby samonivelační stěrka min. pevnosti 30 MPa, tloušťky přes 10 do 12 mm | [14 empty] | PP | 2
18 | K | 771574113 | Montáž podlah keramických hladkých lepených cementovým flexibilním lepidlem přes 12 do 19 ks/m2 | m2 | 33.1 |  | 0 |  |  | základní |  | 0 | 0.0053 | 0.17543 | 0 | 0 | 16 | K | 2 | ROZPOCET | 0 | 0 | 0 | 0 | 0 | 1 | 0 | 16 | 564710570
| PP |  | Montáž podlah z dlaždic keramických lepených cementovým flexibilním lepidlem hladkých, tloušťky do 10 mm přes 12 do 19 ks/m2 | [14 empty] | PP | 2
19 | K | 7700018.R | Provedení hydroizolace | m2 | 33.1 |  | 0 |  |  | základní |  | 0 | 0 | 0 | 0 | 0 | 4 | K | 2 | ROZPOCET | 0 | 0 | 0 | 0 | 0 | 1 | 0 | 4 | 104865097
| PP |  | Provedení hydroizolace | [14 empty] | PP | 2
20 | K | 7710010.R | Dlažba keramická | m2 | 36 |  | 0 |  |  | základní |  | 0 | 0 | 0 | 0 | 0 | 512 | K | 2 | ROZPOCET | 0 | 0 | 0 | 0 | 0 | 1 | 0 | 512 | -514113264
| PP |  | Dlažba keramická | [14 empty] | PP | 2
21 | K | 771577152 | Příplatek k montáži podlah keramických do malty za omezený prostor | m2 | 33.1 |  | 0 |  |  | základní |  | 0 | 0 | 0 | 0 | 0 | 16 | K | 2 | ROZPOCET | 0 | 0 | 0 | 0 | 0 | 1 | 0 | 16 | -229787042
| PP |  | Montáž podlah z dlaždic keramických kladených do malty Příplatek k cenám za podlahy v omezeném prostoru | [14 empty] | PP | 2
22 | K | 7760030.R | Adhézní můstek, dodávka a montáž | m2 | 33.1 |  | 0 |  |  | základní |  | 0 | 0 | 0 | 0 | 0 | 512 | K | 2 | ROZPOCET | 0 | 0 | 0 | 0 | 0 | 1 | 0 | 512 | -451066552
| PP |  | Adhézní můstek, dodávka a montáž | [14 empty] | PP | 2
| D | 781 | Dokončovací práce - obklady |  |  |  | 0 |  |  |  |  | 0 |  | 2.1602 |  | 8.802 | 2 | D | 1 | ROZPOCET | [6 empty] | 0
23 | K | 781121011 | Nátěr penetrační na stěnu | m2 | 108 |  | 0 |  |  | základní |  | 0 | 0.0003 | 0.0324 | 0 | 0 | 16 | K | 2 | ROZPOCET | 0 | 0 | 0 | 0 | 0 | 1 | 0 | 16 | 769255022
| PP |  | Příprava podkladu před provedením obkladu nátěr penetrační na stěnu | [14 empty] | PP | 2
24 | K | 781471810 | Demontáž obkladů z obkladaček keramických kladených do malty | m2 | 108 |  | 0 |  |  | základní |  | 0 | 0 | 0 | 0.0815 | 8.802 | 16 | K | 2 | ROZPOCET | 0 | 0 | 0 | 0 | 0 | 1 | 0 | 16 | -1747842738
| PP |  | Demontáž obkladů z dlaždic keramických kladených do malty | [14 empty] | PP | 2
25 | K | 781474116 | Montáž obkladů keramických hladkých lepených cementovým flexibilním lepidlem přes 25 do 35 ks/m2 | m2 | 108 |  | 0 |  |  | základní |  | 0 | 0.00548 | 0.59184 | 0 | 0 | 16 | K | 2 | ROZPOCET | 0 | 0 | 0 | 0 | 0 | 1 | 0 | 16 | 1701056026
| PP |  | Montáž keramických obkladů stěn lepených cementovým flexibilním lepidlem hladkých přes 25 do 35 ks/m2 | [14 empty] | PP | 2
26 | K | 7810000.R | Zapravení po demontáži obkladů | m2 | 108 |  | 0 |  |  | základní |  | 0 | 0 | 0 | 0 | 0 | 512 | K | 2 | ROZPOCET | 0 | 0 | 0 | 0 | 0 | 1 | 0 | 512 | -996550908
| PP |  | Zapravení po demontáži obkladů | [14 empty] | PP | 2
27 | M | 59761709 | obklad keramický nemrazuvzdorný povrch hladký/mat/lesk tl do 10mm přes 19 do 22ks/m2 | m2 | 120 |  | 0 |  |  | základní |  | 0 | 0.0128 | 1.536 | 0 | 0 | 32 | M | 2 | ROZPOCET | 0 | 0 | 0 | 0 | 0 | 1 | 0 | 16 | -830526386
| PP |  | obklad keramický nemrazuvzdorný povrch hladký/mat/lesk tl do 10mm přes 19 do 22ks/m2 | [14 empty] | PP | 2
| D | 784 | Dokončovací práce - malby a tapety |  |  |  | 0 |  |  |  |  | 0 |  | 0.1008 |  | 0.02604 | 2 | D | 1 | ROZPOCET | [6 empty] | 0
28 | K | 784111001 | Oprášení (ometení ) podkladu v místnostech v do 3,80 m | m2 | 84 |  | 0 |  |  | základní |  | 0 | 0 | 0 | 0 | 0 | 16 | K | 2 | ROZPOCET | 0 | 0 | 0 | 0 | 0 | 1 | 0 | 16 | -734703478
| PP |  | Oprášení (ometení) podkladu v místnostech výšky do 3,80 m | [14 empty] | PP | 2
29 | K | 784111031 | Omytí podkladu v místnostech v do 3,80 m | m2 | 84 |  | 0 |  |  | základní |  | 0 | 0 | 0 | 0 | 0 | 16 | K | 2 | ROZPOCET | 0 | 0 | 0 | 0 | 0 | 1 | 0 | 16 | -679566092
| PP |  | Omytí podkladu omytí v místnostech výšky do 3,80 m | [14 empty] | PP | 2
30 | K | 784121001 | Oškrabání malby v místnostech v do 3,80 m | m2 | 84 |  | 0 |  |  | základní |  | 0 | 0.001 | 0.084 | 0.00031 | 0.02604 | 16 | K | 2 | ROZPOCET | 0 | 0 | 0 | 0 | 0 | 1 | 0 | 16 | -2071632329
| PP |  | Oškrabání malby v místnostech výšky do 3,80 m | [14 empty] | PP | 2
31 | K | 784181121 | Hloubková jednonásobná bezbarvá penetrace podkladu v místnostech v do 3,80 m | m2 | 84 |  | 0 |  |  | základní |  | 0 | 0.0002 | 0.0168 | 0 | 0 | 16 | K | 2 | ROZPOCET | 0 | 0 | 0 | 0 | 0 | 1 | 0 | 16 | 1999454737
| PP |  | Penetrace podkladu jednonásobná hloubková akrylátová bezbarvá v místnostech výšky do 3,80 m | [14 empty] | PP | 2
32 | K | 7842211.R | Dvojnásobné bílé malby ze směsí za sucha dobře otěruvzdorných v místnostech do 3,80 m | m2 | 84 |  | 0 |  |  | základní |  | 0 | 0 | 0 | 0 | 0 | 512 | K | 2 | ROZPOCET | 0 | 0 | 0 | 0 | 0 | 1 | 0 | 512 | 432786025
| PP |  | Dvojnásobné bílé malby ze směsí za sucha dobře otěruvzdorných v místnostech do 3,80 m | [14 empty] | PP | 2
33 | K | 7840007.R | Nátěr zárubní | ks | 11 |  | 0 |  |  | základní |  | 0 | 0 | 0 | 0 | 0 | 512 | K | 2 | ROZPOCET | 0 | 0 | 0 | 0 | 0 | 1 | 0 | 512 | 403529034
| PP |  | Nátěr zárubní | [14 empty] | PP | 2
34 | K | 7840009.R | Lokální oprava stěn | kpl | 1 |  | 0 |  |  | základní |  | 0 | 0 | 0 | 0 | 0 | 512 | K | 2 | ROZPOCET | 0 | 0 | 0 | 0 | 0 | 1 | 0 | 512 | 1730121505
| PP |  | Lokální oprava stěn | [14 empty] | PP | 2
35 | K | 7840005.R | Celoplošná stěrka | m2 | 84 |  | 0 |  |  | základní |  | 0 | 0 | 0 | 0 | 0 | 512 | K | 2 | ROZPOCET | 0 | 0 | 0 | 0 | 0 | 1 | 0 | 512 | 49117483
| PP |  | Celoplošná stěrka | [14 empty] | PP | 2
36 | K | 7840010.R | Hrubý úklid - průběžný a konečný | kpl | 1 |  | 0 |  |  | základní |  | 0 | 0 | 0 | 0 | 0 | 512 | K | 2 | ROZPOCET | 0 | 0 | 0 | 0 | 0 | 1 | 0 | 512 | -2116893994
| PP |  | Hrubý úklid - průběžný a konečný | [14 empty] | PP | 2
| D | N00 | Ostatní |  |  |  | 0 |  |  |  |  | 0 |  | 0 |  | 0 | 4 | D | 0 | ROZPOCET | [6 empty] | 0
| D | N01 | Ostatní |  |  |  | 0 |  |  |  |  | 0 |  | 0 |  | 0 | 4 | D | 1 | ROZPOCET | [6 empty] | 0
37 | K | KKIN002.R | Pisoár | ks | 4 |  | 0 |  |  | základní |  | 0 | 0 | 0 | 0 | 0 | 512 | K | 2 | ROZPOCET | 0 | 0 | 0 | 0 | 0 | 1 | 0 | 512 | -871032586
| PP |  | Pisoár - Concept 100 normus s rad. splachovačem včetně zdroje | [14 empty] | PP | 2
38 | K | SDK0000.R | Dodávka a montáž SDK kastlu na zakrytí stávajícího odvětrávání kanalizace | m2 | 1 |  | 0 |  |  | základní |  | 0 | 0 | 0 | 0 | 0 | 512 | K | 2 | ROZPOCET | 0 | 0 | 0 | 0 | 0 | 1 | 0 | 512 | -925356478
| PP |  | Dodávka a montáž SDK kastlu na zakrytí stávajícího odvětrávání kanalizace | [14 empty] | PP | 2
39 | K | VK00000.R | Výlevka keramická | kus | 1 |  | 0 |  |  | základní |  | 0 | 0 | 0 | 0 | 0 | 512 | K | 2 | ROZPOCET | 0 | 0 | 0 | 0 | 0 | 1 | 0 | 512 | -915207584
| PP |  | Výlevka keramická | [14 empty] | PP | 2
40 | K | KKIN001.R | klozet kombi | kus | 6 |  | 0 |  |  | základní |  | 0 | 0 | 0 | 0 | 0 | 512 | K | 2 | ROZPOCET | 0 | 0 | 0 | 0 | 0 | 1 | 0 | 512 | -593310236
| PP |  | klozet kombi | [14 empty] | PP | 2
41 | K | DMUB000.R | Dodávka a montáž keramického umyvadla včetně nerezové baterie | soubor | 4 |  | 0 |  |  | základní |  | 0 | 0 | 0 | 0 | 0 | 512 | K | 2 | ROZPOCET | 0 | 0 | 0 | 0 | 0 | 1 | 0 | 512 | -1882392109
| PP |  | Dodávka a montáž keramického umyvadla včetně nerezové baterie | [14 empty] | PP | 2
42 | K | VSP0000.R | úprava vstupního prahu na WC | ks | 1 |  | 0 |  |  | základní |  | 0 | 0 | 0 | 0 | 0 | 512 | K | 2 | ROZPOCET | 0 | 0 | 0 | 0 | 0 | 1 | 0 | 512 | 1065034042
| PP |  | oprava vstupního prahu na WC | [14 empty] | PP | 2

## 61.19.2 - WC 2.NP - elektro
{8a2d38b0-31f2-4261-beec-4d55d678c624}
2
| KRYCÍ LIST SOUPISU PRACÍ | [7 empty] | v --- níže se nacházejí doplnkové a pomocné údaje k sestavám --- v | [8 empty] | False
Stavba:
Rekonstrukce silno a slaboproudé instalace, dobudování WC pro imobilní aj., ZŠ Ivanovice na Hané, ul. Tyršova 218/4
Objekt:
61-18,19,20 - ZŠ Ivanovice na Hané - WC 1.NP, 2.NP, 3.NP
Soupis:
61.19.2 - WC 2.NP - elektro
| KSO: |  |  |  |  | CC-CZ:
| Místo: |  | ZŠ Ivanovice na Hané, okres Vyškov p. o. |  |  | Datum: | 4. 2. 2025
| Zadavatel: |  |  |  |  | IČ:
DIČ:
| Uchazeč: |  |  |  |  | IČ: | Vyplň údaj
|  | Vyplň údaj |  |  |  | DIČ: | Vyplň údaj
| Projektant: |  |  |  |  | IČ:
DIČ:
| Zpracovatel: |  |  |  |  | IČ:
DIČ:
Poznámka:
| Náklady z rozpočtu | [5 empty] | 0
| Ostatní náklady | [5 empty] | 0
| Cena bez DPH | [5 empty] | 0
|  |  | Základ daně |  |  | Sazba daně | Výše daně
| DPH | základní | 0 |  |  | 21% | 0
|  | snížená | 0 |  |  | 12% | 0
|  | zákl. přenesená | 0 |  |  | 21% | 0
|  | sníž. přenesená | 0 |  |  | 12% | 0
|  | nulová | 0 |  |  | 0% | 0
| Cena s DPH |  |  | v | CZK |  | 0
| Projektant |  |  | Zpracovatel
| Datum a podpis: |  | Razítko | Datum a podpis: |  |  | Razítko
| Objednavatel |  |  | Uchazeč
| Datum a podpis: |  | Razítko | Datum a podpis: |  |  | Razítko
REKAPITULACE ČLENĚNÍ SOUPISU PRACÍ
Stavba:
Rekonstrukce silno a slaboproudé instalace, dobudování WC pro imobilní aj., ZŠ Ivanovice na Hané, ul. Tyršova 218/4
Objekt:
61-18,19,20 - ZŠ Ivanovice na Hané - WC 1.NP, 2.NP, 3.NP
Soupis:
61.19.2 - WC 2.NP - elektro
Místo: |  |  | ZŠ Ivanovice na Hané, okres Vyškov p. o. |  |  | Datum: | 4. 2. 2025
Zadavatel: | [5 empty] | Projektant:
Uchazeč: |  |  | Vyplň údaj |  |  | Zpracovatel:
Kód dílu - Popis | [6 empty] | Cena celkem [CZK]
1) Náklady ze soupisu prací | [6 empty] | 0 | [11 empty] | -1
| HSV - Práce a dodávky HSV | [5 empty] | 0
| 3 - Svislé a kompletní konstrukce | [5 empty] | 0
| 9 - Ostatní konstrukce a práce, bourání | [5 empty] | 0
| 997 - Přesun sutě | [5 empty] | 0
| PSV - Práce a dodávky PSV | [5 empty] | 0
| 741 - Elektroinstalace - silnoproud | [5 empty] | 0
| 741.01 - Silnoproudé rozvody | [5 empty] | 0
| 741.03 - Provozní osvětlení | [5 empty] | 0
2) Ostatní náklady | [6 empty] | 0 |  |  | DPH
| Zařízení staveniště | [5 empty] | 0 |  |  | základní | [9 empty] | VRN | 0 | 0 | 0 | 0 | 0 | 1
| Projektové práce | [5 empty] | 0 |  |  | základní | [9 empty] | VRN | 0 | 0 | 0 | 0 | 0 | 1
| Územní vlivy | [5 empty] | 0 |  |  | základní | [9 empty] | VRN | 0 | 0 | 0 | 0 | 0 | 1
| Provozní vlivy | [5 empty] | 0 |  |  | základní | [9 empty] | VRN | 0 | 0 | 0 | 0 | 0 | 1
| Jiné VRN | [5 empty] | 0 |  |  | základní | [9 empty] | VRN | 0 | 0 | 0 | 0 | 0 | 1
| Kompletační činnost | [5 empty] | 0 |  |  | základní | [9 empty] | KOMPLETACNA | 0 | 0 | 0 | 0 | 0 | 1
Celkové náklady za stavbu 1) + 2) | [6 empty] | 0
SOUPIS PRACÍ
Stavba:
Rekonstrukce silno a slaboproudé instalace, dobudování WC pro imobilní aj., ZŠ Ivanovice na Hané, ul. Tyršova 218/4
Objekt:
61-18,19,20 - ZŠ Ivanovice na Hané - WC 1.NP, 2.NP, 3.NP
Soupis:
61.19.2 - WC 2.NP - elektro
Místo: |  |  | ZŠ Ivanovice na Hané, okres Vyškov p. o. |  |  | Datum: | 4. 2. 2025
Zadavatel: | [5 empty] | Projektant:
Uchazeč: |  |  | Vyplň údaj |  |  | Zpracovatel:
PČ | Typ | Kód | Popis | MJ | Množství | J.cena [CZK] | Cena celkem [CZK] | Cenová soustava |  | DPH | J. Nh [h] | Nh celkem [h] | J. hmotnost [t] | Hmotnost celkem [t] | J. suť [t] | Suť Celkem [t]
Náklady soupisu celkem | [6 empty] | 0 |  |  |  |  | 0 |  | 0.01347 |  | 0.039 |  | D | -1 | [7 empty] | 0
| D | HSV | Práce a dodávky HSV |  |  |  | 0 |  |  |  |  | 0 |  | 0 |  | 0.012 | 1 | D | 0 | ROZPOCET | [6 empty] | 0
| D | 3 | Svislé a kompletní konstrukce |  |  |  | 0 |  |  |  |  | 0 |  | 0 |  | 0 | 1 | D | 1 | ROZPOCET | [6 empty] | 0
1 | K | 993121111 | Dovoz a odvoz lešení prostorového lehkého do 10 km včetně naložení a složení | m3 | 10 |  | 0 |  |  | základní |  | 0 | 0 | 0 | 0 | 0 | 4 | K | 2 | ROZPOCET | 0 | 0 | 0 | 0 | 0 | 1 | 0 | 4 | 1755916652
| PP |  | Dovoz a odvoz lešení včetně naložení a složení prostorového lehkého, na vzdálenost do 10 km | [14 empty] | PP | 2
2 | K | 993121119 | Příplatek k ceně dovozu a odvozu lešení prostorového lehkého ZKD 10 km přes 10 km | m3 | 40 |  | 0 |  |  | základní |  | 0 | 0 | 0 | 0 | 0 | 4 | K | 2 | ROZPOCET | 0 | 0 | 0 | 0 | 0 | 1 | 0 | 4 | -1822936652
| PP |  | Dovoz a odvoz lešení včetně naložení a složení prostorového lehkého, na vzdálenost Příplatek k ceně za každých dalších i započatých 10 km přes 10 km | [14 empty] | PP | 2
| D | 9 | Ostatní konstrukce a práce, bourání |  |  |  | 0 |  |  |  |  | 0 |  | 0 |  | 0.012 | 1 | D | 1 | ROZPOCET | [6 empty] | 0
3 | K | 946111113 | Montáž pojízdných věží trubkových/dílcových š od 0,6 do 0,9 m dl do 3,2 m v přes 2,5 do 3,5 m | kus | 1 |  | 0 |  |  | základní |  | 0 | 0 | 0 | 0 | 0 | 4 | K | 2 | ROZPOCET | 0 | 0 | 0 | 0 | 0 | 1 | 0 | 4 | 1451484305
| PP |  | Věže pojízdné trubkové nebo dílcové s maximálním zatížením podlahy do 200 kg/m2 šířky od 0,6 do 0,9 m, délky do 3,2 m výšky přes 2,5 m do 3,5 m montáž | [14 empty] | PP | 2
4 | K | 946111813 | Demontáž pojízdných věží trubkových/dílcových š od 0,6 do 0,9 m dl do 3,2 m v přes 2,5 do 3,5 m | kus | 1 |  | 0 |  |  | základní |  | 0 | 0 | 0 | 0 | 0 | 4 | K | 2 | ROZPOCET | 0 | 0 | 0 | 0 | 0 | 1 | 0 | 4 | 1720960465
| PP |  | Věže pojízdné trubkové nebo dílcové s maximálním zatížením podlahy do 200 kg/m2 šířky od 0,6 do 0,9 m, délky do 3,2 m výšky přes 2,5 m do 3,5 m demontáž | [14 empty] | PP | 2
5 | K | 973046161 | Vysekání kapes ve zdivu z betonu pro špalíky a krabice do 100x100x50 mm | kus | 2 |  | 0 |  |  | základní |  | 0 | 0 | 0 | 0.001 | 0.002 | 4 | K | 2 | ROZPOCET | 0 | 0 | 0 | 0 | 0 | 1 | 0 | 4 | -927153173
| PP |  | Vysekání výklenků nebo kapes ve zdivu betonovém kapes pro špalíky a krabice, velikosti do 100x100x50 mm | [14 empty] | PP | 2
6 | K | 974049121 | Vysekání rýh v betonových zdech hl do 30 mm š do 30 mm | m | 5 |  | 0 |  |  | základní |  | 0 | 0 | 0 | 0.002 | 0.01 | 4 | K | 2 | ROZPOCET | 0 | 0 | 0 | 0 | 0 | 1 | 0 | 4 | 640804932
| PP |  | Vysekání rýh v betonových zdech do hl. 30 mm a šířky do 30 mm | [14 empty] | PP | 2
7 | K | 977131111.01R | Vrtání otvorů příklepovými vrtáky D 8 mm do cihelného zdiva nebo prostého betonu pro osazení hmoždinek | ks | 20 |  | 0 |  |  | základní |  | 0 | 0 | 0 | 0 | 0 | 4 | K | 2 | ROZPOCET | 0 | 0 | 0 | 0 | 0 | 1 | 0 | 4 | -541479897
| PP |  | Vrtání otvorů příklepovými vrtáky D 8 mm do cihelného zdiva nebo prostého betonu pro osazení hmoždinek | [14 empty] | PP | 2
| D | 997 | Přesun sutě |  |  |  | 0 |  |  |  |  | 0 |  | 0 |  | 0 | 1 | D | 1 | ROZPOCET | [6 empty] | 0
8 | K | 997013213 | Vnitrostaveništní doprava suti a vybouraných hmot pro budovy v přes 9 do 12 m ručně | t | 0.039 |  | 0 |  |  | základní |  | 0 | 0 | 0 | 0 | 0 | 4 | K | 2 | ROZPOCET | 0 | 0 | 0 | 0 | 0 | 1 | 0 | 4 | -1002281675
| PP |  | Vnitrostaveništní doprava suti a vybouraných hmot vodorovně do 50 m s naložením ručně pro budovy a haly výšky přes 9 do 12 m | [14 empty] | PP | 2
9 | K | 997013501 | Odvoz suti a vybouraných hmot na skládku nebo meziskládku do 1 km se složením | t | 0.039 |  | 0 |  |  | základní |  | 0 | 0 | 0 | 0 | 0 | 4 | K | 2 | ROZPOCET | 0 | 0 | 0 | 0 | 0 | 1 | 0 | 4 | 1596499002
| PP |  | Odvoz suti a vybouraných hmot na skládku nebo meziskládku se složením, na vzdálenost do 1 km | [14 empty] | PP | 2
10 | K | 997013509 | Příplatek k odvozu suti a vybouraných hmot na skládku ZKD 1 km přes 1 km | t | 40 |  | 0 |  |  | základní |  | 0 | 0 | 0 | 0 | 0 | 4 | K | 2 | ROZPOCET | 0 | 0 | 0 | 0 | 0 | 1 | 0 | 4 | -342010531
| PP |  | Odvoz suti a vybouraných hmot na skládku nebo meziskládku se složením, na vzdálenost Příplatek k ceně za každý další započatý 1 km přes 1 km | [14 empty] | PP | 2
11 | K | 997013609 | Poplatek za uložení na skládce (skládkovné) stavebního odpadu ze směsí nebo oddělených frakcí betonu, cihel a keramických výrobků kód odpadu 17 01 07 | t | 0.039 |  | 0 |  |  | základní |  | 0 | 0 | 0 | 0 | 0 | 4 | K | 2 | ROZPOCET | 0 | 0 | 0 | 0 | 0 | 1 | 0 | 4 | -1688208273
| PP |  | Poplatek za uložení stavebního odpadu na skládce (skládkovné) ze směsí nebo oddělených frakcí betonu, cihel a keramických výrobků zatříděného do Katalogu odpadů pod kódem 17 01 07 | [14 empty] | PP | 2
| D | PSV | Práce a dodávky PSV |  |  |  | 0 |  |  |  |  | 0 |  | 0.01347 |  | 0.027 | 2 | D | 0 | ROZPOCET | [6 empty] | 0
| D | 741 | Elektroinstalace - silnoproud |  |  |  | 0 |  |  |  |  | 0 |  | 0.01347 |  | 0.027 | 2 | D | 1 | ROZPOCET | [6 empty] | 0
| D | 741.01 | Silnoproudé rozvody |  |  |  | 0 |  |  |  |  | 0 |  | 0.0001 |  | 0 | 2 | D | 2 | ROZPOCET | [6 empty] | 0
12 | K | 741112001 | Montáž krabice zapuštěná plastová kruhová | kus | 2 |  | 0 |  |  | základní |  | 0 | 0 | 0 | 0 | 0 | 16 | K | 3 | ROZPOCET | 0 | 0 | 0 | 0 | 0 | 1 | 0 | 16 | -1575800797
| PP |  | Montáž krabic elektroinstalačních bez napojení na trubky a lišty, demontáže a montáže víčka a přístroje protahovacích nebo odbočných zapuštěných plastových kruhových do zdiva | [14 empty] | PP | 3
13 | M | 34571451 | krabice pod omítku PVC přístrojová kruhová D 70mm hluboká | kus | 2 |  | 0 |  |  | základní |  | 0 | 5e-05 | 0.0001 | 0 | 0 | 32 | M | 3 | ROZPOCET | 0 | 0 | 0 | 0 | 0 | 1 | 0 | 16 | -1700616269
| PP |  | krabice pod omítku PVC přístrojová kruhová D 70mm hluboká | [14 empty] | PP | 3
| D | 741.03 | Provozní osvětlení |  |  |  | 0 |  |  |  |  | 0 |  | 0.01337 |  | 0.027 | 2 | D | 2 | ROZPOCET | [6 empty] | 0
14 | K | 741372112.07R | Montáž svítidlo LED interiérové přisazené hranaté nebo kruhové přes 0,09 do 0,36 m2 se zapojením vodičů s přípravou | kus | 9 |  | 0 |  |  | základní |  | 0 | 0 | 0 | 0 | 0 | 16 | K | 3 | ROZPOCET | 0 | 0 | 0 | 0 | 0 | 1 | 0 | 16 | 1446261739
| PP |  | Montáž svítidel s integrovaným zdrojem LED se zapojením vodičů interiérových vestavných stropních panelových hranatých nebo kruhových, plochy přes 0,09 do 0,36 m2, s úpravou a prodloužením vývodů, osazení krabice se svorkovnicí na vývod svítidla, úprava konstrukce podhledu pro osazení svítidla s připadným přeložením pozic minerálních stropních čtverců, přesun svítidel na lešení se zajištěním proti poškození. | [14 empty] | PP | 3
15 | M | 34825003.02R | svítidlo interiérové nástěnné/stropní přisazené kruhové D 300-450mm 1900-2500lm, celoplast. IP54, 4000K | kus | 9 |  | 0 |  |  | základní |  | 0 | 0.0013 | 0.0117 | 0 | 0 | 32 | M | 3 | ROZPOCET | 0 | 0 | 0 | 0 | 0 | 1 | 0 | 16 | 1885960440
| PP |  | svítidlo interiérové nástěnné/stropní přisazené kruhové D 300-450mm 1900-2500lm, celoplast. IP54, 4000K | [14 empty] | PP | 3
16 | K | 741313815 | Demontáž spínačů nástěnných normálních do 10 A šroubových se zachováním funkčnosti přes 2 do 4 svorek | kus | 9 |  | 0 |  |  | základní |  | 0 | 0 | 0 | 0 | 0 | 16 | K | 3 | ROZPOCET | 0 | 0 | 0 | 0 | 0 | 1 | 0 | 16 | 1652406563
| PP |  | Demontáž spínačů se zachováním funkčnosti nástěnných, pro prostředí normální do 10 A šroubové připojení přes 2 svorky do 4 svorek | [14 empty] | PP | 3
17 | K | 741310201 | Montáž spínač (polo)zapuštěný šroubové připojení 1-jednopólový se zapojením vodičů | kus | 7 |  | 0 |  |  | základní |  | 0 | 0 | 0 | 0 | 0 | 16 | K | 3 | ROZPOCET | 0 | 0 | 0 | 0 | 0 | 1 | 0 | 16 | 1285406592
| PP |  | Montáž spínačů jedno nebo dvoupólových polozapuštěných nebo zapuštěných se zapojením vodičů šroubové připojení, pro prostředí normální spínačů, řazení 1-jednopólových | [14 empty] | PP | 3
18 | M | 34539064.01R | spínač jednopólový, řazení 1, s krytem, bez rámečku, bílý | kus | 7 |  | 0 |  |  | základní |  | 0 | 4e-05 | 0.00028 | 0 | 0 | 32 | M | 3 | ROZPOCET | 0 | 0 | 0 | 0 | 0 | 1 | 0 | 16 | -1571930777
| PP |  | spínač jednopólový, řazení 1, s krytem, bez rámečku, bílý | [14 empty] | PP | 3
19 | K | 741310214 | Montáž ovladač (polo)zapuštěný šroubové připojení 1/0So-zapínací s orientační doutnavkou se zapojením vodičů | kus | 2 |  | 0 |  |  | základní |  | 0 | 0 | 0 | 0 | 0 | 16 | K | 3 | ROZPOCET | 0 | 0 | 0 | 0 | 0 | 1 | 0 | 16 | 1973148738
| PP |  | Montáž spínačů jedno nebo dvoupólových polozapuštěných nebo zapuštěných se zapojením vodičů šroubové připojení, pro prostředí normální ovladačů, řazení 1/0So-tlačítkových zapínacích s orientační doutnavkou | [14 empty] | PP | 3
20 | M | 34535010.01R | ovladač zapínací s orientační doutnavkou kompletní, zápustný, řazení 1/0So, šroubové svorky včetně LED doutnavky a krytu, bez rámečku | kus | 2 |  | 0 |  |  | základní |  | 0 | 5e-05 | 0.0001 | 0 | 0 | 32 | M | 3 | ROZPOCET | 0 | 0 | 0 | 0 | 0 | 1 | 0 | 16 | 1318469778
| PP |  | ovladač zapínací s orientační doutnavkou kompletní, zápustný, řazení 1/0So, šroubové svorky včetně LED doutnavky a krytu, bez rámečku | [14 empty] | PP | 3
21 | M | 39059.01R | rámeček pro elektroinstalační přístroje jednonásobný bílý | kus | 9 |  | 0 |  |  | základní |  | 0 | 1e-05 | 9e-05 | 0 | 0 | 32 | M | 3 | ROZPOCET | 0 | 0 | 0 | 0 | 0 | 1 | 0 | 16 | 893300011
| PP |  | rámeček pro elektroinstalační přístroje jednonásobný bílý | [14 empty] | PP | 3
22 | K | 741122122 | Montáž kabel Cu plný kulatý žíla 3x1,5 až 6 mm2 zatažený v trubkách (např. CYKY) | m | 10 |  | 0 |  |  | základní |  | 0 | 0 | 0 | 0 | 0 | 16 | K | 3 | ROZPOCET | 0 | 0 | 0 | 0 | 0 | 1 | 0 | 16 | 160665905
| PP |  | Montáž kabelů měděných bez ukončení uložených v trubkách zatažených plných kulatých nebo bezhalogenových (např. CYKY) počtu a průřezu žil 3x1,5 až 6 mm2 | [14 empty] | PP | 3
23 | M | 34111030 | kabel instalační jádro Cu plné izolace PVC plášť PVC 450/750V (CYKY) 3x1,5mm2 | m | 10 |  | 0 |  |  | základní |  | 0 | 0.00012 | 0.0012 | 0 | 0 | 32 | M | 3 | ROZPOCET | 0 | 0 | 0 | 0 | 0 | 1 | 0 | 16 | 489722663
| PP |  | kabel instalační jádro Cu plné izolace PVC plášť PVC 450/750V (CYKY) 3x1,5mm2 | [14 empty] | PP | 3
24 | K | 741371853.01R | Demontáž stávajících svítidel bez zachování funkčnostii v odborné učebně, kabinetu | kus | 9 |  | 0 |  |  | základní |  | 0 | 0 | 0 | 0.003 | 0.027 | 16 | K | 3 | ROZPOCET | 0 | 0 | 0 | 0 | 0 | 1 | 0 | 16 | -105735625
| PP |  | a místnostech souvisejících se stavebními pracemi. Vyhledání svorek napájení okruhů svítidel a ostatní. Bezpečné odpojení se zajištěním trvalého odpojení. Demontáž kabelů, krabic, přístrojů a svítidel. Odvoz a zajištění uložení demontovaných prvků v odběrovém místě elektroodpadů. | [14 empty] | PP | 3

## 61.20.1 - WC 3.NP - stavba
{87098e81-7c7f-411e-800f-cbd5cca3fb1f}
2
| KRYCÍ LIST SOUPISU PRACÍ | [7 empty] | v --- níže se nacházejí doplnkové a pomocné údaje k sestavám --- v | [8 empty] | False
Stavba:
Rekonstrukce silno a slaboproudé instalace, dobudování WC pro imobilní aj., ZŠ Ivanovice na Hané, ul. Tyršova 218/4
Objekt:
61-18,19,20 - ZŠ Ivanovice na Hané - WC 1.NP, 2.NP, 3.NP
Soupis:
61.20.1 - WC 3.NP - stavba
| KSO: |  |  |  |  | CC-CZ:
| Místo: |  | ZŠ Ivanovice na Hané, okres Vyškov p. o. |  |  | Datum: | 4. 2. 2025
| Zadavatel: |  |  |  |  | IČ:
DIČ:
| Uchazeč: |  |  |  |  | IČ: | Vyplň údaj
|  | Vyplň údaj |  |  |  | DIČ: | Vyplň údaj
| Projektant: |  |  |  |  | IČ:
DIČ:
| Zpracovatel: |  |  |  |  | IČ:
DIČ:
Poznámka:
| Náklady z rozpočtu | [5 empty] | 0
| Ostatní náklady | [5 empty] | 0
| Cena bez DPH | [5 empty] | 0
|  |  | Základ daně |  |  | Sazba daně | Výše daně
| DPH | základní | 0 |  |  | 21% | 0
|  | snížená | 0 |  |  | 12% | 0
|  | zákl. přenesená | 0 |  |  | 21% | 0
|  | sníž. přenesená | 0 |  |  | 12% | 0
|  | nulová | 0 |  |  | 0% | 0
| Cena s DPH |  |  | v | CZK |  | 0
| Projektant |  |  | Zpracovatel
| Datum a podpis: |  | Razítko | Datum a podpis: |  |  | Razítko
| Objednavatel |  |  | Uchazeč
| Datum a podpis: |  | Razítko | Datum a podpis: |  |  | Razítko
REKAPITULACE ČLENĚNÍ SOUPISU PRACÍ
Stavba:
Rekonstrukce silno a slaboproudé instalace, dobudování WC pro imobilní aj., ZŠ Ivanovice na Hané, ul. Tyršova 218/4
Objekt:
61-18,19,20 - ZŠ Ivanovice na Hané - WC 1.NP, 2.NP, 3.NP
Soupis:
61.20.1 - WC 3.NP - stavba
Místo: |  |  | ZŠ Ivanovice na Hané, okres Vyškov p. o. |  |  | Datum: | 4. 2. 2025
Zadavatel: | [5 empty] | Projektant:
Uchazeč: |  |  | Vyplň údaj |  |  | Zpracovatel:
Kód dílu - Popis | [6 empty] | Cena celkem [CZK]
1) Náklady ze soupisu prací | [6 empty] | 0 | [11 empty] | -1
| HSV - Práce a dodávky HSV | [5 empty] | 0
| 9 - Ostatní konstrukce a práce, bourání | [5 empty] | 0
| 997 - Přesun sutě | [5 empty] | 0
| PSV - Práce a dodávky PSV | [5 empty] | 0
| 725 - Zdravotechnika - zařizovací předměty | [5 empty] | 0
| 762 - Konstrukce tesařské | [5 empty] | 0
| 771 - Podlahy z dlaždic | [5 empty] | 0
| 781 - Dokončovací práce - obklady | [5 empty] | 0
| 784 - Dokončovací práce - malby a tapety | [5 empty] | 0
| N00 - Ostatní | [5 empty] | 0
| N01 - Ostatní | [5 empty] | 0
2) Ostatní náklady | [6 empty] | 0 |  |  | DPH
| Zařízení staveniště | [5 empty] | 0 |  |  | základní | [9 empty] | VRN | 0 | 0 | 0 | 0 | 0 | 1
| Projektové práce | [5 empty] | 0 |  |  | základní | [9 empty] | VRN | 0 | 0 | 0 | 0 | 0 | 1
| Územní vlivy | [5 empty] | 0 |  |  | základní | [9 empty] | VRN | 0 | 0 | 0 | 0 | 0 | 1
| Provozní vlivy | [5 empty] | 0 |  |  | základní | [9 empty] | VRN | 0 | 0 | 0 | 0 | 0 | 1
| Jiné VRN | [5 empty] | 0 |  |  | základní | [9 empty] | VRN | 0 | 0 | 0 | 0 | 0 | 1
| Kompletační činnost | [5 empty] | 0 |  |  | základní | [9 empty] | KOMPLETACNA | 0 | 0 | 0 | 0 | 0 | 1
Celkové náklady za stavbu 1) + 2) | [6 empty] | 0
SOUPIS PRACÍ
Stavba:
Rekonstrukce silno a slaboproudé instalace, dobudování WC pro imobilní aj., ZŠ Ivanovice na Hané, ul. Tyršova 218/4
Objekt:
61-18,19,20 - ZŠ Ivanovice na Hané - WC 1.NP, 2.NP, 3.NP
Soupis:
61.20.1 - WC 3.NP - stavba
Místo: |  |  | ZŠ Ivanovice na Hané, okres Vyškov p. o. |  |  | Datum: | 4. 2. 2025
Zadavatel: | [5 empty] | Projektant:
Uchazeč: |  |  | Vyplň údaj |  |  | Zpracovatel:
PČ | Typ | Kód | Popis | MJ | Množství | J.cena [CZK] | Cena celkem [CZK] | Cenová soustava |  | DPH | J. Nh [h] | Nh celkem [h] | J. hmotnost [t] | Hmotnost celkem [t] | J. suť [t] | Suť Celkem [t]
Náklady soupisu celkem | [6 empty] | 0 |  |  |  |  | 0 |  | 3.1386 |  | 8.944 |  | D | -1 | [7 empty] | 0
| D | HSV | Práce a dodávky HSV |  |  |  | 0 |  |  |  |  | 0 |  | 0.004303 |  | 0 | 1 | D | 0 | ROZPOCET | [6 empty] | 0
| D | 9 | Ostatní konstrukce a práce, bourání |  |  |  | 0 |  |  |  |  | 0 |  | 0.004303 |  | 0 | 1 | D | 1 | ROZPOCET | [6 empty] | 0
1 | K | 949101111 | Lešení pomocné pro objekty pozemních staveb s lešeňovou podlahou v do 1,9 m zatížení do 150 kg/m2 | m2 | 33.1 |  | 0 |  |  | základní |  | 0 | 0.00013 | 0.004303 | 0 | 0 | 4 | K | 2 | ROZPOCET | 0 | 0 | 0 | 0 | 0 | 1 | 0 | 4 | -1680347165
| PP |  | Lešení pomocné pracovní pro objekty pozemních staveb pro zatížení do 150 kg/m2, o výšce lešeňové podlahy do 1,9 m | [14 empty] | PP | 2
2 | K | 9700010.R | Bourací práce | kpl | 1 |  | 0 |  |  | základní |  | 0 | 0 | 0 | 0 | 0 | 4 | K | 2 | ROZPOCET | 0 | 0 | 0 | 0 | 0 | 1 | 0 | 4 | -1783228543
| PP |  | Bourání vnitřních příček | [14 empty] | PP | 2
3 | K | 9700011.R | Zapravení po bouracích pracích | kpl | 1 |  | 0 |  |  | základní |  | 0 | 0 | 0 | 0 | 0 | 512 | K | 2 | ROZPOCET | 0 | 0 | 0 | 0 | 0 | 1 | 0 | 512 | 271921864
| PP |  | Zapravení po bouracích pracích | [14 empty] | PP | 2
| D | 997 | Přesun sutě |  |  |  | 0 |  |  |  |  | 0 |  | 0 |  | 0 | 1 | D | 1 | ROZPOCET | [6 empty] | 0
4 | K | 997013213 | Vnitrostaveništní doprava suti a vybouraných hmot pro budovy v přes 9 do 12 m ručně | t | 1.2 |  | 0 |  |  | základní |  | 0 | 0 | 0 | 0 | 0 | 4 | K | 2 | ROZPOCET | 0 | 0 | 0 | 0 | 0 | 1 | 0 | 4 | 1116631706
| PP |  | Vnitrostaveništní doprava suti a vybouraných hmot vodorovně do 50 m s naložením ručně pro budovy a haly výšky přes 9 do 12 m | [14 empty] | PP | 2
5 | K | 997013501 | Odvoz suti a vybouraných hmot na skládku nebo meziskládku do 1 km se složením | t | 1.2 |  | 0 |  |  | základní |  | 0 | 0 | 0 | 0 | 0 | 4 | K | 2 | ROZPOCET | 0 | 0 | 0 | 0 | 0 | 1 | 0 | 4 | -1204159126
| PP |  | Odvoz suti a vybouraných hmot na skládku nebo meziskládku se složením, na vzdálenost do 1 km | [14 empty] | PP | 2
6 | K | 997241538 | Nakládání nebo překládání suti | t | 1.2 |  | 0 |  |  | základní |  | 0 | 0 | 0 | 0 | 0 | 4 | K | 2 | ROZPOCET | 0 | 0 | 0 | 0 | 0 | 1 | 0 | 4 | 646356651
| PP |  | Doprava vybouraných hmot, konstrukcí nebo suti pro dráhy kolejové nakládání nebo překládání suti | [14 empty] | PP | 2
7 | K | 9462025.R | Uložení odpadu směsné stavební a demoliční, včetně kontejneru | kus | 1 |  | 0 |  |  | základní |  | 0 | 0 | 0 | 0 | 0 | 512 | K | 2 | ROZPOCET | 0 | 0 | 0 | 0 | 0 | 1 | 0 | 512 | -1511619672
| PP |  | Uložení odpadu směsné stavební a demoliční, včetně kontejneru | [14 empty] | PP | 2
| D | PSV | Práce a dodávky PSV |  |  |  | 0 |  |  |  |  | 0 |  | 3.1343 |  | 8.944 | 2 | D | 0 | ROZPOCET | [6 empty] | 0
| D | 725 | Zdravotechnika - zařizovací předměty |  |  |  | 0 |  |  |  |  | 0 |  | 0.0127 |  | 0.11598 | 2 | D | 1 | ROZPOCET | [6 empty] | 0
8 | K | 725110811 | Demontáž klozetů splachovacích s nádrží | soubor | 6 |  | 0 |  |  | základní |  | 0 | 0 | 0 | 0.01933 | 0.11598 | 16 | K | 2 | ROZPOCET | 0 | 0 | 0 | 0 | 0 | 1 | 0 | 16 | -769647102
| PP |  | Demontáž klozetů splachovacíchch s nádrží nebo tlakovým splachovačem | [14 empty] | PP | 2
9 | K | 725119122 | Montáž klozetových mís kombi | 1 | 6 |  | 0 |  |  | základní |  | 0 | 0.00063 | 0.00378 | 0 | 0 | 16 | K | 2 | ROZPOCET | 0 | 0 | 0 | 0 | 0 | 1 | 0 | 16 | 1189795698
| PP |  | Zařízení záchodů montáž klozetových mís kombi | [14 empty] | PP | 2
10 | K | 725219102 | Montáž umyvadla připevněného na šrouby do zdiva | soubor | 4 |  | 0 |  |  | základní |  | 0 | 0.00223 | 0.00892 | 0 | 0 | 16 | K | 2 | ROZPOCET | 0 | 0 | 0 | 0 | 0 | 1 | 0 | 16 | 631974700
| PP |  | Umyvadla montáž umyvadel ostatních typů na šrouby | [14 empty] | PP | 2
11 | K | 7250010.R | Soubor instalatérských prací a materiálu spojených s instalací ZTI | kpl | 1 |  | 0 |  |  | základní |  | 0 | 0 | 0 | 0 | 0 | 512 | K | 2 | ROZPOCET | 0 | 0 | 0 | 0 | 0 | 1 | 0 | 512 | -184894964
| PP |  | Soubor instalatérských prací a materiálu spojených s instalací ZTI včetně úpravy přívodu vody viz. projektová dokumentace Přívod vody k pisoárům - 15m Přívod vody k WC - 12m Přívod vody k odpadu a umyvadlům 0,5m | [14 empty] | PP | 2
| D | 762 | Konstrukce tesařské |  |  |  | 0 |  |  |  |  | 0 |  | 0 |  | 0 | 2 | D | 1 | ROZPOCET | [6 empty] | 0
12 | K | 6116400.R | Dveře vnitřní hladké plné jednokřídlé | ks | 9 |  | 0 |  |  | základní |  | 0 | 0 | 0 | 0 | 0 | 512 | K | 2 | ROZPOCET | 0 | 0 | 0 | 0 | 0 | 1 | 0 | 512 | -2054180908
| PP |  | Dveře vnitřní hladké plné jednokřídlé, výplň dveří DTD, CPL laminát bez struktury, velikost viz PD | [14 empty] | PP | 2
13 | K | 762621120 | Osazení dveří tesařských jednokřídlových | m2 | 9 |  | 0 |  |  | základní |  | 0 | 0 | 0 | 0 | 0 | 16 | K | 2 | ROZPOCET | 0 | 0 | 0 | 0 | 0 | 1 | 0 | 16 | 1943265186
| PP |  | Osazení dveří tesařských jednokřídlových | [14 empty] | PP | 2
14 | K | 7666607.R | Dodávka a montáž kování | ks | 9 |  | 0 |  |  | základní |  | 0 | 0 | 0 | 0 | 0 | 512 | K | 2 | ROZPOCET | 0 | 0 | 0 | 0 | 0 | 1 | 0 | 512 | -943911570
| PP |  | Dodávka a montáž kování | [14 empty] | PP | 2
15 | K | 5533000.R | Zárubeň ocelová pro zdění | ks | 5 |  | 0 |  |  | základní |  | 0 | 0 | 0 | 0 | 0 | 512 | K | 2 | ROZPOCET | 0 | 0 | 0 | 0 | 0 | 1 | 0 | 512 | 1297253026
| PP |  | Zárubeň ocelová pro zdění H 100 900 L/P | [14 empty] | PP | 2
| D | 771 | Podlahy z dlaždic |  |  |  | 0 |  |  |  |  | 0 |  | 0.8606 |  | 0 | 2 | D | 1 | ROZPOCET | [6 empty] | 0
16 | K | 771121011 | Nátěr penetrační na podlahu | m2 | 33.1 |  | 0 |  |  | základní |  | 0 | 0.0003 | 0.00993 | 0 | 0 | 16 | K | 2 | ROZPOCET | 0 | 0 | 0 | 0 | 0 | 1 | 0 | 16 | -87898632
| PP |  | Příprava podkladu před provedením dlažby nátěr penetrační na podlahu | [14 empty] | PP | 2
17 | K | 771151025 | Samonivelační stěrka podlah pevnosti 30 MPa tl přes 10 do 12 mm | m2 | 33.1 |  | 0 |  |  | základní |  | 0 | 0.0204 | 0.67524 | 0 | 0 | 16 | K | 2 | ROZPOCET | 0 | 0 | 0 | 0 | 0 | 1 | 0 | 16 | 1195984323
| PP |  | Příprava podkladu před provedením dlažby samonivelační stěrka min. pevnosti 30 MPa, tloušťky přes 10 do 12 mm | [14 empty] | PP | 2
18 | K | 771574113 | Montáž podlah keramických hladkých lepených cementovým flexibilním lepidlem přes 12 do 19 ks/m2 | m2 | 33.1 |  | 0 |  |  | základní |  | 0 | 0.0053 | 0.17543 | 0 | 0 | 16 | K | 2 | ROZPOCET | 0 | 0 | 0 | 0 | 0 | 1 | 0 | 16 | 564710570
| PP |  | Montáž podlah z dlaždic keramických lepených cementovým flexibilním lepidlem hladkých, tloušťky do 10 mm přes 12 do 19 ks/m2 | [14 empty] | PP | 2
19 | K | 7700018.R | Provedení hydroizolace | m2 | 33.1 |  | 0 |  |  | základní |  | 0 | 0 | 0 | 0 | 0 | 4 | K | 2 | ROZPOCET | 0 | 0 | 0 | 0 | 0 | 1 | 0 | 4 | 104865097
| PP |  | Provedení hydroizolace | [14 empty] | PP | 2
20 | K | 7710010.R | Dlažba keramická | m2 | 36 |  | 0 |  |  | základní |  | 0 | 0 | 0 | 0 | 0 | 512 | K | 2 | ROZPOCET | 0 | 0 | 0 | 0 | 0 | 1 | 0 | 512 | -514113264
| PP |  | Dlažba keramická | [14 empty] | PP | 2
21 | K | 771577152 | Příplatek k montáži podlah keramických do malty za omezený prostor | m2 | 33.1 |  | 0 |  |  | základní |  | 0 | 0 | 0 | 0 | 0 | 16 | K | 2 | ROZPOCET | 0 | 0 | 0 | 0 | 0 | 1 | 0 | 16 | -229787042
| PP |  | Montáž podlah z dlaždic keramických kladených do malty Příplatek k cenám za podlahy v omezeném prostoru | [14 empty] | PP | 2
22 | K | 7760030.R | Adhézní můstek, dodávka a montáž | m2 | 33.1 |  | 0 |  |  | základní |  | 0 | 0 | 0 | 0 | 0 | 512 | K | 2 | ROZPOCET | 0 | 0 | 0 | 0 | 0 | 1 | 0 | 512 | -451066552
| PP |  | Adhézní můstek, dodávka a montáž | [14 empty] | PP | 2
| D | 781 | Dokončovací práce - obklady |  |  |  | 0 |  |  |  |  | 0 |  | 2.1602 |  | 8.802 | 2 | D | 1 | ROZPOCET | [6 empty] | 0
23 | K | 781121011 | Nátěr penetrační na stěnu | m2 | 108 |  | 0 |  |  | základní |  | 0 | 0.0003 | 0.0324 | 0 | 0 | 16 | K | 2 | ROZPOCET | 0 | 0 | 0 | 0 | 0 | 1 | 0 | 16 | 769255022
| PP |  | Příprava podkladu před provedením obkladu nátěr penetrační na stěnu | [14 empty] | PP | 2
24 | K | 781471810 | Demontáž obkladů z obkladaček keramických kladených do malty | m2 | 108 |  | 0 |  |  | základní |  | 0 | 0 | 0 | 0.0815 | 8.802 | 16 | K | 2 | ROZPOCET | 0 | 0 | 0 | 0 | 0 | 1 | 0 | 16 | -1747842738
| PP |  | Demontáž obkladů z dlaždic keramických kladených do malty | [14 empty] | PP | 2
25 | K | 781474116 | Montáž obkladů keramických hladkých lepených cementovým flexibilním lepidlem přes 25 do 35 ks/m2 | m2 | 108 |  | 0 |  |  | základní |  | 0 | 0.00548 | 0.59184 | 0 | 0 | 16 | K | 2 | ROZPOCET | 0 | 0 | 0 | 0 | 0 | 1 | 0 | 16 | 1701056026
| PP |  | Montáž keramických obkladů stěn lepených cementovým flexibilním lepidlem hladkých přes 25 do 35 ks/m2 | [14 empty] | PP | 2
26 | K | 7810000.R | Zapravení po demontáži obkladů | m2 | 108 |  | 0 |  |  | základní |  | 0 | 0 | 0 | 0 | 0 | 512 | K | 2 | ROZPOCET | 0 | 0 | 0 | 0 | 0 | 1 | 0 | 512 | -996550908
| PP |  | Zapravení po demontáži obkladů | [14 empty] | PP | 2
27 | M | 59761709 | obklad keramický nemrazuvzdorný povrch hladký/mat/lesk tl do 10mm přes 19 do 22ks/m2 | m2 | 120 |  | 0 |  |  | základní |  | 0 | 0.0128 | 1.536 | 0 | 0 | 32 | M | 2 | ROZPOCET | 0 | 0 | 0 | 0 | 0 | 1 | 0 | 16 | -830526386
| PP |  | obklad keramický nemrazuvzdorný povrch hladký/mat/lesk tl do 10mm přes 19 do 22ks/m2 | [14 empty] | PP | 2
| D | 784 | Dokončovací práce - malby a tapety |  |  |  | 0 |  |  |  |  | 0 |  | 0.1008 |  | 0.02604 | 2 | D | 1 | ROZPOCET | [6 empty] | 0
28 | K | 784111001 | Oprášení (ometení ) podkladu v místnostech v do 3,80 m | m2 | 84 |  | 0 |  |  | základní |  | 0 | 0 | 0 | 0 | 0 | 16 | K | 2 | ROZPOCET | 0 | 0 | 0 | 0 | 0 | 1 | 0 | 16 | -734703478
| PP |  | Oprášení (ometení) podkladu v místnostech výšky do 3,80 m | [14 empty] | PP | 2
29 | K | 784111031 | Omytí podkladu v místnostech v do 3,80 m | m2 | 84 |  | 0 |  |  | základní |  | 0 | 0 | 0 | 0 | 0 | 16 | K | 2 | ROZPOCET | 0 | 0 | 0 | 0 | 0 | 1 | 0 | 16 | -679566092
| PP |  | Omytí podkladu omytí v místnostech výšky do 3,80 m | [14 empty] | PP | 2
30 | K | 784121001 | Oškrabání malby v místnostech v do 3,80 m | m2 | 84 |  | 0 |  |  | základní |  | 0 | 0.001 | 0.084 | 0.00031 | 0.02604 | 16 | K | 2 | ROZPOCET | 0 | 0 | 0 | 0 | 0 | 1 | 0 | 16 | -2071632329
| PP |  | Oškrabání malby v místnostech výšky do 3,80 m | [14 empty] | PP | 2
31 | K | 784181121 | Hloubková jednonásobná bezbarvá penetrace podkladu v místnostech v do 3,80 m | m2 | 84 |  | 0 |  |  | základní |  | 0 | 0.0002 | 0.0168 | 0 | 0 | 16 | K | 2 | ROZPOCET | 0 | 0 | 0 | 0 | 0 | 1 | 0 | 16 | 1999454737
| PP |  | Penetrace podkladu jednonásobná hloubková akrylátová bezbarvá v místnostech výšky do 3,80 m | [14 empty] | PP | 2
32 | K | 7842211.R | Dvojnásobné bílé malby ze směsí za sucha dobře otěruvzdorných v místnostech do 3,80 m | m2 | 84 |  | 0 |  |  | základní |  | 0 | 0 | 0 | 0 | 0 | 512 | K | 2 | ROZPOCET | 0 | 0 | 0 | 0 | 0 | 1 | 0 | 512 | 432786025
| PP |  | Dvojnásobné bílé malby ze směsí za sucha dobře otěruvzdorných v místnostech do 3,80 m | [14 empty] | PP | 2
33 | K | 7840007.R | Nátěr zárubní | ks | 11 |  | 0 |  |  | základní |  | 0 | 0 | 0 | 0 | 0 | 512 | K | 2 | ROZPOCET | 0 | 0 | 0 | 0 | 0 | 1 | 0 | 512 | 403529034
| PP |  | Nátěr zárubní | [14 empty] | PP | 2
34 | K | 7840009.R | Lokální oprava stěn | kpl | 1 |  | 0 |  |  | základní |  | 0 | 0 | 0 | 0 | 0 | 512 | K | 2 | ROZPOCET | 0 | 0 | 0 | 0 | 0 | 1 | 0 | 512 | 1730121505
| PP |  | Lokální oprava stěn | [14 empty] | PP | 2
35 | K | 7840005.R | Celoplošná stěrka | m2 | 84 |  | 0 |  |  | základní |  | 0 | 0 | 0 | 0 | 0 | 512 | K | 2 | ROZPOCET | 0 | 0 | 0 | 0 | 0 | 1 | 0 | 512 | 49117483
| PP |  | Celoplošná stěrka | [14 empty] | PP | 2
36 | K | 7840010.R | Hrubý úklid - průběžný a konečný | kpl | 1 |  | 0 |  |  | základní |  | 0 | 0 | 0 | 0 | 0 | 512 | K | 2 | ROZPOCET | 0 | 0 | 0 | 0 | 0 | 1 | 0 | 512 | -2116893994
| PP |  | Hrubý úklid - průběžný a konečný | [14 empty] | PP | 2
| D | N00 | Ostatní |  |  |  | 0 |  |  |  |  | 0 |  | 0 |  | 0 | 4 | D | 0 | ROZPOCET | [6 empty] | 0
| D | N01 | Ostatní |  |  |  | 0 |  |  |  |  | 0 |  | 0 |  | 0 | 4 | D | 1 | ROZPOCET | [6 empty] | 0
37 | K | KKIN002.R | Pisoár | ks | 4 |  | 0 |  |  | základní |  | 0 | 0 | 0 | 0 | 0 | 512 | K | 2 | ROZPOCET | 0 | 0 | 0 | 0 | 0 | 1 | 0 | 512 | -871032586
| PP |  | Pisoár - Concept 100 normus s rad. splachovačem včetně zdroje | [14 empty] | PP | 2
38 | K | SDK0001.R | Zesílená SDK předstěna tloušťky 12cm, dodávka a montáž | m2 | 5.2 |  | 0 |  |  | základní |  | 0 | 0 | 0 | 0 | 0 | 512 | K | 2 | ROZPOCET | 0 | 0 | 0 | 0 | 0 | 1 | 0 | 512 | -1942989732
| PP |  | Zesílená SDK předstěna pro uchycení umyvadel, dodávka a montáž 1600x3240 | [14 empty] | PP | 2
39 | K | VK00000.R | Výlevka keramická | kus | 1 |  | 0 |  |  | základní |  | 0 | 0 | 0 | 0 | 0 | 512 | K | 2 | ROZPOCET | 0 | 0 | 0 | 0 | 0 | 1 | 0 | 512 | -915207584
| PP |  | Výlevka keramická | [14 empty] | PP | 2
40 | K | KKIN001.R | klozet kombi | kus | 6 |  | 0 |  |  | základní |  | 0 | 0 | 0 | 0 | 0 | 512 | K | 2 | ROZPOCET | 0 | 0 | 0 | 0 | 0 | 1 | 0 | 512 | -593310236
| PP |  | klozet kombi | [14 empty] | PP | 2
41 | K | DMUB000.R | Dodávka a montáž keramického umyvadla včetně nerezové baterie | soubor | 4 |  | 0 |  |  | základní |  | 0 | 0 | 0 | 0 | 0 | 512 | K | 2 | ROZPOCET | 0 | 0 | 0 | 0 | 0 | 1 | 0 | 512 | -1882392109
| PP |  | Dodávka a montáž keramického umyvadla včetně nerezové baterie | [14 empty] | PP | 2
42 | K | VSP0000.R | úprava vstupního prahu na WC | ks | 1 |  | 0 |  |  | základní |  | 0 | 0 | 0 | 0 | 0 | 512 | K | 2 | ROZPOCET | 0 | 0 | 0 | 0 | 0 | 1 | 0 | 512 | 1065034042
| PP |  | oprava vstupního prahu na WC | [14 empty] | PP | 2

## 61.20.2 - WC 3.NP - elektro
{d5b550c9-46ae-4bc6-b324-58dd0725a9c1}
2
| KRYCÍ LIST SOUPISU PRACÍ | [7 empty] | v --- níže se nacházejí doplnkové a pomocné údaje k sestavám --- v | [8 empty] | False
Stavba:
Rekonstrukce silno a slaboproudé instalace, dobudování WC pro imobilní aj., ZŠ Ivanovice na Hané, ul. Tyršova 218/4
Objekt:
61-18,19,20 - ZŠ Ivanovice na Hané - WC 1.NP, 2.NP, 3.NP
Soupis:
61.20.2 - WC 3.NP - elektro
| KSO: |  |  |  |  | CC-CZ:
| Místo: |  | ZŠ Ivanovice na Hané, okres Vyškov p. o. |  |  | Datum: | 4. 2. 2025
| Zadavatel: |  |  |  |  | IČ:
DIČ:
| Uchazeč: |  |  |  |  | IČ: | Vyplň údaj
|  | Vyplň údaj |  |  |  | DIČ: | Vyplň údaj
| Projektant: |  |  |  |  | IČ:
DIČ:
| Zpracovatel: |  |  |  |  | IČ:
DIČ:
Poznámka:
| Náklady z rozpočtu | [5 empty] | 0
| Ostatní náklady | [5 empty] | 0
| Cena bez DPH | [5 empty] | 0
|  |  | Základ daně |  |  | Sazba daně | Výše daně
| DPH | základní | 0 |  |  | 21% | 0
|  | snížená | 0 |  |  | 12% | 0
|  | zákl. přenesená | 0 |  |  | 21% | 0
|  | sníž. přenesená | 0 |  |  | 12% | 0
|  | nulová | 0 |  |  | 0% | 0
| Cena s DPH |  |  | v | CZK |  | 0
| Projektant |  |  | Zpracovatel
| Datum a podpis: |  | Razítko | Datum a podpis: |  |  | Razítko
| Objednavatel |  |  | Uchazeč
| Datum a podpis: |  | Razítko | Datum a podpis: |  |  | Razítko
REKAPITULACE ČLENĚNÍ SOUPISU PRACÍ
Stavba:
Rekonstrukce silno a slaboproudé instalace, dobudování WC pro imobilní aj., ZŠ Ivanovice na Hané, ul. Tyršova 218/4
Objekt:
61-18,19,20 - ZŠ Ivanovice na Hané - WC 1.NP, 2.NP, 3.NP
Soupis:
61.20.2 - WC 3.NP - elektro
Místo: |  |  | ZŠ Ivanovice na Hané, okres Vyškov p. o. |  |  | Datum: | 4. 2. 2025
Zadavatel: | [5 empty] | Projektant:
Uchazeč: |  |  | Vyplň údaj |  |  | Zpracovatel:
Kód dílu - Popis | [6 empty] | Cena celkem [CZK]
1) Náklady ze soupisu prací | [6 empty] | 0 | [11 empty] | -1
| HSV - Práce a dodávky HSV | [5 empty] | 0
| 3 - Svislé a kompletní konstrukce | [5 empty] | 0
| 9 - Ostatní konstrukce a práce, bourání | [5 empty] | 0
| 997 - Přesun sutě | [5 empty] | 0
| PSV - Práce a dodávky PSV | [5 empty] | 0
| 741 - Elektroinstalace - silnoproud | [5 empty] | 0
| 741.01 - Silnoproudé rozvody | [5 empty] | 0
| 741.03 - Provozní osvětlení | [5 empty] | 0
2) Ostatní náklady | [6 empty] | 0 |  |  | DPH
| Zařízení staveniště | [5 empty] | 0 |  |  | základní | [9 empty] | VRN | 0 | 0 | 0 | 0 | 0 | 1
| Projektové práce | [5 empty] | 0 |  |  | základní | [9 empty] | VRN | 0 | 0 | 0 | 0 | 0 | 1
| Územní vlivy | [5 empty] | 0 |  |  | základní | [9 empty] | VRN | 0 | 0 | 0 | 0 | 0 | 1
| Provozní vlivy | [5 empty] | 0 |  |  | základní | [9 empty] | VRN | 0 | 0 | 0 | 0 | 0 | 1
| Jiné VRN | [5 empty] | 0 |  |  | základní | [9 empty] | VRN | 0 | 0 | 0 | 0 | 0 | 1
| Kompletační činnost | [5 empty] | 0 |  |  | základní | [9 empty] | KOMPLETACNA | 0 | 0 | 0 | 0 | 0 | 1
Celkové náklady za stavbu 1) + 2) | [6 empty] | 0
SOUPIS PRACÍ
Stavba:
Rekonstrukce silno a slaboproudé instalace, dobudování WC pro imobilní aj., ZŠ Ivanovice na Hané, ul. Tyršova 218/4
Objekt:
61-18,19,20 - ZŠ Ivanovice na Hané - WC 1.NP, 2.NP, 3.NP
Soupis:
61.20.2 - WC 3.NP - elektro
Místo: |  |  | ZŠ Ivanovice na Hané, okres Vyškov p. o. |  |  | Datum: | 4. 2. 2025
Zadavatel: | [5 empty] | Projektant:
Uchazeč: |  |  | Vyplň údaj |  |  | Zpracovatel:
PČ | Typ | Kód | Popis | MJ | Množství | J.cena [CZK] | Cena celkem [CZK] | Cenová soustava |  | DPH | J. Nh [h] | Nh celkem [h] | J. hmotnost [t] | Hmotnost celkem [t] | J. suť [t] | Suť Celkem [t]
Náklady soupisu celkem | [6 empty] | 0 |  |  |  |  | 0 |  | 0.01347 |  | 0.039 |  | D | -1 | [7 empty] | 0
| D | HSV | Práce a dodávky HSV |  |  |  | 0 |  |  |  |  | 0 |  | 0 |  | 0.012 | 1 | D | 0 | ROZPOCET | [6 empty] | 0
| D | 3 | Svislé a kompletní konstrukce |  |  |  | 0 |  |  |  |  | 0 |  | 0 |  | 0 | 1 | D | 1 | ROZPOCET | [6 empty] | 0
1 | K | 993121111 | Dovoz a odvoz lešení prostorového lehkého do 10 km včetně naložení a složení | m3 | 10 |  | 0 |  |  | základní |  | 0 | 0 | 0 | 0 | 0 | 4 | K | 2 | ROZPOCET | 0 | 0 | 0 | 0 | 0 | 1 | 0 | 4 | 1755916652
| PP |  | Dovoz a odvoz lešení včetně naložení a složení prostorového lehkého, na vzdálenost do 10 km | [14 empty] | PP | 2
2 | K | 993121119 | Příplatek k ceně dovozu a odvozu lešení prostorového lehkého ZKD 10 km přes 10 km | m3 | 40 |  | 0 |  |  | základní |  | 0 | 0 | 0 | 0 | 0 | 4 | K | 2 | ROZPOCET | 0 | 0 | 0 | 0 | 0 | 1 | 0 | 4 | -1822936652
| PP |  | Dovoz a odvoz lešení včetně naložení a složení prostorového lehkého, na vzdálenost Příplatek k ceně za každých dalších i započatých 10 km přes 10 km | [14 empty] | PP | 2
| D | 9 | Ostatní konstrukce a práce, bourání |  |  |  | 0 |  |  |  |  | 0 |  | 0 |  | 0.012 | 1 | D | 1 | ROZPOCET | [6 empty] | 0
3 | K | 946111113 | Montáž pojízdných věží trubkových/dílcových š od 0,6 do 0,9 m dl do 3,2 m v přes 2,5 do 3,5 m | kus | 1 |  | 0 |  |  | základní |  | 0 | 0 | 0 | 0 | 0 | 4 | K | 2 | ROZPOCET | 0 | 0 | 0 | 0 | 0 | 1 | 0 | 4 | 1451484305
| PP |  | Věže pojízdné trubkové nebo dílcové s maximálním zatížením podlahy do 200 kg/m2 šířky od 0,6 do 0,9 m, délky do 3,2 m výšky přes 2,5 m do 3,5 m montáž | [14 empty] | PP | 2
4 | K | 946111813 | Demontáž pojízdných věží trubkových/dílcových š od 0,6 do 0,9 m dl do 3,2 m v přes 2,5 do 3,5 m | kus | 1 |  | 0 |  |  | základní |  | 0 | 0 | 0 | 0 | 0 | 4 | K | 2 | ROZPOCET | 0 | 0 | 0 | 0 | 0 | 1 | 0 | 4 | 1720960465
| PP |  | Věže pojízdné trubkové nebo dílcové s maximálním zatížením podlahy do 200 kg/m2 šířky od 0,6 do 0,9 m, délky do 3,2 m výšky přes 2,5 m do 3,5 m demontáž | [14 empty] | PP | 2
5 | K | 973046161 | Vysekání kapes ve zdivu z betonu pro špalíky a krabice do 100x100x50 mm | kus | 2 |  | 0 |  |  | základní |  | 0 | 0 | 0 | 0.001 | 0.002 | 4 | K | 2 | ROZPOCET | 0 | 0 | 0 | 0 | 0 | 1 | 0 | 4 | -927153173
| PP |  | Vysekání výklenků nebo kapes ve zdivu betonovém kapes pro špalíky a krabice, velikosti do 100x100x50 mm | [14 empty] | PP | 2
6 | K | 974049121 | Vysekání rýh v betonových zdech hl do 30 mm š do 30 mm | m | 5 |  | 0 |  |  | základní |  | 0 | 0 | 0 | 0.002 | 0.01 | 4 | K | 2 | ROZPOCET | 0 | 0 | 0 | 0 | 0 | 1 | 0 | 4 | 640804932
| PP |  | Vysekání rýh v betonových zdech do hl. 30 mm a šířky do 30 mm | [14 empty] | PP | 2
7 | K | 977131111.01R | Vrtání otvorů příklepovými vrtáky D 8 mm do cihelného zdiva nebo prostého betonu pro osazení hmoždinek | ks | 20 |  | 0 |  |  | základní |  | 0 | 0 | 0 | 0 | 0 | 4 | K | 2 | ROZPOCET | 0 | 0 | 0 | 0 | 0 | 1 | 0 | 4 | -541479897
| PP |  | Vrtání otvorů příklepovými vrtáky D 8 mm do cihelného zdiva nebo prostého betonu pro osazení hmoždinek | [14 empty] | PP | 2
| D | 997 | Přesun sutě |  |  |  | 0 |  |  |  |  | 0 |  | 0 |  | 0 | 1 | D | 1 | ROZPOCET | [6 empty] | 0
8 | K | 997013213 | Vnitrostaveništní doprava suti a vybouraných hmot pro budovy v přes 9 do 12 m ručně | t | 0.039 |  | 0 |  |  | základní |  | 0 | 0 | 0 | 0 | 0 | 4 | K | 2 | ROZPOCET | 0 | 0 | 0 | 0 | 0 | 1 | 0 | 4 | -1002281675
| PP |  | Vnitrostaveništní doprava suti a vybouraných hmot vodorovně do 50 m s naložením ručně pro budovy a haly výšky přes 9 do 12 m | [14 empty] | PP | 2
9 | K | 997013501 | Odvoz suti a vybouraných hmot na skládku nebo meziskládku do 1 km se složením | t | 0.039 |  | 0 |  |  | základní |  | 0 | 0 | 0 | 0 | 0 | 4 | K | 2 | ROZPOCET | 0 | 0 | 0 | 0 | 0 | 1 | 0 | 4 | 1596499002
| PP |  | Odvoz suti a vybouraných hmot na skládku nebo meziskládku se složením, na vzdálenost do 1 km | [14 empty] | PP | 2
10 | K | 997013509 | Příplatek k odvozu suti a vybouraných hmot na skládku ZKD 1 km přes 1 km | t | 40 |  | 0 |  |  | základní |  | 0 | 0 | 0 | 0 | 0 | 4 | K | 2 | ROZPOCET | 0 | 0 | 0 | 0 | 0 | 1 | 0 | 4 | -342010531
| PP |  | Odvoz suti a vybouraných hmot na skládku nebo meziskládku se složením, na vzdálenost Příplatek k ceně za každý další započatý 1 km přes 1 km | [14 empty] | PP | 2
11 | K | 997013609 | Poplatek za uložení na skládce (skládkovné) stavebního odpadu ze směsí nebo oddělených frakcí betonu, cihel a keramických výrobků kód odpadu 17 01 07 | t | 0.039 |  | 0 |  |  | základní |  | 0 | 0 | 0 | 0 | 0 | 4 | K | 2 | ROZPOCET | 0 | 0 | 0 | 0 | 0 | 1 | 0 | 4 | -1688208273
| PP |  | Poplatek za uložení stavebního odpadu na skládce (skládkovné) ze směsí nebo oddělených frakcí betonu, cihel a keramických výrobků zatříděného do Katalogu odpadů pod kódem 17 01 07 | [14 empty] | PP | 2
| D | PSV | Práce a dodávky PSV |  |  |  | 0 |  |  |  |  | 0 |  | 0.01347 |  | 0.027 | 2 | D | 0 | ROZPOCET | [6 empty] | 0
| D | 741 | Elektroinstalace - silnoproud |  |  |  | 0 |  |  |  |  | 0 |  | 0.01347 |  | 0.027 | 2 | D | 1 | ROZPOCET | [6 empty] | 0
| D | 741.01 | Silnoproudé rozvody |  |  |  | 0 |  |  |  |  | 0 |  | 0.0001 |  | 0 | 2 | D | 2 | ROZPOCET | [6 empty] | 0
12 | K | 741112001 | Montáž krabice zapuštěná plastová kruhová | kus | 2 |  | 0 |  |  | základní |  | 0 | 0 | 0 | 0 | 0 | 16 | K | 3 | ROZPOCET | 0 | 0 | 0 | 0 | 0 | 1 | 0 | 16 | -1575800797
| PP |  | Montáž krabic elektroinstalačních bez napojení na trubky a lišty, demontáže a montáže víčka a přístroje protahovacích nebo odbočných zapuštěných plastových kruhových do zdiva | [14 empty] | PP | 3
13 | M | 34571451 | krabice pod omítku PVC přístrojová kruhová D 70mm hluboká | kus | 2 |  | 0 |  |  | základní |  | 0 | 5e-05 | 0.0001 | 0 | 0 | 32 | M | 3 | ROZPOCET | 0 | 0 | 0 | 0 | 0 | 1 | 0 | 16 | -1700616269
| PP |  | krabice pod omítku PVC přístrojová kruhová D 70mm hluboká | [14 empty] | PP | 3
| D | 741.03 | Provozní osvětlení |  |  |  | 0 |  |  |  |  | 0 |  | 0.01337 |  | 0.027 | 2 | D | 2 | ROZPOCET | [6 empty] | 0
14 | K | 741372112.07R | Montáž svítidlo LED interiérové přisazené hranaté nebo kruhové přes 0,09 do 0,36 m2 se zapojením vodičů s přípravou | kus | 9 |  | 0 |  |  | základní |  | 0 | 0 | 0 | 0 | 0 | 16 | K | 3 | ROZPOCET | 0 | 0 | 0 | 0 | 0 | 1 | 0 | 16 | 1446261739
| PP |  | Montáž svítidel s integrovaným zdrojem LED se zapojením vodičů interiérových vestavných stropních panelových hranatých nebo kruhových, plochy přes 0,09 do 0,36 m2, s úpravou a prodloužením vývodů, osazení krabice se svorkovnicí na vývod svítidla, úprava konstrukce podhledu pro osazení svítidla s připadným přeložením pozic minerálních stropních čtverců, přesun svítidel na lešení se zajištěním proti poškození. | [14 empty] | PP | 3
15 | M | 34825003.02R | svítidlo interiérové nástěnné/stropní přisazené kruhové D 300-450mm 1900-2500lm, celoplast. IP54, 4000K | kus | 9 |  | 0 |  |  | základní |  | 0 | 0.0013 | 0.0117 | 0 | 0 | 32 | M | 3 | ROZPOCET | 0 | 0 | 0 | 0 | 0 | 1 | 0 | 16 | 1885960440
| PP |  | svítidlo interiérové nástěnné/stropní přisazené kruhové D 300-450mm 1900-2500lm, celoplast. IP54, 4000K | [14 empty] | PP | 3
16 | K | 741313815 | Demontáž spínačů nástěnných normálních do 10 A šroubových se zachováním funkčnosti přes 2 do 4 svorek | kus | 9 |  | 0 |  |  | základní |  | 0 | 0 | 0 | 0 | 0 | 16 | K | 3 | ROZPOCET | 0 | 0 | 0 | 0 | 0 | 1 | 0 | 16 | 1652406563
| PP |  | Demontáž spínačů se zachováním funkčnosti nástěnných, pro prostředí normální do 10 A šroubové připojení přes 2 svorky do 4 svorek | [14 empty] | PP | 3
17 | K | 741310201 | Montáž spínač (polo)zapuštěný šroubové připojení 1-jednopólový se zapojením vodičů | kus | 7 |  | 0 |  |  | základní |  | 0 | 0 | 0 | 0 | 0 | 16 | K | 3 | ROZPOCET | 0 | 0 | 0 | 0 | 0 | 1 | 0 | 16 | 1285406592
| PP |  | Montáž spínačů jedno nebo dvoupólových polozapuštěných nebo zapuštěných se zapojením vodičů šroubové připojení, pro prostředí normální spínačů, řazení 1-jednopólových | [14 empty] | PP | 3
18 | M | 34539064.01R | spínač jednopólový, řazení 1, s krytem, bez rámečku, bílý | kus | 7 |  | 0 |  |  | základní |  | 0 | 4e-05 | 0.00028 | 0 | 0 | 32 | M | 3 | ROZPOCET | 0 | 0 | 0 | 0 | 0 | 1 | 0 | 16 | -1571930777
| PP |  | spínač jednopólový, řazení 1, s krytem, bez rámečku, bílý | [14 empty] | PP | 3
19 | K | 741310214 | Montáž ovladač (polo)zapuštěný šroubové připojení 1/0So-zapínací s orientační doutnavkou se zapojením vodičů | kus | 2 |  | 0 |  |  | základní |  | 0 | 0 | 0 | 0 | 0 | 16 | K | 3 | ROZPOCET | 0 | 0 | 0 | 0 | 0 | 1 | 0 | 16 | 1973148738
| PP |  | Montáž spínačů jedno nebo dvoupólových polozapuštěných nebo zapuštěných se zapojením vodičů šroubové připojení, pro prostředí normální ovladačů, řazení 1/0So-tlačítkových zapínacích s orientační doutnavkou | [14 empty] | PP | 3
20 | M | 34535010.01R | ovladač zapínací s orientační doutnavkou kompletní, zápustný, řazení 1/0So, šroubové svorky včetně LED doutnavky a krytu, bez rámečku | kus | 2 |  | 0 |  |  | základní |  | 0 | 5e-05 | 0.0001 | 0 | 0 | 32 | M | 3 | ROZPOCET | 0 | 0 | 0 | 0 | 0 | 1 | 0 | 16 | 1318469778
| PP |  | ovladač zapínací s orientační doutnavkou kompletní, zápustný, řazení 1/0So, šroubové svorky včetně LED doutnavky a krytu, bez rámečku | [14 empty] | PP | 3
21 | M | 39059.01R | rámeček pro elektroinstalační přístroje jednonásobný bílý | kus | 9 |  | 0 |  |  | základní |  | 0 | 1e-05 | 9e-05 | 0 | 0 | 32 | M | 3 | ROZPOCET | 0 | 0 | 0 | 0 | 0 | 1 | 0 | 16 | 893300011
| PP |  | rámeček pro elektroinstalační přístroje jednonásobný bílý | [14 empty] | PP | 3
22 | K | 741122122 | Montáž kabel Cu plný kulatý žíla 3x1,5 až 6 mm2 zatažený v trubkách (např. CYKY) | m | 10 |  | 0 |  |  | základní |  | 0 | 0 | 0 | 0 | 0 | 16 | K | 3 | ROZPOCET | 0 | 0 | 0 | 0 | 0 | 1 | 0 | 16 | 160665905
| PP |  | Montáž kabelů měděných bez ukončení uložených v trubkách zatažených plných kulatých nebo bezhalogenových (např. CYKY) počtu a průřezu žil 3x1,5 až 6 mm2 | [14 empty] | PP | 3
23 | M | 34111030 | kabel instalační jádro Cu plné izolace PVC plášť PVC 450/750V (CYKY) 3x1,5mm2 | m | 10 |  | 0 |  |  | základní |  | 0 | 0.00012 | 0.0012 | 0 | 0 | 32 | M | 3 | ROZPOCET | 0 | 0 | 0 | 0 | 0 | 1 | 0 | 16 | 489722663
| PP |  | kabel instalační jádro Cu plné izolace PVC plášť PVC 450/750V (CYKY) 3x1,5mm2 | [14 empty] | PP | 3
24 | K | 741371853.01R | Demontáž stávajících svítidel bez zachování funkčnostii v odborné učebně, kabinetu | kus | 9 |  | 0 |  |  | základní |  | 0 | 0 | 0 | 0.003 | 0.027 | 16 | K | 3 | ROZPOCET | 0 | 0 | 0 | 0 | 0 | 1 | 0 | 16 | -105735625
| PP |  | a místnostech souvisejících se stavebními pracemi. Vyhledání svorek napájení okruhů svítidel a ostatní. Bezpečné odpojení se zajištěním trvalého odpojení. Demontáž kabelů, krabic, přístrojů a svítidel. Odvoz a zajištění uložení demontovaných prvků v odběrovém místě elektroodpadů. | [14 empty] | PP | 3

## 61.21.1 - Poradenské prac...
{27abdd5d-30c7-47b8-aba0-9942d326f3f8}
2
| KRYCÍ LIST SOUPISU PRACÍ | [7 empty] | v --- níže se nacházejí doplnkové a pomocné údaje k sestavám --- v | [8 empty] | False
Stavba:
Rekonstrukce silno a slaboproudé instalace, dobudování WC pro imobilní aj., ZŠ Ivanovice na Hané, ul. Tyršova 218/4
Objekt:
61.21.1 - Poradenské pracoviště
| KSO: |  |  |  |  | CC-CZ:
| Místo: |  | ZŠ Ivanovice na Hané, okres Vyškov p. o. |  |  | Datum: | 4. 2. 2025
| Zadavatel: |  |  |  |  | IČ:
DIČ:
| Uchazeč: |  |  |  |  | IČ: | Vyplň údaj
|  | Vyplň údaj |  |  |  | DIČ: | Vyplň údaj
| Projektant: |  |  |  |  | IČ:
DIČ:
| Zpracovatel: |  |  |  |  | IČ:
DIČ:
Poznámka:
| Náklady z rozpočtu | [5 empty] | 0
| Ostatní náklady | [5 empty] | 0
| Cena bez DPH | [5 empty] | 0
|  |  | Základ daně |  |  | Sazba daně | Výše daně
| DPH | základní | 0 |  |  | 21% | 0
|  | snížená | 0 |  |  | 12% | 0
|  | zákl. přenesená | 0 |  |  | 21% | 0
|  | sníž. přenesená | 0 |  |  | 12% | 0
|  | nulová | 0 |  |  | 0% | 0
| Cena s DPH |  |  | v | CZK |  | 0
| Projektant |  |  | Zpracovatel
| Datum a podpis: |  | Razítko | Datum a podpis: |  |  | Razítko
| Objednavatel |  |  | Uchazeč
| Datum a podpis: |  | Razítko | Datum a podpis: |  |  | Razítko
REKAPITULACE ČLENĚNÍ SOUPISU PRACÍ
Stavba:
Rekonstrukce silno a slaboproudé instalace, dobudování WC pro imobilní aj., ZŠ Ivanovice na Hané, ul. Tyršova 218/4
Objekt:
61.21.1 - Poradenské pracoviště
Místo: |  |  | ZŠ Ivanovice na Hané, okres Vyškov p. o. |  |  | Datum: | 4. 2. 2025
Zadavatel: | [5 empty] | Projektant:
Uchazeč: |  |  | Vyplň údaj |  |  | Zpracovatel:
Kód dílu - Popis | [6 empty] | Cena celkem [CZK]
1) Náklady ze soupisu prací | [6 empty] | 0 | [11 empty] | -1
| HSV - Práce a dodávky HSV | [5 empty] | 0
| 9 - Ostatní konstrukce a práce, bourání | [5 empty] | 0
| 997 - Přesun sutě | [5 empty] | 0
| PSV - Práce a dodávky PSV | [5 empty] | 0
| 725 - Zdravotechnika - zařizovací předměty | [5 empty] | 0
| 781 - Dokončovací práce - obklady | [5 empty] | 0
| 784 - Dokončovací práce - malby a tapety | [5 empty] | 0
| N00 - Ostatní | [5 empty] | 0
| N01 - Ostatní | [5 empty] | 0
2) Ostatní náklady | [6 empty] | 0 |  |  | DPH
| Zařízení staveniště | [5 empty] | 0 |  |  | základní | [9 empty] | VRN | 0 | 0 | 0 | 0 | 0 | 1
| Projektové práce | [5 empty] | 0 |  |  | základní | [9 empty] | VRN | 0 | 0 | 0 | 0 | 0 | 1
| Územní vlivy | [5 empty] | 0 |  |  | základní | [9 empty] | VRN | 0 | 0 | 0 | 0 | 0 | 1
| Provozní vlivy | [5 empty] | 0 |  |  | základní | [9 empty] | VRN | 0 | 0 | 0 | 0 | 0 | 1
| Jiné VRN | [5 empty] | 0 |  |  | základní | [9 empty] | VRN | 0 | 0 | 0 | 0 | 0 | 1
| Kompletační činnost | [5 empty] | 0 |  |  | základní | [9 empty] | KOMPLETACNA | 0 | 0 | 0 | 0 | 0 | 1
Celkové náklady za stavbu 1) + 2) | [6 empty] | 0
SOUPIS PRACÍ
Stavba:
Rekonstrukce silno a slaboproudé instalace, dobudování WC pro imobilní aj., ZŠ Ivanovice na Hané, ul. Tyršova 218/4
Objekt:
61.21.1 - Poradenské pracoviště
Místo: |  |  | ZŠ Ivanovice na Hané, okres Vyškov p. o. |  |  | Datum: | 4. 2. 2025
Zadavatel: | [5 empty] | Projektant:
Uchazeč: |  |  | Vyplň údaj |  |  | Zpracovatel:
PČ | Typ | Kód | Popis | MJ | Množství | J.cena [CZK] | Cena celkem [CZK] | Cenová soustava |  | DPH | J. Nh [h] | Nh celkem [h] | J. hmotnost [t] | Hmotnost celkem [t] | J. suť [t] | Suť Celkem [t]
Náklady soupisu celkem | [6 empty] | 0 |  |  |  |  | 0 |  | 0.14744 |  | 0.02108 |  | D | -1 | [7 empty] | 0
| D | HSV | Práce a dodávky HSV |  |  |  | 0 |  |  |  |  | 0 |  | 0.00195 |  | 0 | 1 | D | 0 | ROZPOCET | [6 empty] | 0
| D | 9 | Ostatní konstrukce a práce, bourání |  |  |  | 0 |  |  |  |  | 0 |  | 0.00195 |  | 0 | 1 | D | 1 | ROZPOCET | [6 empty] | 0
1 | K | 949101111 | Lešení pomocné pro objekty pozemních staveb s lešeňovou podlahou v do 1,9 m zatížení do 150 kg/m2 | m2 | 15 |  | 0 |  |  | základní |  | 0 | 0.00013 | 0.00195 | 0 | 0 | 4 | K | 2 | ROZPOCET | 0 | 0 | 0 | 0 | 0 | 1 | 0 | 4 | 1476307308
| PP |  | Lešení pomocné pracovní pro objekty pozemních staveb pro zatížení do 150 kg/m2, o výšce lešeňové podlahy do 1,9 m | [14 empty] | PP | 2
2 | K | 9700010.R | Bourací práce | kpl | 1 |  | 0 |  |  | základní |  | 0 | 0 | 0 | 0 | 0 | 4 | K | 2 | ROZPOCET | 0 | 0 | 0 | 0 | 0 | 1 | 0 | 4 | -1207550060
| PP |  | bourací práce spojené s přívodem vody z kabinetu o patro níže | [14 empty] | PP | 2
3 | K | 9700011.R | Zapravení po bouracích pracích | kpl | 1 |  | 0 |  |  | základní |  | 0 | 0 | 0 | 0 | 0 | 512 | K | 2 | ROZPOCET | 0 | 0 | 0 | 0 | 0 | 1 | 0 | 512 | -915308908
| PP |  | Zapravení po bouracích pracích | [14 empty] | PP | 2
4 | K | 9000050.R | Demontáž stávajícího vybavení | soubor | 1 |  | 0 |  |  | základní |  | 0 | 0 | 0 | 0 | 0 | 512 | K | 2 | ROZPOCET | 0 | 0 | 0 | 0 | 0 | 1 | 0 | 512 | 1967214085
| PP |  | Demontáž stávajícího umyvadla | [14 empty] | PP | 2
5 | K | 9700021.R | Zapravení po elektroinstalačních rozvodech | kpl | 1 |  | 0 |  |  | základní |  | 0 | 0 | 0 | 0 | 0 | 512 | K | 2 | ROZPOCET | 0 | 0 | 0 | 0 | 0 | 1 | 0 | 512 | 1436925932
| PP |  | Zapravení po elektroinstalačních rozvodech | [14 empty] | PP | 2
| D | 997 | Přesun sutě |  |  |  | 0 |  |  |  |  | 0 |  | 0 |  | 0 | 1 | D | 1 | ROZPOCET | [6 empty] | 0
6 | K | 997013213 | Vnitrostaveništní doprava suti a vybouraných hmot pro budovy v přes 9 do 12 m ručně | t | 0.5 |  | 0 |  |  | základní |  | 0 | 0 | 0 | 0 | 0 | 4 | K | 2 | ROZPOCET | 0 | 0 | 0 | 0 | 0 | 1 | 0 | 4 | 90517910
| PP |  | Vnitrostaveništní doprava suti a vybouraných hmot vodorovně do 50 m s naložením ručně pro budovy a haly výšky přes 9 do 12 m | [14 empty] | PP | 2
7 | K | 997013501 | Odvoz suti a vybouraných hmot na skládku nebo meziskládku do 1 km se složením | t | 0.5 |  | 0 |  |  | základní |  | 0 | 0 | 0 | 0 | 0 | 4 | K | 2 | ROZPOCET | 0 | 0 | 0 | 0 | 0 | 1 | 0 | 4 | -1904149119
| PP |  | Odvoz suti a vybouraných hmot na skládku nebo meziskládku se složením, na vzdálenost do 1 km | [14 empty] | PP | 2
8 | K | 997241622 | Naložení a složení suti | t | 0.5 |  | 0 |  |  | základní |  | 0 | 0 | 0 | 0 | 0 | 4 | K | 2 | ROZPOCET | 0 | 0 | 0 | 0 | 0 | 1 | 0 | 4 | -1060290608
| PP |  | Doprava vybouraných hmot, konstrukcí a suti naložení a složení suti | [14 empty] | PP | 2
9 | M | 9462025.R | uložení odpadu směsné stavební a demoliční, včetně kontejneru | kus | 1 |  | 0 |  |  | základní |  | 0 | 0 | 0 | 0 | 0 | 8 | M | 2 | ROZPOCET | 0 | 0 | 0 | 0 | 0 | 1 | 0 | 4 | 1871401447
| PP |  | Uložení odpadu odpady - skládkovné kódy dle vyhlášky MŽPb 381/2001 Sb. příloha č. 1 kód 170904 směsné stavební a demoliční | [14 empty] | PP | 2
| D | PSV | Práce a dodávky PSV |  |  |  | 0 |  |  |  |  | 0 |  | 0.14549 |  | 0.02108 | 2 | D | 0 | ROZPOCET | [6 empty] | 0
| D | 725 | Zdravotechnika - zařizovací předměty |  |  |  | 0 |  |  |  |  | 0 |  | 0 |  | 0 | 2 | D | 1 | ROZPOCET | [6 empty] | 0
10 | K | DMUB000.R | Dodávka a montáž keramického umyvadla včetně nerezové baterie | soubor | 1 |  | 0 |  |  | základní |  | 0 | 0 | 0 | 0 | 0 | 512 | K | 2 | ROZPOCET | 0 | 0 | 0 | 0 | 0 | 1 | 0 | 512 | -2085115293
| PP |  | Dodávka a montáž keramického umyvadla včetně nerezové baterie | [14 empty] | PP | 2
11 | K | 7250025.R | Vodoinstalační práce | kpl | 1 |  | 0 |  |  | základní |  | 0 | 0 | 0 | 0 | 0 | 512 | K | 2 | ROZPOCET | 0 | 0 | 0 | 0 | 0 | 1 | 0 | 512 | -987225276
| PP |  | Vodoinstalační práce spojené s demontáží umyvadla a přívodem vody a odpadu do kabinetu o patro výš vedle potrubí VZT 5 mb | [14 empty] | PP | 2
| D | 781 | Dokončovací práce - obklady |  |  |  | 0 |  |  |  |  | 0 |  | 0.05029 |  | 0 | 2 | D | 1 | ROZPOCET | [6 empty] | 0
12 | K | 781121011 | Nátěr penetrační na stěnu | m2 | 2.5 |  | 0 |  |  | základní |  | 0 | 0.0003 | 0.00075 | 0 | 0 | 16 | K | 2 | ROZPOCET | 0 | 0 | 0 | 0 | 0 | 1 | 0 | 16 | -1873362859
| PP |  | Příprava podkladu před provedením obkladu nátěr penetrační na stěnu | [14 empty] | PP | 2
13 | K | 781474116 | Montáž obkladů keramických hladkých lepených cementovým flexibilním lepidlem přes 25 do 35 ks/m2 | m2 | 2.5 |  | 0 |  |  | základní |  | 0 | 0.00548 | 0.0137 | 0 | 0 | 16 | K | 2 | ROZPOCET | 0 | 0 | 0 | 0 | 0 | 1 | 0 | 16 | -554094561
| PP |  | Montáž keramických obkladů stěn lepených cementovým flexibilním lepidlem hladkých přes 25 do 35 ks/m2 | [14 empty] | PP | 2
14 | M | 59761709 | obklad keramický nemrazuvzdorný povrch hladký/mat/lesk tl do 10mm přes 19 do 22ks/m2 | m2 | 2.8 |  | 0 |  |  | základní |  | 0 | 0.0128 | 0.03584 | 0 | 0 | 32 | M | 2 | ROZPOCET | 0 | 0 | 0 | 0 | 0 | 1 | 0 | 16 | 2029522375
| PP |  | obklad keramický nemrazuvzdorný povrch hladký/mat/lesk tl do 10mm přes 19 do 22ks/m2 | [14 empty] | PP | 2
15 | K | 781472391 | Příplatek k montáži obkladů vnitřních keramických lepených cementovým flexibilním rychletuhnoucím lepidlem za plochu do 10 m2 | m2 | 2.5 |  | 0 |  |  | základní |  | 0 | 0 | 0 | 0 | 0 | 16 | K | 2 | ROZPOCET | 0 | 0 | 0 | 0 | 0 | 1 | 0 | 16 | 167090824
| PP |  | Montáž keramických obkladů stěn lepených cementovým flexibilním rychletuhnoucím lepidlem Příplatek k cenám za plochu do 10 m2 jednotlivě | [14 empty] | PP | 2
| D | 784 | Dokončovací práce - malby a tapety |  |  |  | 0 |  |  |  |  | 0 |  | 0.0952 |  | 0.02108 | 2 | D | 1 | ROZPOCET | [6 empty] | 0
16 | K | 784111001 | Oprášení (ometení ) podkladu v místnostech v do 3,80 m | m2 | 68 |  | 0 |  |  | základní |  | 0 | 0 | 0 | 0 | 0 | 16 | K | 2 | ROZPOCET | 0 | 0 | 0 | 0 | 0 | 1 | 0 | 16 | 2052853754
| PP |  | Oprášení (ometení) podkladu v místnostech výšky do 3,80 m | [14 empty] | PP | 2
17 | K | 784111031 | Omytí podkladu v místnostech v do 3,80 m | m2 | 68 |  | 0 |  |  | základní |  | 0 | 0 | 0 | 0 | 0 | 16 | K | 2 | ROZPOCET | 0 | 0 | 0 | 0 | 0 | 1 | 0 | 16 | -1097475101
| PP |  | Omytí podkladu omytí v místnostech výšky do 3,80 m | [14 empty] | PP | 2
18 | K | 784121001 | Oškrabání malby v místnostech v do 3,80 m | m2 | 68 |  | 0 |  |  | základní |  | 0 | 0.001 | 0.068 | 0.00031 | 0.02108 | 16 | K | 2 | ROZPOCET | 0 | 0 | 0 | 0 | 0 | 1 | 0 | 16 | 1916028186
| PP |  | Oškrabání malby v místnostech výšky do 3,80 m | [14 empty] | PP | 2
19 | K | 784181121 | Hloubková jednonásobná bezbarvá penetrace podkladu v místnostech v do 3,80 m | m2 | 68 |  | 0 |  |  | základní |  | 0 | 0.0002 | 0.0136 | 0 | 0 | 16 | K | 2 | ROZPOCET | 0 | 0 | 0 | 0 | 0 | 1 | 0 | 16 | -449751778
| PP |  | Penetrace podkladu jednonásobná hloubková akrylátová bezbarvá v místnostech výšky do 3,80 m | [14 empty] | PP | 2
20 | K | 7840005.R | Celoplošná stěrka | m2 | 68 |  | 0 |  |  | základní |  | 0 | 0 | 0 | 0 | 0 | 512 | K | 2 | ROZPOCET | 0 | 0 | 0 | 0 | 0 | 1 | 0 | 512 | 1226338298
| PP |  | Celoplošná stěrka | [14 empty] | PP | 2
21 | K | 784181121 | Hloubková jednonásobná bezbarvá penetrace podkladu v místnostech v do 3,80 m | m2 | 68 |  | 0 |  |  | základní |  | 0 | 0.0002 | 0.0136 | 0 | 0 | 16 | K | 2 | ROZPOCET | 0 | 0 | 0 | 0 | 0 | 1 | 0 | 16 | -727265364
| PP |  | Penetrace podkladu jednonásobná hloubková akrylátová bezbarvá v místnostech výšky do 3,80 m | [14 empty] | PP | 2
22 | K | 7842211.R | Dvojnásobné bílé malby ze směsí za sucha dobře otěruvzdorných v místnostech do 3,80 m | m2 | 68 |  | 0 |  |  | základní |  | 0 | 0 | 0 | 0 | 0 | 512 | K | 2 | ROZPOCET | 0 | 0 | 0 | 0 | 0 | 1 | 0 | 512 | 1357317415
| PP |  | Dvojnásobné bílé malby ze směsí za sucha dobře otěruvzdorných v místnostech do 3,80 m | [14 empty] | PP | 2
23 | K | 7840009.R | Lokální oprava stěn | kpl | 1 |  | 0 |  |  | základní |  | 0 | 0 | 0 | 0 | 0 | 512 | K | 2 | ROZPOCET | 0 | 0 | 0 | 0 | 0 | 1 | 0 | 512 | 1187707861
| PP |  | Lokální oprava stěn | [14 empty] | PP | 2
24 | K | 7840010.R | Hrubý úklid - průběžný a konečný | kpl | 1 |  | 0 |  |  | základní |  | 0 | 0 | 0 | 0 | 0 | 512 | K | 2 | ROZPOCET | 0 | 0 | 0 | 0 | 0 | 1 | 0 | 512 | -1985709728
| PP |  | Hrubý úklid - průběžný a konečný | [14 empty] | PP | 2
| D | N00 | Ostatní |  |  |  | 0 |  |  |  |  | 0 |  | 0 |  | 0 | 4 | D | 0 | ROZPOCET | [6 empty] | 0
| D | N01 | Ostatní |  |  |  | 0 |  |  |  |  | 0 |  | 0 |  | 0 | 4 | D | 1 | ROZPOCET | [6 empty] | 0
25 | K | SDKK000.R | Dodávka a montáž akustického SDK kastlu na zakrytí stávajícího odsávání | m2 | 2.7 |  | 0 |  |  | základní |  | 0 | 0 | 0 | 0 | 0 | 512 | K | 2 | ROZPOCET | 0 | 0 | 0 | 0 | 0 | 1 | 0 | 512 | 1579882612
| PP |  | Dodávka a montáž SDK kastlu na zakrytí stávajícího odsávání. Rozměry kastlu 680x740 mm, výška 3200 mm | [14 empty] | PP | 2