## Rekapitulace stavby
Export Komplet | [27 empty] | 2.0 | ZAMOK |  |  |  |  | False | False | {c2f3f051-2b58-4378-92fc-935126d2dc14}
[33 empty] | 0,01 | 21
[33 empty] | 0,01 | 12
|  | REKAPITULACE STAVBY | [17 empty] | v --- níže se nacházejí doplnkové a pomocné údaje k sestavám --- v | [11 empty] | Návod na vyplnění | 0,001
|  | Kód: |  |  |  |  | 2023-028-01 | [24 empty] | Měnit lze pouze buňky se žlutým podbarvením! 1) na prvním listu Rekapitulace stavby vyplňte v sestavě a) Souhrnný list - údaje o Uchazeči (přenesou se do ostatních sestav i v jiných listech) b) Rekapitulace objektů - potřebné Ostatní náklady 2) na vybraných listech vyplňte v sestavě a) Krycí list - údaje o Uchazeči, pokud se liší od údajů o Uchazeči na Souhrnném listu (údaje se přenesou do ostatních sestav v daném listu) b) Rekapitulace rozpočtu - potřebné Ostatní náklady c) Celkové náklady za stavbu - ceny u položek - množství, pokud má žluté podbarvení - a v případě potřeby poznámku (ta je ve skrytém sloupci) | 0,01
|  | Stavba: |  |  |  |  | Zelenka s.r.o. - Modernizace provozu | [25 empty] | 0,01
|  | KSO: | [13 empty] | CC-CZ: | [16 empty] | 0,01
|  | Místo: |  |  |  |  | Prasklice 144 | [8 empty] | Datum: |  | 10. 2. 2025 | [14 empty] | 0,01
0,01
|  | Zadavatel: | [13 empty] | IČ: |  | 60722932 | [14 empty] | 0,01
|  |  | Zelenka s.r.o., Topolová 910, Židlochovice | [12 empty] | DIČ: |  | CZ60722932 | [14 empty] | 0,01
0,01
|  | Uchazeč: | [13 empty] | IČ: |  | Vyplň údaj | [14 empty] | 0,01
|  |  | Vyplň údaj | [12 empty] | DIČ: |  | Vyplň údaj | [14 empty] | 0,01
False
|  | Projektant: | [13 empty] | IČ: |  | 06242308 | [14 empty] | False
|  |  | A77 architekti, Taussigova 21, Brno | [12 empty] | DIČ: |  | CZ06242308 | [14 empty] | True
0,01
|  | Zpracovatel: | [13 empty] | IČ: |  | 07535228 | [14 empty] | 0,01
|  |  | Ing. Ladislav Kopecký | [12 empty] | DIČ: | [16 empty] | True
Poznámka:
|  | Cena bez DPH | [13 empty] | 0
[8 empty] | Sazba daně |  |  | Základ daně |  |  |  |  | Výše daně
|  | DPH |  | základní |  |  |  | 21% |  |  | 0 |  |  |  |  | 0
|  |  |  | snížená |  |  |  | 12% |  |  | 0 |  |  |  |  | 0
|  |  |  | zákl. přenesená |  |  |  | 21% |  |  | 0 |  |  |  |  | 0
|  |  |  | sníž. přenesená |  |  |  | 12% |  |  | 0 |  |  |  |  | 0
|  |  |  | nulová |  |  |  | 0% |  |  | 0 |  |  |  |  | 0
|  | Cena s DPH | [6 empty] | v |  |  | CZK |  |  |  | 0
|  | Projektant | [11 empty] | Zpracovatel
|  | Datum a podpis: | [7 empty] | Razítko |  |  |  | Datum a podpis: |  |  | Razítko
|  | Objednavatel | [11 empty] | Uchazeč
|  | Datum a podpis: | [7 empty] | Razítko |  |  |  | Datum a podpis: |  |  | Razítko
REKAPITULACE OBJEKTŮ STAVBY A SOUPISŮ PRACÍ
| Kód: | [6 empty] | 2023-028-01
| Stavba: | [6 empty] | Zelenka s.r.o. - Modernizace provozu
| Místo: | [6 empty] | Prasklice 144 | [6 empty] | Datum: |  | 10. 2. 2025
| Zadavatel: | [6 empty] | Zelenka s.r.o., Topolová 910, Židlochovice | [6 empty] | Projektant: |  | A77 architekti, Taussigova 21, Brno |  |  | Informatívní údaje z listů zakázek
| Uchazeč: | [13 empty] | Zpracovatel: |  | Ing. Ladislav Kopecký
| Kód |  |  |  | Popis | [7 empty] | Cena bez DPH [CZK] |  |  |  |  | Cena s DPH [CZK] | Typ | z toho Ostat. náklady [CZK] | DPH [CZK] | Normohodiny [h] | DPH základní [CZK] | DPH snížená [CZK] | DPH základní přenesená [CZK] | DPH snížená přenesená [CZK] | Základna DPH základní | Základna DPH snížená | Základna DPH zákl. přenesená | Základna DPH sníž. přenesená | Základna DPH nulová
| Náklady z rozpočtů | [11 empty] | 0 |  |  |  |  | 0 |  | 0 | 0 | 0 | 0 | 0 | 0 | 0 | 0 | 0 | 0 | 0 | 0 |  | D | 0 | ###NOIMPORT### | IMPORT | {c2f3f051-2b58-4378-92fc-935126d2dc14} | {00000000-0000-0000-0000-000000000000}
/ |  | SO-01 |  |  |  | Mostová váha | [6 empty] | 0 |  |  |  |  | 0 | STA | 0 | 0 | 0 | 0 | 0 | 0 | 0 | 0 | 0 | 0 | 0 | 0 |  |  | 1 |  | IMPORT | {8cf98640-6e57-49fe-a0f5-881bf958e8ef} | {c2f3f051-2b58-4378-92fc-935126d2dc14} | 2
/ |  | SO-02 |  |  |  | Brány a oplocení | [6 empty] | 0 |  |  |  |  | 0 | STA | 0 | 0 | 0 | 0 | 0 | 0 | 0 | 0 | 0 | 0 | 0 | 0 |  |  | 1 |  | IMPORT | {5ac90ed0-b55e-439a-a750-3ccc1b7e5649} | {c2f3f051-2b58-4378-92fc-935126d2dc14} | 2
/ |  | SO-03 |  |  |  | Dezinfekční brod | [6 empty] | 0 |  |  |  |  | 0 | STA | 0 | 0 | 0 | 0 | 0 | 0 | 0 | 0 | 0 | 0 | 0 | 0 |  |  | 1 |  | IMPORT | {86d394cf-9b2e-4933-a801-6e4c7f13e6ad} | {c2f3f051-2b58-4378-92fc-935126d2dc14} | 2
/ |  | SO-04 |  |  |  | Seník | [6 empty] | 0 |  |  |  |  | 0 | STA | 0 | 0 | 0 | 0 | 0 | 0 | 0 | 0 | 0 | 0 | 0 | 0 |  |  | 1 |  | IMPORT | {932a56a9-b4c0-4d07-96bb-94c61bc4b939} | {c2f3f051-2b58-4378-92fc-935126d2dc14} | 2
/ |  | SO-05 |  |  |  | Komunikace | [6 empty] | 0 |  |  |  |  | 0 | STA | 0 | 0 | 0 | 0 | 0 | 0 | 0 | 0 | 0 | 0 | 0 | 0 |  |  | 1 |  | IMPORT | {dc1bfe6e-c72f-4968-99c1-20d604e4e910} | {c2f3f051-2b58-4378-92fc-935126d2dc14} | 2
/ |  | SO-06 |  |  |  | VRN | [6 empty] | 0 |  |  |  |  | 0 | STA | 0 | 0 | 0 | 0 | 0 | 0 | 0 | 0 | 0 | 0 | 0 | 0 |  |  | 1 |  | IMPORT | {3156eda7-ae4c-42e7-b53c-8fcd10e56e94} | {c2f3f051-2b58-4378-92fc-935126d2dc14} | 2

## SO-01 - Mostová váha
{8cf98640-6e57-49fe-a0f5-881bf958e8ef}
2
| KRYCÍ LIST SOUPISU PRACÍ | [7 empty] | v --- níže se nacházejí doplnkové a pomocné údaje k sestavám --- v | [8 empty] | False
Stavba:
Zelenka s.r.o. - Modernizace provozu
Objekt:
SO-01 - Mostová váha
| KSO: |  |  |  |  | CC-CZ:
| Místo: |  | Prasklice 144 |  |  | Datum: | 10. 2. 2025
| Zadavatel: |  |  |  |  | IČ: | 60722932
|  | Zelenka s.r.o., Topolová 910, Židlochovice |  |  |  | DIČ: | CZ60722932
| Uchazeč: |  |  |  |  | IČ: | Vyplň údaj
|  | Vyplň údaj |  |  |  | DIČ: | Vyplň údaj
| Projektant: |  |  |  |  | IČ: | 06242308
|  | A77 architekti, Taussigova 21, Brno |  |  |  | DIČ: | CZ06242308
| Zpracovatel: |  |  |  |  | IČ: | 07535228
|  | Ing. Ladislav Kopecký |  |  |  | DIČ:
Poznámka:
| Cena bez DPH | [5 empty] | 0
|  |  | Základ daně |  |  | Sazba daně | Výše daně
| DPH | základní | 0 |  |  | 21% | 0
|  | snížená | 0 |  |  | 12% | 0
|  | zákl. přenesená | 0 |  |  | 21% | 0
|  | sníž. přenesená | 0 |  |  | 12% | 0
|  | nulová | 0 |  |  | 0% | 0
| Cena s DPH |  |  | v | CZK |  | 0
| Projektant |  |  | Zpracovatel
| Datum a podpis: |  | Razítko | Datum a podpis: |  |  | Razítko
| Objednavatel |  |  | Uchazeč
| Datum a podpis: |  | Razítko | Datum a podpis: |  |  | Razítko
REKAPITULACE ČLENĚNÍ SOUPISU PRACÍ
Stavba:
Zelenka s.r.o. - Modernizace provozu
Objekt:
SO-01 - Mostová váha
Místo: |  |  | Prasklice 144 |  |  | Datum: | 10. 2. 2025
Zadavatel: |  |  | Zelenka s.r.o., Topolová 910, Židlochovice |  |  | Projektant: | A77 architekti, Taussigova 21, Brno
Uchazeč: |  |  | Vyplň údaj |  |  | Zpracovatel: | Ing. Ladislav Kopecký
Kód dílu - Popis | [6 empty] | Cena celkem [CZK]
Náklady ze soupisu prací | [6 empty] | 0 | [11 empty] | -1
| HSV - Práce a dodávky HSV | [5 empty] | 0
| 1 - Zemní práce | [5 empty] | 0
| 2 - Zakládání | [5 empty] | 0
| 5 - Komunikace pozemní | [5 empty] | 0
| 9 - Ostatní konstrukce a práce, bourání | [5 empty] | 0
| 96 - Bourání konstrukcí | [5 empty] | 0
| 998 - Přesun hmot | [5 empty] | 0
| PSV - Práce a dodávky PSV | [5 empty] | 0
| 741 - Elektroinstalace - silnoproud | [5 empty] | 0
SOUPIS PRACÍ
Stavba:
Zelenka s.r.o. - Modernizace provozu
Objekt:
SO-01 - Mostová váha
Místo: |  |  | Prasklice 144 |  |  | Datum: | 10. 2. 2025
Zadavatel: |  |  | Zelenka s.r.o., Topolová 910, Židlochovice |  |  | Projektant: | A77 architekti, Taussigova 21, Brno
Uchazeč: |  |  | Vyplň údaj |  |  | Zpracovatel: | Ing. Ladislav Kopecký
PČ | Typ | Kód | Popis | MJ | Množství | J.cena [CZK] | Cena celkem [CZK] | Cenová soustava |  | DPH | J. Nh [h] | Nh celkem [h] | J. hmotnost [t] | Hmotnost celkem [t] | J. suť [t] | Suť Celkem [t]
Náklady soupisu celkem | [6 empty] | 0 |  |  |  |  | 0 |  | 47.3555 |  | 0 |  | D | -1 | [10 empty] | 0
| D | HSV | Práce a dodávky HSV |  |  |  | 0 |  |  |  |  | 0 |  | 47.3033 |  | 0 | 1 | D | 0 |  |  |  | ROZPOCET | [6 empty] | 0
| D | 1 | Zemní práce |  |  |  | 0 |  |  |  |  | 0 |  | 21.571 |  | 0 | 1 | D | 1 |  |  |  | ROZPOCET | [6 empty] | 0
25 | K | 131251103 | Hloubení jam nezapažených v hornině třídy těžitelnosti I skupiny 3 objem do 100 m3 strojně | m3 | 77.8 |  | 0 |  |  | základní |  | 0 | 0 | 0 | 0 | 0 | 4 | K | 2 |  |  |  | ROZPOCET | 0 | 0 | 0 | 0 | 0 | 1 | 0 | 4 | 645295724
| PP |  | Hloubení nezapažených jam a zářezů strojně s urovnáním dna do předepsaného profilu a spádu v hornině třídy těžitelnosti I skupiny 3 přes 50 do 100 m3 | [14 empty] | PP | 2
| VV |  | 7,0*5,0*0,85+1,0*0,85*(12,0+3,0+12,0+2,0)+2,6*5,0*3*0,6 "výkop pro podkladní kce mostové váhy |  | 77.8 | [12 empty] | VV | 2 | 2 | True | 1 | ROZPOCET
2 | K | 162351104 | Vodorovné přemístění přes 500 do 1000 m výkopku/sypaniny z horniny třídy těžitelnosti I skupiny 1 až 3 | m3 | 77.8 |  | 0 |  |  | základní |  | 0 | 0 | 0 | 0 | 0 | 4 | K | 2 |  |  |  | ROZPOCET | 0 | 0 | 0 | 0 | 0 | 1 | 0 | 4 | 835284545
| PP |  | Vodorovné přemístění výkopku nebo sypaniny po suchu na obvyklém dopravním prostředku, bez naložení výkopku, avšak se složením bez rozhrnutí z horniny třídy těžitelnosti I skupiny 1 až 3 na vzdálenost přes 500 do 1 000 m | [14 empty] | PP | 2
3 | K | 174151101 | Zásyp jam, šachet rýh nebo kolem objektů sypaninou se zhutněním | m3 | 31.184 |  | 0 |  |  | základní |  | 0 | 0 | 0 | 0 | 0 | 4 | K | 2 |  |  |  | ROZPOCET | 0 | 0 | 0 | 0 | 0 | 1 | 0 | 4 | -349790159
| PP |  | Zásyp sypaninou z jakékoliv horniny strojně s uložením výkopku ve vrstvách se zhutněním jam, šachet, rýh nebo kolem objektů v těchto vykopávkách | [14 empty] | PP | 2
| VV |  | 5,51*4-10,056 "zásyp patek |  | 11.984 | [12 empty] | VV | 2 | 2 | True | 0 | ROZPOCET
| VV |  | 0,4*48,0 "zásyp mostové váhy |  | 19.2 | [12 empty] | VV | 2 | 2 | True | 0 | ROZPOCET
| VV |  | Součet |  | 31.184 | [12 empty] | VV | 2 | 4 | True | 1 | ROZPOCET
4 | M | 58337310 | štěrkopísek frakce 0/4 | t | 21.571 |  | 0 |  |  | základní |  | 0 | 1 | 21.571 | 0 | 0 | 8 | M | 2 |  |  |  | ROZPOCET | 0 | 0 | 0 | 0 | 0 | 1 | 0 | 4 | 2113277750
| PP |  | štěrkopísek frakce 0/4 | [14 empty] | PP | 2
| VV |  | (5,51*4-10,056)*1,8 |  | 21.571 | [12 empty] | VV | 2 | 2 | True | 1 | ROZPOCET
| D | 2 | Zakládání |  |  |  | 0 |  |  |  |  | 0 |  | 25.7323 |  | 0 | 1 | D | 1 |  |  |  | ROZPOCET | [6 empty] | 0
5 | K | 273313511 | Základové desky z betonu tř. C 12/15 | m3 | 2.28 |  | 0 |  |  | základní |  | 0 | 2.301 | 5.2463 | 0 | 0 | 4 | K | 2 |  |  |  | ROZPOCET | 0 | 0 | 0 | 0 | 0 | 1 | 0 | 4 | 1914181413
| PP |  | Základy z betonu prostého desky z betonu kamenem neprokládaného tř. C 12/15 | [14 empty] | PP | 2
| VV |  | 2,0*3,8*3*0,1 |  | 2.28 | [12 empty] | VV | 2 | 2 | True | 1 | ROZPOCET
6 | K | 273351121 | Zřízení bednění základových desek | m2 | 3.48 |  | 0 |  |  | základní |  | 0 | 0.00247 | 0.0085956 | 0 | 0 | 4 | K | 2 |  |  |  | ROZPOCET | 0 | 0 | 0 | 0 | 0 | 1 | 0 | 4 | 1839550695
| PP |  | Bednění základů desek zřízení | [14 empty] | PP | 2
| VV |  | 0,1*(2,0*2+3,8*2)*3 |  | 3.48 | [12 empty] | VV | 2 | 2 | True | 1 | ROZPOCET
7 | K | 273351122 | Odstranění bednění základových desek | m2 | 3.48 |  | 0 |  |  | základní |  | 0 | 0 | 0 | 0 | 0 | 4 | K | 2 |  |  |  | ROZPOCET | 0 | 0 | 0 | 0 | 0 | 1 | 0 | 4 | -2042354576
| PP |  | Bednění základů desek odstranění | [14 empty] | PP | 2
| VV |  | 0,1*(2,0*2+3,8*2)*3 |  | 3.48 | [12 empty] | VV | 2 | 2 | True | 1 | ROZPOCET
8 | K | 275321411 | Základové patky ze ŽB bez zvýšených nároků na prostředí tř. C 20/25 | m3 | 7.776 |  | 0 |  |  | základní |  | 0 | 2.5019 | 19.4545 | 0 | 0 | 4 | K | 2 |  |  |  | ROZPOCET | 0 | 0 | 0 | 0 | 0 | 1 | 0 | 4 | -318582640
| PP |  | Základy z betonu železového (bez výztuže) patky z betonu bez zvláštních nároků na prostředí tř. C 20/25 | [14 empty] | PP | 2
| VV |  | 1,8*3,6*0,4*3 |  | 7.776 | [12 empty] | VV | 2 | 2 | True | 1 | ROZPOCET
9 | K | 275351121 | Zřízení bednění základových patek | m2 | 12.96 |  | 0 |  |  | základní |  | 0 | 0.00264 | 0.034214 | 0 | 0 | 4 | K | 2 |  |  |  | ROZPOCET | 0 | 0 | 0 | 0 | 0 | 1 | 0 | 4 | -1548521101
| PP |  | Bednění základů patek zřízení | [14 empty] | PP | 2
| VV |  | 0,4*(1,8*2+3,6*2)*3 |  | 12.96 | [12 empty] | VV | 2 | 2 | True | 1 | ROZPOCET
10 | K | 275351122 | Odstranění bednění základových patek | m2 | 12.96 |  | 0 |  |  | základní |  | 0 | 0 | 0 | 0 | 0 | 4 | K | 2 |  |  |  | ROZPOCET | 0 | 0 | 0 | 0 | 0 | 1 | 0 | 4 | -1015256809
| PP |  | Bednění základů patek odstranění | [14 empty] | PP | 2
| VV |  | 0,4*(1,8*2+3,6*2)*3 |  | 12.96 | [12 empty] | VV | 2 | 2 | True | 1 | ROZPOCET
11 | K | 275361221 | Výztuž základových patek betonářskou ocelí 10 216 (E) | t | 0.933 |  | 0 |  |  | základní |  | 0 | 1.0596 | 0.98863 | 0 | 0 | 4 | K | 2 |  |  |  | ROZPOCET | 0 | 0 | 0 | 0 | 0 | 1 | 0 | 4 | -2058843820
| PP |  | Výztuž základů patek z betonářské oceli 10 216 (E) | [14 empty] | PP | 2
| VV |  | 1,8*3,6*0,4*3*0,12 "předpokládaná míra vyztužení 120 kg/m3 |  | 0.933 | [12 empty] | VV | 2 | 2 | True | 1 | ROZPOCET
| D | 5 | Komunikace pozemní |  |  |  | 0 |  |  |  |  | 0 |  | 0 |  | 0 | 1 | D | 1 |  |  |  | ROZPOCET | [6 empty] | 0
12 | K | 564271811 | Podklad nebo podsyp ze štěrkopísku ŠP na dálnici tl 250 mm | m2 | 30.36 |  | 0 |  |  | základní |  | 0 | 0 | 0 | 0 | 0 | 4 | K | 2 |  |  |  | ROZPOCET | 0 | 0 | 0 | 0 | 0 | 1 | 0 | 4 | -2087058763
| PP |  | Podklad nebo podsyp ze štěrkopísku ŠP na dálnici a letištních plochách s rozprostřením, vlhčením a zhutněním, po zhutnění tl. 250 mm | [14 empty] | PP | 2
| VV |  | 2,53*4,0*3 |  | 30.36 | [12 empty] | VV | 2 | 2 | True | 1 | ROZPOCET
| D | 9 | Ostatní konstrukce a práce, bourání |  |  |  | 0 |  |  |  |  | 0 |  | 0 |  | 0 | 1 | D | 1 |  |  |  | ROZPOCET | [6 empty] | 0
13 | K | 9-01 | D+M Mostová váha dle PD | kpl | 1 |  | 0 |  |  | základní |  | 0 | 0 | 0 | 0 | 0 | 4 | K | 2 |  |  |  | ROZPOCET | 0 | 0 | 0 | 0 | 0 | 1 | 0 | 4 | -647431725
| PP |  | D+M Mostová váha dle PD | [14 empty] | PP | 2
14 | K | 9-02 | D+M Chránička pro kabely o pr. 100 mm mezi váhou a vážní místností dle PD | kpl | 1 |  | 0 |  |  | základní |  | 0 | 0 | 0 | 0 | 0 | 4 | K | 2 |  |  |  | ROZPOCET | 0 | 0 | 0 | 0 | 0 | 1 | 0 | 4 | -176696162
| PP |  | D+M Chránička pro kabely o pr. 100 mm mezi váhou a vážní místností dle PD | [14 empty] | PP | 2
| P |  | Poznámka k položce: chránička pro rozvody silnoproudu a slabouproudu váhy (součástí dodávky mostové váhy) spojení mostové váhy a prodejny stávajícím prostupem cca 3,0 m | [14 empty] | P | 2
15 | K | 9-03 | D+M Odvodnění váhy skrz betonovou patku dle PD | kpl | 1 |  | 0 |  |  | základní |  | 0 | 0 | 0 | 0 | 0 | 4 | K | 2 |  |  |  | ROZPOCET | 0 | 0 | 0 | 0 | 0 | 1 | 0 | 4 | -2117420922
| PP |  | D+M Odvodnění váhy skrz betonovou patku dle PD | [14 empty] | PP | 2
16 | K | 9-04 | D+M Odvodnění Js 150 dle PD | kpl | 1 |  | 0 |  |  | základní |  | 0 | 0 | 0 | 0 | 0 | 4 | K | 2 |  |  |  | ROZPOCET | 0 | 0 | 0 | 0 | 0 | 1 | 0 | 4 | -1297170196
| PP |  | D+M Odvodnění Js 150 dle PD | [14 empty] | PP | 2
| D | 96 | Bourání konstrukcí |  |  |  | 0 |  |  |  |  | 0 |  | 0 |  | 0 | 1 | D | 2 |  |  |  | ROZPOCET | [6 empty] | 0
24 | K | 96-01 | Demontáž stávající váhy 12 x 3 m a příslušenství, vybourání stávajících betonových kcí včetně likvidace suti | kpl | 1 |  | 0 |  |  | základní |  | 0 | 0 | 0 | 0 | 0 | 4 | K | 3 |  |  |  | ROZPOCET | 0 | 0 | 0 | 0 | 0 | 1 | 0 | 4 | 1271337678
| PP |  | Demontáž stávající váhy 12 x 3 m a příslušenství, vybourání stávajících betonových kcí včetně likvidace suti | [14 empty] | PP | 3
| D | 998 | Přesun hmot |  |  |  | 0 |  |  |  |  | 0 |  | 0 |  | 0 | 1 | D | 1 |  |  |  | ROZPOCET | [6 empty] | 0
17 | K | 998011001 | Přesun hmot pro budovy zděné v do 6 m | t | 47.303 |  | 0 |  |  | základní |  | 0 | 0 | 0 | 0 | 0 | 4 | K | 2 |  |  |  | ROZPOCET | 0 | 0 | 0 | 0 | 0 | 1 | 0 | 4 | -57689477
| PP |  | Přesun hmot pro budovy občanské výstavby, bydlení, výrobu a služby s nosnou svislou konstrukcí zděnou z cihel, tvárnic nebo kamene vodorovná dopravní vzdálenost do 100 m pro budovy výšky do 6 m | [14 empty] | PP | 2
| D | PSV | Práce a dodávky PSV |  |  |  | 0 |  |  |  |  | 0 |  | 0.05221 |  | 0 | 2 | D | 0 |  |  |  | ROZPOCET | [6 empty] | 0
| D | 741 | Elektroinstalace - silnoproud |  |  |  | 0 |  |  |  |  | 0 |  | 0.05221 |  | 0 | 2 | D | 1 |  |  |  | ROZPOCET | [6 empty] | 0
18 | K | 741410022 | Montáž vodič uzemňovací pásek průřezu do 120 mm2 v průmyslové výstavbě v zemi | m | 51 |  | 0 |  |  | základní |  | 0 | 0 | 0 | 0 | 0 | 16 | K | 2 |  |  |  | ROZPOCET | 0 | 0 | 0 | 0 | 0 | 1 | 0 | 16 | 1950600088
| PP |  | Montáž uzemňovacího vedení s upevněním, propojením a připojením pomocí svorek v zemi s izolací spojů pásku průřezu do 120 mm2 v průmyslové výstavbě | [14 empty] | PP | 2
19 | M | 35442064 | pás zemnící 20x3mm FeZn | kg | 51 |  | 0 |  |  | základní |  | 0 | 0.001 | 0.051 | 0 | 0 | 32 | M | 2 |  |  |  | ROZPOCET | 0 | 0 | 0 | 0 | 0 | 1 | 0 | 16 | -1587781204
| PP |  | pás zemnící 20x3mm FeZn | [14 empty] | PP | 2
20 | K | 741420022 | Montáž svorka hromosvodná se 3 a více šrouby | kus | 4 |  | 0 |  |  | základní |  | 0 | 0 | 0 | 0 | 0 | 16 | K | 2 |  |  |  | ROZPOCET | 0 | 0 | 0 | 0 | 0 | 1 | 0 | 16 | -2071850055
| PP |  | Montáž hromosvodného vedení svorek se 3 a více šrouby | [14 empty] | PP | 2
21 | M | 35441986 | svorka odbočovací a spojovací pro pásek 30x4mm, FeZn | kus | 3 |  | 0 |  |  | základní |  | 0 | 0.00026 | 0.00078 | 0 | 0 | 32 | M | 2 |  |  |  | ROZPOCET | 0 | 0 | 0 | 0 | 0 | 1 | 0 | 16 | -2089463850
| PP |  | svorka odbočovací a spojovací pro pásek 30x4mm, FeZn | [14 empty] | PP | 2
22 | M | 35441860 | svorka FeZn k jímací tyči - 4 šrouby | kus | 1 |  | 0 |  |  | základní |  | 0 | 0.00043 | 0.00043 | 0 | 0 | 32 | M | 2 |  |  |  | ROZPOCET | 0 | 0 | 0 | 0 | 0 | 1 | 0 | 16 | 1308652960
| PP |  | svorka FeZn k jímací tyči - 4 šrouby | [14 empty] | PP | 2
23 | K | 998741201 | Přesun hmot procentní pro silnoproud v objektech v do 6 m | % |  |  | 0 |  |  | základní |  | 0 | 0 | 0 | 0 | 0 | 16 | K | 2 |  |  |  | ROZPOCET | 0 | 0 | 0 | 0 | 0 | 1 | 0 | 16 | 1836742584
| PP |  | Přesun hmot pro silnoproud stanovený procentní sazbou (%) z ceny vodorovná dopravní vzdálenost do 50 m v objektech výšky do 6 m | [14 empty] | PP | 2

## SO-02 - Brány a oplocení
{5ac90ed0-b55e-439a-a750-3ccc1b7e5649}
2
| KRYCÍ LIST SOUPISU PRACÍ | [7 empty] | v --- níže se nacházejí doplnkové a pomocné údaje k sestavám --- v | [8 empty] | False
Stavba:
Zelenka s.r.o. - Modernizace provozu
Objekt:
SO-02 - Brány a oplocení
| KSO: |  |  |  |  | CC-CZ:
| Místo: |  | Prasklice 144 |  |  | Datum: | 10. 2. 2025
| Zadavatel: |  |  |  |  | IČ: | 60722932
|  | Zelenka s.r.o., Topolová 910, Židlochovice |  |  |  | DIČ: | CZ60722932
| Uchazeč: |  |  |  |  | IČ: | Vyplň údaj
|  | Vyplň údaj |  |  |  | DIČ: | Vyplň údaj
| Projektant: |  |  |  |  | IČ: | 06242308
|  | A77 architekti, Taussigova 21, Brno |  |  |  | DIČ: | CZ06242308
| Zpracovatel: |  |  |  |  | IČ: | 07535228
|  | Ing. Ladislav Kopecký |  |  |  | DIČ:
Poznámka:
| Cena bez DPH | [5 empty] | 0
|  |  | Základ daně |  |  | Sazba daně | Výše daně
| DPH | základní | 0 |  |  | 21% | 0
|  | snížená | 0 |  |  | 12% | 0
|  | zákl. přenesená | 0 |  |  | 21% | 0
|  | sníž. přenesená | 0 |  |  | 12% | 0
|  | nulová | 0 |  |  | 0% | 0
| Cena s DPH |  |  | v | CZK |  | 0
| Projektant |  |  | Zpracovatel
| Datum a podpis: |  | Razítko | Datum a podpis: |  |  | Razítko
| Objednavatel |  |  | Uchazeč
| Datum a podpis: |  | Razítko | Datum a podpis: |  |  | Razítko
REKAPITULACE ČLENĚNÍ SOUPISU PRACÍ
Stavba:
Zelenka s.r.o. - Modernizace provozu
Objekt:
SO-02 - Brány a oplocení
Místo: |  |  | Prasklice 144 |  |  | Datum: | 10. 2. 2025
Zadavatel: |  |  | Zelenka s.r.o., Topolová 910, Židlochovice |  |  | Projektant: | A77 architekti, Taussigova 21, Brno
Uchazeč: |  |  | Vyplň údaj |  |  | Zpracovatel: | Ing. Ladislav Kopecký
Kód dílu - Popis | [6 empty] | Cena celkem [CZK]
Náklady ze soupisu prací | [6 empty] | 0 | [11 empty] | -1
| HSV - Práce a dodávky HSV | [5 empty] | 0
| 3 - Svislé a kompletní konstrukce | [5 empty] | 0
| 9 - Ostatní konstrukce a práce, bourání | [5 empty] | 0
| 998 - Přesun hmot | [5 empty] | 0
SOUPIS PRACÍ
Stavba:
Zelenka s.r.o. - Modernizace provozu
Objekt:
SO-02 - Brány a oplocení
Místo: |  |  | Prasklice 144 |  |  | Datum: | 10. 2. 2025
Zadavatel: |  |  | Zelenka s.r.o., Topolová 910, Židlochovice |  |  | Projektant: | A77 architekti, Taussigova 21, Brno
Uchazeč: |  |  | Vyplň údaj |  |  | Zpracovatel: | Ing. Ladislav Kopecký
PČ | Typ | Kód | Popis | MJ | Množství | J.cena [CZK] | Cena celkem [CZK] | Cenová soustava |  | DPH | J. Nh [h] | Nh celkem [h] | J. hmotnost [t] | Hmotnost celkem [t] | J. suť [t] | Suť Celkem [t]
Náklady soupisu celkem | [6 empty] | 0 |  |  |  |  | 0 |  | 2.8921 |  | 0 |  | D | -1 | [10 empty] | 0
| D | HSV | Práce a dodávky HSV |  |  |  | 0 |  |  |  |  | 0 |  | 2.8921 |  | 0 | 1 | D | 0 |  |  |  | ROZPOCET | [6 empty] | 0
| D | 3 | Svislé a kompletní konstrukce |  |  |  | 0 |  |  |  |  | 0 |  | 2.8921 |  | 0 | 1 | D | 1 |  |  |  | ROZPOCET | [6 empty] | 0
1 | K | 3-01 | D+M Jednokřídlá ocelová branka 1,0 x 1,8 m dle PD | kpl | 2 |  | 0 |  |  | základní |  | 0 | 0 | 0 | 0 | 0 | 4 | K | 2 |  |  |  | ROZPOCET | 0 | 0 | 0 | 0 | 0 | 1 | 0 | 4 | 1928604050
| PP |  | D+M Jednokřídlá ocelová branka 1,0 x 1,8 m dle PD | [14 empty] | PP | 2
2 | K | 3-02 | D+M Jednokřídlá ocelová brána na manuální pohon 3,0 x 1,8 m dle PD | kpl | 1 |  | 0 |  |  | základní |  | 0 | 0 | 0 | 0 | 0 | 4 | K | 2 |  |  |  | ROZPOCET | 0 | 0 | 0 | 0 | 0 | 1 | 0 | 4 | -2008262710
| PP |  | D+M Jednokřídlá ocelová brána na manuální pohon 3,0 x 1,8 m dle PD | [14 empty] | PP | 2
3 | K | 3-03 | D+M Jednokřídlá posuvná nesená (samonosná) vjezdová ocelová brána 5,0 x 1,9 m včetně základu dle PD | kpl | 1 |  | 0 |  |  | základní |  | 0 | 0 | 0 | 0 | 0 | 4 | K | 2 |  |  |  | ROZPOCET | 0 | 0 | 0 | 0 | 0 | 1 | 0 | 4 | -1506625603
| PP |  | D+M Jednokřídlá posuvná nesená (samonosná) vjezdová ocelová brána 5,0 x 1,9 m včetně základu dle PD | [14 empty] | PP | 2
| P |  | Poznámka k položce: VÝPLŇ SVISLÝMI OCELOVÝMI UZAVŘENÝMI PROFILY, VČETNĚ SLOUPKŮ A KOTVENÍ, ELEKTRICKÝ POHON, ROZMĚR 5000x1900 mm (PRŮJEZDNÁ ŠÍŘKA x VÝŠKA BRÁNY OD ZEMNĚ) | [14 empty] | P | 2
4 | K | 338171113 | Osazování sloupků a vzpěr plotových ocelových v do 2 m se zabetonováním | kus | 16 |  | 0 |  |  | základní |  | 0 | 0.17489 | 2.7982 | 0 | 0 | 4 | K | 2 |  |  |  | ROZPOCET | 0 | 0 | 0 | 0 | 0 | 1 | 0 | 4 | 828409470
| PP |  | Montáž sloupků a vzpěr plotových ocelových trubkových nebo profilovaných výšky do 2 m se zabetonováním do 0,08 m3 do připravených jamek | [14 empty] | PP | 2
5 | M | 55342255 | sloupek plotový průběžný Pz a komaxitový 2500/38x1,5mm | kus | 14 |  | 0 |  |  | základní |  | 0 | 0.0035 | 0.049 | 0 | 0 | 8 | M | 2 |  |  |  | ROZPOCET | 0 | 0 | 0 | 0 | 0 | 1 | 0 | 4 | 116304085
| PP |  | sloupek plotový průběžný Pz a komaxitový 2500/38x1,5mm | [14 empty] | PP | 2
6 | M | 553-01 | sloupek plotový pro osazení branky | ks | 2 |  | 0 |  |  | základní |  | 0 | 0 | 0 | 0 | 0 | 8 | M | 2 |  |  |  | ROZPOCET | 0 | 0 | 0 | 0 | 0 | 1 | 0 | 4 | -295631247
| PP |  | sloupek plotový pro osazení branky | [14 empty] | PP | 2
7 | K | 348401130 | Montáž oplocení ze strojového pletiva s napínacími dráty v přes 1,6 do 2,0 m | m | 28.48 |  | 0 |  |  | základní |  | 0 | 0 | 0 | 0 | 0 | 4 | K | 2 |  |  |  | ROZPOCET | 0 | 0 | 0 | 0 | 0 | 1 | 0 | 4 | 609916311
| PP |  | Montáž oplocení z pletiva strojového s napínacími dráty přes 1,6 do 2,0 m | [14 empty] | PP | 2
| VV |  | 2,5*3+2,44+2,5*2+2,28+1,46+1,49+2,09+1,54+2,18+2,5 |  | 28.48 | [12 empty] | VV | 2 | 2 | True | 1 | ROZPOCET
8 | M | 31327516 | pletivo drátěné plastifikované se čtvercovými oky 55/2,5mm v 1750mm | m | 29.904 |  | 0 |  |  | základní |  | 0 | 0.0015 | 0.044856 | 0 | 0 | 8 | M | 2 |  |  |  | ROZPOCET | 0 | 0 | 0 | 0 | 0 | 1 | 0 | 4 | 1552474059
| PP |  | pletivo drátěné plastifikované se čtvercovými oky 55/2,5mm v 1750mm | [14 empty] | PP | 2
| VV |  | 28,48*1,05 'Přepočtené koeficientem množství |  | 29.904 | [12 empty] | VV | 2 | 2 | False | 1 | ROZPOCET
| D | 9 | Ostatní konstrukce a práce, bourání |  |  |  | 0 |  |  |  |  | 0 |  | 0 |  | 0 | 1 | D | 1 |  |  |  | ROZPOCET | [6 empty] | 0
9 | K | 9-01 | Osazení chráničky a elektro přívodu pro posuvnou bránu včetně zemních prací | kpl | 1 |  | 0 |  |  | základní |  | 0 | 0 | 0 | 0 | 0 | 4 | K | 2 |  |  |  | ROZPOCET | 0 | 0 | 0 | 0 | 0 | 1 | 0 | 4 | 905966559
| PP |  | Osazení chráničky a elektro přívodu pro posuvnou bránu včetně zemních prací | [14 empty] | PP | 2
10 | K | 9-02 | Vývrt pro osazení ocelového sloupku | ks | 16 |  | 0 |  |  | základní |  | 0 | 0 | 0 | 0 | 0 | 4 | K | 2 |  |  |  | ROZPOCET | 0 | 0 | 0 | 0 | 0 | 1 | 0 | 4 | -904878206
| PP |  | Vývrt pro osazení ocelového sloupku | [14 empty] | PP | 2
| D | 998 | Přesun hmot |  |  |  | 0 |  |  |  |  | 0 |  | 0 |  | 0 | 1 | D | 1 |  |  |  | ROZPOCET | [6 empty] | 0
11 | K | 998232110 | Přesun hmot pro oplocení zděné z cihel nebo tvárnic v do 3 m | t | 2.892 |  | 0 |  |  | základní |  | 0 | 0 | 0 | 0 | 0 | 4 | K | 2 |  |  |  | ROZPOCET | 0 | 0 | 0 | 0 | 0 | 1 | 0 | 4 | -1879422405
| PP |  | Přesun hmot pro oplocení se svislou nosnou konstrukcí zděnou z cihel, tvárnic, bloků, popř. kovovou nebo dřevěnou vodorovná dopravní vzdálenost do 50 m, pro oplocení výšky do 3 m | [14 empty] | PP | 2

## SO-03 - Dezinfekční brod
{86d394cf-9b2e-4933-a801-6e4c7f13e6ad}
2
| KRYCÍ LIST SOUPISU PRACÍ | [7 empty] | v --- níže se nacházejí doplnkové a pomocné údaje k sestavám --- v | [8 empty] | False
Stavba:
Zelenka s.r.o. - Modernizace provozu
Objekt:
SO-03 - Dezinfekční brod
| KSO: |  |  |  |  | CC-CZ:
| Místo: |  | Prasklice 144 |  |  | Datum: | 10. 2. 2025
| Zadavatel: |  |  |  |  | IČ: | 60722932
|  | Zelenka s.r.o., Topolová 910, Židlochovice |  |  |  | DIČ: | CZ60722932
| Uchazeč: |  |  |  |  | IČ: | Vyplň údaj
|  | Vyplň údaj |  |  |  | DIČ: | Vyplň údaj
| Projektant: |  |  |  |  | IČ: | 06242308
|  | A77 architekti, Taussigova 21, Brno |  |  |  | DIČ: | CZ06242308
| Zpracovatel: |  |  |  |  | IČ: | 07535228
|  | Ing. Ladislav Kopecký |  |  |  | DIČ:
Poznámka:
| Cena bez DPH | [5 empty] | 0
|  |  | Základ daně |  |  | Sazba daně | Výše daně
| DPH | základní | 0 |  |  | 21% | 0
|  | snížená | 0 |  |  | 12% | 0
|  | zákl. přenesená | 0 |  |  | 21% | 0
|  | sníž. přenesená | 0 |  |  | 12% | 0
|  | nulová | 0 |  |  | 0% | 0
| Cena s DPH |  |  | v | CZK |  | 0
| Projektant |  |  | Zpracovatel
| Datum a podpis: |  | Razítko | Datum a podpis: |  |  | Razítko
| Objednavatel |  |  | Uchazeč
| Datum a podpis: |  | Razítko | Datum a podpis: |  |  | Razítko
REKAPITULACE ČLENĚNÍ SOUPISU PRACÍ
Stavba:
Zelenka s.r.o. - Modernizace provozu
Objekt:
SO-03 - Dezinfekční brod
Místo: |  |  | Prasklice 144 |  |  | Datum: | 10. 2. 2025
Zadavatel: |  |  | Zelenka s.r.o., Topolová 910, Židlochovice |  |  | Projektant: | A77 architekti, Taussigova 21, Brno
Uchazeč: |  |  | Vyplň údaj |  |  | Zpracovatel: | Ing. Ladislav Kopecký
Kód dílu - Popis | [6 empty] | Cena celkem [CZK]
Náklady ze soupisu prací | [6 empty] | 0 | [11 empty] | -1
| HSV - Práce a dodávky HSV | [5 empty] | 0
| 1 - Zemní práce | [5 empty] | 0
| 8 - Trubní vedení | [5 empty] | 0
| 9 - Ostatní konstrukce a práce, bourání | [5 empty] | 0
| 998 - Přesun hmot | [5 empty] | 0
| PSV - Práce a dodávky PSV | [5 empty] | 0
| 721 - Zdravotechnika - vnitřní kanalizace | [5 empty] | 0
| 767 - Konstrukce zámečnické | [5 empty] | 0
SOUPIS PRACÍ
Stavba:
Zelenka s.r.o. - Modernizace provozu
Objekt:
SO-03 - Dezinfekční brod
Místo: |  |  | Prasklice 144 |  |  | Datum: | 10. 2. 2025
Zadavatel: |  |  | Zelenka s.r.o., Topolová 910, Židlochovice |  |  | Projektant: | A77 architekti, Taussigova 21, Brno
Uchazeč: |  |  | Vyplň údaj |  |  | Zpracovatel: | Ing. Ladislav Kopecký
PČ | Typ | Kód | Popis | MJ | Množství | J.cena [CZK] | Cena celkem [CZK] | Cenová soustava |  | DPH | J. Nh [h] | Nh celkem [h] | J. hmotnost [t] | Hmotnost celkem [t] | J. suť [t] | Suť Celkem [t]
Náklady soupisu celkem | [6 empty] | 0 |  |  |  |  | 0 |  | 14.8555 |  | 0 |  | D | -1 | [10 empty] | 0
| D | HSV | Práce a dodávky HSV |  |  |  | 0 |  |  |  |  | 0 |  | 14.8399 |  | 0 | 1 | D | 0 |  |  |  | ROZPOCET | [6 empty] | 0
| D | 1 | Zemní práce |  |  |  | 0 |  |  |  |  | 0 |  | 6 |  | 0 | 1 | D | 1 |  |  |  | ROZPOCET | [6 empty] | 0
1 | K | 1-01 | Úprava terénu v okolí dezinfekčího brodu včetně zasetí traviny | kpl | 1 |  | 0 |  |  | základní |  | 0 | 0 | 0 | 0 | 0 | 4 | K | 2 |  |  |  | ROZPOCET | 0 | 0 | 0 | 0 | 0 | 1 | 0 | 4 | -598928354
| PP |  | Úprava terénu v okolí dezinfekčího brodu včetně zasetí traviny | [14 empty] | PP | 2
2 | K | 131251201 | Hloubení jam zapažených v hornině třídy těžitelnosti I skupiny 3 objem do 20 m3 strojně | m3 | 13.4 |  | 0 |  |  | základní |  | 0 | 0 | 0 | 0 | 0 | 4 | K | 2 |  |  |  | ROZPOCET | 0 | 0 | 0 | 0 | 0 | 1 | 0 | 4 | 1796239601
| PP |  | Hloubení zapažených jam a zářezů strojně s urovnáním dna do předepsaného profilu a spádu v hornině třídy těžitelnosti I skupiny 3 do 20 m3 | [14 empty] | PP | 2
| VV |  | 2,0*2,0*3,35 |  | 13.4 | [12 empty] | VV | 2 | 2 | True | 1 | ROZPOCET
3 | K | 162351104 | Vodorovné přemístění přes 500 do 1000 m výkopku/sypaniny z horniny třídy těžitelnosti I skupiny 1 až 3 | m3 | 2.229 |  | 0 |  |  | základní |  | 0 | 0 | 0 | 0 | 0 | 4 | K | 2 |  |  |  | ROZPOCET | 0 | 0 | 0 | 0 | 0 | 1 | 0 | 4 | 502032785
| PP |  | Vodorovné přemístění výkopku nebo sypaniny po suchu na obvyklém dopravním prostředku, bez naložení výkopku, avšak se složením bez rozhrnutí z horniny třídy těžitelnosti I skupiny 1 až 3 na vzdálenost přes 500 do 1 000 m | [14 empty] | PP | 2
| VV |  | 3,14*0,5*0,5*2,84 |  | 2.229 | [12 empty] | VV | 2 | 2 | True | 1 | ROZPOCET
4 | K | 174151102 | Zásyp v prostoru s omezeným pohybem stroje sypaninou se zhutněním | m3 | 11.171 |  | 0 |  |  | základní |  | 0 | 0 | 0 | 0 | 0 | 4 | K | 2 |  |  |  | ROZPOCET | 0 | 0 | 0 | 0 | 0 | 1 | 0 | 4 | -70219173
| PP |  | Zásyp sypaninou z jakékoliv horniny strojně s uložením výkopku ve vrstvách se zhutněním v prostorách s omezeným pohybem stroje s urovnáním povrchu zásypu | [14 empty] | PP | 2
| VV |  | 2,0*2,0*3,35 |  | 13.4 | [12 empty] | VV | 2 | 2 | True | 0 | ROZPOCET
| VV |  | -3,14*0,5*0,5*2,84 "skruž |  | -2.229 | [12 empty] | VV | 2 | 2 | True | 0 | ROZPOCET
| VV |  | Součet |  | 11.171 | [12 empty] | VV | 2 | 4 | True | 1 | ROZPOCET
5 | M | 58343930 | kamenivo drcené hrubé frakce 16/32 | t | 6 |  | 0 |  |  | základní |  | 0 | 1 | 6 | 0 | 0 | 8 | M | 2 |  |  |  | ROZPOCET | 0 | 0 | 0 | 0 | 0 | 1 | 0 | 4 | 1949612920
| PP |  | kamenivo drcené hrubé frakce 16/32 | [14 empty] | PP | 2
| VV |  | 2,0*2,0*0,75*2,0 |  | 6 | [12 empty] | VV | 2 | 2 | True | 1 | ROZPOCET
| D | 8 | Trubní vedení |  |  |  | 0 |  |  |  |  | 0 |  | 2.606 |  | 0 | 1 | D | 1 |  |  |  | ROZPOCET | [6 empty] | 0
6 | K | 894410213 | Osazení betonových dílců pro kanalizační šachty DN 1000 skruž rovná výšky 1000 mm | kus | 2 |  | 0 |  |  | základní |  | 0 | 0.00989 | 0.01978 | 0 | 0 | 4 | K | 2 |  |  |  | ROZPOCET | 0 | 0 | 0 | 0 | 0 | 1 | 0 | 4 | -1538087680
| PP |  | Osazení betonových dílců šachet kanalizačních skruž rovná DN 1000, výšky 1000 mm | [14 empty] | PP | 2
7 | M | 59224052 | skruž pro kanalizační šachty se zabudovanými stupadly 100x100x12cm | kus | 2 |  | 0 |  |  | základní |  | 0 | 1.013 | 2.026 | 0 | 0 | 8 | M | 2 |  |  |  | ROZPOCET | 0 | 0 | 0 | 0 | 0 | 1 | 0 | 4 | 593778260
| PP |  | skruž pro kanalizační šachty se zabudovanými stupadly 100x100x12cm | [14 empty] | PP | 2
8 | K | 894410232 | Osazení betonových dílců pro kanalizační šachty DN 1000 skruž přechodová (konus) | kus | 1 |  | 0 |  |  | základní |  | 0 | 0.01218 | 0.01218 | 0 | 0 | 4 | K | 2 |  |  |  | ROZPOCET | 0 | 0 | 0 | 0 | 0 | 1 | 0 | 4 | 2048620462
| PP |  | Osazení betonových dílců šachet kanalizačních skruž přechodová (konus) DN 1000 | [14 empty] | PP | 2
9 | M | 59224167 | skruž betonová přechodová 62,5/100x60x12cm, stupadla poplastovaná | kus | 1 |  | 0 |  |  | základní |  | 0 | 0.548 | 0.548 | 0 | 0 | 8 | M | 2 |  |  |  | ROZPOCET | 0 | 0 | 0 | 0 | 0 | 1 | 0 | 4 | -20923584
| PP |  | skruž betonová přechodová 62,5/100x60x12cm, stupadla poplastovaná | [14 empty] | PP | 2
| D | 9 | Ostatní konstrukce a práce, bourání |  |  |  | 0 |  |  |  |  | 0 |  | 6.2339 |  | 0 | 1 | D | 1 |  |  |  | ROZPOCET | [6 empty] | 0
11 | K | 916131213 | Osazení silničního obrubníku betonového stojatého s boční opěrou do lože z betonu prostého | m | 20 |  | 0 |  |  | základní |  | 0 | 0.1554 | 3.108 | 0 | 0 | 4 | K | 2 |  |  |  | ROZPOCET | 0 | 0 | 0 | 0 | 0 | 1 | 0 | 4 | -24851189
| PP |  | Osazení silničního obrubníku betonového se zřízením lože, s vyplněním a zatřením spár cementovou maltou stojatého s boční opěrou z betonu prostého, do lože z betonu prostého | [14 empty] | PP | 2
12 | M | 59217031 | obrubník betonový silniční 1000x150x250mm | m | 20.4 |  | 0 |  |  | základní |  | 0 | 0.08 | 1.632 | 0 | 0 | 8 | M | 2 |  |  |  | ROZPOCET | 0 | 0 | 0 | 0 | 0 | 1 | 0 | 4 | -734501026
| PP |  | obrubník betonový silniční 1000x150x250mm | [14 empty] | PP | 2
| VV |  | 20*1,02 'Přepočtené koeficientem množství |  | 20.4 | [12 empty] | VV | 2 | 2 | False | 1 | ROZPOCET
13 | K | 916231213 | Osazení chodníkového obrubníku betonového stojatého s boční opěrou do lože z betonu prostého | m | 8 |  | 0 |  |  | základní |  | 0 | 0.1295 | 1.036 | 0 | 0 | 4 | K | 2 |  |  |  | ROZPOCET | 0 | 0 | 0 | 0 | 0 | 1 | 0 | 4 | 372709626
| PP |  | Osazení chodníkového obrubníku betonového se zřízením lože, s vyplněním a zatřením spár cementovou maltou stojatého s boční opěrou z betonu prostého, do lože z betonu prostého | [14 empty] | PP | 2
14 | M | 59217017 | obrubník betonový chodníkový 1000x100x250mm | m | 8.16 |  | 0 |  |  | základní |  | 0 | 0.05612 | 0.45794 | 0 | 0 | 8 | M | 2 |  |  |  | ROZPOCET | 0 | 0 | 0 | 0 | 0 | 1 | 0 | 4 | 1982406183
| PP |  | obrubník betonový chodníkový 1000x100x250mm | [14 empty] | PP | 2
| VV |  | 8*1,02 'Přepočtené koeficientem množství |  | 8.16 | [12 empty] | VV | 2 | 2 | False | 1 | ROZPOCET
15 | K | 9-01 | D+M VTOKOVÁ MŘÍŽ 500x500 MULTITOP Z TVÁRNÉ LITINY, TŘÍDA ZATÍŽENÍ D 400 | kpl | 1 |  | 0 |  |  | základní |  | 0 | 0 | 0 | 0 | 0 | 4 | K | 2 |  |  |  | ROZPOCET | 0 | 0 | 0 | 0 | 0 | 1 | 0 | 4 | 1788914993
| PP |  | D+M VTOKOVÁ MŘÍŽ 500x500 MULTITOP Z TVÁRNÉ LITINY, TŘÍDA ZATÍŽENÍ D 400 | [14 empty] | PP | 2
| D | 998 | Přesun hmot |  |  |  | 0 |  |  |  |  | 0 |  | 0 |  | 0 | 1 | D | 1 |  |  |  | ROZPOCET | [6 empty] | 0
16 | K | 998225111 | Přesun hmot pro pozemní komunikace s krytem z kamene, monolitickým betonovým nebo živičným | t | 14.84 |  | 0 |  |  | základní |  | 0 | 0 | 0 | 0 | 0 | 4 | K | 2 |  |  |  | ROZPOCET | 0 | 0 | 0 | 0 | 0 | 1 | 0 | 4 | -1607279664
| PP |  | Přesun hmot pro komunikace s krytem z kameniva, monolitickým betonovým nebo živičným dopravní vzdálenost do 200 m jakékoliv délky objektu | [14 empty] | PP | 2
| D | PSV | Práce a dodávky PSV |  |  |  | 0 |  |  |  |  | 0 |  | 0.0156 |  | 0 | 2 | D | 0 |  |  |  | ROZPOCET | [6 empty] | 0
| D | 721 | Zdravotechnika - vnitřní kanalizace |  |  |  | 0 |  |  |  |  | 0 |  | 0.0077 |  | 0 | 2 | D | 1 |  |  |  | ROZPOCET | [6 empty] | 0
17 | K | 721173317.OSM | Potrubí kanalizační KG-Systém SN 4 dešťové DN 160 | m | 2.5 |  | 0 |  |  | základní |  | 0 | 0.00308 | 0.0077 | 0 | 0 | 16 | K | 2 |  |  |  | ROZPOCET | 0 | 0 | 0 | 0 | 0 | 1 | 0 | 16 | 2070007372
| PP |  | Potrubí kanalizační KG-Systém SN 4 dešťové DN 160 | [14 empty] | PP | 2
18 | K | 998721201 | Přesun hmot procentní pro vnitřní kanalizace v objektech v do 6 m | % |  |  | 0 |  |  | základní |  | 0 | 0 | 0 | 0 | 0 | 16 | K | 2 |  |  |  | ROZPOCET | 0 | 0 | 0 | 0 | 0 | 1 | 0 | 16 | -39664843
| PP |  | Přesun hmot pro vnitřní kanalizace stanovený procentní sazbou (%) z ceny vodorovná dopravní vzdálenost do 50 m v objektech výšky do 6 m | [14 empty] | PP | 2
| D | 767 | Konstrukce zámečnické |  |  |  | 0 |  |  |  |  | 0 |  | 0.0079 |  | 0 | 2 | D | 1 |  |  |  | ROZPOCET | [6 empty] | 0
19 | K | 767510111 | Montáž osazení kanálového krytu | kg | 158 |  | 0 |  |  | základní |  | 0 | 5e-05 | 0.0079 | 0 | 0 | 16 | K | 2 |  |  |  | ROZPOCET | 0 | 0 | 0 | 0 | 0 | 1 | 0 | 16 | 1112905332
| PP |  | Montáž kanálových krytů osazení | [14 empty] | PP | 2
20 | M | 28610588 | poklop šachtový litinový D400 bez odvětrání d 610 mm s litinovým rámem a betonovým prstencem systému drenážních šachet pro liniové stavby | kus | 1 |  | 0 |  |  | základní |  | 0 | 0 | 0 | 0 | 0 | 32 | M | 2 |  |  |  | ROZPOCET | 0 | 0 | 0 | 0 | 0 | 1 | 0 | 16 | -941079358
| PP |  | poklop šachtový litinový D400 bez odvětrání d 610 mm s litinovým rámem a betonovým prstencem systému drenážních šachet pro liniové stavby | [14 empty] | PP | 2
21 | K | 9-02 | Vyvrtání otvoru do skruže pro osazení kanalizační trubky | kpl | 1 |  | 0 |  |  | základní |  | 0 | 0 | 0 | 0 | 0 | 16 | K | 2 |  |  |  | ROZPOCET | 0 | 0 | 0 | 0 | 0 | 1 | 0 | 16 | -211659615
| PP |  | Vyvrtání otvoru do skruže pro osazení kanalizační trubky | [14 empty] | PP | 2
22 | K | 9-03 | D+M Hrdlová zátka dle PD | kpl | 1 |  | 0 |  |  | základní |  | 0 | 0 | 0 | 0 | 0 | 16 | K | 2 |  |  |  | ROZPOCET | 0 | 0 | 0 | 0 | 0 | 1 | 0 | 16 | 1211944577
| PP |  | D+M Hrdlová zátka dle PD | [14 empty] | PP | 2
23 | K | 9-04 | D+M Mobilní nádoba o objemu 200 l pro likvidaci dezinfekce z brodu dle PD | kpl | 1 |  | 0 |  |  | základní |  | 0 | 0 | 0 | 0 | 0 | 16 | K | 2 |  |  |  | ROZPOCET | 0 | 0 | 0 | 0 | 0 | 1 | 0 | 16 | 47829402
| PP |  | D+M Mobilní nádoba o objemu 200 l pro likvidaci dezinfekce z brodu dle PD | [14 empty] | PP | 2
24 | K | 998767201 | Přesun hmot procentní pro zámečnické konstrukce v objektech v do 6 m | % |  |  | 0 |  |  | základní |  | 0 | 0 | 0 | 0 | 0 | 16 | K | 2 |  |  |  | ROZPOCET | 0 | 0 | 0 | 0 | 0 | 1 | 0 | 16 | -2125517974
| PP |  | Přesun hmot pro zámečnické konstrukce stanovený procentní sazbou (%) z ceny vodorovná dopravní vzdálenost do 50 m v objektech výšky do 6 m | [14 empty] | PP | 2

## SO-04 - Seník
{932a56a9-b4c0-4d07-96bb-94c61bc4b939}
2
| KRYCÍ LIST SOUPISU PRACÍ | [7 empty] | v --- níže se nacházejí doplnkové a pomocné údaje k sestavám --- v | [8 empty] | False
Stavba:
Zelenka s.r.o. - Modernizace provozu
Objekt:
SO-04 - Seník
| KSO: |  |  |  |  | CC-CZ:
| Místo: |  | Prasklice 144 |  |  | Datum: | 10. 2. 2025
| Zadavatel: |  |  |  |  | IČ: | 60722932
|  | Zelenka s.r.o., Topolová 910, Židlochovice |  |  |  | DIČ: | CZ60722932
| Uchazeč: |  |  |  |  | IČ: | Vyplň údaj
|  | Vyplň údaj |  |  |  | DIČ: | Vyplň údaj
| Projektant: |  |  |  |  | IČ: | 06242308
|  | A77 architekti, Taussigova 21, Brno |  |  |  | DIČ: | CZ06242308
| Zpracovatel: |  |  |  |  | IČ: | 07535228
|  | Ing. Ladislav Kopecký |  |  |  | DIČ:
Poznámka:
| Cena bez DPH | [5 empty] | 0
|  |  | Základ daně |  |  | Sazba daně | Výše daně
| DPH | základní | 0 |  |  | 21% | 0
|  | snížená | 0 |  |  | 12% | 0
|  | zákl. přenesená | 0 |  |  | 21% | 0
|  | sníž. přenesená | 0 |  |  | 12% | 0
|  | nulová | 0 |  |  | 0% | 0
| Cena s DPH |  |  | v | CZK |  | 0
| Projektant |  |  | Zpracovatel
| Datum a podpis: |  | Razítko | Datum a podpis: |  |  | Razítko
| Objednavatel |  |  | Uchazeč
| Datum a podpis: |  | Razítko | Datum a podpis: |  |  | Razítko
REKAPITULACE ČLENĚNÍ SOUPISU PRACÍ
Stavba:
Zelenka s.r.o. - Modernizace provozu
Objekt:
SO-04 - Seník
Místo: |  |  | Prasklice 144 |  |  | Datum: | 10. 2. 2025
Zadavatel: |  |  | Zelenka s.r.o., Topolová 910, Židlochovice |  |  | Projektant: | A77 architekti, Taussigova 21, Brno
Uchazeč: |  |  | Vyplň údaj |  |  | Zpracovatel: | Ing. Ladislav Kopecký
Kód dílu - Popis | [6 empty] | Cena celkem [CZK]
Náklady ze soupisu prací | [6 empty] | 0 | [11 empty] | -1
| HSV - Práce a dodávky HSV | [5 empty] | 0
| 1 - Zemní práce | [5 empty] | 0
| 2 - Zakládání | [5 empty] | 0
| 3 - Svislé a kompletní konstrukce | [5 empty] | 0
| 5 - Komunikace pozemní | [5 empty] | 0
| 998 - Přesun hmot | [5 empty] | 0
| PSV - Práce a dodávky PSV | [5 empty] | 0
| 762 - Konstrukce tesařské | [5 empty] | 0
| 764 - Konstrukce klempířské | [5 empty] | 0
| 766 - Konstrukce truhlářské | [5 empty] | 0
| 767 - Konstrukce zámečnické | [5 empty] | 0
| 783 - Dokončovací práce - nátěry | [5 empty] | 0
SOUPIS PRACÍ
Stavba:
Zelenka s.r.o. - Modernizace provozu
Objekt:
SO-04 - Seník
Místo: |  |  | Prasklice 144 |  |  | Datum: | 10. 2. 2025
Zadavatel: |  |  | Zelenka s.r.o., Topolová 910, Židlochovice |  |  | Projektant: | A77 architekti, Taussigova 21, Brno
Uchazeč: |  |  | Vyplň údaj |  |  | Zpracovatel: | Ing. Ladislav Kopecký
PČ | Typ | Kód | Popis | MJ | Množství | J.cena [CZK] | Cena celkem [CZK] | Cenová soustava |  | DPH | J. Nh [h] | Nh celkem [h] | J. hmotnost [t] | Hmotnost celkem [t] | J. suť [t] | Suť Celkem [t]
Náklady soupisu celkem | [6 empty] | 0 |  |  |  |  | 0 |  | 842.2907 |  | 12.4765 |  | D | -1 | [10 empty] | 0
| D | HSV | Práce a dodávky HSV |  |  |  | 0 |  |  |  |  | 0 |  | 829.7956 |  | 0 | 1 | D | 0 |  |  |  | ROZPOCET | [6 empty] | 0
| D | 1 | Zemní práce |  |  |  | 0 |  |  |  |  | 0 |  | 266.131 |  | 0 | 1 | D | 1 |  |  |  | ROZPOCET | [6 empty] | 0
43 | K | 131251103 | Hloubení jam nezapažených v hornině třídy těžitelnosti I skupiny 3 objem do 100 m3 strojně | m3 | 90.24 |  | 0 |  |  | základní |  | 0 | 0 | 0 | 0 | 0 | 4 | K | 2 |  |  |  | ROZPOCET | 0 | 0 | 0 | 0 | 0 | 1 | 0 | 4 | -1719983928
| PP |  | Hloubení nezapažených jam a zářezů strojně s urovnáním dna do předepsaného profilu a spádu v hornině třídy těžitelnosti I skupiny 3 přes 50 do 100 m3 | [14 empty] | PP | 2
| VV |  | 564*0,16 |  | 90.24 | [12 empty] | VV | 2 | 2 | True | 1 | ROZPOCET
1 | K | 132212131 | Hloubení nezapažených rýh šířky do 800 mm v soudržných horninách třídy těžitelnosti I skupiny 3 ručně | m3 | 86.684 |  | 0 |  |  | základní |  | 0 | 0 | 0 | 0 | 0 | 4 | K | 2 |  |  |  | ROZPOCET | 0 | 0 | 0 | 0 | 0 | 1 | 0 | 4 | -1883343633
| PP |  | Hloubení nezapažených rýh šířky do 800 mm ručně s urovnáním dna do předepsaného profilu a spádu v hornině třídy těžitelnosti I skupiny 3 soudržných | [14 empty] | PP | 2
| VV |  | 1,2*(3,695+3,741+3,70+3,745+3,626+3,811+3,745)*0,6 |  | 18.765 | [12 empty] | VV | 2 | 2 | True | 0 | ROZPOCET
| VV |  | 1,0*(3,725+3,738+3,67+3,756+3,647+3,751+3,711) |  | 25.998 | [12 empty] | VV | 2 | 2 | True | 0 | ROZPOCET
| VV |  | 1,1*(4,33+3,04+3,41+3,15+4,33+4,3+11,25+4,3) |  | 41.921 | [12 empty] | VV | 2 | 2 | True | 0 | ROZPOCET
| VV |  | Součet |  | 86.684 | [12 empty] | VV | 2 | 4 | True | 1 | ROZPOCET
2 | K | 133212811 | Hloubení nezapažených šachet v hornině třídy těžitelnosti I skupiny 3 plocha výkopu do 4 m2 ručně | m3 | 1.536 |  | 0 |  |  | základní |  | 0 | 0 | 0 | 0 | 0 | 4 | K | 2 |  |  |  | ROZPOCET | 0 | 0 | 0 | 0 | 0 | 1 | 0 | 4 | -1421169310
| PP |  | Hloubení nezapažených šachet ručně v horninách třídy těžitelnosti I skupiny 3, půdorysná plocha výkopu do 4 m2 | [14 empty] | PP | 2
| VV |  | 0,8*0,8*1,2*2 |  | 1.536 | [12 empty] | VV | 2 | 2 | True | 1 | ROZPOCET
3 | K | 162351104 | Vodorovné přemístění přes 500 do 1000 m výkopku/sypaniny z horniny třídy těžitelnosti I skupiny 1 až 3 | m3 | 178.46 |  | 0 |  |  | základní |  | 0 | 0 | 0 | 0 | 0 | 4 | K | 2 |  |  |  | ROZPOCET | 0 | 0 | 0 | 0 | 0 | 1 | 0 | 4 | -982211590
| PP |  | Vodorovné přemístění výkopku nebo sypaniny po suchu na obvyklém dopravním prostředku, bez naložení výkopku, avšak se složením bez rozhrnutí z horniny třídy těžitelnosti I skupiny 1 až 3 na vzdálenost přes 500 do 1 000 m | [14 empty] | PP | 2
| VV |  | 86,684+1,536+90,24 |  | 178.46 | [12 empty] | VV | 2 | 2 | True | 1 | ROZPOCET
44 | K | 171111111-01 | Hutnění zeminy pro spodní stavbu tl do 20 cm | m2 | 564 |  | 0 |  |  | základní |  | 0 | 0 | 0 | 0 | 0 | 4 | K | 2 |  |  |  | ROZPOCET | 0 | 0 | 0 | 0 | 0 | 1 | 0 | 4 | 495603125
| PP |  | Hutnění zeminy pro spodní stavbu tloušťky vrstvy do 20 cm | [14 empty] | PP | 2
4 | K | 174151101 | Zásyp jam, šachet rýh nebo kolem objektů sypaninou se zhutněním | m3 | 133.066 |  | 0 |  |  | základní |  | 0 | 0 | 0 | 0 | 0 | 4 | K | 2 |  |  |  | ROZPOCET | 0 | 0 | 0 | 0 | 0 | 1 | 0 | 4 | -1057740442
| PP |  | Zásyp sypaninou z jakékoliv horniny strojně s uložením výkopku ve vrstvách se zhutněním jam, šachet, rýh nebo kolem objektů v těchto vykopávkách | [14 empty] | PP | 2
| VV |  | 32,398*4,33*0,15 "0-63 |  | 21.043 | [12 empty] | VV | 2 | 2 | True | 0 | ROZPOCET
| VV |  | 32,4*23,05*0,15 "8-16 |  | 112.023 | [12 empty] | VV | 2 | 2 | True | 0 | ROZPOCET
| VV |  | Součet |  | 133.066 | [12 empty] | VV | 2 | 4 | True | 1 | ROZPOCET
5 | M | 58344197 | štěrkodrť frakce 0/63 | t | 42.085 |  | 0 |  |  | základní |  | 0 | 1 | 42.085 | 0 | 0 | 8 | M | 2 |  |  |  | ROZPOCET | 0 | 0 | 0 | 0 | 0 | 1 | 0 | 4 | -916936983
| PP |  | štěrkodrť frakce 0/63 | [14 empty] | PP | 2
| VV |  | 32,398*4,33*0,15*2,0 |  | 42.085 | [12 empty] | VV | 2 | 2 | True | 1 | ROZPOCET
6 | M | 58343872 | kamenivo drcené hrubé frakce 8/16 | t | 224.046 |  | 0 |  |  | základní |  | 0 | 1 | 224.046 | 0 | 0 | 8 | M | 2 |  |  |  | ROZPOCET | 0 | 0 | 0 | 0 | 0 | 1 | 0 | 4 | 1128620387
| PP |  | kamenivo drcené hrubé frakce 8/16 | [14 empty] | PP | 2
| VV |  | 32,4*23,05*0,15*2 |  | 224.046 | [12 empty] | VV | 2 | 2 | True | 1 | ROZPOCET
| D | 2 | Zakládání |  |  |  | 0 |  |  |  |  | 0 |  | 213.323 |  | 0 | 1 | D | 1 |  |  |  | ROZPOCET | [6 empty] | 0
7 | K | 2-01 | Ošetření a začištění sstávajících patek sloupků dle PD | ks | 12 |  | 0 |  |  | základní |  | 0 | 0 | 0 | 0 | 0 | 4 | K | 2 |  |  |  | ROZPOCET | 0 | 0 | 0 | 0 | 0 | 1 | 0 | 4 | 710985985
| PP |  | Ošetření a začištění sstávajících patek sloupků dle PD | [14 empty] | PP | 2
| P |  | Poznámka k položce: ODKOPÁNÍ STÁVAJÍCÍ ZEMINY KOLEM PATEK SLOUPKŮ DO HLOUBKY MIN. 200 MM POD ÚROVEŇ TERÉNU A VLOŽENÍ BEDNĚNÍ PŘED BETONÁŽÍ OŠETŘENÍ STÁVAJÍCÍCH SLOUPŮ OCHRANNÝM NÁTĚREM OBETONOVÁNÍ VŠECH STÁVAJÍCÍCH PATEK SLOUPKŮ +100MM BETONEM C20/25. PROKOTVENÍ STÁVAJÍCÍ BETONOVÉ PATKY POMOCÍ ROXORŮ NAVRTANÝCH DO STÁVAJÍCÍCH BETONOVÝCH PATEK A NAVAŘENÝCH KARI SÍTÍ 100/100/8. HORNÍ POVRCH NADBETONÁVKY VYSPÁDOVÁN OD OCEL. SLOUPŮ 5% | [14 empty] | P | 2
8 | K | 274313611 | Základové pásy z betonu tř. C 16/20 | m3 | 91.018 |  | 0 |  |  | základní |  | 0 | 2.301 | 209.4342 | 0 | 0 | 4 | K | 2 |  |  |  | ROZPOCET | 0 | 0 | 0 | 0 | 0 | 1 | 0 | 4 | -1242352183
| PP |  | Základy z betonu prostého pasy betonu kamenem neprokládaného tř. C 16/20 | [14 empty] | PP | 2
| VV |  | 1,2*(3,695+3,741+3,7+3,745+3,626+3,811+3,745)*0,6 |  | 18.765 | [12 empty] | VV | 2 | 2 | True | 0 | ROZPOCET
| VV |  | 1,0*(3,725+3,738+3,67+3,756+3,647+3,751+3,711) |  | 25.998 | [12 empty] | VV | 2 | 2 | True | 0 | ROZPOCET
| VV |  | 1,1*(4,33+3,04+3,41+3,15+4,33+4,3+11,25+4,3) |  | 41.921 | [12 empty] | VV | 2 | 2 | True | 0 | ROZPOCET
| VV |  | Mezisoučet |  | 86.684 | [12 empty] | VV | 2 | 3 | True | 0 | ROZPOCET
| VV |  | 86,684*0,05 "ztratné v terénu 5% |  | 4.334 | [12 empty] | VV | 2 | 2 | True | 0 | ROZPOCET
| VV |  | Mezisoučet |  | 4.334 | [12 empty] | VV | 2 | 3 | True | 0 | ROZPOCET
| VV |  | Součet |  | 91.018 | [12 empty] | VV | 2 | 4 | True | 1 | ROZPOCET
9 | K | 275313611 | Základové patky z betonu tř. C 16/20 | m3 | 1.69 |  | 0 |  |  | základní |  | 0 | 2.301 | 3.8887 | 0 | 0 | 4 | K | 2 |  |  |  | ROZPOCET | 0 | 0 | 0 | 0 | 0 | 1 | 0 | 4 | 879619231
| PP |  | Základy z betonu prostého patky a bloky z betonu kamenem neprokládaného tř. C 16/20 | [14 empty] | PP | 2
| VV |  | 1,2*0,8*0,8*2 |  | 1.536 | [12 empty] | VV | 2 | 2 | True | 0 | ROZPOCET
| VV |  | 1,536*0,1 "ztratné v terénu 10% |  | 0.154 | [12 empty] | VV | 2 | 2 | True | 0 | ROZPOCET
| VV |  | Součet |  | 1.69 | [12 empty] | VV | 2 | 4 | True | 1 | ROZPOCET
| D | 3 | Svislé a kompletní konstrukce |  |  |  | 0 |  |  |  |  | 0 |  | 104.4376 |  | 0 | 1 | D | 1 |  |  |  | ROZPOCET | [6 empty] | 0
10 | K | 3-01 | Osazení parapetního kamene na kamennou zeď dle PD | m | 100.95 |  | 0 |  |  | základní |  | 0 | 0 | 0 | 0 | 0 | 4 | K | 2 |  |  |  | ROZPOCET | 0 | 0 | 0 | 0 | 0 | 1 | 0 | 4 | 1264762060
| PP |  | Osazení parapetního kamene na kamennou zeď dle PD | [14 empty] | PP | 2
| VV |  | 22,6+32,0+9,25+9,15+18,5+9,45 |  | 100.95 | [12 empty] | VV | 2 | 2 | True | 1 | ROZPOCET
11 | K | 311113131 | Nosná zeď tl 150 mm z hladkých tvárnic ztraceného bednění včetně výplně z betonu tř. C 16/20 | m2 | 110.18 |  | 0 |  |  | základní |  | 0 | 0.36063 | 39.7342 | 0 | 0 | 4 | K | 2 |  |  |  | ROZPOCET | 0 | 0 | 0 | 0 | 0 | 1 | 0 | 4 | -1658293292
| PP |  | Nadzákladové zdi z tvárnic ztraceného bednění betonových hladkých, včetně výplně z betonu třídy C 16/20, tloušťky zdiva 150 mm | [14 empty] | PP | 2
| VV |  | 1,0*(22,20*2+31,70*2-4,2*2)+0,1*22,2*2+0,2*31,7 |  | 110.18 | [12 empty] | VV | 2 | 2 | True | 1 | ROZPOCET
12 | K | 311213212 | Zdivo z pravidelných kamenů na maltu objem jednoho kamene do 0,02 m3 š spáry přes 4 do 10 mm | m3 | 22.036 |  | 0 |  |  | základní |  | 0 | 2.8969 | 63.8367 | 0 | 0 | 4 | K | 2 |  |  |  | ROZPOCET | 0 | 0 | 0 | 0 | 0 | 1 | 0 | 4 | -429135574
| PP |  | Zdivo nadzákladové z lomového kamene štípaného nebo ručně vybíraného na maltu z pravidelných kamenů (na vazbu) objemu 1 kusu kamene do 0,02 m3, šířka spáry přes 4 do 10 mm | [14 empty] | PP | 2
| VV |  | 1,0*(22,20*2+31,70*2-4,2*2)*0,2+0,1*22,2*2*0,2+0,2*31,7*0,2 |  | 22.036 | [12 empty] | VV | 2 | 2 | True | 1 | ROZPOCET
13 | K | 311361821 | Výztuž nosných zdí betonářskou ocelí 10 505 | t | 0.826 |  | 0 |  |  | základní |  | 0 | 1.0492 | 0.86666 | 0 | 0 | 4 | K | 2 |  |  |  | ROZPOCET | 0 | 0 | 0 | 0 | 0 | 1 | 0 | 4 | -708465143
| PP |  | Výztuž nadzákladových zdí nosných svislých nebo odkloněných od svislice, rovných nebo oblých z betonářské oceli 10 505 (R) nebo BSt 500 | [14 empty] | PP | 2
| VV |  | (1,0*(22,20*2+31,70*2-4,2*2)+0,1*22,2*2+0,2*31,7)*7,5/1000 "míra vyztužení 7,5 kg/m2 |  | 0.826 | [12 empty] | VV | 2 | 2 | True | 1 | ROZPOCET
| D | 5 | Komunikace pozemní |  |  |  | 0 |  |  |  |  | 0 |  | 245.904 |  | 0 | 1 | D | 1 |  |  |  | ROZPOCET | [6 empty] | 0
14 | K | 584121108 | Osazení silničních dílců z ŽB do lože z kameniva těženého tl 40 mm plochy do 15 m2 | m2 | 564 |  | 0 |  |  | základní |  | 0 | 0.0835 | 47.094 | 0 | 0 | 4 | K | 2 |  |  |  | ROZPOCET | 0 | 0 | 0 | 0 | 0 | 1 | 0 | 4 | 915152565
| PP |  | Osazení silničních dílců ze železového betonu s podkladem z kameniva těženého do tl. 40 mm jakéhokoliv druhu a velikosti, na plochu jednotlivě do 15 m2 | [14 empty] | PP | 2
15 | M | 59381004 | panel silniční 3,00x2,00x0,15m | kus | 94 |  | 0 |  |  | základní |  | 0 | 2.115 | 198.81 | 0 | 0 | 8 | M | 2 |  |  |  | ROZPOCET | 0 | 0 | 0 | 0 | 0 | 1 | 0 | 4 | -1273118823
| PP |  | panel silniční 3,00x2,00x0,15m | [14 empty] | PP | 2
| D | 998 | Přesun hmot |  |  |  | 0 |  |  |  |  | 0 |  | 0 |  | 0 | 1 | D | 1 |  |  |  | ROZPOCET | [6 empty] | 0
16 | K | 998011002 | Přesun hmot pro budovy zděné v přes 6 do 12 m | t | 829.796 |  | 0 |  |  | základní |  | 0 | 0 | 0 | 0 | 0 | 4 | K | 2 |  |  |  | ROZPOCET | 0 | 0 | 0 | 0 | 0 | 1 | 0 | 4 | 1453305570
| PP |  | Přesun hmot pro budovy občanské výstavby, bydlení, výrobu a služby s nosnou svislou konstrukcí zděnou z cihel, tvárnic nebo kamene vodorovná dopravní vzdálenost do 100 m pro budovy výšky přes 6 do 12 m | [14 empty] | PP | 2
| D | PSV | Práce a dodávky PSV |  |  |  | 0 |  |  |  |  | 0 |  | 12.4951 |  | 12.4765 | 2 | D | 0 |  |  |  | ROZPOCET | [6 empty] | 0
| D | 762 | Konstrukce tesařské |  |  |  | 0 |  |  |  |  | 0 |  | 10.0389 |  | 9.87 | 2 | D | 1 |  |  |  | ROZPOCET | [6 empty] | 0
17 | K | 762083122 | Impregnace řeziva proti dřevokaznému hmyzu, houbám a plísním máčením třída ohrožení 3 a 4 | m3 | 17.451 |  | 0 |  |  | základní |  | 0 | 0.00189 | 0.032982 | 0 | 0 | 16 | K | 2 |  |  |  | ROZPOCET | 0 | 0 | 0 | 0 | 0 | 1 | 0 | 16 | -688629950
| PP |  | Impregnace řeziva máčením proti dřevokaznému hmyzu, houbám a plísním, třída ohrožení 3 a 4 (dřevo v exteriéru) | [14 empty] | PP | 2
18 | K | 762335112 | Montáž krokví rovnoběžných s okapem z hraněného řeziva průřezové pl přes 120 do 224 cm2 na dřevo | m | 855.452 |  | 0 |  |  | základní |  | 0 | 0 | 0 | 0 | 0 | 16 | K | 2 |  |  |  | ROZPOCET | 0 | 0 | 0 | 0 | 0 | 1 | 0 | 16 | -1103863607
| PP |  | Montáž vázaných konstrukcí krovů krokví rovnoběžných s okapem (vlašských) z řeziva hraněného na dřevěný podklad, průřezové plochy přes 120 do 224 cm2 | [14 empty] | PP | 2
| VV |  | 26*32,902 |  | 855.452 | [12 empty] | VV | 2 | 2 | True | 1 | ROZPOCET
19 | M | 60512130 | hranol stavební řezivo průřezu do 224cm2 do dl 6m | m3 | 17.451 |  | 0 |  |  | základní |  | 0 | 0.55 | 9.5981 | 0 | 0 | 32 | M | 2 |  |  |  | ROZPOCET | 0 | 0 | 0 | 0 | 0 | 1 | 0 | 16 | -1238817597
| PP |  | hranol stavební řezivo průřezu do 224cm2 do dl 6m | [14 empty] | PP | 2
| VV |  | 26*32,902*0,1*0,2 |  | 17.109 | [12 empty] | VV | 2 | 2 | True | 1 | ROZPOCET
| VV |  | 17,109*1,02 'Přepočtené koeficientem množství |  | 17.451 | [12 empty] | VV | 2 | 2 | False | 1 | ROZPOCET
20 | K | 762335812 | Demontáž krokví rovnoběžných s okapem průřezové pl přes 120 do 224 cm2 na dřevěný podklad | m | 822.5 |  | 0 |  |  | základní |  | 0 | 0 | 0 | 0.012 | 9.87 | 16 | K | 2 |  |  |  | ROZPOCET | 0 | 0 | 0 | 0 | 0 | 1 | 0 | 16 | 877082109
| PP |  | Demontáž vázaných konstrukcí krovů sklonu do 60° krokví rovnoběžných s okapem (vlašských) na dřevěný podklad, průřezové plochy přes 120 do 224 cm2 | [14 empty] | PP | 2
| VV |  | 25*32,9 |  | 822.5 | [12 empty] | VV | 2 | 2 | True | 1 | ROZPOCET
21 | K | 762395000 | Spojovací prostředky krovů, bednění, laťování, nadstřešních konstrukcí | m3 | 17.451 |  | 0 |  |  | základní |  | 0 | 0.02337 | 0.40783 | 0 | 0 | 16 | K | 2 |  |  |  | ROZPOCET | 0 | 0 | 0 | 0 | 0 | 1 | 0 | 16 | -1053874701
| PP |  | Spojovací prostředky krovů, bednění a laťování, nadstřešních konstrukcí svory, prkna, hřebíky, pásová ocel, vruty | [14 empty] | PP | 2
22 | K | 998762202 | Přesun hmot procentní pro kce tesařské v objektech v přes 6 do 12 m | % |  |  | 0 |  |  | základní |  | 0 | 0 | 0 | 0 | 0 | 16 | K | 2 |  |  |  | ROZPOCET | 0 | 0 | 0 | 0 | 0 | 1 | 0 | 16 | 1475345967
| PP |  | Přesun hmot pro konstrukce tesařské stanovený procentní sazbou (%) z ceny vodorovná dopravní vzdálenost do 50 m v objektech výšky přes 6 do 12 m | [14 empty] | PP | 2
| D | 764 | Konstrukce klempířské |  |  |  | 0 |  |  |  |  | 0 |  | 0.30311 |  | 2.6065 | 2 | D | 1 |  |  |  | ROZPOCET | [6 empty] | 0
23 | K | 764001841 | Demontáž krytiny ze šablon do suti | m2 | 835.416 |  | 0 |  |  | základní |  | 0 | 0 | 0 | 0.00312 | 2.6065 | 16 | K | 2 |  |  |  | ROZPOCET | 0 | 0 | 0 | 0 | 0 | 1 | 0 | 16 | -848958569
| PP |  | Demontáž klempířských konstrukcí krytiny ze šablon do suti | [14 empty] | PP | 2
| VV |  | 12,3*33,96*2 |  | 835.416 | [12 empty] | VV | 2 | 2 | True | 1 | ROZPOCET
24 | K | 764511404 | Žlab podokapní půlkruhový z Pz plechu rš 330 mm | m | 66 |  | 0 |  |  | základní |  | 0 | 0.00322 | 0.21252 | 0 | 0 | 16 | K | 2 |  |  |  | ROZPOCET | 0 | 0 | 0 | 0 | 0 | 1 | 0 | 16 | 649440515
| PP |  | Žlab podokapní z pozinkovaného plechu včetně háků a čel půlkruhový rš 330 mm | [14 empty] | PP | 2
| VV |  | 33*2 |  | 66 | [12 empty] | VV | 2 | 2 | True | 1 | ROZPOCET
25 | K | 764511444 | Kotlík oválný (trychtýřový) pro podokapní žlaby z Pz plechu 330/100 mm | kus | 4 |  | 0 |  |  | základní |  | 0 | 0.00312 | 0.01248 | 0 | 0 | 16 | K | 2 |  |  |  | ROZPOCET | 0 | 0 | 0 | 0 | 0 | 1 | 0 | 16 | 550554108
| PP |  | Žlab podokapní z pozinkovaného plechu včetně háků a čel kotlík oválný (trychtýřový), rš žlabu/průměr svodu 330/100 mm | [14 empty] | PP | 2
26 | K | 764518422 | Svody kruhové včetně objímek, kolen, odskoků z Pz plechu průměru 100 mm | m | 27.6 |  | 0 |  |  | základní |  | 0 | 0.00283 | 0.078108 | 0 | 0 | 16 | K | 2 |  |  |  | ROZPOCET | 0 | 0 | 0 | 0 | 0 | 1 | 0 | 16 | -1281513403
| PP |  | Svod z pozinkovaného plechu včetně objímek, kolen a odskoků kruhový, průměru 100 mm | [14 empty] | PP | 2
| VV |  | 6,9*4 |  | 27.6 | [12 empty] | VV | 2 | 2 | True | 1 | ROZPOCET
27 | K | 998764202 | Přesun hmot procentní pro konstrukce klempířské v objektech v přes 6 do 12 m | % |  |  | 0 |  |  | základní |  | 0 | 0 | 0 | 0 | 0 | 16 | K | 2 |  |  |  | ROZPOCET | 0 | 0 | 0 | 0 | 0 | 1 | 0 | 16 | -1044903407
| PP |  | Přesun hmot pro konstrukce klempířské stanovený procentní sazbou (%) z ceny vodorovná dopravní vzdálenost do 50 m v objektech výšky přes 6 do 12 m | [14 empty] | PP | 2
| D | 766 | Konstrukce truhlářské |  |  |  | 0 |  |  |  |  | 0 |  | 0 |  | 0 | 2 | D | 1 |  |  |  | ROZPOCET | [6 empty] | 0
28 | K | 766-01 | D+M Rolovací vrata 4,2 x 4,2 m dle PD | kpl | 2 |  | 0 |  |  | základní |  | 0 | 0 | 0 | 0 | 0 | 16 | K | 2 |  |  |  | ROZPOCET | 0 | 0 | 0 | 0 | 0 | 1 | 0 | 16 | 1419133009
| PP |  | D+M Rolovací vrata 4,2 x 4,2 m dle PD | [14 empty] | PP | 2
| P |  | Poznámka k položce: - ROLOVACÍ MŘÍŽ S KULATOU PERFORACÍ 7 mm - HLINÍKOVÁ VODÍCÍ KOLEJNICE TL. 100 mm - MONTÁŽ VRAT ZA OTVOR - MECHANICKÉ RUČNÍ OVLÁDÁNÍ | [14 empty] | P | 2
29 | K | 766-02 | D+M Dřevěné fošny průřezu 50 x 200 mm dle PD | m2 | 197.56 |  | 0 |  |  | základní |  | 0 | 0 | 0 | 0 | 0 | 16 | K | 2 |  |  |  | ROZPOCET | 0 | 0 | 0 | 0 | 0 | 1 | 0 | 16 | 1732504544
| PP |  | D+M Dřevěné fošny průřezu 50 x 200 mm dle PD | [14 empty] | PP | 2
| VV |  | 2,0*(31,56*2+22,03*2-4,2*2) |  | 197.56 | [12 empty] | VV | 2 | 2 | True | 1 | ROZPOCET
30 | K | 998766201 | Přesun hmot procentní pro kce truhlářské v objektech v do 6 m | % |  |  | 0 |  |  | základní |  | 0 | 0 | 0 | 0 | 0 | 16 | K | 2 |  |  |  | ROZPOCET | 0 | 0 | 0 | 0 | 0 | 1 | 0 | 16 | -314491450
| PP |  | Přesun hmot pro konstrukce truhlářské stanovený procentní sazbou (%) z ceny vodorovná dopravní vzdálenost do 50 m v objektech výšky do 6 m | [14 empty] | PP | 2
| D | 767 | Konstrukce zámečnické |  |  |  | 0 |  |  |  |  | 0 |  | 2.1531 |  | 0 | 2 | D | 1 |  |  |  | ROZPOCET | [6 empty] | 0
31 | K | 58-01 | Obetonávka stávajících patek a doplnění prostoru mezi panely dle PD | m2 | 125.45 |  | 0 |  |  | základní |  | 0 | 0 | 0 | 0 | 0 | 16 | K | 2 |  |  |  | ROZPOCET | 0 | 0 | 0 | 0 | 0 | 1 | 0 | 16 | -948912468
| PP |  | Obetonávka stávajících patek a doplnění prostoru mezi panely dle PD | [14 empty] | PP | 2
32 | K | 767-01 | D+M Králičí pletivo s velikostí ok max 20 mm proti ptákům ukotvené na stávající ocelové sloupy | m2 | 272.08 |  | 0 |  |  | základní |  | 0 | 0 | 0 | 0 | 0 | 16 | K | 2 |  |  |  | ROZPOCET | 0 | 0 | 0 | 0 | 0 | 1 | 0 | 16 | -1023135599
| PP |  | D+M Králičí pletivo s velikostí ok max 20 mm proti ptákům ukotvené na stávající ocelové sloupy | [14 empty] | PP | 2
| P |  | Poznámka k položce: kotvena přes systém nerezových lanek do ocelové kce sloupu a ŽB. věnce | [14 empty] | P | 2
| VV |  | 75,3*2+55,7*2+1,2*4,2*2 |  | 272.08 | [12 empty] | VV | 2 | 2 | True | 1 | ROZPOCET
33 | K | 767-02 | D+M KARI síť 8 mm, 150 x 150 mm přivařená na vnitřní straně ocelových sloupů | m2 | 216.342 |  | 0 |  |  | základní |  | 0 | 0 | 0 | 0 | 0 | 16 | K | 2 |  |  |  | ROZPOCET | 0 | 0 | 0 | 0 | 0 | 1 | 0 | 16 | -1359260453
| PP |  | D+M KARI síť 8 mm, 150 x 150 mm přivařená na vnitřní straně ocelových sloupů | [14 empty] | PP | 2
| VV |  | 2,1*(31,88*2+22,03*2)-1,2*4,2*2 |  | 216.342 | [12 empty] | VV | 2 | 2 | True | 1 | ROZPOCET
34 | K | 767-03 | Prodloužení stávajících ocelových krokví navařením ocelového profilu tl. 100 mm délky 360 mm | ks | 16 |  | 0 |  |  | základní |  | 0 | 0 | 0 | 0 | 0 | 16 | K | 2 |  |  |  | ROZPOCET | 0 | 0 | 0 | 0 | 0 | 1 | 0 | 16 | 621945612
| PP |  | Prodloužení stávajících ocelových krokví navařením ocelového profilu tl. 100 mm délky 360 mm | [14 empty] | PP | 2
35 | K | 767-04 | D+M Ocelový U-profil pro osazení fošen, přivařený na stávající ocelové sloupy | ks | 48 |  | 0 |  |  | základní |  | 0 | 0 | 0 | 0 | 0 | 16 | K | 2 |  |  |  | ROZPOCET | 0 | 0 | 0 | 0 | 0 | 1 | 0 | 16 | -823683306
| PP |  | D+M Ocelový U-profil pro osazení fošen, přivařený na stávající ocelové sloupy | [14 empty] | PP | 2
36 | K | 767-05 | D+M Ocelová tyč pr. 160 mm ukotvena na stávající kci pro osazení vrat dle PD | kpl | 2 |  | 0 |  |  | základní |  | 0 | 0 | 0 | 0 | 0 | 16 | K | 2 |  |  |  | ROZPOCET | 0 | 0 | 0 | 0 | 0 | 1 | 0 | 16 | 1685816533
| PP |  | D+M Ocelová tyč pr. 160 mm ukotvena na stávající kci pro osazení vrat dle PD | [14 empty] | PP | 2
37 | K | 767-06 | D+M Nové nosné sloupy o pr. 160 mm dle PD | kpl | 2 |  | 0 |  |  | základní |  | 0 | 0 | 0 | 0 | 0 | 16 | K | 2 |  |  |  | ROZPOCET | 0 | 0 | 0 | 0 | 0 | 1 | 0 | 16 | 1983893365
| PP |  | D+M Nové nosné sloupy o pr. 160 mm dle PD | [14 empty] | PP | 2
38 | K | 767391112 | Montáž krytiny z tvarovaných plechů šroubováním | m2 | 859.188 |  | 0 |  |  | základní |  | 0 | 0.00028 | 0.24057 | 0 | 0 | 16 | K | 2 |  |  |  | ROZPOCET | 0 | 0 | 0 | 0 | 0 | 1 | 0 | 16 | -619755814
| PP |  | Montáž krytiny z tvarovaných plechů trapézových nebo vlnitých, uchycených šroubováním | [14 empty] | PP | 2
| VV |  | 12,65*33,96*2 |  | 859.188 | [12 empty] | VV | 2 | 2 | True | 1 | ROZPOCET
39 | M | 19425000 | plech Al trapézový 40/200 přírodní tl 0,60-0,63mm | kg | 1912.553 |  | 0 |  |  | základní |  | 0 | 0.001 | 1.9126 | 0 | 0 | 32 | M | 2 |  |  |  | ROZPOCET | 0 | 0 | 0 | 0 | 0 | 1 | 0 | 16 | 349921289
| PP |  | plech Al trapézový 40/200 přírodní tl 0,60-0,63mm | [14 empty] | PP | 2
| VV |  | 859,188*2,12 |  | 1821.479 | [12 empty] | VV | 2 | 2 | True | 1 | ROZPOCET
| VV |  | 1821,479*1,05 'Přepočtené koeficientem množství |  | 1912.553 | [12 empty] | VV | 2 | 2 | False | 1 | ROZPOCET
40 | K | 998767202 | Přesun hmot procentní pro zámečnické konstrukce v objektech v přes 6 do 12 m | % |  |  | 0 |  |  | základní |  | 0 | 0 | 0 | 0 | 0 | 16 | K | 2 |  |  |  | ROZPOCET | 0 | 0 | 0 | 0 | 0 | 1 | 0 | 16 | -486227432
| PP |  | Přesun hmot pro zámečnické konstrukce stanovený procentní sazbou (%) z ceny vodorovná dopravní vzdálenost do 50 m v objektech výšky přes 6 do 12 m | [14 empty] | PP | 2
| D | 783 | Dokončovací práce - nátěry |  |  |  | 0 |  |  |  |  | 0 |  | 0 |  | 0 | 2 | D | 1 |  |  |  | ROZPOCET | [6 empty] | 0
41 | K | 783-01 | Mechanické a chemické očištění ocelových kcí včetně 1 x základ. nátěr a 2 x krycí PUR nátěr | kpl | 1 |  | 0 |  |  | základní |  | 0 | 0 | 0 | 0 | 0 | 16 | K | 2 |  |  |  | ROZPOCET | 0 | 0 | 0 | 0 | 0 | 1 | 0 | 16 | 1701554341
| PP |  | Mechanické a chemické očištění ocelových kcí včetně 1 x základ. nátěr a 2 x krycí PUR nátěr | [14 empty] | PP | 2

## SO-05 - Komunikace
{dc1bfe6e-c72f-4968-99c1-20d604e4e910}
2
| KRYCÍ LIST SOUPISU PRACÍ | [7 empty] | v --- níže se nacházejí doplnkové a pomocné údaje k sestavám --- v | [8 empty] | False
Stavba:
Zelenka s.r.o. - Modernizace provozu
Objekt:
SO-05 - Komunikace
| KSO: |  |  |  |  | CC-CZ:
| Místo: |  | Prasklice 144 |  |  | Datum: | 10. 2. 2025
| Zadavatel: |  |  |  |  | IČ: | 60722932
|  | Zelenka s.r.o., Topolová 910, Židlochovice |  |  |  | DIČ: | CZ60722932
| Uchazeč: |  |  |  |  | IČ: | Vyplň údaj
|  | Vyplň údaj |  |  |  | DIČ: | Vyplň údaj
| Projektant: |  |  |  |  | IČ: | 06242308
|  | A77 architekti, Taussigova 21, Brno |  |  |  | DIČ: | CZ06242308
| Zpracovatel: |  |  |  |  | IČ: | 07535228
|  | Ing. Ladislav Kopecký |  |  |  | DIČ:
Poznámka:
| Cena bez DPH | [5 empty] | 0
|  |  | Základ daně |  |  | Sazba daně | Výše daně
| DPH | základní | 0 |  |  | 21% | 0
|  | snížená | 0 |  |  | 12% | 0
|  | zákl. přenesená | 0 |  |  | 21% | 0
|  | sníž. přenesená | 0 |  |  | 12% | 0
|  | nulová | 0 |  |  | 0% | 0
| Cena s DPH |  |  | v | CZK |  | 0
| Projektant |  |  | Zpracovatel
| Datum a podpis: |  | Razítko | Datum a podpis: |  |  | Razítko
| Objednavatel |  |  | Uchazeč
| Datum a podpis: |  | Razítko | Datum a podpis: |  |  | Razítko
REKAPITULACE ČLENĚNÍ SOUPISU PRACÍ
Stavba:
Zelenka s.r.o. - Modernizace provozu
Objekt:
SO-05 - Komunikace
Místo: |  |  | Prasklice 144 |  |  | Datum: | 10. 2. 2025
Zadavatel: |  |  | Zelenka s.r.o., Topolová 910, Židlochovice |  |  | Projektant: | A77 architekti, Taussigova 21, Brno
Uchazeč: |  |  | Vyplň údaj |  |  | Zpracovatel: | Ing. Ladislav Kopecký
Kód dílu - Popis | [6 empty] | Cena celkem [CZK]
Náklady ze soupisu prací | [6 empty] | 0 | [11 empty] | -1
| HSV - Práce a dodávky HSV | [5 empty] | 0
| 1 - Zemní práce | [5 empty] | 0
| 5 - Komunikace pozemní | [5 empty] | 0
| 997 - Přesun sutě | [5 empty] | 0
| 998 - Přesun hmot | [5 empty] | 0
SOUPIS PRACÍ
Stavba:
Zelenka s.r.o. - Modernizace provozu
Objekt:
SO-05 - Komunikace
Místo: |  |  | Prasklice 144 |  |  | Datum: | 10. 2. 2025
Zadavatel: |  |  | Zelenka s.r.o., Topolová 910, Židlochovice |  |  | Projektant: | A77 architekti, Taussigova 21, Brno
Uchazeč: |  |  | Vyplň údaj |  |  | Zpracovatel: | Ing. Ladislav Kopecký
PČ | Typ | Kód | Popis | MJ | Množství | J.cena [CZK] | Cena celkem [CZK] | Cenová soustava |  | DPH | J. Nh [h] | Nh celkem [h] | J. hmotnost [t] | Hmotnost celkem [t] | J. suť [t] | Suť Celkem [t]
Náklady soupisu celkem | [6 empty] | 0 |  |  |  |  | 0 |  | 89.5499 |  | 166.8297 |  | D | -1 | [10 empty] | 0
| D | HSV | Práce a dodávky HSV |  |  |  | 0 |  |  |  |  | 0 |  | 89.5499 |  | 166.8297 | 1 | D | 0 |  |  |  | ROZPOCET | [6 empty] | 0
| D | 1 | Zemní práce |  |  |  | 0 |  |  |  |  | 0 |  | 0 |  | 166.8297 | 1 | D | 1 |  |  |  | ROZPOCET | [6 empty] | 0
1 | K | 113106190 | Rozebrání vozovek ze silničních dílců se spárami vyplněnými kamenivem strojně pl do 50 m2 | m2 | 172 |  | 0 |  |  | základní |  | 0 | 0 | 0 | 0.4 | 68.8 | 4 | K | 2 |  |  |  | ROZPOCET | 0 | 0 | 0 | 0 | 0 | 1 | 0 | 4 | -417389703
| PP |  | Rozebrání dílců vozovek a ploch s přemístěním hmot na skládku na vzdálenost do 3 m nebo s naložením na dopravní prostředek, ze silničních dílců jakýchkoliv rozměrů, s ložem z kameniva nebo živice strojně plochy jednotlivě do 50 m2 se spárami vyplněnými kamenivem | [14 empty] | PP | 2
| VV |  | 4,0*43,0 |  | 172 | [12 empty] | VV | 2 | 2 | True | 1 | ROZPOCET
2 | K | 113107231 | Odstranění podkladu z betonu prostého tl přes 100 do 150 mm strojně pl přes 200 m2 | m2 | 301.63 |  | 0 |  |  | základní |  | 0 | 0 | 0 | 0.325 | 98.0298 | 4 | K | 2 |  |  |  | ROZPOCET | 0 | 0 | 0 | 0 | 0 | 1 | 0 | 4 | -938628621
| PP |  | Odstranění podkladů nebo krytů strojně plochy jednotlivě přes 200 m2 s přemístěním hmot na skládku na vzdálenost do 20 m nebo s naložením na dopravní prostředek z betonu prostého, o tl. vrstvy přes 100 do 150 mm | [14 empty] | PP | 2
| VV |  | 473,63-172,0 |  | 301.63 | [12 empty] | VV | 2 | 2 | True | 1 | ROZPOCET
3 | K | 122251104 | Odkopávky a prokopávky nezapažené v hornině třídy těžitelnosti I skupiny 3 objem do 500 m3 strojně | m3 | 321.682 |  | 0 |  |  | základní |  | 0 | 0 | 0 | 0 | 0 | 4 | K | 2 |  |  |  | ROZPOCET | 0 | 0 | 0 | 0 | 0 | 1 | 0 | 4 | 2058162544
| PP |  | Odkopávky a prokopávky nezapažené strojně v hornině třídy těžitelnosti I skupiny 3 přes 100 do 500 m3 | [14 empty] | PP | 2
| VV |  | 231*(0,21+0,2) |  | 94.71 | [12 empty] | VV | 2 | 2 | True | 0 | ROZPOCET
| VV |  | 473,63*(0,16+0,2-0,15) |  | 99.462 | [12 empty] | VV | 2 | 2 | True | 0 | ROZPOCET
| VV |  | 175,5*(0,08+0,04+0,15+0,15) |  | 73.71 | [12 empty] | VV | 2 | 2 | True | 0 | ROZPOCET
| VV |  | 107,6*(0,06+0,04+0,15) |  | 26.9 | [12 empty] | VV | 2 | 2 | True | 0 | ROZPOCET
| VV |  | 107,6*(0,06+0,04+0,15) |  | 26.9 | [12 empty] | VV | 2 | 2 | True | 0 | ROZPOCET
| VV |  | Součet |  | 321.682 | [12 empty] | VV | 2 | 4 | True | 1 | ROZPOCET
4 | K | 162351104 | Vodorovné přemístění přes 500 do 1000 m výkopku/sypaniny z horniny třídy těžitelnosti I skupiny 1 až 3 | m3 | 321.682 |  | 0 |  |  | základní |  | 0 | 0 | 0 | 0 | 0 | 4 | K | 2 |  |  |  | ROZPOCET | 0 | 0 | 0 | 0 | 0 | 1 | 0 | 4 | -780322447
| PP |  | Vodorovné přemístění výkopku nebo sypaniny po suchu na obvyklém dopravním prostředku, bez naložení výkopku, avšak se složením bez rozhrnutí z horniny třídy těžitelnosti I skupiny 1 až 3 na vzdálenost přes 500 do 1 000 m | [14 empty] | PP | 2
| D | 5 | Komunikace pozemní |  |  |  | 0 |  |  |  |  | 0 |  | 89.5499 |  | 0 | 1 | D | 1 |  |  |  | ROZPOCET | [6 empty] | 0
5 | K | 564750101 | Podklad z kameniva hrubého drceného vel. 16-32 mm plochy do 100 m2 tl 150 mm | m2 | 107.6 |  | 0 |  |  | základní |  | 0 | 0 | 0 | 0 | 0 | 4 | K | 2 |  |  |  | ROZPOCET | 0 | 0 | 0 | 0 | 0 | 1 | 0 | 4 | 507175263
| PP |  | Podklad nebo kryt z kameniva hrubého drceného vel. 16-32 mm s rozprostřením a zhutněním plochy jednotlivě do 100 m2, po zhutnění tl. 150 mm | [14 empty] | PP | 2
| VV |  | 107,6 "zámková dlažba |  | 107.6 | [12 empty] | VV | 2 | 2 | True | 1 | ROZPOCET
6 | K | 564851111 | Podklad ze štěrkodrtě ŠD plochy přes 100 m2 tl 150 mm | m2 | 458.6 |  | 0 |  |  | základní |  | 0 | 0 | 0 | 0 | 0 | 4 | K | 2 |  |  |  | ROZPOCET | 0 | 0 | 0 | 0 | 0 | 1 | 0 | 4 | 1736908578
| PP |  | Podklad ze štěrkodrti ŠD s rozprostřením a zhutněním plochy přes 100 m2, po zhutnění tl. 150 mm | [14 empty] | PP | 2
| VV |  | 175,5*2 "vegetační dlažba |  | 351 | [12 empty] | VV | 2 | 2 | True | 0 | ROZPOCET
| VV |  | 107,6 "zámková dlažba - parkování |  | 107.6 | [12 empty] | VV | 2 | 2 | True | 0 | ROZPOCET
| VV |  | Součet |  | 458.6 | [12 empty] | VV | 2 | 4 | True | 1 | ROZPOCET
7 | K | 564861111 | Podklad ze štěrkodrtě ŠD plochy přes 100 m2 tl 200 mm | m2 | 704.63 |  | 0 |  |  | základní |  | 0 | 0 | 0 | 0 | 0 | 4 | K | 2 |  |  |  | ROZPOCET | 0 | 0 | 0 | 0 | 0 | 1 | 0 | 4 | -1008606710
| PP |  | Podklad ze štěrkodrti ŠD s rozprostřením a zhutněním plochy přes 100 m2, po zhutnění tl. 200 mm | [14 empty] | PP | 2
| VV |  | 231,0 "betonová vozovka - příjezdové cesty k seníku |  | 231 | [12 empty] | VV | 2 | 2 | True | 0 | ROZPOCET
| VV |  | 473,63 "betonová vozovka u prodejny |  | 473.63 | [12 empty] | VV | 2 | 2 | True | 0 | ROZPOCET
| VV |  | Součet |  | 704.63 | [12 empty] | VV | 2 | 4 | True | 1 | ROZPOCET
8 | K | 581131201 | Kryt cementobetonový vozovek skupiny CB II tl 160 mm - kartáčovaný beton | m2 | 473.63 |  | 0 |  |  | základní |  | 0 | 0 | 0 | 0 | 0 | 4 | K | 2 |  |  |  | ROZPOCET | 0 | 0 | 0 | 0 | 0 | 1 | 0 | 4 | 124403173
| PP |  | Kryt cementobetonový silničních komunikací skupiny CB II tl. 160 mm - kartáčovaný beton | [14 empty] | PP | 2
9 | K | 581141212 | Kryt cementobetonový vozovek skupiny CB II tl 210 mm - kartáčovaný beton | m2 | 231 |  | 0 |  |  | základní |  | 0 | 0 | 0 | 0 | 0 | 4 | K | 2 |  |  |  | ROZPOCET | 0 | 0 | 0 | 0 | 0 | 1 | 0 | 4 | -118635564
| PP |  | Kryt cementobetonový silničních komunikací skupiny CB II tl. 210 mm - kartáčovaný beton | [14 empty] | PP | 2
10 | K | 596211122 | Kladení zámkové dlažby komunikací pro pěší ručně tl 60 mm skupiny B pl přes 100 do 300 m2 | m2 | 215.2 |  | 0 |  |  | základní |  | 0 | 0.08922 | 19.2001 | 0 | 0 | 4 | K | 2 |  |  |  | ROZPOCET | 0 | 0 | 0 | 0 | 0 | 1 | 0 | 4 | 807914693
| PP |  | Kladení dlažby z betonových zámkových dlaždic komunikací pro pěší ručně s ložem z kameniva těženého nebo drceného tl. do 40 mm, s vyplněním spár s dvojitým hutněním, vibrováním a se smetením přebytečného materiálu na krajnici tl. 60 mm skupiny B, pro plochy přes 100 do 300 m2 | [14 empty] | PP | 2
| VV |  | 107,6 "zámková dlažba - chodník |  | 107.6 | [12 empty] | VV | 2 | 2 | True | 0 | ROZPOCET
| VV |  | 107,6 "zámková dlažba - parkování |  | 107.6 | [12 empty] | VV | 2 | 2 | True | 0 | ROZPOCET
| VV |  | Součet |  | 215.2 | [12 empty] | VV | 2 | 4 | True | 1 | ROZPOCET
11 | M | 59245015 | dlažba zámková tvaru I 200x165x60mm přírodní | m2 | 219.504 |  | 0 |  |  | základní |  | 0 | 0.113 | 24.804 | 0 | 0 | 8 | M | 2 |  |  |  | ROZPOCET | 0 | 0 | 0 | 0 | 0 | 1 | 0 | 4 | -1370964331
| PP |  | dlažba zámková tvaru I 200x165x60mm přírodní | [14 empty] | PP | 2
| VV |  | 215,2*1,02 'Přepočtené koeficientem množství |  | 219.504 | [12 empty] | VV | 2 | 2 | False | 1 | ROZPOCET
12 | K | 596212222 | Kladení zámkové dlažby pozemních komunikací ručně tl 80 mm skupiny B pl přes 100 do 300 m2 | m2 | 175.5 |  | 0 |  |  | základní |  | 0 | 0.11162 | 19.5893 | 0 | 0 | 4 | K | 2 |  |  |  | ROZPOCET | 0 | 0 | 0 | 0 | 0 | 1 | 0 | 4 | 1381848695
| PP |  | Kladení dlažby z betonových zámkových dlaždic pozemních komunikací ručně s ložem z kameniva těženého nebo drceného tl. do 50 mm, s vyplněním spár, s dvojitým hutněním vibrováním a se smetením přebytečného materiálu na krajnici tl. 80 mm skupiny B, pro plochy přes 100 do 300 m2 | [14 empty] | PP | 2
| VV |  | 175,5 "vegetační dlažba |  | 175.5 | [12 empty] | VV | 2 | 2 | True | 1 | ROZPOCET
13 | M | 59245035 | dlažba plošná betonová vegetační 200x200x80mm přírodní | m2 | 179.01 |  | 0 |  |  | základní |  | 0 | 0.145 | 25.9565 | 0 | 0 | 8 | M | 2 |  |  |  | ROZPOCET | 0 | 0 | 0 | 0 | 0 | 1 | 0 | 4 | 719477655
| PP |  | dlažba plošná betonová vegetační 200x200x80mm přírodní | [14 empty] | PP | 2
| VV |  | 175,5*1,02 'Přepočtené koeficientem množství |  | 179.01 | [12 empty] | VV | 2 | 2 | False | 1 | ROZPOCET
| D | 997 | Přesun sutě |  |  |  | 0 |  |  |  |  | 0 |  | 0 |  | 0 | 1 | D | 1 |  |  |  | ROZPOCET | [6 empty] | 0
14 | K | 997221551 | Vodorovná doprava suti ze sypkých materiálů do 1 km | t | 166.83 |  | 0 |  |  | základní |  | 0 | 0 | 0 | 0 | 0 | 4 | K | 2 |  |  |  | ROZPOCET | 0 | 0 | 0 | 0 | 0 | 1 | 0 | 4 | -1723943207
| PP |  | Vodorovná doprava suti bez naložení, ale se složením a s hrubým urovnáním ze sypkých materiálů, na vzdálenost do 1 km | [14 empty] | PP | 2
15 | K | 997221559 | Příplatek ZKD 1 km u vodorovné dopravy suti ze sypkých materiálů | t | 1668.3 |  | 0 |  |  | základní |  | 0 | 0 | 0 | 0 | 0 | 4 | K | 2 |  |  |  | ROZPOCET | 0 | 0 | 0 | 0 | 0 | 1 | 0 | 4 | 909626223
| PP |  | Vodorovná doprava suti bez naložení, ale se složením a s hrubým urovnáním Příplatek k ceně za každý další i započatý 1 km přes 1 km | [14 empty] | PP | 2
| VV |  | 166,83*10 'Přepočtené koeficientem množství |  | 1668.3 | [12 empty] | VV | 2 | 2 | False | 1 | ROZPOCET
16 | K | 997221625 | Poplatek za uložení na skládce (skládkovné) stavebního odpadu železobetonového kód odpadu 17 01 01 | t | 166.83 |  | 0 |  |  | základní |  | 0 | 0 | 0 | 0 | 0 | 4 | K | 2 |  |  |  | ROZPOCET | 0 | 0 | 0 | 0 | 0 | 1 | 0 | 4 | 1337741540
| PP |  | Poplatek za uložení stavebního odpadu na skládce (skládkovné) z armovaného betonu zatříděného do Katalogu odpadů pod kódem 17 01 01 | [14 empty] | PP | 2
| D | 998 | Přesun hmot |  |  |  | 0 |  |  |  |  | 0 |  | 0 |  | 0 | 1 | D | 1 |  |  |  | ROZPOCET | [6 empty] | 0
17 | K | 998223011 | Přesun hmot pro pozemní komunikace s krytem dlážděným | t | 89.55 |  | 0 |  |  | základní |  | 0 | 0 | 0 | 0 | 0 | 4 | K | 2 |  |  |  | ROZPOCET | 0 | 0 | 0 | 0 | 0 | 1 | 0 | 4 | 1567975532
| PP |  | Přesun hmot pro pozemní komunikace s krytem dlážděným dopravní vzdálenost do 200 m jakékoliv délky objektu | [14 empty] | PP | 2

## SO-06 - VRN
{3156eda7-ae4c-42e7-b53c-8fcd10e56e94}
2
| KRYCÍ LIST SOUPISU PRACÍ | [7 empty] | v --- níže se nacházejí doplnkové a pomocné údaje k sestavám --- v | [8 empty] | False
Stavba:
Zelenka s.r.o. - Modernizace provozu
Objekt:
SO-06 - VRN
| KSO: |  |  |  |  | CC-CZ:
| Místo: |  | Prasklice 144 |  |  | Datum: | 10. 2. 2025
| Zadavatel: |  |  |  |  | IČ: | 60722932
|  | Zelenka s.r.o., Topolová 910, Židlochovice |  |  |  | DIČ: | CZ60722932
| Uchazeč: |  |  |  |  | IČ: | Vyplň údaj
|  | Vyplň údaj |  |  |  | DIČ: | Vyplň údaj
| Projektant: |  |  |  |  | IČ: | 06242308
|  | A77 architekti, Taussigova 21, Brno |  |  |  | DIČ: | CZ06242308
| Zpracovatel: |  |  |  |  | IČ: | 07535228
|  | Ing. Ladislav Kopecký |  |  |  | DIČ:
Poznámka:
| Cena bez DPH | [5 empty] | 0
|  |  | Základ daně |  |  | Sazba daně | Výše daně
| DPH | základní | 0 |  |  | 21% | 0
|  | snížená | 0 |  |  | 12% | 0
|  | zákl. přenesená | 0 |  |  | 21% | 0
|  | sníž. přenesená | 0 |  |  | 12% | 0
|  | nulová | 0 |  |  | 0% | 0
| Cena s DPH |  |  | v | CZK |  | 0
| Projektant |  |  | Zpracovatel
| Datum a podpis: |  | Razítko | Datum a podpis: |  |  | Razítko
| Objednavatel |  |  | Uchazeč
| Datum a podpis: |  | Razítko | Datum a podpis: |  |  | Razítko
REKAPITULACE ČLENĚNÍ SOUPISU PRACÍ
Stavba:
Zelenka s.r.o. - Modernizace provozu
Objekt:
SO-06 - VRN
Místo: |  |  | Prasklice 144 |  |  | Datum: | 10. 2. 2025
Zadavatel: |  |  | Zelenka s.r.o., Topolová 910, Židlochovice |  |  | Projektant: | A77 architekti, Taussigova 21, Brno
Uchazeč: |  |  | Vyplň údaj |  |  | Zpracovatel: | Ing. Ladislav Kopecký
Kód dílu - Popis | [6 empty] | Cena celkem [CZK]
Náklady ze soupisu prací | [6 empty] | 0 | [11 empty] | -1
| VRN - Vedlejší rozpočtové náklady | [5 empty] | 0
| VRN1 - Průzkumné, geodetické a projektové práce | [5 empty] | 0
| VRN3 - Zařízení staveniště | [5 empty] | 0
| VRN4 - Inženýrská činnost | [5 empty] | 0
| VRN9 - Ostatní náklady | [5 empty] | 0
SOUPIS PRACÍ
Stavba:
Zelenka s.r.o. - Modernizace provozu
Objekt:
SO-06 - VRN
Místo: |  |  | Prasklice 144 |  |  | Datum: | 10. 2. 2025
Zadavatel: |  |  | Zelenka s.r.o., Topolová 910, Židlochovice |  |  | Projektant: | A77 architekti, Taussigova 21, Brno
Uchazeč: |  |  | Vyplň údaj |  |  | Zpracovatel: | Ing. Ladislav Kopecký
PČ | Typ | Kód | Popis | MJ | Množství | J.cena [CZK] | Cena celkem [CZK] | Cenová soustava |  | DPH | J. Nh [h] | Nh celkem [h] | J. hmotnost [t] | Hmotnost celkem [t] | J. suť [t] | Suť Celkem [t]
Náklady soupisu celkem | [6 empty] | 0 |  |  |  |  | 0 |  | 0 |  | 0 |  | D | -1 | [7 empty] | 0
| D | VRN | Vedlejší rozpočtové náklady |  |  |  | 0 |  |  |  |  | 0 |  | 0 |  | 0 | 5 | D | 0 | ROZPOCET | [6 empty] | 0
1 | K | VRN-01 | Autorský dozor | kpl | 1 |  | 0 |  |  | základní |  | 0 | 0 | 0 | 0 | 0 | 4 | K | 1 | ROZPOCET | 0 | 0 | 0 | 0 | 0 | 1 | 0 | 4 | -353382384
| PP |  | Autorský dozor | [14 empty] | PP | 1
| P |  | Poznámka k položce: Doplní generální projektant. | [14 empty] | P | 1
2 | K | VRN-02 | Výrobní a dílenská dokumentace | kpl | 1 |  | 0 |  |  | základní |  | 0 | 0 | 0 | 0 | 0 | 4 | K | 1 | ROZPOCET | 0 | 0 | 0 | 0 | 0 | 1 | 0 | 4 | -1262342764
| PP |  | Výrobní a dílenská dokumentace | [14 empty] | PP | 1
| D | VRN1 | Průzkumné, geodetické a projektové práce |  |  |  | 0 |  |  |  |  | 0 |  | 0 |  | 0 | 5 | D | 1 | ROZPOCET | [6 empty] | 0
3 | K | 013254000 | Dokumentace skutečného provedení stavby | kpl | 1 |  | 0 |  |  | základní |  | 0 | 0 | 0 | 0 | 0 | 1024 | K | 2 | ROZPOCET | 0 | 0 | 0 | 0 | 0 | 1 | 0 | 1024 | 189425808
| PP |  | Dokumentace skutečného provedení stavby | [14 empty] | PP | 2
| D | VRN3 | Zařízení staveniště |  |  |  | 0 |  |  |  |  | 0 |  | 0 |  | 0 | 5 | D | 1 | ROZPOCET | [6 empty] | 0
4 | K | 030001000 | Zařízení staveniště | kpl | 1 |  | 0 |  |  | základní |  | 0 | 0 | 0 | 0 | 0 | 1024 | K | 2 | ROZPOCET | 0 | 0 | 0 | 0 | 0 | 1 | 0 | 1024 | 861294400
| PP |  | Zařízení staveniště | [14 empty] | PP | 2
5 | K | 034103000 | Oplocení staveniště | kpl | 1 |  | 0 |  |  | základní |  | 0 | 0 | 0 | 0 | 0 | 1024 | K | 2 | ROZPOCET | 0 | 0 | 0 | 0 | 0 | 1 | 0 | 1024 | 664139935
| PP |  | Oplocení staveniště | [14 empty] | PP | 2
6 | K | 034303000 | Dopravní značení | kpl | 1 |  | 0 |  |  | základní |  | 0 | 0 | 0 | 0 | 0 | 1024 | K | 2 | ROZPOCET | 0 | 0 | 0 | 0 | 0 | 1 | 0 | 1024 | -1835346667
| PP |  | Dopravní značení | [14 empty] | PP | 2
| D | VRN4 | Inženýrská činnost |  |  |  | 0 |  |  |  |  | 0 |  | 0 |  | 0 | 5 | D | 1 | ROZPOCET | [6 empty] | 0
7 | K | 041203000 | Technický dozor investora | kpl | 1 |  | 0 |  |  | základní |  | 0 | 0 | 0 | 0 | 0 | 1024 | K | 2 | ROZPOCET | 0 | 0 | 0 | 0 | 0 | 1 | 0 | 1024 | -1287027398
| PP |  | Technický dozor investora | [14 empty] | PP | 2
8 | K | 045203000 | Kompletační činnost | kpl | 1 |  | 0 |  |  | základní |  | 0 | 0 | 0 | 0 | 0 | 1024 | K | 2 | ROZPOCET | 0 | 0 | 0 | 0 | 0 | 1 | 0 | 1024 | -1856090543
| PP |  | Kompletační činnost | [14 empty] | PP | 2
9 | K | 045303000 | Koordinační činnost | kpl | 1 |  | 0 |  |  | základní |  | 0 | 0 | 0 | 0 | 0 | 1024 | K | 2 | ROZPOCET | 0 | 0 | 0 | 0 | 0 | 1 | 0 | 1024 | 1655260231
| PP |  | Koordinační činnost | [14 empty] | PP | 2
| D | VRN9 | Ostatní náklady |  |  |  | 0 |  |  |  |  | 0 |  | 0 |  | 0 | 5 | D | 1 | ROZPOCET | [6 empty] | 0
10 | K | 094104000 | Náklady na opatření BOZP | kpl | 1 |  | 0 |  |  | základní |  | 0 | 0 | 0 | 0 | 0 | 1024 | K | 2 | ROZPOCET | 0 | 0 | 0 | 0 | 0 | 1 | 0 | 1024 | 1535805010
| PP |  | Náklady na opatření BOZP | [14 empty] | PP | 2
11 | K | VRN9-01 | Provozní vlivy | kpl | 1 |  | 0 |  |  | základní |  | 0 | 0 | 0 | 0 | 0 | 1024 | K | 2 | ROZPOCET | 0 | 0 | 0 | 0 | 0 | 1 | 0 | 1024 | -1720484681
| PP |  | Provozní vlivy | [14 empty] | PP | 2
12 | K | VRN9-02 | Ochrana stávajících sítí | kpl | 1 |  | 0 |  |  | základní |  | 0 | 0 | 0 | 0 | 0 | 1024 | K | 2 | ROZPOCET | 0 | 0 | 0 | 0 | 0 | 1 | 0 | 1024 | 242568338
| PP |  | Ochrana stávajících sítí | [14 empty] | PP | 2
13 | K | VRN9-03 | Koordinační činnost TDI - 0,5% ze stavební části, doplnění detailů nad rámec projektové dokumentace | % |  |  | 0 |  |  | základní |  | 0 | 0 | 0 | 0 | 0 | 1024 | K | 2 | ROZPOCET | 0 | 0 | 0 | 0 | 0 | 1 | 0 | 1024 | 422929104
| PP |  | Koordinační činnost TDI - 0,5% ze stavební části, doplnění detailů nad rámec projektové dokumentace | [14 empty] | PP | 2