## Rekapitulace
Název VŘ
č. | Druh dodávky | množství | celkem
1 | Zasedací místnost 1.17 | 1 ks | 0
2 | Zasedací místnost 2.08 | 1 ks | 0
3 | Zasedací místnost 2.16 | 1 ks | 0
4 | Zasedací místnost 3.06 | 1 ks | 0
5 | Rezervační systém | 1 ks | 0
6 | AV technika Recepce | 2 ks | 0
| Součet |  | 0

## ZM 1.17
P.Č. | Název položky | Popis / minimální technické parametry | Výrobce a označení nabízeného plnění | Nabízený produkt splňuje veškeré požadované technické podmínky - ANO/NE | MJ | Množství celkem | Cena jednotková bez DPH | Cena celkem bez DPH | Sazba DPH | Cena celkem s DPH
Kancelářské IT vybavení - zasedací místnost 1.17
1 | Multifunkční dotyková obrazovka | 86" 40 Multi touch, 9H, 3840x2160, 450nits, 5000:1, 8G RAM |  | ANO/NE | ks | 1 | 0 | 0 | 21 | 0
2 | Počítač pro multifunkční dotykovou obrazovku | Intel Core i7-10700T(vpro), DDR4 16G RAM, 512G SSD, Windows 10 Pro OS, WiFi + BT Module Dual Band |  | ANO/NE | ks | 1 | 0 | 0 | 21 | 0
3 | Webkamera | 4K super wide-angle, 5x digital zoom , 8W speaker and 4 array mic with noise and echo canllcation, voice tracking |  | ANO/NE | ks | 1 | 0 | 0 | 21 | 0
4 | Stojan pro multifunkční dotykovou obrazovku | Univerzální hliníkový zvedací systém s konstrukcí pro interaktivní panel, s protizávažím, odolný vůči korozi. Plynulý, bezúdržbový chod zajištěn ložiskovými kolečky a ložiskovými kladkami. Minimální rozsah vertikálního pohybu je 530 mm. |  | ANO/NE | ks | 1 | 0 | 0 | 21 | 0
5 | Reproduktory | Popis: 2-pásmová stropní vestavba Měniče: 1x 25mm výškový s textilní membránou Frekvenční pásmo (-6dB): 45Hz – 30kHz Zpracovatelný výkon: 80W Citlivost: 90dB Impedance (minimum): 8 ohm (5 ohm) |  | ANO/NE | ks | 2 | 0 | 0 | 21 | 0
6 | Bezdrátový příjmač (přenos obrazu) | Kompletní řešení pro místnosti umožňuje bezpečnou prezentaci z notebooků, chytrých telefonů a tabletů pomocí kabelového připojení HDMI® nebo bezdrátového připojení. Funkce podporující integraci, jako je vstup HDMI®, duální LAN, symetrický zvukový výstup a ovládání displeje. Podporuje sdílení obsahu až čtyř současných zdrojů pro spolupráci více uživatelů. Bezdrátové konference a prezentace umožňují spolupráci s účastníky v místnosti i vzdálenými účastníky |  | ANO/NE | ks | 1 | 0 | 0 | 21 | 0
7 | Audio zesilovač (přenos zvuku) | Kompaktní, konfigurovatelný výkonový zesilovač Konfigurovatelné pro provoz LoZ nebo Hi-Z Konfigurace pro 1 x až 75W výstup pro Hi-Z nebo Bridged nebo 2 x až 35W výstup pro stereo s nízkou impedancí Nízký šum, nízké zkreslení a vysoká světlá výška Komplexní ochrana proti poruchám a reproduktorům Kaptivní konektory reproduktorů pro bezpečné a robustní připojení Podpora dvou kanálů symetrických nebo nesymetrických linkových vstupů Stereo nebo mono-summed operace Konvekčně chlazený pro bezhlučný provoz Funkce pohotovostního režimu zapne zesilovač přibližně za 0,1 s, když obvody snímání vstupu detekují zvukový signál Součástí dodávky jsou díly pro montáž do racku a na povrch Stereo linkový výstup ALS pro asistenční poslechové systémy Funkce dálkového pohotovostního režimu umožňuje okamžité ovládání zapnutí/vypnutí výstupů zesilovače pomocí jednoduchého vstupu pro sepnutí kontaktu Indikátory napájení/pohotovostního režimu, Hi-Z, poruch a signálů/klipů na předním panelu Interní univerzální napájecí zdroj 100-240V |  | ANO/NE | ks | 1 | 0 | 0 | 21 | 0
8 | Zápustné přípojné místo | Přípojné místo zápustné. Materiál kov, integrované zásuvné víko zásuvné do přípojného místa, barva černá. 1x zásuvka 230V, 4x průchodka pro zásuvné kabely HDMI, DP, USB-C a LAN |  | ANO/NE | ks | 1 | 0 | 0 | 21 | 0
Spotřební materiál
1 | Rozvody elektro | Rozvody silnoproudé kabeláže pro napájení, zásuvky, zástrčky, instalační krabice a další potřebné materiály pro zapojení vybavení a zajištění funkčnosti |  | ANO/NE | ks | 1 | 0 | 0 | 21 | 0
2 | AV kabeláž | Propojovací kabeláž Audio a Video techniky HDMI s optickým vláknem |  | ANO/NE | ks | 1 | 0 | 0 | 21 | 0
3 | Ostatní spotřební materiál | propojovací kabeláž v RH, konektory, spojky, adaptéry a další potřebné materíály pro zapojení vybavení a zajištění funkčnosti |  | ANO/NE | ks | 1 | 0 | 0 | 21 | 0
Služby
1 | Pokládka a popis kabeláže - základ | Pokládka kabeláže do připravených tras, popis a zanesení do projektové dokumentace, osazení koncovkami |  | ANO/NE | ks | 1 | 0 | 0 | 0 | 0
2 | Osazení ŘS - základ | Osazení prvků AV do racků, rozvaděčů, podružných rozvaděčů a v exteriéru, testování funkcí technologií |  | ANO/NE | ks | 1 | 0 | 0 | 0 | 0
3 | Zapojení ŘS - základ | Připojení ostatních zařízení k ŘS a propoj komunikace ŘS |  | ANO/NE | ks | 1 | 0 | 0 | 0 | 0
|  | Celkem bez DPH | [5 empty] | 0

## ZM 2.08
P.Č. | Název položky | Popis / minimální technické parametry | Výrobce a označení nabízeného plnění | Nabízený produkt splňuje veškeré požadované technické podmínky - ANO/NE | MJ | Množství celkem | Cena jednotková bez DPH | Cena celkem bez DPH | Sazba DPH | Cena celkem s DPH
Kancelářské IT vybavení - zasedací místnost 2.08
1 | Multifunkční dotyková obrazovka | 65" 40 Multi touch, 9H, 3840x2160, 450nits, 5000:1, 8G RAM/128GB Storage |  | ANO/NE | ks | 3 | 0 | 0 | 21 | 0
2 | Počítač pro multifunkční dotykovou obrazovku | Intel Core i7-10700T(vpro), DDR4 16G RAM, 512G SSD, Windows 10 Pro OS, WiFi + BT Module Dual Band |  | ANO/NE | ks | 1 | 0 | 0 | 21 | 0
3 | Webkamera | 4K super wide-angle, 5x digital zoom , 8W speaker and 4 array mic with noise and echo canllcation, voice tracking, live mosaic view mode, Black |  | ANO/NE | ks | 1 | 0 | 0 | 21 | 0
4 | Držák pro multifunkční dotykovou obrazovku | Profesionální držák na stěnu pro displeje, vysoká nosnost 60kg, VESA standardy až 600x600mm |  | ANO/NE | ks | 1 | 0 | 0 | 21 | 0
5 | Bezdrátový příjmač (přenos obrazu) | Kompletní řešení pro místnosti umožňuje bezpečnou prezentaci z notebooků, chytrých telefonů a tabletů pomocí kabelového připojení HDMI® nebo bezdrátového připojení. Funkce podporující integraci, jako je vstup HDMI®, duální LAN, symetrický zvukový výstup a ovládání displeje. Podporuje sdílení obsahu až čtyř současných zdrojů pro spolupráci více uživatelů. Bezdrátové konference a prezentace umožňují spolupráci s účastníky v místnosti i vzdálenými účastníky |  | ANO/NE | ks | 1 | 0 | 0 | 21 | 0
6 | Zápustné přípojné místo | Přípojné místo zápustné. Materiál kov, integrované zásuvné víko zásuvné do přípojného místa, barva černá. 1x zásuvka 230V, 4x průchodka pro zásuvné kabely HDMI, DP, USB-C a LAN |  | ANO/NE | ks | 1 | 0 | 0 | 21 | 0
Spotřební materiál
1 | Rozvody elektro | Rozvody silnoproudé kabeláže pro napájení, zásuvky, zástrčky, instalační krabice a další potřebné materiály pro zapojení vybavení a zajištění funkčnosti |  | ANO/NE | ks | 1 | 0 | 0 | 21 | 0
2 | AV kabeláž | Propojovací kabeláž Audio a Video techniky HDMI s optickým vláknem |  | ANO/NE | ks | 1 | 0 | 0 | 21 | 0
3 | Ostatní spotřební materiál | Propojovací kabeláž v RH, konektory, spojky, adaptéry a další potřebné materíály pro zapojení vybavení a zajištění funkčnosti |  | ANO/NE | ks | 1 | 0 | 0 | 21 | 0
Služby
| Pokládka a popis kabeláže - základ | Pokládka kabeláže do připravených tras, popis a zanesení do projektové dokumentace, osazení koncovkami |  | ANO/NE | ks | 1 | 0 | 0 | 0 | 0
1 | Osazení ŘS - základ | Osazení prvků AV do racků, rozvaděčů, podružných rozvaděčů a v exteriéru, testování funkcí technologií |  | ANO/NE | ks | 1 | 0 | 0 | 0 | 0
2 | Zapojení ŘS - základ | Připojení ostatních zařízení k ŘS a propoj komunikace ŘS |  | ANO/NE | ks | 1 | 0 | 0 | 0 | 0
|  | Celkem bez DPH | [5 empty] | 0

## ZM 2.16
P.Č. | Název položky | Popis / minimální technické parametry | Výrobce a označení nabízeného plnění | Nabízený produkt splňuje veškeré požadované technické podmínky - ANO/NE | MJ | Množství celkem | Cena jednotková bez DPH | Cena celkem bez DPH | Sazba DPH | Cena celkem s DPH
Kancelářské IT vybavení - zasedací místnost 2.16
1 | Multifunkční dotyková obrazovka | 75" 40 Multi touch, 9H, 3840x2160, 450nits, 5000:1, 8G RAM/128GB Storage |  | ANO/NE | ks | 3 | 0 | 0 | 21 | 0
2 | Počítač pro multifunkční dotykovou obrazovku | Intel Core i7-10700T(vpro), DDR4 16G RAM, 512G SSD, Windows 10 Pro OS, WiFi + BT Module Dual Band |  | ANO/NE | ks | 1 | 0 | 0 | 21 | 0
3 | Webkamera | 4K super wide-angle, 5x digital zoom , 8W speaker and 4 array mic with noise and echo canllcation, voice tracking, live mosaic view mode, Black |  | ANO/NE | ks | 1 | 0 | 0 | 21 | 0
4 | Stojan pro multifunkční dotykovou obrazovku | Univerzální hliníkový zvedací systém s konstrukcí pro interaktivní panel, s protizávažím, odolný vůči korozi. Plynulý, bezúdržbový chod zajištěn ložiskovými kolečky a ložiskovými kladkami. Minimální rozsah vertikálního pohybu je 530 mm. |  | ANO/NE | ks | 1 | 0 | 0 | 21 | 0
5 | Bezdrátový příjmač (přenos obrazu) | Kompletní řešení pro místnosti umožňuje bezpečnou prezentaci z notebooků, chytrých telefonů a tabletů pomocí kabelového připojení HDMI® nebo bezdrátového připojení. Funkce podporující integraci, jako je vstup HDMI®, duální LAN, symetrický zvukový výstup a ovládání displeje. Podporuje sdílení obsahu až čtyř současných zdrojů pro spolupráci více uživatelů. Bezdrátové konference a prezentace umožňují spolupráci s účastníky v místnosti i vzdálenými účastníky |  | ANO/NE | ks | 1 | 0 | 0 | 21 | 0
6 | Zápustné přípojné místo | Přípojné místo zápustné. Materiál kov, integrované zásuvné víko zásuvné do přípojného místa, barva černá. 1x zásuvka 230V, 4x průchodka pro zásuvné kabely HDMI, DP, USB-C a LAN |  | ANO/NE | ks | 1 | 0 | 0 | 21 | 0
Spotřební materiál
1 | Rozvody elektro | Rozvody silnoproudé kabeláže pro napájení, zásuvky, zástrčky, instalační krabice a další potřebné materiály pro zapojení vybavení a zajištění funkčnosti |  | ANO/NE | ks | 1 | 0 | 0 | 21 | 0
2 | AV kabeláž | Propojovací kabeláž Audio a Video techniky HDMI s optickým vláknem |  | ANO/NE | ks | 1 | 0 | 0 | 21 | 0
3 | Ostatní spotřební materiál | Propojovací kabeláž v RH, konektory, spojky, adaptéry a další potřebné materíály pro zapojení vybavení a zajištění funkčnosti |  | ANO/NE | ks | 1 | 0 | 0 | 21 | 0
Služby
| Pokládka a popis kabeláže - základ | Pokládka kabeláže do připravených tras, popis a zanesení do projektové dokumentace, osazení koncovkami |  | ANO/NE | ks | 1 | 0 | 0 | 0 | 0
1 | Osazení ŘS - základ | Osazení prvků AV do racků, rozvaděčů, podružných rozvaděčů a v exteriéru, testování funkcí technologií |  | ANO/NE | ks | 1 | 0 | 0 | 0 | 0
2 | Zapojení ŘS - základ | Připojení ostatních zařízení k ŘS a propoj komunikace ŘS |  | ANO/NE | ks | 1 | 0 | 0 | 0 | 0
|  | Celkem bez DPH | [5 empty] | 0

## ZM 3.06
P.Č. | Název položky | Popis / minimální technické parametry | Výrobce a označení nabízeného plnění | Nabízený produkt splňuje veškeré požadované technické podmínky - ANO/NE | MJ | Množství celkem | Cena jednotková bez DPH | Cena celkem bez DPH | Sazba DPH | Cena celkem s DPH
Kancelářské IT vybavení - zasedací místnost 3.06
1 | Projektor | Technologie LCD, kontrast: 3.000.000:1, rozlišení WUXGA 1920x1200, Nativní rozlišení: 1920x1200 Svítivost: 7.000 ANSI Lm Životnost světelného zdroje: 20.000 h Kontrast: 3.000.000:1 Objektiv: fixní Zoom: 1.6x manual Repro: 10W 360° projection, Digital Link Rozměry: 399 x 115 x 348 mm Hmotnost: 7 kg |  | ANO/NE | ks | 1 | 0 | 0 | 21 | 0
2 | Teleskopický držák na projektor | nosnost - 15 kg výška - 55-85 cm náklon - +/- 15° natáčení - 360° materiál - kov + plastové kryty barva - stříbrná / černé plasty nebo bílá |  | ANO/NE | ks | 1 | 0 | 0 | 21 | 0
5 | Reproduktory | Popis: 2-pásmová stropní vestavba Měniče: 1x 25mm výškový s textilní membránou Frekvenční pásmo (-6dB): 45Hz – 30kHz Zpracovatelný výkon: 80W Citlivost: 90dB Impedance (minimum): 8 ohm (5 ohm) |  | ANO/NE | ks | 4 | 0 | 0 | 21 | 0
6 | Bezdrátový příjmač (přenos obrazu) | Kompletní řešení pro místnosti umožňuje bezpečnou prezentaci z notebooků, chytrých telefonů a tabletů pomocí kabelového připojení HDMI® nebo bezdrátového připojení. Funkce podporující integraci, jako je vstup HDMI®, duální LAN, symetrický zvukový výstup a ovládání displeje. Podporuje sdílení obsahu až čtyř současných zdrojů pro spolupráci více uživatelů. Bezdrátové konference a prezentace umožňují spolupráci s účastníky v místnosti i vzdálenými účastníky |  | ANO/NE | ks | 1 | 0 | 0 | 21 | 0
7 | AV prezentační systém | 4K60 4:4:4 digitální AV prezentační systém Video formáty HDR10, HDR10+ a Dolby Vision® Čtyři HDMI® vstupy s automatickým přepínáním Dva HDMI výstupy zrcadlené s výstupy 4K60 4:4:4 škálovač videa pro každý zrcadlený výstup Zabezpečení na podnikové úrovni Překrytí textu, překrytí obrazu a obrázek na pozadí pro zobrazení na obrazovce Shoda s HDCP 2.3 Míchání zvuku s vkládáním a oddělováním zvuku Připojení k síti Ethernet 100BASE-TX/1000BASE-T Napájecí port USB |  | ANO/NE | ks | 1 | 0 | 0 | 22 | 0
8 | Audio zesilovač (přenos zvuku) | Výkonový zesilovač 1 RU vysoké provedení lze namontovat na povrch nebo do racku Konfigurovatelné pro provoz LoZ (4/8 Ω) nebo Hi-Z (70V nebo 100V) Možnost objednat výstup 4× až 75 W, 2× výstup až 150 W, výstup 1× až 300 W (přemostěný) a 2× výstup až 75 W + 1× až 150 W (přemostěný) Nízký šum, nízké zkreslení a vysoká světlá výška Komplexní ochrana proti poruchám a reproduktorům Kaptivní konektory reproduktorů pro bezpečné a robustní připojení Vyvážené a nesymetrické vstupy Funkce pohotovostního režimu okamžitě zapne zesilovač, když obvody snímání vstupu detekují zvukový signál Funkce Always On umožňuje připojení s konstantním chodem a velmi nízkou spotřebou energie Funkce dálkového pohotovostního režimu umožňuje okamžité ovládání zapnutí/vypnutí výstupů zesilovače pomocí jednoduchého vstupu pro sepnutí kontaktu Indikátory napájení/pohotovostního režimu, poruchy a signálu/klipu na předním panel |  | ANO/NE | ks | 1 | 0 | 0 | 21 | 0
9 | Mikrofonní bezdrátová setava mikrofon hlavový a ruční | Mikroportová sada dvojitá digitální - rucní (bez hlavy) + kapesní bez mikrofonu), 520 - 607,8 MHz, GA3, BA70 Mikrofonní hlava, dynamická kardioidní, cerná G3/2000 Mikrofon hlavový kondenzátor, kardioida, jack EW, cerný Nabíjecka akumulátoru BA70/SK/SKM, 2 pozice, PoE, vcetne zdroje 230V |  | ANO/NE | ks | 1 | 0 | 0 | 22 | 0
10 | Mikrofonní bezdrátová setava mikrofon ruční | Technické údaje Další údaje Citlivost: 1,6 mV/Pa Doba provozu na baterie: až 15 h Dynamický rozsah: >120 dB(A) Frekvenční rozsah: 20 - 20 000 Hz Harmonické zkreslení (THD): 0,1% (1 kHz) Mikrofonní systém: kondenzátor 865 Modulace: GFSK se zpětným kanálem Odstup signál / šum: >90 dB(A) Provozní teplota: -10°C až 55°C Spotřeba proudu: 350 mA VF vysílací výkon: až 250mW dle legislativy Výstupní konektory NF: XLR / 2 x RCA Zpoždění: 19 ms |  | ANO/NE | ks | 1 | 0 | 0 | 23 | 0
11 | Nabíjecí stanice pro 2 mikrofony | Technické údaje Další údaje Citlivost: 1,6 mV/Pa Doba provozu na baterie: až 15 h Dynamický rozsah: >120 dB(A) Frekvenční rozsah: 20 - 20 000 Hz Harmonické zkreslení (THD): 0,1% (1 kHz) Mikrofonní systém: kondenzátor 865 Modulace: GFSK se zpětným kanálem Odstup signál / šum: >90 dB(A) Provozní teplota: -10°C až 55°C Spotřeba proudu: 350 mA VF vysílací výkon: až 250mW dle legislativy Výstupní konektory NF: XLR / 2 x RCA Zpoždění: 19 ms |  | ANO/NE | ks | 1 | 0 | 0 | 24 | 0
13 | Stojanový rozvaděč, 15U,š.600mm,hl.600mm | Technické údaje Šířka (netto) 600,00mm Výška (netto) 770,00mm Hmotnost (netto) 35,40kg Hloubka (netto) 600,00mm Ztrátový výkon -119,00W Barva RAL 7035 / RAL 5005 (světle šedá / modrá) Stupeň ochrany krytí IP20 Max. zátěž 300kg |  | ANO/NE | ks | 1 | 0 | 0 | 26 | 0
15 | Zápustné přípojné místo | Přípojné místo zápustné. Materiál kov, integrované zásuvné víko zásuvné do přípojného místa, barva černá. 1x zásuvka 230V, 4x průchodka pro zásuvné kabely HDMI, DP, USB-C a LAN |  | ANO/NE | ks | 1 | 0 | 0 | 21 | 0
Spotřební materiál
1 | Rozvody elektro | Rozvody silnoproudé kabeláže pro napájení, zásuvky, zástrčky, instalační krabice a další potřebné materiály pro zapojení vybavení a zajištění funkčnosti |  | ANO/NE | ks | 1 | 0 | 0 | 21 | 0
2 | AV kabeláž | Propojovací kabeláž Audio a Video techniky HDMI s optickým vláknem |  | ANO/NE | ks | 1 | 0 | 0 | 21 | 0
3 | Ostatní spotřební materiál | Propojovací kabeláž v RH, konektory, spojky, adaptéry a další potřebné materíály pro zapojení vybavení a zajištění funkčnosti |  | ANO/NE | ks | 1 | 0 | 0 | 21 | 0
Služby
1 | Pokládka a popis kabeláže - základ | Pokládka kabeláže do připravených tras, popis a zanesení do projektové dokumentace, osazení koncovkami |  | ANO/NE | ks | 1 | 0 | 0 | 0 | 0
2 | Osazení ŘS - základ | Osazení prvků AV do racků, rozvaděčů, podružných rozvaděčů a v exteriéru, testování funkcí technologií |  | ANO/NE | ks | 1 | 0 | 0 | 0 | 0
3 | Zapojení ŘS - základ | Připojení ostatních zařízení k ŘS a propoj komunikace ŘS |  | ANO/NE | ks | 1 | 0 | 0 | 0 | 0
|  | Celkem bez DPH | [5 empty] | 0

## Rezervační systém
P.Č. | Název položky | Popis / minimální technické parametry | Výrobce a označení nabízeného plnění | Nabízený produkt splňuje veškeré požadované technické podmínky - ANO/NE | MJ | Množství celkem | Cena jednotková bez DPH | Cena celkem bez DPH | Sazba DPH | Cena celkem s DPH
Rezervační systém
1 | Dotyková obrazovka | Dotyková obrazovka nové generace pro montáž na stěnu navržená speciálně pro podnikové aplikace plánování místností Poskytuje vynikající a nákladově efektivní alternativu ke spotřebitelským tabletům Integruje se přímo s různými službami plánování místností 7 v. (178 mm) širokoúhlý kapacitní dotykový displej Standardní instalace elektrických skříní v USA, Velké Británii a Evropě s dalšími možnostmi montáže Jednovodičové ethernetové připojení s napájením PoE nebo PoE+ Připojení k síti Wi-Fi® Dva porty USB 2.0 pro dostupnost příslušenství pro pokoje Zabezpečení a ověřování na podnikové úrovni Výběr bílého nebo černého hladkého povrchu Obsahuje jednu světelnou rampu řady TSW-770-LB |  | ANO/NE | ks | 4 | 0 | 0 | 21 | 0
Spotřební materiál
2 | Kabeláž | FTP kabel Cat6 |  | ANO/NE | ks | 1 | 0 | 0 | 21 | 0
3 | Ostatní spotřební materiál | Propojovací kabeláž v RH, konektory, spojky, adaptéry a další potřebné materíály pro zapojení vybavení a zajištění funkčnosti |  | ANO/NE | ks | 1 | 0 | 0 | 21 | 0
Služby
1 | Pokládka a popis kabeláže - základ | Pokládka kabeláže do připravených tras, popis a zanesení do projektové dokumentace, osazení koncovkami |  | ANO/NE | ks | 1 | 0 | 0 | 0 | 0
2 | Osazení ŘS - základ | Osazení prvků AV do racků, rozvaděčů, podružných rozvaděčů a v exteriéru, testování funkcí technologií |  | ANO/NE | ks | 1 | 0 | 0 | 0 | 0
3 | Zapojení ŘS - základ | Připojení ostatních zařízení k ŘS a propoj komunikace ŘS |  | ANO/NE | ks | 1 | 0 | 0 | 0 | 0
|  | Celkem bez DPH | [5 empty] | 0

## AV Recepce
P.Č. | Název položky | Popis / minimální technické parametry | Výrobce a označení nabízeného plnění | Nabízený produkt splňuje veškeré požadované technické podmínky - ANO/NE | MJ | Množství celkem | Cena jednotková bez DPH | Cena celkem bez DPH | Sazba DPH | Cena celkem s DPH
AV Recepce
1 | Monitor 75" | Velikost panelu: 75" Typ/Tech: TFT LCD Module. ADS type, DLED backlight Plocha displeje (mm): 1649.664 (H) ×927.936 (V) (75” diagonal) Nativní rozlišení: 3840 x 2160 Poměr stran: 16:9 Colors: 1.07G (8bits + FRC-) Jas: 500 nits (typ.) Kontrastní poměr: 1200:1 (typ.), 5000:1 (DCR enabled) Doba odezvy: 8ms Zobrazovací úhly: H = 178, V = 178 typ. Životnost podsvícení: 50,000 hours Povrchová úprava: Anti-Glaire, 3H hardness, Haze 25% Rámeček: 14.7/14.7/14.7/14.7 mm (L/R/T/B) Orientace: Landscape & Portrait RAM: 4GB Úložný prostor: 32GB |  | ANO/NE | ks | 1 | 0 | 0 | 21 | 0
2 | OPC - PC | Počítač kompatibilní s dotykovým Monitorem Intel Core i7-10700T(vpro) (z důvodu nutnosti zajištění kompatibility se stávajícím provozem zadavatele), DDR4 16G RAM, 512G SSD, OS kompatibilní s Windows 10 Pro OS (z důvodu nutnosti zajištění kompatibility se stávajícím provozem zadavatele), WiFi + BT Module Dual Band |  | ANO/NE | ks | 1 | 0 | 0 | 21 | 0
3 | Držák pro multifunkční obrazovku | Profesionální držák na stěnu pro displeje, vysoká nosnost až 60kg, VESA standardy až 600x600mm |  | ANO/NE | ks | 1 | 0 | 0 | 21 | 0
4 | Zesilovač pro reproduktory | AV receiver 2.1, výkon 125 W/kanál, minimální impedance 8 Ohm, 2 × reproduktorový výstup, 1 × výstup pro aktivní subwoofer, HDMI 1 × vstup, RCA/Cinch 1 × vstup, 2 × vstup LAN, Wi-Fi, AirPlay a AirPlay 2, ARC (Zpětný zvukový kanál), multiroom, ovládání pomocí chytrého zařízení |  | ANO/NE | ks | 1 | 0 | 0 | 22 | 0
5 | Reproduktory | Popis: 2-pásmová stropní vestavba Měniče: 1x 25mm výškový s textilní membránou Frekvenční pásmo (-6dB): 45Hz – 30kHz Zpracovatelný výkon: 80W Citlivost: 90dB Impedance (minimum): 8 ohm (5 ohm) |  | ANO/NE | ks | 4 | 0 | 0 | 21 | 0
Spotřební materiál
1 | Rozvody elektro | Rozvody silnoproudé kabeláže pro napájení, zásuvky, zástrčky, instalační krabice a další potřebné materiály pro zapojení vybavení a zajištění funkčnosti |  | ANO/NE | ks | 1 | 0 | 0 | 21 | 0
2 | AV kabeláž | Propojovací kabeláž Audio a Video techniky HDMI |  | ANO/NE | ks | 1 | 0 | 0 | 21 | 0
3 | Ostatní spotřební materiál | Spotřební materiál - propojovací kabeláž v RH, konektory, spojky, adaptéry a další potřebné materíály pro zapojení vybavení a zajištění funkčnosti |  | ANO/NE | ks | 1 | 0 | 0 | 21 | 0
Služby
1 | Pokládka a popis kabeláže - základ | Pokládka kabeláže do připravených tras, popis a zanesení do projektové dokumentace, osazení koncovkami |  | ANO/NE | ks | 1 | 0 | 0 | 0 | 0
2 | Osazení ŘS - základ | Osazení prvků AV do racků, rozvaděčů, podružných rozvaděčů a v exteriéru, testování funkcí technologií |  | ANO/NE | ks | 1 | 0 | 0 | 0 | 0
3 | Zapojení ŘS - základ | Připojení ostatních zařízení k ŘS a propoj komunikace ŘS |  | ANO/NE | ks | 1 | 0 | 0 | 0 | 0
|  | Celkem bez DPH | [5 empty] | 0