## Rekapitulace
Název VŘ
č. | Druh dodávky | množství | celkem
1 | CCTV kamerový systém | 1 ks | 0
2 | Elektrický zabezpečovací signálizace EZS | 1 ks | 0
3 | Signalizace z WC pro postižené | 1 ks | 0
4 | Dvěřní interkom IP | 1 ks | 0
| Součet |  | 0

## CCTV kamerový systém
P.Č. | Název položky | Popis / minimální technické parametry | Výrobce a označení nabízeného plnění | Nabízený produkt splňuje veškeré požadované technické podmínky - ANO/NE | MJ | Množství celkem | Cena jednotková bez DPH | Cena celkem bez DPH | Sazba DPH | Cena celkem s DPH
CCTV kamerový systém
1 | CCTV kamera | min. 4 MPIX, PoE, IR, IP67, antracit |  | ANO/NE | ks | 9 | 0 | 0 | 21 | 0
2 | Switch | 24 portů, 4 optické porty, 24 x PoE |  | ANO/NE | ks | 1 | 0 | 0 | 21 | 0
3 | Krabice instalační pod omítku vč. Vysekání | Server, tower s procesorem pro servery 8-Core (2.10GHz 11MB) 16GB (1 x 16GB) DDR4 RDIMM 4 x Hot Plug 3.5in osazené 4x 4TB 6G 7.2K rpm, zdroj 550W, záruka 3yr Next Business Day Warranty, HW management serveru , 2x LAN RJ-45 port + 1x Management port, 5 xPCIe3.0 expansion slots, Micro SD slot. Webový online monitoring SNMP, serverů, záloh, switchů, virtuálních serverů, routeru |  | ANO/NE | ks | 90 | 0 | 0 | 21 | 0
4 | Trubka instalační pod omítku na povrch - 23-36mm | UTM firewall, 14 x GE RJ45, 2 x SFP slots, 24x7 HW Support, 24x7 Threat Protection, IPS, AV, Web Filtering and Antispam, Firmware and General Upgrades |  | ANO/NE | m | 750 | 0 | 0 | 21 | 0
6 | Kabel CAT6a | Kabel CAT6a pro čtečky a kontroléry |  | ANO/NE | m | 880 | 0 | 0 | 21 | 0
7 | Kamerový kontroler | min. 16 kamer, POE, min. kapacita záznamu 10 TB |  | ANO/NE | ks | 2 | 0 | 0 | 21 | 0
8 | CCTV kamera - montáž |  |  |  | ks | 9 | 0 | 0 | 21 | 0
9 | Zkouška kamer | Kamerová zkouška před definitivní montáží |  |  | hod | 9 | 0 | 0 | 21 | 0
11 | Instalace, zapojení, oživení |  |  |  | hod | 42 | 0 | 0 | 21 | 0
|  | Celkem bez DPH | [5 empty] | 0

## Elektrická zabezpečovací
P.Č. | Název položky | Popis / minimální technické parametry | Výrobce a označení nabízeného plnění | Nabízený produkt splňuje veškeré požadované technické podmínky - ANO/NE | MJ | Množství celkem | Cena jednotková bez DPH | Cena celkem bez DPH | Sazba DPH | Cena celkem s DPH
Elektrická zabezpečovací signalizace EZS
1 | Hlásič sběrnicový 1 | detektor pohybu + tříštění skla |  | ANO/NE | ks | 28 | 0 | 0 | 21 | 0
2 | Hlásič sběrnicový 2 | detekrot okna a dveře |  | ANO/NE | ks | 55 | 0 | 0 | 21 | 0
3 | Klávesnice EZS | Klávesnice pro systém EZS, 3 tlačítka |  | ANO/NE | ks | 6 | 0 | 0 | 21 | 0
4 | BUS kabel | Bus kabel pro EZS |  |  | m | 700 | 0 | 0 | 21 | 0
5 | Svorkovnice systémová pro BUS |  |  |  | ks | 45 | 0 | 0 | 21 | 0
6 | Krabice instalační pod omítku vč. vysekání lůžka |  |  |  | ks | 45 | 0 | 0 | 21 | 0
7 | Trubka instalační pod omítkou na povrch 23-36mm |  |  |  | m | 250 | 0 | 0 | 21 | 0
8 | Vodič v trubkovodu AY 2,5 protahovací |  |  |  | m | 250 | 0 | 0 | 21 | 0
9 | Ústředna pro řízení EZS | certifikovaná, LAN, GSM |  | ANO/NE | ks | 1 | 0 | 0 | 21 | 0
10 | Montáž sběrnicového hlásiče 1 |  |  |  | ks | 28 | 0 | 0 | 21 | 0
11 | Montáž sběrnicového hlásiče 2 |  |  |  | ks | 55 | 0 | 0 | 21 | 0
12 | Montáž klávesnice EZS |  |  |  | ks | 6 | 0 | 0 | 21 | 0
13 | Uvedení hlásiče 2 do provozu |  |  |  | ks | 56 | 0 | 0 | 21 | 0
14 | Montáž BUS kabeliu do trubky |  |  |  | m | 700 | 0 | 0 | 21 | 0
15 | Instalace, zapojení a oživeni |  |  |  | hod | 32 | 0 | 0 | 21 | 0
16 | Konfigurace | Nastavení zón, konfigurace, programováni, registrace |  |  | ks | 1 | 0 | 0 | 21 | 0
|  | Celkem bez DPH | [5 empty] | 0

## Signalizace z WC pro postižené
P.Č. | Název položky | Popis / minimální technické parametry | Výrobce a označení nabízeného plnění | Nabízený produkt splňuje veškeré požadované technické podmínky - ANO/NE | MJ | Množství celkem | Cena jednotková bez DPH | Cena celkem bez DPH | Sazba DPH | Cena celkem s DPH
Signalizace z WC pro postižené
1 | Distress WC alarm | SET - Distress alarm WC komplet pro jedno WC, například dvě volací tlačítka ve WC, jedno signalizační svítidlo nade dveře, výstup do místnosti výpravčího, např. C-TEC - NC951 |  | ANO/NE | ks | 2 | 0 | 0 | 21 | 0
2 | Krabice instalační pod omítku vč. vysekání |  |  |  | ks | 10 | 0 | 0 | 21 | 0
3 | Trubka instalační pod omítkou na povrch 23-36mm |  |  |  | m | 30 | 0 | 0 | 21 | 0
4 | Vodič v trubkovodu AY 2,5 protahovací |  |  |  | m | 30 | 0 | 0 | 21 | 0
5 | AY 2,5 B |  |  |  | m | 30 | 0 | 0 | 21 | 0
6 | JYTY7x1 |  |  |  | m | 50 | 0 | 0 | 21 | 0
7 | INSTALACE KABELU JYTY |  |  |  | m | 50 | 0 | 0 | 21 | 0
8 | Montáž distress WC alarmu |  |  |  | ks | 2 | 0 | 0 | 21 | 0
|  | Celkem bez DPH | [5 empty] | 0

## Dveřní interkom IP
P.Č. | Název položky | Popis / minimální technické parametry | Výrobce a označení nabízeného plnění | Nabízený produkt splňuje veškeré požadované technické podmínky - ANO/NE | MJ | Množství celkem | Cena jednotková bez DPH | Cena celkem bez DPH | Sazba DPH | Cena celkem s DPH
Dveřní interkom IP, kontrola vstupu IP (čtečky karet)
1 | IP videointerkom | kamera s nočním viděním, RFID čtečka, podpora SIP protokolu, možnost přesměrování zvonění na mobilní telefon |  | ANO/NE | ks | 2 | 0 | 0 | 21 | 0
3 | Kompaktní videotelefon | vnitřní jednotka telefonu s kamerou |  | ANO/NE | ks | 4 | 0 | 0 | 21 | 0
4 | Elektrický otvírač typ BeFo D+M | elektromagnetický dveřní otvírač |  | ANO/NE | ks | 2 | 0 | 0 | 21 | 0
5 | Elektrický otvírač pro požárně odolné dveře D+M | elektromagnetický dveřní otvírač pro požární dvěře |  | ANO/NE | ks | 5 | 0 | 0 | 21 | 0
6 | El. zámek elektromechanický s panikovou funkcí D+M | elektromagnetický dveřní otvírač s panikovou fukncí |  | ANO/NE | ks | 3 | 0 | 0 | 21 | 0
7 | Zdroj pro elektrické zámky | zálohovaný, 12V/2A D+M lokálně |  |  | ks | 3 | 0 | 0 | 21 | 0
8 | Prostup do křídla dveří pro zámek+kabel D+M |  |  |  | ks | 3 | 0 | 0 | 21 | 0
9 | Trubka instalační pod omítkou na povrch 23-36mm |  |  |  | m | 30 | 0 | 0 | 21 | 0
11 | Čtečka - pro venkovní i vnitřní montáž D+M | RFID čtečka v kombinaci s mobilním přístupem přes Bluetooth |  |  | ks | 10 | 0 | 0 | 21 | 0
12 | Bezpečnostní relé | IP PoE, pro jedny dveře (kontrolér) |  |  | ks | 3 | 0 | 0 | 21 | 0
13 | Kabel 2x1 | napájení pro zámky |  |  | m | 700 | 0 | 0 | 21 | 0
14 | Krabice instalační pod omítku vč. Vysekání |  |  |  | ks | 90 | 0 | 0 | 21 | 0
15 | Trubka instalační pod omítkou na povrch 23-36mm |  |  |  | m | 650 | 0 | 0 | 21 | 0
16 | Vodič v trubkovodu AY 2,5 protahovací |  |  |  | m | 650 | 0 | 0 | 21 | 0
17 | Kabel CAT6a pro čtečky a kontroléry |  |  |  | m | 1590 | 0 | 0 | 21 | 0
18 | Montáž IP videointerkomu u dveří |  |  |  | ks | 2 | 0 | 0 | 21 | 0
19 | Instalace, zapojení, oživení |  |  |  | hod | 45 | 0 | 0 | 21 | 0
21 | Kabel 2x1 - montáž | montáž do trubek, do žlabu |  |  | m | 700 | 0 | 0 | 21 | 0
22 | Kabel CAT6a montáž |  |  |  | m | 1590 | 0 | 0 | 21 | 0
23 | Konfigurace zón, programování přístupů, vizualizace systému |  |  |  | ks | 1 | 0 | 0 | 21 | 0
|  | Celkem bez DPH | [5 empty] | 0