## Pokyny pro vyplnění
Pokyny pro vyplnění
Ve všech listech tohoto souboru můžete měnit pouze buňky s modrým pozadím. Jedná se o tyto údaje : - údaje o firmě - jednotkové ceny položek zadané na maximálně dvě desetinná místa

## Stavba
#RTSROZP# | Položkový rozpočet stavby
| Stavba: |  | 240601 | Administrativní budova DORADO Jihlava
| Objednatel: | [5 empty] | IČO:
DIČ:
| Projektant: | [5 empty] | IČO:
DIČ:
| Zhotovitel: | [5 empty] | IČO:
DIČ:
Vypracoval:
| Rozpis ceny | [6 empty] | Celkem
HSV | HSV | [6 empty] | 0
PSV | PSV | [6 empty] | 0
MON | MON | [6 empty] | 0
VN | Vedlejší náklady | [6 empty] | 0
ON | Ostatní náklady | [6 empty] | 0
| Celkem | [6 empty] | 0
Rekapitulace daní
0 | Základ pro sníženou DPH |  |  | 12 | % | 0 |  |  | CZK
0 | Snížená DPH |  |  | 12 | % | 0 |  |  | CZK
0 | Základ pro základní DPH |  |  | 21 | % | 0 |  |  | CZK
0 | Základní DPH |  |  | 21 | % | 0 |  |  | CZK
0 | Zaokrouhlení |  |  |  |  | 0 |  |  | CZK
| Cena celkem bez DPH |  |  |  |  | 0 |  |  | CZK
0 | Cena celkem s DPH |  |  |  |  | 0 |  |  | CZK
|  | v |  |  | dne
|  |  | Za zhotovitele |  |  |  | Za objednatele
Rekapitulace dílčích částí
#CASTI>> | Číslo | Název |  |  | Základ pro sníženou DPH | Základ pro základní DPH | DPH celkem | Cena celkem | %
1 | Stavba |  |  |  | 0 | 0 | 0 | 0
2 | SO01 | Administrativní budova DORADO Jihlava |  |  | 0 | 0 | 0 | 0
3 | 01 | Bourací práce |  |  | 0 | 0 | 0 | 0
3 | 02 | Stavební práce |  |  | 0 | 0 | 0 | 0
3 | 03 | ON+VN |  |  | 0 | 0 | 0 | 0
2 | SO02 | Demolice objektů |  |  | 0 | 0 | 0 | 0
3 | 01 | Bourací práce |  |  | 0 | 0 | 0 | 0
2 | SO03 | Výměna oken |  |  | 0 | 0 | 0 | 0
3 | 01 | Výměna oken |  |  | 0 | 0 | 0 | 0
| Celkem za stavbu |  |  |  | 0 | 0 | 0 | 0 | 0
#POPS | Popis stavby: 240601 - Administrativní budova DORADO Jihlava
#POPO | Popis objektu: SO01 - Administrativní budova DORADO Jihlava
#POPR | Popis rozpočtu: 01 - Bourací práce
#POPR | Popis rozpočtu: 02 - Stavební práce
#POPR | Popis rozpočtu: 03 - ON+VN
#POPO | Popis objektu: SO02 - Demolice objektů
#POPR | Popis rozpočtu: 01 - Bourací práce
#POPO | Popis objektu: SO03 - Výměna oken
#POPR | Popis rozpočtu: 01 - Výměna oken
Rekapitulace dílů
| Číslo | Název |  |  | Typ dílu |  |  | Celkem | %
| 6 | Úpravy povrchu, podlahy |  |  | HSV |  |  | 0
| 61 | Úpravy povrchů vnitřní |  |  | HSV |  |  | 0
| 62 | Úpravy povrchů vnější |  |  | HSV |  |  | 0
| 94 | Lešení a stavební výtahy |  |  | HSV |  |  | 0
| 96 | Bourání konstrukcí |  |  | HSV |  |  | 0
| 99 | Staveništní přesun hmot |  |  | HSV |  |  | 0
| 711 | Izolace proti vodě |  |  | PSV |  |  | 0
| 712 | Povlakové krytiny |  |  | PSV |  |  | 0
| 713 | Izolace tepelné |  |  | PSV |  |  | 0
| 762 | Konstrukce tesařské |  |  | PSV |  |  | 0
| 764 | Konstrukce klempířské |  |  | PSV |  |  | 0
| 766 | Konstrukce truhlářské |  |  | PSV |  |  | 0
| 766 | Konstrukce truhlářské, okna a dveře |  |  | PSV |  |  | 0
| 784 | Malby |  |  | PSV |  |  | 0
| 799 | Ostatní |  |  | PSV |  |  | 0
| M21 | Elektromontáže |  |  | MON |  |  | 0
| D96 | Přesuny suti a vybouraných hmot |  |  | PSU |  |  | 0
| VN | Vedlejší náklady |  |  | VN |  |  | 0
| ON | Ostatní náklady |  |  | ON |  |  | 0
| Cena celkem | [6 empty] | 0 | 0
Note on D11: Název
Note on I11: IČO
Note on D12: Ulice
Note on I12: DIČ
Note on D13: PSČ
Note on E13: Místo

## VzorPolozky (hidden)
Položkový rozpočet
S:
O:
R:

## SO01 01 Pol
Položkový rozpočet | [27 empty] | #TypZaznamu#
S: | 240601 | Administrativní budova DORADO Jihlava | [25 empty] | STA
O: | SO01 | Administrativní budova DORADO Jihlava | [22 empty] | STA |  |  | OBJ
R: | 01 | Bourací práce | [25 empty] | ROZ
P.č. | Číslo položky | Název položky | MJ | Množství | Cena / MJ | Celkem | Dodávka | Dodávka celk. | Montáž | Montáž celk. | DPH | Cena s DPH | Hmotnost / MJ | Hmotnost celk.(t) | Dem. hmotnost / MJ | Dem. hmotnost celk.(t) | Ceník | Cen. soustava / platnost | Cenová úroveň | Nhod / MJ | Nhod celk. | Dodavatel | Typ položky | Stav položky
Díl: | 96 | Bourání konstrukcí |  |  |  | 0 |  | 0 |  | 0 |  | 0 |  | 0.31 |  | 43.53 |  |  |  |  | 299.8 | [6 empty] | DIL
1 | 962081141R00 | Bourání příček ze skleněných tvárnic tl. 15 cm | m2 | 13.2 |  | 0 |  | 0 |  | 0 | 21 | 0 | 0.00067 | 0.01 | 0.082 | 1.08 |  | RTS 25/ I | RTS 24/ I | 0.6 | 7.92 |  | Práce | Běžná |  |  |  | POL1_
|  | luxfery : 1,5*2,2*4 |  | 13.2 | [23 empty] | VV | 0
2 | 968061112R00 | Vyvěšení dřevěných a plastových okenních křídel pl. do 1,5 m2 | kus | 224 |  | 0 |  | 0 |  | 0 | 21 | 0 | 0 | 0 | 0 | 0 |  | RTS 25/ I | RTS 24/ I | 0.03 | 6.72 |  | Práce | Běžná |  |  |  | POL1_
|  | SV : 12+25*2 |  | 62 | [23 empty] | VV | 0
|  | SZ : 3*2 |  | 6 | [23 empty] | VV | 0
|  | JV : 6+1+2 |  | 9 | [23 empty] | VV | 0
|  | JZ : 18*5+14*2+5+5*3 |  | 138 | [23 empty] | VV | 0
|  | vrátnice : 3+6 |  | 9 | [23 empty] | VV | 0
3 | 968061125R00 | Vyvěšení dřevěných a plastových dveřních křídel pl. do 2 m2 | kus | 18 |  | 0 |  | 0 |  | 0 | 21 | 0 | 0 | 0 | 0 | 0 |  | RTS 25/ I | RTS 24/ I | 0.05 | 0.9 |  | Práce | Běžná |  |  |  | POL1_
|  | 14 |  | 14 | [23 empty] | VV | 0
|  | 4 |  | 4 | [23 empty] | VV | 0
4 | 968072456R00 | Vybourání kovových dveřních zárubní pl. nad 2 m2 | m2 | 9.6 |  | 0 |  | 0 |  | 0 | 21 | 0 | 0.001 | 0.01 | 0.063 | 0.6 |  | RTS 25/ I | RTS 24/ I | 0.718 | 6.89 |  | Práce | Běžná |  |  |  | POL1_
|  | vrata : 3,2*3 |  | 9.6 | [23 empty] | VV | 0
5 | 968083001R00 | Vybourání plastových oken do 1 m2 | m2 | 10.14 |  | 0 |  | 0 |  | 0 | 21 | 0 | 0.00219 | 0.02 | 0.01 | 0.1 |  | RTS 25/ I | RTS 24/ I | 0.52 | 5.27 |  | Práce | Běžná |  |  |  | POL1_
|  | 0,55*1,2*11 |  | 7.26 | [23 empty] | VV | 0
|  | 0,6*1,2*4 |  | 2.88 | [23 empty] | VV | 0
6 | 968083002R00 | Vybourání plastových oken do 2 m2 | m2 | 9 |  | 0 |  | 0 |  | 0 | 21 | 0 | 0.001 | 0.01 | 0.03492 | 0.31 |  | RTS 25/ I | RTS 24/ I | 0.521 | 4.69 |  | Práce | Běžná |  |  |  | POL1_
|  | 1,5*1,2*3 |  | 5.4 | [23 empty] | VV | 0
|  | 1,2*1,5*2 |  | 3.6 | [23 empty] | VV | 0
7 | 968083003R00 | Vybourání plastových oken do 4 m2 | m2 | 127.4041 |  | 0 |  | 0 |  | 0 | 21 | 0 | 0.00092 | 0.12 | 0.04 | 5.1 |  | RTS 25/ I | RTS 24/ I | 0.373 | 47.52 |  | Práce | Běžná |  |  |  | POL1_
|  | 1,8*1,5 |  | 2.7 | [23 empty] | VV | 0
|  | 1,5*1,8*24 |  | 64.8 | [23 empty] | VV | 0
|  | 1,5*1,8*20 |  | 54 | [23 empty] | VV | 0
|  | vrátnice : 2,64*1,44 |  | 3.8016 | [23 empty] | VV | 0
|  | 1,45*1,45 |  | 2.1025 | [23 empty] | VV | 0
8 | 968083004R00 | Vybourání plastových oken nad 4 m2 | m2 | 133.218 |  | 0 |  | 0 |  | 0 | 21 | 0 | 0.00082 | 0.11 | 0.055 | 7.33 |  | RTS 25/ I | RTS 24/ I | 0.32 | 42.63 |  | Práce | Běžná |  |  |  | POL1_
|  | 5,4*3*4 |  | 64.8 | [23 empty] | VV | 0
|  | 5,4*2,57*3 |  | 41.634 | [23 empty] | VV | 0
|  | 3*1,8 |  | 5.4 | [23 empty] | VV | 0
|  | 2,7*3*2 |  | 16.2 | [23 empty] | VV | 0
|  | vrátnice : 3,6*1,44 |  | 5.184 | [23 empty] | VV | 0
9 | 968083012R00 | Vybourání plastových prosklených dveří pl.nad 2 m2 | m2 | 34.8298 |  | 0 |  | 0 |  | 0 | 21 | 0 | 0.001 | 0.03 | 0.0412 | 1.43 |  | RTS 25/ I | RTS 24/ I | 0.498 | 17.35 |  | Práce | Běžná |  |  |  | POL1_
|  | 1,9*2,2+1,8*1,97+1,54*2,02+1,95*2+2,54*1,97+1,9*1,97*2 |  | 27.2266 | [23 empty] | VV | 0
|  | 2,64*2,88 |  | 7.6032 | [23 empty] | VV | 0
10 | 968083021R00 | Vybourání plastových dveří plných pl. do 2 m2 | m2 | 3.743 |  | 0 |  | 0 |  | 0 | 21 | 0 | 0.00117 | 0 | 0.03 | 0.11 |  | RTS 25/ I | RTS 24/ I | 0.481 | 1.8 |  | Práce | Běžná |  |  |  | POL1_
|  | 0,9*1,97 |  | 1.773 | [23 empty] | VV | 0
|  | 1*1,97 |  | 1.97 | [23 empty] | VV | 0
11 | 968095002R00 | Bourání parapetů dřevěných š. do 50 cm | m | 143.04 |  | 0 |  | 0 |  | 0 | 21 | 0 | 0 | 0 | 0.01507 | 2.16 |  | RTS 25/ I | RTS 24/ I | 0.11 | 15.73 |  | Práce | Běžná |  |  |  | POL1_
|  | 1NP : 1,5*7+0,55*11+1,2*2+1,8+5,4*4 |  | 42.35 | [23 empty] | VV | 0
|  | 2NP : 1,5*24+5,4*3+3 |  | 55.2 | [23 empty] | VV | 0
|  | 3NP : 1,5*10+0,6*2+2,7 |  | 18.9 | [23 empty] | VV | 0
|  | 4NP : 1,5*10+0,6*2+2,7 |  | 18.9 | [23 empty] | VV | 0
|  | vrátnice : 3,6+2,64+1,45 |  | 7.69 | [23 empty] | VV | 0
12 | 978015241R00 | Otlučení omítek vnějších MVC v složit.1-4 do 30 % | m2 | 1582 |  | 0 |  | 0 |  | 0 | 21 | 0 | 0 | 0 | 0.016 | 25.31 |  | RTS 25/ I | RTS 24/ I | 0.09 | 142.38 |  | Práce | Běžná |  |  |  | POL1_
Díl: | 762 | Konstrukce tesařské |  |  |  | 0 |  | 0 |  | 0 |  | 0 |  | 0 |  | 0.33 |  |  |  |  | 3.74 | [6 empty] | DIL
13 | 762631803R00 | Demontáž vrat včetně kování přes 8 m2 | m2 | 9.6 |  | 0 |  | 0 |  | 0 | 21 | 0 | 0 | 0 | 0.034 | 0.33 |  | RTS 25/ I | RTS 24/ I | 0.39 | 3.74 |  | Práce | Běžná |  |  |  | POL1_
|  | 3,2*3 |  | 9.6 | [23 empty] | VV | 0
Díl: | 764 | Konstrukce klempířské |  |  |  | 0 |  | 0 |  | 0 |  | 0 |  | 0 |  | 0.8 |  |  |  |  | 26.16 | [6 empty] | DIL
14 | 764331850R00 | Demontáž lemování zdí, rš 400 a 500 mm, do 30° | m | 55.6 |  | 0 |  | 0 |  | 0 | 21 | 0 | 0 | 0 | 0.00298 | 0.17 |  | RTS 25/ I | RTS 24/ I | 0.0575 | 3.2 |  | Práce | Běžná |  |  |  | POL1_
|  | 12*2+18,7 |  | 42.7 | [23 empty] | VV | 0
|  | 12,9 |  | 12.9 | [23 empty] | VV | 0
15 | 764352810R00 | Demontáž žlabů půlkruh. rovných, rš 330 mm, do 30° | m | 74 |  | 0 |  | 0 |  | 0 | 21 | 0 | 0 | 0 | 0.00336 | 0.25 |  | RTS 25/ I | RTS 24/ I | 0.069 | 5.11 |  | Práce | Běžná |  |  |  | POL1_
|  | 3*18+20 |  | 74 | [23 empty] | VV | 0
16 | 764410850R00 | Demontáž oplechování parapetů,rš od 100 do 330 mm | m | 143.04 |  | 0 |  | 0 |  | 0 | 21 | 0 | 0 | 0 | 0.00135 | 0.19 |  | RTS 25/ I | RTS 24/ I | 0.092 | 13.16 |  | Práce | Běžná |  |  |  | POL1_
|  | 1NP : 1,5*7+0,55*11+1,2*2+1,8+5,4*4 |  | 42.35 | [23 empty] | VV | 0
|  | 2NP : 1,5*24+5,4*3+3 |  | 55.2 | [23 empty] | VV | 0
|  | 3NP : 1,5*10+0,6*2+2,7 |  | 18.9 | [23 empty] | VV | 0
|  | 4NP : 1,5*10+0,6*2+2,7 |  | 18.9 | [23 empty] | VV | 0
|  | vrátnice : 3,6+2,64+1,45 |  | 7.69 | [23 empty] | VV | 0
17 | 764454802R00 | Demontáž odpadních trub kruhových, D 120 mm | m | 68 |  | 0 |  | 0 |  | 0 | 21 | 0 | 0 | 0 | 0.00285 | 0.19 |  | RTS 25/ I | RTS 24/ I | 0.069 | 4.69 |  | Práce | Běžná |  |  |  | POL1_
|  | JZ : 2*11 |  | 22 | [23 empty] | VV | 0
|  | SV : 2*14+7+11 |  | 46 | [23 empty] | VV | 0
Díl: | 799 | Ostatní |  |  |  | 0 |  | 0 |  | 0 |  | 0 |  | 0 |  | 0 |  |  |  |  | 0 | [6 empty] | DIL
18 | 799001 | Demontáž prvků na fasádě - bude upřesněno před realizací (OSVĚTLENÍ, TABULKA S Č.P., VZT JEDNOTKY APOD.) | soubor | 1 |  | 0 |  | 0 |  | 0 | 21 | 0 | 0 | 0 | 0 | 0 |  | Vlastní | Indiv | 0 | 0 |  | Práce | Běžná |  |  |  | POL1_
19 | 799002 | Demontáž prvků na střeše - bude upřesněno před realizací ROZVODY ANTÉN STA A SATELITŮ NA STŘEŠE | soubor | 1 |  | 0 |  | 0 |  | 0 | 21 | 0 | 0 | 0 | 0 | 0 |  | Vlastní | Indiv | 0 | 0 |  | Práce | Běžná |  |  |  | POL1_
Díl: | D96 | Přesuny suti a vybouraných hmot |  |  |  | 0 |  | 0 |  | 0 |  | 0 |  | 0 |  | 0 |  |  |  |  | 192.13 | [6 empty] | DIL
20 | 979951111R00 | Výkup kovů - železný šrot | t | 1.7324 |  | 0 |  | 0 |  | 0 | 21 | 0 | 0 | 0 | 0 | 0 |  | RTS 25/ I | RTS 24/ I | 0 | 0 |  | Práce | Běžná |  |  |  | POL1_
|  | Pro vyjádření výnosu ve prospěch zhotovitele je nutné jednotkovou cenu uvést se záporným znaménkem. (Získaná částka ponižuje náklad stavby.) | [25 empty] | POP |  | Pro vyjádření výnosu ve prospěch zhotovitele je nutné jednotkovou cenu uvést se záporným znaménkem. (Získaná částka ponižuje náklad stavby.)
|  | Odkaz na dem. hmot. položky pořadí 4 : 0,60480 |  | 0.6048 | [23 empty] | VV | 7
|  | Odkaz na dem. hmot. položky pořadí 13 : 0,32640 |  | 0.3264 | [23 empty] | VV | 7
|  | Odkaz na dem. hmot. položky pořadí 14 : 0,16569 |  | 0.16569 | [23 empty] | VV | 7
|  | Odkaz na dem. hmot. položky pořadí 15 : 0,24864 |  | 0.24864 | [23 empty] | VV | 7
|  | Odkaz na dem. hmot. položky pořadí 16 : 0,19310 |  | 0.1931 | [23 empty] | VV | 7
|  | Odkaz na dem. hmot. položky pořadí 17 : 0,19380 |  | 0.1938 | [23 empty] | VV | 7
21 | 979990107R00 | Poplatek za uložení suti - směs betonu, cihel, dřeva, skupina odpadu 170904 | t | 25.312 |  | 0 |  | 0 |  | 0 | 21 | 0 | 0 | 0 | 0 | 0 |  | RTS 25/ I | RTS 24/ I | 0 | 0 |  | Práce | Běžná |  |  |  | POL1_
|  | kategorie 17 09 04 smíšené stavební a demoliční odpady | [25 empty] | POP
|  | Odkaz na dem. hmot. položky pořadí 12 : 25,31200 |  | 25.312 | [23 empty] | VV | 7
22 | 979990109R00 | Poplatek za uložení suti - skleněné tvárnice, skupina odpadu 070202 | t | 1.0824 |  | 0 |  | 0 |  | 0 | 21 | 0 | 0 | 0 | 0 | 0 |  | RTS 25/ I | RTS 24/ I | 0 | 0 |  | Práce | Běžná |  |  |  | POL1_
|  | kategorie 17 09 04 smíšené stavební a demoliční odpady | [25 empty] | POP
|  | Odkaz na dem. hmot. položky pořadí 1 : 1,08240 |  | 1.0824 | [23 empty] | VV | 7
23 | 979990161R00 | Poplatek za uložení - dřevo, skupina odpadu 170201 | t | 2.1556 |  | 0 |  | 0 |  | 0 | 21 | 0 | 0 | 0 | 0 | 0 |  | RTS 25/ I | RTS 24/ I | 0 | 0 |  | Práce | Běžná |  |  |  | POL1_
|  | kategorie 17 02 01 dřevo | [25 empty] | POP
|  | Odkaz na dem. hmot. položky pořadí 11 : 2,15561 |  | 2.1556 | [23 empty] | VV | 7
24 | 979990163R00 | Poplatek za uložení suti - plast + sklo, skupina odpadu 170904 | t | 14.3861 |  | 0 |  | 0 |  | 0 | 21 | 0 | 0 | 0 | 0 | 0 |  | RTS 25/ I | RTS 24/ I | 0 | 0 |  | Práce | Běžná |  |  |  | POL1_
|  | kategorie 17 09 04 smíšené stavební a demoliční odpady | [25 empty] | POP
|  | Odkaz na dem. hmot. položky pořadí 2 : 0,00000 | [25 empty] | VV | 7
|  | Odkaz na dem. hmot. položky pořadí 3 : 0,00000 | [25 empty] | VV | 7
|  | Odkaz na dem. hmot. položky pořadí 5 : 0,10140 |  | 0.1014 | [23 empty] | VV | 7
|  | Odkaz na dem. hmot. položky pořadí 6 : 0,31428 |  | 0.31428 | [23 empty] | VV | 7
|  | Odkaz na dem. hmot. položky pořadí 7 : 5,09616 |  | 5.0962 | [23 empty] | VV | 7
|  | Odkaz na dem. hmot. položky pořadí 8 : 7,32699 |  | 7.327 | [23 empty] | VV | 7
|  | Odkaz na dem. hmot. položky pořadí 9 : 1,43499 |  | 1.435 | [23 empty] | VV | 7
|  | Odkaz na dem. hmot. položky pořadí 10 : 0,11229 |  | 0.11229 | [23 empty] | VV | 7
25 | 979011111R00 | Svislá doprava suti a vybour. hmot za 2.NP a 1.PP | t | 44.6686 |  | 0 |  | 0 |  | 0 | 21 | 0 | 0 | 0 | 0 | 0 |  | RTS 25/ I | RTS 24/ I | 0.933 | 41.68 |  | Přesun suti | Běžná |  |  |  | POL8_
26 | 979011121R00 | Příplatek za každé další podlaží | t | 89.3371 |  | 0 |  | 0 |  | 0 | 21 | 0 | 0 | 0 | 0 | 0 |  | RTS 25/ I | RTS 24/ I | 0.653 | 58.34 |  | Přesun suti | Běžná |  |  |  | POL8_
27 | 979081111R00 | Odvoz suti a vybour. hmot na skládku do 1 km | t | 44.6686 |  | 0 |  | 0 |  | 0 | 21 | 0 | 0 | 0 | 0 | 0 |  | RTS 25/ I | RTS 24/ I | 0.49 | 21.89 |  | Přesun suti | Běžná |  |  |  | POL8_
|  | Včetně naložení na dopravní prostředek a složení na skládku, bez poplatku za skládku. | [25 empty] | POP
28 | 979081121R00 | Příplatek k odvozu za každý další 1 km | t | 268.0113 |  | 0 |  | 0 |  | 0 | 21 | 0 | 0 | 0 | 0 | 0 |  | RTS 25/ I | RTS 24/ I | 0 | 0 |  | Přesun suti | Běžná |  |  |  | POL8_
|  | Předpoklad Skládky VHS Jihlava s. r. o. | [25 empty] | POP
29 | 979082111R00 | Vnitrostaveništní doprava suti do 10 m | t | 44.6686 |  | 0 |  | 0 |  | 0 | 21 | 0 | 0 | 0 | 0 | 0 |  | RTS 25/ I | RTS 24/ I | 0.942 | 42.08 |  | Přesun suti | Běžná |  |  |  | POL8_
30 | 979082121R00 | Příplatek k vnitrost. dopravě suti za dalších 5 m | t | 268.0113 |  | 0 |  | 0 |  | 0 | 21 | 0 | 0 | 0 | 0 | 0 |  | RTS 25/ I | RTS 24/ I | 0.105 | 28.14 |  | Přesun suti | Běžná |  |  |  | POL8_
[26 empty] | 12 | 21 | DPH
| Celkem |  |  |  |  | 0 | [19 empty] | 0 | 0 | SUM
Poznámky uchazeče k zadání
POPUZIV
END
Note on S6: Jedná se o informaci, zda se jedná o položku, která je do rozpočtu zadána z cenové soustavy RTS, nebo vlastní.
Note on T6: Jedná se o název CÚ, která je zadána u položky rozpočtu

## SO01 02 Pol
Položkový rozpočet | [27 empty] | #TypZaznamu#
S: | 240601 | Administrativní budova DORADO Jihlava | [25 empty] | STA
O: | SO01 | Administrativní budova DORADO Jihlava | [22 empty] | STA |  |  | OBJ
R: | 02 | Stavební práce | [25 empty] | ROZ
P.č. | Číslo položky | Název položky | MJ | Množství | Cena / MJ | Celkem | Dodávka | Dodávka celk. | Montáž | Montáž celk. | DPH | Cena s DPH | Hmotnost / MJ | Hmotnost celk.(t) | Dem. hmotnost / MJ | Dem. hmotnost celk.(t) | Ceník | Cen. soustava / platnost | Cenová úroveň | Nhod / MJ | Nhod celk. | Dodavatel | Typ položky | Stav položky
Díl: | 6 | Úpravy povrchu, podlahy |  |  |  | 0 |  | 0 |  | 0 |  | 0 |  | 0.16 |  | 0 |  |  |  |  | 16.53 | [6 empty] | DIL
1 | 602015185R00 | Omítka tenkovrstvá na stěnách silikon-silikát | m2 | 56.1769 |  | 0 |  | 0 |  | 0 | 21 | 0 | 0.00263 | 0.15 | 0 | 0 |  | RTS 25/ I | RTS 24/ I | 0.24234 | 13.61 |  | Práce | Běžná |  |  |  | POL1_
|  | Odkaz na mn. položky pořadí 16 : 56,17695 |  | 56.1769 | [23 empty] | VV | 5
2 | 602015191R00 | Podkladní nátěr stěn pod tenkovrstvé omítky | m2 | 56.1769 |  | 0 |  | 0 |  | 0 | 21 | 0 | 0.00019 | 0.01 | 0 | 0 |  | RTS 25/ I | RTS 24/ I | 0.052 | 2.92 |  | Práce | Běžná |  |  |  | POL1_
|  | Odkaz na mn. položky pořadí 1 : 56,17695 |  | 56.1769 | [23 empty] | VV | 5
Díl: | 61 | Úpravy povrchů vnitřní |  |  |  | 0 |  | 0 |  | 0 |  | 0 |  | 12.82 |  | 0 |  |  |  |  | 346.15 | [6 empty] | DIL
3 | 612409991R00 | Začištění omítek kolem oken,dveří apod. | m | 647.07 |  | 0 |  | 0 |  | 0 | 21 | 0 | 0.00371 | 2.4 | 0 | 0 |  | RTS 25/ I | RTS 24/ I | 0.1818 | 117.64 |  | Práce | Běžná |  |  |  | POL1_
|  | okna 1NP : 3*(1,5+1,2)*2+4*(1,5+2,2)*2+(1,2+1,5)*2*2+(1,8+1,5)*2+(5,4+3,)*2*4+(0,55+1,2)*2*11 |  | 168.9 | [23 empty] | VV | 0
|  | dveře 1NP : (1,9+2,2*2)+(1,8+1,97*2)+(0,9+1,97*2)+(3,2+3*2)+(1,54+2,02*2)+(1,95+2*2)+(2,54+1,97*2)+(1,9+1,97*2)*2 |  | 55.77 | [23 empty] | VV | 0
|  | okna 2NP : (1,5+1,8)*2*24+(5,4+2,57)*2*3+(3+1,8)*2 |  | 215.82 | [23 empty] | VV | 0
|  | okna 3NP : 10*(1,5+1,8)*2+(0,6+1,2)*2*2+(2,7+3)*2 |  | 84.6 | [23 empty] | VV | 0
|  | okna 4NP : 10*(1,5+1,8)*2+(0,6+1,2)*2*2+(2,7+3)*2 |  | 84.6 | [23 empty] | VV | 0
|  | vrátnice : 2*(1,45*2+2,64+1,44+3,6+1,44)+(1+1,97*2+2,64+2,88*2) |  | 37.38 | [23 empty] | VV | 0
4 | 612425931R00 | Omítka vápenná vnitřního ostění - štuková | m2 | 194.121 |  | 0 |  | 0 |  | 0 | 21 | 0 | 0.05369 | 10.42 | 0 | 0 |  | RTS 25/ I | RTS 24/ I | 1.1772 | 228.51 |  | Práce | Běžná |  |  |  | POL1_
|  | Odkaz na mn. položky pořadí 3 : 647,07000*0,3 |  | 194.121 | [23 empty] | VV | 5
Díl: | 62 | Úpravy povrchů vnější |  |  |  | 0 |  | 0 |  | 0 |  | 0 |  | 57.22 |  | 0 |  |  |  |  | 4033.24 | [6 empty] | DIL
5 | 620991121R00 | Zakrývání výplní vnějších otvorů z lešení | m2 | 341.1349 |  | 0 |  | 0 |  | 0 | 21 | 0 | 4e-05 | 0.01 | 0 | 0 |  | RTS 25/ I | RTS 24/ I | 0.078 | 26.61 |  | Práce | Běžná |  |  |  | POL1_
|  | nejsou započteny okna v soklové části a vstupní dveře | [25 empty] | POP
|  | okna 1NP : 3*(1,5*1,2)+4*(1,5*2,2)+(1,2*1,5)*2+(1,8*1,5)+(5,4*3,)*4+(0,55*1,2)*11 |  | 96.96 | [23 empty] | VV | 0
|  | dveře 1NP : (1,9*2,2)+(1,8*1,97)+(0,9*1,97)+(3,2*3)+(1,54*2,02)+(1,95*2)+(2,54*1,97)+(1,9*1,97)*2 |  | 38.5996 | [23 empty] | VV | 0
|  | okna 2NP : (1,5*1,8)*24+(5,4*2,57)*3+(3*1,8) |  | 111.834 | [23 empty] | VV | 0
|  | okna 3NP : 10*(1,5*1,8)+(0,6*1,2)*2+(2,7*3) |  | 36.54 | [23 empty] | VV | 0
|  | okna 4NP : 10*(1,5*1,8)+(0,6*1,2)*2+(2,7*3) |  | 36.54 | [23 empty] | VV | 0
|  | vrátnice : 1,45*1,45+2,64*1,44+1*1,97+2,64*2,88+3,6*1,44 |  | 20.6613 | [23 empty] | VV | 0
6 | 622323041R00 | Penetrace podkladu | m2 | 1884.1831 |  | 0 |  | 0 |  | 0 | 21 | 0 | 0.00035 | 0.66 | 0 | 0 |  | RTS 25/ I | RTS 24/ I | 0.07 | 131.89 |  | Práce | Běžná |  |  |  | POL1_
|  | Odkaz na mn. položky pořadí 19 : 1582,94190 |  | 1582.9419 | [23 empty] | VV | 5
|  | Odkaz na mn. položky pořadí 7 : 176,41050 |  | 176.4105 | [23 empty] | VV | 5
|  | Odkaz na mn. položky pořadí 8 : 1,93900 |  | 1.939 | [23 empty] | VV | 5
|  | Odkaz na mn. položky pořadí 9 : 50,06400 |  | 50.064 | [23 empty] | VV | 5
|  | Odkaz na mn. položky pořadí 18 : 72,82770 |  | 72.8277 | [23 empty] | VV | 5
7 | 622319353RT5 | KZS, ostění a nadpraží, EPS F s grafitem, tl. 30 mm s omítkou silikon silikát | m2 | 176.4105 |  | 0 |  | 0 |  | 0 | 21 | 0 | 0.01361 | 2.4 | 0 | 0 |  | RTS 25/ I | RTS 24/ I | 2.902 | 511.94 |  | Práce | Běžná |  |  |  | POL1_
|  | Položka obsahuje: nanesení lepicího tmelu na izolační desky, nalepení desek, natažení stěrky, osazení lišt, přehlazení stěrky, kontaktní nátěr a povrchovou úpravu omítkou. V položce je obsaženo 3,3 m rohových lišt, 1,67 m lišt s okapničkou a 5 m napojovacích lišt na m2. | [25 empty] | POP |  | Položka obsahuje: nanesení lepicího tmelu na izolační desky, nalepení desek, natažení stěrky, osazení lišt, přehlazení stěrky, kontaktní nátěr a povrchovou úpravu omítkou. V položce je obsaženo 3,3 m rohových lišt, 1,67 m lišt s okapničkou a 5 m napojovacích lišt na m2.
|  | okna 1NP : 0,35*(3*(1,5+1,2*2)+4*(1,5+2,2*2)+(1,2+1,5*2)*2+(1,8+1,5*2)+(5,4+3*2)*4+(0,55+1,2*2)*11) |  | 44.2925 | [23 empty] | VV | 0
|  | dveře 1NP : 0,35*((1,9+2,2*2)+(1,8+1,97*2)+(0,9+1,97*2)+(3,2+3*2)+(1,54+2,02*2)+(1,95+2*2)+(2,54+1,97*2)+(1,9+1,97*2)*2) |  | 19.5195 | [23 empty] | VV | 0
|  | okna 2NP : 0,35*((1,5+1,8*2)*24+(5,4+2,57*2)*3+(3+1,8*2)) |  | 56.217 | [23 empty] | VV | 0
|  | okna 3NP : 0,35*(10*(1,5+1,8*2)+(0,6+1,2*2)*2+(2,7+3*2)) |  | 22.995 | [23 empty] | VV | 0
|  | okna 4NP : 0,35*(10*(1,5+1,8*2)+(0,6+1,2*2)*2+(2,7+3*2)) |  | 22.995 | [23 empty] | VV | 0
|  | vrátnice : 0,35*((1+1,97*2+2,64+2,88*2)+(1,45*3+2,64+1,44*2+3,6+1,44*2)) |  | 10.3915 | [23 empty] | VV | 0
8 | 622319553RT1 | KZS, ostění sokl, XPS 30 mm s omítkou silikon silikát | m2 | 1.939 |  | 0 |  | 0 |  | 0 | 21 | 0 | 0.01401 | 0.03 | 0 | 0 |  | RTS 25/ I | RTS 24/ I | 2.902 | 5.63 |  | Práce | Běžná |  |  |  | POL1_
|  | vrátnice : 0,35*(0,5*4) |  | 0.7 | [23 empty] | VV | 0
|  | 1NP : 0,35*(0,11*14) |  | 0.539 | [23 empty] | VV | 0
|  | 0,35*0,5*4 |  | 0.7 | [23 empty] | VV | 0
9 | 622319563R00 | KZS, parapet, XPS, tl. 30 mm | m2 | 50.064 |  | 0 |  | 0 |  | 0 | 21 | 0 | 0.00902 | 0.45 | 0 | 0 |  | RTS 25/ I | RTS 24/ I | 1.562 | 78.2 |  | Práce | Běžná |  |  |  | POL1_
|  | Položka obsahuje řezání desek, nanesení lepicího tmelu na izolační desky, nalepení desek, natažení stěrky, vtlačení výztužné tkaniny (1,68 m2), osazení parapetní lišty (5m/m2) a přehlazení stěrky. | [25 empty] | POP |  | Položka obsahuje řezání desek, nanesení lepicího tmelu na izolační desky, nalepení desek, natažení stěrky, vtlačení výztužné tkaniny (1,68 m2), osazení parapetní lišty (5m/m2) a přehlazení stěrky.
|  | okna 1NP : 0,35*(3*1,5+4*1,5+0,55*11+1,2*2+1,8+5,4*4) |  | 14.8225 | [23 empty] | VV | 0
|  | okna 2NP : 0,35*(1,5*24+5,4*3+3) |  | 19.32 | [23 empty] | VV | 0
|  | okna 3NP : 0,35*(10*1,5+0,6*2+2,7) |  | 6.615 | [23 empty] | VV | 0
|  | okna 4NP : 0,35*(10*1,5+0,6*2+2,7) |  | 6.615 | [23 empty] | VV | 0
|  | vrátnice : 0,35*(1,45+2,64+3,6) |  | 2.6915 | [23 empty] | VV | 0
10 | 622319021R00 | Zakládací sada ETICS,zaklád+okap.profil PVC | m | 134.01 |  | 0 |  | 0 |  | 0 | 21 | 0 | 0.00044 | 0.06 | 0 | 0 |  | RTS 25/ I | RTS 24/ I | 0.32 | 42.88 |  | Práce | Běžná |  |  |  | POL1_
|  | Prvek K17+K18 | [25 empty] | POP
|  | vrátnice : (5,9+6,5)*2 |  | 24.8 | [23 empty] | VV | 0
|  | -(1+2,64) |  | -3.64 | [23 empty] | VV | 0
|  | 1NP : (40+25,24)*2 |  | 130.48 | [23 empty] | VV | 0
|  | -(3,2+1,9+1,54+1,95+2,54+1,9*2) |  | -14.93 | [23 empty] | VV | 0
|  | -(0,9+1,8) |  | -2.7 | [23 empty] | VV | 0
|  | Mezisoučet |  | 134.01 | [23 empty] | VV | 1
11 | 622421491R00 | Doplňky zatepl. systémů, rohová lišta s okapničkou | m | 273.52 |  | 0 |  | 0 |  | 0 | 21 | 0 | 2e-05 | 0.01 | 0 | 0 |  | RTS 24/ I | RTS 24/ I | 0.16 | 43.76 |  | Práce | Běžná |  |  |  | POL1_
|  | 1NP : (40+25,24)*2 |  | 130.48 | [23 empty] | VV | 0
|  | okna 1NP : 3*1,5+4*1,5+0,55*11+1,2*2+1,8+5,4*4 |  | 42.35 | [23 empty] | VV | 0
|  | okna 2NP : 1,5*24+5,4*3+3 |  | 55.2 | [23 empty] | VV | 0
|  | okna 3NP : 10*1,5+0,6*2+2,7 |  | 18.9 | [23 empty] | VV | 0
|  | okna 4NP : 10*1,5+0,6*2+2,7 |  | 18.9 | [23 empty] | VV | 0
|  | vrátnice : 1,45+2,64+3,6 |  | 7.69 | [23 empty] | VV | 0
12 | 622421494R00 | Doplňky zatepl. systémů, podparapetní lišta s tkan | m | 143.04 |  | 0 |  | 0 |  | 0 | 21 | 0 | 7e-05 | 0.01 | 0 | 0 |  | RTS 24/ I | RTS 24/ I | 0.16 | 22.89 |  | Práce | Běžná |  |  |  | POL1_
|  | okna 1NP : 3*1,5+4*1,5+0,55*11+1,2*2+1,8+5,4*4 |  | 42.35 | [23 empty] | VV | 0
|  | okna 2NP : 1,5*24+5,4*3+3 |  | 55.2 | [23 empty] | VV | 0
|  | okna 3NP : 10*1,5+0,6*2+2,7 |  | 18.9 | [23 empty] | VV | 0
|  | okna 4NP : 10*1,5+0,6*2+2,7 |  | 18.9 | [23 empty] | VV | 0
|  | vrátnice : 1,45+2,64+3,6 |  | 7.69 | [23 empty] | VV | 0
13 | 622473186R00 | Příplatek za rohovník pro vnější omítky | m | 557.516 |  | 0 |  | 0 |  | 0 | 21 | 0 | 0.00045 | 0.25 | 0 | 0 |  | RTS 25/ I | RTS 24/ I | 0 | 0 |  | Práce | Běžná |  |  |  | POL1_
|  | Prvek K19 | [25 empty] | POP
|  | okna 1NP : 3*(1,2*2)+4*(2,2*2)+(1,5*2)*2+(1,5*2)+(3*2)*4+(1,2*2)*11 |  | 84.2 | [23 empty] | VV | 0
|  | dveře 1NP : (2,2*2)+(1,97*2)+(1,97*2)+(3*2)+(2,02*2)+(2*2)+(1,97*2)+(1,97*2)*2 |  | 38.14 | [23 empty] | VV | 0
|  | okna 2NP : (1,8*2)*24+(2,57*2)*3+(1,8*2) |  | 105.42 | [23 empty] | VV | 0
|  | okna 3NP : 10*(1,8*2)+(1,2*2)*2+(3*2) |  | 46.8 | [23 empty] | VV | 0
|  | okna 4NP : 10*(1,8*2)+(1,2*2)*2+(3*2) |  | 46.8 | [23 empty] | VV | 0
|  | vrátnice : (1,97*2+2,88*2)+(1,45*21,44*2+1,44*2) |  | 74.756 | [23 empty] | VV | 0
|  | rohy : 15*3+8+11*2 |  | 75 | [23 empty] | VV | 0
|  | sloupy : 3,6*4*6 |  | 86.4 | [23 empty] | VV | 0
14 | 622473187RT2 | Příplatek za okenní lištu (APU) - montáž včetně dodávky lišty | m | 647.07 |  | 0 |  | 0 |  | 0 | 21 | 0 | 0.00015 | 0.1 | 0 | 0 |  | RTS 25/ I | RTS 24/ I | 0.05 | 32.35 |  | Práce | Běžná |  |  |  | POL1_
|  | Prvek K21 | [25 empty] | POP
|  | okna 1NP : 3*(1,5+1,2)*2+4*(1,5+2,2)*2+(1,2+1,5)*2*2+(1,8+1,5)*2+(5,4+3,)*2*4+(0,55+1,2)*2*11 |  | 168.9 | [23 empty] | VV | 0
|  | dveře 1NP : (1,9+2,2*2)+(1,8+1,97*2)+(0,9+1,97*2)+(3,2+3*2)+(1,54+2,02*2)+(1,95+2*2)+(2,54+1,97*2)+(1,9+1,97*2)*2 |  | 55.77 | [23 empty] | VV | 0
|  | okna 2NP : (1,5+1,8)*2*24+(5,4+2,57)*2*3+(3+1,8)*2 |  | 215.82 | [23 empty] | VV | 0
|  | okna 3NP : 10*(1,5+1,8)*2+(0,6+1,2)*2*2+(2,7+3)*2 |  | 84.6 | [23 empty] | VV | 0
|  | okna 4NP : 10*(1,5+1,8)*2+(0,6+1,2)*2*2+(2,7+3)*2 |  | 84.6 | [23 empty] | VV | 0
|  | vrátnice : 2*(1,45*2+2,64+1,44+3,6+1,44)+(1+1,97*2+2,64+2,88*2) |  | 37.38 | [23 empty] | VV | 0
15 | 622477223RT2 | Oprava vnější omítky stěn štukové,sl.II,do 30%,SMS | m2 | 1884.1831 |  | 0 |  | 0 |  | 0 | 21 | 0 | 0.01456 | 27.43 | 0 | 0 |  | RTS 25/ I | RTS 24/ I | 0.4406 | 830.17 |  | Práce | Běžná |  |  |  | POL1_
|  | Odkaz na mn. položky pořadí 19 : 1582,94190 |  | 1582.9419 | [23 empty] | VV | 5
|  | Odkaz na mn. položky pořadí 7 : 176,41050 |  | 176.4105 | [23 empty] | VV | 5
|  | Odkaz na mn. položky pořadí 8 : 1,93900 |  | 1.939 | [23 empty] | VV | 5
|  | Odkaz na mn. položky pořadí 9 : 50,06400 |  | 50.064 | [23 empty] | VV | 5
|  | Odkaz na mn. položky pořadí 18 : 72,82770 |  | 72.8277 | [23 empty] | VV | 5
16 | 622481211RU1 | Montáž výztužné sítě(perlinky)do stěrky-vněj.stěny včetně výztužné sítě a stěrkového tmelu | m2 | 56.1769 |  | 0 |  | 0 |  | 0 | 21 | 0 | 0.00491 | 0.28 | 0 | 0 |  | RTS 25/ I | RTS 24/ I | 0.362 | 20.34 |  | Práce | Běžná |  |  |  | POL1_
|  | sloupy : (0,51*4)*6*(3,145+0,44) |  | 43.8804 | [23 empty] | VV | 0
|  | (0,97+0,51+0,42+1,53)*(3,145+0,44) |  | 12.2965 | [23 empty] | VV | 0
17 | 622904112R00 | Očištění fasád tlakovou vodou složitost 1 - 2 | m2 | 1884.1831 |  | 0 |  | 0 |  | 0 | 21 | 0 | 2e-05 | 0.04 | 0 | 0 |  | RTS 25/ I | RTS 24/ I | 0.11 | 207.26 |  | Práce | Běžná |  |  |  | POL1_
|  | Odkaz na mn. položky pořadí 6 : 1884,18310 |  | 1884.1831 | [23 empty] | VV | 5
18 | 622318624RTX | KZS, sokl, EPS P 200 mm s omítkou silikon silikát | m2 | 72.8277 |  | 0 |  | 0 |  | 0 | 21 | 0 | 0.01725 | 1.26 | 0 | 0 |  | Vlastní | Kalkul | 1.2558 | 91.46 |  | Práce | Běžná |  |  |  | POL1_
|  | vrátnice : (5,9+6,5)*2*0,5 |  | 12.4 | [23 empty] | VV | 0
|  | -(1*0,5+2,64*0,5) |  | -1.82 | [23 empty] | VV | 0
|  | 1NP : 0,5*(40+25,24)*2 |  | 65.24 | [23 empty] | VV | 0
|  | -0,11*(3,2+1,9+1,54+1,95+2,54+1,9*2) |  | -1.6423 | [23 empty] | VV | 0
|  | -0,5*(0,9+1,8) |  | -1.35 | [23 empty] | VV | 0
|  | Mezisoučet |  | 72.8277 | [23 empty] | VV | 1
19 | 622319340RTX | KZS, fasáda, EPS F s grafitem, tl. 260 mm s omítkou silikon-silikát | m2 | 1582.9419 |  | 0 |  | 0 |  | 0 | 21 | 0 | 0.01531 | 24.23 | 0 | 0 |  | Vlastní | RTS 24/ I | 1.2558 | 1987.86 |  | Práce | Běžná |  |  |  | POL1_
|  | Max. součinitel tepelné vodivosti izolantu je 0,032 W/m K. | [25 empty] | POP
|  | vrátnice : (5,9+6,5)*2*(3,145-0,5) |  | 65.596 | [23 empty] | VV | 0
|  | -(1,45*1,45+2,64*1,44+1*1,47+2,64*2,4+3,6*1,44) |  | -18.8941 | [23 empty] | VV | 0
|  | Mezisoučet |  | 46.7019 | [23 empty] | VV | 1
|  | podhled : 11,98*11,84+2,85*11,19 |  | 173.7347 | [23 empty] | VV | 0
|  | 2,24*13,4 |  | 30.016 | [23 empty] | VV | 0
|  | -(5,9*6,5) |  | -38.35 | [23 empty] | VV | 0
|  | Mezisoučet |  | 165.4007 | [23 empty] | VV | 1
|  | 1NP : (3,14+0,44-0,5)*(40+25,24)*2 |  | 401.8784 | [23 empty] | VV | 0
|  | -(3,2*2,89+1,9*2,09+1,54*1,91+1,95*1,89+2,54*1,86+1,9*2*1,86) |  | -31.6383 | [23 empty] | VV | 0
|  | -(0,9*1,86+1,8*1,86) |  | -5.022 | [23 empty] | VV | 0
|  | -(1,5*1,2*3+0,55*1,2*11+1,2*1,5+1,8*1,5+5,4*3*4+1,5*2,2*4) |  | -95.16 | [23 empty] | VV | 0
|  | Mezisoučet |  | 270.0581 | [23 empty] | VV | 1
|  | 2NP-4NP : (39,66+25,81)*2*(7,585-3,145) |  | 581.3736 | [23 empty] | VV | 0
|  | (19,08+13,1)*2*(14,325-7,585)+0,3*(19,08+2,69+0,9) |  | 440.5874 | [23 empty] | VV | 0
|  | 25,91*(10,715-7,585)+25,91*(12,015-10,715)*0,5 |  | 97.9398 | [23 empty] | VV | 0
|  | 12,71*(10,715-7,585)+12,71*(12,015-10,715)*0,5 |  | 48.0438 | [23 empty] | VV | 0
|  | 18,81*(10,715-7,585)*2 |  | 117.7506 | [23 empty] | VV | 0
|  | -(1,5*1,8*24+5,4*2,57*3+3*1,8) |  | -111.834 | [23 empty] | VV | 0
|  | -(1,5*1,8*20+0,6*1,2*4+2,7*3*2) |  | -73.08 | [23 empty] | VV | 0
|  | Mezisoučet |  | 1100.7812 | [23 empty] | VV | 1
Díl: | 94 | Lešení a stavební výtahy |  |  |  | 0 |  | 0 |  | 0 |  | 0 |  | 38.67 |  | 0 |  |  |  |  | 637.45 | [6 empty] | DIL
20 | 941941042R00 | Montáž lešení leh.řad.s podlahami,š.1,2 m, H 30 m | m2 | 1908 |  | 0 |  | 0 |  | 0 | 21 | 0 | 0.01838 | 35.07 | 0 | 0 |  | RTS 25/ I | RTS 24/ I | 0.139 | 265.21 |  | Práce | Běžná |  |  |  | POL1_
|  | Včetně kotvení lešení. | [25 empty] | POP
|  | (29+43)*2*12 |  | 1728 | [23 empty] | VV | 0
|  | (16+22*2)*3 |  | 180 | [23 empty] | VV | 0
21 | 941941292R00 | Příplatek za každý měsíc použití lešení k pol.1042 | m2 | 2862 |  | 0 |  | 0 |  | 0 | 21 | 0 | 0.00095 | 2.72 | 0 | 0 |  | RTS 25/ I | RTS 24/ I | 0.007 | 20.03 |  | Práce | Běžná |  |  |  | POL1_
|  | předpoklad 1,5 měsíce | [25 empty] | POP
|  | Odkaz na mn. položky pořadí 20 : 1908,00000*1,5 |  | 2862 | [23 empty] | VV | 5
22 | 941941842R00 | Demontáž lešení leh.řad.s podlahami,š.1,2 m,H 30 m | m2 | 1908 |  | 0 |  | 0 |  | 0 | 21 | 0 | 0 | 0 | 0 | 0 |  | RTS 25/ I | RTS 24/ I | 0.117 | 223.24 |  | Práce | Běžná |  |  |  | POL1_
|  | Odkaz na mn. položky pořadí 20 : 1908,00000 |  | 1908 | [23 empty] | VV | 5
23 | 941955001R00 | Lešení lehké pomocné, výška podlahy do 1,2 m | m2 | 165 |  | 0 |  | 0 |  | 0 | 21 | 0 | 0.00121 | 0.2 | 0 | 0 |  | RTS 25/ I | RTS 24/ I | 0.177 | 29.21 |  | Práce | Běžná |  |  |  | POL1_
24 | 944944011R00 | Montáž ochranné sítě z umělých vláken | m2 | 1908 |  | 0 |  | 0 |  | 0 | 21 | 0 | 0 | 0 | 0 | 0 |  | RTS 25/ I | RTS 24/ I | 0.0303 | 57.81 |  | Práce | Běžná |  |  |  | POL1_
|  | Odkaz na mn. položky pořadí 20 : 1908,00000 |  | 1908 | [23 empty] | VV | 5
25 | 944944031R00 | Příplatek za každý měsíc použití sítí k pol. 4011 | m2 | 2862 |  | 0 |  | 0 |  | 0 | 21 | 0 | 5e-05 | 0.14 | 0 | 0 |  | RTS 25/ I | RTS 24/ I | 0 | 0 |  | Práce | Běžná |  |  |  | POL1_
|  | Odkaz na mn. položky pořadí 21 : 2862,00000 |  | 2862 | [23 empty] | VV | 5
26 | 944944081R00 | Demontáž ochranné sítě z umělých vláken | m2 | 1908 |  | 0 |  | 0 |  | 0 | 21 | 0 | 0 | 0 | 0 | 0 |  | RTS 25/ I | RTS 24/ I | 0.018 | 34.34 |  | Práce | Běžná |  |  |  | POL1_
|  | Odkaz na mn. položky pořadí 24 : 1908,00000 |  | 1908 | [23 empty] | VV | 5
27 | 944945012R00 | Montáž záchytné stříšky H 4,5 m, šířky do 2 m | m | 22 |  | 0 |  | 0 |  | 0 | 21 | 0 | 0.02191 | 0.48 | 0 | 0 |  | RTS 25/ I | RTS 24/ I | 0.203 | 4.47 |  | Práce | Běžná |  |  |  | POL1_
|  | 12+10 |  | 22 | [23 empty] | VV | 0
28 | 944945192R00 | Příplatek za každý měsíc použ.stříšky, k pol. 5012 | m | 33 |  | 0 |  | 0 |  | 0 | 21 | 0 | 0.00176 | 0.06 | 0 | 0 |  | RTS 25/ I | RTS 24/ I | 0.008 | 0.26 |  | Práce | Běžná |  |  |  | POL1_
|  | Odkaz na mn. položky pořadí 27 : 22,00000*1,5 |  | 33 | [23 empty] | VV | 5
29 | 944945812R00 | Demontáž záchytné stříšky H 4,5 m, šířky do 2 m | m | 22 |  | 0 |  | 0 |  | 0 | 21 | 0 | 0 | 0 | 0 | 0 |  | RTS 25/ I | RTS 24/ I | 0.131 | 2.88 |  | Práce | Běžná |  |  |  | POL1_
|  | Odkaz na mn. položky pořadí 27 : 22,00000 |  | 22 | [23 empty] | VV | 5
Díl: | 99 | Staveništní přesun hmot |  |  |  | 0 |  | 0 |  | 0 |  | 0 |  | 0 |  | 0 |  |  |  |  | 203.8 | [6 empty] | DIL
30 | 999281211R00 | Přesun hmot, opravy vněj. plášťů výšky do 25 m | t | 108.8657 |  | 0 |  | 0 |  | 0 | 21 | 0 | 0 | 0 | 0 | 0 |  | RTS 25/ I | RTS 24/ I | 1.872 | 203.8 |  | Přesun hmot | Běžná |  |  |  | POL7_
Díl: | 711 | Izolace proti vodě |  |  |  | 0 |  | 0 |  | 0 |  | 0 |  | 2.29 |  | 0 |  |  |  |  | 121.89 | [6 empty] | DIL
31 | 711151111RU1 | Provedení izolace proti vlhkosti na ploše vodorovné, samolepicími asfaltovými pásy včetně pásu | m2 | 543.46 |  | 0 |  | 0 |  | 0 | 21 | 0 | 0.00403 | 2.19 | 0 | 0 |  | RTS 25/ I | RTS 24/ I | 0.207 | 112.5 |  | Práce | Běžná |  |  |  | POL1_
|  | Odkaz na mn. položky pořadí 37 : 543,46000 |  | 543.46 | [23 empty] | VV | 5
32 | 711152111RU1 | Provedení izolace proti vlhkosti na ploše svislé, samolepicími asfaltovými pásy včetně pásu | m2 | 23.724 |  | 0 |  | 0 |  | 0 | 21 | 0 | 0.00437 | 0.1 | 0 | 0 |  | RTS 25/ I | RTS 24/ I | 0.241 | 5.72 |  | Práce | Běžná |  |  |  | POL1_
|  | Odkaz na mn. položky pořadí 36 : 23,72400 |  | 23.724 | [23 empty] | VV | 5
33 | 998711102R00 | Přesun hmot pro izolace proti vodě, výšky do 12 m | t | 2.2938 |  | 0 |  | 0 |  | 0 | 21 | 0 | 0 | 0 | 0 | 0 |  | RTS 25/ I | RTS 24/ I | 1.598 | 3.67 |  | Přesun hmot | Běžná |  |  |  | POL7_
Díl: | 712 | Povlakové krytiny |  |  |  | 0 |  | 0 |  | 0 |  | 0 |  | 3.33 |  | 0 |  |  |  |  | 119.05 | [6 empty] | DIL
34 | 712341559RV1 | Provedení povlakové krytiny střech do 10°, asfaltovými pásy, přitavení celoplošně 1 vrstva - včetně dodávky pásu | m2 | 567.184 |  | 0 |  | 0 |  | 0 | 21 | 0 | 0.00587 | 3.33 | 0 | 0 |  | RTS 25/ I | RTS 24/ I | 0.2 | 113.44 |  | Práce | Běžná |  |  |  | POL1_
|  | Odkaz na mn. položky pořadí 36 : 23,72400 |  | 23.724 | [23 empty] | VV | 5
|  | Odkaz na mn. položky pořadí 37 : 543,46000 |  | 543.46 | [23 empty] | VV | 5
35 | 998712103R00 | Přesun hmot pro povlakové krytiny, výšky do 24 m | t | 3.3294 |  | 0 |  | 0 |  | 0 | 21 | 0 | 0 | 0 | 0 | 0 |  | RTS 25/ I | RTS 24/ I | 1.685 | 5.61 |  | Přesun hmot | Běžná |  |  |  | POL7_
Díl: | 713 | Izolace tepelné |  |  |  | 0 |  | 0 |  | 0 |  | 0 |  | 4.79 |  | 0 |  |  |  |  | 142.7 | [6 empty] | DIL
36 | 713131131R00 | Montáž tepelné izolace stěn lepením | m2 | 23.724 |  | 0 |  | 0 |  | 0 | 21 | 0 | 0.003 | 0.07 | 0 | 0 |  | RTS 25/ I | RTS 24/ I | 0.28 | 6.64 |  | Práce | Běžná |  |  |  | POL1_
|  | Očištění povrchu stěny od prachu, nařezání izolačních desek na požadovaný rozměr, nanesení lepicího tmelu, osazení desek. | [25 empty] | POP |  | Očištění povrchu stěny od prachu, nařezání izolačních desek na požadovaný rozměr, nanesení lepicího tmelu, osazení desek.
|  | (12,2*2+17,78)*0,3 |  | 12.654 | [23 empty] | VV | 0
|  | (13,845+6,555+14,95+1,55)*0,3 |  | 11.07 | [23 empty] | VV | 0
37 | 713141125R00 | Montáž tepelné izolace střech, na lepidlo PUK, desky | m2 | 543.46 |  | 0 |  | 0 |  | 0 | 21 | 0 | 0.00033 | 0.18 | 0 | 0 |  | RTS 23/ II | RTS 23/ II | 0.16 | 86.95 |  | Práce | Běžná |  |  |  | POL1_
|  | Včetně očištění podkladu od nesoudržných vrstev. | [25 empty] | POP
|  | 12,4*17,78 |  | 220.472 | [23 empty] | VV | 0
|  | 0,95*(19,06+12,2*2) |  | 41.287 | [23 empty] | VV | 0
|  | 20,4*11,81+1,55*(2,69+0,45) |  | 245.791 | [23 empty] | VV | 0
|  | (13,845+6,555+14,95+1,55+0,9)*0,95 |  | 35.91 | [23 empty] | VV | 0
38 | 713191100RT9 | Položení separační fólie včetně dodávky PE fólie | m2 | 567.184 |  | 0 |  | 0 |  | 0 | 21 | 0 | 3e-05 | 0.02 | 0 | 0 |  | RTS 25/ I | RTS 24/ I | 0.07 | 39.7 |  | Práce | Běžná |  |  |  | POL1_
|  | Odkaz na mn. položky pořadí 36 : 23,72400 |  | 23.724 | [23 empty] | VV | 5
|  | Odkaz na mn. položky pořadí 37 : 543,46000 |  | 543.46 | [23 empty] | VV | 5
39 | 28375467R | Deska izolační XPS, tl. 160 mm | m2 | 84.9167 |  | 0 |  | 0 |  | 0 | 21 | 0 | 0.0056 | 0.48 | 0 | 0 | SPCM | RTS 25/ I | RTS 24/ I | 0 | 0 |  | Specifikace | Běžná |  |  |  | POL3_
|  | 0,95*(19,06+12,2*2)*1,1 |  | 45.4157 | [23 empty] | VV | 0
|  | (13,845+6,555+14,95+1,55+0,9)*0,95*1,1 |  | 39.501 | [23 empty] | VV | 0
40 | 28375705R | Deska izolační stabilizovaná EPS 150 1000 x 500 mm | m3 | 161.6957 |  | 0 |  | 0 |  | 0 | 21 | 0 | 0.025 | 4.04 | 0 | 0 | SPCM | RTS 24/ II | RTS 24/ I | 0 | 0 |  | Specifikace | Běžná |  |  |  | POL3_
|  | (12,2*2+17,78)*0,3*0,33 |  | 4.1758 | [23 empty] | VV | 0
|  | (13,845+6,555+14,95+1,55)*0,3*0,33 |  | 3.6531 | [23 empty] | VV | 0
|  | 12,4*17,78*0,33 |  | 72.7558 | [23 empty] | VV | 0
|  | (20,4*11,81+1,55*(2,69+0,45))*0,33 |  | 81.111 | [23 empty] | VV | 0
41 | 998713103R00 | Přesun hmot pro izolace tepelné, výšky do 24 m | t | 4.7855 |  | 0 |  | 0 |  | 0 | 21 | 0 | 0 | 0 | 0 | 0 |  | RTS 25/ I | RTS 24/ I | 1.966 | 9.41 |  | Přesun hmot | Běžná |  |  |  | POL7_
Díl: | 762 | Konstrukce tesařské |  |  |  | 0 |  | 0 |  | 0 |  | 0 |  | 1.08 |  | 0 |  |  |  |  | 27.88 | [6 empty] | DIL
42 | 762441112RT4 | Montáž obložení atiky z desek na bázi dřeva, 1 vrstva, šroubováním včetně dodávky desky OSB ECO 3 N tl. 22 mm | m2 | 77.197 |  | 0 |  | 0 |  | 0 | 21 | 0 | 0.01404 | 1.08 | 0 | 0 |  | RTS 25/ I | RTS 24/ I | 0.335 | 25.86 |  | Práce | Běžná |  |  |  | POL1_
|  | 0,95*(19,06+12,2*2) |  | 41.287 | [23 empty] | VV | 0
|  | (13,845+6,555+14,95+1,55+0,9)*0,95 |  | 35.91 | [23 empty] | VV | 0
43 | 998762103R00 | Přesun hmot pro tesařské konstrukce, výšky do 24 m | t | 1.0838 |  | 0 |  | 0 |  | 0 | 21 | 0 | 0 | 0 | 0 | 0 |  | RTS 25/ I | RTS 24/ I | 1.863 | 2.02 |  | Přesun hmot | Běžná |  |  |  | POL7_
Díl: | 764 | Konstrukce klempířské |  |  |  | 0 |  | 0 |  | 0 |  | 0 |  | 1.72 |  | 0 |  |  |  |  | 169.49 | [6 empty] | DIL
44 | 764813390R00 | Lemování zdí ploch.střech,lak.Pz plech, rš 1000 mm | m | 81.26 |  | 0 |  | 0 |  | 0 | 21 | 0 | 0.00499 | 0.41 | 0 | 0 |  | RTS 25/ I | RTS 24/ I | 0.39615 | 32.19 |  | Práce | Běžná |  |  |  | POL1_
|  | (19,06+12,2*2) |  | 43.46 | [23 empty] | VV | 0
|  | (13,845+6,555+14,95+1,55+0,9) |  | 37.8 | [23 empty] | VV | 0
45 | 764819213R00 | Odpadní trouby kruhové z lak.Pz plechu, D 120 mm | m | 68 |  | 0 |  | 0 |  | 0 | 21 | 0 | 0.00354 | 0.24 | 0 | 0 |  | RTS 25/ I | RTS 24/ I | 0.219 | 14.89 |  | Práce | Běžná |  |  |  | POL1_
|  | včetně kolena, objímky, spojovacího materiálu a zednické výpomoci. | [25 empty] | POP
46 | 764815212R00 | Žlab podokapní půlkruh.z lak.Pz plechu, rš 330 mm | m | 74 |  | 0 |  | 0 |  | 0 | 21 | 0 | 0.0024 | 0.18 | 0 | 0 |  | RTS 25/ I | RTS 24/ I | 0.26 | 19.24 |  | Práce | Běžná |  |  |  | POL1_
|  | včetně háku, čela a spojky. | [25 empty] | POP
47 | 764816140R00 | Oplechování parapetů, lakovaný Pz plech, rš 400 mm | m | 143.04 |  | 0 |  | 0 |  | 0 | 21 | 0 | 0.00484 | 0.69 | 0 | 0 |  | RTS 25/ I | RTS 24/ I | 0.42343 | 60.57 |  | Práce | Běžná |  |  |  | POL1_
|  | okna 1NP : 3*1,5+4*1,5+0,55*11+1,2*2+1,8+5,4*4 |  | 42.35 | [23 empty] | VV | 0
|  | okna 2NP : 1,5*24+5,4*3+3 |  | 55.2 | [23 empty] | VV | 0
|  | okna 3NP : 10*1,5+0,6*2+2,7 |  | 18.9 | [23 empty] | VV | 0
|  | okna 4NP : 10*1,5+0,6*2+2,7 |  | 18.9 | [23 empty] | VV | 0
|  | vrátnice : 1,45+2,64+3,6 |  | 7.69 | [23 empty] | VV | 0
48 | 764813120RX | Příponka z lakovaného Pz plechu, rš 200 mm | m | 162.52 |  | 0 |  | 0 |  | 0 | 21 | 0 | 0.0012 | 0.2 | 0 | 0 |  | Vlastní | Kalkul | 0.21 | 34.13 |  | Práce | Běžná |  |  |  | POL1_
|  | Odkaz na mn. položky pořadí 44 : 81,26000*2 |  | 162.52 | [23 empty] | VV | 5
49 | 998764103R00 | Přesun hmot pro klempířské konstr., výšky do 24 m | t | 1.7111 |  | 0 |  | 0 |  | 0 | 21 | 0 | 0 | 0 | 0 | 0 |  | RTS 25/ I | RTS 24/ I | 4.947 | 8.47 |  | Přesun hmot | Běžná |  |  |  | POL7_
Díl: | 766 | Konstrukce truhlářské |  |  |  | 0 |  | 0 |  | 0 |  | 0 |  | 4.06 |  | 0 |  |  |  |  | 622.99 | [6 empty] | DIL
50 | 766601211R00 | Těsnění okenní spáry, ostění, PT fólie+ PP páska | m | 504.03 |  | 0 |  | 0 |  | 0 | 21 | 0 | 0 | 0 | 0 | 0 |  | RTS 25/ I | RTS 24/ I | 0.18 | 90.73 |  | Práce | Běžná |  |  |  | POL1_
|  | Instalace a dodávka parotěsné okenní fólie a paropropustné expanzní pásky. | [25 empty] | POP
|  | okna 1NP : 3*(1,5+1,2*2)+4*(1,5+2,2*2)+(1,2+1,5*2)*2+(1,8+1,5*2)+(5,4+3*2)*4+(0,55+1,2*2)*11 |  | 126.55 | [23 empty] | VV | 0
|  | dveře 1NP : (1,9+2,2*2)+(1,8+1,97*2)+(0,9+1,97*2)+(3,2+3*2)+(1,54+2,02*2)+(1,95+2*2)+(2,54+1,97*2)+(1,9+1,97*2)*2 |  | 55.77 | [23 empty] | VV | 0
|  | okna 2NP : (1,5+1,8*2)*24+(5,4+2,57*2)*3+(3+1,8*2) |  | 160.62 | [23 empty] | VV | 0
|  | okna 3NP : 10*(1,5+1,8*2)+(0,6+1,2*2)*2+(2,7+3*2) |  | 65.7 | [23 empty] | VV | 0
|  | okna 4NP : 10*(1,5+1,8*2)+(0,6+1,2*2)*2+(2,7+3*2) |  | 65.7 | [23 empty] | VV | 0
|  | vrátnice : (1+1,97*2+2,64+2,88*2)+(1,45*3+2,64+1,44*2+3,6+1,44*2) |  | 29.69 | [23 empty] | VV | 0
51 | 766601229R00 | Těsnění oken.spáry,parapet,PT folie+PP folie+páska | m | 143.04 |  | 0 |  | 0 |  | 0 | 21 | 0 | 0.00012 | 0.02 | 0 | 0 |  | RTS 25/ I | RTS 24/ I | 0.64 | 91.55 |  | Práce | Běžná |  |  |  | POL1_
|  | Dodávka a aplikace parotěsné a paropropustné fólie, těsnicí pásky pod rám a pod vnější parapet, vymezovacího provazce pod vnitřní parapet a silikonového tmelu. | [25 empty] | POP |  | Dodávka a aplikace parotěsné a paropropustné fólie, těsnicí pásky pod rám a pod vnější parapet, vymezovacího provazce pod vnitřní parapet a silikonového tmelu.
|  | okna 1NP : 3*1,5+4*1,5+0,55*11+1,2*2+1,8+5,4*4 |  | 42.35 | [23 empty] | VV | 0
|  | okna 2NP : 1,5*24+5,4*3+3 |  | 55.2 | [23 empty] | VV | 0
|  | okna 3NP : 10*1,5+0,6*2+2,7 |  | 18.9 | [23 empty] | VV | 0
|  | okna 4NP : 10*1,5+0,6*2+2,7 |  | 18.9 | [23 empty] | VV | 0
|  | vrátnice : 1,45+2,64+3,6 |  | 7.69 | [23 empty] | VV | 0
52 | 766629301R00 | Montáž oken plastových plochy do 1,50 m2 | kus | 15 |  | 0 |  | 0 |  | 0 | 21 | 0 | 0.0009 | 0.01 | 0 | 0 |  | RTS 25/ I | RTS 24/ I | 2.29 | 34.35 |  | Práce | Běžná |  |  |  | POL1_
|  | okna 1NP : 11 |  | 11 | [23 empty] | VV | 0
|  | okna 3NP : 2 |  | 2 | [23 empty] | VV | 0
|  | okna 4NP : 2 |  | 2 | [23 empty] | VV | 0
53 | 766629302R00 | Montáž oken plastových plochy do 2,70 m2 | kus | 50 |  | 0 |  | 0 |  | 0 | 21 | 0 | 0.0012 | 0.06 | 0 | 0 |  | RTS 25/ I | RTS 24/ I | 2.72 | 136 |  | Práce | Běžná |  |  |  | POL1_
|  | okna 1NP : 3+1+1 |  | 5 | [23 empty] | VV | 0
|  | okna 2NP : 24 |  | 24 | [23 empty] | VV | 0
|  | okna 3NP : 10 |  | 10 | [23 empty] | VV | 0
|  | okna 4NP : 10 |  | 10 | [23 empty] | VV | 0
|  | vrátnice : 1 |  | 1 | [23 empty] | VV | 0
54 | 766629303R00 | Montáž oken plastových plochy do 4,50 m2 | kus | 5 |  | 0 |  | 0 |  | 0 | 21 | 0 | 0.00165 | 0.01 | 0 | 0 |  | RTS 25/ I | RTS 24/ I | 3.05 | 15.25 |  | Práce | Běžná |  |  |  | POL1_
|  | okna 1NP : 4 |  | 4 | [23 empty] | VV | 0
|  | vrátnice : 1 |  | 1 | [23 empty] | VV | 0
55 | 766629310R00 | Montáž plastových stěn prosklených | m2 | 140.8212 |  | 0 |  | 0 |  | 0 | 21 | 0 | 0.00032 | 0.05 | 0 | 0 |  | RTS 25/ I | RTS 24/ I | 0.961 | 135.33 |  | Práce | Běžná |  |  |  | POL1_
|  | okna 1NP : (5,4*3)*4 |  | 64.8 | [23 empty] | VV | 0
|  | okna 2NP : (5,4*2,57)*3+(3*1,8) |  | 47.034 | [23 empty] | VV | 0
|  | okna 3NP : (2,7*3) |  | 8.1 | [23 empty] | VV | 0
|  | okna 4NP : (2,7*3) |  | 8.1 | [23 empty] | VV | 0
|  | vrátnice : 2,64*2,88+3,6*1,44 |  | 12.7872 | [23 empty] | VV | 0
56 | 766711021RT2 | Montáž vstupních dveří s vypěněním na úchytky a hmoždinky | m | 66.94 |  | 0 |  | 0 |  | 0 | 21 | 0 | 1e-05 | 0 | 0 | 0 |  | RTS 25/ I | RTS 24/ I | 0.909 | 60.85 |  | Práce | Běžná |  |  |  | POL1_
|  | Montáž plastových dveří včetně dodávky a montáže PU pěny. | [25 empty] | POP
|  | dveře 1NP : (1,9+2,2)*2+(1,8+1,97)*2+(0,9+1,97)*2+(1,54+2,02)*2+(1,95+2)*2+(2,54+1,97)*2+(1,9+1,97)*2*2 |  | 61 | [23 empty] | VV | 0
|  | vrátnice : (1+1,97)*2 |  | 5.94 | [23 empty] | VV | 0
57 | 766694111R00 | Montáž parapetních desek š.do 30 cm,dl.do 100 cm | kus | 15 |  | 0 |  | 0 |  | 0 | 21 | 0 | 1e-05 | 0 | 0 | 0 |  | RTS 25/ I | RTS 24/ I | 0.40488 | 6.07 |  | Práce | Běžná |  |  |  | POL1_
|  | okna 1NP : 11 |  | 11 | [23 empty] | VV | 0
|  | okna 3NP : 2 |  | 2 | [23 empty] | VV | 0
|  | okna 4NP : 2 |  | 2 | [23 empty] | VV | 0
58 | 766694112R00 | Montáž parapetních desek š.do 30 cm,dl.do 160 cm | kus | 54 |  | 0 |  | 0 |  | 0 | 21 | 0 | 1e-05 | 0 | 0 | 0 |  | RTS 25/ I | RTS 24/ I | 0.5473 | 29.55 |  | Práce | Běžná |  |  |  | POL1_
|  | okna 1NP : 3+4+2 |  | 9 | [23 empty] | VV | 0
|  | okna 2NP : 24 |  | 24 | [23 empty] | VV | 0
|  | okna 3NP : 10 |  | 10 | [23 empty] | VV | 0
|  | okna 4NP : 10 |  | 10 | [23 empty] | VV | 0
|  | vrátnice : 1 |  | 1 | [23 empty] | VV | 0
59 | 766694113R00 | Montáž parapetních desek š.do 30 cm,dl.do 260 cm | kus | 1 |  | 0 |  | 0 |  | 0 | 21 | 0 | 2e-05 | 0 | 0 | 0 |  | RTS 25/ I | RTS 24/ I | 0.74034 | 0.74 |  | Práce | Běžná |  |  |  | POL1_
|  | okna 1NP : 1 |  | 1 | [23 empty] | VV | 0
60 | 766694114R00 | Montáž parapetních desek š.do 30 cm,dl.nad 260 cm | kus | 12 |  | 0 |  | 0 |  | 0 | 21 | 0 | 2e-05 | 0 | 0 | 0 |  | RTS 25/ I | RTS 24/ I | 0.83214 | 9.99 |  | Práce | Běžná |  |  |  | POL1_
|  | okna 1NP : 4 |  | 4 | [23 empty] | VV | 0
|  | okna 2NP : 3+1 |  | 4 | [23 empty] | VV | 0
|  | okna 3NP : 1 |  | 1 | [23 empty] | VV | 0
|  | okna 4NP : 1 |  | 1 | [23 empty] | VV | 0
|  | vrátnice : 1+1 |  | 2 | [23 empty] | VV | 0
61 | 766698112R00 | Montáž garážových vrat otevíravých, vel.nad 6 m2 | kus | 1 |  | 0 |  | 0 |  | 0 | 21 | 0 | 0 | 0 | 0 | 0 |  | RTS 25/ I | RTS 24/ I | 2.67 | 2.67 |  | Práce | Běžná |  |  |  | POL1_
62 | 5534451140RX | Vrata sekční na elektropohon 3,2x3,0m | kus | 1 |  | 0 |  | 0 |  | 0 | 21 | 0 | 0.145 | 0.15 | 0 | 0 |  | Vlastní | RTS 24/ I | 0 | 0 |  | Specifikace | Běžná |  |  |  | POL3_
63 | 60775513R | Parapet interiér PVC šíře 300mm dl. 6m fólie bílá | m | 143.04 |  | 0 |  | 0 |  | 0 | 21 | 0 | 0.0039 | 0.56 | 0 | 0 | SPCM | RTS 25/ I | RTS 24/ I | 0 | 0 |  | Specifikace | Běžná |  |  |  | POL3_
|  | okna 1NP : 3*1,5+4*1,5+0,55*11+1,2*2+1,8+5,4*4 |  | 42.35 | [23 empty] | VV | 0
|  | okna 2NP : 1,5*24+5,4*3+3 |  | 55.2 | [23 empty] | VV | 0
|  | okna 3NP : 10*1,5+0,6*2+2,7 |  | 18.9 | [23 empty] | VV | 0
|  | okna 4NP : 10*1,5+0,6*2+2,7 |  | 18.9 | [23 empty] | VV | 0
|  | vrátnice : 1,45+2,64+3,6 |  | 7.69 | [23 empty] | VV | 0
64 | 61143961RX | Dveře plastové s otvíravým křídlem, 7 komor, 82 mm, oboustranně bílé | m2 | 27.2266 |  | 0 |  | 0 |  | 0 | 21 | 0 | 0.01 | 0.27 | 0 | 0 |  | Vlastní | RTS 24/ I | 0 | 0 |  | Specifikace | Běžná |  |  |  | POL3_
|  | 1,9*2,2+1,8*1,97+0,9*1,97+1,54*2,02+1,95*2+2,54*1,97+1,9*1,97 |  | 25.2566 | [23 empty] | VV | 0
|  | 1*1,97 |  | 1.97 | [23 empty] | VV | 0
65 | 61143962R | Okno plastové s otevíravým křídlem, 7 komor, 82 mm, oboustranně bílé | m2 | 292.9621 |  | 0 |  | 0 |  | 0 | 21 | 0 | 0.01 | 2.93 | 0 | 0 | SPCM | RTS 25/ I | RTS 24/ I | 0 | 0 |  | Specifikace | Běžná |  |  |  | POL3_
|  | okna 1NP : 3*(1,5*1,2)+4*(1,5*2,2)+(1,2*1,5)*2+(1,8*1,5)+(5,4*3,)*4+(0,55*1,2)*11 |  | 96.96 | [23 empty] | VV | 0
|  | okna 2NP : (1,5*1,8)*24+(5,4*2,57)*3+(3*1,8) |  | 111.834 | [23 empty] | VV | 0
|  | okna 3NP : 10*(1,5*1,8)+(0,6*1,2)*2+(2,7*3) |  | 36.54 | [23 empty] | VV | 0
|  | okna 4NP : 10*(1,5*1,8)+(0,6*1,2)*2+(2,7*3) |  | 36.54 | [23 empty] | VV | 0
|  | vrátnice : 1,45*1,45+2,64*1,44+3,6*1,44 |  | 11.0881 | [23 empty] | VV | 0
66 | 998766103R00 | Přesun hmot pro truhlářské konstr., výšky do 24 m | t | 4.0503 |  | 0 |  | 0 |  | 0 | 21 | 0 | 0 | 0 | 0 | 0 |  | RTS 25/ I | RTS 24/ I | 2.447 | 9.91 |  | Přesun hmot | Běžná |  |  |  | POL7_
Díl: | 784 | Malby |  |  |  | 0 |  | 0 |  | 0 |  | 0 |  | 0.04 |  | 0 |  |  |  |  | 26.09 | [6 empty] | DIL
67 | 784191101R00 | Penetrace podkladu univerzální 1x | m2 | 194.121 |  | 0 |  | 0 |  | 0 | 21 | 0 | 7e-05 | 0.01 | 0 | 0 |  | RTS 25/ I | RTS 24/ I | 0.03248 | 6.31 |  | Práce | Běžná |  |  |  | POL1_
|  | Odkaz na mn. položky pořadí 4 : 194,12100 |  | 194.121 | [23 empty] | VV | 5
68 | 784195112R00 | Malba, bílá, bez penetrace, 2 x | m2 | 194.121 |  | 0 |  | 0 |  | 0 | 21 | 0 | 0.00014 | 0.03 | 0 | 0 |  | RTS 25/ I | RTS 24/ I | 0.10191 | 19.78 |  | Práce | Běžná |  |  |  | POL1_
|  | Odkaz na mn. položky pořadí 67 : 194,12100 |  | 194.121 | [23 empty] | VV | 5
Díl: | 799 | Ostatní |  |  |  | 0 |  | 0 |  | 0 |  | 0 |  | 0 |  | 0 |  |  |  |  | 0 | [6 empty] | DIL
69 | 799101 | Zpětná montáž prvků na fasádě - bude upřesněno před realizací (OSVĚTLENÍ, TABULKA S Č.P., VZT JEDNOTKY APOD.) | soubor | 1 |  | 0 |  | 0 |  | 0 | 21 | 0 | 0 | 0 | 0 | 0 |  | Vlastní | Indiv | 0 | 0 |  | Práce | Běžná |  |  |  | POL1_
70 | 799102 | Zpětná montáž prvků na střeše - bude upřesněno před realizací ROZVODY ANTÉN STA A SATELITŮ NA STŘEŠE | soubor | 1 |  | 0 |  | 0 |  | 0 | 21 | 0 | 0 | 0 | 0 | 0 |  | Vlastní | Indiv | 0 | 0 |  | Práce | Běžná |  |  |  | POL1_
Díl: | M21 | Elektromontáže |  |  |  | 0 |  | 0 |  | 0 |  | 0 |  | 0 |  | 0 |  |  |  |  | 0 | [6 empty] | DIL
71 | 001 | Hromosvod - dmtž, mtž, napojení na stávající zemnění, revize | soubor | 1 |  | 0 |  | 0 |  | 0 | 21 | 0 | 0 | 0 | 0 | 0 |  | Vlastní | Indiv | 0 | 0 |  | Práce | Běžná |  |  |  | POL1_
[26 empty] | 12 | 21 | DPH
| Celkem |  |  |  |  | 0 | [19 empty] | 0 | 0 | SUM
Poznámky uchazeče k zadání
POPUZIV
END
Note on S6: Jedná se o informaci, zda se jedná o položku, která je do rozpočtu zadána z cenové soustavy RTS, nebo vlastní.
Note on T6: Jedná se o název CÚ, která je zadána u položky rozpočtu

## SO01 03 Pol
Položkový rozpočet | [27 empty] | #TypZaznamu#
S: | 240601 | Administrativní budova DORADO Jihlava | [25 empty] | STA
O: | SO01 | Administrativní budova DORADO Jihlava | [22 empty] | STA |  |  | OBJ
R: | 03 | ON+VN | [25 empty] | ROZ
P.č. | Číslo položky | Název položky | MJ | Množství | Cena / MJ | Celkem | Dodávka | Dodávka celk. | Montáž | Montáž celk. | DPH | Cena s DPH | Hmotnost / MJ | Hmotnost celk.(t) | Dem. hmotnost / MJ | Dem. hmotnost celk.(t) | Ceník | Cen. soustava / platnost | Cenová úroveň | Nhod / MJ | Nhod celk. | Dodavatel | Typ položky | Stav položky
Díl: | VN | Vedlejší náklady |  |  |  | 0 |  | 0 |  | 0 |  | 0 |  | 0 |  | 0 |  |  |  |  | 0 | [6 empty] | DIL
1 | 005124010R | Koordinační činnost | Soubor | 1 |  | 0 |  | 0 |  | 0 | 21 | 0 | 0 | 0 | 0 | 0 |  | RTS 25/ I | Indiv | 0 | 0 |  | VRN | Běžná |  |  |  | POL99_8
|  | Koordinace stavebních a technologických dodávek stavby. | [25 empty] | POP
2 | 005121 R | Zařízení staveniště | Soubor | 1 |  | 0 |  | 0 |  | 0 | 21 | 0 | 0 | 0 | 0 | 0 |  | Vlastní | Indiv | 0 | 0 |  | VRN | Běžná |  |  |  | POL99_8
|  | Zřízení a odstranění zařízení staveniště včetně napojení na technickou infrastrukturu dle projektu, stavebního zákona a jeho prováděcích předpisů a zákona č. 309/2006 Sb., o bezpečnosti a ochraně zdraví při práci ve znění pozdějších právních předpisů, a prováděcích předpisů k zákonu č. 309/2006 Sb., o bezpečnosti a ochraně zdraví při práci ve znění pozdějších právních předpisů, zejména nařízení vlády č. 591/2006 Sb., o bližších požadavcích na BOZP na staveništích ve znění pozdějších právních předpisů | [25 empty] | POP | Zřízení a odstranění zařízení staveniště včetně napojení na technickou infrastrukturu dle projektu, stavebního zákona a jeho prováděcích předpisů a zákona č. 309/2006 Sb., o bezpečnosti a ochraně zdraví při práci ve znění pozdějších právních předpisů, a prováděcích předpisů k zákonu č. 309/2006 Sb., o bezpečnosti a ochraně zdraví při práci ve znění pozdějších právních předpisů, zejména nařízení vlády č. 591/2006 Sb., o bližších požadavcích na BOZP na staveništích ve znění pozdějších právních předpisů
Díl: | ON | Ostatní náklady |  |  |  | 0 |  | 0 |  | 0 |  | 0 |  | 0 |  | 0 |  |  |  |  | 0 | [6 empty] | DIL
3 | 005211010R | Předání a převzetí staveniště | Soubor | 1 |  | 0 |  | 0 |  | 0 | 21 | 0 | 0 | 0 | 0 | 0 |  | RTS 25/ I | Indiv | 0 | 0 |  | VRN | Běžná |  |  |  | POL99_8
4 | 005241010R | Dokumentace skutečného provedení | Soubor | 1 |  | 0 |  | 0 |  | 0 | 21 | 0 | 0 | 0 | 0 | 0 |  | RTS 25/ I | Indiv | 0 | 0 |  | VRN | Běžná |  |  |  | POL99_8
|  | Náklady na vyhotovení dokumentace skutečného provedení stavby a její předání objednateli v požadované formě a požadovaném počtu. | [25 empty] | POP | Náklady na vyhotovení dokumentace skutečného provedení stavby a její předání objednateli v požadované formě a požadovaném počtu.
5 | 00523 R | Zkoušky a revize | Soubor | 1 |  | 0 |  | 0 |  | 0 | 21 | 0 | 0 | 0 | 0 | 0 |  | Vlastní | Indiv | 0 | 0 |  | VRN | Běžná |  |  |  | POL99_8
|  | Provedení veškerých předepsaných zkoušek díla včetně vystavení dokladů o jejich provedení, provedení revizí a vypracování revizních zpráv dle příslušných právních předpisů a norem ČSN, doložení atestů, certifikátů, prohlášení o shodě nebo o vlastnostech dle zákona č. 22/1997 Sb., ve znění pozdějších předpisů a prováděcích předpisů, vše v českém jazyku a jejich předání zadavateli. | [25 empty] | POP | Provedení veškerých předepsaných zkoušek díla včetně vystavení dokladů o jejich provedení, provedení revizí a vypracování revizních zpráv dle příslušných právních předpisů a norem ČSN, doložení atestů, certifikátů, prohlášení o shodě nebo o vlastnostech dle zákona č. 22/1997 Sb., ve znění pozdějších předpisů a prováděcích předpisů, vše v českém jazyku a jejich předání zadavateli.
6 | 00524 R | Předání a převzetí díla | Soubor | 1 |  | 0 |  | 0 |  | 0 | 21 | 0 | 0 | 0 | 0 | 0 |  | Vlastní | Indiv | 0 | 0 |  | VRN | Běžná |  |  |  | POL99_8
[26 empty] | 12 | 21 | DPH
| Celkem |  |  |  |  | 0 | [19 empty] | 0 | 0 | SUM
Poznámky uchazeče k zadání
POPUZIV
END
Note on S6: Jedná se o informaci, zda se jedná o položku, která je do rozpočtu zadána z cenové soustavy RTS, nebo vlastní.
Note on T6: Jedná se o název CÚ, která je zadána u položky rozpočtu

## SO02 01 Pol
Položkový rozpočet | [27 empty] | #TypZaznamu#
S: | 240601 | Administrativní budova DORADO Jihlava | [25 empty] | STA
O: | SO02 | Demolice objektů | [22 empty] | STA |  |  | OBJ
R: | 01 | Bourací práce | [25 empty] | ROZ
P.č. | Číslo položky | Název položky | MJ | Množství | Cena / MJ | Celkem | Dodávka | Dodávka celk. | Montáž | Montáž celk. | DPH | Cena s DPH | Hmotnost / MJ | Hmotnost celk.(t) | Dem. hmotnost / MJ | Dem. hmotnost celk.(t) | Ceník | Cen. soustava / platnost | Cenová úroveň | Nhod / MJ | Nhod celk. | Dodavatel | Typ položky | Stav položky
Díl: | 96 | Bourání konstrukcí |  |  |  | 0 |  | 0 |  | 0 |  | 0 |  | 0.71 |  | 645.43 |  |  |  |  | 1347.68 | [6 empty] | DIL
1 | 962032231R00 | Bourání zdiva z cihel pálených na MVC | m3 | 169.38 |  | 0 |  | 0 |  | 0 | 21 | 0 | 0.00128 | 0.22 | 1.8 | 304.88 |  | RTS 25/ I | RTS 25/ I | 1.52 | 257.46 |  | Práce | Běžná |  |  |  | POL1_
|  | Objekt nad budovou 7B : 0,3*252 |  | 75.6 | [23 empty] | VV | 0
|  | Objekt vedle budovy 5 : 0,3*162,5 |  | 48.75 | [23 empty] | VV | 0
|  | Objekt budovy 17 : 0,3*128,5 |  | 38.55 | [23 empty] | VV | 0
|  | Vjezdová brána vedle budovy 11 : 6*0,6*0,6*3 |  | 6.48 | [23 empty] | VV | 0
2 | 963051113R00 | Bourání ŽB stropů deskových tl. nad 8 cm | m3 | 74.034 |  | 0 |  | 0 |  | 0 | 21 | 0 | 0.00666 | 0.49 | 2.4 | 177.68 |  | RTS 25/ I | RTS 25/ I | 6.72 | 497.51 |  | Práce | Běžná |  |  |  | POL1_
|  | Objekt nad budovou 7B : 0,2*65,27 |  | 13.054 | [23 empty] | VV | 0
|  | Objekt vedle budovy 5 : 0,2*21,5 |  | 4.3 | [23 empty] | VV | 0
|  | Objekt budovy 17 : 0,2*220,4 |  | 44.08 | [23 empty] | VV | 0
|  | Vjezdová brána vedle budovy 11 : 0,2*63 |  | 12.6 | [23 empty] | VV | 0
3 | 965042241RT4 | Bourání mazanin betonových tl. nad 10 cm, nad 4 m2 pneumat. kladivo, tl. mazaniny 10 - 15 cm | m3 | 74.034 |  | 0 |  | 0 |  | 0 | 21 | 0 | 0 | 0 | 2.2 | 162.87 |  | RTS 25/ I | RTS 25/ I | 3.977 | 294.43 |  | Práce | Běžná |  |  |  | POL1_
|  | Objekt nad budovou 7B : 0,2*65,27 |  | 13.054 | [23 empty] | VV | 0
|  | Objekt vedle budovy 5 : 0,2*21,5 |  | 4.3 | [23 empty] | VV | 0
|  | Objekt budovy 17 : 0,2*220,4 |  | 44.08 | [23 empty] | VV | 0
|  | Vjezdová brána vedle budovy 11 : 0,2*63 |  | 12.6 | [23 empty] | VV | 0
4 | 965049112R00 | Příplatek, bourání mazanin se svař.síťí nad 10 cm | m3 | 74.034 |  | 0 |  | 0 |  | 0 | 21 | 0 | 0 | 0 | 0 | 0 |  | RTS 25/ I | RTS 25/ I | 4.029 | 298.28 |  | Práce | Běžná |  |  |  | POL1_
|  | Odkaz na mn. položky pořadí 3 : 74,03400 |  | 74.034 | [23 empty] | VV | 5
Díl: | 711 | Izolace proti vodě |  |  |  | 0 |  | 0 |  | 0 |  | 0 |  | 0 |  | 5.41 |  |  |  |  | 31.47 | [6 empty] | DIL
5 | 711140101R00 | Odstranění izolace proti vlhkosti na ploše vodorovné, asfaltové pásy přitavením, 1 vrstva | m2 | 370.17 |  | 0 |  | 0 |  | 0 | 21 | 0 | 0 | 0 | 0.00487 | 1.8 |  | RTS 25/ I | RTS 25/ I | 0.041 | 15.18 |  | Práce | Běžná |  |  |  | POL1_
|  | Objekt nad budovou 7B : 65,27 |  | 65.27 | [23 empty] | VV | 0
|  | Objekt vedle budovy 5 : 21,5 |  | 21.5 | [23 empty] | VV | 0
|  | Objekt budovy 17 : 220,4 |  | 220.4 | [23 empty] | VV | 0
|  | Vjezdová brána vedle budovy 11 : 63 |  | 63 | [23 empty] | VV | 0
6 | 711140102R00 | Odstranění izolace proti vlhkosti na ploše vodorovné, asfaltové pásy přitavením, 2 vrstvy | m2 | 370.17 |  | 0 |  | 0 |  | 0 | 21 | 0 | 0 | 0 | 0.00974 | 3.61 |  | RTS 25/ I | RTS 25/ I | 0.044 | 16.29 |  | Práce | Běžná |  |  |  | POL1_
|  | Objekt nad budovou 7B : 65,27 |  | 65.27 | [23 empty] | VV | 0
|  | Objekt vedle budovy 5 : 21,5 |  | 21.5 | [23 empty] | VV | 0
|  | Objekt budovy 17 : 220,4 |  | 220.4 | [23 empty] | VV | 0
|  | Vjezdová brána vedle budovy 11 : 63 |  | 63 | [23 empty] | VV | 0
Díl: | D96 | Přesuny suti a vybouraných hmot |  |  |  | 0 |  | 0 |  | 0 |  | 0 |  | 0 |  | 0 |  |  |  |  | 2799.3 | [6 empty] | DIL
7 | 979990121R00 | Poplatek za uložení suti - asfaltové pásy, skupina odpadu 170302 | t | 5.4082 |  | 0 |  | 0 |  | 0 | 21 | 0 | 0 | 0 | 0 | 0 |  | RTS 25/ I | RTS 25/ I | 0 | 0 |  | Práce | Běžná |  |  |  | POL1_
|  | Odkaz na dem. hmot. položky pořadí 5 : 1,80273 |  | 1.8027 | [23 empty] | VV | 7
|  | Odkaz na dem. hmot. položky pořadí 6 : 3,60546 |  | 3.6055 | [23 empty] | VV | 7
8 | 979999979R00 | Poplatek za recyklaci, beton silně vyztužený, kusovost do 1600 cm2 (skup.170101) | t | 340.5564 |  | 0 |  | 0 |  | 0 | 21 | 0 | 0 | 0 | 0 | 0 |  | RTS 25/ I | RTS 25/ I | 0 | 0 |  | Práce | Běžná |  |  |  | POL1_
|  | Odkaz na dem. hmot. položky pořadí 2 : 177,68160 |  | 177.6816 | [23 empty] | VV | 7
|  | Odkaz na dem. hmot. položky pořadí 3 : 162,87480 |  | 162.8748 | [23 empty] | VV | 7
|  | Odkaz na dem. hmot. položky pořadí 4 : 0,00000 | [25 empty] | VV | 7
9 | 979999997R00 | Poplatek za recyklaci směsi suti betonu, cihel, tašek a keram.výrobků, kusovost do 1600 cm2 (170107) | t | 304.884 |  | 0 |  | 0 |  | 0 | 21 | 0 | 0 | 0 | 0 | 0 |  | RTS 25/ I | RTS 25/ I | 0 | 0 |  | Práce | Běžná |  |  |  | POL1_
|  | 17 107 | [25 empty] | POP
|  | Odkaz na dem. hmot. položky pořadí 1 : 304,88400 |  | 304.884 | [23 empty] | VV | 7
10 | 979011111R00 | Svislá doprava suti a vybour. hmot za 2.NP a 1.PP | t | 650.8486 |  | 0 |  | 0 |  | 0 | 21 | 0 | 0 | 0 | 0 | 0 |  | RTS 25/ I | RTS 24/ I | 0.933 | 607.24 |  | Přesun suti | Běžná |  |  |  | POL8_
11 | 979011121R00 | Příplatek za každé další podlaží | t | 1301.6972 |  | 0 |  | 0 |  | 0 | 21 | 0 | 0 | 0 | 0 | 0 |  | RTS 25/ I | RTS 24/ I | 0.653 | 850.01 |  | Přesun suti | Běžná |  |  |  | POL8_
12 | 979081111R00 | Odvoz suti a vybour. hmot na skládku do 1 km | t | 650.8486 |  | 0 |  | 0 |  | 0 | 21 | 0 | 0 | 0 | 0 | 0 |  | RTS 25/ I | RTS 24/ I | 0.49 | 318.92 |  | Přesun suti | Běžná |  |  |  | POL8_
|  | Včetně naložení na dopravní prostředek a složení na skládku, bez poplatku za skládku. | [25 empty] | POP
13 | 979081121R00 | Příplatek k odvozu za každý další 1 km | t | 3905.0915 |  | 0 |  | 0 |  | 0 | 21 | 0 | 0 | 0 | 0 | 0 |  | RTS 25/ I | RTS 24/ I | 0 | 0 |  | Přesun suti | Běžná |  |  |  | POL8_
|  | Předpoklad Skládky VHS Jihlava s. r. o. | [25 empty] | POP
14 | 979082111R00 | Vnitrostaveništní doprava suti do 10 m | t | 650.8486 |  | 0 |  | 0 |  | 0 | 21 | 0 | 0 | 0 | 0 | 0 |  | RTS 25/ I | RTS 24/ I | 0.942 | 613.1 |  | Přesun suti | Běžná |  |  |  | POL8_
15 | 979082121R00 | Příplatek k vnitrost. dopravě suti za dalších 5 m | t | 3905.0915 |  | 0 |  | 0 |  | 0 | 21 | 0 | 0 | 0 | 0 | 0 |  | RTS 25/ I | RTS 24/ I | 0.105 | 410.03 |  | Přesun suti | Běžná |  |  |  | POL8_
[26 empty] | 12 | 21 | DPH
| Celkem |  |  |  |  | 0 | [19 empty] | 0 | 0 | SUM
Poznámky uchazeče k zadání
POPUZIV
END
Note on S6: Jedná se o informaci, zda se jedná o položku, která je do rozpočtu zadána z cenové soustavy RTS, nebo vlastní.
Note on T6: Jedná se o název CÚ, která je zadána u položky rozpočtu

## SO03 01 Pol
Položkový rozpočet | [27 empty] | #TypZaznamu#
S: | 240601 | Administrativní budova DORADO Jihlava | [25 empty] | STA
O: | SO03 | Výměna oken | [22 empty] | STA |  |  | OBJ
R: | 01 | Výměna oken | [25 empty] | ROZ
P.č. | Číslo položky | Název položky | MJ | Množství | Cena / MJ | Celkem | Dodávka | Dodávka celk. | Montáž | Montáž celk. | DPH | Cena s DPH | Hmotnost / MJ | Hmotnost celk.(t) | Dem. hmotnost / MJ | Dem. hmotnost celk.(t) | Ceník | Cen. soustava / platnost | Cenová úroveň | Nhod / MJ | Nhod celk. | Dodavatel | Typ položky | Stav položky
Díl: | 61 | Úpravy povrchů vnitřní |  |  |  | 0 |  | 0 |  | 0 |  | 0 |  | 6.09 |  | 0 |  |  |  |  | 164.34 | [6 empty] | DIL
1 | 612409991R00 | Začištění omítek kolem oken,dveří apod. | m | 307.2 |  | 0 |  | 0 |  | 0 | 21 | 0 | 0.00371 | 1.14 | 0 | 0 |  | RTS 25/ I | RTS 24/ I | 0.1818 | 55.85 |  | Práce | Běžná |  |  |  | POL1_
|  | 13*(4,8+2,4)*2 |  | 187.2 | [23 empty] | VV | 0
|  | 11*(1,7*4) |  | 74.8 | [23 empty] | VV | 0
|  | 5*(0,9+1,7)*2 |  | 26 | [23 empty] | VV | 0
|  | 2*(2,4*4) |  | 19.2 | [23 empty] | VV | 0
2 | 612425931R00 | Omítka vápenná vnitřního ostění - štuková | m2 | 92.16 |  | 0 |  | 0 |  | 0 | 21 | 0 | 0.05369 | 4.95 | 0 | 0 |  | RTS 25/ I | RTS 24/ I | 1.1772 | 108.49 |  | Práce | Běžná |  |  |  | POL1_
|  | Odkaz na mn. položky pořadí 1 : 307,20000*0,3 |  | 92.16 | [23 empty] | VV | 5
Díl: | 96 | Bourání konstrukcí |  |  |  | 0 |  | 0 |  | 0 |  | 0 |  | 0.17 |  | 6.86 |  |  |  |  | 63.5 | [6 empty] | DIL
3 | 968061112R00 | Vyvěšení dřevěných a plastových okenních křídel pl. do 1,5 m2 | kus | 99 |  | 0 |  | 0 |  | 0 | 21 | 0 | 0 | 0 | 0 | 0 |  | RTS 25/ I | RTS 24/ I | 0.03 | 2.97 |  | Práce | Běžná |  |  |  | POL1_
|  | 13*4+11*3+5*2+2*2 |  | 99 | [23 empty] | VV | 0
4 | 968062245R00 | Vybourání dřevěných rámů oken jednoduch. pl. 2 m2 | m2 | 7.65 |  | 0 |  | 0 |  | 0 | 21 | 0 | 0.001 | 0.01 | 0.031 | 0.24 |  | RTS 25/ I | RTS 25/ I | 0.331 | 2.53 |  | Práce | Běžná |  |  |  | POL1_
|  | 0,9*1,7*5 |  | 7.65 | [23 empty] | VV | 0
5 | 968062246R00 | Vybourání dřevěných rámů oken jednoduch. pl. 4 m2 | m2 | 31.79 |  | 0 |  | 0 |  | 0 | 21 | 0 | 0.00092 | 0.03 | 0.027 | 0.86 |  | RTS 25/ I | RTS 25/ I | 0.263 | 8.36 |  | Práce | Běžná |  |  |  | POL1_
|  | 1,7*1,7*11 |  | 31.79 | [23 empty] | VV | 0
6 | 968062247R00 | Vybourání dřevěných rámů oken jednoduch. nad 4 m2 | m2 | 161.28 |  | 0 |  | 0 |  | 0 | 21 | 0 | 0.00082 | 0.13 | 0.023 | 3.71 |  | RTS 25/ I | RTS 25/ I | 0.215 | 34.68 |  | Práce | Běžná |  |  |  | POL1_
|  | 4,8*2,4*13 |  | 149.76 | [23 empty] | VV | 0
|  | 2,4*2,4*2 |  | 11.52 | [23 empty] | VV | 0
7 | 968095002R00 | Bourání parapetů dřevěných š. do 50 cm | m | 136 |  | 0 |  | 0 |  | 0 | 21 | 0 | 0 | 0 | 0.01507 | 2.05 |  | RTS 25/ I | RTS 24/ I | 0.11 | 14.96 |  | Práce | Běžná |  |  |  | POL1_
|  | 4 |  | 4 | [23 empty] | VV | 0
|  | 8*13+1,7*11+0,9*5+2,4*2 |  | 132 | [23 empty] | VV | 0
Díl: | 764 | Konstrukce klempířské |  |  |  | 0 |  | 0 |  | 0 |  | 0 |  | 0 |  | 0.88 |  |  |  |  | 59.98 | [6 empty] | DIL
8 | 764410850R00 | Demontáž oplechování parapetů,rš od 100 do 330 mm | m | 652 |  | 0 |  | 0 |  | 0 | 21 | 0 | 0 | 0 | 0.00135 | 0.88 |  | RTS 25/ I | RTS 24/ I | 0.092 | 59.98 |  | Práce | Běžná |  |  |  | POL1_
|  | 48*13+1,7*11+0,9*5+2,4*2 |  | 652 | [23 empty] | VV | 0
Díl: | 766 | Konstrukce truhlářské, okna a dveře |  |  |  | 0 |  | 0 |  | 0 |  | 0 |  | 2.46 |  | 0 |  |  |  |  | 404.75 | [6 empty] | DIL
9 | 766601211R00 | Těsnění okenní spáry, ostění, PT fólie+ PP páska | m | 216.8 |  | 0 |  | 0 |  | 0 | 21 | 0 | 0 | 0 | 0 | 0 |  | RTS 25/ I | RTS 24/ I | 0.18 | 39.02 |  | Práce | Běžná |  |  |  | POL1_
|  | Instalace a dodávka parotěsné okenní fólie a paropropustné expanzní pásky. | [25 empty] | POP
|  | 13*(4,8+2,4*2) |  | 124.8 | [23 empty] | VV | 0
|  | 11*1,7*3 |  | 56.1 | [23 empty] | VV | 0
|  | 5*(0,9+1,7*2) |  | 21.5 | [23 empty] | VV | 0
|  | 2*2,4*3 |  | 14.4 | [23 empty] | VV | 0
10 | 766601229R00 | Těsnění oken.spáry,parapet,PT folie+PP folie+páska | m | 216.8 |  | 0 |  | 0 |  | 0 | 21 | 0 | 0.00012 | 0.03 | 0 | 0 |  | RTS 25/ I | RTS 24/ I | 0.64 | 138.75 |  | Práce | Běžná |  |  |  | POL1_
|  | Dodávka a aplikace parotěsné a paropropustné fólie, těsnicí pásky pod rám a pod vnější parapet, vymezovacího provazce pod vnitřní parapet a silikonového tmelu. | [25 empty] | POP |  | Dodávka a aplikace parotěsné a paropropustné fólie, těsnicí pásky pod rám a pod vnější parapet, vymezovacího provazce pod vnitřní parapet a silikonového tmelu.
|  | 13*(4,8+2,4*2) |  | 124.8 | [23 empty] | VV | 0
|  | 11*1,7*3 |  | 56.1 | [23 empty] | VV | 0
|  | 5*(0,9+1,7*2) |  | 21.5 | [23 empty] | VV | 0
|  | 2*2,4*3 |  | 14.4 | [23 empty] | VV | 0
11 | 766629302R00 | Montáž oken plastových plochy do 2,70 m2 | kus | 16 |  | 0 |  | 0 |  | 0 | 21 | 0 | 0.0012 | 0.02 | 0 | 0 |  | RTS 25/ I | RTS 24/ I | 2.72 | 43.52 |  | Práce | Běžná |  |  |  | POL1_
|  | 11+5 |  | 16 | [23 empty] | VV | 0
12 | 766629310R00 | Montáž plastových stěn prosklených | m2 | 161.28 |  | 0 |  | 0 |  | 0 | 21 | 0 | 0.00032 | 0.05 | 0 | 0 |  | RTS 25/ I | RTS 25/ I | 0.961 | 154.99 |  | Práce | Běžná |  |  |  | POL1_
|  | 4,8*2,4*13+2,4*2,4*2 |  | 161.28 | [23 empty] | VV | 0
13 | 766694111R00 | Montáž parapetních desek š.do 30 cm,dl.do 100 cm | kus | 5 |  | 0 |  | 0 |  | 0 | 21 | 0 | 1e-05 | 0 | 0 | 0 |  | RTS 25/ I | RTS 24/ I | 0.40488 | 2.02 |  | Práce | Běžná |  |  |  | POL1_
14 | 766694113R00 | Montáž parapetních desek š.do 30 cm,dl.do 260 cm | kus | 13 |  | 0 |  | 0 |  | 0 | 21 | 0 | 2e-05 | 0 | 0 | 0 |  | RTS 25/ I | RTS 24/ I | 0.74034 | 9.62 |  | Práce | Běžná |  |  |  | POL1_
15 | 766694114R00 | Montáž parapetních desek š.do 30 cm,dl.nad 260 cm | kus | 13 |  | 0 |  | 0 |  | 0 | 21 | 0 | 2e-05 | 0 | 0 | 0 |  | RTS 25/ I | RTS 24/ I | 0.83214 | 10.82 |  | Práce | Běžná |  |  |  | POL1_
16 | 60775513R | Parapet interiér PVC šíře 300mm dl. 6m fólie bílá | m | 90.4 |  | 0 |  | 0 |  | 0 | 21 | 0 | 0.0039 | 0.35 | 0 | 0 | SPCM | RTS 25/ I | RTS 24/ I | 0 | 0 |  | Specifikace | Běžná |  |  |  | POL3_
|  | 13*4,8+11*1,7+5*0,9+2*2,4 |  | 90.4 | [23 empty] | VV | 0
17 | 61143962R | Okno plastové s otevíravým křídlem, 7 komor, 82 mm, oboustranně bílé | m2 | 200.72 |  | 0 |  | 0 |  | 0 | 21 | 0 | 0.01 | 2.01 | 0 | 0 | SPCM | RTS 25/ I | RTS 24/ I | 0 | 0 |  | Specifikace | Běžná |  |  |  | POL3_
|  | 4,8*2,4*13+1,7*1,7*11+0,9*1,7*5+2,4*2,4*2 |  | 200.72 | [23 empty] | VV | 0
18 | 998766103R00 | Přesun hmot pro truhlářské konstr., výšky do 24 m | t | 2.4572 |  | 0 |  | 0 |  | 0 | 21 | 0 | 0 | 0 | 0 | 0 |  | RTS 25/ I | RTS 24/ I | 2.447 | 6.01 |  | Přesun hmot | Běžná |  |  |  | POL7_
Díl: | 784 | Malby |  |  |  | 0 |  | 0 |  | 0 |  | 0 |  | 0.02 |  | 0 |  |  |  |  | 12.38 | [6 empty] | DIL
19 | 784191101R00 | Penetrace podkladu univerzální 1x | m2 | 92.16 |  | 0 |  | 0 |  | 0 | 21 | 0 | 7e-05 | 0.01 | 0 | 0 |  | RTS 25/ I | RTS 24/ I | 0.03248 | 2.99 |  | Práce | Běžná |  |  |  | POL1_
|  | Odkaz na mn. položky pořadí 2 : 92,16000 |  | 92.16 | [23 empty] | VV | 5
20 | 784195112R00 | Malba, bílá, bez penetrace, 2 x | m2 | 92.16 |  | 0 |  | 0 |  | 0 | 21 | 0 | 0.00014 | 0.01 | 0 | 0 |  | RTS 25/ I | RTS 24/ I | 0.10191 | 9.39 |  | Práce | Běžná |  |  |  | POL1_
|  | Odkaz na mn. položky pořadí 19 : 92,16000 |  | 92.16 | [23 empty] | VV | 5
Díl: | D96 | Přesuny suti a vybouraných hmot |  |  |  | 0 |  | 0 |  | 0 |  | 0 |  | 0 |  | 0 |  |  |  |  | 33.27 | [6 empty] | DIL
21 | 979011111R00 | Svislá doprava suti a vybour. hmot za 2.NP a 1.PP | t | 7.7346 |  | 0 |  | 0 |  | 0 | 21 | 0 | 0 | 0 | 0 | 0 |  | RTS 25/ I | RTS 24/ I | 0.933 | 7.22 |  | Přesun suti | Běžná |  |  |  | POL8_
22 | 979011121R00 | Příplatek za každé další podlaží | t | 15.4693 |  | 0 |  | 0 |  | 0 | 21 | 0 | 0 | 0 | 0 | 0 |  | RTS 25/ I | RTS 24/ I | 0.653 | 10.1 |  | Přesun suti | Běžná |  |  |  | POL8_
23 | 979081111R00 | Odvoz suti a vybour. hmot na skládku do 1 km | t | 7.7346 |  | 0 |  | 0 |  | 0 | 21 | 0 | 0 | 0 | 0 | 0 |  | RTS 25/ I | RTS 24/ I | 0.49 | 3.79 |  | Přesun suti | Běžná |  |  |  | POL8_
|  | Včetně naložení na dopravní prostředek a složení na skládku, bez poplatku za skládku. | [25 empty] | POP
24 | 979081121R00 | Příplatek k odvozu za každý další 1 km | t | 46.4078 |  | 0 |  | 0 |  | 0 | 21 | 0 | 0 | 0 | 0 | 0 |  | RTS 25/ I | RTS 24/ I | 0 | 0 |  | Přesun suti | Běžná |  |  |  | POL8_
|  | Předpoklad Skládky VHS Jihlava s. r. o. | [25 empty] | POP
25 | 979082111R00 | Vnitrostaveništní doprava suti do 10 m | t | 7.7346 |  | 0 |  | 0 |  | 0 | 21 | 0 | 0 | 0 | 0 | 0 |  | RTS 25/ I | RTS 24/ I | 0.942 | 7.29 |  | Přesun suti | Běžná |  |  |  | POL8_
26 | 979082121R00 | Příplatek k vnitrost. dopravě suti za dalších 5 m | t | 46.4078 |  | 0 |  | 0 |  | 0 | 21 | 0 | 0 | 0 | 0 | 0 |  | RTS 25/ I | RTS 24/ I | 0.105 | 4.87 |  | Přesun suti | Běžná |  |  |  | POL8_
27 | 979990162R00 | Poplatek za uložení suti - dřevo+sklo, skupina odpadu 170904 | t | 7.7346 |  | 0 |  | 0 |  | 0 | 21 | 0 | 0 | 0 | 0 | 0 |  | RTS 25/ I | RTS 25/ I | 0 | 0 |  | Přesun suti | Běžná |  |  |  | POL8_
|  | kategorie 17 09 04 smíšené stavební a demoliční odpady | [25 empty] | POP
[26 empty] | 12 | 21 | DPH
| Celkem |  |  |  |  | 0 | [19 empty] | 0 | 0 | SUM
Poznámky uchazeče k zadání
POPUZIV
END
Note on S6: Jedná se o informaci, zda se jedná o položku, která je do rozpočtu zadána z cenové soustavy RTS, nebo vlastní.
Note on T6: Jedná se o název CÚ, která je zadána u položky rozpočtu