## 03130003 - SO 03 - zatepl...
| List obsahuje: |  | 1) Krycí list rozpočtu |  | 2) Rekapitulace rozpočtu |  |  | 3) Rozpočet |  |  | Zpět na list: | Rekapitulace stavby
optimalizováno pro tisk sestav ve formátu A4 - na výšku | [11 empty] | >> skryté sloupce << | [9 empty] | {425fd111-4d66-41fa-bcf1-7241243e89df}
2
KRYCÍ LIST ROZPOČTU | [12 empty] | v --- níže se nacházejí doplnkové a pomocné údaje k sestavám --- v | [8 empty] | False
| Stavba: |  | Stavební úpravy haly
| Objekt: |  | 03130003 - SO 03 - zateplení obvodového pláště - fasád
| JKSO: |  | 811 11 49 | [5 empty] | CC-CZ:
| Místo: |  | Chrášťany, p.č.392/19 | [5 empty] | Datum: |  | 16. 8. 2017
| Objednatel: | [7 empty] | IČ:
DIČ:
| Zhotovitel: | [7 empty] | IČ: |  | Vyplň údaj
|  | Vyplň údaj | [6 empty] | DIČ: |  | Vyplň údaj
| Projektant: | [7 empty] | IČ:
DIČ:
| Zpracovatel: | [7 empty] | IČ:
DIČ:
Poznámka:
| Náklady z rozpočtu | [7 empty] | 0
| Ostatní náklady | [7 empty] | 0
| Cena bez DPH | [7 empty] | 0
| DPH | základní | 21% | ze | 0 |  |  |  | 0
|  | snížená | 15% | ze | 0 |  |  |  | 0
|  | zákl. přenesená | 21% | ze | 0 |  |  |  | 0
|  | sníž. přenesená | 15% | ze | 0 |  |  |  | 0
|  | nulová | 0% | ze | 0 |  |  |  | 0
| Cena s DPH |  |  | v | CZK |  |  | 0
| Projektant |  |  |  |  | Zpracovatel
| Datum a podpis: |  |  | Razítko |  | Datum a podpis: |  |  |  | Razítko
| Objednavatel |  |  |  |  | Zhotovitel
| Datum a podpis: |  |  | Razítko |  | Datum a podpis: |  |  |  | Razítko
REKAPITULACE ROZPOČTU
Stavba: |  |  | Stavební úpravy haly
Objekt: |  |  | 03130003 - SO 03 - zateplení obvodového pláště - fasád
Místo: |  |  | Chrášťany, p.č.392/19 |  |  |  | Datum: |  | 16. 8. 2017
Objednatel: | [6 empty] | Projektant:
Zhotovitel: |  |  | Vyplň údaj |  |  |  | Zpracovatel:
Kód - Popis | [9 empty] | Cena celkem [CZK]
1) Náklady z rozpočtu | [9 empty] | 0 | [12 empty] | -1
| HSV - Práce a dodávky HSV | [8 empty] | 0
| 1 - Zemní práce | [8 empty] | 0
| 3 - Svislé a kompletní konstrukce | [8 empty] | 0
| 4 - Vodorovné konstrukce | [8 empty] | 0
| 6 - Úpravy povrchu, podlahy, osazení | [8 empty] | 0
| 9 - Ostatní konstrukce a práce, bourání | [8 empty] | 0
| 94 - Lešení a stavební výtahy | [8 empty] | 0
| 96 - Bourání konstrukcí | [8 empty] | 0
| 997 - Přesun sutě | [8 empty] | 0
| 998 - Přesun hmot | [8 empty] | 0
| PSV - Práce a dodávky PSV | [8 empty] | 0
| 721 - Zdravotechnika - vnitřní kanalizace | [8 empty] | 0
| VRN - Vedlejší rozpočtové náklady | [8 empty] | 0
| VRN3 - Zařízení staveniště | [8 empty] | 0
| VP - Vícepráce | [8 empty] | 0
2) Ostatní náklady | [9 empty] | 0 |  |  |  | DPH
| Zařízení staveniště | [8 empty] | 0 |  |  |  | základní | [12 empty] | VRN | 0 | 0 | 0 | 0 | 0 | 1
| Projektové práce | [8 empty] | 0 |  |  |  | základní | [12 empty] | VRN | 0 | 0 | 0 | 0 | 0 | 1
| Územní vlivy | [8 empty] | 0 |  |  |  | základní | [12 empty] | VRN | 0 | 0 | 0 | 0 | 0 | 1
| Provozní vlivy | [8 empty] | 0 |  |  |  | základní | [12 empty] | VRN | 0 | 0 | 0 | 0 | 0 | 1
| Jiné VRN | [8 empty] | 0 |  |  |  | základní | [12 empty] | VRN | 0 | 0 | 0 | 0 | 0 | 1
| Kompletační činnost | [8 empty] | 0 |  |  |  | základní | [12 empty] | KOMPLETACNA | 0 | 0 | 0 | 0 | 0 | 1
Celkové náklady za stavbu 1) + 2) | [7 empty] | 0
ROZPOČET
Stavba: |  |  | Stavební úpravy haly
Objekt: |  |  | 03130003 - SO 03 - zateplení obvodového pláště - fasád
Místo: |  |  | Chrášťany, p.č.392/19 |  |  |  | Datum: |  | 16. 8. 2017
Objednatel: | [6 empty] | Projektant:
Zhotovitel: |  |  | Vyplň údaj |  |  |  | Zpracovatel:
PČ | Typ | Kód | Popis |  |  | MJ | Množství | J.cena [CZK] |  | Cena celkem [CZK] |  |  | Poznámka | DPH | J. Nh [h] | Nh celkem [h] | J. hmotnost [t] | Hmotnost celkem [t] | J. suť [t] | Suť Celkem [t]
Náklady z rozpočtu | [9 empty] | 0 | [5 empty] | 0 |  | 114.3056 |  | 50.8381 |  | D | -1 | [10 empty] | 0
| HSV - Práce a dodávky HSV | [8 empty] | 0 | [5 empty] | 0 |  | 114.2541 |  | 50.1768 | 1 | D | 0 |  |  |  | ROZPOCET | [6 empty] | 0
| 1 - Zemní práce | [8 empty] | 0 | [5 empty] | 0 |  | 2.65 |  | 0 | 1 | D | 1 |  |  |  | ROZPOCET | [6 empty] | 0
1 | K | 130001101 | Příplatek za ztížení vykopávky v blízkosti podzemního vedení |  |  | m3 | 2.304 | 0 |  | 0 |  |  |  | základní |  | 0 | 0 | 0 | 0 | 0 | 4 | K | 2 |  |  |  | ROZPOCET | 0 | 0 | 0 | 0 | 0 | 1 | 0 | 4 | -989096470
|  |  | "odsun lapačů střeěšních splavenin" | [18 empty] | VV | 2 | 1 | True | 0 | ROZPOCET
|  |  | 0,8*0,6*0,8*(4+2) |  |  |  | 2.304 | [14 empty] | VV | 2 | 2 | True | 0 | ROZPOCET
|  |  | Součet |  |  |  | 2.304 | [14 empty] | VV | 2 | 4 | True | 1 | ROZPOCET
2 | K | 132212102 | Hloubení rýh š do 600 mm ručním nebo pneum nářadím v nesoudržných horninách tř. 3 |  |  | m3 | 2.304 | 0 |  | 0 |  |  |  | základní |  | 0 | 0 | 0 | 0 | 0 | 4 | K | 2 |  |  |  | ROZPOCET | 0 | 0 | 0 | 0 | 0 | 1 | 0 | 4 | 1201988010
|  |  | "odsun lapačů střeěšních splavenin" | [18 empty] | VV | 2 | 1 | True | 0 | ROZPOCET
|  |  | 0,8*0,6*0,8*(4+2) |  |  |  | 2.304 | [14 empty] | VV | 2 | 2 | True | 0 | ROZPOCET
|  |  | Součet |  |  |  | 2.304 | [14 empty] | VV | 2 | 4 | True | 1 | ROZPOCET
3 | K | 132212109 | Příplatek za lepivost u hloubení rýh š do 600 mm ručním nebo pneum nářadím v hornině tř. 3 |  |  | m3 | 2.304 | 0 |  | 0 |  |  |  | základní |  | 0 | 0 | 0 | 0 | 0 | 4 | K | 2 |  |  |  | ROZPOCET | 0 | 0 | 0 | 0 | 0 | 1 | 0 | 4 | -539114503
4 | K | 162201211 | Vodorovné přemístění výkopku z horniny tř. 1 až 4 stavebním kolečkem do 10 m |  |  | m3 | 1.613 | 0 |  | 0 |  |  |  | základní |  | 0 | 0 | 0 | 0 | 0 | 4 | K | 2 |  |  |  | ROZPOCET | 0 | 0 | 0 | 0 | 0 | 1 | 0 | 4 | 1811841160
5 | K | 162201219 | Příplatek k vodorovnému přemístění výkopku z horniny tř. 1 až 4 stavebním kolečkem ZKD 10 m |  |  | m3 | 6.452 | 0 |  | 0 |  |  |  | základní |  | 0 | 0 | 0 | 0 | 0 | 4 | K | 2 |  |  |  | ROZPOCET | 0 | 0 | 0 | 0 | 0 | 1 | 0 | 4 | 972799563
|  |  | 1,613*4 |  |  |  | 6.452 | [14 empty] | VV | 2 | 2 | True | 0 | ROZPOCET
|  |  | Součet |  |  |  | 6.452 | [14 empty] | VV | 2 | 4 | True | 1 | ROZPOCET
6 | K | 162701105 | Vodorovné přemístění do 10000 m výkopku/sypaniny z horniny tř. 1 až 4 |  |  | m3 | 1.613 | 0 |  | 0 |  |  |  | základní |  | 0 | 0 | 0 | 0 | 0 | 4 | K | 2 |  |  |  | ROZPOCET | 0 | 0 | 0 | 0 | 0 | 1 | 0 | 4 | 1947779816
7 | K | 167101101 | Nakládání výkopku z hornin tř. 1 až 4 do 100 m3 |  |  | m3 | 1.613 | 0 |  | 0 |  |  |  | základní |  | 0 | 0 | 0 | 0 | 0 | 4 | K | 2 |  |  |  | ROZPOCET | 0 | 0 | 0 | 0 | 0 | 1 | 0 | 4 | 1024389520
|  |  | 2,304 |  |  |  | 2.304 | [14 empty] | VV | 2 | 2 | True | 0 | ROZPOCET
|  |  | -0,691 |  |  |  | -0.691 | [14 empty] | VV | 2 | 2 | True | 0 | ROZPOCET
|  |  | Součet |  |  |  | 1.613 | [14 empty] | VV | 2 | 4 | True | 1 | ROZPOCET
8 | K | 171201201 | Uložení sypaniny na skládky |  |  | m3 | 1.613 | 0 |  | 0 |  |  |  | základní |  | 0 | 0 | 0 | 0 | 0 | 4 | K | 2 |  |  |  | ROZPOCET | 0 | 0 | 0 | 0 | 0 | 1 | 0 | 4 | 706091183
9 | K | 171201211 | Poplatek za uložení odpadu ze sypaniny na skládce (skládkovné) |  |  | t | 2.581 | 0 |  | 0 |  |  |  | základní |  | 0 | 0 | 0 | 0 | 0 | 4 | K | 2 |  |  |  | ROZPOCET | 0 | 0 | 0 | 0 | 0 | 1 | 0 | 4 | -1294219831
|  |  | 1,613*1,6 |  |  |  | 2.581 | [14 empty] | VV | 2 | 2 | True | 0 | ROZPOCET
|  |  | Součet |  |  |  | 2.581 | [14 empty] | VV | 2 | 4 | True | 1 | ROZPOCET
10 | K | 175101201 | Obsypání objektu nad přilehlým původním terénem sypaninou bez prohození, uloženou do 3 m |  |  | m3 | 0.691 | 0 |  | 0 |  |  |  | základní |  | 0 | 0 | 0 | 0 | 0 | 4 | K | 2 |  |  |  | ROZPOCET | 0 | 0 | 0 | 0 | 0 | 1 | 0 | 4 | 594883049
|  |  | 2,304 |  |  |  | 2.304 | [14 empty] | VV | 2 | 2 | True | 0 | ROZPOCET
|  |  | -1,325 |  |  |  | -1.325 | [14 empty] | VV | 2 | 2 | True | 0 | ROZPOCET
|  |  | -0,288 |  |  |  | -0.288 | [14 empty] | VV | 2 | 2 | True | 0 | ROZPOCET
|  |  | Součet |  |  |  | 0.691 | [14 empty] | VV | 2 | 4 | True | 1 | ROZPOCET
11 | K | 175111101 | Obsypání potrubí ručně sypaninou bez prohození, uloženou do 3 m |  |  | m3 | 1.325 | 0 |  | 0 |  |  |  | základní |  | 0 | 0 | 0 | 0 | 0 | 4 | K | 2 |  |  |  | ROZPOCET | 0 | 0 | 0 | 0 | 0 | 1 | 0 | 4 | -1403721170
|  |  | 0,8*0,6*0,46*(4+2) |  |  |  | 1.325 | [14 empty] | VV | 2 | 2 | True | 0 | ROZPOCET
|  |  | Součet |  |  |  | 1.325 | [14 empty] | VV | 2 | 4 | True | 1 | ROZPOCET
12 | M | 583313510 | kamenivo těžené drobné frakce 0-4 |  |  | t | 2.65 | 0 |  | 0 |  |  |  | základní |  | 0 | 1 | 2.65 | 0 | 0 | 8 | M | 2 |  |  |  | ROZPOCET | 0 | 0 | 0 | 0 | 0 | 1 | 0 | 4 | 1246948484
|  |  | 1,325*2,0 |  |  |  | 2.65 | [14 empty] | VV | 2 | 2 | True | 0 | ROZPOCET
|  |  | Součet |  |  |  | 2.65 | [14 empty] | VV | 2 | 4 | True | 1 | ROZPOCET
| 3 - Svislé a kompletní konstrukce | [8 empty] | 0 | [5 empty] | 0 |  | 13.6445 |  | 0 | 1 | D | 1 |  |  |  | ROZPOCET | [6 empty] | 0
13 | K | 310279842 | Zazdívka otvorů pl do 4 m2 ve zdivu nadzákladovém z nepálených tvárnic tl do 300 mm |  |  | m3 | 0.621 | 0 |  | 0 |  |  |  | základní |  | 0 | 1.0796 | 0.67046 | 0 | 0 | 4 | K | 2 |  |  |  | ROZPOCET | 0 | 0 | 0 | 0 | 0 | 1 | 0 | 4 | 597749385
|  |  | "pod vni.zateplovací systém" | [18 empty] | VV | 2 | 1 | True | 0 | ROZPOCET
|  |  | "1,8x1,15 - 1ks" 1,8*1,15*0,3 |  |  |  | 0.621 | [14 empty] | VV | 2 | 2 | True | 0 | ROZPOCET
|  |  | Součet |  |  |  | 0.621 | [14 empty] | VV | 2 | 4 | True | 1 | ROZPOCET
14 | K | 311272323 | Zdivo nosné tl 300 mm z pórobetonových přesných hladkých tvárnic Ytong hmotnosti 500 kg/m3 |  |  | m3 | 18.456 | 0 |  | 0 |  |  |  | základní |  | 0 | 0.70297 | 12.974 | 0 | 0 | 4 | K | 2 |  |  |  | ROZPOCET | 0 | 0 | 0 | 0 | 0 | 1 | 0 | 4 | 471617648
|  |  | "3,15x3,1 - 2ks" 3,15*3,1*2*0,3 |  |  |  | 5.859 | [14 empty] | VV | 2 | 2 | True | 0 | ROZPOCET
|  |  | "4,2x4,2 - 1ks" 4,2*4,2*0,3 |  |  |  | 5.292 | [14 empty] | VV | 2 | 2 | True | 0 | ROZPOCET
|  |  | "3,4x3,35 - 1ks" 3,4*3,35*0,3 |  |  |  | 3.417 | [14 empty] | VV | 2 | 2 | True | 0 | ROZPOCET
|  |  | "nadezdění parapetu" | [18 empty] | VV | 2 | 1 | True | 0 | ROZPOCET
|  |  | "3,6x1,6 na 3,6x1,0 - 6ks" 3,6*0,3*0,6*6 |  |  |  | 3.888 | [14 empty] | VV | 2 | 2 | True | 0 | ROZPOCET
|  |  | Součet |  |  |  | 18.456 | [14 empty] | VV | 2 | 4 | True | 1 | ROZPOCET
| 4 - Vodorovné konstrukce | [8 empty] | 0 | [5 empty] | 0 |  | 0.54454 |  | 0 | 1 | D | 1 |  |  |  | ROZPOCET | [6 empty] | 0
15 | K | 451572111 | Lože pod potrubí otevřený výkop z kameniva drobného těženého |  |  | m3 | 0.288 | 0 |  | 0 |  |  |  | základní |  | 0 | 1.8908 | 0.54454 | 0 | 0 | 4 | K | 2 |  |  |  | ROZPOCET | 0 | 0 | 0 | 0 | 0 | 1 | 0 | 4 | 1336272876
|  |  | 0,8*0,6*0,1*(4+2) |  |  |  | 0.288 | [14 empty] | VV | 2 | 2 | True | 0 | ROZPOCET
|  |  | Součet |  |  |  | 0.288 | [14 empty] | VV | 2 | 4 | True | 1 | ROZPOCET
| 6 - Úpravy povrchu, podlahy, osazení | [8 empty] | 0 | [5 empty] | 0 |  | 97.4151 |  | 0 | 1 | D | 1 |  |  |  | ROZPOCET | [6 empty] | 0
16 | K | 610991111 | Zakrývání výplní vnitřních otvorů, předmětů a konstrukcí |  |  | m2 | 257.153 | 0 |  | 0 |  |  |  | základní |  | 0 | 9e-05 | 0.023144 | 0 | 0 | 4 | K | 2 |  |  |  | ROZPOCET | 0 | 0 | 0 | 0 | 0 | 1 | 0 | 4 | -515498375
|  |  | "výměna výplní otvorů - vně" | [18 empty] | VV | 2 | 1 | True | 0 | ROZPOCET
|  |  | "3,6x1,6 - 12ks" 3,6*1,6*12 |  |  |  | 69.12 | [14 empty] | VV | 2 | 2 | True | 0 | ROZPOCET
|  |  | "3,6x1,0 - 6ks" 3,6*1,0*6 |  |  |  | 21.6 | [14 empty] | VV | 2 | 2 | True | 0 | ROZPOCET
|  |  | "0,9x1,2 - 2ks" 0,9*1,2*2 |  |  |  | 2.16 | [14 empty] | VV | 2 | 2 | True | 0 | ROZPOCET
|  |  | "1,2x1,2 - 2ks" 1,2*1,2*2 |  |  |  | 2.88 | [14 empty] | VV | 2 | 2 | True | 0 | ROZPOCET
|  |  | "0,9x1,75 - 2ks" 0,9*1,75*2 |  |  |  | 3.15 | [14 empty] | VV | 2 | 2 | True | 0 | ROZPOCET
|  |  | "1,75x1,75 - 1ks" 1,75*1,75 |  |  |  | 3.063 | [14 empty] | VV | 2 | 2 | True | 0 | ROZPOCET
|  |  | "1,8x1,2 - 3ks" 1,8*1,2*3 |  |  |  | 6.48 | [14 empty] | VV | 2 | 2 | True | 0 | ROZPOCET
|  |  | "0,9x0,9 - 2ks" 0,9*0,9*2 |  |  |  | 1.62 | [14 empty] | VV | 2 | 2 | True | 0 | ROZPOCET
|  |  | "4,25x1,2 - 2ks" 4,25*1,2*2 |  |  |  | 10.2 | [14 empty] | VV | 2 | 2 | True | 0 | ROZPOCET
|  |  | "4,25x1,0 - 1ks" 4,25*1,0 |  |  |  | 4.25 | [14 empty] | VV | 2 | 2 | True | 0 | ROZPOCET
|  |  | "3,3x1,0 - 2ks" 3,3*1,0*2 |  |  |  | 6.6 | [14 empty] | VV | 2 | 2 | True | 0 | ROZPOCET
|  |  | "3,3x1,2 - 2ks" 3,3*1,2*2 |  |  |  | 7.92 | [14 empty] | VV | 2 | 2 | True | 0 | ROZPOCET
|  |  | "3,4x3,35 - 2ks" 3,4*3,35 |  |  |  | 11.39 | [14 empty] | VV | 2 | 2 | True | 0 | ROZPOCET
|  |  | "3,15x3,1 - 2ks" 3,15*3,1*2 |  |  |  | 19.53 | [14 empty] | VV | 2 | 2 | True | 0 | ROZPOCET
|  |  | "3,1x3,3 - 1ks" 3,1*3,3 |  |  |  | 10.23 | [14 empty] | VV | 2 | 2 | True | 0 | ROZPOCET
|  |  | "4,2x4,2 - 2ks" 4,2*4,2*2 |  |  |  | 35.28 | [14 empty] | VV | 2 | 2 | True | 0 | ROZPOCET
|  |  | "0,85*2,0 - 1ks" 0,85*2,0 |  |  |  | 1.7 | [14 empty] | VV | 2 | 2 | True | 0 | ROZPOCET
|  |  | "1,45x2,0 - 1ks" 1,45*2,0 |  |  |  | 2.9 | [14 empty] | VV | 2 | 2 | True | 0 | ROZPOCET
|  |  | "výměna výplní otvorů - vni" | [18 empty] | VV | 2 | 1 | True | 0 | ROZPOCET
|  |  | "0,9*2,0 - 1ks" 0,9*2,0 |  |  |  | 1.8 | [14 empty] | VV | 2 | 2 | True | 0 | ROZPOCET
|  |  | "4,2x4,2 - 2ks" 4,2*4,2*2 |  |  |  | 35.28 | [14 empty] | VV | 2 | 2 | True | 0 | ROZPOCET
|  |  | Součet |  |  |  | 257.153 | [14 empty] | VV | 2 | 4 | True | 1 | ROZPOCET
17 | K | 612321141 | Vápenocementová omítka štuková dvouvrstvá vnitřních stěn nanášená ručně |  |  | m2 | 89.035 | 0 |  | 0 |  |  |  | základní |  | 0 | 0.01838 | 1.6365 | 0 | 0 | 4 | K | 2 |  |  |  | ROZPOCET | 0 | 0 | 0 | 0 | 0 | 1 | 0 | 4 | 1747882586
|  |  | "pod vni.zateplovací systém" | [18 empty] | VV | 2 | 1 | True | 0 | ROZPOCET
|  |  | "1,8x1,15 - 1ks" 1,9*1,25*2 |  |  |  | 4.75 | [14 empty] | VV | 2 | 2 | True | 0 | ROZPOCET
|  |  | "3,15x3,1 - 2ks" 3,25*3,2*2 |  |  |  | 20.8 | [14 empty] | VV | 2 | 2 | True | 0 | ROZPOCET
|  |  | "4,2x4,2 - 1ks" 4,3*4,3*2 |  |  |  | 36.98 | [14 empty] | VV | 2 | 2 | True | 0 | ROZPOCET
|  |  | "3,4x3,35 - 1ks" 3,5*3,45 |  |  |  | 12.075 | [14 empty] | VV | 2 | 2 | True | 0 | ROZPOCET
|  |  | "nadezdění parapetu" | [18 empty] | VV | 2 | 1 | True | 0 | ROZPOCET
|  |  | "3,6x1,6 na 3,6x1,0 - 6ks" 3,7*0,65*6 |  |  |  | 14.43 | [14 empty] | VV | 2 | 2 | True | 0 | ROZPOCET
|  |  | Součet |  |  |  | 89.035 | [14 empty] | VV | 2 | 4 | True | 1 | ROZPOCET
18 | K | 612321191 | Příplatek k vápenocementové omítce vnitřních stěn za každých dalších 5 mm tloušťky ručně |  |  | m2 | 267.105 | 0 |  | 0 |  |  |  | základní |  | 0 | 0.0079 | 2.1101 | 0 | 0 | 4 | K | 2 |  |  |  | ROZPOCET | 0 | 0 | 0 | 0 | 0 | 1 | 0 | 4 | -1209943522
|  |  | "3x na tl.25mm" | [18 empty] | VV | 2 | 1 | True | 0 | ROZPOCET
|  |  | "pod vni.zateplovací systém" | [18 empty] | VV | 2 | 1 | True | 0 | ROZPOCET
|  |  | "1,8x1,15 - 1ks" 1,9*1,25*2*3 |  |  |  | 14.25 | [14 empty] | VV | 2 | 2 | True | 0 | ROZPOCET
|  |  | "3,15x3,1 - 2ks" 3,25*3,2*2*3 |  |  |  | 62.4 | [14 empty] | VV | 2 | 2 | True | 0 | ROZPOCET
|  |  | "4,2x4,2 - 1ks" 4,3*4,3*2*3 |  |  |  | 110.94 | [14 empty] | VV | 2 | 2 | True | 0 | ROZPOCET
|  |  | "3,4x3,35 - 1ks" 3,5*3,45*3 |  |  |  | 36.225 | [14 empty] | VV | 2 | 2 | True | 0 | ROZPOCET
|  |  | "nadezdění parapetu" | [18 empty] | VV | 2 | 1 | True | 0 | ROZPOCET
|  |  | "3,6x1,6 na 3,6x1,0 - 6ks" 3,7*0,65*6*3 |  |  |  | 43.29 | [14 empty] | VV | 2 | 2 | True | 0 | ROZPOCET
|  |  | Součet |  |  |  | 267.105 | [14 empty] | VV | 2 | 4 | True | 1 | ROZPOCET
19 | K | 612325302 | Vápenocementová štuková omítka ostění nebo nadpraží |  |  | m2 | 84.51 | 0 |  | 0 |  |  |  | základní |  | 0 | 0.03358 | 2.8378 | 0 | 0 | 4 | K | 2 |  |  |  | ROZPOCET | 0 | 0 | 0 | 0 | 0 | 1 | 0 | 4 | -1454081761
|  |  | "výměna výplní otvorů - vně" | [18 empty] | VV | 2 | 1 | True | 0 | ROZPOCET
|  |  | "3,6x1,6 - 12ks" (3,6+1,6*2)*12*0,3 |  |  |  | 24.48 | [14 empty] | VV | 2 | 2 | True | 0 | ROZPOCET
|  |  | "3,6x1,0 - 6ks" (3,6+1,0*2)*6*0,3 |  |  |  | 10.08 | [14 empty] | VV | 2 | 2 | True | 0 | ROZPOCET
|  |  | "0,9x1,2 - 2ks" (0,9+1,2*2)*2*0,3 |  |  |  | 1.98 | [14 empty] | VV | 2 | 2 | True | 0 | ROZPOCET
|  |  | "1,2x1,2 - 2ks" 1,2*3*2*0,3 |  |  |  | 2.16 | [14 empty] | VV | 2 | 2 | True | 0 | ROZPOCET
|  |  | "0,9x1,75 - 2ks" (0,9+1,75*2)*2*0,3 |  |  |  | 2.64 | [14 empty] | VV | 2 | 2 | True | 0 | ROZPOCET
|  |  | "1,75x1,75 - 1ks" 1,75*3*0,3 |  |  |  | 1.575 | [14 empty] | VV | 2 | 2 | True | 0 | ROZPOCET
|  |  | "1,8x1,2 - 3ks" (1,8+1,2*2)*3*0,3 |  |  |  | 3.78 | [14 empty] | VV | 2 | 2 | True | 0 | ROZPOCET
|  |  | "0,9x0,9 - 2ks" 0,9*3*2*0,3 |  |  |  | 1.62 | [14 empty] | VV | 2 | 2 | True | 0 | ROZPOCET
|  |  | "4,25x1,2 - 2ks" (4,25+1,2*2)*2*0,3 |  |  |  | 3.99 | [14 empty] | VV | 2 | 2 | True | 0 | ROZPOCET
|  |  | "4,25x1,0 - 1ks" (4,25+1,0*2)*0,3 |  |  |  | 1.875 | [14 empty] | VV | 2 | 2 | True | 0 | ROZPOCET
|  |  | "3,3x1,0 - 2ks" (3,3+1,0*2)*2*0,3 |  |  |  | 3.18 | [14 empty] | VV | 2 | 2 | True | 0 | ROZPOCET
|  |  | "3,3x1,2 - 2ks" (3,3+1,2*2)*2*0,3 |  |  |  | 3.42 | [14 empty] | VV | 2 | 2 | True | 0 | ROZPOCET
|  |  | "3,4x3,35 - 1ks" (3,4+3,35*2)*0,3 |  |  |  | 3.03 | [14 empty] | VV | 2 | 2 | True | 0 | ROZPOCET
|  |  | "4,3x4,25 - 1ks" (4,3+4,25*2)*0,3 |  |  |  | 3.84 | [14 empty] | VV | 2 | 2 | True | 0 | ROZPOCET
|  |  | "3,15x3,1 - 2ks" (3,15+3,1*2)*2*0,3 |  |  |  | 5.61 | [14 empty] | VV | 2 | 2 | True | 0 | ROZPOCET
|  |  | "3,1x3,3 - 1ks" (3,1+3,3*2)*0,3 |  |  |  | 2.91 | [14 empty] | VV | 2 | 2 | True | 0 | ROZPOCET
|  |  | "0,85*2,0 - 1ks" (0,85+2,0*2)*0,3 |  |  |  | 1.455 | [14 empty] | VV | 2 | 2 | True | 0 | ROZPOCET
|  |  | "1,45x2,0 - 1ks" (1,45+2,0*2)*0,3 |  |  |  | 1.635 | [14 empty] | VV | 2 | 2 | True | 0 | ROZPOCET
|  |  | "výměna výplní otvorů - vni" | [18 empty] | VV | 2 | 1 | True | 0 | ROZPOCET
|  |  | "0,9*2,0 - 1ks" (0,9+2,0*2)*0,3 |  |  |  | 1.47 | [14 empty] | VV | 2 | 2 | True | 0 | ROZPOCET
|  |  | "4,2x4,2 - 1ks" 4,2*3*0,3 |  |  |  | 3.78 | [14 empty] | VV | 2 | 2 | True | 0 | ROZPOCET
|  |  | Součet |  |  |  | 84.51 | [14 empty] | VV | 2 | 4 | True | 1 | ROZPOCET
20 | K | 612325411 | Oprava vnitřní vápenocementové hladké omítky stěn v rozsahu plochy do 10% |  |  | m2 | 119.925 | 0 |  | 0 |  |  |  | základní |  | 0 | 0.0052 | 0.62361 | 0 | 0 | 4 | K | 2 |  |  |  | ROZPOCET | 0 | 0 | 0 | 0 | 0 | 1 | 0 | 4 | 1969497933
|  |  | "pod vni.zateplovací systém" | [18 empty] | VV | 2 | 1 | True | 0 | ROZPOCET
|  |  | (26,45+5,05)*5,05 |  |  |  | 159.075 | [14 empty] | VV | 2 | 2 | True | 0 | ROZPOCET
|  |  | "1,8x1,15 - 1ks" -1,8*1,15 |  |  |  | -2.07 | [14 empty] | VV | 2 | 2 | True | 0 | ROZPOCET
|  |  | "0,9*2,0 - 1ks" -0,9*2,0 |  |  |  | -1.8 | [14 empty] | VV | 2 | 2 | True | 0 | ROZPOCET
|  |  | "4,2x4,2 - 2ks" -4,2*4,2*2 |  |  |  | -35.28 | [14 empty] | VV | 2 | 2 | True | 0 | ROZPOCET
|  |  | Součet |  |  |  | 119.925 | [14 empty] | VV | 2 | 4 | True | 1 | ROZPOCET
21 | K | 622131121 | Penetrace akrylát-silikon vnějších stěn nanášená ručně |  |  | m2 | 1524.491 | 0 |  | 0 |  |  |  | základní |  | 0 | 0.00026 | 0.39637 | 0 | 0 | 4 | K | 2 |  |  |  | ROZPOCET | 0 | 0 | 0 | 0 | 0 | 1 | 0 | 4 | 635134703
|  |  | "pod vně.zateplovací systém" | [18 empty] | VV | 2 | 1 | True | 0 | ROZPOCET
|  |  | 55,0*(8,39+0,15)*2 |  |  |  | 939.4 | [14 empty] | VV | 2 | 2 | True | 0 | ROZPOCET
|  |  | 36,9*(8,39+0,15)*2 |  |  |  | 630.252 | [14 empty] | VV | 2 | 2 | True | 0 | ROZPOCET
|  |  | 27,9*0,5*(10,19-8,39)*0,5*2*2 |  |  |  | 50.22 | [14 empty] | VV | 2 | 2 | True | 0 | ROZPOCET
|  |  | "odpočet otvorů" | [18 empty] | VV | 2 | 1 | True | 0 | ROZPOCET
|  |  | "3,6x1,6 - 12ks" -3,6*1,6*12 |  |  |  | -69.12 | [14 empty] | VV | 2 | 2 | True | 0 | ROZPOCET
|  |  | "3,6x1,0 - 6ks" -3,6*1,0*6 |  |  |  | -21.6 | [14 empty] | VV | 2 | 2 | True | 0 | ROZPOCET
|  |  | "0,9x1,2 - 2ks" -0,9*1,2*2 |  |  |  | -2.16 | [14 empty] | VV | 2 | 2 | True | 0 | ROZPOCET
|  |  | "1,2x1,2 - 2ks" -1,2*1,2*2 |  |  |  | -2.88 | [14 empty] | VV | 2 | 2 | True | 0 | ROZPOCET
|  |  | "0,9x1,75 - 2ks" -0,9*1,75*2 |  |  |  | -3.15 | [14 empty] | VV | 2 | 2 | True | 0 | ROZPOCET
|  |  | "1,75x1,75 - 1ks" -1,75*1,75 |  |  |  | -3.063 | [14 empty] | VV | 2 | 2 | True | 0 | ROZPOCET
|  |  | "0,7x0,5 - 2ks" -0,7*0,5*2 |  |  |  | -0.7 | [14 empty] | VV | 2 | 2 | True | 0 | ROZPOCET
|  |  | "1,8x1,2 - 3ks" -1,8*1,2*3 |  |  |  | -6.48 | [14 empty] | VV | 2 | 2 | True | 0 | ROZPOCET
|  |  | "0,9x0,9 - 2ks" -0,9*0,9*2 |  |  |  | -1.62 | [14 empty] | VV | 2 | 2 | True | 0 | ROZPOCET
|  |  | "4,25x1,2 - 2ks" -4,25*1,2*2 |  |  |  | -10.2 | [14 empty] | VV | 2 | 2 | True | 0 | ROZPOCET
|  |  | "4,2x1,0 - 1ks" -4,3*1,0 |  |  |  | -4.3 | [14 empty] | VV | 2 | 2 | True | 0 | ROZPOCET
|  |  | "3,3x1,0 - 2ks" -3,3*1,0*2 |  |  |  | -6.6 | [14 empty] | VV | 2 | 2 | True | 0 | ROZPOCET
|  |  | "3,3x1,2 - 2ks" -3,3*1,2*2 |  |  |  | -7.92 | [14 empty] | VV | 2 | 2 | True | 0 | ROZPOCET
|  |  | "3,4x3,35 - 2ks" -3,4*3,35*2 |  |  |  | -22.78 | [14 empty] | VV | 2 | 2 | True | 0 | ROZPOCET
|  |  | "4,3x4,25 - 1ks" -4,3*4,25 |  |  |  | -18.275 | [14 empty] | VV | 2 | 2 | True | 0 | ROZPOCET
|  |  | "3,15x3,1 - 4ks" -3,15*3,1*4 |  |  |  | -39.06 | [14 empty] | VV | 2 | 2 | True | 0 | ROZPOCET
|  |  | "3,1x3,3 - 1ks" -3,1*3,3 |  |  |  | -10.23 | [14 empty] | VV | 2 | 2 | True | 0 | ROZPOCET
|  |  | "0,85*2,0 - 1ks" -0,85*2,0 |  |  |  | -1.7 | [14 empty] | VV | 2 | 2 | True | 0 | ROZPOCET
|  |  | "1,55x2,05 - 1ks" -1,55*2,05 |  |  |  | -3.178 | [14 empty] | VV | 2 | 2 | True | 0 | ROZPOCET
|  |  | "pod vni.zateplovací systém" | [18 empty] | VV | 2 | 1 | True | 0 | ROZPOCET
|  |  | (26,45+5,05)*5,05 |  |  |  | 159.075 | [14 empty] | VV | 2 | 2 | True | 0 | ROZPOCET
|  |  | "0,9*2,0 - 1ks" -0,9*2,0 |  |  |  | -1.8 | [14 empty] | VV | 2 | 2 | True | 0 | ROZPOCET
|  |  | "4,2x4,2 - 1ks" -4,2*4,2 |  |  |  | -17.64 | [14 empty] | VV | 2 | 2 | True | 0 | ROZPOCET
|  |  | Součet |  |  |  | 1524.491 | [14 empty] | VV | 2 | 4 | True | 1 | ROZPOCET
22 | K | 622135011 | Vyrovnání podkladu vnějších stěn tmelem tloušťky do 2 mm |  |  | m2 | 1524.491 | 0 |  | 0 |  |  |  | základní |  | 0 | 0.00546 | 8.3237 | 0 | 0 | 4 | K | 2 |  |  |  | ROZPOCET | 0 | 0 | 0 | 0 | 0 | 1 | 0 | 4 | -1926916919
23 | K | 622143003 | Montáž omítkových plastových nebo pozinkovaných rohových profilů s tkaninou |  |  | m | 432.56 | 0 |  | 0 |  |  |  | základní |  | 0 | 0 | 0 | 0 | 0 | 4 | K | 2 |  |  |  | ROZPOCET | 0 | 0 | 0 | 0 | 0 | 1 | 0 | 4 | 1334026559
|  |  | "lišta rohová" | [18 empty] | VV | 2 | 1 | True | 0 | ROZPOCET
|  |  | "výměna výplní otvorů - vně" | [18 empty] | VV | 2 | 1 | True | 0 | ROZPOCET
|  |  | "3,6x1,6 - 12ks" (1,6*2)*12 |  |  |  | 38.4 | [14 empty] | VV | 2 | 2 | True | 0 | ROZPOCET
|  |  | "3,6x1,0 - 6ks" (1,0*2)*6 |  |  |  | 12 | [14 empty] | VV | 2 | 2 | True | 0 | ROZPOCET
|  |  | "0,9x1,2 - 2ks" (1,2*2)*2 |  |  |  | 4.8 | [14 empty] | VV | 2 | 2 | True | 0 | ROZPOCET
|  |  | "1,2x1,2 - 2ks" 1,2*2*2 |  |  |  | 4.8 | [14 empty] | VV | 2 | 2 | True | 0 | ROZPOCET
|  |  | "0,9x1,75 - 2ks" (1,75*2)*2 |  |  |  | 7 | [14 empty] | VV | 2 | 2 | True | 0 | ROZPOCET
|  |  | "1,75x1,75 - 1ks" 1,75*2 |  |  |  | 3.5 | [14 empty] | VV | 2 | 2 | True | 0 | ROZPOCET
|  |  | "1,8x1,2 - 3ks" (1,2*2)*3 |  |  |  | 7.2 | [14 empty] | VV | 2 | 2 | True | 0 | ROZPOCET
|  |  | "0,9x0,9 - 2ks" 0,9*2*2 |  |  |  | 3.6 | [14 empty] | VV | 2 | 2 | True | 0 | ROZPOCET
|  |  | "4,25x1,2 - 2ks" 1,2*2*2 |  |  |  | 4.8 | [14 empty] | VV | 2 | 2 | True | 0 | ROZPOCET
|  |  | "4,25x1,0 - 1ks" 1,0*2 |  |  |  | 2 | [14 empty] | VV | 2 | 2 | True | 0 | ROZPOCET
|  |  | "3,3x1,0 - 2ks"1,0*2*2 |  |  |  | 4 | [14 empty] | VV | 2 | 2 | True | 0 | ROZPOCET
|  |  | "3,3x1,2 - 2ks"1,0*2*2 |  |  |  | 4 | [14 empty] | VV | 2 | 2 | True | 0 | ROZPOCET
|  |  | "3,4x3,35 - 1ks" (3,35*2) |  |  |  | 6.7 | [14 empty] | VV | 2 | 2 | True | 0 | ROZPOCET
|  |  | "3,15x3,1 - 2ks" (3,1*2)*2 |  |  |  | 12.4 | [14 empty] | VV | 2 | 2 | True | 0 | ROZPOCET
|  |  | "3,1x3,3 - 1ks" (3,3*2) |  |  |  | 6.6 | [14 empty] | VV | 2 | 2 | True | 0 | ROZPOCET
|  |  | "4,2x4,2 - 1ks" 4,2*2 |  |  |  | 8.4 | [14 empty] | VV | 2 | 2 | True | 0 | ROZPOCET
|  |  | "0,85*2,0 - 1ks" (2,0*2) |  |  |  | 4 | [14 empty] | VV | 2 | 2 | True | 0 | ROZPOCET
|  |  | "1,45x2,0 - 1ks" (2,0*2) |  |  |  | 4 | [14 empty] | VV | 2 | 2 | True | 0 | ROZPOCET
|  |  | "výměna výplní otvorů - vni" | [18 empty] | VV | 2 | 1 | True | 0 | ROZPOCET
|  |  | "0,9*2,0 - 1ks" (2,0*2) |  |  |  | 4 | [14 empty] | VV | 2 | 2 | True | 0 | ROZPOCET
|  |  | "4,2x4,2 - 1ks" 4,2*2 |  |  |  | 8.4 | [14 empty] | VV | 2 | 2 | True | 0 | ROZPOCET
|  |  | "nároží" | [18 empty] | VV | 2 | 1 | True | 0 | ROZPOCET
|  |  | (8,39+0,15)*2 |  |  |  | 17.08 | [14 empty] | VV | 2 | 2 | True | 0 | ROZPOCET
|  |  | (5,25+0,15)*2 |  |  |  | 10.8 | [14 empty] | VV | 2 | 2 | True | 0 | ROZPOCET
|  |  | (5,05+0,15)*2 |  |  |  | 10.4 | [14 empty] | VV | 2 | 2 | True | 0 | ROZPOCET
|  |  | (8,39-5,05) |  |  |  | 3.34 | [14 empty] | VV | 2 | 2 | True | 0 | ROZPOCET
|  |  | (8,39-5,25) |  |  |  | 3.14 | [14 empty] | VV | 2 | 2 | True | 0 | ROZPOCET
|  |  | Mezisoučet |  |  |  | 195.36 | [14 empty] | VV | 2 | 3 | True | 0 | ROZPOCET
|  |  | "lišta rohová s okapničkou" | [18 empty] | VV | 2 | 1 | True | 0 | ROZPOCET
|  |  | "výměna výplní otvorů - vně" | [18 empty] | VV | 2 | 1 | True | 0 | ROZPOCET
|  |  | "3,6x1,6 - 12ks" 3,6*12 |  |  |  | 43.2 | [14 empty] | VV | 2 | 2 | True | 0 | ROZPOCET
|  |  | "3,6x1,0 - 6ks" 3,6*6 |  |  |  | 21.6 | [14 empty] | VV | 2 | 2 | True | 0 | ROZPOCET
|  |  | "0,9x1,2 - 2ks" 0,9*2 |  |  |  | 1.8 | [14 empty] | VV | 2 | 2 | True | 0 | ROZPOCET
|  |  | "1,2x1,2 - 2ks" 1,2*2 |  |  |  | 2.4 | [14 empty] | VV | 2 | 2 | True | 0 | ROZPOCET
|  |  | "0,9x1,75 - 2ks" 0,9*2 |  |  |  | 1.8 | [14 empty] | VV | 2 | 2 | True | 0 | ROZPOCET
|  |  | "1,75x1,75 - 1ks" 1,75 |  |  |  | 1.75 | [14 empty] | VV | 2 | 2 | True | 0 | ROZPOCET
|  |  | "1,8x1,2 - 3ks" 1,8*3 |  |  |  | 5.4 | [14 empty] | VV | 2 | 2 | True | 0 | ROZPOCET
|  |  | "0,9x0,9 - 2ks"0,9*2 |  |  |  | 1.8 | [14 empty] | VV | 2 | 2 | True | 0 | ROZPOCET
|  |  | "4,25x1,2 - 2ks" 4,25*2 |  |  |  | 8.5 | [14 empty] | VV | 2 | 2 | True | 0 | ROZPOCET
|  |  | "4,25x1,0 - 1ks" 4,25 |  |  |  | 4.25 | [14 empty] | VV | 2 | 2 | True | 0 | ROZPOCET
|  |  | "3,3x1,0 - 2ks" 3,3*2 |  |  |  | 6.6 | [14 empty] | VV | 2 | 2 | True | 0 | ROZPOCET
|  |  | "3,3x1,2 - 2ks" 3,3*2 |  |  |  | 6.6 | [14 empty] | VV | 2 | 2 | True | 0 | ROZPOCET
|  |  | "3,4x3,35 - 1ks" 3,4 |  |  |  | 3.4 | [14 empty] | VV | 2 | 2 | True | 0 | ROZPOCET
|  |  | "3,15x3,1 - 2ks" 3,15*2 |  |  |  | 6.3 | [14 empty] | VV | 2 | 2 | True | 0 | ROZPOCET
|  |  | "3,1x3,3 - 1ks" 3,1 |  |  |  | 3.1 | [14 empty] | VV | 2 | 2 | True | 0 | ROZPOCET
|  |  | "4,2x4,2 - 1ks" 4,2 |  |  |  | 4.2 | [14 empty] | VV | 2 | 2 | True | 0 | ROZPOCET
|  |  | "0,85*2,0 - 1ks" 0,85 |  |  |  | 0.85 | [14 empty] | VV | 2 | 2 | True | 0 | ROZPOCET
|  |  | "1,45x2,0 - 1ks" 1,45 |  |  |  | 1.45 | [14 empty] | VV | 2 | 2 | True | 0 | ROZPOCET
|  |  | "výměna výplní otvorů - vni" | [18 empty] | VV | 2 | 1 | True | 0 | ROZPOCET
|  |  | "0,9*2,0 - 1ks" 0,9 |  |  |  | 0.9 | [14 empty] | VV | 2 | 2 | True | 0 | ROZPOCET
|  |  | "4,2x4,2 - 1ks" 4,2 |  |  |  | 4.2 | [14 empty] | VV | 2 | 2 | True | 0 | ROZPOCET
|  |  | Mezisoučet |  |  |  | 130.1 | [14 empty] | VV | 2 | 3 | True | 0 | ROZPOCET
|  |  | "parapetní profil" | [18 empty] | VV | 2 | 1 | True | 0 | ROZPOCET
|  |  | "výměna výplní otvorů - vně" | [18 empty] | VV | 2 | 1 | True | 0 | ROZPOCET
|  |  | "3,6x1,6 - 12ks" 3,6*12 |  |  |  | 43.2 | [14 empty] | VV | 2 | 2 | True | 0 | ROZPOCET
|  |  | "3,6x1,0 - 6ks" 3,6*6 |  |  |  | 21.6 | [14 empty] | VV | 2 | 2 | True | 0 | ROZPOCET
|  |  | "0,9x1,2 - 2ks" 0,9*2 |  |  |  | 1.8 | [14 empty] | VV | 2 | 2 | True | 0 | ROZPOCET
|  |  | "1,2x1,2 - 2ks" 1,2*2 |  |  |  | 2.4 | [14 empty] | VV | 2 | 2 | True | 0 | ROZPOCET
|  |  | "0,9x1,75 - 2ks" 0,9*2 |  |  |  | 1.8 | [14 empty] | VV | 2 | 2 | True | 0 | ROZPOCET
|  |  | "1,75x1,75 - 1ks" 1,75 |  |  |  | 1.75 | [14 empty] | VV | 2 | 2 | True | 0 | ROZPOCET
|  |  | "0,7x0,5 - 2ks" 0,7*2 |  |  |  | 1.4 | [14 empty] | VV | 2 | 2 | True | 0 | ROZPOCET
|  |  | "1,8x1,2 - 3ks" 1,8*3 |  |  |  | 5.4 | [14 empty] | VV | 2 | 2 | True | 0 | ROZPOCET
|  |  | "0,9x0,9 - 2ks"0,9*2 |  |  |  | 1.8 | [14 empty] | VV | 2 | 2 | True | 0 | ROZPOCET
|  |  | "4,22x1,2 - 2ks" 4,25*2 |  |  |  | 8.5 | [14 empty] | VV | 2 | 2 | True | 0 | ROZPOCET
|  |  | "4,25x1,0 - 1ks" 4,25 |  |  |  | 4.25 | [14 empty] | VV | 2 | 2 | True | 0 | ROZPOCET
|  |  | "3,3x1,0 - 2ks" 3,3*2 |  |  |  | 6.6 | [14 empty] | VV | 2 | 2 | True | 0 | ROZPOCET
|  |  | "3,3x1,2 - 2ks" 3,3*2 |  |  |  | 6.6 | [14 empty] | VV | 2 | 2 | True | 0 | ROZPOCET
|  |  | Mezisoučet |  |  |  | 107.1 | [14 empty] | VV | 2 | 3 | True | 0 | ROZPOCET
|  |  | Součet |  |  |  | 432.56 | [14 empty] | VV | 2 | 4 | True | 1 | ROZPOCET
24 | M | 590514800 | lišta rohová Al 10/10 cm s tkaninou bal. 2,5 m |  |  | m | 205.128 | 0 |  | 0 |  |  |  | základní |  | 0 | 3e-05 | 0.0061538 | 0 | 0 | 8 | M | 2 |  |  |  | ROZPOCET | 0 | 0 | 0 | 0 | 0 | 1 | 0 | 4 | -622825638
|  |  | 195,36*1,05 |  |  |  | 205.128 | [14 empty] | VV | 2 | 2 | True | 0 | ROZPOCET
|  |  | Součet |  |  |  | 205.128 | [14 empty] | VV | 2 | 4 | True | 1 | ROZPOCET
25 | M | 590514805 | lišta rohová s okapničkou Al 10/10 cm s tkaninou bal. 2,5 m |  |  | m | 143.435 | 0 |  | 0 |  |  |  | základní |  | 0 | 3e-05 | 0.0043031 | 0 | 0 | 8 | M | 2 |  |  |  | ROZPOCET | 0 | 0 | 0 | 0 | 0 | 1 | 0 | 4 | -1620766051
|  |  | 130,1*1,05 |  |  |  | 136.605 | [14 empty] | VV | 2 | 2 | True | 0 | ROZPOCET
|  |  | Součet |  |  |  | 136.605 | [14 empty] | VV | 2 | 4 | True | 1 | ROZPOCET
26 | M | 590514940 | připojovací profil parapetní variabilní s tkaninou, výška pěnové pásky 4 mm, délka 2 m |  |  | m | 118.078 | 0 |  | 0 |  |  |  | základní |  | 0 | 0.0004 | 0.047231 | 0 | 0 | 8 | M | 2 |  |  |  | ROZPOCET | 0 | 0 | 0 | 0 | 0 | 1 | 0 | 4 | -1099785343
|  |  | 107,1*1,05 |  |  |  | 112.455 | [14 empty] | VV | 2 | 2 | True | 0 | ROZPOCET
|  |  | Součet |  |  |  | 112.455 | [14 empty] | VV | 2 | 4 | True | 1 | ROZPOCET
27 | K | 622143004 | Montáž omítkových samolepících začišťovacích profilů (APU lišt) |  |  | m | 310.35 | 0 |  | 0 |  |  |  | základní |  | 0 | 0 | 0 | 0 | 0 | 4 | K | 2 |  |  |  | ROZPOCET | 0 | 0 | 0 | 0 | 0 | 1 | 0 | 4 | -801159680
|  |  | "výměna výplní otvorů - vně" | [18 empty] | VV | 2 | 1 | True | 0 | ROZPOCET
|  |  | "3,6x1,6 - 12ks" (3,6+1,6*2)*12 |  |  |  | 81.6 | [14 empty] | VV | 2 | 2 | True | 0 | ROZPOCET
|  |  | "3,6x1,0 - 6ks" (3,6+1,0*2)*6 |  |  |  | 33.6 | [14 empty] | VV | 2 | 2 | True | 0 | ROZPOCET
|  |  | "0,9x1,2 - 2ks" (0,9+1,2*2)*2 |  |  |  | 6.6 | [14 empty] | VV | 2 | 2 | True | 0 | ROZPOCET
|  |  | "1,2x1,2 - 2ks" 1,2*3*2 |  |  |  | 7.2 | [14 empty] | VV | 2 | 2 | True | 0 | ROZPOCET
|  |  | "0,9x1,75 - 2ks" (0,9+1,75*2)*2 |  |  |  | 8.8 | [14 empty] | VV | 2 | 2 | True | 0 | ROZPOCET
|  |  | "1,75x1,75 - 1ks" 1,75*3 |  |  |  | 5.25 | [14 empty] | VV | 2 | 2 | True | 0 | ROZPOCET
|  |  | "1,8x1,2 - 3ks" (1,8+1,2*2)*3 |  |  |  | 12.6 | [14 empty] | VV | 2 | 2 | True | 0 | ROZPOCET
|  |  | "0,9x0,9 - 2ks" 0,9*3*2 |  |  |  | 5.4 | [14 empty] | VV | 2 | 2 | True | 0 | ROZPOCET
|  |  | "4,25x1,2 - 2ks" (4,25+1,2*2)*2 |  |  |  | 13.3 | [14 empty] | VV | 2 | 2 | True | 0 | ROZPOCET
|  |  | "4,2x1,0 - 1ks" (4,3+1,0*2) |  |  |  | 6.3 | [14 empty] | VV | 2 | 2 | True | 0 | ROZPOCET
|  |  | "3,3x1,0 - 2ks" (3,3+1,0*2)*2 |  |  |  | 10.6 | [14 empty] | VV | 2 | 2 | True | 0 | ROZPOCET
|  |  | "3,3x1,2 - 2ks" (3,3+1,2*2)*2 |  |  |  | 11.4 | [14 empty] | VV | 2 | 2 | True | 0 | ROZPOCET
|  |  | "3,4x3,35 - 1ks" (3,4+3,35*2)*2 |  |  |  | 20.2 | [14 empty] | VV | 2 | 2 | True | 0 | ROZPOCET
|  |  | "3,15x3,1 - 2ks" (3,15+3,1*2)*4 |  |  |  | 37.4 | [14 empty] | VV | 2 | 2 | True | 0 | ROZPOCET
|  |  | "3,1x3,3 - 1ks" (3,1+3,3*2) |  |  |  | 9.7 | [14 empty] | VV | 2 | 2 | True | 0 | ROZPOCET
|  |  | "4,2x4,2 - 1ks" 4,2*3 |  |  |  | 12.6 | [14 empty] | VV | 2 | 2 | True | 0 | ROZPOCET
|  |  | "0,85*2,0 - 1ks" (0,85+2,0*2) |  |  |  | 4.85 | [14 empty] | VV | 2 | 2 | True | 0 | ROZPOCET
|  |  | "1,45x2,0 - 1ks" (1,45+2,0*2) |  |  |  | 5.45 | [14 empty] | VV | 2 | 2 | True | 0 | ROZPOCET
|  |  | "výměna výplní otvorů - vni" | [18 empty] | VV | 2 | 1 | True | 0 | ROZPOCET
|  |  | "0,9*2,0 - 1ks" (0,9+2,0*2) |  |  |  | 4.9 | [14 empty] | VV | 2 | 2 | True | 0 | ROZPOCET
|  |  | "4,2x4,2 - 1ks" 4,2*3 |  |  |  | 12.6 | [14 empty] | VV | 2 | 2 | True | 0 | ROZPOCET
|  |  | Součet |  |  |  | 310.35 | [14 empty] | VV | 2 | 4 | True | 1 | ROZPOCET
28 | M | 590514760 | profil okenní začišťovací s tkaninou - 9 mm/2,4 m |  |  | m | 325.868 | 0 |  | 0 |  |  |  | základní |  | 0 | 4e-05 | 0.013035 | 0 | 0 | 8 | M | 2 |  |  |  | ROZPOCET | 0 | 0 | 0 | 0 | 0 | 1 | 0 | 4 | -1951437263
|  |  | 310,35*1,05 |  |  |  | 325.868 | [14 empty] | VV | 2 | 2 | True | 0 | ROZPOCET
|  |  | Součet |  |  |  | 325.868 | [14 empty] | VV | 2 | 4 | True | 1 | ROZPOCET
29 | K | 622221031 | Montáž kontaktního zateplení vnějších stěn z minerální vlny s podélnou orientací vláken tl do 160 mm |  |  | m2 | 1570.692 | 0 |  | 0 |  |  |  | základní |  | 0 | 0.00944 | 14.8273 | 0 | 0 | 4 | K | 2 |  |  |  | ROZPOCET | 0 | 0 | 0 | 0 | 0 | 1 | 0 | 4 | -1488684733
|  |  | "vně.zateplovací systém" | [18 empty] | VV | 2 | 1 | True | 0 | ROZPOCET
|  |  | (55,0+0,16*2)*(8,39+0,15)*2 |  |  |  | 944.866 | [14 empty] | VV | 2 | 2 | True | 0 | ROZPOCET
|  |  | 36,9*(8,39+0,15)*2 |  |  |  | 630.252 | [14 empty] | VV | 2 | 2 | True | 0 | ROZPOCET
|  |  | 27,9*0,5*(10,19-8,39)*0,5*2*2 |  |  |  | 50.22 | [14 empty] | VV | 2 | 2 | True | 0 | ROZPOCET
|  |  | "odpočet otvorů" | [18 empty] | VV | 2 | 1 | True | 0 | ROZPOCET
|  |  | "3,6x1,6 - 12ks" -3,6*1,6*12 |  |  |  | -69.12 | [14 empty] | VV | 2 | 2 | True | 0 | ROZPOCET
|  |  | "3,6x1,0 - 6ks" -3,6*1,0*6 |  |  |  | -21.6 | [14 empty] | VV | 2 | 2 | True | 0 | ROZPOCET
|  |  | "0,9x1,2 - 2ks" -0,9*1,2*2 |  |  |  | -2.16 | [14 empty] | VV | 2 | 2 | True | 0 | ROZPOCET
|  |  | "1,2x1,2 - 2ks" -1,2*1,2*2 |  |  |  | -2.88 | [14 empty] | VV | 2 | 2 | True | 0 | ROZPOCET
|  |  | "0,9x1,75 - 2ks" -0,9*1,75*2 |  |  |  | -3.15 | [14 empty] | VV | 2 | 2 | True | 0 | ROZPOCET
|  |  | "1,75x1,75 - 1ks" -1,75*1,75 |  |  |  | -3.063 | [14 empty] | VV | 2 | 2 | True | 0 | ROZPOCET
|  |  | "0,7x0,5 - 2ks" -0,7*0,5*2 |  |  |  | -0.7 | [14 empty] | VV | 2 | 2 | True | 0 | ROZPOCET
|  |  | "1,8x1,2 - 3ks" -1,8*1,2*3 |  |  |  | -6.48 | [14 empty] | VV | 2 | 2 | True | 0 | ROZPOCET
|  |  | "0,9x0,9 - 2ks" -0,9*0,9*2 |  |  |  | -1.62 | [14 empty] | VV | 2 | 2 | True | 0 | ROZPOCET
|  |  | "4,25x1,2 - 2ks" -4,25*1,2*2 |  |  |  | -10.2 | [14 empty] | VV | 2 | 2 | True | 0 | ROZPOCET
|  |  | "4,25x1,0 - 1ks" -4,25*1,0 |  |  |  | -4.25 | [14 empty] | VV | 2 | 2 | True | 0 | ROZPOCET
|  |  | "3,3x1,0 - 2ks" -3,3*1,0*2 |  |  |  | -6.6 | [14 empty] | VV | 2 | 2 | True | 0 | ROZPOCET
|  |  | "3,3x1,2 - 2ks" -3,3*1,2*2 |  |  |  | -7.92 | [14 empty] | VV | 2 | 2 | True | 0 | ROZPOCET
|  |  | "3,4x3,35 - 1ks" -3,4*3,35 |  |  |  | -11.39 | [14 empty] | VV | 2 | 2 | True | 0 | ROZPOCET
|  |  | "4,3x4,25 - 1ks" -4,3*4,25 |  |  |  | -18.275 | [14 empty] | VV | 2 | 2 | True | 0 | ROZPOCET
|  |  | "3,15x3,1 - 2ks" -3,15*3,1 |  |  |  | -9.765 | [14 empty] | VV | 2 | 2 | True | 0 | ROZPOCET
|  |  | "3,1x3,3 - 1ks" -3,1*3,3 |  |  |  | -10.23 | [14 empty] | VV | 2 | 2 | True | 0 | ROZPOCET
|  |  | "0,85*2,0 - 1ks" -0,85*2,0 |  |  |  | -1.7 | [14 empty] | VV | 2 | 2 | True | 0 | ROZPOCET
|  |  | "1,55x2,05 - 1ks" -1,55*2,05 |  |  |  | -3.178 | [14 empty] | VV | 2 | 2 | True | 0 | ROZPOCET
|  |  | "vni.zateplovací systém" | [18 empty] | VV | 2 | 1 | True | 0 | ROZPOCET
|  |  | (26,45+5,05)*5,05 |  |  |  | 159.075 | [14 empty] | VV | 2 | 2 | True | 0 | ROZPOCET
|  |  | "0,9*2,0 - 1ks" -0,9*2,0 |  |  |  | -1.8 | [14 empty] | VV | 2 | 2 | True | 0 | ROZPOCET
|  |  | "4,2x4,2 - 1ks" -4,2*4,2 |  |  |  | -17.64 | [14 empty] | VV | 2 | 2 | True | 0 | ROZPOCET
|  |  | Součet |  |  |  | 1570.692 | [14 empty] | VV | 2 | 4 | True | 1 | ROZPOCET
30 | M | 631515380 | deska minerální izolační tl. 160 mm |  |  | m2 | 1727.761 | 0 |  | 0 |  |  |  | základní |  | 0 | 0.018 | 31.0997 | 0 | 0 | 8 | M | 2 |  |  |  | ROZPOCET | 0 | 0 | 0 | 0 | 0 | 1 | 0 | 4 | 870496006
|  |  | 1570,692*1,1 |  |  |  | 1727.761 | [14 empty] | VV | 2 | 2 | True | 0 | ROZPOCET
|  |  | Součet |  |  |  | 1727.761 | [14 empty] | VV | 2 | 4 | True | 1 | ROZPOCET
31 | K | 622222001 | Montáž kontaktního zateplení vnějšího ostění hl. špalety do 200 mm z minerální vlny tl do 40 mm |  |  | m | 63.9 | 0 |  | 0 |  |  |  | základní |  | 0 | 0.00168 | 0.10735 | 0 | 0 | 4 | K | 2 |  |  |  | ROZPOCET | 0 | 0 | 0 | 0 | 0 | 1 | 0 | 4 | -1027268399
|  |  | "výměna výplní otvorů - vně" | [18 empty] | VV | 2 | 1 | True | 0 | ROZPOCET
|  |  | "3,4x3,35 - 1ks" (3,4+3,35*2) |  |  |  | 10.1 | [14 empty] | VV | 2 | 2 | True | 0 | ROZPOCET
|  |  | "4,3x4,25 - 1ks" (4,3+4,25*2) |  |  |  | 12.8 | [14 empty] | VV | 2 | 2 | True | 0 | ROZPOCET
|  |  | "3,15x3,1 - 2ks" (3,15+3,1*2)*2 |  |  |  | 18.7 | [14 empty] | VV | 2 | 2 | True | 0 | ROZPOCET
|  |  | "3,1x3,3 - 1ks" (3,1+3,3*2) |  |  |  | 9.7 | [14 empty] | VV | 2 | 2 | True | 0 | ROZPOCET
|  |  | "výměna výplní otvorů - vni" | [18 empty] | VV | 2 | 1 | True | 0 | ROZPOCET
|  |  | "4,2x4,2 - 1ks" 4,2*3 |  |  |  | 12.6 | [14 empty] | VV | 2 | 2 | True | 0 | ROZPOCET
|  |  | Součet |  |  |  | 63.9 | [14 empty] | VV | 2 | 4 | True | 1 | ROZPOCET
32 | M | 631515170 | deska minerální izolační tl. 30 mm |  |  | m2 | 11.246 | 0 |  | 0 |  |  |  | základní |  | 0 | 0.006 | 0.067476 | 0 | 0 | 8 | M | 2 |  |  |  | ROZPOCET | 0 | 0 | 0 | 0 | 0 | 1 | 0 | 4 | 986463493
|  |  | 63,9*0,16*1,1 |  |  |  | 11.246 | [14 empty] | VV | 2 | 2 | True | 0 | ROZPOCET
|  |  | Součet |  |  |  | 11.246 | [14 empty] | VV | 2 | 4 | True | 1 | ROZPOCET
33 | K | 622222051 | Montáž kontaktního zateplení vnějšího ostění hl. špalety do 400 mm z minerální vlny tl do 40 mm |  |  | m | 303.45 | 0 |  | 0 |  |  |  | základní |  | 0 | 0.00331 | 1.0044 | 0 | 0 | 4 | K | 2 |  |  |  | ROZPOCET | 0 | 0 | 0 | 0 | 0 | 1 | 0 | 4 | 1157014946
|  |  | "výměna výplní otvorů - vně" | [18 empty] | VV | 2 | 1 | True | 0 | ROZPOCET
|  |  | "3,6x1,6 - 12ks" (3,6*2+1,6*2)*12 |  |  |  | 124.8 | [14 empty] | VV | 2 | 2 | True | 0 | ROZPOCET
|  |  | "3,6x1,0 - 6ks" (3,6*2+1,0*2)*6 |  |  |  | 55.2 | [14 empty] | VV | 2 | 2 | True | 0 | ROZPOCET
|  |  | "0,9x1,2 - 2ks" (0,9*2+1,2*2)*2 |  |  |  | 8.4 | [14 empty] | VV | 2 | 2 | True | 0 | ROZPOCET
|  |  | "1,2x1,2 - 2ks" 1,2*4*2 |  |  |  | 9.6 | [14 empty] | VV | 2 | 2 | True | 0 | ROZPOCET
|  |  | "0,9x1,75 - 2ks" (0,9*2+1,75*2)*2 |  |  |  | 10.6 | [14 empty] | VV | 2 | 2 | True | 0 | ROZPOCET
|  |  | "1,75x1,75 - 1ks" 1,75*4 |  |  |  | 7 | [14 empty] | VV | 2 | 2 | True | 0 | ROZPOCET
|  |  | "1,8x1,2 - 3ks" (1,8*2+1,2*2)*3 |  |  |  | 18 | [14 empty] | VV | 2 | 2 | True | 0 | ROZPOCET
|  |  | "0,9x0,9 - 2ks" 0,9*4*2 |  |  |  | 7.2 | [14 empty] | VV | 2 | 2 | True | 0 | ROZPOCET
|  |  | "4,25x1,2 - 2ks" (4,25+1,2*2)*2 |  |  |  | 13.3 | [14 empty] | VV | 2 | 2 | True | 0 | ROZPOCET
|  |  | "4,25x1,0 - 1ks" (4,25+1,0*2) |  |  |  | 6.25 | [14 empty] | VV | 2 | 2 | True | 0 | ROZPOCET
|  |  | "3,3x1,0 - 2ks" (3,3+1,0*2)*2 |  |  |  | 10.6 | [14 empty] | VV | 2 | 2 | True | 0 | ROZPOCET
|  |  | "3,3x1,2 - 2ks" (3,3+1,2*2)*2 |  |  |  | 11.4 | [14 empty] | VV | 2 | 2 | True | 0 | ROZPOCET
|  |  | "0,85*2,0 - 1ks" (0,85+2,0*2) |  |  |  | 4.85 | [14 empty] | VV | 2 | 2 | True | 0 | ROZPOCET
|  |  | "1,45x2,0 - 1ks" (1,45+2,0*2) |  |  |  | 5.45 | [14 empty] | VV | 2 | 2 | True | 0 | ROZPOCET
|  |  | "výměna výplní otvorů - vni" | [18 empty] | VV | 2 | 1 | True | 0 | ROZPOCET
|  |  | "1,8x1,15 - 1ks" (1,8*2+1,15*2) |  |  |  | 5.9 | [14 empty] | VV | 2 | 2 | True | 0 | ROZPOCET
|  |  | "0,9*2,0 - 1ks" (0,9+2,0*2) |  |  |  | 4.9 | [14 empty] | VV | 2 | 2 | True | 0 | ROZPOCET
|  |  | Součet |  |  |  | 303.45 | [14 empty] | VV | 2 | 4 | True | 1 | ROZPOCET
34 | M | 631515170 | deska minerální izolační tl. 30 mm |  |  | m2 | 86.787 | 0 |  | 0 |  |  |  | základní |  | 0 | 0.006 | 0.52072 | 0 | 0 | 8 | M | 2 |  |  |  | ROZPOCET | 0 | 0 | 0 | 0 | 0 | 1 | 0 | 4 | -734316814
|  |  | 303,45*(0,1+0,16)*1,1 |  |  |  | 86.787 | [14 empty] | VV | 2 | 2 | True | 0 | ROZPOCET
|  |  | Součet |  |  |  | 86.787 | [14 empty] | VV | 2 | 4 | True | 1 | ROZPOCET
35 | K | 622251105 | Příplatek k cenám kontaktního zateplení stěn za použití tepelněi zolačních zátek z minerální vlny |  |  | m2 | 1571.132 | 0 |  | 0 |  |  |  | základní |  | 0 | 6e-05 | 0.094268 | 0 | 0 | 4 | K | 2 |  |  |  | ROZPOCET | 0 | 0 | 0 | 0 | 0 | 1 | 0 | 4 | 2026760928
36 | K | 622323111 | Vápenocementová omítka hladkých vnějších stěn tloušťky do 5 mm nanášená ručně |  |  | m2 | 47.305 | 0 |  | 0 |  |  |  | základní |  | 0 | 0.00656 | 0.31032 | 0 | 0 | 4 | K | 2 |  |  |  | ROZPOCET | 0 | 0 | 0 | 0 | 0 | 1 | 0 | 4 | 711342353
|  |  | "3,15x3,1 - 2ks" 3,25*3,2*2 |  |  |  | 20.8 | [14 empty] | VV | 2 | 2 | True | 0 | ROZPOCET
|  |  | "3,4x3,35 - 1ks" 3,5*3,45 |  |  |  | 12.075 | [14 empty] | VV | 2 | 2 | True | 0 | ROZPOCET
|  |  | "nadezdění parapetu" | [18 empty] | VV | 2 | 1 | True | 0 | ROZPOCET
|  |  | "3,6x1,6 na 3,6x1,0 - 6ks" 3,7*0,65*6 |  |  |  | 14.43 | [14 empty] | VV | 2 | 2 | True | 0 | ROZPOCET
|  |  | Součet |  |  |  | 47.305 | [14 empty] | VV | 2 | 4 | True | 1 | ROZPOCET
37 | K | 622323311 | Vápenocementová omítka hladkých vnějších stěn tloušťky do 5 mm nanášená strojně |  |  | m2 | 189.22 | 0 |  | 0 |  |  |  | základní |  | 0 | 0.00656 | 1.2413 | 0 | 0 | 4 | K | 2 |  |  |  | ROZPOCET | 0 | 0 | 0 | 0 | 0 | 1 | 0 | 4 | -377841103
|  |  | "4x na tl.25mm" | [18 empty] | VV | 2 | 1 | True | 0 | ROZPOCET
|  |  | "3,15x3,1 - 2ks" 3,25*3,2*2*4 |  |  |  | 83.2 | [14 empty] | VV | 2 | 2 | True | 0 | ROZPOCET
|  |  | "3,4x3,35 - 1ks" 3,5*3,45*4 |  |  |  | 48.3 | [14 empty] | VV | 2 | 2 | True | 0 | ROZPOCET
|  |  | "nadezdění parapetu" | [18 empty] | VV | 2 | 1 | True | 0 | ROZPOCET
|  |  | "3,6x1,6 na 3,6x1,0 - 6ks" 3,7*0,65*6*4 |  |  |  | 57.72 | [14 empty] | VV | 2 | 2 | True | 0 | ROZPOCET
|  |  | Součet |  |  |  | 189.22 | [14 empty] | VV | 2 | 4 | True | 1 | ROZPOCET
38 | K | 622325103 | Oprava vnější vápenocementové hladké omítky složitosti 1 stěn v rozsahu do 50% |  |  | m2 | 1384.856 | 0 |  | 0 |  |  |  | základní |  | 0 | 0.01899 | 26.2984 | 0 | 0 | 4 | K | 2 |  |  |  | ROZPOCET | 0 | 0 | 0 | 0 | 0 | 1 | 0 | 4 | 397417925
|  |  | "pod vně.zateplovací systém" | [18 empty] | VV | 2 | 1 | True | 0 | ROZPOCET
|  |  | 55,0*(8,39+0,15)*2 |  |  |  | 939.4 | [14 empty] | VV | 2 | 2 | True | 0 | ROZPOCET
|  |  | 36,9*(8,39+0,15)*2 |  |  |  | 630.252 | [14 empty] | VV | 2 | 2 | True | 0 | ROZPOCET
|  |  | 27,9*0,5*(10,19-8,39)*0,5*2*2 |  |  |  | 50.22 | [14 empty] | VV | 2 | 2 | True | 0 | ROZPOCET
|  |  | Mezisoučet |  |  |  | 1619.872 | [14 empty] | VV | 2 | 3 | True | 0 | ROZPOCET
|  |  | "odpočet otvorů" | [18 empty] | VV | 2 | 1 | True | 0 | ROZPOCET
|  |  | "3,6x1,6 - 12ks" -3,6*1,6*12 |  |  |  | -69.12 | [14 empty] | VV | 2 | 2 | True | 0 | ROZPOCET
|  |  | "3,6x1,0 - 6ks" -3,6*1,0*6 |  |  |  | -21.6 | [14 empty] | VV | 2 | 2 | True | 0 | ROZPOCET
|  |  | "0,9x1,2 - 2ks" -0,9*1,2*2 |  |  |  | -2.16 | [14 empty] | VV | 2 | 2 | True | 0 | ROZPOCET
|  |  | "1,2x1,2 - 2ks" -1,2*1,2*2 |  |  |  | -2.88 | [14 empty] | VV | 2 | 2 | True | 0 | ROZPOCET
|  |  | "0,9x1,75 - 2ks" -0,9*1,75*2 |  |  |  | -3.15 | [14 empty] | VV | 2 | 2 | True | 0 | ROZPOCET
|  |  | "1,75x1,75 - 1ks" -1,75*1,75 |  |  |  | -3.063 | [14 empty] | VV | 2 | 2 | True | 0 | ROZPOCET
|  |  | "0,7x0,5 - 2ks" -0,7*0,5*2 |  |  |  | -0.7 | [14 empty] | VV | 2 | 2 | True | 0 | ROZPOCET
|  |  | "1,8x1,2 - 3ks" -1,8*1,2*3 |  |  |  | -6.48 | [14 empty] | VV | 2 | 2 | True | 0 | ROZPOCET
|  |  | "0,9x0,9 - 2ks" -0,9*0,9*2 |  |  |  | -1.62 | [14 empty] | VV | 2 | 2 | True | 0 | ROZPOCET
|  |  | "4,25x1,2 - 2ks" -4,25*1,2*2 |  |  |  | -10.2 | [14 empty] | VV | 2 | 2 | True | 0 | ROZPOCET
|  |  | "4,2x1,0 - 1ks" -4,3*1,0 |  |  |  | -4.3 | [14 empty] | VV | 2 | 2 | True | 0 | ROZPOCET
|  |  | "3,3x1,0 - 2ks" -3,3*1,0*2 |  |  |  | -6.6 | [14 empty] | VV | 2 | 2 | True | 0 | ROZPOCET
|  |  | "3,3x1,2 - 2ks" -3,3*1,2*2 |  |  |  | -7.92 | [14 empty] | VV | 2 | 2 | True | 0 | ROZPOCET
|  |  | "3,4x3,35 - 2ks" -3,4*3,35*2 |  |  |  | -22.78 | [14 empty] | VV | 2 | 2 | True | 0 | ROZPOCET
|  |  | "4,3x4,25 - 1ks" -4,3*4,25 |  |  |  | -18.275 | [14 empty] | VV | 2 | 2 | True | 0 | ROZPOCET
|  |  | "3,15x3,1 - 4ks" -3,15*3,1*4 |  |  |  | -39.06 | [14 empty] | VV | 2 | 2 | True | 0 | ROZPOCET
|  |  | "3,1x3,3 - 1ks" -3,1*3,3 |  |  |  | -10.23 | [14 empty] | VV | 2 | 2 | True | 0 | ROZPOCET
|  |  | "0,85*2,0 - 1ks" -0,85*2,0 |  |  |  | -1.7 | [14 empty] | VV | 2 | 2 | True | 0 | ROZPOCET
|  |  | "1,55x2,05 - 1ks" -1,55*2,05 |  |  |  | -3.178 | [14 empty] | VV | 2 | 2 | True | 0 | ROZPOCET
|  |  | Mezisoučet |  |  |  | -235.016 | [14 empty] | VV | 2 | 3 | True | 0 | ROZPOCET
|  |  | Součet |  |  |  | 1384.856 | [14 empty] | VV | 2 | 4 | True | 1 | ROZPOCET
39 | K | 622511101 | Tenkovrstvá akrylátová mozaiková jemnozrnná omítka včetně penetrace vnějších stěn |  |  | m2 | 92.22 | 0 |  | 0 |  |  |  | základní |  | 0 | 0.00368 | 0.33937 | 0 | 0 | 4 | K | 2 |  |  |  | ROZPOCET | 0 | 0 | 0 | 0 | 0 | 1 | 0 | 4 | 244542844
|  |  | "sokl v=0,5m" | [18 empty] | VV | 2 | 1 | True | 0 | ROZPOCET
|  |  | "vně.zateplovací systém" | [18 empty] | VV | 2 | 1 | True | 0 | ROZPOCET
|  |  | (55,0+0,16*2)*0,5*2 |  |  |  | 55.32 | [14 empty] | VV | 2 | 2 | True | 0 | ROZPOCET
|  |  | 36,9*0,5*2 |  |  |  | 36.9 | [14 empty] | VV | 2 | 2 | True | 0 | ROZPOCET
|  |  | Součet |  |  |  | 92.22 | [14 empty] | VV | 2 | 4 | True | 1 | ROZPOCET
40 | K | 622531021 | Tenkovrstvá silikonová zrnitá omítka tl. 2,0 mm včetně penetrace vnějších stěn |  |  | m2 | 1568.033 | 0 |  | 0 |  |  |  | základní |  | 0 | 0.00348 | 5.4568 | 0 | 0 | 4 | K | 2 |  |  |  | ROZPOCET | 0 | 0 | 0 | 0 | 0 | 1 | 0 | 4 | -578137548
|  |  | 1571,132 |  |  |  | 1571.132 | [14 empty] | VV | 2 | 2 | True | 0 | ROZPOCET
|  |  | -92,22 |  |  |  | -92.22 | [14 empty] | VV | 2 | 2 | True | 0 | ROZPOCET
|  |  | 63,9*0,16 |  |  |  | 10.224 | [14 empty] | VV | 2 | 2 | True | 0 | ROZPOCET
|  |  | 303,45*0,26 |  |  |  | 78.897 | [14 empty] | VV | 2 | 2 | True | 0 | ROZPOCET
|  |  | Součet |  |  |  | 1568.033 | [14 empty] | VV | 2 | 4 | True | 1 | ROZPOCET
41 | K | 629991011 | Zakrytí výplní otvorů a svislých ploch fólií přilepenou lepící páskou |  |  | m2 | 213.721 | 0 |  | 0 |  |  |  | základní |  | 0 | 0.00012 | 0.025647 | 0 | 0 | 4 | K | 2 |  |  |  | ROZPOCET | 0 | 0 | 0 | 0 | 0 | 1 | 0 | 4 | -1511906807
|  |  | "výměna výplní otvorů - vně" | [18 empty] | VV | 2 | 1 | True | 0 | ROZPOCET
|  |  | "3,6x1,6 - 12ks" 3,6*1,6*12 |  |  |  | 69.12 | [14 empty] | VV | 2 | 2 | True | 0 | ROZPOCET
|  |  | "3,6x1,0 - 6ks" 3,6*1,0*6 |  |  |  | 21.6 | [14 empty] | VV | 2 | 2 | True | 0 | ROZPOCET
|  |  | "0,9x1,2 - 2ks" 0,9*1,2*2 |  |  |  | 2.16 | [14 empty] | VV | 2 | 2 | True | 0 | ROZPOCET
|  |  | "1,2x1,2 - 2ks" 1,2*1,2*2 |  |  |  | 2.88 | [14 empty] | VV | 2 | 2 | True | 0 | ROZPOCET
|  |  | "0,9x1,75 - 2ks" 0,9*1,75*2 |  |  |  | 3.15 | [14 empty] | VV | 2 | 2 | True | 0 | ROZPOCET
|  |  | "1,75x1,75 - 1ks" 1,75*1,75 |  |  |  | 3.063 | [14 empty] | VV | 2 | 2 | True | 0 | ROZPOCET
|  |  | "0,7x0,5 - 2ks" 0,7*0,5*2 |  |  |  | 0.7 | [14 empty] | VV | 2 | 2 | True | 0 | ROZPOCET
|  |  | "1,8x1,2 - 3ks" 1,8*1,2*3 |  |  |  | 6.48 | [14 empty] | VV | 2 | 2 | True | 0 | ROZPOCET
|  |  | "0,9x0,9 - 2ks" 0,9*0,9*2 |  |  |  | 1.62 | [14 empty] | VV | 2 | 2 | True | 0 | ROZPOCET
|  |  | "4,25x1,2 - 2ks" 4,25*1,2*2 |  |  |  | 10.2 | [14 empty] | VV | 2 | 2 | True | 0 | ROZPOCET
|  |  | "4,25x1,0 - 1ks" 4,25*1,0 |  |  |  | 4.25 | [14 empty] | VV | 2 | 2 | True | 0 | ROZPOCET
|  |  | "3,3x1,0 - 2ks" 3,3*1,0*2 |  |  |  | 6.6 | [14 empty] | VV | 2 | 2 | True | 0 | ROZPOCET
|  |  | "3,3x1,2 - 2ks" 3,3*1,2*2 |  |  |  | 7.92 | [14 empty] | VV | 2 | 2 | True | 0 | ROZPOCET
|  |  | "3,4x3,35 - 1ks" 3,4*3,35 |  |  |  | 11.39 | [14 empty] | VV | 2 | 2 | True | 0 | ROZPOCET
|  |  | "4,3x4,25 - 1ks" 4,3*4,25 |  |  |  | 18.275 | [14 empty] | VV | 2 | 2 | True | 0 | ROZPOCET
|  |  | "3,15x3,1 - 2ks" 3,15*3,1 |  |  |  | 9.765 | [14 empty] | VV | 2 | 2 | True | 0 | ROZPOCET
|  |  | "3,1x3,3 - 1ks" 3,1*3,3 |  |  |  | 10.23 | [14 empty] | VV | 2 | 2 | True | 0 | ROZPOCET
|  |  | "0,85*2,0 - 1ks" 0,85*2,0 |  |  |  | 1.7 | [14 empty] | VV | 2 | 2 | True | 0 | ROZPOCET
|  |  | "1,55x2,05 - 1ks" 1,55*2,05 |  |  |  | 3.178 | [14 empty] | VV | 2 | 2 | True | 0 | ROZPOCET
|  |  | "výměna výplní otvorů - vni" | [18 empty] | VV | 2 | 1 | True | 0 | ROZPOCET
|  |  | "0,9*2,0 - 1ks" 0,9*2,0 |  |  |  | 1.8 | [14 empty] | VV | 2 | 2 | True | 0 | ROZPOCET
|  |  | "4,2x4,2 - 2ks" 4,2*4,2 |  |  |  | 17.64 | [14 empty] | VV | 2 | 2 | True | 0 | ROZPOCET
|  |  | Součet |  |  |  | 213.721 | [14 empty] | VV | 2 | 4 | True | 1 | ROZPOCET
| 9 - Ostatní konstrukce a práce, bourání | [8 empty] | 0 | [5 empty] | 0 |  | 0 |  | 0 | 1 | D | 1 |  |  |  | ROZPOCET | [6 empty] | 0
42 | K | 985131111 | Očištění ploch stěn, rubu kleneb a podlah tlakovou vodou |  |  | m2 | 1384.856 | 0 |  | 0 |  |  |  | základní |  | 0 | 0 | 0 | 0 | 0 | 4 | K | 2 |  |  |  | ROZPOCET | 0 | 0 | 0 | 0 | 0 | 1 | 0 | 4 | -1853035258
|  |  | "pod vně.zateplovací systém" | [18 empty] | VV | 2 | 1 | True | 0 | ROZPOCET
|  |  | 55,0*(8,39+0,15)*2 |  |  |  | 939.4 | [14 empty] | VV | 2 | 2 | True | 0 | ROZPOCET
|  |  | 36,9*(8,39+0,15)*2 |  |  |  | 630.252 | [14 empty] | VV | 2 | 2 | True | 0 | ROZPOCET
|  |  | 27,9*0,5*(10,19-8,39)*0,5*2*2 |  |  |  | 50.22 | [14 empty] | VV | 2 | 2 | True | 0 | ROZPOCET
|  |  | Mezisoučet |  |  |  | 1619.872 | [14 empty] | VV | 2 | 3 | True | 0 | ROZPOCET
|  |  | "odpočet otvorů" | [18 empty] | VV | 2 | 1 | True | 0 | ROZPOCET
|  |  | "3,6x1,6 - 12ks" -3,6*1,6*12 |  |  |  | -69.12 | [14 empty] | VV | 2 | 2 | True | 0 | ROZPOCET
|  |  | "3,6x1,0 - 6ks" -3,6*1,0*6 |  |  |  | -21.6 | [14 empty] | VV | 2 | 2 | True | 0 | ROZPOCET
|  |  | "0,9x1,2 - 2ks" -0,9*1,2*2 |  |  |  | -2.16 | [14 empty] | VV | 2 | 2 | True | 0 | ROZPOCET
|  |  | "1,2x1,2 - 2ks" -1,2*1,2*2 |  |  |  | -2.88 | [14 empty] | VV | 2 | 2 | True | 0 | ROZPOCET
|  |  | "0,9x1,75 - 2ks" -0,9*1,75*2 |  |  |  | -3.15 | [14 empty] | VV | 2 | 2 | True | 0 | ROZPOCET
|  |  | "1,75x1,75 - 1ks" -1,75*1,75 |  |  |  | -3.063 | [14 empty] | VV | 2 | 2 | True | 0 | ROZPOCET
|  |  | "0,7x0,5 - 2ks" -0,7*0,5*2 |  |  |  | -0.7 | [14 empty] | VV | 2 | 2 | True | 0 | ROZPOCET
|  |  | "1,8x1,2 - 3ks" -1,8*1,2*3 |  |  |  | -6.48 | [14 empty] | VV | 2 | 2 | True | 0 | ROZPOCET
|  |  | "0,9x0,9 - 2ks" -0,9*0,9*2 |  |  |  | -1.62 | [14 empty] | VV | 2 | 2 | True | 0 | ROZPOCET
|  |  | "4,25x1,2 - 2ks" -4,25*1,2*2 |  |  |  | -10.2 | [14 empty] | VV | 2 | 2 | True | 0 | ROZPOCET
|  |  | "4,2x1,0 - 1ks" -4,3*1,0 |  |  |  | -4.3 | [14 empty] | VV | 2 | 2 | True | 0 | ROZPOCET
|  |  | "3,3x1,0 - 2ks" -3,3*1,0*2 |  |  |  | -6.6 | [14 empty] | VV | 2 | 2 | True | 0 | ROZPOCET
|  |  | "3,3x1,2 - 2ks" -3,3*1,2*2 |  |  |  | -7.92 | [14 empty] | VV | 2 | 2 | True | 0 | ROZPOCET
|  |  | "3,4x3,35 - 2ks" -3,4*3,35*2 |  |  |  | -22.78 | [14 empty] | VV | 2 | 2 | True | 0 | ROZPOCET
|  |  | "4,3x4,25 - 1ks" -4,3*4,25 |  |  |  | -18.275 | [14 empty] | VV | 2 | 2 | True | 0 | ROZPOCET
|  |  | "3,15x3,1 - 4ks" -3,15*3,1*4 |  |  |  | -39.06 | [14 empty] | VV | 2 | 2 | True | 0 | ROZPOCET
|  |  | "3,1x3,3 - 1ks" -3,1*3,3 |  |  |  | -10.23 | [14 empty] | VV | 2 | 2 | True | 0 | ROZPOCET
|  |  | "0,85*2,0 - 1ks" -0,85*2,0 |  |  |  | -1.7 | [14 empty] | VV | 2 | 2 | True | 0 | ROZPOCET
|  |  | "1,55x2,05 - 1ks" -1,55*2,05 |  |  |  | -3.178 | [14 empty] | VV | 2 | 2 | True | 0 | ROZPOCET
|  |  | Mezisoučet |  |  |  | -235.016 | [14 empty] | VV | 2 | 3 | True | 0 | ROZPOCET
|  |  | Součet |  |  |  | 1384.856 | [14 empty] | VV | 2 | 4 | True | 1 | ROZPOCET
| 94 - Lešení a stavební výtahy | [8 empty] | 0 | [5 empty] | 0 |  | 0 |  | 0 | 1 | D | 1 |  |  |  | ROZPOCET | [6 empty] | 0
43 | K | 941111122 | Montáž lešení řadového trubkového lehkého s podlahami zatížení do 200 kg/m2 š do 1,2 m v do 25 m |  |  | m2 | 1851.367 | 0 |  | 0 |  |  |  | základní |  | 0 | 0 | 0 | 0 | 0 | 4 | K | 2 |  |  |  | ROZPOCET | 0 | 0 | 0 | 0 | 0 | 1 | 0 | 4 | 1956145630
|  |  | "vně.zateplovací systém" | [18 empty] | VV | 2 | 1 | True | 0 | ROZPOCET
|  |  | (55,0+0,16*2+0,3*2+1,2*2)*(8,39+0,15)*2 |  |  |  | 996.106 | [14 empty] | VV | 2 | 2 | True | 0 | ROZPOCET
|  |  | (36,9+0,16*2+0,3*2)*(8,39+0,15)*2 |  |  |  | 645.966 | [14 empty] | VV | 2 | 2 | True | 0 | ROZPOCET
|  |  | 27,9*0,5*(10,19-8,39)*0,5*2*2 |  |  |  | 50.22 | [14 empty] | VV | 2 | 2 | True | 0 | ROZPOCET
|  |  | "vni.zateplovací systém" | [18 empty] | VV | 2 | 1 | True | 0 | ROZPOCET
|  |  | (26,45+5,05)*5,05 |  |  |  | 159.075 | [14 empty] | VV | 2 | 2 | True | 0 | ROZPOCET
|  |  | Součet |  |  |  | 1851.367 | [14 empty] | VV | 2 | 4 | True | 1 | ROZPOCET
44 | K | 941111222 | Příplatek k lešení řadovému trubkovému lehkému s podlahami š 1,2 m v 25 m za první a ZKD den použití |  |  | m2 | 166623.03 | 0 |  | 0 |  |  |  | základní |  | 0 | 0 | 0 | 0 | 0 | 4 | K | 2 |  |  |  | ROZPOCET | 0 | 0 | 0 | 0 | 0 | 1 | 0 | 4 | 128472880
|  |  | 1851,367*(30*3) |  |  |  | 166623.03 | [14 empty] | VV | 2 | 2 | True | 0 | ROZPOCET
|  |  | Součet |  |  |  | 166623.03 | [14 empty] | VV | 2 | 4 | True | 1 | ROZPOCET
45 | K | 941111822 | Demontáž lešení řadového trubkového lehkého s podlahami zatížení do 200 kg/m2 š do 1,2 m v do 25 m |  |  | m2 | 1851.367 | 0 |  | 0 |  |  |  | základní |  | 0 | 0 | 0 | 0 | 0 | 4 | K | 2 |  |  |  | ROZPOCET | 0 | 0 | 0 | 0 | 0 | 1 | 0 | 4 | 1619686806
46 | K | 944511111 | Montáž ochranné sítě z textilie z umělých vláken |  |  | m2 | 1692.292 | 0 |  | 0 |  |  |  | základní |  | 0 | 0 | 0 | 0 | 0 | 4 | K | 2 |  |  |  | ROZPOCET | 0 | 0 | 0 | 0 | 0 | 1 | 0 | 4 | -915472089
|  |  | "vně.zateplovací systém" | [18 empty] | VV | 2 | 1 | True | 0 | ROZPOCET
|  |  | (55,0+0,16*2+0,3*2+1,2*2)*(8,39+0,15)*2 |  |  |  | 996.106 | [14 empty] | VV | 2 | 2 | True | 0 | ROZPOCET
|  |  | (36,9+0,16*2+0,3*2)*(8,39+0,15)*2 |  |  |  | 645.966 | [14 empty] | VV | 2 | 2 | True | 0 | ROZPOCET
|  |  | 27,9*0,5*(10,19-8,39)*0,5*2*2 |  |  |  | 50.22 | [14 empty] | VV | 2 | 2 | True | 0 | ROZPOCET
|  |  | Součet |  |  |  | 1692.292 | [14 empty] | VV | 2 | 4 | True | 1 | ROZPOCET
47 | K | 944511211 | Příplatek k ochranné síti za první a ZKD den použití |  |  | m2 | 152306.28 | 0 |  | 0 |  |  |  | základní |  | 0 | 0 | 0 | 0 | 0 | 4 | K | 2 |  |  |  | ROZPOCET | 0 | 0 | 0 | 0 | 0 | 1 | 0 | 4 | 466203984
|  |  | 1692,292*(30*3) |  |  |  | 152306.28 | [14 empty] | VV | 2 | 2 | True | 0 | ROZPOCET
|  |  | Součet |  |  |  | 152306.28 | [14 empty] | VV | 2 | 4 | True | 1 | ROZPOCET
48 | K | 944511811 | Demontáž ochranné sítě z textilie z umělých vláken |  |  | m2 | 1692.292 | 0 |  | 0 |  |  |  | základní |  | 0 | 0 | 0 | 0 | 0 | 4 | K | 2 |  |  |  | ROZPOCET | 0 | 0 | 0 | 0 | 0 | 1 | 0 | 4 | 1036527886
49 | K | 944711111 | Montáž záchytné stříšky š do 1,5 m |  |  | m | 51 | 0 |  | 0 |  |  |  | základní |  | 0 | 0 | 0 | 0 | 0 | 4 | K | 2 |  |  |  | ROZPOCET | 0 | 0 | 0 | 0 | 0 | 1 | 0 | 4 | 1775308322
|  |  | (1,5+3,0+4,5*8+1,5+4,5*2) |  |  |  | 51 | [14 empty] | VV | 2 | 2 | True | 0 | ROZPOCET
|  |  | Součet |  |  |  | 51 | [14 empty] | VV | 2 | 4 | True | 1 | ROZPOCET
50 | K | 944711211 | Příplatek k záchytné stříšce š do 1,5 m za první a ZKD den použití |  |  | m | 4590 | 0 |  | 0 |  |  |  | základní |  | 0 | 0 | 0 | 0 | 0 | 4 | K | 2 |  |  |  | ROZPOCET | 0 | 0 | 0 | 0 | 0 | 1 | 0 | 4 | 1660326662
|  |  | 51,0*(30*3) |  |  |  | 4590 | [14 empty] | VV | 2 | 2 | True | 0 | ROZPOCET
|  |  | Součet |  |  |  | 4590 | [14 empty] | VV | 2 | 4 | True | 1 | ROZPOCET
51 | K | 944711811 | Demontáž záchytné stříšky š do 1,5 m |  |  | m | 51 | 0 |  | 0 |  |  |  | základní |  | 0 | 0 | 0 | 0 | 0 | 4 | K | 2 |  |  |  | ROZPOCET | 0 | 0 | 0 | 0 | 0 | 1 | 0 | 4 | 1582832377
| 96 - Bourání konstrukcí | [8 empty] | 0 | [5 empty] | 0 |  | 0 |  | 50.1768 | 1 | D | 1 |  |  |  | ROZPOCET | [6 empty] | 0
52 | K | 962081141 | Bourání příček ze skleněných tvárnic tl do 150 mm |  |  | m2 | 28.97 | 0 |  | 0 |  |  |  | základní |  | 0 | 0 | 0 | 0.082 | 2.3755 | 4 | K | 2 |  |  |  | ROZPOCET | 0 | 0 | 0 | 0 | 0 | 1 | 0 | 4 | 875719670
|  |  | "výměna výplní otvorů - vně" | [18 empty] | VV | 2 | 1 | True | 0 | ROZPOCET
|  |  | "4,25x1,2 - 2ks" 4,25*1,2*2 |  |  |  | 10.2 | [14 empty] | VV | 2 | 2 | True | 0 | ROZPOCET
|  |  | "4,25x1,0 - 1ks" 4,25*1,0 |  |  |  | 4.25 | [14 empty] | VV | 2 | 2 | True | 0 | ROZPOCET
|  |  | "3,3x1,2 - 2ks" 3,3*1,2*2 |  |  |  | 7.92 | [14 empty] | VV | 2 | 2 | True | 0 | ROZPOCET
|  |  | "3,3x1,0 - 2ks" 3,3*1,0*2 |  |  |  | 6.6 | [14 empty] | VV | 2 | 2 | True | 0 | ROZPOCET
|  |  | Součet |  |  |  | 28.97 | [14 empty] | VV | 2 | 4 | True | 1 | ROZPOCET
53 | K | 965045111 | Bourání potěrů cementových nebo pískocementových tl do 50 mm pl do 1 m2 |  |  | m2 | 29.385 | 0 |  | 0 |  |  |  | základní |  | 0 | 0 | 0 | 0.09 | 2.6446 | 4 | K | 2 |  |  |  | ROZPOCET | 0 | 0 | 0 | 0 | 0 | 1 | 0 | 4 | -769653932
|  |  | "pod parapetem vyměňovaných výplní otvorů" | [18 empty] | VV | 2 | 1 | True | 0 | ROZPOCET
|  |  | "výměna výplní otvorů - vně" | [18 empty] | VV | 2 | 1 | True | 0 | ROZPOCET
|  |  | "3,6x1,6 - 12ks" 3,6*12*0,3 |  |  |  | 12.96 | [14 empty] | VV | 2 | 2 | True | 0 | ROZPOCET
|  |  | "3,6x1,0 - 6ks" 3,6*6*0,3 |  |  |  | 6.48 | [14 empty] | VV | 2 | 2 | True | 0 | ROZPOCET
|  |  | "0,9x1,2 - 2ks" 0,9*2*0,3 |  |  |  | 0.54 | [14 empty] | VV | 2 | 2 | True | 0 | ROZPOCET
|  |  | "1,2x1,2 - 2ks" 1,2*2*0,3 |  |  |  | 0.72 | [14 empty] | VV | 2 | 2 | True | 0 | ROZPOCET
|  |  | "0,9x1,75 - 2ks" 0,9*2*0,3 |  |  |  | 0.54 | [14 empty] | VV | 2 | 2 | True | 0 | ROZPOCET
|  |  | "1,75x1,75 - 1ks" 1,75*0,3 |  |  |  | 0.525 | [14 empty] | VV | 2 | 2 | True | 0 | ROZPOCET
|  |  | "0,7x0,5 - 2ks" 0,7*2*0,3 |  |  |  | 0.42 | [14 empty] | VV | 2 | 2 | True | 0 | ROZPOCET
|  |  | "1,8x1,2 - 3ks" 1,8*3*0,3 |  |  |  | 1.62 | [14 empty] | VV | 2 | 2 | True | 0 | ROZPOCET
|  |  | "0,9x0,9 - 2ks" 0,9*2*0,3 |  |  |  | 0.54 | [14 empty] | VV | 2 | 2 | True | 0 | ROZPOCET
|  |  | "4,2x1,2 - 1ks" 4,3*0,3 |  |  |  | 1.29 | [14 empty] | VV | 2 | 2 | True | 0 | ROZPOCET
|  |  | "4,2x1,0 - 1ks" 4,3*0,3 |  |  |  | 1.29 | [14 empty] | VV | 2 | 2 | True | 0 | ROZPOCET
|  |  | "3,3x1,0 - 2ks" 3,2*0,3*2 |  |  |  | 1.92 | [14 empty] | VV | 2 | 2 | True | 0 | ROZPOCET
|  |  | "výměna výplní otvorů - vni" | [18 empty] | VV | 2 | 1 | True | 0 | ROZPOCET
|  |  | "1,8x1,15 - 1ks" 1,8*0,3 |  |  |  | 0.54 | [14 empty] | VV | 2 | 2 | True | 0 | ROZPOCET
|  |  | Součet |  |  |  | 29.385 | [14 empty] | VV | 2 | 4 | True | 1 | ROZPOCET
54 | K | 978013121 | Otlučení vnitřní vápenné nebo vápenocementové omítky stěn v rozsahu do 10 % |  |  | m2 | 119.925 | 0 |  | 0 |  |  |  | základní |  | 0 | 0 | 0 | 0.004 | 0.4797 | 4 | K | 2 |  |  |  | ROZPOCET | 0 | 0 | 0 | 0 | 0 | 1 | 0 | 4 | -1893548940
|  |  | "pod vni.zateplovací systém" | [18 empty] | VV | 2 | 1 | True | 0 | ROZPOCET
|  |  | (26,45+5,05)*5,05 |  |  |  | 159.075 | [14 empty] | VV | 2 | 2 | True | 0 | ROZPOCET
|  |  | "1,8x1,15 - 1ks" -1,8*1,15 |  |  |  | -2.07 | [14 empty] | VV | 2 | 2 | True | 0 | ROZPOCET
|  |  | "0,9*2,0 - 1ks" -0,9*2,0 |  |  |  | -1.8 | [14 empty] | VV | 2 | 2 | True | 0 | ROZPOCET
|  |  | "4,2x4,2 - 2ks" -4,2*4,2*2 |  |  |  | -35.28 | [14 empty] | VV | 2 | 2 | True | 0 | ROZPOCET
|  |  | Součet |  |  |  | 119.925 | [14 empty] | VV | 2 | 4 | True | 1 | ROZPOCET
55 | K | 978013191 | Otlučení vnitřní vápenné nebo vápenocementové omítky stěn v rozsahu do 100 % |  |  | m2 | 98.175 | 0 |  | 0 |  |  |  | základní |  | 0 | 0 | 0 | 0.046 | 4.516 | 4 | K | 2 |  |  |  | ROZPOCET | 0 | 0 | 0 | 0 | 0 | 1 | 0 | 4 | 524138038
|  |  | "výměna výplní otvorů - vně" | [18 empty] | VV | 2 | 1 | True | 0 | ROZPOCET
|  |  | "3,6x1,6 - 12ks" (3,6+1,6*2)*12*0,3 |  |  |  | 24.48 | [14 empty] | VV | 2 | 2 | True | 0 | ROZPOCET
|  |  | "3,6x1,0 - 6ks" (3,6+1,0*2)*6*0,3 |  |  |  | 10.08 | [14 empty] | VV | 2 | 2 | True | 0 | ROZPOCET
|  |  | "0,9x1,2 - 2ks" (0,9+1,2*2)*2*0,3 |  |  |  | 1.98 | [14 empty] | VV | 2 | 2 | True | 0 | ROZPOCET
|  |  | "1,2x1,2 - 2ks" 1,2*3*2*0,3 |  |  |  | 2.16 | [14 empty] | VV | 2 | 2 | True | 0 | ROZPOCET
|  |  | "0,9x1,75 - 2ks" (0,9+1,75*2)*2*0,3 |  |  |  | 2.64 | [14 empty] | VV | 2 | 2 | True | 0 | ROZPOCET
|  |  | "1,75x1,75 - 1ks" 1,75*3*0,3 |  |  |  | 1.575 | [14 empty] | VV | 2 | 2 | True | 0 | ROZPOCET
|  |  | "1,8x1,2 - 3ks" (1,8+1,2*2)*3*0,3 |  |  |  | 3.78 | [14 empty] | VV | 2 | 2 | True | 0 | ROZPOCET
|  |  | "0,9x0,9 - 2ks" 0,9*3*2*0,3 |  |  |  | 1.62 | [14 empty] | VV | 2 | 2 | True | 0 | ROZPOCET
|  |  | "4,25x1,2 - 2ks" (4,25+1,2*2)*2*0,3 |  |  |  | 3.99 | [14 empty] | VV | 2 | 2 | True | 0 | ROZPOCET
|  |  | "4,2x1,0 - 1ks" (4,3+1,0*2)*0,3 |  |  |  | 1.89 | [14 empty] | VV | 2 | 2 | True | 0 | ROZPOCET
|  |  | "3,3x1,0 - 2ks" (3,3+1,0*2)*2*0,3 |  |  |  | 3.18 | [14 empty] | VV | 2 | 2 | True | 0 | ROZPOCET
|  |  | "3,3x1,2 - 2ks" (3,3+1,2*2)*2*0,3 |  |  |  | 3.42 | [14 empty] | VV | 2 | 2 | True | 0 | ROZPOCET
|  |  | "3,4x3,35 - 2ks" (3,4+3,35*2)*2*0,3 |  |  |  | 6.06 | [14 empty] | VV | 2 | 2 | True | 0 | ROZPOCET
|  |  | "4,3x4,25 - 1ks" (4,3+4,25*2)*0,3 |  |  |  | 3.84 | [14 empty] | VV | 2 | 2 | True | 0 | ROZPOCET
|  |  | "3,15x3,1 - 4ks" (3,15+3,1*2)*4*0,3 |  |  |  | 11.22 | [14 empty] | VV | 2 | 2 | True | 0 | ROZPOCET
|  |  | "3,1x3,3 - 1ks" (3,1+3,3*2)*0,3 |  |  |  | 2.91 | [14 empty] | VV | 2 | 2 | True | 0 | ROZPOCET
|  |  | "0,85*2,0 - 1ks" (0,85+2,0*2)*0,3 |  |  |  | 1.455 | [14 empty] | VV | 2 | 2 | True | 0 | ROZPOCET
|  |  | "1,45x2,0 - 1ks" (1,45+2,0*2)*0,3 |  |  |  | 1.635 | [14 empty] | VV | 2 | 2 | True | 0 | ROZPOCET
|  |  | "výměna výplní otvorů - vni" | [18 empty] | VV | 2 | 1 | True | 0 | ROZPOCET
|  |  | "1,8x1,15 - 1ks" (1,8+1,15*2)*0,3 |  |  |  | 1.23 | [14 empty] | VV | 2 | 2 | True | 0 | ROZPOCET
|  |  | "0,9*2,0 - 1ks" (0,9+2,0*2)*0,3 |  |  |  | 1.47 | [14 empty] | VV | 2 | 2 | True | 0 | ROZPOCET
|  |  | "4,2x4,2 - 2ks" 4,2*3*2*0,3 |  |  |  | 7.56 | [14 empty] | VV | 2 | 2 | True | 0 | ROZPOCET
|  |  | Součet |  |  |  | 98.175 | [14 empty] | VV | 2 | 4 | True | 1 | ROZPOCET
56 | K | 978015361 | Otlučení vnější vápenné nebo vápenocementové vnější omítky stupně členitosti 1 a 2 rozsahu do 50% |  |  | m2 | 1384.856 | 0 |  | 0 |  |  |  | základní |  | 0 | 0 | 0 | 0.029 | 40.1608 | 4 | K | 2 |  |  |  | ROZPOCET | 0 | 0 | 0 | 0 | 0 | 1 | 0 | 4 | -1980827348
|  |  | "pod vně.zateplovací systém" | [18 empty] | VV | 2 | 1 | True | 0 | ROZPOCET
|  |  | 55,0*(8,39+0,15)*2 |  |  |  | 939.4 | [14 empty] | VV | 2 | 2 | True | 0 | ROZPOCET
|  |  | 36,9*(8,39+0,15)*2 |  |  |  | 630.252 | [14 empty] | VV | 2 | 2 | True | 0 | ROZPOCET
|  |  | 27,9*0,5*(10,19-8,39)*0,5*2*2 |  |  |  | 50.22 | [14 empty] | VV | 2 | 2 | True | 0 | ROZPOCET
|  |  | Mezisoučet |  |  |  | 1619.872 | [14 empty] | VV | 2 | 3 | True | 0 | ROZPOCET
|  |  | "odpočet otvorů" | [18 empty] | VV | 2 | 1 | True | 0 | ROZPOCET
|  |  | "3,6x1,6 - 12ks" -3,6*1,6*12 |  |  |  | -69.12 | [14 empty] | VV | 2 | 2 | True | 0 | ROZPOCET
|  |  | "3,6x1,0 - 6ks" -3,6*1,0*6 |  |  |  | -21.6 | [14 empty] | VV | 2 | 2 | True | 0 | ROZPOCET
|  |  | "0,9x1,2 - 2ks" -0,9*1,2*2 |  |  |  | -2.16 | [14 empty] | VV | 2 | 2 | True | 0 | ROZPOCET
|  |  | "1,2x1,2 - 2ks" -1,2*1,2*2 |  |  |  | -2.88 | [14 empty] | VV | 2 | 2 | True | 0 | ROZPOCET
|  |  | "0,9x1,75 - 2ks" -0,9*1,75*2 |  |  |  | -3.15 | [14 empty] | VV | 2 | 2 | True | 0 | ROZPOCET
|  |  | "1,75x1,75 - 1ks" -1,75*1,75 |  |  |  | -3.063 | [14 empty] | VV | 2 | 2 | True | 0 | ROZPOCET
|  |  | "0,7x0,5 - 2ks" -0,7*0,5*2 |  |  |  | -0.7 | [14 empty] | VV | 2 | 2 | True | 0 | ROZPOCET
|  |  | "1,8x1,2 - 3ks" -1,8*1,2*3 |  |  |  | -6.48 | [14 empty] | VV | 2 | 2 | True | 0 | ROZPOCET
|  |  | "0,9x0,9 - 2ks" -0,9*0,9*2 |  |  |  | -1.62 | [14 empty] | VV | 2 | 2 | True | 0 | ROZPOCET
|  |  | "4,25x1,2 - 2ks" -4,25*1,2*2 |  |  |  | -10.2 | [14 empty] | VV | 2 | 2 | True | 0 | ROZPOCET
|  |  | "4,2x1,0 - 1ks" -4,3*1,0 |  |  |  | -4.3 | [14 empty] | VV | 2 | 2 | True | 0 | ROZPOCET
|  |  | "3,3x1,0 - 2ks" -3,3*1,0*2 |  |  |  | -6.6 | [14 empty] | VV | 2 | 2 | True | 0 | ROZPOCET
|  |  | "3,3x1,2 - 2ks" -3,3*1,2*2 |  |  |  | -7.92 | [14 empty] | VV | 2 | 2 | True | 0 | ROZPOCET
|  |  | "3,4x3,35 - 2ks" -3,4*3,35*2 |  |  |  | -22.78 | [14 empty] | VV | 2 | 2 | True | 0 | ROZPOCET
|  |  | "4,3x4,25 - 1ks" -4,3*4,25 |  |  |  | -18.275 | [14 empty] | VV | 2 | 2 | True | 0 | ROZPOCET
|  |  | "3,15x3,1 - 4ks" -3,15*3,1*4 |  |  |  | -39.06 | [14 empty] | VV | 2 | 2 | True | 0 | ROZPOCET
|  |  | "3,1x3,3 - 1ks" -3,1*3,3 |  |  |  | -10.23 | [14 empty] | VV | 2 | 2 | True | 0 | ROZPOCET
|  |  | "0,85*2,0 - 1ks" -0,85*2,0 |  |  |  | -1.7 | [14 empty] | VV | 2 | 2 | True | 0 | ROZPOCET
|  |  | "1,55x2,05 - 1ks" -1,55*2,05 |  |  |  | -3.178 | [14 empty] | VV | 2 | 2 | True | 0 | ROZPOCET
|  |  | Mezisoučet |  |  |  | -235.016 | [14 empty] | VV | 2 | 3 | True | 0 | ROZPOCET
|  |  | Součet |  |  |  | 1384.856 | [14 empty] | VV | 2 | 4 | True | 1 | ROZPOCET
| 997 - Přesun sutě | [8 empty] | 0 | [5 empty] | 0 |  | 0 |  | 0 | 1 | D | 1 |  |  |  | ROZPOCET | [6 empty] | 0
57 | K | 997013213 | Vnitrostaveništní doprava suti a vybouraných hmot pro budovy v do 12 m ručně |  |  | t | 50.838 | 0 |  | 0 |  |  |  | základní |  | 0 | 0 | 0 | 0 | 0 | 4 | K | 2 |  |  |  | ROZPOCET | 0 | 0 | 0 | 0 | 0 | 1 | 0 | 4 | 2068541217
58 | K | 997013219 | Příplatek k vnitrostaveništní dopravě suti a vybouraných hmot za zvětšenou dopravu suti ZKD 10 m |  |  | t | 203.352 | 0 |  | 0 |  |  |  | základní |  | 0 | 0 | 0 | 0 | 0 | 4 | K | 2 |  |  |  | ROZPOCET | 0 | 0 | 0 | 0 | 0 | 1 | 0 | 4 | 1519394656
59 | K | 997013501 | Odvoz suti a vybouraných hmot na skládku nebo meziskládku do 1 km se složením |  |  | t | 50.838 | 0 |  | 0 |  |  |  | základní |  | 0 | 0 | 0 | 0 | 0 | 4 | K | 2 |  |  |  | ROZPOCET | 0 | 0 | 0 | 0 | 0 | 1 | 0 | 4 | 637024237
60 | K | 997013509 | Příplatek k odvozu suti a vybouraných hmot na skládku ZKD 1 km přes 1 km |  |  | t | 711.732 | 0 |  | 0 |  |  |  | základní |  | 0 | 0 | 0 | 0 | 0 | 4 | K | 2 |  |  |  | ROZPOCET | 0 | 0 | 0 | 0 | 0 | 1 | 0 | 4 | 1345453457
61 | K | 997013801 | Poplatek za uložení stavebního betonového odpadu na skládce (skládkovné) |  |  | t | 50.838 | 0 |  | 0 |  |  |  | základní |  | 0 | 0 | 0 | 0 | 0 | 4 | K | 2 |  |  |  | ROZPOCET | 0 | 0 | 0 | 0 | 0 | 1 | 0 | 4 | 1060371251
| 998 - Přesun hmot | [8 empty] | 0 | [5 empty] | 0 |  | 0 |  | 0 | 1 | D | 1 |  |  |  | ROZPOCET | [6 empty] | 0
62 | K | 998011002 | Přesun hmot pro budovy zděné v do 12 m |  |  | t | 114.254 | 0 |  | 0 |  |  |  | základní |  | 0 | 0 | 0 | 0 | 0 | 4 | K | 2 |  |  |  | ROZPOCET | 0 | 0 | 0 | 0 | 0 | 1 | 0 | 4 | 107985693
| PSV - Práce a dodávky PSV | [8 empty] | 0 | [5 empty] | 0 |  | 0.05154 |  | 0.66129 | 2 | D | 0 |  |  |  | ROZPOCET | [6 empty] | 0
| 721 - Zdravotechnika - vnitřní kanalizace | [8 empty] | 0 | [5 empty] | 0 |  | 0.05154 |  | 0.66129 | 2 | D | 1 |  |  |  | ROZPOCET | [6 empty] | 0
63 | K | 721110806 | Demontáž potrubí kameninové do DN 200 |  |  | m | 6.3 | 0 |  | 0 |  |  |  | základní |  | 0 | 0 | 0 | 0.0267 | 0.16821 | 16 | K | 2 |  |  |  | ROZPOCET | 0 | 0 | 0 | 0 | 0 | 1 | 0 | 16 | 1290725797
|  |  | (0,6+0,45)*(4+2) |  |  |  | 6.3 | [14 empty] | VV | 2 | 2 | True | 0 | ROZPOCET
|  |  | Součet |  |  |  | 6.3 | [14 empty] | VV | 2 | 4 | True | 1 | ROZPOCET
64 | K | 721173317 | Potrubí kanalizační plastové dešťové systém KG DN 160 |  |  | m | 5.4 | 0 |  | 0 |  |  |  | základní |  | 0 | 0.0035 | 0.0189 | 0 | 0 | 16 | K | 2 |  |  |  | ROZPOCET | 0 | 0 | 0 | 0 | 0 | 1 | 0 | 16 | 917921976
|  |  | (0,6+0,3)*(4+2) |  |  |  | 5.4 | [14 empty] | VV | 2 | 2 | True | 0 | ROZPOCET
|  |  | Součet |  |  |  | 5.4 | [14 empty] | VV | 2 | 4 | True | 1 | ROZPOCET
65 | M | 286115280 | přechod z kameninového potrubí kanalizace na plastové KGUS DN 160 |  |  | kus | 6 | 0 |  | 0 |  |  |  | základní |  | 0 | 0.00059 | 0.00354 | 0 | 0 | 32 | M | 2 |  |  |  | ROZPOCET | 0 | 0 | 0 | 0 | 0 | 1 | 0 | 16 | 1028087944
|  |  | 4+2 |  |  |  | 6 | [14 empty] | VV | 2 | 2 | True | 0 | ROZPOCET
|  |  | Součet |  |  |  | 6 | [14 empty] | VV | 2 | 4 | True | 1 | ROZPOCET
66 | K | 721233114 | Střešní vtok polypropylen PP pro ploché střechy svislý odtok DN 160 |  |  | kus | 6 | 0 |  | 0 |  |  |  | základní |  | 0 | 0.00285 | 0.0171 | 0 | 0 | 16 | K | 2 |  |  |  | ROZPOCET | 0 | 0 | 0 | 0 | 0 | 1 | 0 | 16 | 859622633
|  |  | 6 |  |  |  | 6 | [14 empty] | VV | 2 | 2 | True | 0 | ROZPOCET
|  |  | Součet |  |  |  | 6 | [14 empty] | VV | 2 | 4 | True | 1 | ROZPOCET
67 | K | 721242117 | Lapač střešních splavenin z PP se zápachovou klapkou a lapacím košem DN 150 |  |  | kus | 8 | 0 |  | 0 |  |  |  | základní |  | 0 | 0.0015 | 0.012 | 0 | 0 | 16 | K | 2 |  |  |  | ROZPOCET | 0 | 0 | 0 | 0 | 0 | 1 | 0 | 16 | -1340958953
|  |  | 4+2+2 |  |  |  | 8 | [14 empty] | VV | 2 | 2 | True | 0 | ROZPOCET
|  |  | Součet |  |  |  | 8 | [14 empty] | VV | 2 | 4 | True | 1 | ROZPOCET
68 | K | 721242705 | Demontáž střešního vtoku DN 150 |  |  | kus | 6 | 0 |  | 0 |  |  |  | základní |  | 0 | 0 | 0 | 0.03522 | 0.21132 | 16 | K | 2 |  |  |  | ROZPOCET | 0 | 0 | 0 | 0 | 0 | 1 | 0 | 16 | 1134963288
69 | K | 721242805 | Demontáž lapače střešních splavenin DN 150 |  |  | kus | 8 | 0 |  | 0 |  |  |  | základní |  | 0 | 0 | 0 | 0.03522 | 0.28176 | 16 | K | 2 |  |  |  | ROZPOCET | 0 | 0 | 0 | 0 | 0 | 1 | 0 | 16 | 1441055009
|  |  | 4+2+2 |  |  |  | 8 | [14 empty] | VV | 2 | 2 | True | 0 | ROZPOCET
|  |  | Součet |  |  |  | 8 | [14 empty] | VV | 2 | 4 | True | 1 | ROZPOCET
70 | K | 998721102 | Přesun hmot tonážní pro vnitřní kanalizace v objektech v do 12 m |  |  | t | 0.052 | 0 |  | 0 |  |  |  | základní |  | 0 | 0 | 0 | 0 | 0 | 16 | K | 2 |  |  |  | ROZPOCET | 0 | 0 | 0 | 0 | 0 | 1 | 0 | 16 | 118638902
| VRN - Vedlejší rozpočtové náklady | [8 empty] | 0 | [5 empty] | 0 |  | 0 |  | 0 | 5 | D | 0 |  |  |  | ROZPOCET | [6 empty] | 0
| VRN3 - Zařízení staveniště | [8 empty] | 0 | [5 empty] | 0 |  | 0 |  | 0 | 5 | D | 1 |  |  |  | ROZPOCET | [6 empty] | 0
71 | K | 030001000 | Zařízení staveniště |  |  | kpl. | 1 | 0 |  | 0 |  |  |  | základní |  | 0 | 0 | 0 | 0 | 0 | 1024 | K | 2 |  |  |  | ROZPOCET | 0 | 0 | 0 | 0 | 0 | 1 | 0 | 1024 | -1961256088
| VP - Vícepráce | [8 empty] | 0 | [11 empty] | D | 0 |  |  |  | PN | [6 empty] | 0
| K | [8 empty] | 0 |  |  |  | základní | [7 empty] | PN | 1 |  |  |  | PN | 0 | 0 | 0 | 0 | 0 | 1 | 0
| K | [8 empty] | 0 |  |  |  | základní | [7 empty] | PN | 1 |  |  |  | PN | 0 | 0 | 0 | 0 | 0 | 1 | 0
| K | [8 empty] | 0 |  |  |  | základní | [7 empty] | PN | 1 |  |  |  | PN | 0 | 0 | 0 | 0 | 0 | 1 | 0
| K | [8 empty] | 0 |  |  |  | základní | [7 empty] | PN | 1 |  |  |  | PN | 0 | 0 | 0 | 0 | 0 | 1 | 0
| K | [8 empty] | 0 |  |  |  | základní | [7 empty] | PN | 1 |  |  |  | PN | 0 | 0 | 0 | 0 | 0 | 1 | 0