## titul
Podklady - bourací práce
objekt šatna
objekt - domek

## šatny
přípravné- šatny | beton | vybourání betonové plochy - chodník š./1,7/m | 21,05*1,7 *0,1
přípravné- šatny | podklad | odstranění podkladu pod beton.chodníkem | 21,05*1,7 | předpoklad tl/250/mm
přípravné- šatny | beton | vybourání betonové plochy - chodníček - spojovací /2/ ks, š./1,0/m d.cca./3/m | 3*1*2*0,1
přípravné- šatny | podklad | odstranění podkladu pod beton.chodníčkem | 3*1*2 | předpoklad tl/250/mm
přípravné- šatny | dlažba | odstranění betonové dlažby /500*500/ | (2*0,5)+(4*1,5)+(0,5*0,5) | boční část objektu
přípravné- šatny | podklad | odstranění podkladu pod beton.dlažbou | (2*0,5)+(4*1,5)+(0,5*0,5) | boční část objektu - předpoklad tl/250/mm
přípravné- šatny | beton | vybourání betonové plochy -okapní chodník š./1,0/m- boční část | 4*1*0,1 | boční část objektu
přípravné- šatny | podklad | odstranění podkladu pod okapním beton.chodníkem š./1,0/m - boční část | 4*1 | boční část objektu - předpoklad tl/250/mm
bourací - šatny | elektro | odpojení objektu | 2 | odhad
bourací - šatny | elektro | demontáž přisazeného světla cca. | 2
bourací - šatny | elektro | demontáž el. Vnitřních rozvodů vš. Rozvaděče | 16 | odhad
bourací - šatny | okapy | demontáž okapů | 21,93*2
bourací - šatny | svod | demontáž svodů | (2,9+1+0,83)*2+(2,9*2)
bourací - šatny | mříže | demontáž okenní mříže | (1,2*1,2)*2 | přední část
bourací - šatny | mříže | demontáž okenní mříže | (0,6*0,6)*3 | přední část
bourací - šatny | mříže | demontáž okenní mříže | (1,2*1,2)*6 | zadní část
bourací - šatny | mříže | demontáž okenní mříže | (0,9*0,9)*4 | zadní část
bourací - šatny | vyvěšení o | vyvěšení křídel oken | 2*2 | přední část
bourací - šatny | okno | vybourání okna | 1,2*1,2*2 | přední část
bourací - šatny | vyvěšení o | vyvěšení křídel oken | 3 | přední část
bourací - šatny | okno | vybourání okna | (0,6*0,6)*3 | přední část
bourací - šatny | vyvěšení o | vyvěšení křídel oken | 2*6 | zadní část
bourací - šatny | okno | vybourání okna | 1,2*1,2*6 | zadní část
bourací - šatny | vyvěšení o | vyvěšení křídel oken | 4 | zadní část
bourací - šatny | okno | vybourání okna | (0,9*0,9)*4 | zadní část
bourací - šatny | vyvěšení d | vyvěšení křídel dveří | 3 | přední část
bourací - šatny | dveře | vybourání dveří | 0,8*2*3 | přední část
bourací - šatny | vyvěšení d | vyvěšení křídel dveří | 2 | přední část
bourací - šatny | dveře | vybourání dveří | 2*2 | přední část
bourací - šatny | vyvěšení d | vyvěšení křídel dveří | 3 | vnitřní část
bourací - šatny | dveře | vybourání dveří | 0,8*2*3 | vnitřní část |  |  |  |  | 0.7 | 0.7 | 0.49
bourací - šatny | vyvěšení d | vyvěšení křídel dveří | 4 | vnitřní část |  |  |  |  | 3 | 3 | 9
bourací - šatny | dveře | vybourání dveří | 0,6*2*4 | vnitřní část |  |  |  |  | 3.0613 | 3.1 | 9.49
bourací - šatny | klemp-střecha | demontáž plechové střechy | 21,69*3,5*2 | střecha
bourací - šatny | lepenka | odstranění střešní lepenky | 21,69*3,5*2
bourací - šatny | bednění | demontáž bednění střechy | 21,69*3,5*2 | řezná
bourací - šatny | krov | pozednice /120*140/ | 21,6*2 | 168
bourací - šatny | krov | krokev cca./120*120/ asi po /900/mm | 3,5*25*2 | 144
bourací - šatny | krov | zavětrování cca./80*120/ | 22*2 | 96 | [5 empty] | počet krokví cca. |  | stropní trámy
bourací - šatny | krov | kleštiny krátké /80*120/ | 1,2*25*2 | 96 |  |  |  |  | 0 | 1 | 0 | 1
bourací - šatny | strop | demontáž stropních trámů /140*140/ | 5,8*19 | 196 |  |  |  |  | 0.9 | 1 | 1.2 | 1
bourací - šatny | podbití | odstranění podbití stropu | (21,05-0,3-0,3)*(3-0,3-0,3) | [5 empty] | 1.8 | 1 | 2.4 | 1
bourací - šatny | zdivo/300/ | vybourání obvodového zdiva tl/300/mm | (21,05+21,05+6,11-0,3-0,3+6,25-0,3-0,3)*3,1*0,3 | [5 empty] | 2.7 | 1 | 3.6 | 1
bourací - šatny | zdivo/300/ | mínus otvorové výplně- okna | ((1,15*1,15*6*0,3)+(0,55*0,55*3*0,3)+(0,85*0,85*4*0,3))*-1 | okna
bourací - šatny | zdivo/300/ | mínus otvorové výplně- dveře | ((0,8*2*3*0,3)+(2*2*0,3))*-1 | dveře
bourací - šatny | zdivo/300/ | vybourání obvodového zdiva tl/300/mm- štít | 3,125*0,7*2*0,3 | [5 empty] | 3.6 | 1 | 4.8 | 1
bourací - šatny | příčka | vybourání obvodového zdiva tl/150/mm- sloupek | (0,6+1,4+0,6)*2 | boční stěna- odhad
bourací - šatny | příčka | vybourání vnitřní příčky tl/150/mm | (2,3+1,6+4,4+0,15+1,35+3,35+5,5+1,4+0,9+2+0,5+0,8+0,9+2,4+2,4+2,4+2,4+0,8+0,85)*2,55 | [5 empty] | 4.5 | 1 | 6 | 1
bourací - šatny | příčka | mínus otvorové výplně- dveře | ((0,8*2*3)+(0,6*2*4))*-1 | [5 empty] | 5.4 | 1 | 7.2 | 1
bourací - šatny | PVC | odstranění podlahové krytiny - PVC | (2,3*1,6)+(3,35-4,4)-(1,3*1,75)+(3,35*4,4)+(5,2*1)+(0,9*2,4)+(2,25*0,8)+(2,2*0,85)+(1,4*0,9)+(2*2,4)+(2,4*5,5)+(45,7) | [5 empty] | 6.3 | 1 | 8.4 | 1
bourací - šatny | potěr | vybourání betonového potěru tl cca./50/mm | (2,3*1,6)+(0,9*2,4)+(2,25*0,8)+(2,2*0,85)+(1,4*0,9) | do 4/m/2/ |  |  |  |  | 7.2 | 1 | 9.6 | 1
bourací - šatny | potěr | vybourání betonového potěru tl cca./50/mm | (3,35-4,4)-(1,3*1,75)+(3,35*4,4)+(5,2*1)+(2*2,4)+(2,4*5,5)+(45,7) | přes 4/m/2/
bourací - šatny | ŽB deska | vybourání ŽB desky tl/150/ | 21,05*6,18*0,15 |  | 6,11+6,25/2 |  | 6.18 |  | 8.1 | 1 | 10.8 | 1
bourací - šatny | podklad | odstranění podkladu pod desku tl cca.200/mm | (21,05-0,3-0,3)*(6,11-0,3-0,3)
bourací - šatny | sokl | vybourání soklového zdiva- cihla- beton- zadní a boční strana | (21,05*1,09)+(3,09*0,2*2)+(3,09*0,89*0,5*2) |  | 3,055+3,125/2 |  | 3.09 |  | 9 | 1 | 12 | 1
bourací - šatny | základy | vybourání základů beton- obvodové | 21,05*0,5*1 | přední část |  | 21.69 | 21.69 | 470.4561 | 9.9 | 1 | 13.2 | 1
bourací - šatny | základy | vybourání základů beton- obvodové | ((3,05*0,5*1+(1*0,5*1))*2 | boční část- asi odskok |  | 3.5 | 3.5 | 12.25 | 10.8 | 1 | 14.4 | 1
bourací - šatny | základy | vybourání základů beton- obvodové | 21,05*0,5*1 | zadní část |  | 21.9412 | 22 | 482.7061 | 11.7 | 1 | 15.6 | 1
bourací - šatny | lešení | lešení řadové | (6,11*0,5*3,5)+(6,25*0,5*3,5) | boční |  |  |  |  | 12.6 | 1 | 16.8 | 1
bourací - šatny | lešení | lešení řadové | (1+21,05+1)*(3,09-1) | přední část |  |  |  |  | 13.5 | 1 | 18 | 1
bourací - šatny | lešení | lešení řadové | (1+21,05+1)*(4,13-1) | zadní část |  |  |  |  | 14.4 | 1 | 19.2 | 1
bourací - šatny |  | odvoz odpadu | [6 empty] | 15.3 | 1 | 20.4 | 1
[9 empty] | 16.2 | 1 | 21.6 | 1
[9 empty] | 17.1 | 1 |  | 19
[9 empty] | 18 | 1
[9 empty] | 18.9 | 1
[9 empty] | 19.8 | 1
[9 empty] | 20.7 | 1
[9 empty] | 21.6 | 1
25

## odpad šatny
O | P | Úroveň | TC | ČP | TV | Typ položky | Kód položky | Plný popis | Suť celkem
|  | 1 |  | 0 | D |  | HSV | Práce a dodávky HSV | 294.9233
|  | >2 |  | 0 | D |  | 1 | Zemní práce | 36.1726
|  | >3 | oc | 1 | K | HSV | 113106121 | Rozebrání dlažeb komunikací pro pěší s přemístěním hmot na skládku na vzdálenost do 3 m nebo s naložením na dopravní prostředek s ložem z kameniva nebo živice a s jakoukoliv výplní spár ručně z betonových nebo kameninových dlaždic, desek nebo tvarovek | 1.8487
|  | >3 | oc | 2 | K | HSV | 113107123 | Odstranění podkladů nebo krytů ručně s přemístěním hmot na skládku na vzdálenost do 3 m nebo s naložením na dopravní prostředek z kameniva hrubého drceného, o tl. vrstvy přes 200 do 300 mm | 23.3354
|  | >3 | oc | 3 | K | HSV | 113107130 | Odstranění podkladů nebo krytů ručně s přemístěním hmot na skládku na vzdálenost do 3 m nebo s naložením na dopravní prostředek z betonu prostého, o tl. vrstvy do 100 mm | 10.9884
|  | >2 |  | 0 | D |  | 96 | Bourání konstrukcí | 258.7507
|  | >3 | oc | 7 | K | HSV | 961031311 | Bourání základů ze zdiva cihelného na maltu vápennou nebo vápenocementovou | 14.5422
|  | >3 | oc | 8 | K | HSV | 961044111 | Bourání základů z betonu prostého | 50.2
|  | >3 | oc | 9 | K | HSV | 961055111 | Bourání základů z betonu železového | 46.8312
|  | >3 | oc | 10 | K | HSV | 962031133 | Bourání příček z cihel, tvárnic nebo příčkovek z cihel pálených, plných nebo dutých na maltu vápennou nebo vápenocementovou, tl. do 150 mm | 23.0776
|  | >3 | oc | 11 | K | HSV | 962032231 | Bourání zdiva nadzákladového z cihel nebo tvárnic z cihel pálených nebo vápenopískových, na maltu vápennou nebo vápenocementovou, objemu přes 1 m3 | 80.433
|  | >3 | oc | 12 | K | HSV | 964061321 | Uvolnění zhlaví trámu pro jakoukoliv délku uložení, ze zdiva cihelného, o průřezu zhlaví do 0,03 m2 | 1.482
|  | >3 | oc | 13 | K | HSV | 965045112 | Bourání potěrů tl. do 50 mm cementových nebo pískocementových, plochy do 4 m2 | 0.9693
|  | >3 | oc | 14 | K | HSV | 965045113 | Bourání potěrů tl. do 50 mm cementových nebo pískocementových, plochy přes 4 m2 | 7.2283
|  | >3 | oc | 15 | K | HSV | 965082933 | Odstranění násypu pod podlahami nebo ochranného násypu na střechách tl. do 200 mm, plochy přes 2 m2 | 31.5504
|  | >3 | oc | 16 | K | HSV | 968062354 | Vybourání dřevěných rámů oken s křídly, dveřních zárubní, vrat, stěn, ostění nebo obkladů rámů oken s křídly dvojitých, plochy do 1 m2 | 0.324
|  | >3 | oc | 17 | K | HSV | 968062355 | Vybourání dřevěných rámů oken s křídly, dveřních zárubní, vrat, stěn, ostění nebo obkladů rámů oken s křídly dvojitých, plochy do 2 m2 | 0.71424
|  | >3 | oc | 18 | K | HSV | 968072455 | Vybourání kovových rámů oken s křídly, dveřních zárubní, vrat, stěn, ostění nebo obkladů dveřních zárubní, plochy do 2 m2 | 1.3984
|  | 1 |  | 0 | D |  | PSV | Práce a dodávky PSV | 13.0795
|  | >2 |  | 0 | D |  | 712 | Povlakové krytiny | 0.83506
|  | >3 | oc | 30 | K | PSV | 712440831 | Odstranění povlakové krytiny střech šikmých přes 10° do 30° z přitavených pásů NAIP v plné ploše jednovrstvé | 0.83506
|  | >2 |  | 0 | D |  | 741 | Elektroinstalace - silnoproud | 0.002
|  | >3 | oc | 31 | K | PSV | 741371900 | Demontáž svítidel bez zachování funkčnosti (do suti) exteriérových s integrovaným zdrojem LED přisazených nástěnných | 0.002
|  | >2 |  | 0 | D |  | 762 | Konstrukce tesařské | 10.0008
|  | >3 | oc | 32 | K | PSV | 762331811 | Demontáž vázaných konstrukcí krovů sklonu do 60° z hranolů, hranolků, fošen, průřezové plochy do 120 cm2 | 0.832
|  | >3 | oc | 33 | K | PSV | 762331812 | Demontáž vázaných konstrukcí krovů sklonu do 60° z hranolů, hranolků, fošen, průřezové plochy přes 120 do 224 cm2 | 3.0548
|  | >3 | oc | 34 | K | PSV | 762341811 | Demontáž bednění a laťování bednění střech rovných, obloukových, sklonu do 60° se všemi nadstřešními konstrukcemi z prken hrubých, hoblovaných tl. do 32 mm | 2.2774
|  | >3 | oc | 35 | K | PSV | 762822820 | Demontáž stropních trámů z hraněného řeziva, průřezové plochy přes 144 do 288 cm2 | 1.8734
|  | >3 | oc | 36 | K | PSV | 762841812 | Demontáž podbíjení obkladů stropů a střech sklonu do 60° z hrubých prken tl. do 35 mm s omítkou | 1.9632
|  | >2 |  | 0 | D |  | 764 | Konstrukce klempířské | 1.076
|  | >3 | oc | 37 | K | PSV | 764001821 | Demontáž klempířských konstrukcí krytiny ze svitků nebo tabulí do suti | 0.90187
|  | >3 | oc | 38 | K | PSV | 764004801 | Demontáž klempířských konstrukcí žlabu podokapního do suti | 0.11404
|  | >3 | oc | 39 | K | PSV | 764004861 | Demontáž klempířských konstrukcí svodu do suti | 0.060124
|  | >2 |  | 0 | D |  | 766 | Konstrukce truhlářské | 0.5755
|  | >3 | oc | 40 | K | PSV | 766691911 | Ostatní práce vyvěšení nebo zavěšení křídel dřevěných okenních, plochy do 1,5 m2 | 0.2875
|  | >3 | oc | 41 | K | PSV | 766691914 | Ostatní práce vyvěšení nebo zavěšení křídel dřevěných dveřních, plochy do 2 m2 | 0.288
|  | >2 |  | 0 | D |  | 767 | Konstrukce zámečnické | 0.3168
|  | >3 | oc | 42 | K | PSV | 767661811 | Demontáž mříží pevných nebo otevíravých | 0.3168
|  | >2 |  | 0 | D |  | 776 | Podlahy povlakové | 0.27326
|  | >3 | oc | 43 | K | PSV | 776201812 | Demontáž povlakových podlahovin lepených ručně s podložkou | 0.27326
|  | 1 |  | 0 | D |  | HZS | Hodinové zúčtovací sazby | 0.144
|  | >2 | oc | 44 | K | HZS | HZS2232 | Hodinové zúčtovací sazby profesí PSV provádění stavebních instalací elektrikář odborný | 0.144

## domek
přípravné- domek | beton | vybourání betonové plochy - chodník š./3,8/m | 14,385*3,8-(1,9*0,6)-(3,8*0,3)
přípravné- domek | beton-schod | vybourání betonové schodu | 3*1,9 | u vchodu - ohradní zeď | [9 empty] | 10.6 | 6.51 | 0.61415
přípravné- domek | beton-schod | vybourání betonové schodu | 2*3,8 | přední část | [9 empty] | 5.6 | 3.4384 | 0.614
přípravné- domek | beton-schod | vybourání betonové schodu | (14,385-11,4)*2 | boční část | 2.985 | [10 empty] | 0.614
přípravné- domek | podklad | odstranění podkladu pod chodníkem | 14,385*3,8-(1,9*0,6)-(3,8*0,3) | [12 empty] | 0.614
přípravné- domek | podklad | odstranění podkladu pod schody | (2*1,9*0,3)+(1*3,8*0,3)-(2,985*0,6) | [12 empty] | 0.614
přípravné- domek | dlažba | vybourání betonové dlažby | 15*0,5*0,5 | boční část
přípravné- domek | podklad | odstranění podkladu pod beton.dlažbou | 15*0,5*0,5 | boční část
přípravné- domek | beton | vybourání betonové plochy - chodníček š./0,8/m | 2,8*0,8
přípravné- domek | podklad | odstranění podkladu pod chodníčkem | 2,8*0,8
přípravné- domek | porost | odstranění ruderálního porostu | (2,66+1,1+3,985+6,51)*1 | zadní část
přípravné- domek | porost | odstranění náletových křovin | (2,66+1,1+3,985+6,51)*1 | zadní část
bourací - domek | elektro | odpojení objektu | 2 | odhad
bourací - domek | elektro | demontáž el. Vnitřních rozvodů vš. Rozvaděče | 16 | odhad
bourací - domek | mříže | demontáž okenní mříže | 1,4*1,4*5
bourací - domek | vyvěšení o | vyvěšení křídel oken | 5*2
bourací - domek | okno | vybourání okna | (1,2*1,2)*5
bourací - domek | mříže | demontáž dveřní mříže | 0,9*2 | [6 empty] | zvětšení o sklon | krokve cca. Ks x m |  |  | 1.73
bourací - domek | vyvěšení d | vyvěšení křídel dveří | 8 |  |  | krytina | plocha/1 | 38,4+(11,4*0,6)+(2,8*0,6) | 46.92 | 48.7968 | 3.2 | 0
bourací - domek | okno | vybourání dveří | (0,8*2*2)+(0,6*2*5) |  |  |  | plocha/2 | 3,5+(2,66*0,6) | 5.096 | 5.2998 | 6,5*1,05 | 0.9 | 3.1 | 2.6 | 0.5
bourací - domek | parapet | odstranění vnějšího parapetu | 1,2*5 |  |  |  | plocha/3 | 1,1+(1,18*0,6) | 1.808 | 1.8803 | (2,5+4)*1,05 | 1.8 | 3.4 | 2.9 | 0.5
[7 empty] | plocha/4 | 7,66+(3,985*0,6) | 10.051 | 10.453 | (2,7+3,4+4,4)*1,05 | 2.7 | 3.5 | 3 | 0.5
bourací - domek | krytina | odstranění lepenkové krytiny- střecha | 92.0512 |  |  |  | plocha/5 | (4,5*1)+(4,5*1,93*0,5) | 8.8425 | 9.1962 | (5,2+4,6+4,5)*1,05 | 3.6 | 3.7 | 3.2 | 0.5
bourací - domek | bednění | odstranění prkenného bednění- střecha | 92.0512 |  |  |  | plocha/6 | 3,65*4,5 | 16.425 | 16.425 | 4,1*5 | 4.5 | 3.9 | 3.4 | 0.5
bourací - domek | krov | pozednice /120*140/ | 11,4+6,51+3,985+1,18+2,66+2,8 | předpoklad bude upřesněno na stavbě |  |  |  |  | 89.1425 | 92.0512 |  | 5.4 | 4.1 | 3.6 | 0.5
bourací - domek | krov | krokev cca./120*120/ asi po /900/mm | ((3,1+3,4+3,5+3,7+3,9+4,1)+(4,25*7))*1,05 | předpoklad bude upřesněno na stavbě | [7 empty] | 6.3 | 4.25 | 3.75 | 0.5
bourací - domek | krov | výměny u komínu /120*120/ | (0,6+0,6+0,8)*2*1,05 | předpoklad bude upřesněno na stavbě | [7 empty] | 7.2 | 4.25 | 3.75 | 0.5
bourací - domek | okap | demontáž okapů | 11,4+0,3+2,93+3,985+1,18+2,66+2,8
bourací - domek | svod | demontáž svodů | 3,6+3,8
bourací - domek | stříška | demontáž stříšky nad vstupem | 1
bourací - domek | strop | demontáž stropních trámů /140*140/ | 3,22+3,65+3,83+3,93+6,14+6,41+(7,64*6) | předpoklad bude upřesněno na stavbě | [7 empty] | 8.1 | 4.25 | 3.75 | 0.5
bourací - domek | podbití | odstranění podbití stropu | 64.03 | [8 empty] | 9 | 4.25 | 3.75 | 0.5
bourací - domek | podbití | odstranění podbití podhledu | (11,4*0,5)+(3,8*0,5)+(2,66*0,5)+(1,1*0,5)+(3,985*0,5)+(3,43*0,5) | [8 empty] | 9.9 | 4.25 | 3.75 | 0.5
bourací - domek | komín/1 | vybourání komínového zdiva | 0,7*0,45*4,5 | [8 empty] | 10.8 | 4.25 | 3.75 | 0.5
bourací - domek | komín/2 | vybourání komínového zdiva | 0,7*0,45*4,7 |  | 1.73 | 1.2 | 1.4417 |  |  |  |  | 11.7 | 4.25 | 3.75 | 0.5
bourací - domek | zdivo | vybourání zdiva tl/300/mm | (3,44*3,85*0,3)+(2,93*3*0,3)+(3,985*3*0,3)+(1,18*3*0,3)+(2,66*3*0,3)+(2,8*3*0,3)+(11,4*3*0,3)-(1,2*1,2*5*0,3)-(0,9*2*0,3) |  | 4.27 | 2.9653 | 1.44
bourací - domek | zdivo | vybourání zdiva tl/300/mm- vnitřní | 6,25*2,55*0,3-(0,6*2*0,3) |  | 1.1 | 0.76389 | 1.44
bourací - domek | příčka | vybourání příčky tl/150/mm | 5,3*2,55-(0,8*2*2)-(0,6*2) |  | 2.26 | 3 | 0.75333
bourací - domek | příčka | vybourání příčky tl/100/mm | (3,5+2,35+4+1,35)*2,55-(0,8*2)-(0,6*2*4) |  | 0.9 | 1.2 | 0.75
bourací - domek | parkety | odstranění nášlapné vrstvy - parkety | 17,2+13,5
bourací - domek | PVC | odstranění nášlapné vrstvy - PVC | 8,4+3,9+2,3+2+10,7
bourací - domek | potěr | odstranění potěru tl.cca./50/mm | (3,9+2,3+2) | do 4/m/2
bourací - domek | potěr | odstranění potěru tl.cca./50/mm | (17,2+13,5+8,4+10,7) | přes 4/m/2/
bourací - domek | deska | vybourání betonové desky tl/150/mm | 73,65*0,15
bourací - domek | podklad | odstranění podkladu - pod deskou cca.tl./150/mm | 64,98*0,15
bourací - domek | pásy | vybourání základových pásů vč.soklu tl cca./500/mm | (3,44+2,93+11,4+7,75-0,5-0,5+3,985+1,18+2,66+2,8-0,5)*0,5*(0,8-0,15+0,8) | asi odskakované pásy- bude upřesněno na stavbě
bourací - domek | pásy | vybourání základových pásů vnitřních tl cca./500/mm | 5,5*0,5*(0,8-0,15+0,8) | předpoklad vnitřní
bourací - domek | lešení | lešení řadové | (6,51+1+3,985+1+2,66+1+2,8+1+11,4)*(3,8-1)
bourací - domek | lešení | lešení pomocné | 67
bourací - domek |  | odvoz odpadu

## odpad domek
O | P | Úroveň | TC | ČP | TV | Typ položky | Kód položky | Plný popis | Suť celkem
|  | 1 |  | 0 | D |  | HSV | Práce a dodávky HSV | 210.4495
|  | >2 |  | 0 | D |  | 1 | Zemní práce | 39.965
|  | >3 | oc | 3 | K | HSV | 113106121 | Rozebrání dlažeb komunikací pro pěší s přemístěním hmot na skládku na vzdálenost do 3 m nebo s naložením na dopravní prostředek s ložem z kameniva nebo živice a s jakoukoliv výplní spár ručně z betonových nebo kameninových dlaždic, desek nebo tvarovek | 0.95625
|  | >3 | oc | 4 | K | HSV | 113107123 | Odstranění podkladů nebo krytů ručně s přemístěním hmot na skládku na vzdálenost do 3 m nebo s naložením na dopravní prostředek z kameniva hrubého drceného, o tl. vrstvy přes 200 do 300 mm | 25.8993
|  | >3 | oc | 5 | K | HSV | 113107130 | Odstranění podkladů nebo krytů ručně s přemístěním hmot na skládku na vzdálenost do 3 m nebo s naložením na dopravní prostředek z betonu prostého, o tl. vrstvy do 100 mm | 13.1095
|  | >2 |  | 0 | D |  | 96 | Bourání konstrukcí | 170.4845
|  | >3 | oc | 10 | K | HSV | 961044111 | Bourání základů z betonu prostého | 58.212
|  | >3 | oc | 11 | K | HSV | 961055111 | Bourání základů z betonu železového | 26.5152
|  | >3 | oc | 12 | K | HSV | 962031133 | Bourání příček z cihel, tvárnic nebo příčkovek z cihel pálených, plných nebo dutých na maltu vápennou nebo vápenocementovou, tl. do 150 mm | 8.1628
|  | >3 | oc | 13 | K | HSV | 962032231 | Bourání zdiva nadzákladového z cihel nebo tvárnic z cihel pálených nebo vápenopískových, na maltu vápennou nebo vápenocementovou, objemu přes 1 m3 | 50.6772
|  | >3 | oc | 14 | K | HSV | 962032631 | Bourání zdiva nadzákladového komínového z cihel pálených, šamotových nebo vápenopískových, na maltu vápennou nebo vápenocementovou | 4.621
|  | >3 | oc | 16 | K | HSV | 963042819 | Bourání schodišťových stupňů betonových zhotovených na místě | 1.3489
|  | >3 | oc | 17 | K | HSV | 964061321 | Uvolnění zhlaví trámu pro jakoukoliv délku uložení, ze zdiva cihelného, o průřezu zhlaví do 0,03 m2 | 0.936
|  | >3 | oc | 18 | K | HSV | 965045112 | Bourání potěrů tl. do 50 mm cementových nebo pískocementových, plochy do 4 m2 | 0.738
|  | >3 | oc | 19 | K | HSV | 965045113 | Bourání potěrů tl. do 50 mm cementových nebo pískocementových, plochy přes 4 m2 | 4.482
|  | >3 | oc | 20 | K | HSV | 965082933 | Odstranění násypů pod podlahami tl do 200 mm pl přes 2 m2 | 13.6458
|  | >3 | oc | 21 | K | HSV | 968062355 | Vybourání dřevěných rámů oken s křídly, dveřních zárubní, vrat, stěn, ostění nebo obkladů rámů oken s křídly dvojitých, plochy do 2 m2 | 0.4464
|  | >3 | oc | 22 | K | HSV | 968072455 | Vybourání kovových rámů oken s křídly, dveřních zárubní, vrat, stěn, ostění nebo obkladů dveřních zárubní, plochy do 2 m2 | 0.6992
|  | 1 |  | 0 | D |  | PSV | Práce a dodávky PSV | 8.6577
|  | >2 |  | 0 | D |  | 712 | Povlakové krytiny | 0.50628
|  | >3 | oc | 34 | K | PSV | 712440831 | Odstranění povlakové krytiny střech šikmých přes 10° do 30° z přitavených pásů NAIP v plné ploše jednovrstvé | 0.50628
|  | >2 |  | 0 | D |  | 762 | Konstrukce tesařské | 6.3979
|  | >3 | oc | 35 | K | PSV | 762331812 | Demontáž vázaných konstrukcí krovů sklonu do 60° z hranolů, hranolků, fošen, průřezové plochy přes 120 do 224 cm2 | 1.2146
|  | >3 | oc | 36 | K | PSV | 762341811 | Demontáž bednění a laťování bednění střech rovných, obloukových, sklonu do 60° se všemi nadstřešními konstrukcemi z prken hrubých, hoblovaných tl. do 32 mm | 1.3808
|  | >3 | oc | 37 | K | PSV | 762822820 | Demontáž stropních trámů z hraněného řeziva, průřezové plochy přes 144 do 288 cm2 | 1.2413
|  | >3 | oc | 38 | K | PSV | 762841812 | Demontáž podbíjení obkladů stropů a střech sklonu do 60° z hrubých prken tl. do 35 mm s omítkou | 2.5612
|  | >2 |  | 0 | D |  | 764 | Konstrukce klempířské | 0.10484
|  | >3 | oc | 39 | K | PSV | 764002851 | Demontáž klempířských konstrukcí oplechování parapetů do suti | 0.01002
|  | >3 | oc | 40 | K | PSV | 764004801 | Demontáž klempířských konstrukcí žlabu podokapního do suti | 0.065663
|  | >3 | oc | 41 | K | PSV | 764004861 | Demontáž klempířských konstrukcí svodu do suti | 0.029156
|  | >2 |  | 0 | D |  | 766 | Konstrukce truhlářské | 0.56731
|  | >3 | oc | 42 | K | PSV | 766421821 | Demontáž obložení podhledů palubkami | 0.1448
|  | >3 | oc | 43 | K | PSV | 766421822 | Demontáž obložení podhledů podkladových roštů | 0.1055
|  | >3 | oc | 44 | K | PSV | 766691911 | Ostatní práce vyvěšení nebo zavěšení křídel dřevěných okenních, plochy do 1,5 m2 | 0.125
|  | >3 | oc | 45 | K | PSV | 766691914 | Ostatní práce vyvěšení nebo zavěšení křídel dřevěných dveřních, plochy do 2 m2 | 0.192
|  | >2 |  | 0 | D |  | 767 | Konstrukce zámečnické | 0.232
|  | >3 | oc | 46 | K | PSV | 767661811 | Demontáž mříží pevných nebo otevíravých | 0.232
|  | >2 |  | 0 | D |  | 775 | Podlahy skládané | 0.7675
|  | >3 | oc | 47 | K | PSV | 775511800 | Demontáž podlah vlysových do suti s lištami lepených | 0.7675
|  | >2 |  | 0 | D |  | 776 | Podlahy povlakové | 0.0819
|  | >3 | oc | 48 | K | PSV | 776201812 | Demontáž povlakových podlahovin lepených ručně s podložkou | 0.0819
|  | 1 |  | 0 | D |  | HZS | Hodinové zúčtovací sazby | 0.384
|  | >2 | oc | 49 | K | HZS | HZS2111 | Hodinové zúčtovací sazby profesí PSV provádění stavebních konstrukcí tesař- demontáž stříšky nad vstupem | 0.24
|  | >2 | oc | 50 | K | HZS | HZS2232 | Hodinové zúčtovací sazby profesí PSV provádění stavebních instalací elektrikář odborný- odpojení a demontáž el. vnitřních rozvodů vč. rozvaděče | 0.144