## Formulář spopisu prací
Název stavby:
Stavební objekt: |  | 2025 |  | Kód profese:
Profesní část: |  | přístupový system |  | Zkratka dílu:
Zpracovatel dílu:
Čís. pol. | Číselné zatřídění | Popis položky | Počet měr. jednotek | Měrná jednotka | Jednotková cena v Kč bez DPH | Celková cena v Kč bez DPH | Technické specifikace, technické a uživatelské standardy stavby | Poznámka
Přístupový systém ( Cloud base )
1. |  | software ( cloud base ) controll | 1 | ks |  |  | řídící SW umožňuje prostřednictvím interface návaznosti na další inteligence: PMS, MAR, dle počtu pozic volitelná kapacita software ( uživatelsky nutné pc v recepci - dále návaznosti cloud )
2. |  | software validation / jednotky / rok | 339 | ks |  |  | licenční obnovení v návaznosti na časovou periodiku
3. |  | encoder bezkontaktních RFID karet digi indikace blue | 4 | ks |  |  | komponent komunikující na bázi radiové frekvence ( s návazností na kriptování daného media ) prostřednictvím ethernet zapojen do lan schopen indikovat status / on-line,off-line a další / hlášení modrá
4. |  | service device / tablet / + programovací moduly RJ | 1 | ks |  |  | autonomní zařízení pracující na stabilní platformě s možností propojení USB to RJ conectivity
7. |  | PMS convereter / interface modul / napojení na PMS | 1 | ks |  |  | kabelem propojeno do sítě / ethernet /
8. |  | systémový klíč / nouzové otevření / úrovně 1-5 / 3 od každé úrovně / | 15 | ks |  |  | systémový klíč se segmentací 5 x úroveň ( při ztrátě klíče / mechanicky přeprogramovatelné / )
9. |  | karta pro hosta ultralight iso MIFARE / 128b / AES / | 1000 | ks |  |  | karty splňují ISO 7810 ( 85,6x53,98mm ) a parametry ID 1 ( zabezpečení kryptováním + anticlon )
10. |  | karta pro zaměstnance 4k Iso MIFARE + / Desfire / | 100 | ks |  |  | karty splňují ISO 7810 ( 85,6x53,98mm ) a parametry ID 1 ( zabezpečení kryptováním + anticlon )
11. |  | autonomní kompletní kartový zámek kování štít antipanic zadlabací zámek, ze strany chodby blokovaná klika RFID + BLE + NFC ready / 4.5V / | 292 | ks |  |  | provedení kartového zámku s blokovanou klikou, po přiložení karty na čtecí modul je aktivována funkce, / klika na zavřených dveřích neprokluzuje / antipaniková funkce, cylindrická vložka pro nouzové otevření je součástí
12. |  | centrální čtecí jednotka RFID RMC / BLE ready / with board | 47 | ks |  |  | / design rámečku volitelně / bezpotenciál výstup na ovládané prvky
13. |  | výtahová čtecí jednotka RFID ELR / BLE ready / + gateway | 4 | ks |  |  | prvek volitelně v návaznosti na: vlečnou kabeláž kabiny výtahu a pžadavek funkcionality
15. |  | instalace kartového zámku do připravených dveří | 292 | ks |  |  | kompletace a instalace segmetů kartového zámku s instalací na připravené dveřní křídlo dle frézovacího schematu ( stávající stav )
16. |  | instalace čtecí jednotky ( kooperace slaboproud ) | 47 | ks |  |  | zapojení napájení a bezpotenciálního ovládání s kotvením na dané pozice
18. |  | konfigurace sytemu programování + zaškolení | 1 | ks |  |  | v kooperaci s IT department instalace na server + inicializace návazností / interface /PMS, MAR, BLE
19. |  | doprava |  | ks |  |  | doprava zboží s odvozem obalů
|  | Cena celkem bez DPH |  |  |  | 0
Note on I6: Uvádět například obchodní název uvažovaného výrobce (pokud se nejedná o veřejnou zakázku)