## List1
Položkový soupis prací a dodávek | [25 empty] | #TypZaznamu#
S: | 1688.2 | Výrobně administrativní, skladovací a servisní komplex společnosti LUBOMÍR REK s.r.o. | [23 empty] | STA
O: | SO 01 | Rekonstrukce stávající budovy | [20 empty] | STA |  |  | OBJ
R: | SO 01.1 | Stavební část | [23 empty] | ROZ
P.č. | Číslo položky | Název položky | MJ | množství | cena / MJ | Celkem | Dodávka | Dodávka celk. | Montáž | Montáž celk. | DPH | cena s DPH | hmotnost / MJ | hmotnost celk.(t) | dem. hmotnost / MJ | dem. hmotnost celk.(t) | Ceník | Cen. soustava / platnost | Cenová úroveň | Nhod / MJ | Nhod celk. | Dodavatel
Díl: | 61 | Upravy povrchů vnitřní |  |  |  | 0 |  | 77995.93 |  | 239483.7 |  | 0 |  | 20.21 |  | 0 |  |  |  |  | 0 |  |  |  |  | DIL
44 | 612-001 | D+M plastové začišťovací lišty | m | 279.7 |  | 0 | 0 | 0 | 60 | 16782 | 21 | 0 | 0 | 0 | 0 | 0 |  | Vlastní | Indiv | 0 | 0 |  |  |  |  | POL1_1
45 | 612409991RT2 | Začištění omítek kolem oken,dveří apod., s použitím suché maltové směsi | m | 522.75 |  | 0 | 7.04 | 3680.16 | 58.16 | 30403.14 | 21 | 0 | 0.00238 | 1.24 | 0 | 0 |  | RTS 17/ I | RTS 17/ I | 0 | 0 |  |  |  |  | POL1_1
47 | 612425931RT2 | Omítka vápenná vnitřního ostění - štuková, s použitím suché maltové směsi | m2 | 87.323 |  | 0 | 140.53 | 12271.5 | 447.47 | 39074.42 | 21 | 0 | 0.03371 | 2.94 | 0 | 0 |  | RTS 17/ I | RTS 17/ I | 0 | 0 |  |  |  |  | POL1_1
48 | 612471411R00 | Úprava vnitřních stěn aktivovaným štukem | m2 | 241.212 |  | 0 | 7.26 | 1751.2 | 113.74 | 27435.45 | 21 | 0 | 0.00635 | 1.53 | 0 | 0 |  | RTS 17/ I | RTS 17/ I | 0 | 0 |  |  |  |  | POL1_1
49 | 612473181R00 | Omítka vnitřního zdiva ze suché směsi, hladká | m2 | 176.2 |  | 0 | 93.56 | 16485.27 | 141.44 | 24921.73 | 21 | 0 | 0.02075 | 3.66 | 0 | 0 |  | RTS 17/ I | RTS 17/ I | 0 | 0 |  |  |  |  | POL1_1
50 | 612473182R00 | Omítka vnitřního zdiva ze suché směsi, štuková | m2 | 386.29 |  | 0 | 102.67 | 39660.39 | 253.33 | 97858.85 | 21 | 0 | 0.02798 | 10.81 | 0 | 0 |  | RTS 17/ I | RTS 17/ I | 0 | 0 |  |  |  |  | POL1_1
51 | 613473115R00 | Omítky vnitřních pilířů a sloupů ze suchých směsí příplatky za zabudované rohovníky | m | 69.81 |  | 0 | 59.41 | 4147.41 | 43.09 | 3008.11 | 21 | 0 | 0.00046 | 0.03 | 0 | 0 |  | RTS 17/ I | RTS 17/ I | 0 | 0 |  |  |  |  | POL1_1
Díl: | 64 | Výplně otvorů |  |  |  | 0 |  | 39361.68 |  | 14873.35 |  | 0 |  | 0.69 |  | 0 |  |  |  |  | 0 |  |  |  |  | DIL
61 | 648991113R00 | Osazení parapet.desek plast. a lamin. š.nad 20cm a polopast.hmot na montážní pěnu, zapravení omítky pod parapetem.těsnění spáry mei parapetem a rámen okna,dodávka | m | 99.05 |  | 0 | 7.34 | 727.03 | 150.16 | 14873.35 | 21 | 0 | 0.00222 | 0.22 | 0 | 0 |  | RTS 17/ I | RTS 17/ I | 0 | 0 |  |  |  |  | POL1_1
62 | 60780012 | Parapet interiér - š. 250 mm s nosem | m | 1 |  | 0 | 255 | 255 | 0 | 0 | 21 | 0 | 0.00304 | 0 | 0 | 0 | SPCM | RTS 17/ I | RTS 17/ I | 0 | 0 |  |  |  |  | POL3_0
63 | 60780014 | Parapet interiér - š. 350 mm s nosem | m | 11.25 |  | 0 | 317 | 3566.25 | 0 | 0 | 21 | 0 | 0.00425 | 0.05 | 0 | 0 | SPCM | RTS 17/ I | RTS 17/ I | 0 | 0 |  |  |  |  | POL3_0
64 | 60780015 | Parapet interiér - š. 400 mm s nosem | m | 86.8 |  | 0 | 355.5 | 30857.4 | 0 | 0 | 21 | 0 | 0.00486 | 0.42 | 0 | 0 | SPCM | RTS 17/ I | RTS 17/ I | 0 | 0 |  |  |  |  | POL3_0
65 | 60780050 | Krytka boční pro Parapet interiér - šíře 200 mm | kus | 92 |  | 0 | 43 | 3956 | 0 | 0 | 21 | 0 | 2e-05 | 0 | 0 | 0 | SPCM | RTS 17/ I | RTS 17/ I | 0 | 0 |  |  |  |  | POL3_0
Díl: | 95 | Dokončovací konstrukce na pozemních stavbách |  |  |  | 0 |  | 1443.19 |  | 85638.92 |  | 0 |  | 0.04 |  | 0 |  |  |  |  | 0 |  |  |  |  | DIL
77 | 952901111R00 | Vyčištění budov o výšce podlaží do 4 m | m2 | 981.76 |  | 0 | 1.47 | 1443.19 | 87.23 | 85638.92 | 21 | 0 | 4e-05 | 0.04 | 0 | 0 |  | RTS 17/ I | RTS 17/ I | 0 | 0 |  |  |  |  | POL1_1
Díl: | 96 | Bourání konstrukcí |  |  |  | 0 |  | 4095.98 |  | 28223.56 |  | 0 |  | 0.16 |  | 17.56 |  |  |  |  | 0 |  |  |  |  | DIL
81 | 962032231R00 | Bourání zdiva z cihel pálených na MVC | m3 | 3.78 |  | 0 | 30.41 | 114.95 | 605.59 | 2289.13 | 21 | 0 | 0.00128 | 0 | 1.8 | 6.8 |  | RTS 17/ I | RTS 17/ I | 0 | 0 |  |  |  |  | POL1_1
82 | 962081141R00 | Bourání příček ze skleněných tvárnic tl. 15 cm | m2 | 21.792 |  | 0 | 15.84 | 345.19 | 162.66 | 3544.69 | 21 | 0 | 0.00067 | 0.01 | 0.082 | 1.79 |  | RTS 17/ I | RTS 17/ I | 0 | 0 |  |  |  |  | POL1_1
87 | 968061112R00 | Vyvěšení dřevěných okenních křídel pl. do 1,5 m2 | kus | 114 |  | 0 | 0 | 0 | 7.3 | 832.2 | 21 | 0 | 0 | 0 | 0 | 0 |  | RTS 17/ I | RTS 17/ I | 0 | 0 |  |  |  |  | POL1_1
88 | 968061125R00 | Vyvěšení dřevěných dveřních křídel pl. do 2 m2 | kus | 20 |  | 0 | 0 | 0 | 12.1 | 242 | 21 | 0 | 0 | 0 | 0 | 0 |  | RTS 17/ I | RTS 17/ I | 0 | 0 |  |  |  |  | POL1_1
89 | 968062356R00 | Vybourání dřevěných rámů oken dvojitých pl. 4 m2 | m2 | 166.02 |  | 0 | 21.9 | 3635.84 | 127.1 | 21101.14 | 21 | 0 | 0.00092 | 0.15 | 0.054 | 8.97 |  | RTS 17/ I | RTS 17/ I | 0 | 0 |  |  |  |  | POL1_1
90 | 968071112R00 | Vyvěšení, zavěšení kovových křídel oken pl. 1,5 m2 | kus | 8 |  | 0 | 0 | 0 | 16.1 | 128.8 | 21 | 0 | 0 | 0 | 0 | 0 |  | RTS 17/ I | RTS 17/ I | 0 | 0 |  |  |  |  | POL1_1
91 | 968071125R00 | Vyvěšení, zavěšení kovových křídel dveří pl. 2 m2 | kus | 4 |  | 0 | 0 | 0 | 21.4 | 85.6 | 21 | 0 | 0 | 0 | 0 | 0 |  | RTS 17/ I | RTS 17/ I | 0 | 0 |  |  |  |  | POL1_1
Díl: | 769 | Otvorové prvky z plastu, utěsněné parotěsnými a paropropustnými páskami |  |  |  | 0 |  | 0 |  | 455940 |  | 0 |  | 0 |  | 0 |  |  |  |  | 0 |  |  |  |  | DIL
179 | 001/O | D+M okno plastové 1800x1200 mm, specifikace viz výpis oken v PD | kus | 9 |  | 0 | 0 | 0 | 6480 | 58320 | 21 | 0 | 0 | 0 | 0 | 0 |  | Vlastní | Indiv | 0 | 0 |  |  |  |  | POL1_1
180 | 002/O | D+M okno plastové 1000x1200 mm, specifikace viz výpis oken v PD | kus | 2 |  | 0 | 0 | 0 | 3600 | 7200 | 21 | 0 | 0 | 0 | 0 | 0 |  | Vlastní | Indiv | 0 | 0 |  |  |  |  | POL1_1
181 | 004/O | D+M okno plastové 1000x1500 mm, specifikace viz výpis oken v PD | kus | 1 |  | 0 | 0 | 0 | 4500 | 4500 | 21 | 0 | 0 | 0 | 0 | 0 |  | Vlastní | Indiv | 0 | 0 |  |  |  |  | POL1_1
182 | 005/O | D+M okno plastové 2400x1800 mm, specifikace viz výpis oken v PD | kus | 14 |  | 0 | 0 | 0 | 12960 | 181440 | 21 | 0 | 0 | 0 | 0 | 0 |  | Vlastní | Indiv | 0 | 0 |  |  |  |  | POL1_1
183 | 006/O | D+M okno plastové 2400x1800 mm, specifikace viz výpis oken v PD | kus | 14 |  | 0 | 0 | 0 | 12960 | 181440 | 21 | 0 | 0 | 0 | 0 | 0 |  | Vlastní | Indiv | 0 | 0 |  |  |  |  | POL1_1
184 | 007/O | D+M okno plastové 800x1800 mm, specifikace viz výpis oken v PD | kus | 4 |  | 0 | 0 | 0 | 5760 | 23040 | 21 | 0 | 0 | 0 | 0 | 0 |  | Vlastní | Indiv | 0 | 0 |  |  |  |  | POL1_1
Díl: | 770 | Hliníkové výplně otvorů |  |  |  | 0 |  | 0 |  | 52356 |  | 0 |  | 0 |  | 0 |  |  |  |  | 0 |  |  |  |  | DIL
187 | 002/D | D+M hliníkové vstupní dveře 1400x2500 mm, specifikace viz výpis vstupních dveří | kus | 1 |  | 0 | 0 | 0 | 52356 | 52356 | 21 | 0 | 0 | 0 | 0 | 0 |  | Vlastní | Indiv | 0 | 0 |  |  |  |  | POL1_1
Díl: | 788 | Žaluziové zakrytí |  |  |  | 0 |  | 0 |  | 71552 |  | 0 |  | 0 |  | 0 |  |  |  |  | 0 |  |  |  |  | DIL
225 | 001/O | D+M vnitřní žaluzie 1800x1200 mm, manuální pohon, specifikace viz výpis oken v PD | kus | 9 |  | 0 | 0 | 0 | 898 | 8082 | 21 | 0 | 0 | 0 | 0 | 0 |  | Vlastní | Indiv | 0 | 0 |  |  |  |  | POL12_1
226 | 002/O | D+M vnitřní žaluzie 1000x1200 mm, manuální pohon, specifikace viz výpis oken v PD | kus | 2 |  | 0 | 0 | 0 | 725 | 1450 | 21 | 0 | 0 | 0 | 0 | 0 |  | Vlastní | Indiv | 0 | 0 |  |  |  |  | POL12_1
227 | 004/O | D+M vnitřní žaluzie 1000x1500 mm, manuální pohon, specifikace viz výpis oken v PD | kus | 1 |  | 0 | 0 | 0 | 805 | 805 | 21 | 0 | 0 | 0 | 0 | 0 |  | Vlastní | Indiv | 0 | 0 |  |  |  |  | POL12_1
228 | 005/O | D+M vnitřní žaluzie 2400x1800 mm, manuální pohon, specifikace viz výpis oken v PD | kus | 14 |  | 0 | 0 | 0 | 1985 | 27790 | 21 | 0 | 0 | 0 | 0 | 0 |  | Vlastní | Indiv | 0 | 0 |  |  |  |  | POL12_1
229 | 006/O | D+M vnitřní žaluzie 2400x1800 mm, manuální pohon, specifikace viz výpis oken v PD | kus | 14 |  | 0 | 0 | 0 | 1985 | 27790 | 21 | 0 | 0 | 0 | 0 | 0 |  | Vlastní | Indiv | 0 | 0 |  |  |  |  | POL12_1
230 | 007/O | D+M vnitřní žaluzie 800x1800 mm, manuální pohon, specifikace viz výpis oken v PD | kus | 4 |  | 0 | 0 | 0 | 935 | 3740 | 21 | 0 | 0 | 0 | 0 | 0 |  | Vlastní | Indiv | 0 | 0 |  |  |  |  | POL12_1
231 | 008/O | D+M vnitřní žaluzie 3000x1200 mm, manuální pohon, specifikace viz výpis oken v PD | kus | 1 |  | 0 | 0 | 0 | 1895 | 1895 | 21 | 0 | 0 | 0 | 0 | 0 |  | Vlastní | Indiv | 0 | 0 |  |  |  |  | POL12_1
[24 empty] | 15 | 21
| Celkem |  |  |  |  | 0 | [17 empty] | 0 | 0 | SUM
END