## Pokyny pro vyplnění
Pokyny pro vyplnění
Ve všech listech tohoto souboru můžete měnit pouze buňky s modrým pozadím. Jedná se o tyto údaje : - údaje o firmě - jednotkové ceny položek zadané na maximálně dvě desetinná místa
Pokud jsou v projektové dokumentaci nebo rozpočtu technické podmínky předmětu díla formulovány odkazem na obchodní názvy materiálů, výrobků, označení původu nebo pokud zadávací podmínky obsahují odkazy na obchodní názvy firem, dodavatel to při zadávání nabídky bude chápat jako vymezení kvalitativního standardu. Zadavatel umožňuje použití i jiných, kvalitativně a technicky vhodných rovnocenných řešení, pokud bude vymezený kvalitativní standard dodržen nebo bude mít lepší parametry. Zvlášť musí být dodržen požadavek na energetickou úspornost řešení. U všech a zvláště vzduchotechnických zařízení je nutné brát na zřetel velikost montážních otvorů a tím i možnost dopravit zařízení na místo v rozebraném stavu.

## Krycí list
#RTSROZP# | Položkový rozpočet
| Zakázka: |  | GRANDHOTEL PUPP - Obnova Gastroprovozu
| Misto |  | Grandhotel PUPP Karlovy Vary a.s.
Rozpočet:
| Objednatel: |  | Grandhotel Pupp Karlovy Vary a.s. |  |  |  | IČ:
|  |  | Mírové nám. 2 |  |  |  | DIČ:
|  | 36001 | Karlovy Vary
| Projektant: | [5 empty] | IČ:
DIČ:
| Zhotovitel: | [5 empty] | IČ:
DIČ:
| Vypracoval: |  | Antonín Hruška
| Rozpis ceny |  |  | Dodávka |  | Montáž |  | Celkem
HSV | HSV |  |  | 0 |  | 0 |  | 0
PSV | PSV |  |  | 0 |  | 0 |  | 0
MON | MON |  |  | 0 |  | 0 |  | 0
VN | Vedlejší náklady |  |  | 0 |  | 0 |  | 0
ON | Ostatní náklady |  |  | 0 |  | 0 |  | 0
| Celkem |  |  | 0 |  | 0 |  | 0
Rekapitulace daní
| Základ pro sníženou DPH |  |  | 12 | % | 0 |  |  | CZK
| Snížená DPH |  |  | 12 | % | 0 |  |  | CZK
| Základ pro základní DPH |  |  | 21 | % | 0 |  |  | CZK
| Základní DPH |  |  | 21 | % | 0 |  |  | CZK
| Zaokrouhlení |  |  |  |  | 0 |  |  | CZK
| Cena celkem bez DPH |  |  |  |  | #REF! |  |  | CZK
| Cena celkem s DPH |  |  |  |  | 0 |  |  | CZK
|  | v |  |  | dne |  | 2025-12-02
|  |  | Za zhotovitele |  |  |  | Za objednatele
Rekapitulace dílčích částí
#CASTI>> | Číslo | Název |  |  | Základ pro sníženou DPH | Základ pro základní DPH | DPH celkem | Cena celkem | %
1 | Rozpočet | GRANDHOTEL PUPP - Obnova Gastroprovozu |  |  | #REF! | #REF! | #REF! | #REF! | #REF!
| Celkem za stavbu |  |  |  | #REF! | #REF! | #REF! | #REF! | #REF!
Popis rozpočtu: -
| Vybavení Gastroprovozu - technologie | [8 empty] | Vybavení Gastroprovozu - technologie
Rekapitulace dílů
| Číslo | Název |  |  | Typ dílu | Dodávka | Montáž | Celkem
| TZB | Vybavení Gastroprovozu - technologie |  |  | M | 0 | 0 | 0
| Cena celkem |  |  |  |  | 0 | 0 | 0
Note on D11: Název
Note on I11: IČO
Note on D12: Ulice
Note on I12: DIČ
Note on C13: PSČ
Note on D13: Ulice

## Rozpočet Pol
Položkový rozpočet | [22 empty] | #TypZaznamu#
S: |  | GRANDHOTEL PUPP - Obnova Gastroprovozu |  |  |  |  | Vybavení Gastroprovozu - technologie | [15 empty] | STA
O: |  | Grandhotel PUPP Karlovy Vary a.s. | [20 empty] | OBJ
R: | [22 empty] | ROZ
C: | [22 empty] | CAS_STR
P.č. | Číslo položky | Název položky | MJ | množství | cena / MJ | Celkem | Dodávka | Dodávka celk. | Montáž | Montáž celk. | DPH | cena s DPH | hmotnost / MJ | hmotnost celk.(t) | dem. hmotnost / MJ | dem. hmotnost celk.(t) | Ceník | Cen. soustava | Nhod / MJ | Nhod celk.
Díl: | TZB | Vybavení kuchyní a gastroprovozů |  |  |  | 0 |  | 0 |  | 0 |  | 0 |  | 0.02579 |  | 0 |  |  |  | 0.47 |  |  | DIL
1 |  | Dodávka Vybavení dle samostatného soupisu | s | 1 | 0 | 0 | 0 | 0 | 0 | 0 | 21 | 0 | 0.02579 | 0.02579 | 0 | 0 |  |  | 0.466 | 0.47 |  |  | POL1_0
2 |  | Montáž a instalace strojů a zařízení | s | 1 | 0 | 0 | 0 | 0 | 0 | 0
3 |  | Připojení zařízení a vybavení na rozvody elektroinstalace | s | 1 | 0 | 0 | 0 | 0 | 0 | 0
4 |  | Připojení zařízení a vybavení na rozvody vody | s | 1 | 0 | 0 | 0 | 0 | 0 | 0
5 |  | Připojení zařízení a vybavení na rozvody kanalizace | s | 1 | 0 | 0 | 0 | 0 | 0 | 0
Díl: | TZB | Ostataní náklady |  |  |  | 0 |  | 0 |  | 0 |  | 0 |  | 0 |  | 0 |  |  |  | 1.9 |  |  | DIL
6 |  | Zaškolení obsluhy | s | 1 | 0 | 0 | 0 | 0 | 0 | 0 | 21 | 0 | 0 | 0 | 0 | 0 |  |  | 1.9 | 1.9 |  |  | POL1_0
7 |  | Provozní řád Gastroprovozu | s | 1 | 0 | 0 | 0 | 0 | 0 | 0
8 |  | Dokuemntace k jednotlivým zařízením | s | 1 | 0 | 0 | 0 | 0 | 0 | 0
Díl: | TZB | Vedlejší náklady |  |  |  | 0 |  | 0 |  | 0 |  | 0 |  | 0.06953 |  | 0 |  |  |  | 5.56 |  |  | DIL
9 |  | Doprava na místo realizace | soubor | 1 | 0 | 0 | 0 | 0 | 0 | 0 | 21 | 0 | 0.06953 | 0.06953 | 0 | 0 |  |  | 5.559 | 5.56 |  |  | POL1_0
[21 empty] | 12 | 21
| Celkem |  |  |  |  | 0 |  | 0 |  | 0 | [10 empty] | 0 | 0 | SUM
Poznámky uchazeče k zadání
POPUZIV
END

## VGT_021225
podlaží | označení místnosti stavební | NÁZEV místnosti gastro | označení místnosti gastro | číslo pozice tech. | kategorie | stručný popis | podrobný popis | rozměry [ mm ] |  |  |  | ks | připojení elektro | [8 empty] | Poznámka I. | Poznámka II.
[8 empty] | š. | hl. | v. | rozměrová tolerance |  | příkon kW/ks 230V | příkon kW/ks 400V | příkon kW celkem 230V | příkon kW celkem 400V | SV | TV | Odpad | ZV | tolerance příkonu |  |  | CENA za KS | CENA celkem bez DPH
|  | PŘÍPRAVA NÁPOJŮ – SNÍDANĚ | G01 | 019. | nerez | Pracovní stůl, spodní police, výsuvný koš, prolam,odkapní vanička, umyvadlo, stojánková baterie | Pracovní stůl, jeklový, vlevo spodní police, vpravo výsuvný koš, prolam po celé délce desky, vlevo odkapní vanička 1000x150m, nad výsuvným košem umístěné umyvadlo 300x300mm včetně stojánkové baterie, zadní lem 40mm | 2200 | 700 | 890 | 10% | 1 |  |  | - | - | ● | ● | ● |  |  | Připojovací armatura k umyvadlu a baterii je součástí dodávky gastra (roháčky v dodávce stavba/ZTI), na stavebním soklu | Provedení nerezového nábytku je požadováno v provedení dle přílohy "Standardy nerezového nábyktu" | 0 | 0
|  | SKLAD STOLNÍHO NÁDOBÍ A SKLA | G02 | 001. | ostatní technologie | Systémový regál | Systémový regál, pětipolicové provedení, výškově nastavitelné plastové vyjímatelné police s možností mytí v myčce, nosnost police 140 kg, hliníkové stojiny a spojovací prvky | 1216 | 577 | 1700 | 10% | 1 |  |  | - | - | [7 empty] | 0 | 0
|  | SKLAD STOLNÍHO NÁDOBÍ A SKLA | G02 | 002. | ostatní technologie | Systémový regál | Systémový regál, pětipolicové provedení, výškově nastavitelné plastové vyjímatelné police s možností mytí v myčce, nosnost police 140 kg, hliníkové stojiny a spojovací prvky | 950 | 577 | 1700 | 10% | 1 |  |  | - | - | [7 empty] | 0 | 0
|  | SKLAD STOLNÍHO NÁDOBÍ A SKLA | G02 | 003. | ostatní technologie | Vozík na koše | Vozík na koše do myčky (koš 500x500), 4 otočná kolečka z toho 2 brzděná | 520 | 520 | 150 | 10% | 3 |  |  | - | - | [7 empty] | 0 | 0
|  | SKLAD STOLNÍHO NÁDOBÍ A SKLA | G02 | 004. | ostatní technologie | Systémový regál | Systémový regál, pětipolicové provedení, výškově nastavitelné plastové vyjímatelné police s možností mytí v myčce, nosnost police 140 kg, hliníkové stojiny a spojovací prvky | 1746 | 475 | 1700 | 10% | 1 |  |  | - | - | [7 empty] | 0 | 0
|  | SKLAD STOLNÍHO NÁDOBÍ A SKLA | G02 | 005. | ostatní technologie | Systémový regál | Systémový regál, pětipolicové provedení, výškově nastavitelné plastové vyjímatelné police s možností mytí v myčce, nosnost police 140 kg, hliníkové stojiny a spojovací prvky | 1569 | 475 | 1700 | 10% | 1 |  |  | - | - | [7 empty] | 0 | 0
|  | SKLAD STOLNÍHO NÁDOBÍ A SKLA | G02 | 006. | ostatní technologie | Systémový regál | Systémový regál, pětipolicové provedení, výškově nastavitelné plastové vyjímatelné police s možností mytí v myčce, nosnost police 140 kg, hliníkové stojiny a spojovací prvky | 596 | 475 | 1700 | 10% | 1 |  |  | - | - | [7 empty] | 0 | 0
|  | SKLAD STOLNÍHO NÁDOBÍ A SKLA | G02 | 007. | ostatní technologie | Systémový regál | Systémový regál, pětipolicové provedení, výškově nastavitelné plastové vyjímatelné police s možností mytí v myčce, nosnost police 140 kg, hliníkové stojiny a spojovací prvky | 1216 | 577 | 1700 | 10% | 1 |  |  | - | - | [7 empty] | 0 | 0
|  | SKLAD STOLNÍHO NÁDOBÍ A SKLA | G02 | 008. | ostatní technologie | Systémový regál | Systémový regál, pětipolicové provedení, výškově nastavitelné plastové vyjímatelné police s možností mytí v myčce, nosnost police 140 kg, hliníkové stojiny a spojovací prvky | 950 | 577 | 1700 | 10% | 1 |  |  | - | - | [7 empty] | 0 | 0
|  | SKLAD STOLNÍHO NÁDOBÍ A SKLA | G02 | 009. | ostatní technologie | Vozík na koše | Vozík na koše do myčky (koš 500x500), 4 otočná kolečka z toho 2 brzděná | 520 | 520 | 150 | 10% | 3 |  |  | - | - | [7 empty] | 0 | 0
|  | CHODBA, VÝROBA LEDU | G03 | 003. | ostatní technologie | Systémový regál | Systémový regál, pětipolicové provedení, výškově nastavitelné plastové vyjímatelné police s možností mytí v myčce, nosnost police 140 kg, hliníkové stojiny a spojovací prvky | 1569 | 577 | 1700 | 10% | 1 |  |  | - | - | [7 empty] | 0 | 0
|  | CHODBA, VÝROBA LEDU | G03 | 005. | nerez | Regál nerez - doměrek | Celonerezový skladový regál pětipolicový | 1250 | 700 | 1800 | 10% | 1 |  |  | - | - | [6 empty] | Provedení nerezového nábytku je požadováno v provedení dle přílohy "Standardy nerezového nábyktu" | 0 | 0
|  | CHODBA, VÝROBA LEDU | G03 | 006. | ostatní technologie | Stojan na teplé boxy room service | Stojan na teplé boxy room service, dvě police pro 3+3 teplé boxy ve spodním prostoru parking 5 ks room servicových vozíků | 1680 | 505 | 1720 | 10% | 1 |  |  | - | - | [7 empty] | 0 | 0
|  | CHODBA, VÝROBA LEDU | G03 | 007. | ostatní technologie | Vyhřívaný room service box pro přepravu jídel | Vyhřívaný room service box pro přepravu jídel | 380 | 375 | 475 | 10% | 6 | 0.5 |  | 3 | - |  |  |  |  | 10% |  |  | 0 | 0
|  | CHODBA, VÝROBA LEDU | G03 | 008. | ostatní technologie | Pojízdný skládací stolek room service s prostorem pro vyhřívaný box | Pojízdný skládací stolek room service s prostorem pro vyhřívaný box | 1090 | 915 | 750 | 10% | 5 |  |  | - | - | [7 empty] | 0 | 0
|  | PŘÍPRAVA SNÍDANĚ(müsli, pečivo, atd) | G04 | 003. | nerez | Police, osvětlení | Celonerezová nástěnná police dvoupatrová, pod spodní policí zabudované LED osvětlení včetně krytu, společný zdroj pro LED osvětlení umístěný v rozvaděči | 1250 | 400 | 600 | 10% | 1 | 0.0195 |  | 0.0195 | - |  |  |  |  | 10% | Společný zdroj pro LED osvětlení 12V umístěný ve skříni rozvaděče | Provedení nerezového nábytku je požadováno v provedení dle přílohy "Standardy nerezového nábyktu" | 0 | 0
|  | PŘÍPRAVA SNÍDANĚ(müsli, pečivo, atd) | G04 | 004. | nerez | Police, osvětlení | Celonerezová nástěnná police dvoupatrová, pod spodní policí zabudované LED osvětlení včetně krytu, společný zdroj pro LED osvětlení umístěný v rozvaděči | 2250 | 550 | 600 | 10% | 1 | 0.0351 |  | 0.0351 | - |  |  |  |  | 10% | Společný zdroj pro LED osvětlení 12V umístěný ve skříni rozvaděče | Provedení nerezového nábytku je požadováno v provedení dle přílohy "Standardy nerezového nábyktu" | 0 | 0
|  | PŘÍPRAVA SNÍDANĚ(müsli, pečivo, atd) | G04 | 005. | nerez | Pracovní stůl, police, bez pracovní desky, na stavebním soklu | Pracovní stůl skříňový, prostřední polohovatelná police, stůl je bez pracovní desky, stůl je na stavebním soklu 150 mm | 1250 | 800 | 710 | 10% | 1 |  |  | - | - | [5 empty] | Na stavebním soklu | Provedení nerezového nábytku je požadováno v provedení dle přílohy "Standardy nerezového nábyktu" | 0 | 0
|  | PŘÍPRAVA SNÍDANĚ(müsli, pečivo, atd) | G04 | 006. | nerez | Pracovní deska pro stoly 04.005 + 05.002, umyvadlo, stojánková baterie | Pracovní deska pro stoly 04.005 + 05.002, nad stolem č.p. 04.005 vlevo umyvadlo 300x300mm, včetně zásobníku na ručníky a dávkovače mýdla, včetně stojánkové baterie, tvar desky dle stavební dispozice, zadní lem podél stěn, vpravo přesah a úkos desky | 3450 | 950/ 800 | 40 | 10% | 1 |  |  | - | - | ● | ● | ● |  |  | Připojovací armatura k umyvadlu a baterii je součástí dodávky gastra (roháčky v dodávce stavba/ZTI), na stavebním soklu | Provedení nerezového nábytku je požadováno v provedení dle přílohy "Standardy nerezového nábyktu" | 0 | 0
|  | PŘÍPRAVA SNÍDANĚ(müsli, pečivo, atd) | G04 | 008. | nerez | Pracovní stůl, police, na stavebním soklu | Pracovní stůl skříňový, 2x police, zadní lem, stůl je na stavebním soklu 150 mm | 750 | 600 | 750 | 10% | 1 |  |  | - | - | [5 empty] | Na stavebním soklu | Provedení nerezového nábytku je požadováno v provedení dle přílohy "Standardy nerezového nábyktu" | 0 | 0
|  | PŘÍPRAVA SNÍDANĚ(müsli, pečivo, atd) | G04 | 010. | nerez | Pracovní stůl, police, dřez, baterie, na stavebním soklu | Pracovní stůl skříňový, spodní police, vpravo dřez 400x400 včetně stojánkové baterie, zadní + pravý lem, nerezové zakrytí dřezu, stůl je na stavebním soklu 150 mm | 1000 | 700 | 750 | 10% | 1 |  |  | - | - | ● | ● | ● |  |  | Připojovací armatura ke dřezu a baterii je součástí dodávky gastra (roháčky v dodávce stavba/ZTI), na stavebním soklu | Provedení nerezového nábytku je požadováno v provedení dle přílohy "Standardy nerezového nábyktu" | 0 | 0
|  | SKLAD SNÍDAŇOVÉHO SERVISU | G05 | 001. | chladící/mrazící skříně a stoly | Chladicí skříň dvoudveřová na GN 2/1, s vlastním chladicím agregátem | Chladící skříň dvoudveřová 1300 l – GN 2/1, s ventilátorem, elektronické ovládání, vnější digitální ukazatel vnitřní teploty, teplota -2-+15ºC, zámek dveří, s vlastním chladicím agregátem, spotřeba max.1500 kWh/rok | 1390 | 810 | 2020 | 10% | 1 | 0.15 |  | 0.15 | - |  |  | ● |  | 10% | s vlastním chladícím agregátem | Provedení nerezového nábytku je požadováno v provedení dle přílohy "Standardy nerezového nábyktu" | 0 | 0
|  | SKLAD SNÍDAŇOVÉHO SERVISU | G05 | 002. | nerez | Pracovní stůl, police, bez pracovní desky, na stavebním soklu | Pracovní stůl skříňový, prostřední polohovatelná police, stůl je bez pracovní desky, stůl je na stavebním soklu 150 mm | 2250 | 950 | 710 | 10% | 1 |  |  | - | - | [6 empty] | Provedení nerezového nábytku je požadováno v provedení dle přílohy "Standardy nerezového nábyktu" | 0 | 0
|  | MRAZICÍ BOX (PARK SIDE) | G08 | 002. | nerez | Pojízdný stojan na GN | Pojízdný stojan na gastronádoby, celonerezové provedení, kapacita 18x GN 1/1 nebo 36x GN 1/2, čtyři otočná kolečka z toho dvě brzděná | 560 | 385 | 1640 | 10% | 1 |  |  | - | - | [6 empty] | Provedení nerezového nábytku je požadováno v provedení dle přílohy "Standardy nerezového nábyktu" | 0 | 0
|  | MRAZICÍ BOX (PARK SIDE) | G08 | 003. | ostatní technologie | Systémový regál | Systémový regál, pětipolicové provedení, výškově nastavitelné plastové vyjímatelné police s možností mytí v myčce, nosnost police 140 kg, hliníkové stojiny a spojovací prvky | 1038 | 577 | 1700 | 10% | 1 |  |  | - | - | [7 empty] | 0 | 0
|  | MRAZICÍ BOX (PARK SIDE) | G08 | 004. | ostatní technologie | Systémový regál | Systémový regál, pětipolicové provedení, výškově nastavitelné plastové vyjímatelné police s možností mytí v myčce, nosnost police 140 kg, hliníkové stojiny a spojovací prvky | 1038 | 577 | 1700 | 10% | 1 |  |  | - | - | [7 empty] | 0 | 0
|  | MRAZICÍ BOX (PARK SIDE) | G08 | 005. | ostatní technologie | Systémový regál | Systémový regál, pětipolicové provedení, výškově nastavitelné plastové vyjímatelné police s možností mytí v myčce, nosnost police 140 kg, hliníkové stojiny a spojovací prvky | 1038 | 577 | 1700 | 10% | 1 |  |  | - | - | [7 empty] | 0 | 0
|  | MRAZICÍ BOX (PARK SIDE) | G08 | 006. | ostatní technologie | Systémový regál | Systémový regál, pětipolicové provedení, výškově nastavitelné plastové vyjímatelné police s možností mytí v myčce, nosnost police 140 kg, hliníkové stojiny a spojovací prvky | 1216 | 577 | 1700 | 10% | 1 |  |  | - | - | [7 empty] | 0 | 0
|  | MRAZICÍ BOX (PARK SIDE) | G08 | 007. | ostatní technologie | Systémový regál | Systémový regál, pětipolicové provedení, výškově nastavitelné plastové vyjímatelné police s možností mytí v myčce, nosnost police 140 kg, hliníkové stojiny a spojovací prvky | 1394 | 577 | 1700 | 10% | 1 |  |  | - | - | [7 empty] | 0 | 0
|  | CHLADICÍ BOX - STUDENÁ KUCHYNĚ | G09 | 002. | nerez | Pojízdný stojan na GN | Pojízdný stojan na gastronádoby, celonerezové provedení, kapacita 18x GN 1/1 nebo 36x GN 1/2, čtyři otočná kolečka z toho dvě brzděná | 560 | 385 | 1640 | 10% | 2 |  |  | - | - | [6 empty] | Provedení nerezového nábytku je požadováno v provedení dle přílohy "Standardy nerezového nábyktu" | 0 | 0
|  | CHLADICÍ BOX - STUDENÁ KUCHYNĚ | G09 | 003. | nerez | Pojízdný stojan na GN | Pojízdný stojan na gastronádoby, celonerezové provedení, kapacita 18x GN 2/1 nebo 36x GN 1/1, čtyři otočná kolečka z toho dvě brzděná | 760 | 560 | 1640 | 10% | 6 |  |  | - | - | [6 empty] | Provedení nerezového nábytku je požadováno v provedení dle přílohy "Standardy nerezového nábyktu" | 0 | 0
|  | CHLADICÍ BOX - STUDENÁ KUCHYNĚ | G09 | 004. | ostatní technologie | Systémový regál | Systémový regál, pětipolicové provedení, výškově nastavitelné plastové vyjímatelné police s možností mytí v myčce, nosnost police 140 kg, hliníkové stojiny a spojovací prvky | 1038 | 577 | 1700 | 10% | 1 |  |  | - | - | [7 empty] | 0 | 0
|  | CHLADICÍ BOX - STUDENÁ KUCHYNĚ | G09 | 005. | ostatní technologie | Systémový regál | Systémový regál, pětipolicové provedení, výškově nastavitelné plastové vyjímatelné police s možností mytí v myčce, nosnost police 140 kg, hliníkové stojiny a spojovací prvky | 1569 | 577 | 1700 | 10% | 1 |  |  | - | - | [7 empty] | 0 | 0
|  | CHLADICÍ BOX - STUDENÁ KUCHYNĚ | G09 | 006. | ostatní technologie | Systémový regál | Systémový regál, pětipolicové provedení, výškově nastavitelné plastové vyjímatelné police s možností mytí v myčce, nosnost police 140 kg, hliníkové stojiny a spojovací prvky | 1569 | 577 | 1700 | 10% | 1 |  |  | - | - | [7 empty] | 0 | 0
|  | CHLADICÍ BOX - STUDENÁ KUCHYNĚ | G09 | 008. | chladící/mrazící skříně a stoly | Chladící skříň 700 l – GN 2/1, s vlastním chladicím agregátem | Chladící skříň 700 l – GN 2/1, s ventilátorem, elektronické ovládání, vnější digitální ukazatel vnitřní teploty, teplota -2-+15ºC, zámek dveří, s vlastním chladicím agregátem, spotřeba max. 570 kWh/rok | 695 | 810 | 2020 | 10% | 1 | 0.15 |  | 0.15 | - |  |  | ● |  | 10% | s vlastním chladícím agregátem | Provedení nerezového nábytku je požadováno v provedení dle přílohy "Standardy nerezového nábyktu" | 0 | 0
|  | CHLADICÍ BOX - STUDENÁ KUCHYNĚ | G09 | 009. | chladící/mrazící skříně a stoly | Mrazicí skříň 700 l – GN 2/1, agregát | Mrazicí skříň 700 l – GN 2/1, s ventilátorem, agregát, elektronické ovládání, vnější digitální ukazatel vnitřní teploty, teplota -15–22ºC, zámek dveří, spotřeba max. 2670 kWh/rok | 695 | 810 | 2020 | 10% | 1 | 0.45 |  | 0.45 | - |  |  |  |  | 10% | s vlastním chladícím agregátem |  | 0 | 0
|  | STUDENÁ KUCHYNĚ | G10 | 001. | nerez | Pracovní stůl, police, na stavebním soklu | Pracovní stůl skříňový jako podstavec pod poz. 002., prostřední polohovatelná police, zadní lem do výšky lemu pracovního stolu poz. 003., stůl je na stavebním soklu 150 mm | 650 | 800 | 550 | 10% | 1 |  |  | - | - | [5 empty] | Na stavebním soklu | Provedení nerezového nábytku je požadováno v provedení dle přílohy "Standardy nerezového nábyktu" | 0 | 0
|  | STUDENÁ KUCHYNĚ | G10 | 002. | speciální technologie | Kuchyňský universální planetární mixer (robot) – 4,8l | Kuchyňský universální planetární mixer (robot) – 4,8l | 246 | 338 | 411 | 10% | 1 | 0.35 |  | 0.35 | - |  |  |  |  | 10% |  |  | 0 | 0
|  | STUDENÁ KUCHYNĚ | G10 | 003. | nerez | Pracovní stůl, police, na stavebním soklu | Pracovní stůl skříňový, 2x police, zadní lem, stůl je na stavebním soklu 150 mm | 2000 | 800 | 750 | 10% | 1 |  |  | - | - | [5 empty] | Na stavebním soklu | Provedení nerezového nábytku je požadováno v provedení dle přílohy "Standardy nerezového nábyktu" | 0 | 0
|  | STUDENÁ KUCHYNĚ | G10 | 004. | termika | El. konvektomat 6x GN 1/1, levé dveře | El. konvektomat 6x GN 1/1. Výroba páry bojlerem s automatickým plněním vodou. Rozteč zásuvů pro GN min. 65mm. Režim konvektomatu s min. třemi provozními režimy: pára max.30°C – min.130°C; horký vzduch max.30°C – min.300°C; kombinace páry a horkého vzduchu max.30 °C - min.300 °C. Měření, nastavování a regulace vlhkosti s rozsahem od max. 1% do min. 100%. Režim Delta-T. Funkce min.: vaření, smažení, fritování, vaření v páře, pečení, nízkoteplotní úpravy přes noc. Ovládání - Barevný dotykový display/obrazovka (kapacitní nebo rezistivní). Systém automatického čištění - mytí varné komory - suchý detergent. Integrovaná ruční sprcha s automatickým navíjením. Funkce zajišťující zchlazení varného prostoru. Sonda teploty jádra o min. tříbodovým měřením. Min. 350 libovolně nastavitelných programů min. s 12 kroky. Min. 5 rychlosti proudění vzduchu, nastavitelné. Automatická předvolba okamžiku spuštění. Zobrazení skutečných a požadovaných hodnot na displeji. Detekce vodního kamene a zavápnění. Zásuvy vhodné pro gastronádoby GN 1/1. Rozhraní USB pro export dat HACCP na paměťový modul USB nebo pro snadnou aktualizaci softwaru. Připojení WIFI nebo LAN. Elektrická energie 400V. Min. IPX5. Bezobslužný provoz dle EN. Připravenost k napojení inteligentního energetického optimalizačního zařízení pro redukci výkonových špiček dle DIN 18875 bez jakýchkoliv doplňků. | 850 | 842 | 754 | 10% | 1 |  | 10.8 | - | 10.8 | ● |  | ● | ● | 10% |  |  | 0 | 0
|  | STUDENÁ KUCHYNĚ | G10 | 004a. | nerez | Podestavba pod konvektomat | Podestavba pod konvektomat | 860 | 703 | 699 | 10% | 1 |  |  | - | - | [6 empty] | Provedení nerezového nábytku je požadováno v provedení dle přílohy "Standardy nerezového nábyktu" | 0 | 0
|  | STUDENÁ KUCHYNĚ | G10 | 006. | nerez | Pracovní stůl, police, bez pracovní desky, na stavebním soklu | Pracovní stůl skříňový, spodní police, nerezové vykrytí umyvadla, stůl je bez pracovní desky, stůl je na stavebním soklu 150mm | 1250 | 800 | 710 | 10% | 1 |  |  | - | - | [5 empty] | Na stavebním soklu | Provedení nerezového nábytku je požadováno v provedení dle přílohy "Standardy nerezového nábyktu" | 0 | 0
|  | STUDENÁ KUCHYNĚ | G10 | 007. | nerez | Pracovní stůl, zásuvkový blok, bez pracovní desky, na stavebním soklu | Pracovní stůl skříňový, zásuvkový blok (3x zásuvka + zámek), stůl je bez pracovní desky, stůl je na stavebním soklu 150mm | 450 | 800 | 710 | 10% | 1 |  |  | - | - | [5 empty] | Na stavebním soklu | Provedení nerezového nábytku je požadováno v provedení dle přílohy "Standardy nerezového nábyktu" | 0 | 0
|  | STUDENÁ KUCHYNĚ | G10 | 008. | chladící/mrazící skříně a stoly | Chladicí stůl třísekcový na GN, s vlastním chladicím agregátem, bez pracovní desky, na stavebním soklu | Chladicí stůl třísekcový na GN, 1x 3 zásuvky + 1x 2 zásuvky + 1x křídlová dvířka + zámky, instalační šachta vpravo, s vlastním chladicím agregátem, stůl je bez pracovní desky, stůl je na stavebním soklu 150mm | 1625 | 700 | 710 | 10% | 1 | 0.1 |  | 0.1 | - |  |  | ● |  | 10% | s vlastním chladícím agregátem | Provedení nerezového nábytku je požadováno v provedení dle přílohy "Standardy nerezového nábyktu" | 0 | 0
|  | STUDENÁ KUCHYNĚ | G10 | 009. | nerez | Pracovní stůl rohový, prostřední police, bez pracovní desky, na stavebním soklu | Pracovní stůl rohový skříňový, 2x police, stůl je bez pracovní desky, stůl je na stavebním soklu 150mm | 1310/ 800 | 1000/ 800 | 710 | 10% | 1 |  |  | - | - | [5 empty] | Na stavebním soklu | Provedení nerezového nábytku je požadováno v provedení dle přílohy "Standardy nerezového nábyktu" | 0 | 0
|  | STUDENÁ KUCHYNĚ | G10 | 010. | termika - ostatní | Mikrovlnná trouba – 44l | Celonerezová profesionální mikrovlnná trouba, objem 44l, 4 magnetrony, max. Výkon 2100W | 650 | 526 | 471 | 10% | 1 |  | 3.65 | - | 3.65 |  |  |  |  | 10% |  |  | 0 | 0
|  | STUDENÁ KUCHYNĚ | G10 | 011. | nerez | Police rohová, osvětlení | Celonerezová nástěnná rohová police pod mikrpvlnnou troubu, pod policí zabudované LED osvětlení včetně krytu, společný zdroj pro LED osvětlení umístěný v rozvaděči | 850 | 850 | 300 | 10% | 1 | 0.01326 |  | 0.01326 | - |  |  |  |  | 10% | Společný zdroj pro LED osvětlení 12V umístěný ve skříni rozvaděče | Provedení nerezového nábytku je požadováno v provedení dle přílohy "Standardy nerezového nábyktu" | 0 | 0
|  | STUDENÁ KUCHYNĚ | G10 | 012. | nerez | Pracovní stůl, police, bez pracovní desky, na stavebním soklu | Pracovní stůl skříňový, spodní police, vpravo prostor pro box generátorů, stůl je bez pracovní desky, stůl je na stavebním soklu 150mm | 1550 | 800 | 710 | 10% | 1 |  |  | - | - | [5 empty] | Na stavebním soklu | Provedení nerezového nábytku je požadováno v provedení dle přílohy "Standardy nerezového nábyktu" | 0 | 0
|  | STUDENÁ KUCHYNĚ | G10 | 013. | termika | Indukční dvou plotna pro zabudování | Profesionální vestavná indukční varná deska s dvěma varnými zónami, každá zvlášť osazena cívkou, určená pro instalaci do pracovní desky. Konstrukce umožňuje sejmutí a správné fungování hrnce od průměru 12cm. Zařízení je vybaveno dvěmi varnými zónami s průměrem min. 200 mm, Ovládání pomocí otočných ovladačů umístěných na přední straně zařízení, nebo posouváním hrnců ve směru od středu cívky, tím dojde ke snížení nebo ke zvýšení výkonu. Zařízení disponuje udržovací funkcí. Zařízení je vybaveno centrálním systémem detekce a monitorování teploty pánve. Zařízení má umístěny generátory v samostané šachtě nebo jiné skříňce odděleně, aby nedocházelo k přehřátí. | 388 | 226 |  | 10% | 1 |  | 7 | - | 7 |  |  |  |  | 10% |  |  | 0 | 0
|  | STUDENÁ KUCHYNĚ | G10 | 014. | ostatní technologie | Napouštěcí baterie pro varný blok | Napouštěcí baterie pro varný blok, držák pro ponorný mixer, 2x zásuvka elektro 230V |  |  |  |  | 1 |  |  | - | - | ● | ● |  |  |  | připojovací armatura k baterii je součástí dodávky gastra (roháčky v dodávce stavba/ZTI) |  | 0 | 0
|  | STUDENÁ KUCHYNĚ | G10 | 015. | termika | Indukční plotna pro zabudování | Profesionální vestavná indukční varná deska s jedním varným polem osazená jednou velkou cívkou, určená pro instalaci do pracovní desky. Konstrukce umožňuje použití pánví až do průměru 32 cm. Zařízení je vybaveno jedním varným polem s průměrem min. 300 mm, které umožňuje efektivní a rovnoměrné zahřívání pánve. Ovládání pomocí otočných ovladačů umístěných na přední straně zařízení, nebo posouváním hrnů ve směru od středu cívky, tím dojde ke snížení nebo ke zvýšení výkonu. Zařízení disponuje udržovací funkcí. Zařízení je vybaveno centrálním systémem detekce a monitorování teploty pánve. Zařízení má umístěny generátory v samostané šachtě nebo jiné skříňce odděleně, aby nedocházelo k přehřátí. | 388 | 388 |  | 10% | 1 |  | 6 | - | 6 |  |  |  |  | 10% |  |  | 0 | 0
|  | STUDENÁ KUCHYNĚ | G10 | 016. | termika - ostatní | Box pro generátory indukcí | Nerezová vestavná skříň pro uložení generátorů indukcí, čelní průduch | 350 | 445 | 560 | 10% | 1 |  |  | - | - | [7 empty] | 0 | 0
|  | STUDENÁ KUCHYNĚ | G10 | 018. | nerez | Pracovní stůl, dřez pro GN 1/1, zásuvkový blok, police, bez pracovní desky, na stavebním soklu | Pracovní stůl skříňový, zleva prostor pro dřez GN 1/1 + vykrytí dřezu, zásuvkový blok (3x zásuvka + zámek), prostřední polohovatelná police, stůl je bez pracovní desky, stůl je na stavebním soklu 150 mm | 2200 | 800 | 710 | 10% | 1 |  |  | - | - | [5 empty] | Na stavebním soklu | Provedení nerezového nábytku je požadováno v provedení dle přílohy "Standardy nerezového nábyktu" | 0 | 0
|  | STUDENÁ KUCHYNĚ | G10 | 019. | ostatní technologie | Plně automatický nářezový stroj | Plně automatický nářezový stroj, průměr nože 300 mm | 880 | 600 | 500 | 10% | 1 | 0.5 |  | 0.5 | - |  |  |  |  | 10% |  |  | 0 | 0
|  | STUDENÁ KUCHYNĚ | G10 | 020. | nerez | Police, osvětlení | Celonerezová nástěnná police jednopatrová, zabudované LED osvětlení včetně krytu, společný zdroj pro LED osvětlení umístěný v rozvaděči | 2050 | 400 | 300 | 10% | 1 | 0.03198 |  | 0.03198 | - |  |  |  |  | 10% | Společný zdroj pro LED osvětlení 12V umístěný ve skříni rozvaděče | Provedení nerezového nábytku je požadováno v provedení dle přílohy "Standardy nerezového nábyktu" | 0 | 0
|  | STUDENÁ KUCHYNĚ | G10 | 021. | nerez | Pracovní stůl, výsuvný koš, police, bez pracovní desky, na stavebním soklu | Pracovní stůl skříňový, uprostřed výsuvný koš, vlevo a vpravo polohovatelná police, stůl je bez pracovní desky, stůl je na stavebním soklu 150 mm | 3300 | 800 | 710 | 10% | 1 |  |  | - | - | [5 empty] | Na stavebním soklu | Provedení nerezového nábytku je požadováno v provedení dle přílohy "Standardy nerezového nábyktu" | 0 | 0
|  | STUDENÁ KUCHYNĚ | G10 | 022. | ostatní technologie | Poloautomatický nářezový stroj, gravitační | Poloautomatický nářezový stroj, gravitační, průměr nože 330 mm | 620 | 660 | 510 | 10% | 1 | 0.5 |  | 0.5 | - |  |  |  |  | 10% |  |  | 0 | 0
|  | STUDENÁ KUCHYNĚ | G10 | 023. | nerez | Police, osvětlení | Celonerezová nástěnná police jednopatrová, zabudované LED osvětlení včetně krytu, společný zdroj pro LED osvětlení umístěný v rozvaděči | 1850 | 400 | 300 | 10% | 1 | 0.02886 |  | 0.02886 | - |  |  |  |  | 10% | Společný zdroj pro LED osvětlení 12V umístěný ve skříni rozvaděče | Provedení nerezového nábytku je požadováno v provedení dle přílohy "Standardy nerezového nábyktu" | 0 | 0
|  | STUDENÁ KUCHYNĚ | G10 | 024. | nerez | Skříňka, osvětlení | Nástěnná celonerezová skříňka dvoupatrová, posuvná dvířka + zámek, pod skříňkou zabudované LED osvětlení včetně krytu, společný zdroj pro LED osvětlení umístěný v rozvaděči | 1100 | 400 | 600 | 10% | 2 | 0.01716 |  | 0.03432 | - |  |  |  |  | 10% | Společný zdroj pro LED osvětlení 12V umístěný ve skříni rozvaděče | Provedení nerezového nábytku je požadováno v provedení dle přílohy "Standardy nerezového nábyktu" | 0 | 0
|  | STUDENÁ KUCHYNĚ | G10 | 025. | nerez | Pracovní stůl, police, bez pracovní desky, na stavebním soklu | Pracovní stůl skříňový, spodní police, nerezové vykrytí dřezu, stůl je bez pracovní desky, stůl je na stavebním soklu 150mm | 1650 | 800 | 710 | 10% | 1 |  |  | - | - | [5 empty] | Na stavebním soklu | Provedení nerezového nábytku je požadováno v provedení dle přílohy "Standardy nerezového nábyktu" | 0 | 0
|  | STUDENÁ KUCHYNĚ | G10 | 026. | nerez | Pracovní deska pro stoly 006. + 007. + 008. + 009. + 012. + 018. + 021. + 025., 2x dřez, 2x baterie, 2x prolam, umyvadlo | Pracovní deska pro stoly 006. + 007. + 008. + 009. + 012. + 018. + 021. + 025., nad stolem poz. 006. vlevo zabudované nerezové umyvadlo na ruce včetně stojánkové baterie a zásobníku na ručníky a dávkovače mýdla, nad stolem poz 018. vlevo zabudovaný dřez pro vložení GN 1/1, dřez je včetně stojánkové baterie a prolamu desky okolo dřezu, nad stolem poz. 025. vpravo zabudovaný dřez pro vložení GN 2/1, dřez je včetně prolamu desky okolo dřezu, u stolů poz. 006. + 007. + 008. + 009. pracovní deska protažena přes polopříčku jako deska parapetní, nad stolem poz. 012. příprava pro zabudování varných aparátů, zadní lem podél stěn | (13 400) | 800 | 40 | 10% | 1 |  |  | - | - | ● | ● | ● |  |  | připojovací armatura k umyvadlu a dřezům a bateriím je součástí dodávky gastra (roháčky v dodávce stavba/ZTI) | Provedení nerezového nábytku je požadováno v provedení dle přílohy "Standardy nerezového nábyktu" | 0 | 0
|  | STUDENÁ KUCHYNĚ | G10 | 027. | mytí - ostatní | Tlaková sprcha | Tlaková oplachová sprcha se směšovací baterií a napouštěcím ramenem |  |  |  |  | 1 |  |  | - | - | ● | ● |  |  |  | připojovací armatura k baterii je součástí dodávky gastra (roháčky v dodávce stavba/ZTI) |  | 0 | 0
|  | STUDENÁ KUCHYNĚ | G10 | 028. | speciální technologie | Kuchyňský universální planetární mixer (robot) – 20l | Kuchyňský robot – 20l, včetně zmenšeného kotlíku min. 10l a redukčního příslušenství | 631 | 770 | 1292 | 10% | 1 | 0.7 |  | 0.7 | - |  |  |  |  | 10% |  |  | 0 | 0
|  | STUDENÁ KUCHYNĚ | G10 | 029. | chladící/mrazící skříně a stoly | Chladící skříň 700 l – GN 2/1, s vlastním chladicím agregátem | Chladící skříň 700 l – GN 2/1, s ventilátorem, elektronické ovládání, vnější digitální ukazatel vnitřní teploty, teplota -2-+15ºC, zámek dveří, s vlastním chladicím agregátem, spotřeba max. 570 kWh/rok | 695 | 810 | 2020 | 10% | 1 | 0.15 |  | 0.15 | - |  |  | ● |  | 10% | s vlastním chladícím agregátem | Provedení nerezového nábytku je požadováno v provedení dle přílohy "Standardy nerezového nábyktu" | 0 | 0
|  | STUDENÁ KUCHYNĚ | G10 | 030. | chladící/mrazící skříně a stoly | Chladící skříň 700 l – GN 2/1, s vlastním chladicím agregátem | Chladící skříň 700 l – GN 2/1, s ventilátorem, elektronické ovládání, vnější digitální ukazatel vnitřní teploty, teplota -2-+15ºC, zámek dveří, s vlastním chladicím agregátem, spotřeba max. 570 kWh/rok | 695 | 810 | 2020 | 10% | 1 | 0.15 |  | 0.15 | - |  |  | ● |  | 10% | s vlastním chladícím agregátem | Provedení nerezového nábytku je požadováno v provedení dle přílohy "Standardy nerezového nábyktu" | 0 | 0
|  | STUDENÁ KUCHYNĚ | G10 | 031. | nerez | Vozík na černé nádobí, police, vsuny na GN, horní pracovní deska prolamovaná | Vozík na černé nádobí, spodní police, vsuny na GN 1/1 + 2 police, horní pracovní deska prolamovaná, 4 otočná kolečka z toho dvě kolečka s brzdou | 800 | 600 | 900 | 10% | 1 |  |  | - | - | [5 empty] | VOZÍK NA ČERNÉ NÁDOBÍ G10-031 | Provedení nerezového nábytku je požadováno v provedení dle přílohy "Standardy nerezového nábyktu" | 0 | 0
|  | STUDENÁ KUCHYNĚ | G10 | 032. | nerez | Pracovní stůl, prostřední polohovatelná police 2x vsun pro GN 1/1 pod deskou, zásuvkový blok vpravo, bez pracovní desky, na stavebním soklu | Pracovní stůl, prostřední polohovatelná police 2x vsun pro GN 1/1 pod deskou, zásuvkový blok vpravo, vlevo otevřená skříňka pro uložení krájecích desek vč. drátěného držáku krájecích desek, bez pracovní desky, na stavebním soklu 150 mm | 2450 | 800 | 710 | 10% | 1 |  |  | - | - | [5 empty] | Na stavebním soklu | Provedení nerezového nábytku je požadováno v provedení dle přílohy "Standardy nerezového nábyktu" | 0 | 0
|  | STUDENÁ KUCHYNĚ | G10 | 033. | nerez | Pracovní stůl, prostřední polohovatelná police 2x vsun pro GN 1/1 pod deskou, zásuvkový blok vpravo, bez pracovní desky, na stavebním soklu | Pracovní stůl, prostřední polohovatelná police 2x vsun pro GN 1/1 pod deskou, zásuvkový blok vpravo, vlevo výsuvný koš, bez pracovní desky, na stavebním soklu 150 mm | 2450 | 800 | 710 | 10% | 1 |  |  | - | - | [5 empty] | Na stavebním soklu | Provedení nerezového nábytku je požadováno v provedení dle přílohy "Standardy nerezového nábyktu" | 0 | 0
|  | STUDENÁ KUCHYNĚ | G10 | 034. | nerez | Pracovní deska pro stoly 032. + 033. | Pracovní deska pro stoly 032. + 033. | 2450 | 1600 | 40 | 10% | 1 |  |  | - | - | [6 empty] | Provedení nerezového nábytku je požadováno v provedení dle přílohy "Standardy nerezového nábyktu" | 0 | 0
|  | STUDENÁ KUCHYNĚ | G10 | 035. | nerez | Pracovní stůl, prostřední polohovatelná police 2x vsun pro GN 1/1 pod deskou, vlevo výsuvný koš, vpravo sekce se dřezem GN 1/1, otevřená skříňka pro uložení krájecích desek vč. drátěného držáku krájecích desek, bez pracovní desky, na stavebním soklu 150 mm | Pracovní stůl, prostřední polohovatelná police 2x vsun pro GN 1/1 pod deskou, vlevo výsuvný koš, vpravo sekce se dřezem GN 1/1, otevřená skříňka pro uložení krájecích desek vč. drátěného držáku krájecích desek, bez pracovní desky, na stavebním soklu 150 mm | 2900 | 800 | 710 | 10% | 1 |  |  | - | - | [5 empty] | Na stavebním soklu | Provedení nerezového nábytku je požadováno v provedení dle přílohy "Standardy nerezového nábyktu" | 0 | 0
|  | STUDENÁ KUCHYNĚ | G10 | 036. | nerez | Pracovní stůl, prostřední polohovatelná police 2x vsun pro GN 1/1 pod deskou, zásuvkový blok vpravo, bez pracovní desky, na stavebním soklu | Pracovní stůl, prostřední polohovatelná police 2x vsun pro GN 1/1 pod deskou, zásuvkový blok vpravo, vlevo otevřená skříňka pro uložení krájecích desek vč. drátěného držáku krájecích desek, bez pracovní desky, na stavebním soklu 150 mm | 2100 | 800 | 710 | 10% | 1 |  |  | - | - | [5 empty] | Na stavebním soklu | Provedení nerezového nábytku je požadováno v provedení dle přílohy "Standardy nerezového nábyktu" | 0 | 0
|  | STUDENÁ KUCHYNĚ | G10 | 037. | nerez | Pracovní deska pro stoly 035. + 036., dřez, baterie, prolam | Pracovní deska pro stoly 035. + 036., nad stolem poz. 035. zabudovaný dřez pro vložení GN 1/1, dřez je včetně stojánkové baterie a prolamu desky okolo dřezu, zadní lem podél stěn, tvar desky dle stavební dispozice | 2900 | 1600 | 40 | 10% | 1 |  |  | - | - | ● | ● | ● |  |  | připojovací armatura ke dřezu a baterii je součástí dodávky gastra (roháčky v dodávce stavba/ZTI) | Provedení nerezového nábytku je požadováno v provedení dle přílohy "Standardy nerezového nábyktu" | 0 | 0
|  | ČISTÁ PŘÍPRAVNA ZELENINY | G11 | 001. | nerez | Pracovní stůl, police, umyvadlo, baterie, na stavebním soklu | Pracovní stůl skříňový, prostřední polohovatelná police, vpravo výsuvný koš, nad košem zabudované nerezové umyvadlo na ruce včetně stojánkové baterie a zásobníku na ručníky a dávkovače mýdla, zadní + levý lem, stůl je na stavebním soklu 150 mm | 1450 | 800 | 750 | 10% | 1 |  |  | - | - | ● | ● | ● |  |  | připojovací armatura k umyvadlu a baterii je součástí dodávky gastra (roháčky v dodávce stavba/ZTI) | Provedení nerezového nábytku je požadováno v provedení dle přílohy "Standardy nerezového nábyktu" | 0 | 0
|  | ČISTÁ PŘÍPRAVNA ZELENINY | G11 | 002. | nerez | Stolový nástavec, osvětlení | Celonerezový stolový nástavec dvoupatrový, pod spodní policí zabudované LED osvětlení včetně krytu, společný zdroj pro LED osvětlení umístěný v rozvaděči | 1450 | 400 | 600 | 10% | 1 | 0.02262 |  | 0.02262 | - |  |  |  |  | 10% | Společný zdroj pro LED osvětlení 12V umístěný ve skříni rozvaděče | Provedení nerezového nábytku je požadováno v provedení dle přílohy "Standardy nerezového nábyktu" | 0 | 0
|  | ČISTÁ PŘÍPRAVNA ZELENINY | G11 | 004. | speciální technologie | Stojan pro uložení příslušenství krouhače zeleniny | Stojan pro uložení příslušenství krouhače zeleniny, konstrukční řešení dle zvoleného výrobce a modelu | 814 | 565 | 1705 | 10% | 1 |  |  | - | - | [7 empty] | 0 | 0
|  | ČISTÁ PŘÍPRAVNA ZELENINY | G11 | 005. | speciální technologie | Krouhač zeleniny | Krouhač zeleniny, teoretický výkon 680 kg / hod., dva násypné otvory, nerezové provedení | 335 | 600 | 1300 | 10% | 1 |  | 1.5 | - | 1.5 |  |  |  |  | 10% |  |  | 0 | 0
|  | ČISTÁ PŘÍPRAVNA ZELENINY | G11 | 006. | speciální technologie | Mobilní vozík pro krouhač zeleniny | Mobilní vozík pro krouhač zeleniny a GN nádobu na zachycování produktu - konstrukční řešení dle zvoleného výrobce a modelu | 618 | 824 | 942 | 10% | 1 |  |  | - | - | [7 empty] | 0 | 0
|  | CHLADICÍ BOX - ZELENINA | G12 | 002. | ostatní technologie | Systémový regál | Systémový regál, pětipolicové provedení, výškově nastavitelné plastové vyjímatelné police s možností mytí v myčce, nosnost police 140 kg, hliníkové stojiny a spojovací prvky | 1334 | 577 | 1700 | 10% | 1 |  |  | - | - | [7 empty] | 0 | 0
|  | CHLADICÍ BOX - ZELENINA | G12 | 003. | ostatní technologie | Systémový regál | Systémový regál, pětipolicové provedení, výškově nastavitelné plastové vyjímatelné police s možností mytí v myčce, nosnost police 140 kg, hliníkové stojiny a spojovací prvky | 1394 | 577 | 1700 | 10% | 1 |  |  | - | - | [7 empty] | 0 | 0
|  | CHLADICÍ BOX - UZENINY | G13 | 002. | ostatní technologie | Systémový regál | Systémový regál, pětipolicové provedení, výškově nastavitelné plastové vyjímatelné police s možností mytí v myčce, nosnost police 140 kg, hliníkové stojiny a spojovací prvky | 1304 | 577 | 1700 | 10% | 1 |  |  | - | - | [7 empty] | 0 | 0
|  | CHLADICÍ BOX - UZENINY | G13 | 003. | ostatní technologie | Systémový regál | Systémový regál, pětipolicové provedení, výškově nastavitelné plastové vyjímatelné police s možností mytí v myčce, nosnost police 140 kg, hliníkové stojiny a spojovací prvky | 1304 | 475 | 1700 | 10% | 1 |  |  | - | - | [7 empty] | 0 | 0
|  | CHLADICÍ BOX - UZENINY | G13 | 004. | ostatní technologie | Systémový regál | Systémový regál, pětipolicové provedení, výškově nastavitelné plastové vyjímatelné police s možností mytí v myčce, nosnost police 140 kg, hliníkové stojiny a spojovací prvky | 1394 | 475 | 1700 | 10% | 1 |  |  | - | - | [7 empty] | 0 | 0
|  | HRUBÁ PŘÍPRAVNA ZELENINY | G14 | 001. | ostatní technologie | Podlahový rošt pro uložení kořenové zeleniny | Podlahový rošt pro uložení kořenové zeleniny | 1600 | 700 | 150 | 10% | 1 |  |  | - | - | [7 empty] | 0 | 0
|  | HRUBÁ PŘÍPRAVNA ZELENINY | G14 | 002. | ostatní technologie | Škrabka na brambory | Nerezová škrabka na brambory – 20kg, včetně lapače škrobu a slupek | 800 | 750 | 950 | 10% | 1 |  | 0.5 | - | 0.5 | ● |  |  |  | 10% |  |  | 0 | 0
|  | HRUBÁ PŘÍPRAVNA ZELENINY | G14 | 004. | nerez | Pracovní stůl, dřez, prolam | Pracovní stůl, vpravo dřez pro vložení GN 2/1, prolam desky okolo dřezu, nerezové zakrytí dřezu, spodní prostor volný, zadní + pravá ostřiková stěna 200 mm | 2550 | 800 | 900 | 10% | 1 |  |  | - | - |  |  | ● |  |  | připojovací armatura ke dřezu je součástí dodávky gastra | Provedení nerezového nábytku je požadováno v provedení dle přílohy "Standardy nerezového nábyktu" | 0 | 0
|  | HRUBÁ PŘÍPRAVNA ZELENINY | G14 | 005. | mytí - ostatní | Tlaková sprcha | Tlaková oplachová sprcha se směšovací baterií a napouštěcím ramenem |  |  |  |  | 1 |  |  | - | - | ● | ● |  |  |  | připojovací armatura k baterii je součástí dodávky gastra (roháčky v dodávce stavba/ZTI) |  | 0 | 0
|  | HRUBÁ PŘÍPRAVNA ZELENINY | G14 | 006. | nerez | Police, osvětlení | Celonerezová nástěnná police dvoupatrová, pod spodní policí zabudované LED osvětlení včetně krytu, společný zdroj pro LED osvětlení umístěný v rozvaděči | 1750 | 400 | 600 | 10% | 1 | 0.0273 |  | 0.0273 | - |  |  |  |  | 10% | Společný zdroj pro LED osvětlení 12V umístěný ve skříni rozvaděče | Provedení nerezového nábytku je požadováno v provedení dle přílohy "Standardy nerezového nábyktu" | 0 | 0
|  | HRUBÁ PŘÍPRAVNA ZELENINY | G14 | 007. | nerez | Vozík na zeleninu | Nerezový vanový vozík na zeleninu | 735 | 610 | 600 | 10% | 1 |  |  | - | - | [6 empty] | Provedení nerezového nábytku je požadováno v provedení dle přílohy "Standardy nerezového nábyktu" | 0 | 0
|  | CHLADICÍ BOX - TUKY, MLÉKO, SÝRY | G15 | 002. | ostatní technologie | Systémový regál | Systémový regál, pětipolicové provedení, výškově nastavitelné plastové vyjímatelné police s možností mytí v myčce, nosnost police 140 kg, hliníkové stojiny a spojovací prvky | 1394 | 475 | 1700 | 10% | 1 |  |  | - | - | [7 empty] | 0 | 0
|  | CHLADICÍ BOX - TUKY, MLÉKO, SÝRY | G15 | 003. | ostatní technologie | Systémový regál | Systémový regál, pětipolicové provedení, výškově nastavitelné plastové vyjímatelné police s možností mytí v myčce, nosnost police 140 kg, hliníkové stojiny a spojovací prvky | 2010 | 475 | 1700 | 10% | 1 |  |  | - | - | [7 empty] | 0 | 0
|  | CHLADICÍ BOX - TUKY, MLÉKO, SÝRY | G15 | 004. | ostatní technologie | Systémový regál | Systémový regál, pětipolicové provedení, výškově nastavitelné plastové vyjímatelné police s možností mytí v myčce, nosnost police 140 kg, hliníkové stojiny a spojovací prvky | 2010 | 475 | 1700 | 10% | 1 |  |  | - | - | [7 empty] | 0 | 0
|  | CHLADICÍ BOX - TUKY, MLÉKO, SÝRY | G15 | 005. | ostatní technologie | Systémový regál | Systémový regál, pětipolicové provedení, výškově nastavitelné plastové vyjímatelné police s možností mytí v myčce, nosnost police 140 kg, hliníkové stojiny a spojovací prvky | 2010 | 475 | 1700 | 10% | 1 |  |  | - | - | [7 empty] | 0 | 0
|  | CHLADICÍ BOX - TUKY, MLÉKO, SÝRY | G15 | 006. | ostatní technologie | Systémový regál | Systémový regál, pětipolicové provedení, výškově nastavitelné plastové vyjímatelné police s možností mytí v myčce, nosnost police 140 kg, hliníkové stojiny a spojovací prvky | 1394 | 475 | 1700 | 10% | 1 |  |  | - | - | [7 empty] | 0 | 0
|  | STÁVAJÍCÍ CHLADICÍ BOX - VEJCE | G16 | 002. | ostatní technologie | Systémový regál | Systémový regál, pětipolicové provedení, výškově nastavitelné plastové vyjímatelné police s možností mytí v myčce, nosnost police 140 kg, hliníkové stojiny a spojovací prvky | 1922 | 475 | 1700 | 10% | 1 |  |  | - | - | [7 empty] | 0 | 0
|  | STÁVAJÍCÍ CHLADICÍ BOX - VEJCE | G16 | 003. | ostatní technologie | Systémový regál | Systémový regál, pětipolicové provedení, výškově nastavitelné plastové vyjímatelné police s možností mytí v myčce, nosnost police 140 kg, hliníkové stojiny a spojovací prvky | 1922 | 475 | 1700 | 10% | 1 |  |  | - | - | [7 empty] | 0 | 0
|  | VÝTLUK VAJEC | G17 | 001. | nerez | Pracovní stůl, výsuvný koš, zásuvkový blok, bez pracovní desky, na stavebním soklu | Pracovní stůl skříňový, vlevo výsuvný koš, vpravo zásuvkový blok (3x zásuvka + zámek), stůl je bez pracovní desky, stůl je na stavebním soklu 150mm | 900 | 700 | 710 | 10% | 1 |  |  | - | - | [5 empty] | Na stavebním soklu | Provedení nerezového nábytku je požadováno v provedení dle přílohy "Standardy nerezového nábyktu" | 0 | 0
|  | VÝTLUK VAJEC | G17 | 002. | nerez | Police, osvětlení | Celonerezová nástěnná police dvoupatrová, pod spodní policí zabudované LED osvětlení včetně krytu, společný zdroj pro LED osvětlení umístěný v rozvaděči | 1250 | 350 | 600 | 10% | 1 | 0.0195 |  | 0.0195 | - |  |  |  |  | 10% | Společný zdroj pro LED osvětlení 12V umístěný ve skříni rozvaděče | Provedení nerezového nábytku je požadováno v provedení dle přílohy "Standardy nerezového nábyktu" | 0 | 0
|  | VÝTLUK VAJEC | G17 | 003. | nerez | Pracovní stůl, výsuvný koš, police, bez pracovní desky, na stavebním soklu | Pracovní stůl skříňový, vpravo výsuvný koš, vpravo spodní police, vlevo 2x police, vpravo nerezové zakrytí dřezu, stůl je bez pracovní desky, stůl je na stavebním soklu 150 mm | 1950 | 700 | 710 | 10% | 1 |  |  | - | - | [5 empty] | Na stavebním soklu | Provedení nerezového nábytku je požadováno v provedení dle přílohy "Standardy nerezového nábyktu" | 0 | 0
|  | VÝTLUK VAJEC | G17 | 004. | nerez | Police, osvětlení | Celonerezová nástěnná police dvoupatrová, pod spodní policí zabudované LED osvětlení včetně krytu, společný zdroj pro LED osvětlení umístěný v rozvaděči | 1550 | 350 | 600 | 10% | 1 | 0.02418 |  | 0.02418 | - |  |  |  |  | 10% | Společný zdroj pro LED osvětlení 12V umístěný ve skříni rozvaděče | Provedení nerezového nábytku je požadováno v provedení dle přílohy "Standardy nerezového nábyktu" | 0 | 0
|  | VÝTLUK VAJEC | G17 | 005. | nerez | Pracovní deska pro stoly 001. + 003., dřez, umyvadlo, 2x baterie, prolam | Pracovní deska pro stoly 001. + 003., nad stolem poz. 003. vpravo zabudovaný dřez pro vložení GN 1/1, dřez je včetně stojánkové baterie a prolamu desky okolo dřezu, nad stolem poz. 001. vlevo zabudované nerezové umyvadlo na ruce včetně stojánkové baterie a zásobníku na ručníky a dávkovače mýdla, tvar desky dle stavební dispozice, zadní + pravý + levý lem | 2800 | 700 | 40 | 10% | 1 |  |  | - | - | ● | ● | ● |  |  | připojovací armatura k umyvadlu a dřezu a bateriím je součástí dodávky gastra (roháčky v dodávce stavba/ZTI) | Provedení nerezového nábytku je požadováno v provedení dle přílohy "Standardy nerezového nábyktu" | 0 | 0
|  | UMÝVÁRNA PROVOZNÍHO NÁDOBÍ | G18 | 001. | nerez | Stůl mycí se dřezem 800x600 mm vlevo, prolam desky, zadní a levá ostřiová stěna, deska s odkapem spádovaným ke dřezu, spodní prostor volný | Stůl mycí se dřezem 800x600 mm vlevo, prolam desky, zadní a levá ostřiová stěna, deska s odkapem spádovaným ke dřezu, spodní prostor volný | 1900 | 950 | 850 | 10% | 1 |  |  | - | - | ● | ● | ● |  |  |  | Provedení nerezového nábytku je požadováno v provedení dle přílohy "Standardy nerezového nábyktu" | 0 | 0
|  | UMÝVÁRNA PROVOZNÍHO NÁDOBÍ | G18 | 002. | nerez | Pojízdná nádoba na odpadky | Nerezová pojízdná nádoba na odpadky s víkem | 400 | 600 | 700 | 10% | 1 |  |  | - | - | [6 empty] | Provedení nerezového nábytku je požadováno v provedení dle přílohy "Standardy nerezového nábyktu" | 0 | 0
|  | UMÝVÁRNA PROVOZNÍHO NÁDOBÍ | G18 | 004. | mytí - ostatní | Tlaková sprcha | Tlaková oplachová sprcha se směšovací baterií a napouštěcím ramenem |  |  |  |  | 1 |  |  | - | - | ● | ● |  |  |  | připojovací armatura k baterii je součástí dodávky gastra (roháčky v dodávce stavba/ZTI) |  | 0 | 0
|  | UMÝVÁRNA PROVOZNÍHO NÁDOBÍ | G18 | 006. | mytí | Myčka na kuchyňské nádobí, výkon košů: 15-30/ hod. | Myčka provozního nádobí. Zpětné získávání tepla z odpadní vody-úspora min. 7 kW. Objem mycí nádrže max. 130 L. Myčka musí být celonerezové konstrukce s lisovanými mycími tanky v hygienickém provedení. Plnění boční, vsuvná výška min. 610 mm. Víko myčky ze všech stran uzavřené, izolované, elektrický zdvih víka ovládaný z čelní strany stroje. Ovládání pomocí dotykového displeje s barevnou signalizací aktuálního stavu stroje . Displej plně v ČJ včetně chybových hlášení. Dvouplášťové provedení, vč. tepelné a zvukové izolace. Mycí a oplachová ramena v provedení CNS (spodní a vrchní). Dávkovač na oplachovou a mycí chemii, čerpadlo na odpadní vodu. Mycí čerpadla min. 2 x s výkonem min. 2,2 kW 1150 litrů/min. Minimálně dvoustupňová filtrace mycí lázně vč. senzoru znečištění síta a systému jemného filtru, systém aktivního odčerpávání nečistot při mycím cyklu. Výkon - mycí časy: 120, 240, 360 sec plus nekonečný cyklus. Minimální teoretická kapacita 30 košů/hod. Mycí hygienický program vnitřní komory myčky. Mycí program na zaschlé nádobí s možností aktivace vyššího mycího tlaku. Inteligentní řízení spotřeby chemie, Kompetně zaplechováno včetně zadní části stroje. Spotřeba vody max. 7,5 l/cyklus. | 1447 | 936 | 1732/ 2400 | 10% | 1 |  | 21.6 | - | 21.6 |  |  | ● | ● | 10% |  |  | 0 | 0
|  | UMÝVÁRNA PROVOZNÍHO NÁDOBÍ | G18 | 006a. | mytí | Koš do myčky | Koš do myčky na kolečkách, rozměr 1200x680 mm (dle konkrétního modelu a výrobce myčky) |  |  |  |  | 2 | [11 empty] | 0 | 0
|  | UMÝVÁRNA PROVOZNÍHO NÁDOBÍ | G18 | 009. | nerez | Stůl mycí se dřezem 800x600 mm vpravo, prolam desky, zadní a pravá ostřiová stěna, deska s odkapem spádovaným ke dřezu, spodní prostor volný | Stůl mycí se dřezem 800x600 mm vpravo, prolam desky, zadní a pravá ostřiová stěna, deska s odkapem spádovaným ke dřezu, spodní prostor volný | 1900 | 950 | 850 | 10% | 1 |  |  | - | - | ● | ● | ● |  |  |  | Provedení nerezového nábytku je požadováno v provedení dle přílohy "Standardy nerezového nábyktu" | 0 | 0
|  | UMÝVÁRNA PROVOZNÍHO NÁDOBÍ | G18 | 010. | mytí - ostatní | Tlaková sprcha | Tlaková oplachová sprcha se směšovací baterií a napouštěcím ramenem |  |  |  |  | 1 |  |  | - | - | ● | ● |  |  |  | připojovací armatura k baterii je součástí dodávky gastra (roháčky v dodávce stavba/ZTI) |  | 0 | 0
|  | UMÝVÁRNA PROVOZNÍHO NÁDOBÍ | G18 | 013. | nerez | Pojízdná nádoba na odpadky | Nerezová pojízdná nádoba na odpadky s víkem | 400 | 600 | 700 | 10% | 1 |  |  | - | - | [6 empty] | Provedení nerezového nábytku je požadováno v provedení dle přílohy "Standardy nerezového nábyktu" | 0 | 0
|  | UMÝVÁRNA PROVOZNÍHO NÁDOBÍ | G18 | 014. | nerez | Skladový regál | Celonerezový skladový regál, 5 polic | 1900 | 600 | 2000 | 10% | 1 |  |  | - | - | [6 empty] | Provedení nerezového nábytku je požadováno v provedení dle přílohy "Standardy nerezového nábyktu" | 0 | 0
|  | UMÝVÁRNA PROVOZNÍHO NÁDOBÍ | G18 | 015. | nerez | Skladový regál roštový | Celonerezový skladový regál, 5 roštové police | 1800 | 600 | 2000 | 10% | 1 |  |  | - | - | [6 empty] | Provedení nerezového nábytku je požadováno v provedení dle přílohy "Standardy nerezového nábyktu" | 0 | 0
|  | UMÝVÁRNA PROVOZNÍHO NÁDOBÍ | G18 | 016. | nerez | Skladový regál roštový | Celonerezový skladový regál, 5 roštové police | 1800 | 600 | 2000 | 10% | 1 |  |  | - | - | [6 empty] | Provedení nerezového nábytku je požadováno v provedení dle přílohy "Standardy nerezového nábyktu" | 0 | 0
|  | UMÝVÁRNA PROVOZNÍHO NÁDOBÍ | G18 | 017. | nerez | Skladový regál roštový | Celonerezový skladový regál, 5 roštové police | 1650 | 600 | 2000 | 10% | 1 |  |  | - | - | [6 empty] | Provedení nerezového nábytku je požadováno v provedení dle přílohy "Standardy nerezového nábyktu" | 0 | 0
|  | UMÝVÁRNA PROVOZNÍHO NÁDOBÍ | G18 | 018. | nerez | Skladový regál | Celonerezový skladový regál, 5 polic | 1900 | 600 | 2000 | 10% | 1 |  |  | - | - | [6 empty] | Provedení nerezového nábytku je požadováno v provedení dle přílohy "Standardy nerezového nábyktu" | 0 | 0
|  | UMÝVÁRNA PROVOZNÍHO NÁDOBÍ | G18 | 019. | nerez | Vozík na černé nádobí, police, vsuny na GN, horní pracovní deska prolamovaná | Vozík na černé nádobí, spodní police, vsuny na GN 1/1 + 2 police, horní pracovní deska prolamovaná, 4 otočná kolečka z toho dvě kolečka s brzdou | 800 | 600 | 900 | 10% | 2 |  |  | - | - | [6 empty] | Provedení nerezového nábytku je požadováno v provedení dle přílohy "Standardy nerezového nábyktu" | 0 | 0
|  | UMÝVÁRNA PROVOZNÍHO NÁDOBÍ | G18 | 020. | ostatní technologie | Bubnová navíjecí sprcha | Bubnová navíjecí sprcha, délka hadice minimálně 15m, rozstřikovací pistole součástí |  |  |  |  | 1 |  |  | - | - | ● | ● | [5 empty] | 0 | 0
|  | VARNA | G19 | 001. | termika - ostatní | Neutrální díl, podestavba, na nerezovém soklu 150 mm | Vyrobeno z nerezové oceli CrNi, materiál č. 1.4301 / AISI 304. Viditelné povrchy broušené a matně leštěné. Hygienický prostor skříně H2 – uzavřený ze tří stran, všechny rohy a hrany zaoblené (R20). | 600 | 850 | 750 | 10% | 1 |  |  | - | - | [5 empty] | Na nerezovém soklu |  | 0 | 0
|  | VARNA | G19 | 002. | termika | Indukční sporák, podestavba H2, na nerezovém soklu 150 mm | Sporák podle DIN 18851, vyrobeno z nerezové oceli CrNi, materiál č. 1.4301 / AISI 304. Hygienický prostor skříně H2 je uzavřen ze tří stran, všechny rohy a hrany jsou zaoblené (R20). Bezešvé, snadno čistitelné sklo-keramické varné pole o tloušťce min. 5 mm v rovině s pracovní plochou. Pole rozděleno do dvou varných zón, které jsou označeny dekorem. Ovládací panel s profilem chrání ovládací prvky. Panel je bezešvý, ovládání je elektronické digitálně-manualní, elektronická regulace. Varný výkon je nastavitelný přes min. 10 stupňů ohřevu, integrované měření energetické účinnosti indukce dle použitého nádobí. Ohřev bodovými indukčními generátory s cívkou min Ø 250 mm. Elektronický systém rozpoznání hrnců zajišťuje úsporu energie při průměru dna hrnce od 12 cm. Hygienický prostor skříně H2 s raženými přihrádkami (výztuhy) a ochranou proti převrácení nádob. Zařízení je ve stejném designu jako navazující technologie a obě technologie jsou spolu vzájemně hygienicky spojeny dle konstrukčního řešení konkrétního výrobce. | 400 | 850 | 750 | 10% | 1 |  | 10 | - | 10 |  |  |  |  | 10% | Na nerezovém soklu |  | 0 | 0
|  | VARNA | G19 | 003. | termika | Elektrický tálový sporák, podestavba, na nerezovém soklu 150 mm | Sporák podle DIN 18851 pro univerzální použití, vyroben z nerezové oceli CrNi, materiál č. 1.4301 / AISI 304. Hygienický prostor skříně H2 je uzavřen ze tří stran, všechny rohy a hrany jsou zaoblené (R20). Velké varné pole s tvrdě chromovanou antireflexní vrstvou, tloušťka min. 18 mm, je zabudované v rovině s pracovní plochou a disponuje obvodovým odtokovým žlabem. Pole je rozděleno do stejně velkých varných zón, rohy jsou hygienicky zaoblené. Samostatná regulace jednotlivých zón. Ohřev varného pole zajišťují kontaktní topná tělesa z nerezové oceli CrNi, s plynulou regulací výkonu pro každou zónu. Zařízení je ve stejném designu jako navazující technologie a obě technologie jsou spolu vzájemně hygienicky spojeny dle konstrukčního řešení konkrétního výrobce. | 800 | 850 | 750 | 10% | 1 |  | 16 | - | 16 |  |  |  |  | 10% | Na nerezovém soklu |  | 0 | 0
|  | VARNA | G19 | 004. | termika - ostatní | Neutrální díl, podestavba, na nerezovém soklu 150 mm | Vyrobeno z nerezové oceli CrNi, materiál č. 1.4301 / AISI 304. Viditelné povrchy broušené a matně leštěné. Hygienický prostor skříně H2 – uzavřený ze tří stran, všechny rohy a hrany zaoblené (R20). | 400 | 850 | 750 | 10% | 1 |  |  | - | - | [5 empty] | Na nerezovém soklu |  | 0 | 0
|  | VARNA | G19 | 005. | ostatní technologie | Napouštěcí baterie pro varný blok | Napouštěcí baterie pro varný blok, držák pro ponorný mixer, 2x zásuvka elektro 230V |  |  |  |  | 1 |  |  | - | - | ● | ● |  |  |  | připojovací armatura k baterii je součástí dodávky gastra (roháčky v dodávce stavba/ZTI) |  | 0 | 0
|  | VARNA | G19 | 006. | termika | Elektrický kotel 195l, na nerezovém soklu 150 mm | Vařicí kotel dle normy EN 203 , kryt a víko jsou celonerezové - CrNi, materiál č. 1.4301 / AISI 304. Dvojitě izolované víko bez těsnění s nerezovým madlem, s odkapovou hranou a s plynulým pohybem otevírání, Dvouplášťový kotel s bezúdržbovým parním generátorem, topná tělesa z CrNi oceli. IPX6 – ochrana proti silnému proudění vody. Hygienicky tvarovaný vnitřní kotel, tloušťka stěny min. 2 mm, vhodný pro GN nádoby, rohy až 52,5 mm, se spádem pro optimální odtok. Extra velký bezpečnostní vypouštěcí kohout z CrNi oceli (1.4404) dle EU nařízení č. 1935/2004 (obsah olova a niklu) s výpustným sítem. Automatická regulace tlaku v parním prostoru až 0,8 bar. Ovládací panel s profilem pro ochranu ovládacích prvků. Panel bezešvý, Nerezové knoby, Elektronické digitálně-manualní ovládání, Displej IPX8 s 6 mm bezpečnostním sklem. Nastavení teploty po stupních, Výkon vaření nastavitelný od 20 % do 100 %. Externí SousVide senzor, externí vícebodový senzor. S bezpečnostním omezovačem teploty a přetlakovým ventilem, Automatizované programovatelné vaření, WLAN, Možnost vlastních programů přes volně dostupnou aplikaci pro iOS a Android. Zařízení je ve stejném designu jako navazující technologie a obě technologie jsou spolu vzájemně hygienicky spojeny dle konstrukčního řešení konkrétního výrobce. | 1000 | 850 | 750 | 10% | 1 |  | 25.8 | - | 25.8 | ● | ● |  | ● | 10% | Na nerezovém soklu |  | 0 | 0
|  | VARNA | G19 | 008. | termika - ostatní | Neutrální díl, podestavba, na nerezovém soklu 150 mm | Vyrobeno z nerezové oceli CrNi, materiál č. 1.4301 / AISI 304. Viditelné povrchy broušené a matně leštěné. Hygienický prostor skříně H2 – uzavřený ze tří stran, všechny rohy a hrany zaoblené (R20). | 400 | 850 | 750 | 10% | 1 |  |  | - | - | [5 empty] | Na nerezovém soklu |  | 0 | 0
|  | VARNA | G19 | 009. | termika | Elektrický kotel 285l, na nerezovém soklu 150 mm | Vařicí kotel dle normy EN 203 , kryt a víko jsou celonerezové - CrNi, materiál č. 1.4301 / AISI 304. Dvojitě izolované víko bez těsnění s nerezovým madlem, s odkapovou hranou a s plynulým pohybem otevírání, Dvouplášťový kotel s bezúdržbovým parním generátorem, topná tělesa z CrNi oceli. IPX6 – ochrana proti silnému proudění vody. Hygienicky tvarovaný vnitřní kotel, tloušťka stěny min. 2 mm, vhodný pro GN nádoby, rohy až 52,5 mm, se spádem pro optimální odtok. Extra velký bezpečnostní vypouštěcí kohout z CrNi oceli (1.4404) dle EU nařízení č. 1935/2004 (obsah olova a niklu) s výpustným sítem. Automatická regulace tlaku v parním prostoru až 0,8 bar. Ovládací panel s profilem pro ochranu ovládacích prvků. Panel bezešvý, Nerezové knoby, Elektronické digitálně-manualní ovládání, Displej IPX8 s 6 mm bezpečnostním sklem. Nastavení teploty po stupních, Výkon vaření nastavitelný od 20 % do 100 %. Externí SousVide senzor, externí vícebodový senzor. S bezpečnostním omezovačem teploty a přetlakovým ventilem, Automatizované programovatelné vaření, WLAN, Možnost vlastních programů přes volně dostupnou aplikaci pro iOS a Android. Zařízení je ve stejném designu jako navazující technologie a obě technologie jsou spolu vzájemně hygienicky spojeny dle konstrukčního řešení konkrétního výrobce. | 1400 | 850 | 750 | 10% | 1 |  | 35.8 | - | 35.8 | ● | ● |  | ● | 10% | Na nerezovém soklu |  | 0 | 0
|  | VARNA | G19 | 011. | termika | Elektrická multifunkční pánev - 100l tlaková, na nožičkách | Je vhodný pro rychlé vaření, vaření v páře, grilování, smažení, dušení, pečení, fritování, regeneraci, rychlé smažení, pomalé vaření, tlakové vaření, vaření Delta T a vaření přes noc a je ideální pro přípravu masa, drůbeže, ryb, mořských plodů, zeleniny, příloh, těstovin, rýže, polévek, dušených pokrmů, mléčných výrobků, zákusků, omáček, vývarů, vaječných pokrmů a pečiva. Zařízení je chráněno proti silným proudům vody IPX6 a disponuje dostatečným instalačním prostorem pro hygienické a snadné připojení k vodovodním, odpadním a elektrickým rozvodům, přičemž veškeré práce pro připojení k sítím lze provádět zepředu. Součástí je integrovaný sifon a dvouplášťové, tepelně izolované sklopné víko. Součástí je ruční sprcha s automatickým navijákem hadice pro propláchnutí pánve a odmašťování potravinářských výrobků, s automatickým vypínáním při navinutí hadice. Instalace je možná na stavební sokl. Ovládání je v českém jazyce. Spotřebič nabízí funkce jemného vaření, tlakové vaření. Zařízení je ve stejném designu jako navazující technologie a obě technologie jsou spolu vzájemně hygienicky spojeny dle konstrukčního řešení konkrétního výrobce. | 1300 | 850 | 750 | 10% | 1 |  | 22.4 | - | 22.4 | ● | ● | ● |  | 10% | Na nožičkách |  | 0 | 0
|  | VARNA | G19 | 014. | nerez | Pracovní stůl, police, dřez, prolam, na stavebním soklu | Pracovní stůl skříňový, prostřední polohovatelná police, vpravo dřez pro vložení GN 2/1 se spodní policí, prolam desky okolo dřezu, nerezové zakrytí dřezu, levý lem, zadní ostřiková stěna 200 mm, stůl je na stavebním soklu 150 mm | 2550 | 800 | 750 | 10% | 1 |  |  | - | - |  |  | ● |  |  | připojovací armatura ke dřezu je součástí dodávky gastra, na stavebním soklu | Provedení nerezového nábytku je požadováno v provedení dle přílohy "Standardy nerezového nábyktu" | 0 | 0
|  | VARNA | G19 | 015. | mytí - ostatní | Tlaková sprcha | Tlaková oplachová sprcha se směšovací baterií a napouštěcím ramenem |  |  |  |  | 1 |  |  | - | - | ● | ● |  |  |  | připojovací armatura k baterii je součástí dodávky gastra (roháčky v dodávce stavba/ZTI) |  | 0 | 0
|  | VARNA | G19 | 016. | nerez | Police, osvětlení | Celonerezová nástěnná police dvoupatrová, pod spodní policí zabudované LED osvětlení včetně krytu, společný zdroj pro LED osvětlení umístěný v rozvaděči | 1700 | 400 | 600 | 10% | 1 | 0.02652 |  | 0.02652 | - |  |  |  |  | 10% | Společný zdroj pro LED osvětlení 12V umístěný ve skříni rozvaděče | Provedení nerezového nábytku je požadováno v provedení dle přílohy "Standardy nerezového nábyktu" | 0 | 0
|  | VARNA | G19 | 017. | termika - ostatní | Zavážecí vozík ke konvektomatu 20x GN 1/1 | Zavážecí vozík ke konvektomatu 20x GN 1/1 |  |  |  |  | 1 |  |  | - | - | [7 empty] | 0 | 0
|  | VARNA | G19 | 018. | ostatní technologie | Vyhřívaná pojízdná skříň 14x GN 1/1 | Vyhřívaná pojízdná skříň 14x GN 1/1 | 540 | 810 | 1600 | 10% | 1 | 1.03 |  | 1.03 | - |  |  |  |  | 10% |  |  | 0 | 0
|  | VARNA | G19 | 019. | ostatní technologie | Vyhřívaná pojízdná skříň 14x GN 1/1 | Vyhřívaná pojízdná skříň 14x GN 1/1 | 540 | 810 | 1600 | 10% | 1 | 1.03 |  | 1.03 | - |  |  |  |  | 10% |  |  | 0 | 0
|  | VARNA | G19 | 020. | speciální technologie | Kuchyňský universální planetární mixer (robot) – 60l | Kuchyňský robot – 60l, včetně redukce a menšího kotlíku 30l a základního příslušenství pro oba kotle 30 a 60 l | 627 | 1064 | 1394/ 1926 | 10% | 1 |  | 1.85 | - | 1.85 |  |  |  |  | 10% |  |  | 0 | 0
|  | VARNA | G19 | 021. | termika - ostatní | Zavážecí vozík ke konvektomatu 20x GN 1/1 | Zavážecí vozík ke konvektomatu 20x GN 1/1 / 40xGN 1/2 |  |  |  |  | 1 |  |  | - | - | [7 empty] | 0 | 0
|  | VARNA | G19 | 022. | termika | El. konvektomat 20x GN 1/1 | El. konvektomat 20x GN 1/1. Výroba páry bojlerem s automatickým plněním vodou. Rozteč zásuvů pro GN min. 65mm. Režim konvektomatu s min. třemi provozními režimy: pára max.30°C – min.130°C; horký vzduch max.30°C – min.300°C; kombinace páry a horkého vzduchu max.30 °C - min.300 °C. Měření, nastavování a regulace vlhkosti s rozsahem od max. 1% do min. 100%. Režim Delta-T. Funkce min.: vaření, smažení, fritování, vaření v páře, pečení, nízkoteplotní úpravy přes noc. Ovládání - Barevný dotykový display/obrazovka (kapacitní nebo rezistivní). Systém automatického čištění - mytí varné komory - suchý detergent. Integrovaná ruční sprcha s automatickým navíjením. Funkce zajišťující zchlazení varného prostoru. Sonda teploty jádra o min. tříbodovým měřením. Min. 350 libovolně nastavitelných programů min. s 12 kroky. Min. 5 rychlosti proudění vzduchu, nastavitelné. Automatická předvolba okamžiku spuštění. Zobrazení skutečných a požadovaných hodnot na displeji. Detekce vodního kamene a zavápnění. Zásuvy vhodné pro gastronádoby GN 1/1. Rozhraní USB pro export dat HACCP na paměťový modul USB nebo pro snadnou aktualizaci softwaru. Připojení WIFI nebo LAN. Elektrická energie 400V. Min. IPX5. Bezobslužný provoz dle EN. Připravenost k napojení inteligentního energetického optimalizačního zařízení pro redukci výkonových špiček dle DIN 18875 bez jakýchkoliv doplňků. | 877 | 913 | 1872 | 10% | 1 |  | 37.2 | - | 37.2 | ● |  | ● | ● | 10% |  |  | 0 | 0
|  | VARNA | G19 | 023. | termika | El. konvektomat 20x GN 1/1 | El. konvektomat 20x GN 1/1. Výroba páry bojlerem s automatickým plněním vodou. Rozteč zásuvů pro GN min. 65mm. Režim konvektomatu s min. třemi provozními režimy: pára max.30°C – min.130°C; horký vzduch max.30°C – min.300°C; kombinace páry a horkého vzduchu max.30 °C - min.300 °C. Měření, nastavování a regulace vlhkosti s rozsahem od max. 1% do min. 100%. Režim Delta-T. Funkce min.: vaření, smažení, fritování, vaření v páře, pečení, nízkoteplotní úpravy přes noc. Ovládání - Barevný dotykový display/obrazovka (kapacitní nebo rezistivní). Systém automatického čištění - mytí varné komory - suchý detergent. Integrovaná ruční sprcha s automatickým navíjením. Funkce zajišťující zchlazení varného prostoru. Sonda teploty jádra o min. tříbodovým měřením. Min. 350 libovolně nastavitelných programů min. s 12 kroky. Min. 5 rychlosti proudění vzduchu, nastavitelné. Automatická předvolba okamžiku spuštění. Zobrazení skutečných a požadovaných hodnot na displeji. Detekce vodního kamene a zavápnění. Zásuvy vhodné pro gastronádoby GN 1/1. Rozhraní USB pro export dat HACCP na paměťový modul USB nebo pro snadnou aktualizaci softwaru. Připojení WIFI nebo LAN. Elektrická energie 400V. Min. IPX5. Bezobslužný provoz dle EN. Připravenost k napojení inteligentního energetického optimalizačního zařízení pro redukci výkonových špiček dle DIN 18875 bez jakýchkoliv doplňků. | 877 | 913 | 1872 | 10% | 1 |  | 37.2 | - | 37.2 | ● |  | ● | ● | 10% |  |  | 0 | 0
|  | VARNA | G19 | 025. | nerez | Pracovní stůl, police, zásuvkový blok, výsuvný koš, dřez, baterie, prolam, na stavebním soklu | Pracovní stůl skříňový, 2x police, vpravo zásuvkový blok (3x zásuvka + zámek), vlevo výsuvný koš, nad košem dřez pro vložení GN 1/1, stojánková baterie, prolam desky okolo dřezu, zadní lem, stůl je na stavebním soklu 150 mm | 2700 | 700 | 750 | 10% | 1 |  |  | - | - | ● | ● | ● |  |  | připojovací armatura ke dřezu a baterii jsou součástí dodávky gastra (roháčky v dodávce stavba/ZTI), na stavebním soklu | Provedení nerezového nábytku je požadováno v provedení dle přílohy "Standardy nerezového nábyktu" | 0 | 0
|  | VARNA | G19 | 026. | nerez | Police, osvětlení | Celonerezová nástěnná police dvoupatrová, pod spodní policí zabudované LED osvětlení včetně krytu, společný zdroj pro LED osvětlení umístěný v rozvaděči | 2700 | 400 | 600 | 10% | 1 | 0.04212 |  | 0.04212 | - |  |  |  |  | 10% | Společný zdroj pro LED osvětlení 12V umístěný ve skříni rozvaděče | Provedení nerezového nábytku je požadováno v provedení dle přílohy "Standardy nerezového nábyktu" | 0 | 0
|  | VARNA | G19 | 027. | nerez | Umyvadlo s baterií | Celonerezové nástěnné umyvadlo včetně mechanicky ovládané bezdotykové baterie (kolenové ovládání), nerezové zakrytí sifonu, vč. nástěného nerezového držáku mýdla a ručníku | 400 | 400 | 400 | 10% | 1 |  |  | - | - | ● | ● | ● |  |  | připojovací armatura k baterii a umývátku je součástí dodávky gastra (roháčky v dodávce stavba/ZTI) | Provedení nerezového nábytku je požadováno v provedení dle přílohy "Standardy nerezového nábyktu" | 0 | 0
|  | VARNA | G19 | 028. | termika | Multifunkční elektrická pánev 100l | Multifunkční elektrická pánev - vaření, restování, fritování, vaření při nízké teplotě, sous vide, konfitování, Delta T vaření, citlivé vaření. Zařízení je vybaveno automatickými procesy přípravy pokrmů. Sklopení nádoby elektricky. Elektrické otevírání víka Systémem automatického zdviihu varných nebo fritovacích košů za pomocí víka pánve. Český jazyk. Vypouštění vody po vaření a čištění vestavěným odtokem v nádobě. Sonda vnitřní teploty pokrmu – minimálně 5 měřících bodů. Vnitřní i vnější povrchy jsou z nerezové ušlechtilé oceli. Integrovaná ruční sprcha s automatickým navíjením. Automatické napouštění vody s přesností na jeden litr. Dotykové ovládání pánve. Display pánve je uložený pod tvrzeným sklem. Vestavěná zásuvka, 1 NAC 230 V. Integrované rozhraní WLAN a USB. Možnost ukládání do datové paměti HACCP s výstupem dat přes USB a webové rozhraní. Prohlášení o shodě: CE. Zařízení je schváleno k provozu bez dozoru. Užitečný objem: 100 litrů. | 1030 | 894 | 1078 | 30% | 1 |  | 27 | - | 27 | ● | ● | ● |  | 20% |  |  | 0 | 0
|  | VARNA | G19 | 030. | nerez | Pracovní stůl pojízdný, 2x vsuny GN 1/1 | Pracovní stůl pojízdný, 2x vsuny GN 1/1, 4 otočná kolečka z toho dvě kolečka s brzdou, provedení se zadním rámem na zavěšení nářadí | 800 | 600 | 900 | 10% | 1 |  |  | - | - | [6 empty] | Provedení nerezového nábytku je požadováno v provedení dle přílohy "Standardy nerezového nábyktu" | 0 | 0
|  | VARNA | G19 | 031. | termika | Multifunkční elektrická pánev 150l | Multifunkční elektrická pánev - vaření, restování, fritování, vaření při nízké teplotě, sous vide, konfitování, Delta T vaření, citlivé vaření. Zařízení je vybaveno automatickými procesy přípravy pokrmů. Sklopení nádoby elektricky. Elektrické otevírání víka Systémem automatického zdviihu varných nebo fritovacích košů za pomocí víka pánve. Český jazyk. Vypouštění vody po vaření a čištění vestavěným odtokem v nádobě. Sonda vnitřní teploty pokrmu – minimálně 5 měřících bodů. Vnitřní i vnější povrchy jsou z nerezové ušlechtilé oceli. Integrovaná ruční sprcha s automatickým navíjením. Automatické napouštění vody s přesností na jeden litr. Dotykové ovládání pánve. Display pánve je uložený pod tvrzeným sklem. Vestavěná zásuvka, 1 NAC 230 V. Integrované rozhraní WLAN a USB. Možnost ukládání do datové paměti HACCP s výstupem dat přes USB a webové rozhraní. Prohlášení o shodě: CE. Zařízení je schváleno k provozu bez dozoru. Užitečný objem: 150 litrů. | 1365 | 894 | 1078 | 20% | 1 |  | 41 | - | 41 | ● | ● | ● |  | 15% |  |  | 0 | 0
|  | VARNA | G19 | 034. | nerez | Vozík na černé nádobí, police, vsuny na GN, horní pracovní deska prolamovaná | Vozík na černé nádobí, spodní police, vsuny na GN 1/1 + 2 police, horní pracovní deska prolamovaná, 4 otočná kolečka z toho dvě kolečka s brzdou | 800 | 600 | 900 | 10% | 3 |  |  | - | - | [6 empty] | Provedení nerezového nábytku je požadováno v provedení dle přílohy "Standardy nerezového nábyktu" | 0 | 0
|  | VARNA | G19 | 035. | nerez | Pracovní stůl, zásuvkový blok, police, na stavebním soklu | Pracovní stůl skříňový, vpravo zásuvkový blok (3x zásuvka + zámek), 2x police, zadní lem, stůl je na stavebním soklu 150mm | 1950 | 800 | 750 | 10% | 1 |  |  | - | - | [5 empty] | Na stavebním soklu | Provedení nerezového nábytku je požadováno v provedení dle přílohy "Standardy nerezového nábyktu" | 0 | 0
|  | VARNA | G19 | 036. | nerez | Pracovní stůl skříňový,prostřední polohovatelná police, pod pracovní deskou 3x vsun na GN 1/1, vpravo výsuvný koš, vlevo sekce pro umístění krájecích desek včetně drátěných držáků, stůl je bez pracovní desky, stůl je na stavebním soklu 150 mm | Pracovní stůl skříňový,prostřední polohovatelná police, pod pracovní deskou 3x vsun na GN 1/1, vpravo výsuvný koš, vlevo sekce pro umístění krájecích desek včetně drátěných držáků, stůl je bez pracovní desky, stůl je na stavebním soklu 150 mm | 2600 | 700 | 710 | 10% | 1 |  |  | - | - | [5 empty] | Na stavebním soklu | Provedení nerezového nábytku je požadováno v provedení dle přílohy "Standardy nerezového nábyktu" | 0 | 0
|  | VARNA | G19 | 037. | nerez | Pracovní stůl skříňový,prostřední polohovatelná police, pod pracovní deskou 3x vsun na GN 1/1, vpravo výsuvný koš, vlevo sekce pro umístění krájecích desek včetně drátěných držáků, stůl je bez pracovní desky, stůl je na stavebním soklu 150 mm | Pracovní stůl skříňový,prostřední polohovatelná police, pod pracovní deskou 3x vsun na GN 1/1, vpravo výsuvný koš, vlevo sekce pro umístění krájecích desek včetně drátěných držáků, stůl je bez pracovní desky, stůl je na stavebním soklu 150 mm | 2600 | 700 | 710 | 10% | 1 |  |  | - | - | [5 empty] | Na stavebním soklu | Provedení nerezového nábytku je požadováno v provedení dle přílohy "Standardy nerezového nábyktu" | 0 | 0
|  | VARNA | G19 | 038. | nerez | Pracovní deska pro stoly 036. + 037., 2x dřez, 2x baterie, 2x prolam | Pracovní deska pro stoly 036. + 037., nad stolem poz. 036. vpravo zabudovaný dřez pro vložení GN 1/1, dřez je včetně stojánkové baterie a prolamu desky okolo dřezu, nad stolem poz. 037. vpravo zabudovaný dřez pro vložení GN 1/1, dřez je včetně stojánkové baterie a prolamu desky okolo dřezu | 2600 | 1400 | 40 | 10% | 1 |  |  | - | - | ● | ● | ● |  |  | připojovací armatura ke dřezům a bateriím jsou součástí dodávky gastra (roháčky v dodávce stavba/ZTI) | Provedení nerezového nábytku je požadováno v provedení dle přílohy "Standardy nerezového nábyktu" | 0 | 0
|  | VARNA | G19 | 039. | nerez | Pojízdný stojan na GN | Pojízdný stojan na gastronádoby, celonerezové provedení, kapacita 18x GN 1/1 nebo 36x GN 1/2, čtyři otočná kolečka z toho dvě brzděná | 560 | 385 | 1640 | 10% | 4 |  |  | - | - | [6 empty] | Provedení nerezového nábytku je požadováno v provedení dle přílohy "Standardy nerezového nábyktu" | 0 | 0
|  | VARNA | G19 | 040. | nerez | Pracovní stůl skříňový, prostřední polohovatelná police, pod pracovní deskou 2x vsun na GN 1/1, vpravo zásuvkový blok (4x zásuvka + zámek), vlevo sekce pro umístění krájecích desek včetně drátěných držáku, stůl je bez pracovní desky, stůl je na stavebním soklu 150mm | Pracovní stůl skříňový, prostřední polohovatelná police, pod pracovní deskou 2x vsun na GN 1/1, vpravo zásuvkový blok (4x zásuvka + zámek), vlevo sekce pro umístění krájecích desek včetně drátěných držáku, stůl je bez pracovní desky, stůl je na stavebním soklu 150mm | 2400 | 700 | 710 | 10% | 1 |  |  | - | - | [5 empty] | Na stavebním soklu | Provedení nerezového nábytku je požadováno v provedení dle přílohy "Standardy nerezového nábyktu" | 0 | 0
|  | VARNA | G19 | 041. | nerez | Pracovní stůl skříňový, prostřední polohovatelná police, pod pracovní deskou 2x vsun na GN 1/1, vpravo zásuvkový blok (4x zásuvka + zámek), vlevo sekce pro umístění krájecích desek včetně drátěných držáku, stůl je bez pracovní desky, stůl je na stavebním soklu 150mm | Pracovní stůl skříňový, prostřední polohovatelná police, pod pracovní deskou 2x vsun na GN 1/1, vpravo zásuvkový blok (4x zásuvka + zámek), vlevo sekce pro umístění krájecích desek včetně drátěných držáku, stůl je bez pracovní desky, stůl je na stavebním soklu 150mm | 2400 | 700 | 710 | 10% | 1 |  |  | - | - | [5 empty] | Na stavebním soklu | Provedení nerezového nábytku je požadováno v provedení dle přílohy "Standardy nerezového nábyktu" | 0 | 0
|  | VARNA | G19 | 042. | nerez | Pracovní deska pro stoly 040. + 041. | Pracovní deska pro stoly 040. + 041. | 2400 | 1400 | 40 | 10% | 1 |  |  | - | - | [6 empty] | Provedení nerezového nábytku je požadováno v provedení dle přílohy "Standardy nerezového nábyktu" | 0 | 0
|  | VARNA | G19 | 043. | nerez | Nerezový sokl výšky 150mm pod technologie č.p. 19.001, 19.002, 19.003, 19.004, 19.006, 19.008 a 19.009, osazená reviznídvířka pro přístup k instlacím varných technologií (musí řešit detailně dodavatel gastro ve výrobní dokumentaci) | Nerezový sokl výšky 150mm pod technologie č.p. 19.001, 19.002, 19.003, 19.004, 19.006, 19.008 a 19.009, osazená reviznídvířka pro přístup k instlacím varných technologií (musí řešit detailně dodavatel gastro ve výrobní dokumentaci) |  |  |  |  | 1 |  |  | - | - | [6 empty] | Provedení nerezového nábytku je požadováno v provedení dle přílohy "Standardy nerezového nábyktu" | 0 | 0
|  | A LA CARTE | G20 | 001. | nerez | Pracovní stůl, výsuvný koš, bez pracovní desky, na stavebním soklu | Pracovní stůl skříňový, výsuvný koš, stůl je bez pracovní desky, stůl je na stavebním soklu 150mm | 650 | 800 | 710 | 10% | 1 |  |  | - | - | [5 empty] | Na stavebním soklu | Provedení nerezového nábytku je požadováno v provedení dle přílohy "Standardy nerezového nábyktu" | 0 | 0
|  | A LA CARTE | G20 | 002. | chladící/mrazící skříně a stoly | Chladicí stůl čtyřsekcový, s vlastním chladicím agregátem, bez pracovní desky, na stavebním soklu | Chladicí stůl čtyřsekcový, 3x 2 zásuvky + 1x 3 zásuvky + zámky, instalační šachta vlevo, s vlastním chladicím agregátem, stůl je bez pracovní desky, stůl je na stavebním soklu 150mm | 2095 | 700 | 710 | 10% | 1 | 0.1 |  | 0.1 | - |  |  | ● |  | 10% | s vlastním chladícím agregátem | Provedení nerezového nábytku je požadováno v provedení dle přílohy "Standardy nerezového nábyktu" | 0 | 0
|  | A LA CARTE | G20 | 003. | nerez | Pracovní deska pro stoly 001. + 002., dřez, baterie, prolam | Pracovní deska pro stoly 001. + 002., nad stolem poz. 001. vpravo zabudovaný dřez pro vložení GN 1/1, dřez je včetně stojánkové baterie a prolamu desky okolo dřezu, zadní lem + pravý lem | 2750 | 800 | 40 | 10% | 1 |  |  | - | - | ● | ● | ● |  |  | připojovací armatura ke dřezu a baterii jsou součástí dodávky gastra (roháčky v dodávce stavba/ZTI) | Provedení nerezového nábytku je požadováno v provedení dle přílohy "Standardy nerezového nábyktu" | 0 | 0
|  | A LA CARTE | G20 | 004. | nerez | Police, osvětlení | Celonerezová nástěnná police dvoupatrová, pod spodní policí zabudované LED osvětlení včetně krytu, společný zdroj pro LED osvětlení umístěný v rozvaděči | 1600 | 400 | 600 | 10% | 1 | 0.02496 |  | 0.02496 | - |  |  |  |  | 10% | Společný zdroj pro LED osvětlení 12V umístěný ve skříni rozvaděče | Provedení nerezového nábytku je požadováno v provedení dle přílohy "Standardy nerezového nábyktu" | 0 | 0
|  | A LA CARTE | G20 | 005. | nerez | Police, osvětlení | Celonerezová nástěnná police dvoupatrová, pod spodní policí zabudované LED osvětlení včetně krytu, společný zdroj pro LED osvětlení umístěný v rozvaděči | 1150 | 400 | 600 | 10% | 1 | 0.01794 |  | 0.01794 | - |  |  |  |  | 10% | Společný zdroj pro LED osvětlení 12V umístěný ve skříni rozvaděče | Provedení nerezového nábytku je požadováno v provedení dle přílohy "Standardy nerezového nábyktu" | 0 | 0
|  | A LA CARTE | G20 | 006. | termika | El. konvektomat 6x GN 1/1 | El. konvektomat 6x GN 1/1. Výroba páry bojlerem s automatickým plněním vodou. Rozteč zásuvů pro GN min. 65mm. Režim konvektomatu s min. třemi provozními režimy: pára max.30°C – min.130°C; horký vzduch max.30°C – min.300°C; kombinace páry a horkého vzduchu max.30 °C - min.300 °C. Měření, nastavování a regulace vlhkosti s rozsahem od max. 1% do min. 100%. Režim Delta-T. Funkce min.: vaření, smažení, fritování, vaření v páře, pečení, nízkoteplotní úpravy přes noc. Ovládání - Barevný dotykový display/obrazovka (kapacitní nebo rezistivní). Systém automatického čištění - mytí varné komory - suchý detergent. Integrovaná ruční sprcha s automatickým navíjením. Funkce zajišťující zchlazení varného prostoru. Sonda teploty jádra o min. tříbodovým měřením. Min. 350 libovolně nastavitelných programů min. s 12 kroky. Min. 5 rychlosti proudění vzduchu, nastavitelné. Automatická předvolba okamžiku spuštění. Zobrazení skutečných a požadovaných hodnot na displeji. Detekce vodního kamene a zavápnění. Zásuvy vhodné pro gastronádoby GN 1/1. Rozhraní USB pro export dat HACCP na paměťový modul USB nebo pro snadnou aktualizaci softwaru. Připojení WIFI nebo LAN. Elektrická energie 400V. Min. IPX5. Bezobslužný provoz dle EN. Připravenost k napojení inteligentního energetického optimalizačního zařízení pro redukci výkonových špiček dle DIN 18875 bez jakýchkoliv doplňků. | 850 | 804 | 842 | 10% | 1 |  | 10.8 | - | 10.8 | ● |  | ● | ● | 10% |  |  | 0 | 0
|  | A LA CARTE | G20 | 006a. | termika - ostatní | Propojovací díl | Propojovací díl |  |  |  |  | 1 |  |  | - | - | [7 empty] | 0 | 0
|  | A LA CARTE | G20 | 006b. | termika | El. konvektomat 6x GN 1/1 | El. konvektomat 6x GN 1/1. Výroba páry bojlerem s automatickým plněním vodou. Rozteč zásuvů pro GN min. 65mm. Režim konvektomatu s min. třemi provozními režimy: pára max.30°C – min.130°C; horký vzduch max.30°C – min.300°C; kombinace páry a horkého vzduchu max.30 °C - min.300 °C. Měření, nastavování a regulace vlhkosti s rozsahem od max. 1% do min. 100%. Režim Delta-T. Funkce min.: vaření, smažení, fritování, vaření v páře, pečení, nízkoteplotní úpravy přes noc. Ovládání - Barevný dotykový display/obrazovka (kapacitní nebo rezistivní). Systém automatického čištění - mytí varné komory - suchý detergent. Integrovaná ruční sprcha s automatickým navíjením. Funkce zajišťující zchlazení varného prostoru. Sonda teploty jádra o min. tříbodovým měřením. Min. 350 libovolně nastavitelných programů min. s 12 kroky. Min. 5 rychlosti proudění vzduchu, nastavitelné. Automatická předvolba okamžiku spuštění. Zobrazení skutečných a požadovaných hodnot na displeji. Detekce vodního kamene a zavápnění. Zásuvy vhodné pro gastronádoby GN 1/1. Rozhraní USB pro export dat HACCP na paměťový modul USB nebo pro snadnou aktualizaci softwaru. Připojení WIFI nebo LAN. Elektrická energie 400V. Min. IPX5. Bezobslužný provoz dle EN. Připravenost k napojení inteligentního energetického optimalizačního zařízení pro redukci výkonových špiček dle DIN 18875 bez jakýchkoliv doplňků. | 850 | 804 | 842 | 10% | 1 |  | 10.8 | - | 10.8 | ● |  | ● | ● | 10% |  |  | 0 | 0
|  | A LA CARTE | G20 | 006c. | nerez | Podestavba pod sestavu konvektomatů | Podestavba pod sestavu konvektomatů |  |  |  |  | 1 |  |  | - | - | [6 empty] | Provedení nerezového nábytku je požadováno v provedení dle přílohy "Standardy nerezového nábyktu" | 0 | 0
|  | A LA CARTE | G20 | 008. | termika | El. multifunkční pánev, užitná kapacita: minimálně 2x 25 l | Multifunkční varné zařízení určené k vaření, restování a fritování a rovněž k vaření při nízké teplotě, k přípravě sous vide, konfitování, vaření s teplotním rozdílem. Zařízení je vybaveno automatickými procesy přípravy pokrmů. Proces vaření se vždy automaticky přizpůsobí velikosti vařeného pokrmu a množství náplně. Zařízení je vybaveno dvěma stejně velkými, samostatně a odděleně ovladatelnými nádobami. Automatické zvedání a spouštění k vaření a fritování pomocí varných košů. Automatické plnění varné nádoby vodou s přesností na litr. Teplotní rozsah činí od +30°C do +250°C. Displej s dotykovou obrazovkou Český jazyk. Snímače vnitřní teploty pokrmu (sonda) s min. 4 měřicími body a magnetickým držákem. Elektricky poháněné víko. USB. Sprcha s automatickým navíjením. Vestavěná zásuvka, 1 NAC 230 V, WLAN, USB, IPX5. Prohlášení o shodě: CE. Kapacita nádob min. 2x 25 l. | 1100 | 938 | 485 | 20% | 1 |  | 21 | - | 21 | ● |  | ● |  | 10% |  |  | 0 | 0
|  | A LA CARTE | G20 | 008a. | termika - ostatní | Rameno pro zvedací a spouštěcí automatiku | Rameno pro zvedací a spouštěcí automatiku, pro vaření v koších |  |  |  |  | 1 |  |  | - | - | [7 empty] | 0 | 0
|  | A LA CARTE | G20 | 008b. | termika - ostatní | Podestavba, na nerezovém soklu 100 mm | Podestavba pod Rational iVario Pro2-S, 2x sada vsunů pro GN, uprostřed prostor pro vývody instalací, v čele tohoto prostoru zabudovaná 1x zásuvka elektro 230V, pod pracovní deskou nad vsuny 2x vysouvací police se zvýšenou nosností pro umístění GN a následné slévání vany do této GN, osa jednotlivých polic musí být na ose jednotlivých van, v místě styku podestavby s okolní technologií nutný límec do výšky pracovní plochy okolní technologie, v místě styku podestavby se zdí nutný límec do výšky lemu okolní technologie, v případě postavení podestavby na sokl musí být napojení límců na okolní technologii provedeno tak, aby nebylo možné zatékání, na nerezovém soklu 100mm, sokl je protažený z nerezového soklu pod varným monoblokem | 1400 | 850 | 600 | 10% | 1 |  |  | - | - | [5 empty] | Na nerezovém soklu |  | 0 | 0
|  | A LA CARTE | G20 | 010. | termika | Varný monoblok pod jednou deskou, na nerezovém soklu 100 mm | Varný monoblok se zabudovanými varnými aparáty postavený na nerezovém soklu, blok je konstruován v celonerezovém provedení AISI 304, z čehož horní část je ze 3 mm plechu na pracovní ploše, horní plocha z jednoho kusu bezespárová hygienická konstrukce pro optimální údržbu, na nerezovém soklu 100mm, sokl je protažený pod podestavbu multifunkční pánve. Horní pracovní deska v rádiusu. | 3100 | 1400 | 900 | 10% | 1 |  |  | - | - | [5 empty] | Na nerezovém soklu |  | 0 | 0
|  | A LA CARTE | G20 | 010A. | termika | Teplá deska | Teplá deska vyrobena z 3 mm silné nerezové oceli (chrom-nikl). Teplota až cca 95 °C. Nastavitelná, odolná proti deformacím – ideální pro udržování potravin teplých. Nádobí se surovinou zůstává dokonale teplé. Univerzální použití jako servírovací, ohřívací nebo pracovní plocha. | 1090 | 510 |  | 10% | 1 |  | 3 | - | 3 |  |  |  |  | 10% |  |  | 0 | 0
|  | A LA CARTE | G20 | 010B. | termika | Indukční plotna pro zabudování | Profesionální vestavná indukční varná deska osazená 4 cívkami, určená pro instalaci do pracovní desky. Konstrukce umožňuje použití pánví až do průměru 32 cm. Ovládání pomocí otočných ovladačů umístěných na přední straně zařízení, Zařízení disponuje udržovací funkcí. Zařízení je vybaveno centrálním systémem detekce a monitorování teploty pánve. Zařízení má umístěny generátory v samostané šachtě nebo jiné skříňce odděleně, aby nedocházelo k přehřátí. |  |  |  |  | 1 |  | 9 | - | 9 |  |  |  |  | 10% |  |  | 0 | 0
|  | A LA CARTE | G20 | 010C. | termika | Indukční plotna pro zabudování – 2 zóny | Profesionální vestavná indukční varná deska s dvěma varnými zónami, každá zvlášť osazena cívkou, určená pro instalaci do pracovní desky. Konstrukce umožňuje sejmutí a správné fungování hrnce od průměru 12cm. Zařízení je vybaveno dvěmi varnými zónami s průměrem min. 200 mm, Ovládání pomocí otočných ovladačů umístěných na přední straně zařízení, nebo posouváním hrnů ve směru od středu cívky, tím dojde ke snížení nebo ke zvýšení výkonu. Zařízení disponuje udržovací funkcí. Zařízení je vybaveno centrálním systémem detekce a monitorování teploty pánve. Zařízení má umístěny generátory v samostané šachtě nebo jiné skříňce odděleně, aby nedocházelo k přehřátí. |  |  |  |  | 1 |  | 7 | - | 7 |  |  |  |  | 10% |  |  | 0 | 0
|  | A LA CARTE | G20 | 010D. | termika | Vařič těstovin, pro zabudování | Určeno pro zavěšení min. GN 1/2 o hloubce 200 mm nebo až 3 varných košíků. Minimální objem: 15 litrů. Přesné nastavení teploty na 1 °C., přepínatelné řízení výkonu a teploty, automatické doplňování vody a automatická regulace hladiny (volitelně vypínatelná). Integrovaná zóna pro odtok vody s připojením, ochrana proti chodu nasucho. Vyrobeno z nerezové oceli odolné proti slané vodě. Ohřevná technologie mimo vlastní varnou nádobu, ovládání pomocí otočného potenciometru. Odtok zajištěn kulovými ventily připojenými k odpadnímu potrubí. |  |  |  |  | 1 |  | 6 | - | 6 | ● |  | ● |  | 10% |  |  | 0 | 0
|  | A LA CARTE | G20 | 010E. | termika | Indukční plotna pro zabudování | Profesionální vestavná indukční varná deska s jedním varným polem osazená jednou velkou cívkou, určená pro instalaci do pracovní desky. Konstrukce umožňuje použití pánví až do průměru 32 cm. Zařízení je vybaveno jedním varným polem s průměrem min. 300 mm, které umožňuje efektivní a rovnoměrné zahřívání pánve. Ovládání pomocí otočných ovladačů umístěných na přední straně zařízení, nebo posouváním hrnů ve směru od středu cívky, tím dojde ke snížení nebo ke zvýšení výkonu. Zařízení disponuje udržovací funkcí. Zařízení je vybaveno centrálním systémem detekce a monitorování teploty pánve. Zařízení má umístěny generátory v samostané šachtě nebo jiné skříňce odděleně, aby nedocházelo k přehřátí. |  |  |  |  | 1 |  | 6 | - | 6 |  |  |  |  | 10% |  |  | 0 | 0
|  | A LA CARTE | G20 | 010F. | termika | Elektrická fritéza pro zabudování | Jednokošová fritéza 10-15l, automatický zdvih koše na konci pracovního cyklu, elektronická regulace teploty a času s mikroprocesorovým ovládáním, topné spirály s nízkým koeficientem přestupu tepla do olejové náplně, hluboká studená zóna zabraňující přepalování oleje, hlubokotažená vana s oblými přechody pro jednoduché čištění, melt cyklus pro pomalé rozehřívání tuku bez přepálení, kontrola spínání topných elementů |  |  |  |  | 1 |  | 9 | - | 9 |  |  |  |  | 10% |  |  | 0 | 0
|  | A LA CARTE | G20 | 010G. | termika | Indukční plotna pro zabudování | Profesionální vestavná indukční varná deska s jedním varným polem osazená jednou velkou cívkou, určená pro instalaci do pracovní desky. Konstrukce umožňuje použití pánví až do průměru 32 cm. Zařízení je vybaveno jedním varným polem s průměrem min. 300 mm, které umožňuje efektivní a rovnoměrné zahřívání pánve. Ovládání pomocí otočných ovladačů umístěných na přední straně zařízení, nebo posouváním hrnů ve směru od středu cívky, tím dojde ke snížení nebo ke zvýšení výkonu. Zařízení disponuje udržovací funkcí. Zařízení je vybaveno centrálním systémem detekce a monitorování teploty pánve. Zařízení má umístěny generátory v samostané šachtě nebo jiné skříňce odděleně, aby nedocházelo k přehřátí. |  |  |  |  | 1 |  | 6 | - | 6 |  |  |  |  | 10% |  |  | 0 | 0
|  | A LA CARTE | G20 | 010H. | termika | Indukční plotna pro zabudování | Profesionální vestavná indukční varná deska s jedním varným polem osazená jednou velkou cívkou, určená pro instalaci do pracovní desky. Konstrukce umožňuje použití pánví až do průměru 32 cm. Zařízení je vybaveno jedním varným polem s průměrem min. 300 mm, které umožňuje efektivní a rovnoměrné zahřívání pánve. Ovládání pomocí otočných ovladačů umístěných na přední straně zařízení, nebo posouváním hrnů ve směru od středu cívky, tím dojde ke snížení nebo ke zvýšení výkonu. Zařízení disponuje udržovací funkcí. Zařízení je vybaveno centrálním systémem detekce a monitorování teploty pánve. Zařízení má umístěny generátory v samostané šachtě nebo jiné skříňce odděleně, aby nedocházelo k přehřátí. |  |  |  |  | 1 |  | 6 | - | 6 |  |  |  |  | 10% |  |  | 0 | 0
|  | A LA CARTE | G20 | 010J. | termika - ostatní | Napouštěcí baterie pro varný blok | Napouštěcí baterie pro varný blok, 2x držák pro ponorný mixer, 2x zásuvka elektro 230V |  |  |  |  | 1 |  |  | - | - | ● | ● | [5 empty] | 0 | 0
|  | A LA CARTE | G20 | 010K. | termika | Elektrická opékací deska pro zabudování | Plně elektrická digitální vysokovýkonná grilovací deska, vybavená displejem a řízením v reálném čase. Rozměry desky: min. 500 × 500 mm, dvě topné zóny s výkonem min. 5 kW, teplotní rozsah v rozmezí min. 60 °C do 250 °C nebo vyšší. Tvrzené chromování, technologie dvouplášťového ohřevu s litými topnými tyčemi nebo vlastní řešení konkrétního výrobce s garantováním teploty 200°C do 5 min. od zapnutí, rychlá a přesná elektronická regulace teploty. | 600 | 600 |  | 10% | 1 |  | 6 | - | 6 |  |  |  |  | 10% |  |  | 0 | 0
|  | A LA CARTE | G20 | 010L. | termika | Indukční plotna pro zabudování | Profesionální vestavná indukční varná deska osazená 4 cívkami, určená pro instalaci do pracovní desky. Konstrukce umožňuje použití pánví až do průměru 32 cm. Ovládání pomocí otočných ovladačů umístěných na přední straně zařízení, Zařízení disponuje udržovací funkcí. Zařízení je vybaveno centrálním systémem detekce a monitorování teploty pánve. Zařízení má umístěny generátory v samostané šachtě nebo jiné skříňce odděleně, aby nedocházelo k přehřátí. |  |  |  |  | 1 |  | 9 | - | 9 |  |  |  |  | 10% |  |  | 0 | 0
|  | A LA CARTE | G20 | 011. | termika | Elektrický salamander | Profesionální salamander - zapékání, gratinování, ohřívání a dokončování pokrmů. Zařízení je celonerezové konstrukce z oceli AISI 304. Topné těleso v horní části. Salamander je vybaven elektronicky řízeným ohřevem s možností plynulé regulace výkonu a volby množství zapnutých těles, cílené ohřívání jen v části pracovní plochy. Pracovní rošt výškově nastavitelný, ovládání prostřednictvím dotykového panelu v českém jazyce, volba programů a možnost ukládání individuálních nastavení. Konstrukce zahrnuje časovač, funkci automatického vypnutí a bezpečnostní prvky chránící proti přehřátí. Kapacita min. 1x GN-1/1. | 570 | 590 | 518 | 10% | 1 |  | 4.5 | - | 4.5 |  |  |  |  | 10% |  |  | 0 | 0
|  | A LA CARTE | G20 | 013. | nerez | Pracovní stůl, výsuvný koš, bez pracovní desky, na stavebním soklu | Pracovní stůl skříňový, výsuvný koš, stůl je bez pracovní desky, stůl je na stavebním soklu 150mm | 450 | 800 | 710 | 10% | 1 |  |  | - | - | [5 empty] | Na stavebním soklu | Provedení nerezového nábytku je požadováno v provedení dle přílohy "Standardy nerezového nábyktu" | 0 | 0
|  | A LA CARTE | G20 | 014. | chladící/mrazící skříně a stoly | Chladicí stůl třísekcový, s vlastním chladicím agregátem, bez pracovní desky, na stavebním soklu | Chladicí stůl třísekcový, 2x 2 zásuvky + 1x 3 zásuvky + zámky, instalační šachta vpravo, s vlastním chladicím agregátem, stůl je bez pracovní desky, stůl je na stavebním soklu 150mm | 1725 | 700 | 710 | 10% | 1 | 0.1 |  | 0.1 | - |  |  | ● |  | 10% | s vlastním chladícím agregátem | Provedení nerezového nábytku je požadováno v provedení dle přílohy "Standardy nerezového nábyktu" | 0 | 0
|  | A LA CARTE | G20 | 015. | nerez | Stolový nástavec, osvětlení | Celonerezový stolový nástavec dvoupatrový, pod spodní policí zabudované LED osvětlení včetně krytu, společný zdroj pro LED osvětlení umístěný v rozvaděči | 2150 | 400 | 600 | 10% | 1 | 0.03354 |  | 0.03354 | - |  |  |  |  | 10% | Společný zdroj pro LED osvětlení 12V umístěný ve skříni rozvaděče | Provedení nerezového nábytku je požadováno v provedení dle přílohy "Standardy nerezového nábyktu" | 0 | 0
|  | A LA CARTE | G20 | 016. | nerez | Pracovní deska pro stoly 013. + 014., dřez, umyvadlo, prolam, 2x baterie | Pracovní deska pro stoly 013. + 014., nad stolem poz. 013. zabudovaný dřez pro vložení GN 1/1, dřez je včetně stojánkové baterie a prolamu desky okolo dřezu, nad stolem poz. 014. vpravo zabudované nerezové umyvadlo na ruce včetně stojánkové baterie a zásobníku na ručníky a dávkovače mýdla; levý, zadní a pravý lem | 2175 | 800 | 40 | 10% | 1 |  |  | - | - | ● | ● | ● |  |  | připojovací armatura k umyvadlu a dřezu a bateriím je součástí dodávky gastra (roháčky v dodávce stavba/ZTI) | Provedení nerezového nábytku je požadováno v provedení dle přílohy "Standardy nerezového nábyktu" | 0 | 0
|  | A LA CARTE | G20 | 017. | termika | Elektrický konvektomat 6x GN2/3 | El. konvektomat 6x GN 2/3. Výroba páry bojlerem s automatickým plněním vodou. Rozteč zásuvů pro GN min. 65mm. Režim konvektomatu s min. třemi provozními režimy: pára max.30°C – min.130°C; horký vzduch max.30°C – min.300°C; kombinace páry a horkého vzduchu max.30 °C - min.300 °C. Měření, nastavování a regulace vlhkosti s rozsahem od max. 1% do min. 100%. Režim Delta-T. Funkce min.: vaření, smažení, fritování, vaření v páře, pečení, nízkoteplotní úpravy přes noc. Ovládání - Barevný dotykový display/obrazovka (kapacitní nebo rezistivní). Systém automatického čištění - mytí varné komory - suchý detergent. Integrovaná ruční sprcha s automatickým navíjením. Funkce zajišťující zchlazení varného prostoru. Sonda teploty jádra o min. tříbodovým měřením. Min. 350 libovolně nastavitelných programů min. s 12 kroky. Min. 5 rychlosti proudění vzduchu, nastavitelné. Automatická předvolba okamžiku spuštění. Zobrazení skutečných a požadovaných hodnot na displeji. Detekce vodního kamene a zavápnění. Rozhraní USB pro export dat HACCP na paměťový modul USB nebo pro snadnou aktualizaci softwaru. Připojení WIFI nebo LAN. Elektrická energie 400V. Min. IPX5. Bezobslužný provoz dle EN. Připravenost k napojení inteligentního energetického optimalizačního zařízení pro redukci výkonových špiček dle DIN 18875 bez jakýchkoliv doplňků. | 655 | 594 | 621 | 10% | 1 |  | 5.7 | - | 5.7 |  |  |  |  | 10% |  |  | 0 | 0
|  | A LA CARTE | G20 | 017a. | termika - ostatní | Propojovací díl | Propojovací díl |  |  |  |  | 1 |  |  | - | - | [7 empty] | 0 | 0
|  | A LA CARTE | G20 | 017b. | termika | Elektrický konvektomat 6x GN2/3 | El. konvektomat 6x GN 2/3. Výroba páry bojlerem s automatickým plněním vodou. Rozteč zásuvů pro GN min. 65mm. Režim konvektomatu s min. třemi provozními režimy: pára max.30°C – min.130°C; horký vzduch max.30°C – min.300°C; kombinace páry a horkého vzduchu max.30 °C - min.300 °C. Měření, nastavování a regulace vlhkosti s rozsahem od max. 1% do min. 100%. Režim Delta-T. Funkce min.: vaření, smažení, fritování, vaření v páře, pečení, nízkoteplotní úpravy přes noc. Ovládání - Barevný dotykový display/obrazovka (kapacitní nebo rezistivní). Systém automatického čištění - mytí varné komory - suchý detergent. Integrovaná ruční sprcha s automatickým navíjením. Funkce zajišťující zchlazení varného prostoru. Sonda teploty jádra o min. tříbodovým měřením. Min. 350 libovolně nastavitelných programů min. s 12 kroky. Min. 5 rychlosti proudění vzduchu, nastavitelné. Automatická předvolba okamžiku spuštění. Zobrazení skutečných a požadovaných hodnot na displeji. Detekce vodního kamene a zavápnění. Rozhraní USB pro export dat HACCP na paměťový modul USB nebo pro snadnou aktualizaci softwaru. Připojení WIFI nebo LAN. Elektrická energie 400V. Min. IPX5. Bezobslužný provoz dle EN. Připravenost k napojení inteligentního energetického optimalizačního zařízení pro redukci výkonových špiček dle DIN 18875 bez jakýchkoliv doplňků. | 655 | 594 | 621 | 10% | 1 |  | 5.7 | - | 5.7 |  |  |  |  | 10% |  |  | 0 | 0
|  | A LA CARTE | G20 | 017c. | nerez | Podestavba pod sestavu konvektomatů | Podestavba pod sestavu konvektomatů |  |  |  |  | 1 |  |  | - | - | [6 empty] | Provedení nerezového nábytku je požadováno v provedení dle přílohy "Standardy nerezového nábyktu" | 0 | 0
|  | A LA CARTE | G20 | 017d. | nerez | Atypická vykrývací stěna za sestavu konvektomatů Rational, šířka a výška dle sestavy konvektomatů, hloubka 40 mm | Atypická vykrývací stěna za sestavu konvektomatů Rational, šířka a výška dle sestavy konvektomatů, hloubka 40 mm |  |  |  |  | 1 |  |  | - | - | [6 empty] | Provedení nerezového nábytku je požadováno v provedení dle přílohy "Standardy nerezového nábyktu" | 0 | 0
|  | A LA CARTE | G20 | 020. | chladící/mrazící skříně a stoly | Chladicí stůl třísekcový, s vlastním chladicím agregátem, bez pracovní desky, na stavebním soklu | Chladicí stůl třísekcový, 2x 3 zásuvky + 1x 2 zásuvky + zámky, instalační šachta vlevo, s vlastním chladicím agregátem, stůl je bez pracovní desky, stůl je na stavebním soklu 150mm | 1725 | 700 | 710 | 10% | 1 | 0.1 |  | 0.1 | - |  |  | ● |  | 10% | s vlastním chladícím agregátem | Provedení nerezového nábytku je požadováno v provedení dle přílohy "Standardy nerezového nábyktu" | 0 | 0
|  | A LA CARTE | G20 | 021. | nerez | Stolový nástavec, osvětlení | Celonerezový stolový nástavec dvoupatrový, pod spodní policí zabudované LED osvětlení včetně krytu, společný zdroj pro LED osvětlení umístěný v rozvaděči | 1650 | 350 | 600 | 10% | 1 | 0.02574 |  | 0.02574 | - |  |  |  |  | 10% | Společný zdroj pro LED osvětlení 12V umístěný ve skříni rozvaděče | Provedení nerezového nábytku je požadováno v provedení dle přílohy "Standardy nerezového nábyktu" | 0 | 0
|  | A LA CARTE | G20 | 022. | nerez | Pracovní stůl rohový, police, bez pracovní desky, na stavebním soklu | Pracovní stůl rohový skříňový, spodní police, příprava pro zabudování zmrzliny poz. 025., stůl je bez pracovní desky, stůl je na stavebním soklu 150mm | 1750/ 700 | 900/ 700 | 710 | 10% | 1 |  |  | - | - | [5 empty] | Na stavebním soklu | Provedení nerezového nábytku je požadováno v provedení dle přílohy "Standardy nerezového nábyktu" | 0 | 0
|  | A LA CARTE | G20 | 023. | termika | Indukční plotna stolní – 1 zóna | Indukční varná deska je určena pro vaření s jednou pánví. Ideální pro pánve do průměru min. 26 cm. Disponuje centrální detekcí nádoby a monitorováním teploty. | 360 | 390 | 125 | 10% | 1 | 3.5 |  | 3.5 | - |  |  |  |  | 10% |  |  | 0 | 0
|  | A LA CARTE | G20 | 025. | speciální technologie | Zmrzlinový zásobník - pozzetti - 4x kulatá zmrzlinová vana, víko, provedení pro zabudování, s vlastním chladícícm agregátem | Zmrzlinový zásobník pozzetti 4x kulatá zmrzlinová vana, víko, pro zabudování včetně vodou chlazeného agregátu. Typ zařízení: mrazicí vitrína s technologií pozzetti a dvěmi nezávisle řízenými teplotními vanami. Řízení teploty: každá vana musí být vybavena vlastním okruhem. Teplotní rozsah: minimálně -14 °C až maximálně -6 °C. Systém chlazení: vzduchem chlazená vestavěná kondenzační jednotka, chladivo R404A. Odmrazování: automatický vypínací cyklus (zastavení kompresoru). Klimatická třída: třída 7, zaručující provoz při teplotě okolí do 3 °C a 75 % relativní vlhkosti. Kompresor: 1 hermetický kompresor, typ indukce. Kapacita: minimálně 4+4 pozzetti, každý o objemu 7,5 l. Rozměry zařízení (Š × H × V): přibližně 770 × 805 × 1170 mm. Napájení: 230 V / 1 fáze / 50 Hz. Příkon chlazení: cca 800 W / 4 A. Příkon odmrazování: cca 330 W / 1,7 A. Materiály: nerezová horní deska, lakované čelní a boční panely (RAL), víka typu „karapina“. Možnost rozšíření: zařízení musí umožňovat volitelnou montáž krytu typu „Pyramida“ jako příslušenství. |  |  |  | rozměr dle výrobce | 1 | 1.1 |  | 1.1 | - |  |  |  |  | 20% | S vlastním chladícím agregátem |  | 0 | 0
|  | A LA CARTE | G20 | 026. | nerez | Skříňka, osvětlení | Nástěnná celonerezová skříňka dvoupatrová, posuvná dvířka + zámek, pod skříňkou zabudované LED osvětlení včetně krytu, společný zdroj pro LED osvětlení umístěný v rozvaděči | 1750 | 350 | 600 | 10% | 1 | 0.0273 |  | 0.0273 | - |  |  |  |  | 10% | Společný zdroj pro LED osvětlení 12V umístěný ve skříni rozvaděče | Provedení nerezového nábytku je požadováno v provedení dle přílohy "Standardy nerezového nábyktu" | 0 | 0
|  | A LA CARTE | G20 | 027. | nerez | Pracovní deska pro stoly 020. + 022., dřez, baterie, prolam | Pracovní deska pro stoly 020. + 022., nad stolem poz. 020. zabudovaný dřez pro vložení GN 1/1, dřez je včetně stojánkové baterie a prolamu desky okolo dřezu, příprava pro zabudování zmrzliny poz. 025, zadní + pravý + levý lem | 3600 | 700 | 40 | 10% | 1 |  |  | - | - | ● | ● | ● |  |  | připojovací armatura ke dřezu a baterii jsou součástí dodávky gastra (roháčky v dodávce stavba/ZTI) | Provedení nerezového nábytku je požadováno v provedení dle přílohy "Standardy nerezového nábyktu" | 0 | 0
|  | A LA CARTE | G20 | 028. | nerez | Pracovní stůl, police, bez pracovní desky, na stavebním soklu | Pracovní stůl skříňový, 2x police, stůl je bez pracovní desky, stůl je na stavebním soklu 150mm | 900 | 1050 | 710 | 10% | 1 |  |  | - | - | [5 empty] | Na stavebním soklu | Provedení nerezového nábytku je požadováno v provedení dle přílohy "Standardy nerezového nábyktu" | 0 | 0
|  | A LA CARTE | G20 | 029. | chladící/mrazící skříně a stoly | Chladicí stůl dvousekcový, s vlastním chladicím agregátem, bez pracovní desky, na stavebním soklu | Chladicí stůl dvousekcový na GN, 1x 2 zásuvky + 1x křídlová dvířka + žámky, instalační šachta vpravo, s vlastním chladicím agregátem, stůl je bez pracovní desky, stůl je na stavebním soklu 150mm | 1150 | 700 | 710 | 10% | 1 | 0.1 |  | 0.1 | - |  |  | ● |  | 10% | s vlastním chladícím agregátem | Provedení nerezového nábytku je požadováno v provedení dle přílohy "Standardy nerezového nábyktu" | 0 | 0
|  | A LA CARTE | G20 | 030. | nerez | Pracovní stůl, police, bez pracovní desky, na stavebním soklu | Pracovní stůl skříňový, 2x police, stůl je bez pracovní desky, stůl je na stavebním soklu 150mm | 1150 | 350 | 710 | 10% | 1 |  |  | - | - | [5 empty] | Na stavebním soklu | Provedení nerezového nábytku je požadováno v provedení dle přílohy "Standardy nerezového nábyktu" | 0 | 0
|  | A LA CARTE | G20 | 031. | nerez | Pracovní deska pro stoly 028 + 029 + 030. | Pracovní deska pro stoly 028 + 029 + 030., tvar desky dle stavební dispozice, levý + pravý lem | 2050 | 1050 | 40 | 10% | 1 |  |  | - | - | [6 empty] | Provedení nerezového nábytku je požadováno v provedení dle přílohy "Standardy nerezového nábyktu" | 0 | 0
|  | A LA CARTE | G20 | 032. | nerez | Výdejní galerie, osvětlení | Celonerezová výdejní galerie dvoupatrová, pod spodní policí zabudované LED osvětlení včetně krytu, společný zdroj pro LED osvětlení umístěný v rozvaděči | 2050 | 350 | 600 | 10% | 1 | 0.03198 |  | 0.03198 | - |  |  |  |  | 10% | Společný zdroj pro LED osvětlení 12V umístěný ve skříni rozvaděče | Provedení nerezového nábytku je požadováno v provedení dle přílohy "Standardy nerezového nábyktu" | 0 | 0
|  | A LA CARTE | G20 | 033. | nerez | Pracovní stůl, police, bez pracovní desky, na stavebním soklu | Pracovní stůl skříňový, spodní police, perforovaná záda, stůl je bez pracovní desky, stůl je na stavebním soklu 150mm | 650 | 1000 | 710 | 10% | 1 |  |  | - | - | [5 empty] | Na stavebním soklu | Provedení nerezového nábytku je požadováno v provedení dle přílohy "Standardy nerezového nábyktu" | 0 | 0
|  | A LA CARTE | G20 | 034. | termika | Kompaktní udržovací zařízení | Profesionální nízkoteplotní ohřívací a udržovací zařízení je určeno pro šetrné uchovávání hotových pokrmů, regeneraci a vaření při nízkých teplotách. Komora zařízení je vyrobena z nerezové oceli AISI 304 a je izolovaná pro stabilní provoz s minimální ztrátou tepla. Způsob vytápění je pomocí keramických těles. Vnitřní prostor umožňuje uložení gastronádob GN 1/1 v několika úrovních.Zařízení pracuje s přesným elektronickým řízením teploty v rozsahu přibližně od 30 °C do 120 °C a je vybaveno regulací vlhkosti, která zajišťuje optimální podmínky pro uchování pokrmů bez vysoušení. Díky přesné regulaci je možné zařízení využívat i pro nízkoteplotní vaření, například pro techniky jako pomalé pečení nebo táhnutí masa. Teplota se zobrazuje a nastavuje prostřednictvím digitálního ovládacího panelu, který umožňuje přesné nastavení a kontrolu aktuálního stavu. Kapacita 4x GN 1/1, osazení max. 4x GN 1/1-65 nebo 2x GN 1/1-100, dveře s magnetickým uzávěrem. | 416 | 667 | 423 | 10% | 1 | 1.5 |  | 1.5 | - |  |  |  |  | 10% |  |  | 0 | 0
|  | A LA CARTE | G20 | 035. | nerez | Pracovní stůl s vyhřívaným spodním prostorem, bez pracovní desky, na stavebním soklu | Pracovní stůl s vyhřívaným spodním prostorem, 2x police, 2x posuvná dvířka (stůl je prokládací), instalační šachta vlevo, stůl je bez pracovní desky, stůl je na stavebním soklu 150mm | 1800 | 1000 | 710 | 10% | 1 | 2.1 |  | 2.1 | - |  |  |  |  | 10% | Na stavebním soklu | Provedení nerezového nábytku je požadováno v provedení dle přílohy "Standardy nerezového nábyktu" | 0 | 0
|  | A LA CARTE | G20 | 036. | nerez | Výdejní galerie dvoupatrová, 2x osvětlení, 2x dělený infraohřev | Výdejní galerie dvoupatrová, 2x osvětlení, 2x dělený infraohřev, celonerezové provedení | 2450 | 400 | 600 | 10% | 1 | 3.6 |  | 3.6 | - |  |  |  |  | 10% |  | Provedení nerezového nábytku je požadováno v provedení dle přílohy "Standardy nerezového nábyktu" | 0 | 0
|  | A LA CARTE | G20 | 037. | nerez | Pracovní stůl, výsuvný koš, bez pracovní desky, na stavebním soklu | Pracovní stůl skříňový, výsuvný koš, stůl je bez pracovní desky, stůl je na stavebním soklu 150mm | 450 | 700 | 710 | 10% | 1 |  |  | - | - | [5 empty] | Na stavebním soklu | Provedení nerezového nábytku je požadováno v provedení dle přílohy "Standardy nerezového nábyktu" | 0 | 0
|  | A LA CARTE | G20 | 038. | nerez | Pracovní stůl, vodní lázeň 3x GN 1/1, police, bez pracovní desky, na stavebním soklu | Pracovní stůl skříňový, zabudovaná vyhřívaná vodní lázeň 3x GN 1/1, samostatné ovládání každé vany, připojení na vodu a odpad, instalační šachta vpravo, stůl je bez pracovní desky, stůl je na stavebním soklu 150mm | 1200 | 700 | 710 | 10% | 1 |  | 3.1 | - | 3.1 | ● |  | ● |  | 10% | Na stavebním soklu | Provedení nerezového nábytku je požadováno v provedení dle přílohy "Standardy nerezového nábyktu" | 0 | 0
|  | A LA CARTE | G20 | 039. | nerez | Výdejní galerie dvoupatrová, 2x osvětlení, 2x dělený infraohřev | Výdejní galerie dvoupatrová, 2x osvětlení, 2x dělený infraohřev, ceonerezové provedení | 1650 | 400 | 600 | 10% | 1 | 2 |  | 2 | - |  |  |  |  | 10% |  | Provedení nerezového nábytku je požadováno v provedení dle přílohy "Standardy nerezového nábyktu" | 0 | 0
|  | A LA CARTE | G20 | 040. | nerez | Pracovní stůl, police, bez pracovní desky, na stavebním soklu | Pracovní stůl skříňový, 2x police, stůl je bez pracovní desky, stůl je na stavebním soklu 150mm | 1650 | 300 | 710 | 10% | 1 |  |  | - | - | [5 empty] | Na stavebním soklu | Provedení nerezového nábytku je požadováno v provedení dle přílohy "Standardy nerezového nábyktu" | 0 | 0
|  | A LA CARTE | G20 | 042. | nerez | Pracovní deska pro stoly 033. + 035. + 037. + 038. + 040. | Pracovní deska pro stoly 033. + 035. + 037. + 038. + 040., levý + pravý lem | 4100 | 1050 | 40 | 10% | 1 |  |  | - | - | [6 empty] | Provedení nerezového nábytku je požadováno v provedení dle přílohy "Standardy nerezového nábyktu" | 0 | 0
|  | CHLADICÍ BOX - A LA CARTE | G21 | 002. | ostatní technologie | Systémový regál | Systémový regál, pětipolicové provedení, výškově nastavitelné plastové vyjímatelné police s možností mytí v myčce, nosnost police 140 kg, hliníkové stojiny a spojovací prvky | 1922 | 475 | 1700 | 10% | 1 |  |  | - | - | [7 empty] | 0 | 0
|  | CHLADICÍ BOX - A LA CARTE | G21 | 003. | ostatní technologie | Systémový regál | Systémový regál, pětipolicové provedení, výškově nastavitelné plastové vyjímatelné police s možností mytí v myčce, nosnost police 140 kg, hliníkové stojiny a spojovací prvky | 1922 | 475 | 1700 | 10% | 1 |  |  | - | - | [7 empty] | 0 | 0
|  | CHLADICÍ BOX - A LA CARTE | G21 | 005. | speciální technologie | Vakuová balička | Zařízení je profesionální komorová vakuová balička určená pro intenzivní gastronomické provozy, jako jsou restaurace, řeznictví, cateringové služby a další. Je navržena pro efektivní balení potravin a prodloužení jejich trvanlivosti.Konstrukce zařízení je robustní, vyrobená z nerezové oceli (AISI 304), což zajišťuje dlouhou životnost a snadnou údržbu. Zařízení je vybaveno průhledným krytem z PMMA (Plexisklo) se vzpěrami pro snadné otevírání a zavírání víka. Součástí jsou tři vložky do komory z polyethylenu a tekutá vložka pro snadnou manipulaci s různými typy potravin.Zařízení je vybaveno jednou svařovací lištou o délce min. 450 mm, která umožňuje efektivní utěsnění obalů. Maximální rozměry vakuového sáčku jsou 500 × 480 mm. Komora má vnitřní rozměry přibližně 510 × 480 × 210 mm. Vakuová pumpa má výkon přibližně 40 m³/h, což zajišťuje rychlé a efektivní odsátí vzduchu z obalu. | 580 | 660 | 980 | 10% | 1 | 1.2 |  | 1.2 | - |  |  |  |  | 10% |  |  | 0 | 0
|  | MYTÍ STOLNÍHO NÁDOBÍ A SKLA | G22 | 001. | ostatní technologie | Systémový regál | Systémový regál, pětipolicové provedení, výškově nastavitelné plastové vyjímatelné police s možností mytí v myčce, nosnost police 140 kg, hliníkové stojiny a spojovací prvky | 1216 | 577 | 1700 | 10% | 1 |  |  | - | - | [7 empty] | 0 | 0
|  | MYTÍ STOLNÍHO NÁDOBÍ A SKLA | G22 | 002. | ostatní technologie | Vozík na koše | Vozík na koše do myčky (koš 500x500), 4 otočná kolečka z toho 2 brzděná | 520 | 520 | 150 | 10% | 2 |  |  | - | - | [7 empty] | 0 | 0
|  | MYTÍ STOLNÍHO NÁDOBÍ A SKLA | G22 | 003. | ostatní technologie | Systémový regál | Systémový regál, pětipolicové provedení, výškově nastavitelné plastové vyjímatelné police s možností mytí v myčce, nosnost police 140 kg, hliníkové stojiny a spojovací prvky | 950 | 577 | 1700 | 10% | 1 |  |  | - | - | [7 empty] | 0 | 0
|  | MYTÍ STOLNÍHO NÁDOBÍ A SKLA | G22 | 004. | ostatní technologie | Systémový regál | Systémový regál, pětipolicové provedení, výškově nastavitelné plastové vyjímatelné police s možností mytí v myčce, nosnost police 140 kg, hliníkové stojiny a spojovací prvky | 1834 | 577 | 1700 | 10% | 1 |  |  | - | - | [7 empty] | 0 | 0
|  | MYTÍ STOLNÍHO NÁDOBÍ A SKLA | G22 | 005. | ostatní technologie | Vozík na koše | Vozík na koše do myčky (koš 500x500), 4 otočná kolečka z toho 2 brzděná | 520 | 520 | 150 | 10% | 3 |  |  | - | - | [7 empty] | 0 | 0
|  | MYTÍ STOLNÍHO NÁDOBÍ A SKLA | G22 | 006. | ostatní technologie | Systémový regál | Systémový regál, pětipolicové provedení, výškově nastavitelné plastové vyjímatelné police s možností mytí v myčce, nosnost police 140 kg, hliníkové stojiny a spojovací prvky | 1126 | 577 | 1700 | 10% | 1 |  |  | - | - | [7 empty] | 0 | 0
|  | MYTÍ STOLNÍHO NÁDOBÍ A SKLA | G22 | 007. | nerez | Pracovní stůl, police | Pracovní stůl, spodní police, levý + částečný zadní lem | 1050 | 700 | 860 | 10% | 1 |  |  | - | - | [6 empty] | Provedení nerezového nábytku je požadováno v provedení dle přílohy "Standardy nerezového nábyktu" | 0 | 0
|  | MYTÍ STOLNÍHO NÁDOBÍ A SKLA | G22 | 008. | ostatní technologie | Vozík na koše | Vozík na koše do myčky (koš 500x500), 4 otočná kolečka z toho 2 brzděná | 520 | 520 | 150 | 10% | 1 |  |  | - | - | [7 empty] | 0 | 0
|  | MYTÍ STOLNÍHO NÁDOBÍ A SKLA | G22 | 009. | nerez | Výstupní stůl z myčky, prolam | Výstupní stůl z myčky, prolam deska jako vedení košů (koš 500x500), spodní police s prostorem pro reverzní osmózu, zadní lem | 1650 | 700 | 860 | 10% | 1 |  |  | - | - | [6 empty] | Provedení nerezového nábytku je požadováno v provedení dle přílohy "Standardy nerezového nábyktu" | 0 | 0
|  | MYTÍ STOLNÍHO NÁDOBÍ A SKLA | G22 | 010. | mytí | Reverzní osmóza | Zařízení je samostatně stojící kompaktní jednotka určená k výrobě demineralizované vody pro mycí zařízení v profesionálních gastronomických provozech. Vstupní surová voda je pod vysokým tlakem vedena přes speciální jemnou membránu, která z ní odstraňuje soli a minerály. Výstupní demineralizovaná voda je následně dodávána do mycího zařízení, čímž se zajišťuje kvalitní mycí výsledek bez potřeby ručního leštění skla a nádobí. Zařízení je vybaveno integrovaným aktivním uhlíkovým filtrem a sedimentovým filtrem, které odstraňují hrubé částice a chrání membránu před poškozením. Je určeno pro připojení k vodovodnímu systému s maximální tvrdostí vody 20 °dH a maximální vodivostí 2 000 µS/cm. Doporučená kapacita dodávky je 500 l/den, s maximálním průtokem 5,2 l/min. | 225 | 600 | 466 | 10% | 1 | 0.72 |  | 0.72 | - |  |  | ● | ● | 10% |  |  | 0 | 0
|  | MYTÍ STOLNÍHO NÁDOBÍ A SKLA | G22 | 011. | mytí | Myčka na nádobí průchozí, 2x koš 500x500mm, výkon až 120košů/hod, dvouplášťové provedení | Průchozí myčka nádobí na mytí stolního nádobí pro 2 mycí koše 500x500mm najednou. Přední a postranní panely, poklop, mycí nádrž a filtr nádrže, mycí a oplachová ramena vyrobeny z ušlechtilé nerez oceli AISI304. Poklop uzavřen ze všech stran s manuálním zdvihem. Spotřeba 2 l vody/cyklus na konečný oplach. Hygienické provedení mycí komory bez trubek a hadic. Zabudovaný atmosférický bojler s oplachovým čerpadlem zaručují konstantní tlak a teplotu pro konečný oplach (84°C) nezávisle na tlaku vody v síti (0,5 baru); bezpečnostní zařízení spouští oplach až při dosažení správné oplachové teploty. Mycí čerpadla spolu s horními a dolními rotačními nerezovými mycími rameny.Objem mycí nádrže 40l, 6 mycích programů s automatickým spuštěním při uzavření poklopu. Pozvolný náběh mycího čerpadla.Zpětný vzduchový ventil (třídy A). Elektronický dotykový ovládací panel s textovým ukazatelem. Autodiagnostický systém detekce závad.Samočistící cyklus. Hygienické samovypouštěcí mycí čerpadla. Dávkovač mycího a oplachového prostředku a odpadní čerpadlo.Příprava pro napojení na HACCP a systém kontroly odběrového maxima energie. Certifikace; v souladu s DIN 10512 normou.Možnost připojit na WiFi = integrovaný modul, na teplou i studenou vodu, libovolně přestavitelné, nakládací výška 440mm, 2 úrovně nastavitelné tlaky mytí. Stroj je navíc osazen automatickým zdvihem kapoty, při stisknutí tlačíta se kapotáž na začátku cyklu atuomaticky zavře a po skončení automaticky otevře. Stroj je dále osazen kompletním rekuperačním systém pro úsporu energií. | 1345 | 815 | 1560/ 2045 | 10% | 1 |  | 16.7 | - | 16.7 |  |  | ● | ● | 10% |  |  | 0 | 0
|  | MYTÍ STOLNÍHO NÁDOBÍ A SKLA | G22 | 014. | nerez | Vstupní stůl do myčky, prolam, 2x dřez | Vstupní stůl do myčky, prolam desky jako vedení košů (koš 500x500), 2x dřez 500x400, spodní prostor volný, zadní ostřiková stěna 200 mm | 1600 | 700 | 860 | 10% | 1 |  |  | - | - |  |  | ● |  |  | připojovací armatura ke dřezům je součástí dodávky gastra | Provedení nerezového nábytku je požadováno v provedení dle přílohy "Standardy nerezového nábyktu" | 0 | 0
|  | MYTÍ STOLNÍHO NÁDOBÍ A SKLA | G22 | 015. | mytí - ostatní | Tlaková sprcha | Tlaková oplachová sprcha se směšovací baterií a napouštěcím ramenem |  |  |  |  | 1 |  |  | - | - | ● | ● |  |  |  | připojovací armatura k baterii je součástí dodávky gastra (roháčky v dodávce stavba/ZTI) |  | 0 | 0
|  | MYTÍ STOLNÍHO NÁDOBÍ A SKLA | G22 | 017. | nerez | Příjmový stůl | Příjmový stůl, spodní prostor volný, plná záda, pravý + levý lem | 4000 | 1000 | 860 | 10% | 1 |  |  | - | - | [6 empty] | Provedení nerezového nábytku je požadováno v provedení dle přílohy "Standardy nerezového nábyktu" | 0 | 0
|  | MYTÍ STOLNÍHO NÁDOBÍ A SKLA | G22 | 019. | nerez | Příjmová police | Příjmová police dvoupatrová, spodní patro upravené pro „překlapávání“ košů, horní police pro uskladněné košů | 4000 | 600 | 700 | 10% | 1 |  |  | - | - | [6 empty] | Provedení nerezového nábytku je požadováno v provedení dle přílohy "Standardy nerezového nábyktu" | 0 | 0
|  | MYTÍ STOLNÍHO NÁDOBÍ A SKLA | G22 | 021. | nerez | Pojízdný vozík na odpadky | Pojízdný vozík na odpadky, 2x otvor - shoz odpadu s gumovou manžetou, spodní prostor uzavřený, s dvířky pro dvě odpadní nádoby | 1000 | 600 | 860 | 10% | 1 |  |  | - | - | [6 empty] | Provedení nerezového nábytku je požadováno v provedení dle přílohy "Standardy nerezového nábyktu" | 0 | 0
|  | MYTÍ STOLNÍHO NÁDOBÍ A SKLA | G22 | 022. | nerez | Pracovní deska – doměrek jako součást přijmového stolu č. 017 | Pracovní deska – doměrek jako součást přijmového stolu č. 017 | 300 | 400 | 40 | 10% | 1 |  |  | - | - | [6 empty] | Provedení nerezového nábytku je požadováno v provedení dle přílohy "Standardy nerezového nábyktu" | 0 | 0
|  | MYTÍ STOLNÍHO NÁDOBÍ A SKLA | G22 | 023. | nerez | Vstupní stůl do myčky, prolam, 2x dřez | Vstupní stůl do myčky, prolam desky jako vedení košů (koš 500x500), 2x dřez 500x400, spodní prostor volný, zadní ostřiková stěna 200 mm | 1600 | 700 | 860 | 10% | 1 |  |  | - | - |  |  | ● |  |  | připojovací armatura ke dřezům je součástí dodávky gastra | Provedení nerezového nábytku je požadováno v provedení dle přílohy "Standardy nerezového nábyktu" | 0 | 0
|  | MYTÍ STOLNÍHO NÁDOBÍ A SKLA | G22 | 024. | mytí - ostatní | Tlaková sprcha | Tlaková oplachová sprcha se směšovací baterií a napouštěcím ramenem |  |  |  |  | 1 |  |  | - | - | ● | ● |  |  |  | připojovací armatura k baterii je součástí dodávky gastra (roháčky v dodávce stavba/ZTI) |  | 0 | 0
|  | MYTÍ STOLNÍHO NÁDOBÍ A SKLA | G22 | 026. | mytí | Tunelová myčka stolního nádobí, rohová sušicí zóna, tepelné čerpadlo | Tunelová myčka s automatickým posuvem košů, směr mytí z leva doprava. Všechny plechové díly, mycí tanky, síta a čerpadla vč.oběžných kol min. z materiálu CrNi-1.4301. Všechny plastové díly mechanicky namáhané musí být vyztuženy skelným vláknem. Mycí tanky z hlubokotažné oceli, nesvařované z hygienických důvodů. Dvouplášťové provedení s izolací včetně mycích tanků. Aktivní systém úspory vody a chemie (chemie je dávkovaná přímo do mycí nádrže a je neustále regenerovaná čerstvou vodou dodávanou z zóny oplachu).Elektronické ovládání barevným displejem Infotronic, programovatelné, komunikace přes interface. Ukazatel všech teplot, spotřeby vody a energie, automatické odstranení hrubých nečistot pomocí filtračního systému z přemycí zóny do venkovní sítové přihrádky. Program na samočistení stroje. Úseková detekce prázdné mycí zóny. Flexibilní nastavení Autostart.Min. 3 rychlosti posuvu košů, průchozí výška min. 440 mm. Předmycí zóna s vlastní nádrží o délce min. 900 mm, hlavní mycí a dvoustupnňová oplachová zóna, spotřeba vody max. 170 l/hod. Sušící zóna rohová o rozměrech 900 mm. Zpětné získávání tepla - tepelné čerpadlo nebo rekuperace s vysokou účinností. | 3450 | 775/ 942 | 2150 | 10% | 1 |  | 25.5 | - | 25.5 |  |  | ● | ● | 10% | Přímé napojení na VZT: 350m3/hod, 17stupňů C, 95% vlhkost |  | 0 | 0
|  | MYTÍ STOLNÍHO NÁDOBÍ A SKLA | G22 | 026a. | mytí | Poháněná zatáčka 90 stupňů | Poháněná zatáčka 90 stupňů kompatibilní s myčkou dle zvoleného výrobce | 900 | 900 | 860 | 10% | 1 |  |  | - | - | [7 empty] | 0 | 0
|  | MYTÍ STOLNÍHO NÁDOBÍ A SKLA | G22 | 026b. | mytí | Výstupní stůl válečkový | Výstupní stůl válečkový se spodní policí a koncovým spínačem pro přerušení chodu myčky, kompatibilní se zatáčkou dle zvoleného výrobce | 1650 | 700 | 860 | 10% | 1 |  |  | - | - | [7 empty] | 0 | 0
|  |  | G23 | 001. | ostatní technologie | Systémový regál | Systémový regál, pětipolicové provedení, výškově nastavitelné plastové vyjímatelné police s možností mytí v myčce, nosnost police 140 kg, hliníkové stojiny a spojovací prvky | 1126 | 475 | 1700 | 10% | 1 |  |  | - | - | [7 empty] | 0 | 0
|  |  | G23 | 002. | ostatní technologie | Systémový regál | Systémový regál, pětipolicové provedení, výškově nastavitelné plastové vyjímatelné police s možností mytí v myčce, nosnost police 140 kg, hliníkové stojiny a spojovací prvky | 1038 | 475 | 1700 | 10% | 1 |  |  | - | - | [7 empty] | 0 | 0
|  |  | G23 | 003. | ostatní technologie | Systémový regál | Systémový regál, pětipolicové provedení, výškově nastavitelné plastové vyjímatelné police s možností mytí v myčce, nosnost police 140 kg, hliníkové stojiny a spojovací prvky | 1569 | 577 | 1700 | 10% | 1 |  |  | - | - | [7 empty] | 0 | 0
|  | CHLADICÍ BOX - BANKA KANTÝNA | G24 | 002. | ostatní technologie | Systémový regál | Systémový regál, pětipolicové provedení, výškově nastavitelné plastové vyjímatelné police s možností mytí v myčce, nosnost police 140 kg, hliníkové stojiny a spojovací prvky | 1126 | 577 | 1700 | 10% | 1 |  |  | - | - | [7 empty] | 0 | 0
|  | CHLADICÍ BOX - BANKA KANTÝNA | G24 | 003. | ostatní technologie | Systémový regál | Systémový regál, pětipolicové provedení, výškově nastavitelné plastové vyjímatelné police s možností mytí v myčce, nosnost police 140 kg, hliníkové stojiny a spojovací prvky | 1394 | 577 | 1700 | 10% | 1 |  |  | - | - | [7 empty] | 0 | 0
|  | CHLADICÍ BOX - BANKA KANTÝNA | G24 | 004. | ostatní technologie | Systémový regál | Systémový regál, pětipolicové provedení, výškově nastavitelné plastové vyjímatelné police s možností mytí v myčce, nosnost police 140 kg, hliníkové stojiny a spojovací prvky | 1216 | 577 | 1700 | 10% | 1 |  |  | - | - | [7 empty] | 0 | 0
|  | CHLADICÍ BOX - BANKA KANTÝNA | G24 | 005. | nerez | Pojízdný stojan na GN | Pojízdný stojan na gastronádoby, celonerezové provedení, kapacita 18x GN 1/1 nebo 36x GN 1/2, čtyři otočná kolečka z toho dvě brzděná | 560 | 385 | 1640 | 10% | 2 |  |  | - | - | [6 empty] | Provedení nerezového nábytku je požadováno v provedení dle přílohy "Standardy nerezového nábyktu" | 0 | 0
|  | CHLADICÍ BOX - BANKA KANTÝNA | G24 | 007. | nerez | Pracovní stůl, police, zásuvkový blok | Pracovní stůl skříňový, spodní police, vpravo zásuvkový blok (4x zásuvka + zámek), vlevo vsuny na GN, zadní + pravý lem | 1000 | 850 | 900 | 10% | 1 |  |  | - | - | [6 empty] | Provedení nerezového nábytku je požadováno v provedení dle přílohy "Standardy nerezového nábyktu" | 0 | 0
|  | CHLADICÍ BOX - BANKA KANTÝNA | G24 | 008. | speciální technologie | Vakuová balička | Zařízení je profesionální komorová vakuová balička určená pro intenzivní gastronomické provozy, jako jsou restaurace, řeznictví, cateringové služby a další. Je navržena pro efektivní balení potravin a prodloužení jejich trvanlivosti.Konstrukce zařízení je robustní, vyrobená z nerezové oceli (AISI 304), což zajišťuje dlouhou životnost a snadnou údržbu. Zařízení je vybaveno průhledným krytem z PMMA (Plexisklo) se vzpěrami pro snadné otevírání a zavírání víka. Součástí jsou tři vložky do komory z polyethylenu a tekutá vložka pro snadnou manipulaci s různými typy potravin.Zařízení je vybaveno jednou svařovací lištou o délce min. 450 mm, která umožňuje efektivní utěsnění obalů. Maximální rozměry vakuového sáčku jsou 500 × 480 mm. Komora má vnitřní rozměry přibližně 510 × 480 × 210 mm. Vakuová pumpa má výkon přibližně 40 m³/h, což zajišťuje rychlé a efektivní odsátí vzduchu z obalu. | 580 | 600 | 460 | 10% | 1 | 0.9 |  | 0.9 | - |  |  |  |  | 10% |  |  | 0 | 0
|  | CHLADICÍ BOX – BANKA | G25 | 002. | nerez | Pojízdný stojan na GN | Pojízdný stojan na gastronádoby, celonerezové provedení, kapacita 18x GN 1/1 nebo 36x GN 1/2, čtyři otočná kolečka z toho dvě brzděná | 560 | 385 | 1640 | 10% | 6 |  |  | - | - | [6 empty] | Provedení nerezového nábytku je požadováno v provedení dle přílohy "Standardy nerezového nábyktu" | 0 | 0
|  | CHLADICÍ BOX – BANKA | G25 | 003. | ostatní technologie | Systémový regál | Systémový regál, pětipolicové provedení, výškově nastavitelné plastové vyjímatelné police s možností mytí v myčce, nosnost police 140 kg, hliníkové stojiny a spojovací prvky | 1216 | 475 | 1700 | 10% | 1 |  |  | - | - | [7 empty] | 0 | 0
|  | CHLADICÍ BOX – BANKA | G25 | 004. | ostatní technologie | Systémový regál | Systémový regál, pětipolicové provedení, výškově nastavitelné plastové vyjímatelné police s možností mytí v myčce, nosnost police 140 kg, hliníkové stojiny a spojovací prvky | 1038 | 475 | 1700 | 10% | 1 |  |  | - | - | [7 empty] | 0 | 0
|  | CHLADICÍ BOX – BANKA | G25 | 006. | šokové zchlazovače | Šokový zchlazovač / zmrazovač kapacita 10x GN 1/1 (hlobka 65mm) nebo EN 600x400 | Šokový zchlazovač / zmrazovač Zařízení je napojen na externí chladící jednotku (R404A/R452A),která zajišťuje efektivní odvod tepla a stabilní provoz i v náročných podmínkách. Plně dotykový display, programovatelné provedení, automatické programy, automatické odtávání. Kapacita zchlazení minimálně 50 kg potravin na cyklus (z +90 °C na +3 °C za max. 90 minut), kapacita zmrazení minimálně 45 kg (z +90 °C na -18 °C za max.240 min). USB konektivita a vzdálené připojení pro sledování monitoringu teplot HACCP | 895 | 939 | 1731 | 20% | 1 | 1.9 | 0 | 1.9 | - |  |  | ● |  | 20% | S externím agregátem! |  | 0 | 0
|  | CHLADICÍ BOX – BANKA | G25 | 006a. | šokové zchlazovače | Externí chladící jednotka pro šokový zchlazovač / zmrazovač, venkovní provedení | Dodávka extrení chladící jednotky pro šokový zchlazovač/zmrazovač, chladivo R404A/R452A, Chladící výkon a kompatibilita musí odpovídat šokovému zchlazovači/zmrazovači poz. 006, délka lineárního vedení 50m, dodávka včetně potrubí chladiva (přívodní i výstupní), izolace potrubí a elektrického propojení se zchlazovačem |  |  |  | rozměr dle výrobce | 1 |  | 6 |  | 6 |  |  |  |  | 20% | Umístění bude upřesněno |  | 0 | 0
|  | CHLADICÍ BOX – BANKA | G25 | 007. | šokové zchlazovače | Šokový zchlazovač / zmrazovač na vozík 20x GN 1/1, zabudovaný do podlahy. | Komorový šokový zchlazovač/zmrazovač pro vozík s kapacitou 20 zásuvů GN 1/1 (hl. 65 m) nebo 20 plechů 600×400 mm. Vnitřní prostor s hygienickým nerezovým provedením AISI 304, se zaoblenými hranami pro snadné čištění - dle požadavků DIN 10508 a HACCP. Kapacita zchlazení 100 kg produktů / cyklus (z +90 °C na +3 °C za max. 90 min), kapacita zmrazování 95 kg produktů / cyklus (z +90 °C na -18 °C za max. 240 min.). Proces je řízen vícestupňovou sondou pro měření teploty v jádru potraviny, která zajišťuje přesnou kontrolu a bezpečnost. V případě nezasunutí sondy zařízení automaticky přepíná do časového režimu. Konstrukce sestává z vlastní komory a externí vzdálené kondenzační chladící jednotky umístěné vně objektu. Chaldivo R404A/R452A. Vybavení zahrnuje automatický přechod z manuálního (časového) režimu na automatický (s čidlem), uživatelské rozhraní s dotykovým displejem, manuální odmrazování mimo pracovní cyklus, datové rozhraní pro záznam HACCP a možnost bezdrátového přenosu dat. Konstrukce dveří zahrnuje nízkoteplotní těsnění a mechanické zajištění. Podlaha je zapuštěná - provedení pro zavážení vozíku. Zařízení je certifikováno dle platných evropských norem a odpovídá hygienickým standardům DIN a HACCP pro profesionální kuchyňské provozy. | 1210 | 1115 | 2150/ 2330 | 15% | 1 |  | 1.1 | - | 1.1 |  |  | ● |  | 20% | S externím agregátem! |  | 0 | 0
|  | CHLADICÍ BOX – BANKA | G25 | 007a. | šokové zchlazovače | Externí chladící jednotka pro šokový zchlazovač / zmrazovač, venkovní provedení | Dodávka extrení chladící jednotky pro šokový zchlazovač/zmrazovač, chladivo R404A/R452A, Chladící výkon a kompatibilita musí odpovídat šokovému zchlazovači/zmrazovači poz. 007, délka lienárního vedení 50m, dodávka včetně potrubí chladiva (přívodní i výstupní), izolace potrubí a elektrického propojení se zchlazovačem |  |  |  | rozměr dle výrobce | 1 |  | 8.3 | - | 8.3 |  |  |  |  | 20% | Umístění bude upřesněno |  | 0 | 0
|  | MRAZICÍ BOX - BANKA (PARK SIDE) | G26 | 002. | nerez | Pojízdný stojan na GN | Pojízdný stojan na gastronádoby, celonerezové provedení, kapacita 18x GN 1/1 nebo 36x GN 1/2, čtyři otočná kolečka z toho dvě brzděná | 560 | 385 | 1640 | 10% | 6 |  |  | - | - | [6 empty] | Provedení nerezového nábytku je požadováno v provedení dle přílohy "Standardy nerezového nábyktu" | 0 | 0
|  | MRAZICÍ BOX - BANKA (PARK SIDE) | G26 | 003. | ostatní technologie | Systémový regál | Systémový regál, pětipolicové provedení, výškově nastavitelné plastové vyjímatelné police s možností mytí v myčce, nosnost police 140 kg, hliníkové stojiny a spojovací prvky | 1834 | 475 | 1700 | 10% | 1 |  |  | - | - | [7 empty] | 0 | 0
|  | MRAZICÍ BOX - BANKA (PARK SIDE) | G26 | 004. | ostatní technologie | Systémový regál | Systémový regál, pětipolicové provedení, výškově nastavitelné plastové vyjímatelné police s možností mytí v myčce, nosnost police 140 kg, hliníkové stojiny a spojovací prvky | 1569 | 475 | 1700 | 10% | 1 |  |  | - | - | [7 empty] | 0 | 0
|  | CHLADICÍ BOX – MASO | G27 | 002. | ostatní technologie | Systémový regál | Systémový regál, pětipolicové provedení, výškově nastavitelné plastové vyjímatelné police s možností mytí v myčce, nosnost police 140 kg, hliníkové stojiny a spojovací prvky | 1569 | 475 | 1700 | 10% | 1 |  |  | - | - | [7 empty] | 0 | 0
|  | CHLADICÍ BOX – MASO | G27 | 003. | ostatní technologie | Systémový regál | Systémový regál, pětipolicové provedení, výškově nastavitelné plastové vyjímatelné police s možností mytí v myčce, nosnost police 140 kg, hliníkové stojiny a spojovací prvky | 1394 | 475 | 1700 | 10% | 1 |  |  | - | - | [7 empty] | 0 | 0
|  | CHLADICÍ BOX – MASO | G27 | 004. | ostatní technologie | Systémový regál | Systémový regál, pětipolicové provedení, výškově nastavitelné plastové vyjímatelné police s možností mytí v myčce, nosnost police 140 kg, hliníkové stojiny a spojovací prvky | 1394 | 577 | 1700 | 10% | 1 |  |  | - | - | [7 empty] | 0 | 0
|  | SUCHÝ SKLAD | G28 | 001. | ostatní technologie | Systémový regál | Systémový regál, pětipolicové provedení, výškově nastavitelné plastové vyjímatelné police s možností mytí v myčce, nosnost police 140 kg, hliníkové stojiny a spojovací prvky | 1834 | 577 | 1700 | 10% | 1 |  |  | - | - | [7 empty] | 0 | 0
|  | SUCHÝ SKLAD | G28 | 002. | ostatní technologie | Systémový regál | Systémový regál, pětipolicové provedení, výškově nastavitelné plastové vyjímatelné police s možností mytí v myčce, nosnost police 140 kg, hliníkové stojiny a spojovací prvky | 1394 | 577 | 1700 | 10% | 1 |  |  | - | - | [7 empty] | 0 | 0
|  | SUCHÝ SKLAD | G28 | 003. | ostatní technologie | Systémový regál | Systémový regál, pětipolicové provedení, výškově nastavitelné plastové vyjímatelné police s možností mytí v myčce, nosnost police 140 kg, hliníkové stojiny a spojovací prvky | 1834 | 577 | 1700 | 10% | 1 |  |  | - | - | [7 empty] | 0 | 0
|  | SUCHÝ SKLAD | G28 | 004. | ostatní technologie | Systémový regál | Systémový regál, pětipolicové provedení, výškově nastavitelné plastové vyjímatelné police s možností mytí v myčce, nosnost police 140 kg, hliníkové stojiny a spojovací prvky | 1394 | 577 | 1700 | 10% | 1 |  |  | - | - | [7 empty] | 0 | 0
|  | SUCHÝ SKLAD | G28 | 005. | ostatní technologie | Systémový regál | Systémový regál, pětipolicové provedení, výškově nastavitelné plastové vyjímatelné police s možností mytí v myčce, nosnost police 140 kg, hliníkové stojiny a spojovací prvky | 1304 | 577 | 1700 | 10% | 1 |  |  | - | - | [7 empty] | 0 | 0
|  | SUCHÝ SKLAD | G28 | 006. | ostatní technologie | Systémový regál | Systémový regál, pětipolicové provedení, výškově nastavitelné plastové vyjímatelné police s možností mytí v myčce, nosnost police 140 kg, hliníkové stojiny a spojovací prvky | 1394 | 577 | 1700 | 10% | 1 |  |  | - | - | [7 empty] | 0 | 0
|  | SUCHÝ SKLAD | G28 | 009. | ostatní technologie | Systémový regál | Systémový regál, pětipolicové provedení, výškově nastavitelné plastové vyjímatelné police s možností mytí v myčce, nosnost police 140 kg, hliníkové stojiny a spojovací prvky | 1569 | 577 | 1700 | 10% | 1 |  |  | - | - | [7 empty] | 0 | 0
|  | MRAZICÍ BOX – CUKRÁRNA | G29 | 002. | ostatní technologie | Systémový regál | Systémový regál, pětipolicové provedení, výškově nastavitelné plastové vyjímatelné police s možností mytí v myčce, nosnost police 140 kg, hliníkové stojiny a spojovací prvky | 1394 | 475 | 1700 | 10% | 1 |  |  | - | - | [7 empty] | 0 | 0
|  | MRAZICÍ BOX – CUKRÁRNA | G29 | 003. | ostatní technologie | Systémový regál | Systémový regál, pětipolicové provedení, výškově nastavitelné plastové vyjímatelné police s možností mytí v myčce, nosnost police 140 kg, hliníkové stojiny a spojovací prvky | 1569 | 475 | 1700 | 10% | 1 |  |  | - | - | [7 empty] | 0 | 0
|  | MRAZICÍ BOX – CUKRÁRNA | G29 | 004. | ostatní technologie | Systémový regál | Systémový regál, pětipolicové provedení, výškově nastavitelné plastové vyjímatelné police s možností mytí v myčce, nosnost police 140 kg, hliníkové stojiny a spojovací prvky | 1569 | 475 | 1700 | 10% | 1 |  |  | - | - | [7 empty] | 0 | 0
|  | MRAZICÍ BOX – CUKRÁRNA | G29 | 005. | ostatní technologie | Systémový regál | Systémový regál, pětipolicové provedení, výškově nastavitelné plastové vyjímatelné police s možností mytí v myčce, nosnost police 140 kg, hliníkové stojiny a spojovací prvky | 1126 | 475 | 1700 | 10% | 1 |  |  | - | - | [7 empty] | 0 | 0
|  | CHLADICÍ BOX – CUKRÁRNA | G30 | 002. | ostatní technologie | Systémový regál | Systémový regál, pětipolicové provedení, výškově nastavitelné plastové vyjímatelné police s možností mytí v myčce, nosnost police 140 kg, hliníkové stojiny a spojovací prvky | 1394 | 475 | 1700 | 10% | 1 |  |  | - | - | [7 empty] | 0 | 0
|  | CHLADICÍ BOX – CUKRÁRNA | G30 | 003. | ostatní technologie | Systémový regál | Systémový regál, pětipolicové provedení, výškově nastavitelné plastové vyjímatelné police s možností mytí v myčce, nosnost police 140 kg, hliníkové stojiny a spojovací prvky | 1038 | 373 | 1700 | 10% | 1 |  |  | - | - | [7 empty] | 0 | 0
|  | CHLADICÍ BOX – CUKRÁRNA | G30 | 004. | ostatní technologie | Systémový regál | Systémový regál, pětipolicové provedení, výškově nastavitelné plastové vyjímatelné police s možností mytí v myčce, nosnost police 140 kg, hliníkové stojiny a spojovací prvky | 1746 | 577 | 1700 | 10% | 1 |  |  | - | - | [7 empty] | 0 | 0
|  | CHLADICÍ BOX – CUKRÁRNA | G30 | 005. | ostatní technologie | Systémový regál | Systémový regál, pětipolicové provedení, výškově nastavitelné plastové vyjímatelné police s možností mytí v myčce, nosnost police 140 kg, hliníkové stojiny a spojovací prvky | 1216 | 577 | 1700 | 10% | 1 |  |  | - | - | [7 empty] | 0 | 0
|  | CHLADICÍ BOX – CUKRÁRNA | G30 | 006. | nerez | Pojízdný stojan na plechy 600x400 | Pojízdný stojan na plechy 600x400, celonerezové provedení, kapacita 18x plech 600x400, čtyři otočná kolečka z toho dvě brzděná | 726 | 490 | 1640 | 10% | 3 |  |  | - | - | [6 empty] | Provedení nerezového nábytku je požadováno v provedení dle přílohy "Standardy nerezového nábyktu" | 0 | 0
|  | SUCHÝ SKLAD CUKRÁRNA | G31 | 001. | šokové zchlazovače | Šokový zchlazovač / zmrazovač kapacita 10x GN 1/1 (hlobka 65mm) nebo EN 600x400 | Šokový zchlazovač / zmrazovač Zařízení je napojen na externí chladící jednotku (R404A/R452A),která zajišťuje efektivní odvod tepla a stabilní provoz i v náročných podmínkách. Plně dotykový display, programovatelné provedení, automatické programy, automatické odtávání. Kapacita zchlazení minimálně 50 kg potravin na cyklus (z +90 °C na +3 °C za max. 90 minut), kapacita zmrazení minimálně 45 kg (z +90 °C na -18 °C za max.240 min). USB konektivita a vzdálené připojení pro sledování monitoringu teplot HACCP | 895 | 939 | 1731 | 20% | 1 | 1.9 | 0 | 1.9 | - |  |  | ● |  | 20% | S externím agregátem! |  | 0 | 0
|  | SUCHÝ SKLAD CUKRÁRNA | G31 | 001a. | šokové zchlazovače | Externí chladící jednotka pro šokový zchlazovač / zmrazovač, venkovní provedení | Dodávka extrení chladící jednotky pro šokový zchlazovač/zmrazovač, chladivo R404A/R452A, Chladící výkon a kompatibilita musí odpovídat šokovému zchlazovači/zmrazovači poz. G31.001, délka lienárního vedení 50m, dodávka včetně potrubí chladiva (přívodní i výstupní), izolace potrubí a elektrického propojení se zchlazovačem |  |  |  | rozměr dle výrobce | 1 |  | 6 |  | 6 |  |  |  |  | 20% | Umístění bude upřesněno |  | 0 | 0
|  | SUCHÝ SKLAD CUKRÁRNA | G31 | 002. | ostatní technologie | Systémový regál | Systémový regál, pětipolicové provedení, výškově nastavitelné plastové vyjímatelné police s možností mytí v myčce, nosnost police 140 kg, hliníkové stojiny a spojovací prvky | 950 | 475 | 1700 | 10% | 1 |  |  | - | - | [7 empty] | 0 | 0
|  | SUCHÝ SKLAD CUKRÁRNA | G31 | 003. | ostatní technologie | Systémový regál | Systémový regál, pětipolicové provedení, výškově nastavitelné plastové vyjímatelné police s možností mytí v myčce, nosnost police 140 kg, hliníkové stojiny a spojovací prvky | 1304 | 475 | 1700 | 10% | 1 |  |  | - | - | [7 empty] | 0 | 0
|  | SUCHÝ SKLAD CUKRÁRNA | G31 | 004. | ostatní technologie | Systémový regál | Systémový regál, pětipolicové provedení, výškově nastavitelné plastové vyjímatelné police s možností mytí v myčce, nosnost police 140 kg, hliníkové stojiny a spojovací prvky | 1038 | 475 | 1700 | 10% | 1 |  |  | - | - | [7 empty] | 0 | 0
|  | SUCHÝ SKLAD CUKRÁRNA | G31 | 005. | ostatní technologie | Systémový regál | Systémový regál, pětipolicové provedení, výškově nastavitelné plastové vyjímatelné police s možností mytí v myčce, nosnost police 140 kg, hliníkové stojiny a spojovací prvky | 1126 | 475 | 1700 | 10% | 1 |  |  | - | - | [7 empty] | 0 | 0
|  | CHLADICÍ BOX - CUKRÁRNA SUROVINY | G33 | 002. | ostatní technologie | Systémový regál | Systémový regál, pětipolicové provedení, výškově nastavitelné plastové vyjímatelné police s možností mytí v myčce, nosnost police 140 kg, hliníkové stojiny a spojovací prvky | 1394 | 475 | 1700 | 10% | 1 |  |  | - | - | [7 empty] | 0 | 0
|  | CHLADICÍ BOX - CUKRÁRNA SUROVINY | G33 | 003. | ostatní technologie | Systémový regál | Systémový regál, pětipolicové provedení, výškově nastavitelné plastové vyjímatelné police s možností mytí v myčce, nosnost police 140 kg, hliníkové stojiny a spojovací prvky | 1746 | 475 | 1700 | 10% | 1 |  |  | - | - | [7 empty] | 0 | 0
|  | CHLADICÍ BOX - CUKRÁRNA SUROVINY | G33 | 004. | ostatní technologie | Systémový regál | Systémový regál, pětipolicové provedení, výškově nastavitelné plastové vyjímatelné police s možností mytí v myčce, nosnost police 140 kg, hliníkové stojiny a spojovací prvky | 1394 | 475 | 1700 | 10% | 1 |  |  | - | - | [7 empty] | 0 | 0
|  | CUKRÁRNA | G34 | 001. | speciální technologie | Multifukční výrobník zmrzliny, krémů, temperace čokolády, chlazený vodou | Multifunkční stroj, automatizované ohřevné i chladicí procesy v oddělených válcích nebo sekcích, automatizovaný přechod mezi oběma procesy v jednom cyklu. Horní ohřevná nádoba nebo válec s možností vaření/pasterizace až na teplotu +90 °C nebo více. Spodní chladicí válec s nezávislým řízením chlazení a míchání. Automatické přepínání mezi fázemi ohřevu a mražení bez nutnosti manuálního zásahu obsluhy. Dotykový ovládací panel (min. 5") s možností plného programování vlastních receptur přednastavených programů pro: gelato, sorbet, cukrářské krémy, čokoládu, ovocné báze a další. Možnost výroby produktů s vysokou viskozitou (např. pasty, čokoládové směsi, toppingy) díky konstrukci s elektronickým momentovým řízením míchání nebo regulací rychlosti škrabek. Kapacita zpracování 4–5 litrů směsi na 1 cyklus s možností pracovat i s poloviční dávkou bez změny výsledné kvality. Bezpečnostním systémem proti přehřátí nebo přimrznutí směsi, zámek víka, možnost průběžného přidávání surovin během procesu. Konstrukce musí být z nerezové oceli AISI 304, včetně všech částí přicházejících do kontaktu s potravinou. | 510 | 875 | 1400 | 10% | 1 |  | 6.3 | - | 6.3 |  |  |  |  | 10% |  |  | 0 | 0
|  | CUKRÁRNA | G34 | 002. | chladící/mrazící skříně a stoly | Chladicí stůl třísekcový na GN, s vlastním chladicím agregátem, bez pracovní desky, na stavebním soklu | Chladicí stůl třísekcový na GN, 1x 3 zásuvky + 1x 2 zásuvky + 1x křídlová dvířka + zámky, instalační šachta vpravo, s vlastním chladicím agregátem, stůl je bez pracovní desky, stůl je na stavebním soklu 150mm | 1625 | 700 | 710 | 10% | 1 | 0.1 |  | 0.1 | - |  |  | ● |  | 10% | s vlastním chladícím agregátem | Provedení nerezového nábytku je požadováno v provedení dle přílohy "Standardy nerezového nábyktu" | 0 | 0
|  | CUKRÁRNA | G34 | 003. | nerez | Skříňka, osvětlení | Nástěnná celonerezová skříňka, posuvná dvířka + zámek, pod skříňkou zabudované LED osvětlení včetně krytu, společný zdroj pro LED osvětlení umístěný v rozvaděči | 2200 | 400 | 600 | 10% | 1 | 0.03432 |  | 0.03432 | - |  |  |  |  | 10% | Společný zdroj pro LED osvětlení 12V umístěný ve skříni rozvaděče | Provedení nerezového nábytku je požadováno v provedení dle přílohy "Standardy nerezového nábyktu" | 0 | 0
|  | CUKRÁRNA | G34 | 004. | termika | Indukční plotna stolní – 1 zóna | Indukční varná deska je určena pro vaření s jednou pánví. Ideální pro pánve do průměru min. 26 cm. Disponuje centrální detekcí nádoby a monitorováním teploty. | 360 | 390/ 425 | 125 | 10% | 1 | 3.5 |  | 3.5 | - |  |  |  |  | 10% |  |  | 0 | 0
|  | CUKRÁRNA | G34 | 005. | nerez | Pracovní stůl, police, bez pracovní desky, na stavebním soklu | Pracovní stůl skříňový, spodní police, nerezové zakrytí dřezu, stůl je bez pracovní desky, stůl je na stavebním soklu 150mm | 550 | 850 | 710 | 10% | 1 |  |  | - | - | [5 empty] | Na stavebním soklu | Provedení nerezového nábytku je požadováno v provedení dle přílohy "Standardy nerezového nábyktu" | 0 | 0
|  | CUKRÁRNA | G34 | 006. | nerez | Pracovní deska pro stoly 002. + 005., dřez, baterie, prolam | Pracovní deska pro stoly 002. + 005., nad stolem poz. 005. zabudovaný dřez pro vložení GN 1/1, dřez je včetně stojánkové baterie a prolamu desky okolo dřezu, zadní lem | 2200 | 850 | 40 | 10% | 1 |  |  | - | - | ● | ● | ● |  |  | připojovací armatura ke dřezu a baterii jsou součástí dodávky gastra (roháčky v dodávce stavba/ZTI) | Provedení nerezového nábytku je požadováno v provedení dle přílohy "Standardy nerezového nábyktu" | 0 | 0
|  | CUKRÁRNA | G34 | 007. | nerez | Pracovní stůl, police, dřez, prolam, na stavebním soklu | Pracovní stůl skříňový, spodní police, dřez pro vložení GN 2/1, prolam desky okolo dřezu, nerezové zakrytí dřezu, zadní ostřiková stěna 200mm, stůl je na stavebním soklu 150mm | 900 | 850 | 750 | 10% | 1 |  |  | - | - |  |  | ● |  |  | připojovací armatura ke dřezu je součástí dodávky gastra | Provedení nerezového nábytku je požadováno v provedení dle přílohy "Standardy nerezového nábyktu" | 0 | 0
|  | CUKRÁRNA | G34 | 008. | mytí - ostatní | Tlaková sprcha | Tlaková oplachová sprcha se směšovací baterií a napouštěcím ramenem |  |  |  |  | 1 |  |  | - | - | ● | ● |  |  |  | připojovací armatura k baterii je součástí dodávky gastra (roháčky v dodávce stavba/ZTI) |  | 0 | 0
|  | CUKRÁRNA | G34 | 009. | nerez | Pracovní stůl, dřevěná pracovní deska | Pracovní stůl, dřevěná pracovní deska, spodní prostor volný, zadní lem | 2050 | 850 | 900 | 10% | 1 |  |  | - | - | [6 empty] | Provedení nerezového nábytku je požadováno v provedení dle přílohy "Standardy nerezového nábyktu" | 0 | 0
|  | CUKRÁRNA | G34 | 010. | nerez | Skříňka, osvětlení | Nástěnná celonerezová skříňka, posuvná dvířka + zámek, pod skříňkou zabudované LED osvětlení včetně krytu, společný zdroj pro LED osvětlení umístěný v rozvaděči | 2050 | 350 | 600 | 10% | 1 | 0.03198 |  | 0.03198 | - |  |  |  |  | 10% | Společný zdroj pro LED osvětlení 12V umístěný ve skříni rozvaděče | Provedení nerezového nábytku je požadováno v provedení dle přílohy "Standardy nerezového nábyktu" | 0 | 0
|  | CUKRÁRNA | G34 | 011. | speciální technologie | Kopisťový hnětač, kapacita nádoby 70l | Kopisťový hnětač, dvě ramena, kapacita nádoby 70l, kapacita těsta minimum 5kg / maximum 48kg, kapacita mouky minimum 3kg / maximum 30kg, kapacita vody minimum 2l / maximum 18l, rozměry nádoby - průměr 520mm a výška 330mm, hmotnost 320kg, dvoumotorové provedení (samostatně motor pro ramena, samostatně pro díž), Plynulá regulace otáček, reverzní otáčení díže (obousměrné), pojízdné provedení, kolečka s aretací, | 692 | 973 | 1424/ 1720 | 10% | 1 |  | 2.6 | - | 2.6 |  |  |  |  | 10% |  |  | 0 | 0
|  | CUKRÁRNA | G34 | 012. | nerez | Pojízdný stojan na plechy 600x400 | Pojízdný stojan na plechy 600x400, celonerezové provedení, kapacita 18x plech 600x400, čtyři otočná kolečka z toho dvě brzděná | 726 | 490 | 1640 | 10% | 1 |  |  | - | - | [6 empty] | Provedení nerezového nábytku je požadováno v provedení dle přílohy "Standardy nerezového nábyktu" | 0 | 0
|  | CUKRÁRNA | G34 | 013. | nerez | Pracovní stůl pojízdný, police, dřevěná pracovní deska | Pracovní stůl pojízdný, spodní police, dřevěná pracovní deska, 4 otočná kolečka s brzdou | 2000 | 800 | 900 | 10% | 1 |  |  | - | - | [6 empty] | Provedení nerezového nábytku je požadováno v provedení dle přílohy "Standardy nerezového nábyktu" | 0 | 0
|  | CUKRÁRNA | G34 | 014. | nerez | Pracovní stůl pojízdný, police, dřevěná pracovní deska | Pracovní stůl pojízdný, spodní police, dřevěná pracovní deska, 4 otočná kolečka s brzdou | 2000 | 800 | 900 | 10% | 1 |  |  | - | - | [6 empty] | Provedení nerezového nábytku je požadováno v provedení dle přílohy "Standardy nerezového nábyktu" | 0 | 0
|  | CUKRÁRNA | G34 | 016. | nerez | Pojízdný stojan na plechy 600x400 | Pojízdný stojan na plechy 600x400, celonerezové provedení, kapacita 18x plech 600x400, čtyři otočná kolečka z toho dvě brzděná | 726 | 490 | 1640 | 10% | 1 |  |  | - | - | [6 empty] | Provedení nerezového nábytku je požadováno v provedení dle přílohy "Standardy nerezového nábyktu" | 0 | 0
|  | CUKRÁRNA | G34 | 017. | nerez | Pracovní stůl, police, zásuvkový blok, bez pracovní desky, na stavebním soklu | Pracovní stůl skříňový, 2x police, vlevo zásuvkový blok (3x zásuvka + zámek), stůl je bez pracovní desky, stůl je na stavebním soklu 150mm | 2200 | 700 | 710 | 10% | 1 |  |  | - | - | [5 empty] | Na stavebním soklu | Provedení nerezového nábytku je požadováno v provedení dle přílohy "Standardy nerezového nábyktu" | 0 | 0
|  | CUKRÁRNA | G34 | 018. | nerez | Police, osvětlení | Celonerezová nástěnná police dvoupatrová, pod spodní policí zabudované LED osvětlení včetně krytu, společný zdroj pro LED osvětlení umístěný v rozvaděči | 1100 | 350 | 600 | 10% | 1 | 0.01716 |  | 0.01716 | - |  |  |  |  | 10% | Společný zdroj pro LED osvětlení 12V umístěný ve skříni rozvaděče | Provedení nerezového nábytku je požadováno v provedení dle přílohy "Standardy nerezového nábyktu" | 0 | 0
|  | CUKRÁRNA | G34 | 019. | nerez | Pracovní stůl, police, výsuvný koš, bez pracovní desky, na stavebním soklu | Pracovní stůl skříňový, 2x police, vpravo výsuvný koš, stůl je bez pracovní desky, stůl je na stavebním soklu 150mm | 1200 | 700 | 710 | 10% | 1 |  |  | - | - | [5 empty] | Na stavebním soklu | Provedení nerezového nábytku je požadováno v provedení dle přílohy "Standardy nerezového nábyktu" | 0 | 0
|  | CUKRÁRNA | G34 | 020. | nerez | Pracovní deska pro stoly 017. + 019., prolam, dřez, umyvadlo, 2x stojánková baterie | Pracovní deska pro stoly 017. + 019., nad stolem poz. 019. vpravo zabudovaný dřez pro vložení GN 1/1, včetně stojánkové baterie, vedle dřezu zabudované umyvadlo 300x300mma včetně zásobníku na ručníky a dávkovače mýdla, včetně stojánkové baterie, kolem dřezu a umyvadla lokální prolam desky, zadní + pravý lem | 3400 | 700 | 40 | 10% | 1 |  |  | - | - | ● | ● | ● |  |  | připojovací armatura ke dřezu a umyvadlu a bateriím je součástí dodávky gastra (roháčky v dodávce stavba/ZTI) | Provedení nerezového nábytku je požadováno v provedení dle přílohy "Standardy nerezového nábyktu" | 0 | 0
|  | CUKRÁRNA | G34 | 021. | termika | Indukční plotna stolní – 1 zóna | Indukční varná deska je určena pro vaření s jednou pánví. Ideální pro pánve do průměru min. 26 cm. Disponuje centrální detekcí nádoby a monitorováním teploty. | 360 | 390/ 425 | 125 | 10% | 1 | 3.5 |  | 3.5 | - |  |  |  |  | 10% |  |  | 0 | 0
|  | CUKRÁRNA | G34 | 022. | nerez | Pracovní stůl, zásuvkový blok, na stavebním soklu | Pracovní stůl skříňový pod robota poz. 023., zásuvkový blok (2x zásuvka + zámek), zadní + levý + pravý lem do výšky lemu okolních stolů, stůl je na stavebním soklu 150mm | 500 | 700 | 600 | 10% | 1 |  |  | - | - | [5 empty] | Na stavebním soklu | Provedení nerezového nábytku je požadováno v provedení dle přílohy "Standardy nerezového nábyktu" | 0 | 0
|  | CUKRÁRNA | G34 | 023. | speciální technologie | Kuchyňský universální planetární mixer (robot) –10l | Kuchyňský universální planetární mixer (robot) –10l | 393 | 566 | 674 | 10% | 1 | 0.7 |  | 0.7 | - |  |  |  |  | 10% |  |  | 0 | 0
|  | CUKRÁRNA | G34 | 024. | nerez | Pracovní stůl, police, zásuvkový blok, umyvadlo, baterie, na stavebním soklu | Pracovní stůl skříňový, prostřední polohovatelná police, vpravo zásuvkový blok (3x zásuvka + zámek), vlevo umyvadlo 300x300mm, stojánková baterie, zadní lem, stůl je na stavebním soklu 150mm | 2050 | 700 | 750 | 10% | 1 |  |  | - | - | ● | ● | ● |  |  | připojovací armatura k umyvadlu a baterii jsou součástí dodávky gastra (roháčky v dodávce stavba/ZTI), na stavebním soklu | Provedení nerezového nábytku je požadováno v provedení dle přílohy "Standardy nerezového nábyktu" | 0 | 0
|  | CUKRÁRNA | G34 | 025. | speciální technologie | Tempírka čokolády | Tempírka čokolády, nádrž 24kg, hmotnost 185kg, kombinované temperovací a udržovací zařízeníc– umožňuje automatický ohřev a plynulé chlazení v rámci jednoho programovatelného cyklu. Objem zásobníku čokolády min. 24 kg, Hodinová kapacita min. 15 kg/h čokolády. Reverzní (obousměrné) míchání čokolády, Možnost programování různých profilů pro: tmavou čokoládu (cca 31–32 °C), mléčnou čokoládu (cca 29–30 °C), bílou čokoládu (cca 28 °C), včetně režimu přetavení a temperace bez nutnosti vyjmutí čokolády. Teplotní rozsah regulace: 20 °C až min. 55 °C, el. řízení, možnost uložení vlastních programů. Automatické udržování čokolády v pracovní teplotě s možností dlouhodobého provozu bez přepalování. Zásobník i části ve styku s čokoládou musí být vyrobeny z nerezové oceli AISI 304, s možností demontáže a mytí. Konstrukce zařízení: kompaktní stacionární jednotka s možností přesunu na kolečkách. | 500 | 840 | 1450 | 20% | 1 |  | 3.5 | - | 3.5 |  |  |  |  | 10% |  |  | 0 | 0
|  | CUKRÁRNA | G34 | 026. | nerez | Pojízdný stojan na plechy 600x400 | Pojízdný stojan na plechy 600x400, celonerezové provedení, kapacita 18x plech 600x400, čtyři otočná kolečka z toho dvě brzděná | 726 | 490 | 1640 | 10% | 1 |  |  | - | - | [6 empty] | Provedení nerezového nábytku je požadováno v provedení dle přílohy "Standardy nerezového nábyktu" | 0 | 0
|  | CUKRÁRNA | G34 | 027. | nerez | Pracovní stůl, police, zásuvkový blok, bez pracovní desky, na stavebním soklu | Pracovní stůl skříňový, spodní police, vlevo zásuvkový blok pro plechy (3x zásuvka + zámek), stůl je bez pracovní desky, stůl je na stavebním soklu 150mm | 1250 | 800 | 760 | 10% | 1 |  |  | - | - | [5 empty] | Na stavebním soklu | Provedení nerezového nábytku je požadováno v provedení dle přílohy "Standardy nerezového nábyktu" | 0 | 0
|  | CUKRÁRNA | G34 | 028. | nerez | Pracovní stůl, police, bez pracovní desky, na stavebním soklu | Pracovní stůl skříňový, 2x police, stůl je bez pracovní desky, stůl je na stavebním soklu 150mm | 900 | 500 | 760 | 10% | 1 |  |  | - | - | [5 empty] | Na stavebním soklu | Provedení nerezového nábytku je požadováno v provedení dle přílohy "Standardy nerezového nábyktu" | 0 | 0
|  | CUKRÁRNA | G34 | 029. | speciální technologie | Kuchyňský universální planetární mixer (robot) – 4,8l | Kuchyňský universální planetární mixer (robot) – 4,8l | 246 | 338 | 411 | 10% | 1 | 0.35 |  | 0.35 | - |  |  |  |  | 10% |  |  | 0 | 0
|  | CUKRÁRNA | G34 | 030. | nerez | Pracovní stůl, bez pracovní desky | Pracovní stůl, spodní prostor volný pro vestavěný šokový zchlazovač, boční stěna perforovaná, stůl je bez pracovní desky | 900 | 1100 | 910 | 10% | 1 |  |  | - | - | [6 empty] | Provedení nerezového nábytku je požadováno v provedení dle přílohy "Standardy nerezového nábyktu" | 0 | 0
|  | CUKRÁRNA | G34 | 031. | šokové zchlazovače | Šokový zchlazovač / zmrazovač 4x GN 1/1 nebo plech 600x400, podstolové provedení, s vlastním agregátem | Šokový zchlazovač a zmrazovač, hygienicky řešený vnitřní prostorem se zaoblenými rohy, Kapacita 4x GN 1/1 hl. 65 mm. Zchlazovací kapacita min.15 kg potravin z +65°C na +3 °C za max. 90 minut, kapacita zmrazovací: min. 15 kg z + 65 na –18 °C za max. 240 min. Vpichová teplotní sonda pro kontrolu procesu podle teploty jádra potraviny. Ovládání elektronické, min. 3 volby režimů chlazení i zmrazování. Chladivo R452A. | 790 | 846 | 900 | 20% | 1 | 0.8 |  | 0.8 | - |  |  | ● |  | 20% | S vlastním agregátem! |  | 0 | 0
|  | CUKRÁRNA | G34 | 032. | nerez | Pracovní stůl, police, zásuvkový blok, bez pracovní desky, na stavebním soklu | Pracovní stůl skříňový, spodní police, vpravo zásuvkový blok (3x zásuvka + zámek), stůl je bez pracovní desky, stůl je na stavebním soklu 150 mm | 1250 | 800 | 760 | 10% | 1 |  |  | - | - | [5 empty] | Na stavebním soklu | Provedení nerezového nábytku je požadováno v provedení dle přílohy "Standardy nerezového nábyktu" | 0 | 0
|  | CUKRÁRNA | G34 | 033. | ostatní technologie | Kamenná pracovní deska pro stoly 027. + 028. + 030. + 032., leštěná žula | Kamenná pracovní deska - leštěná žula - pro stoly 027. + 028. + 030. + 032., leštěná žula | 2100 | 1600 | 40 | 10% | 1 |  |  | - | - | [7 empty] | 0 | 0
|  | CUKRÁRNA | G34 | 034. | termika | Indukční plotna stolní – 1 zóna | Indukční varná deska je určena pro vaření s jednou pánví. Ideální pro pánve do průměru min. 26 cm. Disponuje centrální detekcí nádoby a monitorováním teploty. | 360 | 390/ 425 | 125 | 10% | 1 | 3.5 |  | 3.5 | - |  |  |  |  | 10% |  |  | 0 | 0
|  | CUKRÁRNA | G34 | 035. | nerez | Pojízdný stojan na plechy 600x400 | Pojízdný stojan na plechy 600x400, celonerezové provedení, kapacita 18x plech 600x400, čtyři otočná kolečka z toho dvě brzděná | 726 | 490 | 1640 | 10% | 1 |  |  | - | - | [6 empty] | Provedení nerezového nábytku je požadováno v provedení dle přílohy "Standardy nerezového nábyktu" | 0 | 0
|  | CUKRÁRNA | G34 | 038. | nerez | Vozík na černé nádobí, police, vsuny na GN, horní pracovní deska prolamovaná | Vozík na černé nádobí, spodní police, vsuny na GN 1/1 + 2 police, horní pracovní deska prolamovaná, 4 otočná kolečka z toho dvě kolečka s brzdou | 800 | 600 | 900 | 10% | 1 | [10 empty] | Provedení nerezového nábytku je požadováno v provedení dle přílohy "Standardy nerezového nábyktu" | 0 | 0
|  | SKLAD MOUKY | G35 | 002. | ostatní technologie | Systémový regál | Systémový regál, pětipolicové provedení, výškově nastavitelné plastové vyjímatelné police s možností mytí v myčce, nosnost police 140 kg, hliníkové stojiny a spojovací prvky | 1569 | 475 | 1700 | 10% | 1 |  |  | - | - | [7 empty] | 0 | 0
|  | SKLAD INVENTÁŘE | G36 | 001. | ostatní technologie | Systémový regál | Systémový regál, pětipolicové provedení, výškově nastavitelné plastové vyjímatelné police s možností mytí v myčce, nosnost police 140 kg, hliníkové stojiny a spojovací prvky | 1038 | 475 | 1700 | 10% | 1 |  |  | - | - | [7 empty] | 0 | 0
|  | SKLAD INVENTÁŘE | G36 | 002. | ostatní technologie | Systémový regál | Systémový regál, pětipolicové provedení, výškově nastavitelné plastové vyjímatelné police s možností mytí v myčce, nosnost police 140 kg, hliníkové stojiny a spojovací prvky | 1038 | 475 | 1700 | 10% | 1 |  |  | - | - | [7 empty] | 0 | 0
|  | SKLAD INVENTÁŘE | G36 | 003. | ostatní technologie | Systémový regál | Systémový regál, pětipolicové provedení, výškově nastavitelné plastové vyjímatelné police s možností mytí v myčce, nosnost police 140 kg, hliníkové stojiny a spojovací prvky | 1394 | 577 | 1700 | 10% | 1 |  |  | - | - | [7 empty] | 0 | 0
|  | SKLAD INVENTÁŘE | G36 | 004. | ostatní technologie | Systémový regál | Systémový regál, pětipolicové provedení, výškově nastavitelné plastové vyjímatelné police s možností mytí v myčce, nosnost police 140 kg, hliníkové stojiny a spojovací prvky | 950 | 577 | 1700 | 10% | 1 |  |  | - | - | [7 empty] | 0 | 0
|  | SKLAD INVENTÁŘE | G36 | 005. | ostatní technologie | Systémový regál | Systémový regál, pětipolicové provedení, výškově nastavitelné plastové vyjímatelné police s možností mytí v myčce, nosnost police 140 kg, hliníkové stojiny a spojovací prvky | 950 | 373 | 1700 | 10% | 1 |  |  | - | - | [7 empty] | 0 | 0
|  | SKLAD INVENTÁŘE | G36 | 006. | ostatní technologie | Systémový regál | Systémový regál, pětipolicové provedení, výškově nastavitelné plastové vyjímatelné police s možností mytí v myčce, nosnost police 140 kg, hliníkové stojiny a spojovací prvky | 1126 | 577 | 1700 | 10% | 1 |  |  | - | - | [7 empty] | 0 | 0
|  | Celkem bez daně z přidané hodnoty | [22 empty] | 0
|  | Doprava, montáž a Vedlejší náklady na realizaci bez DPH | [22 empty] | 0
|  | Celkem náklady na realizaci bez daně z přidané hodnoty | [22 empty] | 0