## Krycí list
Rozpočet |  | 9366 | 0 | JKSO
Objekt |  | Název objektu |  | SKP
|  | hromosvod - ochrana před bleskem |  | Měrná jednotka
Stavba |  | Název stavby |  | Počet jednotek
|  | Bytový dům Rouchovany |  | Náklady na m.j.
Projektant |  |  |  | Typ rozpočtu
Zpracovatel projektu
Objednatel
Dodavatel |  |  |  | Zakázkové číslo
Rozpočtoval |  |  |  | Počet listů
ROZPOČTOVÉ NÁKLADY
Základní rozpočtové náklady |  |  | Ostatní rozpočtové náklady
| HSV celkem | 0 | Revize |  | 0
Z | PSV celkem | 0 | Mimostaveništní doprava |  | 0
R | M práce celkem | 0 | Zařízení staveniště |  | 0
N | M dodávky celkem | 0 | Provoz investora |  | 0
ZRN celkem |  | 0
HZS |  | 0
ZRN+HZS |  | 0 | Ostatní náklady neuvedené |  | 0
ZRN+ost.náklady+HZS |  | 0 | Ostatní náklady celkem |  | 0
Vypracoval |  |  | Za zhotovitele | Za objednatele
Jméno : |  |  | Jméno : | Jméno :
Datum : |  |  | Datum : | Datum :
Podpis : |  |  | Podpis: | Podpis:
Základ pro DPH |  | 21 | % | 0
DPH |  | 21 | % | 0
Základ pro DPH |  | 15 | % | 0
DPH |  | 15 | % | 0
CENA ZA OBJEKT CELKEM |  |  |  | 0
Poznámka :

## Rekapitulace
Stavba : |  | Bytový dům Rouchovany |  |  | Rozpočet : | 9366
Objekt : |  | hromosvod - ochrana před bleskem
REKAPITULACE STAVEBNÍCH DÍLŮ
| Stavební díl |  | HSV | PSV | Dodávka | Montáž | HZS
M21 | Elektromontáže |  | 0 | 0 | 0 | 0 | 0
M21a | Elektromontáže - materiál |  | 0 | 0 | 0 | 0 | 0
M90 | HZS |  | 0 | 0 | 0 | 0 | 0
M46 | Zemní práce |  | 0 | 0 | 0 | 0 | 0
M99 | Dodávky zařízení |  | 0 | 0 | 0 | 0 | 0
| CELKEM OBJEKT |  | 0 | 0 | 0 | 0 | 0
VEDLEJŠÍ ROZPOČTOVÉ NÁKLADY
Název VRN |  |  | Kč | % | Základna |  | Kč
Revize |  |  |  |  | 0 |  | 0 | 0
Projektová dokumentace - dokumentace skutečného stavu provedení | [6 empty] | 0
Geodetické zaměření přípojky NN | [6 empty] | 0
Mimostaveništní doprava |  |  |  |  | 0 |  | 0 | 0
Zařízení staveniště |  |  |  |  | 0 |  | 0 | 2
Provoz investora |  |  |  |  | 0 |  | 0 | 2
| CELKEM VRN |  |  |  |  | 0

## Položky
Stavba : |  | Bytový dům Rouchovany |  | Rozpočet: |  | 9366
Objekt : |  | hromosvod - ochrana před bleskem
P.č. | Číslo položky | Název položky | MJ | množství | cena / MJ | celkem (Kč)
Díl: | M21 | Elektromontáže
1 | 210010017 | trubka tuhá ohebná 750 N PP | m | 19 |  | 0
2 | 210010313 | krab.odbočná s víčkem(125x125) bez zapoj. | kus | 1 |  | 0 | 2 |  |  |  | 12 | 0 | 64 | [5 empty] | 4 | 0 | 0 | 0 | 0 | 0 |  |  | 12 | 0 |  | 0
3 | 210192561 | ekvipotenciální svorkovnice | ks | 1 |  | 0
4 | 210220101 | svodový vodič | m | 149 |  | 0
5 | 210220301 | svorka spojovací | ks | 45 |  | 0
6 | 210220301 | svorka rozvodná páska / drát | ks | 6 |  | 0
7 | 210220301 | svorka okapová | ks | 2 |  | 0
8 | 210220301 | svorka rozvodná páska / páska | ks | 10 |  | 0
9 | 210220302 | svorka zkušební | ks | 5 |  | 0
10 | 210220201 | jímací tyč do 3m | ks | 1 |  | 0
11 | 210220401 | štítek označovací | ks | 4 |  | 0
12 | 211010007 | osaz.hmožd.do zdi z pal.cihel/stř.tvrd.kamene 10 | ks | 52 |  | 0
13 | 210220016 | vodič Cu16 | m | 19 |  | 0
14 | 210220141 | ochranné pouzdro pro průchod | ks | 5 |  | 0
15 | 210220022 | svodový vodič FeZn 10 | m | 30 |  | 0
16 | 210220021 | páska FeZn 30x4 | m | 75 |  | 0
17 | 210220431 | tvarování montážního dílu | ks | 8 |  | 0
18 | 210220372 | ochranný úhelník s držáky do zdiva | ks | 4 |  | 0
19 | R-pol. | Pomocné práce | % | 0 |  | 0 |  | 12 | 0 | 129 |  |  |  | 4 | 0 | 0 | 0 | 0 | 0 | [5 empty] | 12 | 0 |  |  | 0
| Celkem za | M21 Elektromontáže |  |  |  | 0 | [8 empty] | 0 | 0 | 0 | 0 | 4
Díl: | M21a | Elektromontáže - materiál
20 | 13698 | trubka tuhá ohebná 750 N PP | m | 19 |  | 0
21 | 73698 | vodič Cu16 | m | 19 |  | 0
22 | 51454 | ekvipotenciální svorkovnice | ks | 1 |  | 0
23 | 54441 | krab.odbočná s víčkem(125x125) bez zapoj. | ks | 1 |  | 0
24 | 16799 | drát svodový AlMgSi 8mm2 | m | 149 |  | 0
25 | 15678 | páska FeZn 30x4 | m | 75 |  | 0
26 | 15678 | svodový vodič FeZn 10 | m | 30 |  | 0
27 | 60211 | svorka spojovací | ks | 45 |  | 0
28 | 53873 | svorka rozvodná páska / drát | ks | 6 |  | 0
29 | 35906 | svorka zkušební | ks | 5 |  | 0
30 | 61000 | svorka rozvodná páska / páska | ks | 2 |  | 0
31 | 81198 | držák jímací tyče | ks | 2 |  | 0
32 | 81199 | střížka ochranná | ks | 1 |  | 0
33 | 81200 | jímací tyč do 3m | ks | 1 |  | 0
34 | 95221 | štítek označovací | ks | 4 |  | 0
35 | 30772 | ochranný úhelník | ks | 4 |  | 0
36 | 60752 | ochranné pouzdro pro průchod | ks | 5 |  | 0
37 | 35715 | držák ochranného úhelníku do zdiva | ks | 8 |  | 0
38 | 50110 | hmožd.do zdi z pal.cihel/stř.tvrd.kamene 10 | ks | 52 |  | 0
39 | 64179 | podpěra vedení s vrutem | ks | 52 |  | 0
40 | 64179 | podpěra vedení na rovné střechy | ks | 71 |  | 0
41 | R-pol. | Přirážka za podružný materiál | % | 0 |  | 0
| Celkem za | M21 Elektromontáže - materiál |  |  |  | 0 | [8 empty] | 0 | 0 | 0 | 0 | 0
Díl: | M90 | HZS
42 | 01 | práce nad rámec ceníku | hod. | 9 |  | 0 |  | 10 | 9 | 8 |  |  |  | 5 | 0 | 0 | 0 | 0 | 0 | [5 empty] | 10 | 9 |  |  | 0
| Celkem za | M90 HZS |  |  |  | 0 | [8 empty] | 0 | 0 | 0 | 0 | 0
Díl: | M99 | Dodávky zařízení
43 | 001 | pronájem zdvihací plošiny | kus | 1 |  | 0
| Celkem za | M99 Dodávky zařízení |  |  |  | 0 | [8 empty] | 0 | 0 | 0 | 0 | 0

## zemní práce
Položkový rozpočet
Stavba : |  | Bytový dům Rouchovany |  | Rozpočet: |  | 9340
Objekt : |  | Zemní práce
P.č. | Číslo položky | Název položky | MJ | množství | cena / MJ | celkem (Kč)
Díl: | M46 | Zemní práce při montážích
1 | 460010025U00 | Vytyčení inženýrská síť zástavba | km | 0.1 |  | 0
2 | 460200164RT2 | Výkop kabelové rýhy 35/80 cm hor.4 ruční výkop rýhy | m | 100 |  | 0
3 | 460570008R00 | Zához rýhy 20/80 cm, hornina třídy 4, se zhutněním | m | 100 |  | 0
| Celkem za | M46 Zemní práce při montážích |  |  |  | 0