## List1
Technické podmínky dodávky pro veřejnou zakázku "Dodávka komunálního vozu pro recyklační středisko Modřice" | Technické podmínky dodávky pro veřejnou zakázku "Dodávka komunálního vozu pro recyklační středisko Modřice" | Technické podmínky dodávky pro veřejnou zakázku "Dodávka komunálního vozu pro recyklační středisko Modřice" | Technické podmínky dodávky pro veřejnou zakázku "Dodávka komunálního vozu pro recyklační středisko Modřice"
Zadavatel požaduje dodávku vozidla s nástavbou následujících parametrů:
PODVOZEK - výrobce a typové označení
Parametr - požadovaná hodnota | ANO | jednotka | nabízená hodnota
Celková hmotnost vozidla legislativní 15.000 - 16.000 kg
Rozvor náprav 3500 – 3800 mm
Pohon 4x2
Levostrané řízení
Přední ocelový nárazník
Tempomat
Zadní náprava vzduchem odpružená, min 10,5 t
Palivo diesel
Výkon motoru 155 kW -170 kW |  | kW
Kroutící moment min.670 Nm |  | Nm
Motor splňuje EURO 5
Vedlejší pohon z převodovky
Minimální pracovní rychlost při 1000 RPM v rozsahu 2,3 - 3 km/h |  | km/h při 1000 RPM
Motorová brzda
Převodovka devíti stupňová
Uzávěrka diferenciálu zadní nápravy
Nastavitelný volant
Centrální zamykání
Tónovaná okna
Zpětná zrcátka vyhřívaná a elektricky nastavitelná
Kabina 2 místná
Sedadlo řidiče vzduchově odpružené
Elektricky ovládaná okna řidiče a spolujezdce
Klimatizace, autorádio
Blatníky + zástěrky na zadní nápravě
Přídavné sdružené světlomety
2x oranžový maják na střeše
Předení upínací deska pro uchycení mycího agregátu
Blatníky + zástěrky na zadní nápravě
Barva kabiny RAL 2011
Výstražný trojúhelník, hadice pro huštění pneumatik, hever, podkládací klín, rezervni kolo
Homologované osvětlení pro provoz na pozemních komunikacích
Vybavení vozidla pro provoz na pozemních komunikacích
NÁSTAVBA ZAMETAČ - výrobce a typové označení
Parametr - požadovaná hodnota | ANO | jednotka | nabízená hodnota
Pevná zametací nástavba na podvozek
Objem zásobníku nečistot min 5 m3 max 6,5 m3 (dle nosnosti podvozku) |  | m3
Zásobník na nečistoty vyroben z nerezové oceli.
Objem zásobníku na skrápěcí vodu minimálně 2.000 - 2.500 l |  | litr
Zásobník vody z nekorodujícího materiálu |  | ANO
Zinkovaný rám nástavby a zametací agregáty
Úhel sklopení zásobníku při vysypávání minimílně 55O |  | .O
Ventilátor poháněn separátním TD motorem
Přenos výkonu z motoru na ventilátor mechanický přes elektro-pneumatickou spojku
Výkon ventilátoru v rozsahu 4,5 - 5 m3/s |  | m3/s
Základní zametací šířka v rozsahu 2400 - 2600 mm |  | mm
Průměr sacích hadic minimálně 250 mm |  | mm
Automatické zajištění zematacích agregátů ve zvednuté poloze
Přídavná skrápěcí lišta pod předním nárazníkem pro ztížené podmínky
Zadní sací hubice na odsávání kanálových vpustí, košů atd. Výložník je pneumaticky nadlehčovaný a ovládaný, vstup sací hadice pneumaticky uzavíraný
Osvětlení kartáčů
Výstražné osvětlení - oranžové majáky, výstražná světla + bezpečnostní šrafování
Okruh pro opětovné využití vody pro skrápění - recyklace
Nožový ventil s koncovkou na zadním čele na odpouštění vody
Plynulá změna průtoku vody pro skrápění, ovládaná ventily z místa řidiče
Čelní upínací deska pro upnutí mycího agregátu
Přídavná mycí lišta polohovatelná nahoru, dolu, vpravo a vlevo na čelním upínacím zařízení
Agregát čerpadla pro mycí lištu s průtokem min.250 až 300 l při 50bar |  | l | bar
Samonavíjecí buben s hadicí 16m, 3/4" a rozvodem
Zadní mlžení se samostatným ovládáním z kabiny
Mycí puška s možností napojení na samonavíjecí buben s hadicí min. DN3/8"
Pohon hydraulického čerpadla od komunální hydrauliky podvozku
Plynulá změna přítlaku talířových kartáčů, ovládaná ručním ventilem z místa řidiče
Ovládací panel nástavby v kabině řidiče s počítadlem motohodin. Zvedání zásobníku a vyklápění zadního čela z kabiny.
Jednobarevné lakování v odstínu RAL 2011
Montáž nástavby na podvozek, úpravy podvozku nutné k montáži
Vozidlo s nástavbou splňuje platné legislativní předpisy
Certifikát PM 10
Zaškolení posádky v místě dodavatele
Poznámka: odpověď ANO je údajem vyjadřujícím splnění požadavků na technickou specifikaci.
Nedílnou součástí vyplněné technické specifikace bude podrobný technický popis vozidla a nástavby včetně fotografií nabízeného zařízení.
Obchodní název nabízené dodávky:
Já (my) níže podepsaný (í) ……………………………………………………………………… čestně prohlašuji (eme), že dodavatel ……………………………………………………….… v případě jeho výběru zadavatelem v předmětné veřejné zakázce dodá zboží přesně dle technických a obchodních podmínek ve své nabídce.
V ................................................, dne ...............................................
Razítko a podpis oprávněné osoby dodavatele