## Diskový podmítač
Formulář pro prokázání splnění technické specifikace - diskový podmítač
Specifikace | Splňuje ANO | NesplňujeNE | Hodnota
ZÁKLADNÍ POPIS
nesený stroj
pracovní záběr 4 m
sklopný pro přepravu
disky o průměru min. 500 mm
jištění disků proti kamenům
bezúdržbové uložení disků
možnost nastavení překrytí přední řady disků vůči zadní
opěrný trubkový válec
prutová lišta mezi disky a opěr. válcem
stranové shazovací kotouče (levý i pravý)
možnost výškového přestavení závěsu traktoru
PŘÍLUŠENSTVÍ
Návod k obsluze v českém jazyce
Katalog náhradních dílů
Technické osvědčení
V ………………………….. Dne ………..………..
podpis

## Polonesený otočný pluh
Formulář pro prokázání splnění technické specifikace - polonesený otočný pluh
Specifikace | Splňuje ANO | NesplňujeNE | Hodnota
ZÁKLADNÍ POPIS
Počet radlic 5+1, s možností odejmutí poslední radlice
Hydraulické nastavení záběru první radlice s možností jejího vychýlení mimo záběr
NONSTOP jištění radlic s možností plynulé regulace jistícího momentu
Možnost přenesení části hmotnosti pluhu na traktor (dotížení traktoru)
Dvojité odpružené krojidlo
Opěrné kolo umístěné před poslední radlicí
V ………………………….. Dne …………..
podpis