## Elektroinstalace
POLOŽKA | ROZPOČET včetně montáže a zapojení, ceny uvedeny bez DPH |  |  |  | 10.2017
Diváky 2
D.1.4.7 ELEKTROINSTALACE
| NÁZEV | POČET | MJ | JC | CELKEM
ROZVÁDĚČE S PŘEPĚŤOVÝMI OCHRANAMI VČETNĚ MONTÁŽE A ZAPOJENÍ
1. | SP - STÁVAJÍCÍ PŘÍPOJKOVÁ SKŘÍŇ | 8 | ks
doplnění pojistek 3x100A
2. | ER1 - STÁVAJÍCÍ ELEKTROMĚROVÝ ROZVADĚČ OBJEKTU | 3 | ks
DOPLNĚNÍ: 1x jistič B/3-63A
3. | ERN - NOVÝ ELEKTROMĚROVÝ ROZVÁDĚČ | 1 | ks
IP43/20, SKŘÍŇOVÝ, ZAPUŠTĚNÝ, SCHRACK, 1 POLE: 2U/45 (pro 6 pozic), kompletní - dle výkresu D.1.4.7.04
4. | RS - HSTÁVAJÍCÍ ROZVADĚČ SPOLEČNÉ SPOTŘEBY | 1 | ks
DOPLNĚNÍ: 1x jistič B/1-10A, 2x jistič B/1-6A, 2x zdroj pro DT Alcad - dle výkresu D.1.4.7.05
5. | RB. - BYTOVÁ ROZVODNICE | 8 | ks
IP55/20, PLASTOVÁ, MODULOVÁ, NÁSTĚNNÁ, ECO-57N - 560/410/148mm (v/š/hl)), hlavní vypínač 40A/3f, pojistkový odpínač S POJISTKAMI 3x32A, přepěťová ochrana stupně "T1+T2", 2x jistič B/3-16A, 9x jistič B/1-16A, 2x jistič B/1-6A, 1x proudový chránič s nadprodovou ochranou B-16A/0,03A, 1x proudový chránič s nadprodovou ochranou B-10A/0,03A, 1x stykač 230V/16A/1p, 1x stykač 400V/16A/4p, 1x proudový chránič 4p/25A/0,03A, POP
| MEZISOUČET |  |  |  | 0
SPÍNAČE VČETNĚ MONTÁŽE A ZAPOJENÍ
SPÍNAČE PRO ZAPUŠTĚNOU MONTÁŽ V KRYTÍ IP20
6. | SPÍNAČ, řaz.1, 250V, 10A, IP20, bílý, zapuštěný, kompletní | 45 | ks
Přístroj: 3559-A01345, Kryt: 3558A-A651 B, Rámeček: 3901A-B10 B
7. | SPÍNAČ, řaz.5, 250V, 10A, IP20, bílý, zapuštěný, kompletní | 9 | ks
Přístroj: 3559-A05345, Kryt: 3558A-A652 B, Rámeček: 3901A-B10 B
8. | SPÍNAČ, řaz.6, 250V, 10A, IP20, bílý, zapuštěný, kompletní | 24 | ks
Přístroj: 3559-A01345, Kryt: 3558A-A651 B, Rámeček: 3901A-B10 B
9. | SPÍNAČ, řaz.6+6, 250V, 10A, IP20, bílý, zapuštěný, kompletní | 12 | ks
Přístroj: 3559-A52345, Kryt: 3558A-A652 B, Rámeček: 3901A-B10 B
10. | TLAČÍTKO SE SIGNALIZAČNÍ DOUTNAVKOU, řaz. 1/0, 250V, 10A, bílé, zapuštěné, kompletní | 12 | ks
Přístroj: 3558-A91342, Kryt: 3558A-A653B, Rámeček: 3901A-B10 B, Doutnavka signal.: 3916-22221
11. | TLAČÍTKO S ORIENTAČNÍ DOUTNAVKOU, řaz. 1/0, 250V, 10A, bílé, zapuštěné, kompletní | 3 | ks
Přístroj: 3558-A91342, Kryt: 3558A-A653B, Rámeček: 3901A-B10 B, Doutnavka signal.: 3916-22221
SPÍNAČE PRO ZAPUŠTĚNOU MONTÁŽ VE ZVÝŠENÉM KRYTÍ
12. | SPÍNAČ STISKACÍ SE SIGNALIZAČNÍ DOUTNAVKOU, 400V, 25A, IP55 | 9 | ks
Kompletní přístroj: 3536N-C03252 12
| MEZISOUČET |  |  |  | 0
ZÁSUVKY VČETNĚ MONTÁŽE A ZAPOJENÍ
ZÁSUVKY PRO ZAPUŠTĚNOU MONTÁŽ V KRYTÍ IP20
13. | ZÁSUVKA JEDNONÁSOBNÁ 250V, 16A, IP20, bílá, zapuštěná, kompletní | 90 | ks
Přístroj s krytem: 5519A-A02357 B, Rámeček: 3901A-B10 B
14. | ZÁSUVKA DVOJNÁSOBNÁ S NATOČENOU DUTINKOU 250V, 16A, IP20, bílá, zauštěná, kompletní | 111 | ks
Kompletní přístroj: 5513A-C02357 B
| MEZISOUČET |  |  |  | 0
SVÍTIDLA VČETNĚ ZDROJŮ, STARTÉRŮ, MONTÁŽE A ZAPOJENÍ
15. | A" | 8 | ks
SVÍTIDLO PŘISAZENÉ 1xhž52W, IP65, OPÁLOVÝ KRYT, S INTEGROVANÝM ČIDLEM POHYBU
16. | B" | 6 | ks
SVÍTIDLO PŘISAZENÉ 1xhž52W, IP65, OPÁLOVÝ KRYT
17. | N" | 6 | ks
NOUZOVÉ LED SVÍTIDLO PŘISAZENÉ 1x6W, IP65 S PIKTOGRAMEM
18. | RECYKLACE SVÍTIDEL | 20 | ks
19. | RECYKLACE ZDROJŮ | 20 | ks
| MEZISOUČET |  |  |  | 0
SLABOPROUD VČETNĚ MONTÁŽE A ZAPOJENÍ - AKTIVNÍ PRVKY NEJSOU SOUČÁSTÍ PD
ROZVOD DOMOVNÍHO TELEFONU
20. | TABLO SE ČTYŘMI ZVONKOVÝM TLAČÍTKY, KOMPLETNÍ, ALCAD | 1 | ks
21. | DOMOVNÍ TELEFON DIGITÁLNÍ, ALCAD | 1 | ks
22. | ZVONKOVÉ TLAČÍTKO, zapuštěné, kompletní | 8 | ks
Přístroj: 3558-A91342, Kryt:3558A-A610B, Rámeček: 3901A-B10 B, popisové pole se symbolem zvonku 3558A-A27/1, ABB Tango
ROZVOD STRUKTUROVANÉ KABELÁŽE
23. | SLP - BYTOVÁ ROZVODNICE | 8 | ks
IP55/20, PLASTOVÁ, MODULOVÁ, NÁSTĚNNÁ, ECO-57N - 560/410/148mm (v/š/hl) + 1x ZÁSUVKA JEDNONÁSOBNÁ 250V, 16A, IP44, bílá, na povrch, kompletní
24. | ZÁSUVKA DATOVÁ JEDNONÁSOBNÁ KATEGORIE 6, bílá, zapuštěná, kompletní | 8 | ks
Zásuvka komunikační 1208.10 RJ 45-8, Maska nosná: 5013U-A00105, Kryt: 5013A-A00215 B, Rámeček: 3901A-B10 B, ABB Tango
OSTATNÍ SLABOPROUDÉ PŘÍSTROJE
25. | AUTONOMNÍ HLÁSIČ KOUŘE | 8 | ks
| MEZISOUČET |  |  |  | 0
INSTALAČNÍ MATERIÁL, PŘÍSTROJE, ZAŘÍZENÍ, VČETNĚ MONTÁŽE, ZAPOJENÍ A ULOŽENÍ
KRABICE POD OMÍTKU
26. | KRABICE ODBOČNÁ S VÍČKEM S BEZŠROUBOVÝMI SVORKAMI, MALÁ, KU 68-1902 | 93 | ks
27. | KRABICE ODBOČNÁ S VÍČKEM A S BEZŠROUBOVÝMI SVORKAMI VELKÁ, KO 97/5 | 24 | ks
28. | KRABICE PROTAHOVACÍ S VÍČKEM KO KO 97/5 | 18 | ks
29. | KRABICE PŘÍSTROJOVÁ KP 68/2 | 918 | ks
30. | KRABICE KO125 S EKVIPOTENCIÁLNÍ SVORKOVNICÍ PRO POSPOJOVÁNÍ | 9 | ks
KRABICE V UZAVŘENÉM PROVEDENÍ
31. | KRABICE ODBOČNÁ S VÍČKEM S BEZŠROUBOVÝMI SVORKAMI, PLASTOVÁ, IP54, NA POVRCH | 9 | ks
TRUBKY
32. | TRUBKA ø16mm OHEBNÁ PVC včetně uchycení | 420 | m
33. | TRUBKA ø32mm OHEBNÁ PVC včetně uchycení | 60 | m
34. | ZATAHOVACÍ VODIČ | 480 | m
OSTATNÍ MATERIÁL
35. | NOSNÝ MATERIÁL DO 5kg | 9 | ks
36. | NOSNÝ MATERIÁL DO 10kg | 6 | ks
| MEZISOUČET |  |  |  | 0
KABELY VČETNĚ MONTÁŽE, ULOŽENÍ A ZAPOJENÍ
KABELY CYKY
37. | KABEL CYKY-J 4x35mm | 30 | m
38. | KABEL CYKY-J 4x25mm | 75 | m
39. | KABEL CYKY-J 4x10mm | 180 | m
40. | KABEL CYKY-J 5x4mm | 240 | m
42. | KABEL CYKY-J 3x2,5mm | 1635 | m
43. | KABEL CYKY-J 5x1,5mm | 225 | m
44. | KABEL CYKY-O 5x1,5mm | 105 | m
45. | KABEL CYKY-J 3x1,5mm | 795 | m
46. | KABEL CYKY-O 3x1,5mm | 585 | m
47. | KABEL CYKY-O 2x1,5mm | 540 | m
KABELY STÍNĚNÉ
48. | KABEL CMFM 5x1,0mm | 150 | m
KABELY SLABOPROUDÉ
49. | KABEL SYKFY 2x2x0,5mm | 240 | m
50. | KABEL UTP, CAT6E, 4 párový | 165 | m
VODIČE CY PRO POSPOJOVÁNÍ
51. | VODIČ CY 16mm | 315 | m
52. | VODIČ CY 6mm | 570 | m
53. | VODIČ CY 4mm | 225 | m
| MEZISOUČET |  |  |  | 0
BLESKOSVOD A UZEMNĚNÍ VČETNĚ MONTÁŽE A ZAPOJENÍ
54. | "SK" SVORKA KŘÍŽOVÁ FeZn | 1 | ks
55. | "SS" SVORKA SPOJOVACÍ FeZn | 12 | ks
56. | "SZ" SVORKA ZKUŠEBNÍ FeZn | 6 | ks
57. | "OŠ" OZNAČOVACÍ ŠTÍTEK FeZn | 6 | ks
58. | "OÚ" OCHRANNÝ ÚHELNÍK SE DVĚMA DRŽÁKY Fe/Zn, l=250mm | 18 | ks
59. | "SO" SVORKA OKAPOVÁ FeZn | 6 | ks
60. | "PV 13,14" PODPĚRA VEDENÍ POD TAŠKY A HŘEBENÁČE FeZn | 45 | ks
61. | "ST" PODPĚRA VEDENÍ NA OKAPOVÉ SVODY FeZn | 36 | ks
62. | "PV 1a" PODPĚRA VEDENÍ DO ZDIVA FeZn | 36 | ks
63. | Drát FeZn ø 8mm | 250 | m
64. | AKTIVNÍ JÍMAČ DAT - CONTROLER PLUS 15/1140912S | 1 | ks
65. | AT - 101 MOSAZNÝ ADAPTAČNÍ ČLEN | 1 | ks
66. | AT - 250 ANTÉNNÍ PROPOJOVACÍ ČLEN | 1 | ks
67. | AT - 01G ČÍTAČ ZÁSAHŮ BLESKU - VOLITELNÉ | 0 | ks
| MEZISOUČET |  |  |  | 0
OSTATNÍ
68. | KABELOVÝ VÝVOD PRO TECHNOLOGIE, UKONČENÍ A ZAPOJENÍ | 48 | ks
69. | BEZŠROUBOVÉ SVORKOVNICE + HÁČEK PRO SVÍTIDLO | 114 | ks
70. | ZEMNÍCÍ SVORKA PRO POSPOJOVÁNÍ KOVOVÝCH TRUBEK UMYVADEL | 36 | ks
71. | ŠTÍTKY NA KRABICE, ZÁSUVKY A SPÍNAČE | 3223 | ks
72. | VENTILÁTOR S DOBĚHEM 10A 230V | 9 | ks
73. | BEZPEČNOSTNÍ TABULKA S NÁPISEM: „POUZE PRO PŘIPOJENÍ LEDNICE" | 8 | ks
74. | PROTIPOŽÁRNÍ UCPÁVKY | 12 | ks
75. | PRŮRAZY ZDIVEM | 12 | ks
76. | PPV, DRÁŽKY VČETNĚ ZAPRAVENÍ | 1 | kpl
77. | PROHLÍDKA STÁVAJÍCÍHO BLESKOSVODU | 4 | hod
78. | DOPLNĚNÍ A MĚŘENÍ UZEMNĚNÍ | 1 | ks
79. | DEMONTÁŽ ELEKTROINSTALACE | 42 | hod
80. | POMOCNÝ INSTALAČNÍ MATERIÁL | 152 | ks
81. | KOORDINACE PROFESÍ BĚHEM STAVBY | 42 | hod
82. | REVIZE | 52 | hod
| MEZISOUČET |  |  |  | 0
| CELKEM ELEKTROINSTALACE |  |  |  | 0