## Krycí list rozpočtu
KRYCÍ LIST ROZPOČTU
| Název stavby |  |  | ROZPOČET | [7 empty] | JKSO
| Název objektu |  |  | Bytový dům Diváky, Rekonstrukce budovy školy - Ústřední vytápění | [7 empty] | EČO
[12 empty] | Místo |  | DIVÁKY, čp.:1279, par.č.:1840
[12 empty] | IČ |  | DIČ
Objednatel
Projektant
Zhotovitel
Zpracoval
|  |  |  | Rozpočet číslo | [7 empty] | Dne
06.10.2017
Měrné a účelové jednotky
Počet |  |  |  | Náklady / 1 m.j. | Počet |  |  | Náklady / 1 m.j. | Počet |  |  |  |  | Náklady / 1 m.j.
|  |  | 0 | 0 |  |  | 0 | 0 |  |  |  |  | 0 |  | 0
|  |  |  | Rozpočtové náklady v |  |  |  | CZK
A |  | Základní rozp. náklady |  |  | B |  | Doplňkové náklady |  | C |  | Náklady na umístění stavby
1 | HSV |  | Dodávky | 0 | 8 | Práce přesčas |  | 0 | 13 | Zařízení staveniště |  |  |  |  | 0
2 |  |  | Montáž | 0 | 9 | Bez pevné podl. |  | 0 | 14 | Projektové práce |  |  |  |  | 0
3 | PSV |  | Dodávky | 0 | 10 | Kulturní památka |  | 0 | 15 | Územní vlivy |  |  |  |  | 0
4 |  |  | Montáž | 0 | 11 |  |  | 0 | 16 | Provozní vlivy |  |  |  |  | 0
5 | "M" |  | Dodávky | 0 |  |  |  |  | 17 | Jiné VRN |  |  |  |  | 0
6 |  |  | Montáž | 0 |  |  |  |  | 18 | VRN z rozpočtu |  |  |  |  | 0
7 | ZRN (ř. 1-6) |  |  | 0 | 12 | DN (ř. 8-11) |  |  | 19 | VRN (ř. 13-18) |  |  |  |  | 0
20 | HZS |  |  | 0 | 21 | Kompl. činnost |  | 0 | 22 | Ostatní náklady |  |  |  |  | 0
|  | Projektant, Zhotovitel, Objednatel | [6 empty] | D |  | Celkem bez DPH |  |  |  | 0
[10 empty] | DPH |  | % |  | Základ daně | DPH celkem
[10 empty] | snížená |  | 15 | 0 |  | 0
[10 empty] | základní |  | 21 | 0 |  | 0
[10 empty] | Cena s DPH |  |  |  |  | 0
[9 empty] | E |  | Přípočty a odpočty
[10 empty] | Dodá zadavatel |  |  |  |  | 0
[10 empty] | Klouzavá doložka |  |  |  |  | 0
[10 empty] | Zvýhodnění |  |  |  |  | 0

## Rozpočet
ROZPOČET
Stavba: ROZPOČET
Objekt: Bytový dům Diváky, Rekonstrukce budovy školy - Ústřední vytápění
Objednatel:
Zhotovitel: | [5 empty] | Zpracoval:
Místo: DIVÁKY, čp.:1279, par.č.:1840 | [5 empty] | Datum: 6.10.2017
Č. | Kód položky | Popis | MJ | Množství celkem | Cena jednotková | Cena celkem | Hmotnost celkem
1 | 2 | 3 | 4 | 5 | 6 | 7 | 8
| PSV | Práce a dodávky PSV
| 713 | Izolace tepelné
1 | 713463121 | Montáž izolace tepelné potrubí potrubními pouzdry bez úpravy uchycenými sponami 1x | m | 285
2 | 71301 | Izolace návleková Tubolit tl. 13mm/15 | m | 194
3 | 71302 | Izolace návleková Tubolit tl. 13mm/18 | m | 24
4 | 71350 | Izolace návleková Tubolit tl.20mm/22 | m | 53
5 | 71351 | Izolace návleková Tubolit tl.20mm/28 | m | 16
6 | 998713201 | Přesun hmot pro izolace tepelné v objektech v do 6 m | % | 151.954
| 731 | Ústřední vytápění - kotelny
7 | 0010 | Topná zkouška | kpl | 1
8 | 73124101 | Uvedení kotle do provozu | kpl | 1
9 | 7313200 | Montáž MaR + dlaší komponenty + kabeláž | kus | 1
10 | 7311001 | Venkovní čidlo | kus | 1
11 | 73110023 | KOMBINOVANÝ OHŘÍVAČ TV VÝMĚNÍK/EL. O OBJEMU 300l + elektrická topná patrona s termostatem, o příkonu 3-6,0kW 400V50Hz | kus | 1
12 | 7313201 | Montáž odtahu spalin | kpl | 1
13 | 7312003 | Odkouření KOTLE | kus | 1
14 | 7320001 | Montáž kotle + hořáku + dochlazovací smyčky | kus | 1
15 | 7320003 | AUTOMATICKÝ KOTEL NA PELETKY Automat VÝKON 24,0kW, S AUTOMATICKÝM PODAVAČEM PALIVA A ZÁSOBNÍKEM PALIVA NA 3 DNY | kus | 1
16 | 732000345 | FASÁDNÍ TŘÍSLOŽKOVÝ NEREZOVÝ KOMÍN, DN200 VÝŠKA 11,5m + montáž | kus | 1
17 | 998731201 | Přesun hmot pro kotelny v objektech v do 6 m | % | 1820.2
| 732 | Ústřední vytápění - strojovny
18 | 7324214691 | Čerpadlo L DN25-40, 230V | soubor | 1
19 | 7324214692 | ČERPADLO ELEKTRONICKÉ DN25-60, 230V | soubor | 1
| 733 | Ústřední vytápění - potrubí
20 | 733223102 | Potrubí měděné tvrdé spojované měkkým pájením D 15x1 | m | 192
21 | 733223103 | Potrubí měděné tvrdé spojované měkkým pájením D 18x1 | m | 24
22 | 733223104 | Potrubí měděné tvrdé spojované měkkým pájením D 22x1 | m | 53
23 | 733223105 | Potrubí měděné tvrdé spojované měkkým pájením D 28x1,5 | m | 16
24 | 733291101 | Zkouška těsnosti potrubí měděné do D 35x1,5 | m | 285
25 | 998733201 | Přesun hmot pro rozvody potrubí v objektech v do 6 m | % | 864.43
| 734 | Ústřední vytápění - armatury
26 | 7340001 | Montáž termostat. hlavice | kus | 25
27 | 73455 | Radiátorová term. hlavice | kus | 25
28 | 7340002 | Montáž EN | soub | 1
29 | 73404563 | N35/6-35l + SERVISNÍ ARMATURA MK DN20 | kus | 1
30 | 734209103 | Montáž armatury závitové s jedním závitem G 1/2 | kus | 3
31 | 73404 | Kulový kohout vypouštěcí a napouštěcí G 1/2" | kus | 3
32 | 734209112 | Montáž armatury závitové s dvěma závity G 1/2 | kus | 8
33 | 73451 | Ventil termostatický rad. př. 1/2" | kus | 8
34 | 734690 | Šroubení rad. př. G 1/2 | kus | 8
35 | 734691 | Šroubení rad. H roh. G 1/2" | kus | 17
36 | 73409 | Šroubení svěrné + opěrné pouzdro - d 15 | kus | 50
37 | 734211113 | Ventil závitový odvzdušňovací G 3/8 PN 10 do 120°C otopných těles | kus | 1
38 | 734220101 | Ventil závitový regulační přímý G 1/2;3/4 PN 20 do 100°C vyvažovací | kus | 3
39 | 734242414 | Ventil závitový zpětný přímý G 1 PN 16 do 110°C | kus | 2
40 | 734251212 | Ventil závitový pojistný rohový G 3/4 provozní tlak od 2,5 do 6 barů | kus | 2
41 | 734291244 | Filtr závitový přímý G 1 PN 16 do 130°C s vnitřními závity | kus | 2
42 | 734292712 | Kohout kulový přímý G 3/8 PN 42 do 185°C vnitřní závit | kus | 1
43 | 734292714 | Kohout kulový přímý G 3/4 PN 42 do 185°C vnitřní závit | kus | 2
44 | 734292715 | Kohout kulový přímý G 1 PN 42 do 185°C vnitřní závit | kus | 5
45 | 734295023 | TERMOSTATICKÝ VENTIL DN25 - 65°C | kus | 1
46 | 734411101 | Teploměr technický s pevným stonkem a jímkou zadní připojení průměr 63 mm délky 50 mm | kus | 3
47 | 734421101 | Tlakoměr s pevným stonkem a zpětnou klapkou tlak 0-16 bar průměr 50 mm spodní připojení | kus | 1
48 | 998734201 | Přesun hmot pro armatury v objektech v do 6 m | % | 436.776
| 735 | Ústřední vytápění - otopná tělesa
49 | 735000912 | Vyregulování ventilu nebo kohoutu dvojregulačního s termostatickým ovládáním | kus | 25
50 | 73515902 | Tlaková zkouška otopných těles | kus | 25
51 | 73509 | Otopné těleso Radik 21VK/5090 | kus | 4
52 | 73510 | Otopné těleso Radik 21VK/5100 | kus | 2
53 | 73511 | Otopné těleso Radik 21VK/5110 | kus | 3
54 | 73505 | Otopné těleso Radik 21VK/6070 | kus | 4
55 | 73506 | Otopné těleso Radik 21VK/6080 | kus | 2
56 | 73507 | Otopné těleso Radik 21VK/6120 | kus | 2
57 | 735159210 | Montáž otopných těles panelových dvouřadých délky do 1240 mm | kus | 17
58 | 735164511 | Montáž otopného tělesa trubkového Koralux Rondo na stěnu | kus | 8
59 | 7352003 | Koupelnový radiátor KRM 1820.600 | kus | 2
60 | 7352002 | Koupelnový radiátor KRM 1500.600 | kus | 6
61 | 998735201 | Přesun hmot pro otopná tělesa v objektech v do 6 m | % | 966.605
| OST | Ostatní
| O01 | Ostatní
62 | 001 | Stavební výpomoci | hod | 36
63 | 00110 | Nepředvídatené práce | hod | 24
64 | 00111 | Revize | kpl | 1
65 | 0018 | Demontáže | hod | 24
66 | 0019 | Požární ucpávky | kpl | 1
Celkem