## Pokyny pro vyplnění (hidden)
Pokyny pro vyplnění
Ve všech listech tohoto souboru můžete měnit pouze buňky s modrým pozadím. Jedná se o tyto údaje : - údaje o firmě - jednotkové ceny položek zadané na maximálně dvě desetinná místa

## Stavba
#RTSROZP# | Položkový rozpočet stavby
| Stavba: |  | 003/2017 | Bytový dům Diváky, Rekonstrukce školy
| Objekt: |  | SO 01 | 2NP a 3 NP - stavební úpravy, sanace zdiva 1NP, KZS, kotelna
364 | Rozpočet: |  | SO 01 | 2NP a 3 NP - stavební úpravy, sanace zdiva 1NP, KZS, kotelna - AKTUALIZACE
| Objednatel: |  | SUNRISE evropský nadační fond |  |  |  | IČO: | 04154533
|  |  | 2 |  |  |  | DIČ:
|  | 69171 | Diváky
| Projektant: | [5 empty] | IČO:
DIČ:
| Zhotovitel: | [5 empty] | IČO:
DIČ:
Vypracoval:
| Rozpis ceny | [6 empty] | Celkem
HSV | HSV | [6 empty] | 0
PSV | PSV | [6 empty] | 0
MON | MON | [6 empty] | 0
VN | Vedlejší náklady | [6 empty] | 0
ON | Ostatní náklady | [6 empty] | 0
| Celkem | [6 empty] | 0
Rekapitulace daní
| Základ pro sníženou DPH |  |  | 15 | % | 0 |  |  | CZK
| Snížená DPH |  |  | 15 | % | 0 |  |  | CZK
| Základ pro základní DPH |  |  | 21 | % | 0 |  |  | CZK
| Základní DPH |  |  | 21 | % | 0 |  |  | CZK
| Zaokrouhlení |  |  |  |  | 0 |  |  | CZK
| Cena celkem bez DPH |  |  |  |  | 10263000 |  |  | CZK
| Cena celkem s DPH |  |  |  |  | 0 |  |  | CZK
|  | v | Brně |  | dne |  | 2026-07-28
|  |  | Za zhotovitele |  |  |  | Za objednatele
Rekapitulace dílčích částí
#CASTI>> | Číslo | Název |  |  | Základ pro sníženou DPH | Základ pro základní DPH | DPH celkem | Cena celkem | %
1 | Stavba |  |  |  | 10263000 | 0 | 1539450 | 11802450 | 100
2 | SO 01 | 2NP a 3 NP - stavební úpravy, sanace zdiva 1NP, KZS, kotelna |  |  | 10263000 | 0 | 1539450 | 11802450 | 100
3 | SO 01 | 2NP a 3 NP - stavební úpravy, sanace zdiva 1NP, KZS, kotelna - AKTUALIZACE |  |  | 10263000 | 0 | 1539450 | 11802450 | 100
| Celkem za stavbu |  |  |  | 10263000 | 0 | 1539450 | 11802450 | 100
Rekapitulace dílů
| Číslo | Název |  |  | Typ dílu |  |  | Celkem | %
| 1 | Zemní práce |  |  | HSV
| 3 | Svislé a kompletní konstrukce |  |  | HSV
| 4 | Vodorovné konstrukce |  |  | HSV
| 6 | Úpravy povrchu, podlahy |  |  | HSV
| 61 | Úpravy povrchů vnitřní |  |  | HSV
| 62 | Úpravy povrchů vnější |  |  | HSV
| 63 | Podlahy a podlahové konstrukce |  |  | HSV
| 94 | Lešení a stavební výtahy |  |  | HSV
| 95 | Dokončovací konstrukce na pozemních stavbách |  |  | HSV
| 96 | Bourání konstrukcí |  |  | HSV
| 97 | Prorážení otvorů |  |  | HSV
| 99 | Staveništní přesun hmot |  |  | HSV
| 711 | Izolace proti vodě |  |  | PSV
| 713 | Izolace tepelné |  |  | PSV
| 720 | Zdravotechnická instalace |  |  | PSV
| 728 | Vzduchotechnika |  |  | PSV
| 730 | Ústřední vytápění |  |  | PSV
| 762 | Konstrukce tesařské |  |  | PSV
| 764 | Konstrukce klempířské |  |  | PSV
| 765 | Krytiny tvrdé |  |  | PSV
| 766 | Konstrukce truhlářské |  |  | PSV
| 767 | Konstrukce zámečnické |  |  | PSV
| 769 | Otvorové prvky z plastu |  |  | PSV
| 771 | Podlahy z dlaždic a obklady |  |  | PSV
| 778 | Podlahy plovoucí |  |  | PSV
| 781 | Obklady keramické |  |  | PSV
| 783 | Nátěry |  |  | PSV
| 784 | Malby |  |  | PSV
| M21 | Elektromontáže |  |  | MON
| D96 | Přesuny suti a vybouraných hmot |  |  | PSU
| VN | Vedlejší náklady |  |  | VN
| Cena celkem | [6 empty] | 0 | 0
Note on C13: PSČ
Note on D11: Název
Note on D12: Ulice
Note on D13: Ulice
Note on I11: IČO
Note on I12: DIČ

## VzorPolozky (hidden)
Položkový rozpočet
S:
O:
R:

## SO 01 SO 01 Pol
Položkový rozpočet | [24 empty] | #TypZaznamu#
S: | 003/2017 | Bytový dům Diváky, Rekonstrukce školy | [22 empty] | STA
O: | SO 01 | 2NP a 3 NP - stavební úpravy, sanace zdiva 1NP, KZS, kotelna | [19 empty] | STA |  |  | OBJ
R: | SO 01 | 2NP a 3 NP - stavební úpravy, sanace zdiva 1NP, KZS, kotelna - AKTUALIZACE | [22 empty] | ROZ
P.č. | Číslo položky | Název položky | MJ | množství | cena / MJ | Celkem | Dodávka | Dodávka celk. | Montáž | Montáž celk. | DPH | cena s DPH | hmotnost / MJ | hmotnost celk.(t) | dem. hmotnost / MJ | dem. hmotnost celk.(t) | Ceník | Cen. soustava | Nhod / MJ | Nhod celk. | Dodavatel
Díl: | 1 | Zemní práce |  |  |  | 0 |  | 0 |  | 5953.92 |  | 0 |  | 0 |  | 0 |  |  |  | 0 |  |  |  |  | DIL
1 | 139601102R00 | Ruční výkop jam, rýh a šachet v hornině tř. 3 | m3 | 5.376 |  |  | 0 | 0 | 1006.1 | 5408.79 | 15 | 0 | 0 | 0 | 0 | 0 |  | RTS 17/ II | 0 | 0 |  |  |  |  | POL1_
|  | sokl: : 0,6*0,8*(8,340+2,860) |  | 5.38 | [20 empty] | VV | 0
2 | 174101101R00 | Zásyp jam, rýh, šachet se zhutněním | m3 | 5.376 |  |  | 0 | 0 | 101.4 | 545.13 | 15 | 0 | 0 | 0 | 0 | 0 |  | Vlastní | 0 | 0 |  |  |  |  | POL1_
|  | sokl: : 0,6*0,8*(8,340+2,860) |  | 5.38 | [20 empty] | VV | 0
Díl: | 3 | Svislé a kompletní konstrukce |  |  |  | 0 |  | 231618.01 |  | 484009.99 |  | 0 |  | 28.97 |  | 0 |  |  |  | 64.22 |  |  |  |  | DIL
3 | 311237153R00 | Zdivo z cihel P10 na MVC 5 tl. 36,5 cm | m2 | 40.8664 |  |  | 887.25 | 36258.71 | 385.85 | 15768.3 | 15 | 0 | 0.27699 | 11.32 | 0 | 0 |  | RTS 17/ II | 1.1124 | 45.46 |  |  |  |  | POL1_
|  | 3*(5,170*2+3,640)-0,690*1,920*2 |  | 39.2904 | [20 empty] | VV | 0
|  | 0,8*1,97 |  | 1.576 | [20 empty] | VV | 0
4 | 311237373R00 | Zdivo z cihel AKU P15 na MC 15 tl. 25 cm | m2 | 22.0733 |  |  | 1150.01 | 25384.52 | 298.69 | 6593.07 | 15 | 0 | 0.28782 | 6.35 | 0 | 0 | 801-1 | RTS 17/ II | 0.85 | 18.76 |  |  |  |  | POL1_
|  | přizdívka kotelna: : 7,19*3,07 |  | 22.0733 | [20 empty] | VV | 0
5 | 319300011RT1 | Dodatečné vložení izolace podřezáním strojně,fólie, cihelné zdivo tloušťky 30 cm | m | 24.889 |  |  | 180.04 | 4481.02 | 590.46 | 14695.96 | 15 | 0 | 0.00358 | 0.09 | 0 | 0 |  | RTS 17/ II | 0 | 0 |  |  |  |  | POL1_
|  | 5,441*2+3,367+5,320*2 |  | 24.89 | [20 empty] | VV | 0
6 | 319300013RT1 | Dodatečné vložení izolace podřezáním strojně,fólie, cihelné zdivo tloušťky 60 cm | m | 47.772 |  |  | 360.12 | 17203.65 | 1174.98 | 56131.14 | 15 | 0 | 0.00715 | 0.34 | 0 | 0 |  | RTS 17/ II | 0 | 0 |  |  |  |  | POL1_
|  | 18,320+3,527+3,310+2,610+20,005 |  | 47.77 | [20 empty] | VV | 0
7 | 319300014RT1 | Dodatečné vložení izolace podřezáním strojně,fólie, cihelné zdivo tloušťky 90 cm | m | 40.65 |  |  | 469.23 | 19074.2 | 1865.87 | 75847.62 | 15 | 0 | 0.00972 | 0.4 | 0 | 0 |  | RTS 17/ II | 0 | 0 |  |  |  |  | POL1_
|  | 8,220+8,03+10,450+10,320+3,630 |  | 40.65 | [20 empty] | VV | 0
8 | 342012221R00 | Příčka SDK tl.100 mm,ocel.kce,1x oplášť.,RB 12,5mm | m2 | 196.6515 |  |  | 316.73 | 62285.43 | 407.07 | 80050.93 | 15 | 0 | 0.02578 | 5.07 | 0 | 0 |  | Vlastní | 0 | 0 |  |  |  |  | POL1_
|  | BYT Č. 7 : 2,9*(4,525*2+1,7)-0,8*1,97*2-0,6*1,97 |  | 26.841 | [20 empty] | VV | 0
|  | BYT Č. 8: : 2,9*(4,525+1,9+3,2+1,8)-0,8*1,97*2-0,6*1,97 |  | 28.7985 | [20 empty] | VV | 0
|  | BYT Č. 9: : 2,9*(4,525+3,20+1,9+1,9+0,4)-0,8*1,97*2-0,6*1,97 |  | 30.2485 | [20 empty] | VV | 0
|  | BYT Č.10: : 2,9*(4,525+1,95)-0,6*1,97-0,8*1,97 |  | 16.0195 | [20 empty] | VV | 0
|  | BYT Č. 3: : 3,6*(3,88+1,590)-0,6*1,97-0,8*1,97 |  | 16.934 | [20 empty] | VV | 0
|  | BYT Č. 4: : 3,6*(5,2*2+1,870)-0,8*1,97*2-0,6*1,97 |  | 39.838 | [20 empty] | VV | 0
|  | BYT Č. 5: : 3,6*(5,2+1,87)-0,8*1,97-0,6*1,97 |  | 22.694 | [20 empty] | VV | 0
|  | BYT Č. 6: : 3,6*(3,910+1,1)-0,8*1,97-0,6*1,97 |  | 15.278 | [20 empty] | VV | 0
9 | 347013112R00 | Předstěna SDK,tl.55mm,1x ocel.kce CD,1x Ref 30 12,5mm | m2 | 177.3792 |  |  | 209.15 | 37098.86 | 349.25 | 61949.69 | 15 | 0 | 0.01412 | 2.5 | 0 | 0 |  | Vlastní | 0 | 0 |  |  |  |  | POL1_
|  | 2,946*(7,7+0,5+7,7+0,5+9,8*2+7,7+0,5+8,1+0,5) |  | 155.5488 | [20 empty] | VV | 0
|  | odpočet oken: : -1,16*1,5*8 |  | -13.92 | [20 empty] | VV | 0
|  | ostění: : 0,840*(1,16*2+1,5*2)*8 |  | 35.7504 | [20 empty] | VV | 0
10 | 342264051RT1 | Podhled sádrokartonový na zavěšenou ocel. konstr., desky standard tl. 12,5 mm, bez izolace, Rei 30 | m2 | 138.1 |  |  | 187.81 | 25936.56 | 340.09 | 46966.43 | 15 | 0 | 0.0186 | 2.57 | 0 | 0 |  | Vlastní | 0 | 0 |  |  |  |  | POL1_
|  | BYT Č. 3: : | [22 empty] | VV | 0
|  | vstup: : 2,6 |  | 2.6 | [20 empty] | VV | 0
|  | obytná místnost: : 22,4 |  | 22.4 | [20 empty] | VV | 0
|  | BYT Č. 4: : | [22 empty] | VV | 0
|  | vstup: : 5,0 |  | 5 | [20 empty] | VV | 0
|  | obytná místnost: : 28,1 |  | 28.1 | [20 empty] | VV | 0
|  | ložnice: : 13,5 |  | 13.5 | [20 empty] | VV | 0
|  | BYT Č. 5: : | [22 empty] | VV | 0
|  | vstup: : 4,7 |  | 4.7 | [20 empty] | VV | 0
|  | obytná místnost: : 19,1 |  | 19.1 | [20 empty] | VV | 0
|  | ložnice: : 13,5 |  | 13.5 | [20 empty] | VV | 0
|  | BYT Č.6: : | [22 empty] | VV | 0
|  | vstup: : 1,7 |  | 1.7 | [20 empty] | VV | 0
|  | obytná místnost: : 19,8 |  | 19.8 | [20 empty] | VV | 0
|  | chodba: : 7,7 |  | 7.7 | [20 empty] | VV | 0
11 | 342264051RT3 | Podhled sádrokartonový na zavěšenou ocel. konstr., desky standard impreg. tl. 12,5 mm Rei 30, bez izolace | m2 | 17.6 |  |  | 221.31 | 3895.06 | 340.09 | 5985.58 | 15 | 0 | 0.0186 | 0.33 | 0 | 0 |  | Vlastní | 0 | 0 |  |  |  |  | POL1_
|  | BYT Č. 3: : | [22 empty] | VV | 0
|  | koupelna: : 3,6 |  | 3.6 | [20 empty] | VV | 0
|  | BYT Č. 4: : | [22 empty] | VV | 0
|  | koupelna: : 4,9 |  | 4.9 | [20 empty] | VV | 0
|  | BYT Č. 5: : | [22 empty] | VV | 0
|  | koupelna: : 4,7 |  | 4.7 | [20 empty] | VV | 0
|  | BYT Č.6: : | [22 empty] | VV | 0
|  | koupelna: : 4,4 |  | 4.4 | [20 empty] | VV | 0
12 | 3 - 01 | D + M mezibytová příčka SDK tl. 250 mm,Ei 30 | m2 | 78.811 |  |  | 0 | 0 | 1522.9 | 120021.27 | 15 | 0 | 0 | 0 | 0 | 0 |  | Vlastní | 0 | 0 |  |  |  |  | POL1_
|  | 2,9*(7,9+2,79+2,79+7,53+2,940+5,4) |  | 85.115 | [20 empty] | VV | 0
|  | -0,8*1,97*4 |  | -6.304 | [20 empty] | VV | 0
Díl: | 4 | Vodorovné konstrukce |  |  |  | 0 |  | 369968.65 |  | 942155.29 |  | 0 |  | 169.14 |  | 0 |  |  |  | 0 |  |  |  |  | DIL
13 | 317941123R00 | Osazení ocelových válcovaných nosníků č.14-22 | t | 5.4361 |  |  | 20.37 | 110.73 | 8157.63 | 44345.77 | 15 | 0 | 0.01709 | 0.09 | 0 | 0 |  | RTS 17/ II | 0 | 0 |  |  |  |  | POL1_
|  | (10,720*11+3,940*3)*0,0419 |  | 5.44 | [20 empty] | VV | 0
14 | 411321414R00 | Stropy deskové ze železobetonu C 25/30 | m3 | 53.8992 |  |  | 2349.61 | 126642.1 | 396.69 | 21381.27 | 15 | 0 | 2.5251 | 136.1 | 0 | 0 |  | RTS 17/ II | 0 | 0 |  |  |  |  | POL1_
|  | 0,240*224,58 |  | 53.9 | [20 empty] | VV | 0
15 | 411351101R00 | Bednění stropů deskových, bednění vlastní -zřízení | m2 | 23.5392 |  |  | 144.86 | 3409.9 | 288.64 | 6794.37 | 15 | 0 | 0.04678 | 1.1 | 0 | 0 |  | RTS 17/ II | 0 | 0 |  |  |  |  | POL1_
|  | 67,255*0,35 |  | 23.54 | [20 empty] | VV | 0
16 | 411351102R00 | Bednění stropů deskových, vlastní - odstranění | m2 | 23.5392 |  |  | 0 | 0 | 104.5 | 2459.85 | 15 | 0 | 0 | 0 | 0 | 0 |  | RTS 17/ II | 0 | 0 |  |  |  |  | POL1_
|  | 67,255*0,35 |  | 23.54 | [20 empty] | VV | 0
17 | 411354173R00 | Podpěrná konstr. stropů do 12 kPa - zřízení | m2 | 224.58 |  |  | 33.31 | 7480.76 | 169.19 | 37996.69 | 15 | 0 | 0.00387 | 0.87 | 0 | 0 |  | RTS 17/ II | 0 | 0 |  |  |  |  | POL1_
|  | 224,58 |  | 224.58 | [20 empty] | VV | 0
18 | 411354174R00 | Podpěrná konstr. stropů do 12 kPa - odstranění | m2 | 224.58 |  |  | 0 | 0 | 50.4 | 11318.83 | 15 | 0 | 0 | 0 | 0 | 0 |  | RTS 17/ II | 0 | 0 |  |  |  |  | POL1_
19 | 411361821R00 | Výztuž stropů z betonářské oceli 10505(R) | t | 1.4553 |  |  | 23094.52 | 33608.99 | 10724.08 | 15606.54 | 15 | 0 | 1.0214 | 1.49 | 0 | 0 |  | RTS 17/ II | 0 | 0 |  |  |  |  | POL1_
|  | 53,8992*0,027 |  | 1.46 | [20 empty] | VV | 0
20 | 417321414R00 | Ztužující pásy a věnce z betonu železového C 25/30 | m3 | 7.7408 |  |  | 2347.4 | 18170.75 | 485.2 | 3755.84 | 15 | 0 | 2.5251 | 19.55 | 0 | 0 |  | RTS 17/ II | 0 | 0 |  |  |  |  | POL1_
|  | 0,5*0,2*(67,4) |  | 6.74 | [20 empty] | VV | 0
|  | 0,36*0,2*(5,130*2+3,640) |  | 1 | [20 empty] | VV | 0
21 | 417351115R00 | Bednění ztužujících pásů a věnců - zřízení | m2 | 56.91 |  |  | 93.41 | 5315.96 | 239.59 | 13635.07 | 15 | 0 | 0.00782 | 0.45 | 0 | 0 |  | RTS 17/ II | 0 | 0 |  |  |  |  | POL1_
|  | 67,4*2*0,350 |  | 47.18 | [20 empty] | VV | 0
|  | 5,130*2*2*0,350+3,640*0,350*2 |  | 9.73 | [20 empty] | VV | 0
22 | 417351116R00 | Bednění ztužujících pásů a věnců - odstranění | m2 | 56.91 |  |  | 0 | 0 | 73.1 | 4160.12 | 15 | 0 | 0 | 0 | 0 | 0 |  | RTS 17/ II | 0 | 0 |  |  |  |  | POL1_
|  | 67,4*2*0,350 |  | 47.18 | [20 empty] | VV | 0
|  | 5,130*2*2*0,350+3,640*0,350*2 |  | 9.73 | [20 empty] | VV | 0
23 | 417361821R00 | Výztuž ztužujících pásů a věnců z oceli 10505(R) | t | 0.83476 |  |  | 22296.02 | 18611.83 | 11065.78 | 9237.27 | 15 | 0 | 1.0167 | 0.85 | 0 | 0 |  | RTS 17/ II | 0 | 0 |  |  |  |  | POL1_
|  | 337*3,4*0,0003946 |  | 0.45 | [20 empty] | VV | 0
|  | 67,4*4*0,0008878 |  | 0.24 | [20 empty] | VV | 0
|  | (5,130*2+3,640)*4*0,0008878 |  | 0.05 | [20 empty] | VV | 0
|  | 70*3,4*0,0003946 |  | 0.09 | [20 empty] | VV | 0
24 | 447111122RZ1 | Podkroví SDK,dřev.rošt, izolace, 1x Rei 30 tl. 12,5 mm ( v mokrých provozech impreg SDK), bez dodávky a, montáže izolace | m2 | 223.1779 |  |  | 142.13 | 31720.28 | 565.47 | 126200.42 | 15 | 0 | 0.01434 | 3.2 | 0 | 0 |  | Vlastní | 0 | 0 |  |  |  |  | POL1_
|  | střecha s mansardou: : (4,0+5,3)*7,8+(4,0+5,3)*8,3+(3,0*4,5) |  | 163.23 | [20 empty] | VV | 0
|  | střecha šikmá: : (4,864*2)*2,5 |  | 24.32 | [20 empty] | VV | 0
|  | střecha šikmá do dvora: : 2,278*2*7,820 |  | 35.6279 | [20 empty] | VV | 0
25 | 4 - 01 | D+ M bednění z trapézových plechů - strop nad 2NP | m2 | 224.58 |  |  | 0 | 0 | 385.8 | 86642.96 | 15 | 0 | 0 | 0 | 0 | 0 |  | Vlastní | 0 | 0 |  |  |  |  | POL1_
26 | 4 - 02 | Postupná výměna stropní konstrukce nad 1NP (odhad nákladů bez projektu statika) | m2 | 224.58 |  |  | 0 | 0 | 2487.4 | 558620.29 | 15 | 0 | 0 | 0 | 0 | 0 |  | Vlastní | 0 | 0 |  |  |  |  | POL1_
27 | 13480830R | Tyč průřezu I 260, hrubé, jakost oceli 11373 | t | 5.4361 |  |  | 22975.5 | 124897.35 | 0 | 0 | 15 | 0 | 1 | 5.44 | 0 | 0 |  | Vlastní | 0 | 0 |  |  |  |  | POL3_
|  | (10,720*11+3,940*3)*0,0419 |  | 5.44 | [20 empty] | VV | 0
Díl: | 6 | Úpravy povrchu, podlahy |  |  |  | 0 |  | 8441.8 |  | 78867.54 |  | 0 |  | 0.93 |  | 0 |  |  |  | 0 |  |  |  |  | DIL
28 | 602016191R00 | Penetrační nátěr stěn | m2 | 438.0798 |  |  | 19.27 | 8441.8 | 24.33 | 10658.48 | 15 | 0 | 0.0003 | 0.13 | 0 | 0 |  | Vlastní | 0 | 0 |  |  |  |  | POL1_
|  | 3,6*22,78 |  | 82.008 | [20 empty] | VV | 0
|  | 3,6*21,860 |  | 78.696 | [20 empty] | VV | 0
|  | 7,542*3,6 |  | 27.1512 | [20 empty] | VV | 0
|  | 3,6*22,780 |  | 82.008 | [20 empty] | VV | 0
|  | 30,660*2,6 |  | 79.716 | [20 empty] | VV | 0
|  | 14,060*2,6 |  | 36.556 | [20 empty] | VV | 0
|  | 23,140*2,6 |  | 60.164 | [20 empty] | VV | 0
|  | odpočet otvorů: : -1,160*1,920*6 |  | -13.3632 | [20 empty] | VV | 0
|  | -1,2*1,920*6 |  | -13.824 | [20 empty] | VV | 0
|  | -0,690*0,960*2 |  | -1.3248 | [20 empty] | VV | 0
|  | ostění: : 0,310*(1,160*6+1,920*12+1,2*6+1,920*12+0,690*2+0,960*4) |  | 20.2926 | [20 empty] | VV | 0
29 | 602011182RT2.X1 | Omítka stěn tenkovrstvá akrylátová barevná | m2 | 270.4562 |  |  | 0 | 0 | 252.2 | 68209.06 | 15 | 0 | 0.00294 | 0.8 | 0 | 0 |  | Vlastní | 0 | 0 |  |  |  |  | POL1_
|  | 67,256*3,890 |  | 261.6258 | [20 empty] | VV | 0
|  | -(1,160*1,92*6+1,2*1,92*6+0,69*0,96*2) |  | -28.512 | [20 empty] | VV | 0
|  | -0,69*1,92*2 |  | -2.6496 | [20 empty] | VV | 0
|  | 12,162+12,926 |  | 25.088 | [20 empty] | VV | 0
|  | 0,2*(1,160+1,92*2)*6 |  | 6 | [20 empty] | VV | 0
|  | 0,2*(1,2+1,92*2)*6 |  | 6.048 | [20 empty] | VV | 0
|  | 0,2*(0,69+0,96*2)*2 |  | 1.044 | [20 empty] | VV | 0
|  | 0,2*(0,69+1,92*2)*2 |  | 1.812 | [20 empty] | VV | 0
Díl: | 61 | Úpravy povrchů vnitřní |  |  |  | 0 |  | 24706.48 |  | 135530.86 |  | 0 |  | 25.27 |  | 0 |  |  |  | 0 |  |  |  |  | DIL
30 | 610991111R00 | Zakrývání výplní vnitřních otvorů | m2 | 31.1616 |  |  | 14.22 | 443.12 | 24.38 | 759.72 | 15 | 0 | 4e-05 | 0 | 0 | 0 |  | RTS 17/ II | 0 | 0 |  |  |  |  | POL1_
|  | 1,16*1,92*6 |  | 13.3632 | [20 empty] | VV | 0
|  | 1,2*1,92*6 |  | 13.824 | [20 empty] | VV | 0
|  | 0,69*0,96*2 |  | 1.3248 | [20 empty] | VV | 0
|  | 0,69*1,92*2 |  | 2.6496 | [20 empty] | VV | 0
31 | 612421637R00 | Omítka vnitřní zdiva, MVC, štuková | m2 | 530.115 |  |  | 45.77 | 24263.36 | 254.23 | 134771.14 | 15 | 0 | 0.04766 | 25.27 | 0 | 0 |  | RTS 17/ II | 0 | 0 |  |  |  |  | POL1_
|  | kotelna: : 3*18,660-0,8*1,97-1*2,67-0,620*1-22,0733 |  | 29.0407 | [20 empty] | VV | 0
[25 empty] | VV | 0
|  | přizdívka kotelna: : 7,19*3,07 |  | 22.0733 | [20 empty] | VV | 0
[25 empty] | VV | 0
|  | 3*(5,170*2+3,640)-0,690*1,920*2 |  | 39.2904 | [20 empty] | VV | 0
|  | ostění: : 0,180*(1,920*4+0,690*2) |  | 1.6308 | [20 empty] | VV | 0
|  | nové omítky - otlučené: : | [22 empty] | VV | 0
|  | 3,6*22,78 |  | 82.008 | [20 empty] | VV | 0
|  | 3,6*21,860 |  | 78.696 | [20 empty] | VV | 0
|  | 7,542*3,6 |  | 27.1512 | [20 empty] | VV | 0
|  | 3,6*22,780 |  | 82.008 | [20 empty] | VV | 0
|  | 30,660*2,6 |  | 79.716 | [20 empty] | VV | 0
|  | 14,060*2,6 |  | 36.556 | [20 empty] | VV | 0
|  | 23,140*2,6 |  | 60.164 | [20 empty] | VV | 0
|  | odpočet otvorů: : -1,160*1,920*6 |  | -13.3632 | [20 empty] | VV | 0
|  | -1,2*1,920*6 |  | -13.824 | [20 empty] | VV | 0
|  | -0,690*0,960*2 |  | -1.3248 | [20 empty] | VV | 0
|  | ostění: : 0,310*(1,160*6+1,920*12+1,2*6+1,920*12+0,690*2+0,960*4) |  | 20.2926 | [20 empty] | VV | 0
Díl: | 62 | Úpravy povrchů vnější |  |  |  | 0 |  | 191237.84 |  | 149808.83 |  | 0 |  | 2.86 |  | 0 |  |  |  | 0 |  |  |  |  | DIL
32 | 620991121R00 | Zakrývání výplní vnějších otvorů z lešení | m2 | 31.1616 |  |  | 14.22 | 443.12 | 24.38 | 759.72 | 15 | 0 | 4e-05 | 0 | 0 | 0 |  | RTS 17/ II | 0 | 0 |  |  |  |  | POL1_
|  | 1,16*1,92*6 |  | 13.3632 | [20 empty] | VV | 0
|  | 1,2*1,92*6 |  | 13.824 | [20 empty] | VV | 0
|  | 0,69*0,96*2 |  | 1.3248 | [20 empty] | VV | 0
|  | 0,69*1,92*2 |  | 2.6496 | [20 empty] | VV | 0
33 | 622311511R00 | Izolace suterénu XPS tl. 80 mm, bez PÚ | m2 | 5.6 |  |  | 395.98 | 2217.49 | 173.52 | 971.71 | 15 | 0 | 0.00736 | 0.04 | 0 | 0 |  | RTS 17/ II | 0 | 0 |  |  |  |  | POL1_
|  | sokl: : 0,5*(8,340+2,860) |  | 5.6 | [20 empty] | VV | 0
34 | 622311134RV1 | Zateplovací systém, fasáda, EPS F tl.140 mm, zakončený stěrkou s výztužnou tkaninou | m2 | 255.5522 |  |  | 406.07 | 103772.1 | 456.83 | 116743.93 | 15 | 0 | 0.01004 | 2.57 | 0 | 0 |  | Vlastní | 0 | 0 |  |  |  |  | POL1_
|  | 67,256*3,890 |  | 261.6258 | [20 empty] | VV | 0
|  | -1,16*1,92*6 |  | -13.3632 | [20 empty] | VV | 0
|  | -1,2*1,92*6 |  | -13.824 | [20 empty] | VV | 0
|  | -0,69*0,96*2 |  | -1.3248 | [20 empty] | VV | 0
|  | -0,69*1,92*2 |  | -2.6496 | [20 empty] | VV | 0
|  | 12,162+12,926 |  | 25.088 | [20 empty] | VV | 0
35 | 622311153R00 | Zateplovací systém, ostění, EPS F tl. 30 mm | m2 | 14.904 |  |  | 471.07 | 7020.83 | 1048.73 | 15630.27 | 15 | 0 | 0.013 | 0.19 | 0 | 0 |  | RTS 17/ II | 0 | 0 |  |  |  |  | POL1_
|  | 0,2*(1,160+1,92*2)*6 |  | 6 | [20 empty] | VV | 0
|  | 0,2*(1,2+1,92*2)*6 |  | 6.048 | [20 empty] | VV | 0
|  | 0,2*(0,69+0,96*2)*2 |  | 1.044 | [20 empty] | VV | 0
|  | 0,2*(0,69+1,92*2)*2 |  | 1.812 | [20 empty] | VV | 0
36 | 622711112R00 | Lepení dekorač.fasád.profilu,šambrány do 100x100mm | m | 125.16 |  |  | 6.13 | 767.23 | 38.77 | 4852.45 | 15 | 0 | 0.00032 | 0.04 | 0 | 0 |  | RTS 17/ II | 0 | 0 |  |  |  |  | POL1_
|  | (1,860*2+2,82*2)*12 |  | 112.32 | [20 empty] | VV | 0
|  | (0,990*2+2,220*2)*2 |  | 12.84 | [20 empty] | VV | 0
37 | 622904112R00 | Očištění fasád tlakovou vodou složitost 1 - 2 | m2 | 255.5522 |  |  | 4.04 | 1032.43 | 42.46 | 10850.75 | 15 | 0 | 2e-05 | 0.01 | 0 | 0 |  | RTS 17/ II | 0 | 0 |  |  |  |  | POL1_
|  | 67,256*3,890 |  | 261.6258 | [20 empty] | VV | 0
|  | -1,16*1,92*6 |  | -13.3632 | [20 empty] | VV | 0
|  | -1,2*1,92*6 |  | -13.824 | [20 empty] | VV | 0
|  | -0,69*0,96*2 |  | -1.3248 | [20 empty] | VV | 0
|  | -0,69*1,92*2 |  | -2.6496 | [20 empty] | VV | 0
|  | 12,162+12,926 |  | 25.088 | [20 empty] | VV | 0
38 | 28374351R | Profil dekorační fasádní šambrána , polystyren s disperzní omítkou, dl. 2 m | m | 125.16 |  |  | 607.1 | 75984.64 | 0 | 0 | 15 | 0 | 0.0001 | 0.01 | 0 | 0 |  | Vlastní | 0 | 0 |  |  |  |  | POL3_
|  | (1,860*2+2,82*2)*12 |  | 112.32 | [20 empty] | VV | 0
|  | (0,990*2+2,220*2)*2 |  | 12.84 | [20 empty] | VV | 0
Díl: | 63 | Podlahy a podlahové konstrukce |  |  |  | 0 |  | 38865.1 |  | 13394.73 |  | 0 |  | 19.14 |  | 0 |  |  |  | 0 |  |  |  |  | DIL
39 | 631312621R00 | Mazanina betonová tl. 5 - 8 cm C 20/25 | m3 | 7.3025 |  |  | 3215.94 | 23484.4 | 1352.76 | 9878.53 | 15 | 0 | 2.525 | 18.44 | 0 | 0 |  | Vlastní | 0 | 0 |  |  |  |  | POL1_
|  | dílna: : 39,9*0,05 |  | 2 | [20 empty] | VV | 0
|  | chodba: : 9,1*0,05 |  | 0.46 | [20 empty] | VV | 0
|  | dílna: : 41*0,05 |  | 2.05 | [20 empty] | VV | 0
|  | kotelna: : 20*0,05 |  | 1 | [20 empty] | VV | 0
|  | úklid: : 1,4*0,05 |  | 0.07 | [20 empty] | VV | 0
|  | chodba: : 11,5*0,05 |  | 0.57 | [20 empty] | VV | 0
|  | šatna: : 14,67*0,05 |  | 0.73 | [20 empty] | VV | 0
|  | sklad: : 8,48*0,05 |  | 0.42 | [20 empty] | VV | 0
40 | 631362021R00 | Výztuž mazanin svařovanou sítí z drátů Kari | t | 0.657 |  |  | 23410.5 | 15380.7 | 5351.9 | 3516.2 | 15 | 0 | 1.0662 | 0.7 | 0 | 0 |  | RTS 17/ II | 0 | 0 |  |  |  |  | POL1_
|  | 146*0,0036*1,25 |  | 0.66 | [20 empty] | VV | 0
Díl: | 94 | Lešení a stavební výtahy |  |  |  | 0 |  | 110059 |  | 67045.2 |  | 0 |  | 12.98 |  | 0 |  |  |  | 0 |  |  |  |  | DIL
41 | 941941031R00 | Montáž lešení leh.řad.s podlahami,š.do 1 m, H 10 m | m2 | 514 |  |  | 0.03 | 15.42 | 47.37 | 24348.18 | 15 | 0 | 0.01838 | 9.45 | 0 | 0 |  | Vlastní | 0 | 0 |  |  |  |  | POL1_
|  | 141*2 |  | 282 | [20 empty] | VV | 0
|  | 82*2+34*2 |  | 232 | [20 empty] | VV | 0
42 | 941941191R00 | Příplatek za každý měsíc použití lešení k pol.1031 | m2 | 3598 |  |  | 26.71 | 96102.58 | 1.79 | 6440.42 | 15 | 0 | 0.00085 | 3.06 | 0 | 0 |  | RTS 17/ II | 0 | 0 |  |  |  |  | POL1_
|  | 514*7 |  | 3598 | [20 empty] | VV | 0
43 | 941941831R00 | Demontáž lešení leh.řad.s podlahami,š.1 m, H 10 m | m2 | 514 |  |  | 0 | 0 | 33.4 | 17167.6 | 15 | 0 | 0 | 0 | 0 | 0 |  | RTS 17/ II | 0 | 0 |  |  |  |  | POL1_
|  | 141*2 |  | 282 | [20 empty] | VV | 0
|  | 82*2+34*2 |  | 232 | [20 empty] | VV | 0
44 | 941955002R00 | Lešení lehké pomocné, výška podlahy do 1,9 m | m2 | 300 |  |  | 46.47 | 13941 | 63.63 | 19089 | 15 | 0 | 0.00158 | 0.47 | 0 | 0 |  | RTS 17/ II | 0 | 0 |  |  |  |  | POL1_
Díl: | 95 | Dokončovací konstrukce na pozemních stavbách |  |  |  | 0 |  | 5388.01 |  | 146650.74 |  | 0 |  | 0.51 |  | 0 |  |  |  | 0 |  |  |  |  | DIL
45 | 952901111R00 | Vyčištění budov o výšce podlaží do 4 m | m2 | 400 |  |  | 1.45 | 580 | 86.35 | 34540 | 15 | 0 | 4e-05 | 0.02 | 0 | 0 |  | RTS 17/ II | 0 | 0 |  |  |  |  | POL1_
46 | 954111106R00 | SDK obklad ocel.sloupů 4str., 1x RF tl.15 mm | m | 15.13 |  |  | 317.78 | 4808.01 | 699.52 | 10583.74 | 15 | 0 | 0.03212 | 0.49 | 0 | 0 |  | Vlastní | 0 | 0 |  |  |  |  | POL1_
|  | 3,026*5 |  | 15.13 | [20 empty] | VV | 0
47 | 95 - 02 | Oprava a úprava povrchových úprav schodiště, vč. úpravy zábradlí - původní schodiště půdy + 2 NP | kpl | 1 |  |  | 0 | 0 | 65992.5 | 65992.5 | 15 | 0 | 0 | 0 | 0 | 0 |  | Vlastní | 0 | 0 |  |  |  |  | POL1_
48 | 95 - 03 | Protipožární opatření v budově - 2NP a 3NP (hydranty, hasící přístroje, značky, čidla) | kpl | 1 |  |  | 0 | 0 | 35534.5 | 35534.5 | 15 | 0 | 0 | 0 | 0 | 0 |  | Vlastní | 0 | 0 |  |  |  |  | POL1_
Díl: | 96 | Bourání konstrukcí |  |  |  | 0 |  | 1735.62 |  | 460481.27 |  | 0 |  | 0.07 |  | 127.69 |  |  |  | 0 |  |  |  |  | DIL
49 | 962031132R00 | Bourání příček cihelných tl. 10 cm | m2 | 36.4672 |  |  | 16.07 | 586.03 | 72.93 | 2659.55 | 15 | 0 | 0.00067 | 0.02 | 0.131 | 4.78 |  | RTS 17/ II | 0 | 0 |  |  |  |  | POL1_
|  | 3,6*(2,422+2,07) |  | 16.17 | [20 empty] | VV | 0
|  | 3,6*5,2 |  | 18.72 | [20 empty] | VV | 0
|  | 0,8*1,97 |  | 1.58 | [20 empty] | VV | 0
50 | 962032231R00 | Bourání zdiva z cihel pálených na MVC | m3 | 37.2399 |  |  | 30.87 | 1149.59 | 603.63 | 22479.1 | 15 | 0 | 0.00128 | 0.05 | 1.8 | 67.03 |  | RTS 17/ II | 0 | 0 |  |  |  |  | POL1_
|  | Štíty: : 0,830*20,936*2 |  | 34.75 | [20 empty] | VV | 0
|  | vstup kotelna: : 2,67*1*0,830 |  | 2.22 | [20 empty] | VV | 0
|  | 0,3*3*0,3 |  | 0.27 | [20 empty] | VV | 0
51 | 965042141RT3 | Bourání mazanin betonových tl. 10 cm, nad 4 m2, sbíječka tl. mazaniny 5 - 8 cm | m3 | 7.3025 |  |  | 0 | 0 | 2842.7 | 20758.82 | 15 | 0 | 0 | 0 | 2.2 | 16.07 |  | Vlastní | 0 | 0 |  |  |  |  | POL1_
|  | dílna: : 39,9*0,05 |  | 2 | [20 empty] | VV | 0
|  | chodba: : 9,1*0,05 |  | 0.46 | [20 empty] | VV | 0
|  | dílna: : 41*0,05 |  | 2.05 | [20 empty] | VV | 0
|  | kotelna: : 20*0,05 |  | 1 | [20 empty] | VV | 0
|  | úklid: : 1,4*0,05 |  | 0.07 | [20 empty] | VV | 0
|  | chodba: : 11,5*0,05 |  | 0.57 | [20 empty] | VV | 0
|  | šatna: : 14,67*0,05 |  | 0.73 | [20 empty] | VV | 0
|  | sklad: : 8,48*0,05 |  | 0.42 | [20 empty] | VV | 0
52 | 965042221R00 | Bourání mazanin betonových tl. nad 10 cm, pl. 1 m2 | m3 | 18.0936 |  |  | 0 | 0 | 2507.7 | 45373.32 | 15 | 0 | 0 | 0 | 2.2 | 39.81 |  | RTS 17/ II | 0 | 0 |  |  |  |  | POL1_
|  | podlaha - půda: : | [22 empty] | VV | 0
|  | půda - vlna volně ložená: : 226,170*0,08 |  | 18.09 | [20 empty] | VV | 0
53 | 96 - 01 | Demontáž stávající podlahy půdy - konstrukce stropu 2NP | m2 | 226.17 |  |  | 0 | 0 | 253.8 | 57401.95 | 15 | 0 | 0 | 0 | 0 | 0 |  | Vlastní | 0 | 0 |  |  |  |  | POL1_
|  | půda - vlna volně ložená: : 226,170 |  | 226.17 | [20 empty] | VV | 0
54 | 96 - 02 | Postupné rozebrání stropní konstrukce nad 1NP s podchycením (odhad, bude řešit statický posudek) | m2 | 226.17 |  |  | 0 | 0 | 761.4 | 172205.84 | 15 | 0 | 0 | 0 | 0 | 0 |  | Vlastní | 0 | 0 |  |  |  |  | POL1_
|  | půda - vlna volně ložená: : 226,170 |  | 226.17 | [20 empty] | VV | 0
55 | 96 - 04 | Bourání stávajících podlahových krytin v 1NP | m2 | 146.05 |  |  | 0 | 0 | 253.8 | 37067.49 | 15 | 0 | 0 | 0 | 0 | 0 |  | Vlastní | 0 | 0 |  |  |  |  | POL1_
|  | dílna: : 39,9 |  | 39.9 | [20 empty] | VV | 0
|  | chodba: : 9,1 |  | 9.1 | [20 empty] | VV | 0
|  | dílna: : 41 |  | 41 | [20 empty] | VV | 0
|  | kotelna: : 20 |  | 20 | [20 empty] | VV | 0
|  | úklid: : 1,4 |  | 1.4 | [20 empty] | VV | 0
|  | chodba: : 11,5 |  | 11.5 | [20 empty] | VV | 0
|  | šatna: : 14,67 |  | 14.67 | [20 empty] | VV | 0
|  | sklad: : 8,48 |  | 8.48 | [20 empty] | VV | 0
56 | 96 - 05 | Průraz kotelna - stěna d= 200 mm, tl. stěny 1100 mm | ks | 1 |  |  | 0 | 0 | 1015.2 | 1015.2 | 15 | 0 | 0 | 0 | 0 | 0 |  | Vlastní | 0 | 0 |  |  |  |  | POL1_
57 | 965 - 01 | Plachtování a ochrana otevřené budovy po odstranění stávající střechy | m2 | 400 |  |  | 0 | 0 | 253.8 | 101520 | 15 | 0 | 0 | 0 | 0 | 0 |  | Vlastní | 0 | 0 |  |  |  |  | POL1_
Díl: | 97 | Prorážení otvorů |  |  |  | 0 |  | 0 |  | 43471.74 |  | 0 |  | 0 |  | 38.51 |  |  |  | 0 |  |  |  |  | DIL
58 | 978013191R00 | Otlučení omítek vnitřních stěn v rozsahu do 100 % | m2 | 489.1938 |  |  | 0 | 0 | 62.3 | 30476.77 | 15 | 0 | 0 | 0 | 0.046 | 22.5 |  | RTS 17/ II | 0 | 0 |  |  |  |  | POL1_
|  | 3,6*22,78 |  | 82.008 | [20 empty] | VV | 0
|  | 3,6*21,860 |  | 78.696 | [20 empty] | VV | 0
|  | 7,542*3,6 |  | 27.1512 | [20 empty] | VV | 0
|  | 3,6*22,780 |  | 82.008 | [20 empty] | VV | 0
|  | 30,660*2,6 |  | 79.716 | [20 empty] | VV | 0
|  | 14,060*2,6 |  | 36.556 | [20 empty] | VV | 0
|  | 23,140*2,6 |  | 60.164 | [20 empty] | VV | 0
|  | odpočet otvorů: : -1,160*1,920*6 |  | -13.3632 | [20 empty] | VV | 0
|  | -1,2*1,920*6 |  | -13.824 | [20 empty] | VV | 0
|  | -0,690*0,960*2 |  | -1.3248 | [20 empty] | VV | 0
|  | ostění: : 0,310*(1,160*6+1,920*12+1,2*6+1,920*12+0,690*2+0,960*4) |  | 20.2926 | [20 empty] | VV | 0
|  | kotelna: : 3*18,660-0,8*1,97-1*2,67-0,620*1 |  | 51.114 | [20 empty] | VV | 0
59 | 978015291R00 | Otlučení omítek vnějších MVC v složit.1-4 do 100 % | m2 | 271.2938 |  |  | 0 | 0 | 47.9 | 12994.97 | 15 | 0 | 0 | 0 | 0.059 | 16.01 |  | RTS 17/ II | 0 | 0 |  |  |  |  | POL1_
|  | 67,256*3,890 |  | 261.6258 | [20 empty] | VV | 0
|  | -1,160*1,92*6 |  | -13.3632 | [20 empty] | VV | 0
|  | -1,2*1,92*6 |  | -13.824 | [20 empty] | VV | 0
|  | -0,69*0,96*2 |  | -1.3248 | [20 empty] | VV | 0
|  | 12,162+12,926 |  | 25.088 | [20 empty] | VV | 0
|  | 0,2*(1,160+1,92*2)*6 |  | 6 | [20 empty] | VV | 0
|  | 0,2*(1,2+1,92*2)*6 |  | 6.048 | [20 empty] | VV | 0
|  | 0,2*(0,69+0,96*2)*2 |  | 1.044 | [20 empty] | VV | 0
Díl: | 99 | Staveništní přesun hmot |  |  |  | 0 |  | 0 |  | 68598.75 |  | 0 |  | 0 |  | 0 |  |  |  | 0 |  |  |  |  | DIL
60 | 998011002R00 | Přesun hmot pro budovy zděné výšky do 12 m | t | 259.8437 |  |  | 0 | 0 | 264 | 68598.75 | 15 | 0 | 0 | 0 | 0 | 0 |  | Vlastní | 0 | 0 |  |  |  |  | POL7_
Díl: | 711 | Izolace proti vodě |  |  |  | 0 |  | 77868.7 |  | 46728.72 |  | 0 |  | 1.82 |  | 0 |  |  |  | 0 |  |  |  |  | DIL
61 | 711141559R00 | Izolace proti vlhk. vodorovná pásy přitavením | m2 | 146 |  |  | 8.11 | 1184.06 | 78.59 | 11474.14 | 15 | 0 | 0.00041 | 0.06 | 0 | 0 |  | RTS 17/ II | 0 | 0 |  |  |  |  | POL1_
|  | 146 |  | 146 | [20 empty] | VV | 0
62 | 711142559R00 | Izolace proti vlhkosti svislá pásy přitavením, včetně napojení na vodorovnou izolaci | m2 | 70.019 |  |  | 12.21 | 854.93 | 90.79 | 6357.03 | 15 | 0 | 0.00058 | 0.04 | 0 | 0 |  | RTS 17/ II | 0 | 0 |  |  |  |  | POL1_
|  | 26*0,5 |  | 13 | [20 empty] | VV | 0
|  | (13,740+27,100+19,271+5,340+15,335+33,252)*0,5 |  | 57.02 | [20 empty] | VV | 0
63 | 711212002RT1 | Hydroizolační povlak - nátěr nebo stěrka proti vlhkosti, tl. 2mm, vč. rohových bandáží | m2 | 170.8145 |  |  | 225.38 | 38498.17 | 141.12 | 24105.34 | 15 | 0 | 0.00368 | 0.63 | 0 | 0 |  | Vlastní | 0 | 0 |  |  |  |  | POL1_
|  | DLAŽBY: : | [22 empty] | VV | 0
|  | BYT Č. 7: : | [22 empty] | VV | 0
|  | koupelna: : 3,9 |  | 3.9 | [20 empty] | VV | 0
|  | vstup: : 3,4 |  | 3.4 | [20 empty] | VV | 0
|  | BYT Č. 8: : | [22 empty] | VV | 0
|  | vstup: : 3,1 |  | 3.1 | [20 empty] | VV | 0
|  | koupelna: : 3,3 |  | 3.3 | [20 empty] | VV | 0
|  | BYT Č. 9: : | [22 empty] | VV | 0
|  | vstup: : 3,4 |  | 3.4 | [20 empty] | VV | 0
|  | koupelna: : 3,7 |  | 3.7 | [20 empty] | VV | 0
|  | BYT Č. 10: : | [22 empty] | VV | 0
|  | vstup: : 3,7 |  | 3.7 | [20 empty] | VV | 0
|  | koupelna: : 4,3 |  | 4.3 | [20 empty] | VV | 0
|  | BYT Č. 3: : | [22 empty] | VV | 0
|  | koupelna: : 3,6 |  | 3.6 | [20 empty] | VV | 0
|  | BYT Č. 4: : | [22 empty] | VV | 0
|  | koupelna: : 4,9 |  | 4.9 | [20 empty] | VV | 0
|  | BYT Č. 5: : | [22 empty] | VV | 0
|  | koupelna: : 4,7 |  | 4.7 | [20 empty] | VV | 0
|  | BYT Č.6: : | [22 empty] | VV | 0
|  | koupelna: : 4,4 |  | 4.4 | [20 empty] | VV | 0
[25 empty] | VV | 0
|  | OBKLADY: : | [22 empty] | VV | 0
|  | BYT Č. 7: : | [22 empty] | VV | 0
|  | koupelna: : 2,050*(8,3-0,6) |  | 15.785 | [20 empty] | VV | 0
|  | BYT Č. 8: : | [22 empty] | VV | 0
|  | koupelna: : 2,050*(7,3-0,6) |  | 13.735 | [20 empty] | VV | 0
|  | BYT Č. 9: : | [22 empty] | VV | 0
|  | koupelna: : 2,050*(7,3-0,6) |  | 13.735 | [20 empty] | VV | 0
|  | BYT Č. 10: : | [22 empty] | VV | 0
|  | koupelna: : 2,050*(8,3-0,6) |  | 15.785 | [20 empty] | VV | 0
|  | BYT Č. 3: : | [22 empty] | VV | 0
|  | koupelna: : 2,050*(7,68-0,6) |  | 14.514 | [20 empty] | VV | 0
|  | BYT Č. 4: : | [22 empty] | VV | 0
|  | koupelna: : 2,050*(8,84-0,6) |  | 16.892 | [20 empty] | VV | 0
|  | BYT Č. 5: : | [22 empty] | VV | 0
|  | koupelna: : 2,050*(8,84-0,6) |  | 16.892 | [20 empty] | VV | 0
|  | BYT Č.6: : | [22 empty] | VV | 0
|  | koupelna: : 2,050*(8,93-0,6) |  | 17.0765 | [20 empty] | VV | 0
64 | 62852265R | Pás modifikovaný | m2 | 241.9413 |  |  | 154.3 | 37331.54 | 0 | 0 | 15 | 0 | 0.0045 | 1.09 | 0 | 0 |  | Vlastní | 0 | 0 |  |  |  |  | POL3_
|  | 146 |  | 146 | [20 empty] | VV | 0
|  | 26*0,5 |  | 13 | [20 empty] | VV | 0
|  | (13,740+27,100+19,271+5,340+15,335+33,252)*0,5 |  | 57.02 | [20 empty] | VV | 0
|  | ztratné: : 216,019*0,12 |  | 25.92 | [20 empty] | VV | 0
65 | 998711202R00 | Přesun hmot pro izolace proti vodě, výšky do 12 m | % | 1198.0521 |  |  | 0 | 0 | 4 | 4792.21 | 15 | 0 | 0 | 0 | 0 | 0 | 800-711 | RTS 17/ II | 0 | 0 |  |  |  |  | POL7_
Díl: | 713 | Izolace tepelné |  |  |  | 0 |  | 270987.92 |  | 120478.45 |  | 0 |  | 2.54 |  | 0.5 |  |  |  | 0 |  |  |  |  | DIL
66 | 713111111RT2 | Izolace tepelné stropů vrchem kladené volně, 2 vrstvy - materiál ve specifikaci | m2 | 277.67 |  |  | 0 | 0 | 96.4 | 26767.39 | 15 | 0 | 0 | 0 | 0 | 0 |  | RTS 17/ II | 0 | 0 |  |  |  |  | POL1_
|  | střecha: : (4,259+5,597)*21,050 |  | 207.4688 | [20 empty] | VV | 0
|  | střecha šikmá: : (4,864*2)*3,554 |  | 34.5733 | [20 empty] | VV | 0
|  | střecha šikmá do dvora: : 2,278*2*7,820 |  | 35.6279 | [20 empty] | VV | 0
67 | 713111211RK2 | Montáž parozábrany krovů spodem s přelepením spojů | m2 | 416.4737 |  |  | 27.47 | 11440.53 | 66.13 | 27541.41 | 15 | 0 | 0.00015 | 0.06 | 0 | 0 |  | Vlastní | 0 | 0 |  |  |  |  | POL1_
|  | střecha s mansardou: : (3,294+4,259+5,597+3,30)*21,050 |  | 346.2725 | [20 empty] | VV | 0
|  | střecha šikmá: : (4,864*2)*3,554 |  | 34.5733 | [20 empty] | VV | 0
|  | střecha šikmá do dvora: : 2,278*2*7,820 |  | 35.6279 | [20 empty] | VV | 0
68 | 713134211RK2 | Montáž parozábrany na stěny s přelepením spojů, parotěsná zábrana | m2 | 177.3792 |  |  | 27.7 | 4913.4 | 51.3 | 9099.55 | 15 | 0 | 0.00015 | 0.03 | 0 | 0 |  | RTS 17/ II | 0 | 0 |  |  |  |  | POL1_
|  | 2,946*(7,7+0,5+7,7+0,5+9,8*2+7,7+0,5+8,1+0,5) |  | 155.5488 | [20 empty] | VV | 0
|  | odpočet oken: : -1,16*1,5*8 |  | -13.92 | [20 empty] | VV | 0
|  | ostění: : 0,840*(1,16*2+1,5*2)*8 |  | 35.7504 | [20 empty] | VV | 0
69 | 713121111R00 | Izolace tepelná podlah na sucho, jednovrstvá | m2 | 334.2 |  |  | 0 | 0 | 45.7 | 15272.94 | 15 | 0 | 0 | 0 | 0 | 0 |  | RTS 17/ II | 0 | 0 |  |  |  |  | POL1_
|  | BYT Č. 3: : | [22 empty] | VV | 0
|  | vstup: : 2,6 |  | 2.6 | [20 empty] | VV | 0
|  | koupelna: : 3,6 |  | 3.6 | [20 empty] | VV | 0
|  | obytná místnost: : 22,4 |  | 22.4 | [20 empty] | VV | 0
|  | BYT Č. 4: : | [22 empty] | VV | 0
|  | vstup: : 5,0 |  | 5 | [20 empty] | VV | 0
|  | koupelna: : 4,9 |  | 4.9 | [20 empty] | VV | 0
|  | obytná místnost: : 28,1 |  | 28.1 | [20 empty] | VV | 0
|  | ložnice: : 13,5 |  | 13.5 | [20 empty] | VV | 0
|  | BYT Č. 5: : | [22 empty] | VV | 0
|  | vstup: : 4,7 |  | 4.7 | [20 empty] | VV | 0
|  | koupelna: : 4,7 |  | 4.7 | [20 empty] | VV | 0
|  | obytná místnost: : 19,1 |  | 19.1 | [20 empty] | VV | 0
|  | ložnice: : 13,5 |  | 13.5 | [20 empty] | VV | 0
|  | BYT Č.6: : | [22 empty] | VV | 0
|  | vstup: : 1,7 |  | 1.7 | [20 empty] | VV | 0
|  | koupelna: : 4,4 |  | 4.4 | [20 empty] | VV | 0
|  | obytná místnost: : 19,8 |  | 19.8 | [20 empty] | VV | 0
|  | chodba: : 7,7 |  | 7.7 | [20 empty] | VV | 0
[25 empty] | VV | 0
|  | BYT Č. 7: : | [22 empty] | VV | 0
|  | ložnice: : 13,6 |  | 13.6 | [20 empty] | VV | 0
|  | obytná místnost: : 14,1 |  | 14.1 | [20 empty] | VV | 0
|  | koupelna: : 3,9 |  | 3.9 | [20 empty] | VV | 0
|  | vstup: : 3,4 |  | 3.4 | [20 empty] | VV | 0
|  | BYT Č. 8: : | [22 empty] | VV | 0
|  | vstup: : 3,1 |  | 3.1 | [20 empty] | VV | 0
|  | koupelna: : 3,3 |  | 3.3 | [20 empty] | VV | 0
|  | obytná místnost: : 22,8 |  | 22.8 | [20 empty] | VV | 0
|  | ložnice: : 13,5 |  | 13.5 | [20 empty] | VV | 0
|  | BYT Č. 9: : | [22 empty] | VV | 0
|  | vstup: : 3,4 |  | 3.4 | [20 empty] | VV | 0
|  | koupelna: : 3,7 |  | 3.7 | [20 empty] | VV | 0
|  | obytná místnost. : 24,1 |  | 24.1 | [20 empty] | VV | 0
|  | ložnice: : 11,5 |  | 11.5 | [20 empty] | VV | 0
|  | BYT Č. 10: : | [22 empty] | VV | 0
|  | vstup: : 3,7 |  | 3.7 | [20 empty] | VV | 0
|  | obytná místnost: : 25,2 |  | 25.2 | [20 empty] | VV | 0
|  | koupelna: : 4,3 |  | 4.3 | [20 empty] | VV | 0
|  | CHODBA: : | [22 empty] | VV | 0
|  | chodba: : 4,9 |  | 4.9 | [20 empty] | VV | 0
|  | kotelna: : 20 |  | 20 | [20 empty] | VV | 0
70 | 713131130R00 | Izolace tepelná stěn vložením do konstrukce | m2 | 235.8416 |  |  | 8.12 | 1915.03 | 79.18 | 18673.94 | 15 | 0 | 0.00023 | 0.05 | 0 | 0 |  | Vlastní | 0 | 0 |  |  |  |  | POL1_
|  | sloupková konstrukce: : | [22 empty] | VV | 0
|  | 2,946*(7,7+0,5+7,7+0,5+9,8*2+7,7+0,5+8,1+0,5) |  | 155.5488 | [20 empty] | VV | 0
|  | odpočet oken: : -1,16*1,5*8 |  | -13.92 | [20 empty] | VV | 0
|  | zateplení mansardy: : 1*67,4 |  | 67.4 | [20 empty] | VV | 0
|  | ostění: : (1,16*2+1,5*2)*0,630*8 |  | 26.8128 | [20 empty] | VV | 0
71 | 713300821R00 | Odstranění tepelné izolace z pásů ploch rovných | m2 | 226.17 |  |  | 0 | 0 | 68.3 | 15447.41 | 15 | 0 | 0 | 0 | 0.0022 | 0.5 |  | RTS 17/ II | 0 | 0 |  |  |  |  | POL1_
|  | půda - vlna volně ložená: : 226,170 |  | 226.17 | [20 empty] | VV | 0
72 | 631508592R | Pás izolační 4500x1200mm, tl.100mm | m2 | 75.488 |  |  | 155.8 | 11761.03 | 0 | 0 | 15 | 0 | 0.0012 | 0.09 | 0 | 0 |  | Vlastní | 0 | 0 |  |  |  |  | POL3_
|  | zateplení mansardy: : 1*67,4 |  | 67.4 | [20 empty] | VV | 0
|  | ztratné: : 67,4*0,12 |  | 8.088 | [20 empty] | VV | 0
73 | 6315085941R | Pás izolační 3300x1200mm, tl.140mm | m2 | 305.437 |  |  | 217.7 | 66493.64 | 0 | 0 | 15 | 0 | 0.00168 | 0.51 | 0 | 0 |  | Vlastní | 0 | 0 |  |  |  |  | POL3_
|  | střecha: : (4,259+5,597)*21,050 |  | 207.4688 | [20 empty] | VV | 0
|  | střecha šikmá: : (4,864*2)*3,554 |  | 34.5733 | [20 empty] | VV | 0
|  | střecha šikmá do dvora: : 2,278*2*7,820 |  | 35.6279 | [20 empty] | VV | 0
|  | ztratné: : 277,67003*0,10 |  | 27.767 | [20 empty] | VV | 0
74 | 6315085951R | Pás izolační 2900x1200mm, tl.160mm | m2 | 305.437 |  |  | 249.7 | 76267.63 | 0 | 0 | 15 | 0 | 0.00192 | 0.59 | 0 | 0 |  | Vlastní | 0 | 0 |  |  |  |  | POL3_
|  | střecha: : (4,259+5,597)*21,050 |  | 207.4688 | [20 empty] | VV | 0
|  | střecha šikmá: : (4,864*2)*3,554 |  | 34.5733 | [20 empty] | VV | 0
|  | střecha šikmá do dvora: : 2,278*2*7,820 |  | 35.6279 | [20 empty] | VV | 0
|  | ztratné: : 277,67003*0,10 |  | 27.767 | [20 empty] | VV | 0
75 | 6315085951R | Pás izolační 2900x1200mm, tl.160mm | m2 | 188.6546 |  |  | 249.7 | 47107.05 | 0 | 0 | 15 | 0 | 0.00192 | 0.36 | 0 | 0 |  | Vlastní | 0 | 0 |  |  |  |  | POL3_
|  | sloupková konstrukce: : | [22 empty] | VV | 0
|  | 2,946*(7,7+0,5+7,7+0,5+9,8*2+7,7+0,5+8,1+0,5) |  | 155.5488 | [20 empty] | VV | 0
|  | odpočet oken: : -1,16*1,5*8 |  | -13.92 | [20 empty] | VV | 0
|  | ostění: : (1,16*2+1,5*2)*0,630*8 |  | 26.8128 | [20 empty] | VV | 0
[25 empty] | VV | 0
|  | 0,12*168,4416 |  | 20.213 | [20 empty] | VV | 0
76 | 63166722R | Rohož - tepelný pás, tl. 60 mm | m2 | 20 |  |  | 63 | 1260 | 0 | 0 | 15 | 0 | 0.00066 | 0.01 | 0 | 0 |  | Vlastní | 0 | 0 |  |  |  |  | POL3_
|  | kotelna: : 20 |  | 20 | [20 empty] | VV | 0
77 | 63166813R | Deska tl.30 mm, útlum kroč. hluku | m2 | 351.904 |  |  | 141.6 | 49829.61 | 0 | 0 | 15 | 0 | 0.0024 | 0.84 | 0 | 0 |  | Vlastní | 0 | 0 |  |  |  |  | POL3_
|  | BYT Č. 3: : | [22 empty] | VV | 0
|  | vstup: : 2,6 |  | 2.6 | [20 empty] | VV | 0
|  | koupelna: : 3,6 |  | 3.6 | [20 empty] | VV | 0
|  | obytná místnost: : 22,4 |  | 22.4 | [20 empty] | VV | 0
|  | BYT Č. 4: : | [22 empty] | VV | 0
|  | vstup: : 5,0 |  | 5 | [20 empty] | VV | 0
|  | koupelna: : 4,9 |  | 4.9 | [20 empty] | VV | 0
|  | obytná místnost: : 28,1 |  | 28.1 | [20 empty] | VV | 0
|  | ložnice: : 13,5 |  | 13.5 | [20 empty] | VV | 0
|  | BYT Č. 5: : | [22 empty] | VV | 0
|  | vstup: : 4,7 |  | 4.7 | [20 empty] | VV | 0
|  | koupelna: : 4,7 |  | 4.7 | [20 empty] | VV | 0
|  | obytná místnost: : 19,1 |  | 19.1 | [20 empty] | VV | 0
|  | ložnice: : 13,5 |  | 13.5 | [20 empty] | VV | 0
|  | BYT Č.6: : | [22 empty] | VV | 0
|  | vstup: : 1,7 |  | 1.7 | [20 empty] | VV | 0
|  | koupelna: : 4,4 |  | 4.4 | [20 empty] | VV | 0
|  | obytná místnost: : 19,8 |  | 19.8 | [20 empty] | VV | 0
|  | chodba: : 7,7 |  | 7.7 | [20 empty] | VV | 0
[25 empty] | VV | 0
|  | BYT Č. 7: : | [22 empty] | VV | 0
|  | ložnice: : 13,6 |  | 13.6 | [20 empty] | VV | 0
|  | obytná místnost: : 14,1 |  | 14.1 | [20 empty] | VV | 0
|  | koupelna: : 3,9 |  | 3.9 | [20 empty] | VV | 0
|  | vstup: : 3,4 |  | 3.4 | [20 empty] | VV | 0
|  | BYT Č. 8: : | [22 empty] | VV | 0
|  | vstup: : 3,1 |  | 3.1 | [20 empty] | VV | 0
|  | koupelna: : 3,3 |  | 3.3 | [20 empty] | VV | 0
|  | obytná místnost: : 22,8 |  | 22.8 | [20 empty] | VV | 0
|  | ložnice: : 13,5 |  | 13.5 | [20 empty] | VV | 0
|  | BYT Č. 9: : | [22 empty] | VV | 0
|  | vstup: : 3,4 |  | 3.4 | [20 empty] | VV | 0
|  | koupelna: : 3,7 |  | 3.7 | [20 empty] | VV | 0
|  | obytná místnost. : 24,1 |  | 24.1 | [20 empty] | VV | 0
|  | ložnice: : 11,5 |  | 11.5 | [20 empty] | VV | 0
|  | BYT Č. 10: : | [22 empty] | VV | 0
|  | vstup: : 3,7 |  | 3.7 | [20 empty] | VV | 0
|  | obytná místnost: : 25,2 |  | 25.2 | [20 empty] | VV | 0
|  | koupelna: : 4,3 |  | 4.3 | [20 empty] | VV | 0
|  | CHODBA: : | [22 empty] | VV | 0
|  | chodba: : 4,9 |  | 4.9 | [20 empty] | VV | 0
|  | ztratné: : 314,2*0,12 |  | 37.704 | [20 empty] | VV | 0
78 | 998713202R00 | Přesun hmot pro izolace tepelné, výšky do 12 m | % | 3837.9057 |  |  | 0 | 0 | 2 | 7675.81 | 15 | 0 | 0 | 0 | 0 | 0 | 800-713 | RTS 17/ II | 0 | 0 |  |  |  |  | POL7_
Díl: | 720 | Zdravotechnická instalace |  |  |  | 0 |  | 0 |  | 568550.8 |  | 0 |  | 0 |  | 0 |  |  |  | 0 |  |  |  |  | DIL
79 | 720 - 01 | Rozvody vody a kanalizace | soubor | 1 |  |  | 0 | 0 | 568550.8 | 568550.8 | 15 | 0 | 0 | 0 | 0 | 0 |  | Vlastní | 0 | 0 |  |  |  |  | POL1_
Díl: | 728 | Vzduchotechnika |  |  |  | 0 |  | 0 |  | 228435.5 |  | 0 |  | 0 |  | 0 |  |  |  | 0 |  |  |  |  | DIL
80 | 728 - 01 | VZT zařízení (digestoře, odvětrání...) | soubor | 1 |  |  | 0 | 0 | 228435.5 | 228435.5 | 15 | 0 | 0 | 0 | 0 | 0 |  | Vlastní | 0 | 0 |  |  |  |  | POL1_
Díl: | 730 | Ústřední vytápění |  |  |  | 0 |  | 0 |  | 751299.2 |  | 0 |  | 0 |  | 0 |  |  |  | 0 |  |  |  |  | DIL
81 | 730 - 01 | Vytápění vč. vystrojení kotelny | soubor | 1 |  |  | 0 | 0 | 751299.2 | 751299.2 | 15 | 0 | 0 | 0 | 0 | 0 |  | Vlastní | 0 | 0 |  |  |  |  | POL1_
Díl: | 762 | Konstrukce tesařské |  |  |  | 0 |  | 219649.02 |  | 773401.02 |  | 0 |  | 14.41 |  | 10.16 |  |  |  | 0 |  |  |  |  | DIL
82 | 762085130R00 | Hoblování viditelných částí krovu třístranné | m | 19.31 |  |  | 0 | 0 | 84.5 | 1631.7 | 15 | 0 | 0 | 0 | 0 | 0 |  | RTS 17/ II | 0 | 0 |  |  |  |  | POL1_
|  | vrchol. vaznice : 19,31 |  | 19.31 | [20 empty] | VV | 0
83 | 762332120R00 | Montáž vázaných krovů pravidelných do 224 cm2 | m | 419.86 |  |  | 6.07 | 2548.55 | 169.03 | 70968.94 | 15 | 0 | 0.00099 | 0.42 | 0 | 0 |  | RTS 17/ II | 0 | 0 |  |  |  |  | POL1_
|  | sloupek - S1 : 3,07*21 |  | 64.47 | [20 empty] | VV | 0
|  | střešní trám - T1 : 5,52*18 |  | 99.36 | [20 empty] | VV | 0
|  | střešní trám - T2 : 4,19*19 |  | 79.61 | [20 empty] | VV | 0
|  | pozednice - D : 7,0+7,0+9,9+9,9+8,1+7,7+3,3*2 |  | 56.2 | [20 empty] | VV | 0
|  | vrchol.vaznice - V1 : 19,31*1 |  | 19.31 | [20 empty] | VV | 0
|  | vaznice - E : 7,0+7,0+8,1+7,7 |  | 29.8 | [20 empty] | VV | 0
|  | kotvící trám - K : 7,0+7,0 |  | 14 | [20 empty] | VV | 0
|  | trám vikýře - H : 6,5*1 |  | 6.5 | [20 empty] | VV | 0
|  | trám vikýře - J : 5,03*2 |  | 10.06 | [20 empty] | VV | 0
|  | trám vikýře - H : 5,6*1 |  | 5.6 | [20 empty] | VV | 0
|  | trám vikýře - V : 4,75*1 |  | 4.75 | [20 empty] | VV | 0
|  | trám vikýře - L : 5,7*2 |  | 11.4 | [20 empty] | VV | 0
|  | hambálek - v1 : 4,7*4 |  | 18.8 | [20 empty] | VV | 0
84 | 762331813R00 | Demontáž konstrukcí krovů z hranolů do 288 cm2 | m | 336.384 |  |  | 0 | 0 | 56.3 | 18938.42 | 15 | 0 | 0 | 0 | 0.024 | 8.07 |  | RTS 17/ II | 0 | 0 |  |  |  |  | POL1_
|  | pozednice: : 8,340+2,710+3,640+2,710+7,950+10,340+19,930+10,340 |  | 65.96 | [20 empty] | VV | 0
|  | krokve: : 6,524*2*13 |  | 169.62 | [20 empty] | VV | 0
|  | 2*4,8*2 |  | 19.2 | [20 empty] | VV | 0
|  | sloupky: : 1,8*2*13+1,7*2*2 |  | 53.6 | [20 empty] | VV | 0
|  | pásky: : 0,5*26*2+2*2*0,5 |  | 28 | [20 empty] | VV | 0
85 | 762342204RT2 | Montáž kontralatí přibitím, včetně dodávky řeziva, latě 3/5 cm | m2 | 416.4737 |  |  | 10.56 | 4397.96 | 20.14 | 8387.78 | 15 | 0 | 0.00091 | 0.38 | 0 | 0 |  | Vlastní | 0 | 0 |  |  |  |  | POL1_
|  | střecha s mansardou: : (3,294+4,259+5,597+3,30)*21,050 |  | 346.27 | [20 empty] | VV | 0
|  | střecha šikmá: : (4,864*2)*3,554 |  | 34.57 | [20 empty] | VV | 0
|  | střecha šikmá do dvora: : 2,278*2*7,820 |  | 35.63 | [20 empty] | VV | 0
86 | 762342811R00 | Demontáž laťování střech, rozteč latí do 22 cm | m2 | 298.0377 |  |  | 0 | 0 | 19.5 | 5811.73 | 15 | 0 | 0 | 0 | 0.007 | 2.09 |  | RTS 17/ II | 0 | 0 |  |  |  |  | POL1_
|  | 6,799*2*19,930 |  | 271.01 | [20 empty] | VV | 0
|  | 4,987*2*2,710 |  | 27.03 | [20 empty] | VV | 0
87 | 762712120R00 | Montáž vázaných konstrukcí hraněných do 224 cm2 | m | 337.5 |  |  | 7.1 | 2396.25 | 241.1 | 81371.25 | 15 | 0 | 0.00255 | 0.86 | 0 | 0 |  | RTS 17/ II | 0 | 0 |  |  |  |  | POL1_
|  | kce mansardy - M1 : 8,1*31 |  | 251.1 | [20 empty] | VV | 0
|  | kce mansardy - M2 : 3,6*24 |  | 86.4 | [20 empty] | VV | 0
88 | 762795000R00 | Spojovací prostředky pro vázané konstrukce | m3 | 11.4102 |  |  | 5076.4 | 57922.89 | 0 | 0 | 15 | 0 | 0.0291 | 0.33 | 0 | 0 |  | RTS 17/ II | 0 | 0 |  |  |  |  | POL1_
|  | sloupek - S1 : 3,07*21*0,16*0,16 |  | 1.6504 | [20 empty] | VV | 0
|  | střešní trám - T1 : 5,52*18*0,14*0,2 |  | 2.7821 | [20 empty] | VV | 0
|  | střešní trám - T2 : 4,19*19*0,1*0,18 |  | 1.433 | [20 empty] | VV | 0
|  | pozednice - D : (7,0+7,0+9,9+9,9+8,1+7,7+3,3*2)*0,08*0,16 |  | 0.71936 | [20 empty] | VV | 0
|  | vrchol.vaznice - V1 : 19,31*1*0,16*0,2 |  | 0.61792 | [20 empty] | VV | 0
|  | vaznice - E : (7,0+7,0+8,1+7,7)*0,16*0,16 |  | 0.76288 | [20 empty] | VV | 0
|  | kotvící trám - K : (7,0+7,0)*0,08*0,16 |  | 0.1792 | [20 empty] | VV | 0
|  | trám vikýře - H : 6,5*1*0,16*0,22 |  | 0.2288 | [20 empty] | VV | 0
|  | trám vikýře - J : 5,03*2*0,14*0,2 |  | 0.28168 | [20 empty] | VV | 0
|  | trám vikýře - H : 5,6*1*0,1*0,18 |  | 0.1008 | [20 empty] | VV | 0
|  | trám vikýře - V : 4,75*1*0,1*0,18 |  | 0.0855 | [20 empty] | VV | 0
|  | trám vikýře - L : 5,7*2*0,1*0,18 |  | 0.2052 | [20 empty] | VV | 0
|  | hambálek - v1 : 4,7*4*0,1*0,18 |  | 0.3384 | [20 empty] | VV | 0
[25 empty] | VV | 0
|  | kce mansardy - M1 : 8,1*31*0,06*0,1 |  | 1.5066 | [20 empty] | VV | 0
|  | kce mansardy - M2 : 3,6*24*0,06*0,1 |  | 0.5184 | [20 empty] | VV | 0
89 | 762 - 01 | Demontáž kontralatí | m2 | 298.0377 |  |  | 0 | 0 | 18.3 | 5454.09 | 15 | 0 | 0 | 0 | 0 | 0 |  | Vlastní | 0 | 0 |  |  |  |  | POL1_
|  | 6,799*2*19,930 |  | 271.01 | [20 empty] | VV | 0
|  | 4,987*2*2,710 |  | 27.03 | [20 empty] | VV | 0
90 | 762 - 02 | D+ M Konstrukce "vikýřů" v mansardě - dřěvená pomocná hranolková konstrukce | m | 136 |  |  | 0 | 0 | 456.9 | 62138.4 | 15 | 0 | 0 | 0 | 0 | 0 |  | Vlastní | 0 | 0 |  |  |  |  | POL1_
|  | (1,750*4+1,660*4+0,840*4)*8 |  | 136 | [20 empty] | VV | 0
91 | 762 - 03 | D+ M zavětrování hranolkové svislé konstrukce | m2 | 155.5488 |  |  | 0 | 0 | 228.4 | 35527.35 | 15 | 0 | 0 | 0 | 0 | 0 |  | Vlastní | 0 | 0 |  |  |  |  | POL1_
|  | 2,946*(7,7+0,5+7,7+0,5+9,8*2+7,7+0,5+8,1+0,5) |  | 155.5488 | [20 empty] | VV | 0
92 | 762 - 04 | D+M bednění vikířů z desek, dvoustranné | m2 | 15.12 |  |  | 0 | 0 | 659.9 | 9977.69 | 15 | 0 | 0 | 0 | 0 | 0 |  | Vlastní | 0 | 0 |  |  |  |  | POL1_
|  | ostění: : 0,630*(4,0*2+2,0*2)*2 |  | 15.12 | [20 empty] | VV | 0
93 | 762 - 05 | Obklad z desek sádrovláknitých | m2 | 324.925 |  |  | 0 | 0 | 121.8 | 39575.87 | 15 | 0 | 0 | 0 | 0 | 0 |  | Vlastní | 0 | 0 |  |  |  |  | POL1_
|  | sloupková konstrukce: : 2,946*(7,7+0,5+7,7+0,5+9,8*2+7,7+0,5+8,1+0,5) |  | 155.5488 | [20 empty] | VV | 0
|  | mansarda: : 67,4*(0,840+1,233+0,440) |  | 169.3762 | [20 empty] | VV | 0
94 | 762 - 06 | D+ M záklopu z desek tl. 25 mm | m2 | 314.2 |  |  | 0 | 0 | 456.9 | 143557.98 | 15 | 0 | 0 | 0 | 0 | 0 |  | Vlastní | 0 | 0 |  |  |  |  | POL1_
|  | BYT Č. 3: : | [22 empty] | VV | 0
|  | vstup: : 2,6 |  | 2.6 | [20 empty] | VV | 0
|  | koupelna: : 3,6 |  | 3.6 | [20 empty] | VV | 0
|  | obytná místnost: : 22,4 |  | 22.4 | [20 empty] | VV | 0
|  | BYT Č. 4: : | [22 empty] | VV | 0
|  | vstup: : 5,0 |  | 5 | [20 empty] | VV | 0
|  | koupelna: : 4,9 |  | 4.9 | [20 empty] | VV | 0
|  | obytná místnost: : 28,1 |  | 28.1 | [20 empty] | VV | 0
|  | ložnice: : 13,5 |  | 13.5 | [20 empty] | VV | 0
|  | BYT Č. 5: : | [22 empty] | VV | 0
|  | vstup: : 4,7 |  | 4.7 | [20 empty] | VV | 0
|  | koupelna: : 4,7 |  | 4.7 | [20 empty] | VV | 0
|  | obytná místnost: : 19,1 |  | 19.1 | [20 empty] | VV | 0
|  | ložnice: : 13,5 |  | 13.5 | [20 empty] | VV | 0
|  | BYT Č.6: : | [22 empty] | VV | 0
|  | vstup: : 1,7 |  | 1.7 | [20 empty] | VV | 0
|  | koupelna: : 4,4 |  | 4.4 | [20 empty] | VV | 0
|  | obytná místnost: : 19,8 |  | 19.8 | [20 empty] | VV | 0
|  | BYT Č. 7: : | [22 empty] | VV | 0
|  | ložnice: : 13,6 |  | 13.6 | [20 empty] | VV | 0
|  | obytná místnost: : 14,1 |  | 14.1 | [20 empty] | VV | 0
|  | koupelna: : 3,9 |  | 3.9 | [20 empty] | VV | 0
|  | vstup: : 3,4 |  | 3.4 | [20 empty] | VV | 0
|  | BYT Č. 8: : | [22 empty] | VV | 0
|  | vstup: : 3,1 |  | 3.1 | [20 empty] | VV | 0
|  | koupelna: : 3,3 |  | 3.3 | [20 empty] | VV | 0
|  | obytná místnost: : 22,8 |  | 22.8 | [20 empty] | VV | 0
|  | ložnice: : 13,5 |  | 13.5 | [20 empty] | VV | 0
|  | BYT Č. 9: : | [22 empty] | VV | 0
|  | vstup: : 3,4 |  | 3.4 | [20 empty] | VV | 0
|  | koupelna: : 3,7 |  | 3.7 | [20 empty] | VV | 0
|  | obytná místnost. : 24,1 |  | 24.1 | [20 empty] | VV | 0
|  | ložnice: : 11,5 |  | 11.5 | [20 empty] | VV | 0
|  | BYT Č. 10: : | [22 empty] | VV | 0
|  | vstup: : 3,7 |  | 3.7 | [20 empty] | VV | 0
|  | obytná místnost: : 25,2 |  | 25.2 | [20 empty] | VV | 0
|  | koupelna: : 4,3 |  | 4.3 | [20 empty] | VV | 0
|  | CHODBA: : | [22 empty] | VV | 0
|  | chodba: : 4,9 |  | 4.9 | [20 empty] | VV | 0
|  | chodba: : 7,7 |  | 7.7 | [20 empty] | VV | 0
95 | 762 - 07 | D+ M podlah z desek 2x18 mm | m2 | 314.2 |  |  | 0 | 0 | 629.4 | 197757.48 | 15 | 0 | 0 | 0 | 0 | 0 |  | Vlastní | 0 | 0 |  |  |  |  | POL1_
|  | BYT Č. 3: : | [22 empty] | VV | 0
|  | vstup: : 2,6 |  | 2.6 | [20 empty] | VV | 0
|  | koupelna: : 3,6 |  | 3.6 | [20 empty] | VV | 0
|  | obytná místnost: : 22,4 |  | 22.4 | [20 empty] | VV | 0
|  | BYT Č. 4: : | [22 empty] | VV | 0
|  | vstup: : 5,0 |  | 5 | [20 empty] | VV | 0
|  | koupelna: : 4,9 |  | 4.9 | [20 empty] | VV | 0
|  | obytná místnost: : 28,1 |  | 28.1 | [20 empty] | VV | 0
|  | ložnice: : 13,5 |  | 13.5 | [20 empty] | VV | 0
|  | BYT Č. 5: : | [22 empty] | VV | 0
|  | vstup: : 4,7 |  | 4.7 | [20 empty] | VV | 0
|  | koupelna: : 4,7 |  | 4.7 | [20 empty] | VV | 0
|  | obytná místnost: : 19,1 |  | 19.1 | [20 empty] | VV | 0
|  | ložnice: : 13,5 |  | 13.5 | [20 empty] | VV | 0
|  | BYT Č.6: : | [22 empty] | VV | 0
|  | vstup: : 1,7 |  | 1.7 | [20 empty] | VV | 0
|  | koupelna: : 4,4 |  | 4.4 | [20 empty] | VV | 0
|  | obytná místnost: : 19,8 |  | 19.8 | [20 empty] | VV | 0
|  | BYT Č. 7: : | [22 empty] | VV | 0
|  | ložnice: : 13,6 |  | 13.6 | [20 empty] | VV | 0
|  | obytná místnost: : 14,1 |  | 14.1 | [20 empty] | VV | 0
|  | koupelna: : 3,9 |  | 3.9 | [20 empty] | VV | 0
|  | vstup: : 3,4 |  | 3.4 | [20 empty] | VV | 0
|  | BYT Č. 8: : | [22 empty] | VV | 0
|  | vstup: : 3,1 |  | 3.1 | [20 empty] | VV | 0
|  | koupelna: : 3,3 |  | 3.3 | [20 empty] | VV | 0
|  | obytná místnost: : 22,8 |  | 22.8 | [20 empty] | VV | 0
|  | ložnice: : 13,5 |  | 13.5 | [20 empty] | VV | 0
|  | BYT Č. 9: : | [22 empty] | VV | 0
|  | vstup: : 3,4 |  | 3.4 | [20 empty] | VV | 0
|  | koupelna: : 3,7 |  | 3.7 | [20 empty] | VV | 0
|  | obytná místnost. : 24,1 |  | 24.1 | [20 empty] | VV | 0
|  | ložnice: : 11,5 |  | 11.5 | [20 empty] | VV | 0
|  | BYT Č. 10: : | [22 empty] | VV | 0
|  | vstup: : 3,7 |  | 3.7 | [20 empty] | VV | 0
|  | obytná místnost: : 25,2 |  | 25.2 | [20 empty] | VV | 0
|  | koupelna: : 4,3 |  | 4.3 | [20 empty] | VV | 0
|  | CHODBA: : | [22 empty] | VV | 0
|  | chodba: : 4,9 |  | 4.9 | [20 empty] | VV | 0
|  | chodba: : 7,7 |  | 7.7 | [20 empty] | VV | 0
96 | 762342202R01 | Montáž laťování střech, vzdálenost latí do 22 cm vč. řeziva | m2 | 416.4737 |  |  | 0 | 0 | 76.1 | 31693.65 | 15 | 0 | 0 | 0 | 0 | 0 |  | Vlastní | 0 | 0 |  |  |  |  | POL1_
|  | střecha s mansardou: : (3,294+4,259+5,597+3,30)*21,050 |  | 346.27 | [20 empty] | VV | 0
|  | střecha šikmá: : (4,864*2)*3,554 |  | 34.57 | [20 empty] | VV | 0
|  | střecha šikmá do dvora: : 2,278*2*7,820 |  | 35.63 | [20 empty] | VV | 0
97 | 59597010R | Deska sádrovláknitá, 1500x1000x12,5 mm | m2 | 357.4175 |  |  | 163.9 | 58580.73 | 0 | 0 | 15 | 0 | 0.015 | 5.36 | 0 | 0 |  | Vlastní | 0 | 0 |  |  |  |  | POL3_
|  | sloupková konstrukce: : 2,946*(7,7+0,5+7,7+0,5+9,8*2+7,7+0,5+8,1+0,5) |  | 155.5488 | [20 empty] | VV | 0
|  | mansarda: : 67,4*(0,840+1,233+0,440) |  | 169.3762 | [20 empty] | VV | 0
|  | ztratné: : 324,925*0,10 |  | 32.4925 | [20 empty] | VV | 0
98 | 60512121R | Řezivo jehličnaté - hranoly - jak. I L=4-6 m | m3 | 12.8324 |  |  | 7309.8 | 93802.64 | 0 | 0 | 15 | 0 | 0.55 | 7.06 | 0 | 0 |  | Vlastní | 0 | 0 |  |  |  |  | POL3_
|  | 21,050*0,160*0,08*3 |  | 0.81 | [20 empty] | VV | 0
|  | 21,050*0,160*0,160*3 |  | 1.62 | [20 empty] | VV | 0
|  | 2,8*0,160*0,160*24 |  | 1.72 | [20 empty] | VV | 0
|  | 2,8*0,160*0,06*51 |  | 1.37 | [20 empty] | VV | 0
|  | 3,067*5*0,160*0,160 |  | 0.39 | [20 empty] | VV | 0
|  | 0,05*0,07*2,7*32 |  | 0.3 | [20 empty] | VV | 0
|  | (4,195+5,583+0,9+3,294+0,560+3,294+0,560+0,9)*12*0,160*0,1 |  | 3.7 | [20 empty] | VV | 0
|  | 9,5*12*0,160*0,160 |  | 2.92 | [20 empty] | VV | 0
99 | 998762202R00 | Přesun hmot pro tesařské konstrukce, výšky do 12 m | % | 9324.4135 |  |  | 0 | 0 | 6.5 | 60608.69 | 15 | 0 | 0 | 0 | 0 | 0 |  | Vlastní | 0 | 0 |  |  |  |  | POL7_
Díl: | 764 | Konstrukce klempířské |  |  |  | 0 |  | 243878.64 |  | 159753.67 |  | 0 |  | 3.1 |  | 0.2 |  |  |  | 0 |  |  |  |  | DIL
100 | 764352203R00 | Žlaby z poplastovaného plechu podokapní půlkruhové, rš 330 mm | m | 58.18 |  |  | 81.09 | 4717.82 | 224.01 | 13032.9 | 15 | 0 | 0.00308 | 0.18 | 0 | 0 |  | RTS 17/ II | 0 | 0 |  |  |  |  | POL1_
|  | 6,85+6,86+11,48*2+8,25+7,86+2,7*2 |  | 58.18 | [20 empty] | VV | 0
101 | 764410230R00 | Oplechování parapetů včetně rohů plech poplastovaný, rš 200 mm | m | 18.32 |  |  | 45.69 | 837.04 | 299.51 | 5487.02 | 15 | 0 | 0.00274 | 0.05 | 0 | 0 |  | RTS 17/ II | 0 | 0 |  |  |  |  | POL1_
|  | 1,26*6 |  | 7.56 | [20 empty] | VV | 0
|  | 1,3*6 |  | 7.8 | [20 empty] | VV | 0
|  | 0,79*2 |  | 1.58 | [20 empty] | VV | 0
|  | 0,69*2 |  | 1.38 | [20 empty] | VV | 0
102 | 764352800R00 | Demontáž žlabů půlkruh. rovných, rš 250 mm, do 30° | m | 46.58 |  |  | 0 | 0 | 23.5 | 1094.63 | 15 | 0 | 0 | 0 | 0.00286 | 0.13 |  | RTS 17/ II | 0 | 0 |  |  |  |  | POL1_
|  | 6,560*2+20,530+7,590+2,670*2 |  | 46.58 | [20 empty] | VV | 0
103 | 764454802R00 | Demontáž odpadních trub kruhových,D 120 mm | m | 24.054 |  |  | 0 | 0 | 28.2 | 678.32 | 15 | 0 | 0 | 0 | 0.00285 | 0.07 |  | RTS 17/ II | 0 | 0 |  |  |  |  | POL1_
|  | 6,910*2+3,324+6,910 |  | 24.05 | [20 empty] | VV | 0
104 | 764 - 01 | D+ M svodů z plechu poplastovaného | m | 28 |  |  | 0 | 0 | 324.9 | 9097.2 | 15 | 0 | 0 | 0 | 0 | 0 |  | Vlastní | 0 | 0 |  |  |  |  | POL1_
|  | 7,0*4 |  | 28 | [20 empty] | VV | 0
105 | 764212613RT1.X1 | D+ M krytiny plechové poplastované, např. falcované vč. doplňků a oplechovacích prvků | m2 | 416.4737 |  |  | 568.11 | 236602.89 | 279.59 | 116441.89 | 15 | 0 | 0.00676 | 2.82 | 0 | 0 |  | Vlastní | 0 | 0 |  |  |  |  | POL1_
|  | střecha s mansardou: : (3,294+4,259+5,597+3,30)*21,050 |  | 346.27 | [20 empty] | VV | 0
|  | střecha šikmá: : (4,864*2)*3,554 |  | 34.57 | [20 empty] | VV | 0
|  | střecha šikmá do dvora: : 2,278*2*7,820 |  | 35.63 | [20 empty] | VV | 0
106 | 764410270R00.x1 | Oplechování parapetů včetně rohů plech poplastovaný, rš 650 mm | m | 10.4 |  |  | 165.47 | 1720.89 | 577.63 | 6007.35 | 15 | 0 | 0.00437 | 0.05 | 0 | 0 |  | Vlastní | 0 | 0 |  |  |  |  | POL1_
|  | 1,3*8 |  | 10.4 | [20 empty] | VV | 0
107 | 998764202R00 | Přesun hmot pro klempířské konstr., výšky do 12 m | % | 3957.1795 |  |  | 0 | 0 | 2 | 7914.36 | 15 | 0 | 0 | 0 | 0 | 0 | 800-764 | RTS 17/ II | 0 | 0 |  |  |  |  | POL7_
Díl: | 765 | Krytiny tvrdé |  |  |  | 0 |  | 23380.84 |  | 31632.37 |  | 0 |  | 0.07 |  | 12.52 |  |  |  | 0 |  |  |  |  | DIL
108 | 765312810R00 | Demontáž krytiny dvoudrážkové, na sucho, do suti | m2 | 298.0377 |  |  | 0 | 0 | 47.3 | 14097.18 | 15 | 0 | 0 | 0 | 0.042 | 12.52 |  | RTS 17/ II | 0 | 0 |  |  |  |  | POL1_
|  | 6,799*2*19,930 |  | 271.01 | [20 empty] | VV | 0
|  | 4,987*2*2,710 |  | 27.03 | [20 empty] | VV | 0
109 | 765799312RO8 | Montáž fólie na bednění přibitím, difúzní pojistná hydroizolace | m2 | 416.4737 |  |  | 56.14 | 23380.84 | 32.66 | 13602.03 | 15 | 0 | 0.00018 | 0.07 | 0 | 0 |  | Vlastní | 0 | 0 |  |  |  |  | POL1_
|  | střecha s mansardou: : (3,294+4,259+5,597+3,30)*21,050 |  | 346.2725 | [20 empty] | VV | 0
|  | střecha šikmá: : (4,864*2)*3,554 |  | 34.5733 | [20 empty] | VV | 0
|  | střecha šikmá do dvora: : 2,278*2*7,820 |  | 35.6279 | [20 empty] | VV | 0
110 | 998765202R00 | Přesun hmot pro krytiny tvrdé, výšky do 12 m | % | 510.8005 |  |  | 0 | 0 | 7.7 | 3933.16 | 15 | 0 | 0 | 0 | 0 | 0 |  | Vlastní | 0 | 0 |  |  |  |  | POL7_
Díl: | 766 | Konstrukce truhlářské |  |  |  | 0 |  | 0 |  | 541919.83 |  | 0 |  | 0 |  | 0 |  |  |  | 0 |  |  |  |  | DIL
111 | 766 - 01 | D+ M vstupní bytové, protipožární, akustické, rozm. 800/1970 mm, bezpečností zárubeň,klika-koule,, bezp. zámek | ks | 8 |  |  | 0 | 0 | 15229 | 121832 | 15 | 0 | 0 | 0 | 0 | 0 |  | Vlastní | 0 | 0 |  |  |  |  | POL1_
112 | 766 - 02 | D+ M dveře vnitřní plné, lamino, rozm. 600/1970 mm, WC zámek vč. obložkové zárubně | ks | 8 |  |  | 0 | 0 | 4568.7 | 36549.6 | 15 | 0 | 0 | 0 | 0 | 0 |  | Vlastní | 0 | 0 |  |  |  |  | POL1_
113 | 766 - 03 | D+ M dveře vnitřní, plné,lamino, rozm. 800/1970, vč. kování a zárubně obložkové | ks | 13 |  |  | 0 | 0 | 4873.3 | 63352.9 | 15 | 0 | 0 | 0 | 0 | 0 |  | Vlastní | 0 | 0 |  |  |  |  | POL1_
114 | 766 - 04 | D+ M kuchyňských linek vč. spotřebičů | ks | 8 |  |  | 0 | 0 | 39087.9 | 312703.2 | 15 | 0 | 0 | 0 | 0 | 0 |  | Vlastní | 0 | 0 |  |  |  |  | POL1_
115 | 998766202R00 | Přesun hmot pro truhlářské konstr., výšky do 12 m | % | 5344.377 |  |  | 0 | 0 | 1.4 | 7482.13 | 15 | 0 | 0 | 0 | 0 | 0 |  | Vlastní | 0 | 0 |  |  |  |  | POL7_
Díl: | 767 | Konstrukce zámečnické |  |  |  | 0 |  | 0 |  | 33043.61 |  | 0 |  | 0 |  | 0 |  |  |  | 0 |  |  |  |  | DIL
116 | 767 - 01 | D+ M protipožární a kouřotěsné dveře do kotelny 800/1970 mm vč. zárubně | ks | 1 |  |  | 0 | 0 | 17259.61 | 17259.61 | 15 | 0 | 0 | 0 | 0 | 0 |  | Vlastní | 0 | 0 |  |  |  |  | POL1_
117 | 767 - 02 | D+ M vstupní dveře do kotelny - plastové s nadsvětlíkem 1000/2670 mm | ks | 1 |  |  | 0 | 0 | 15784 | 15784 | 15 | 0 | 0 | 0 | 0 | 0 |  | Vlastní | 0 | 0 |  |  |  |  | POL1_
Díl: | 769 | Otvorové prvky z plastu |  |  |  | 0 |  | 0 |  | 389045.19 |  | 0 |  | 0 |  | 0 |  |  |  | 0 |  |  |  |  | DIL
118 | 769 - 01 | D+ M plastové výplně, k=1,1W/m2K, akustický útlum:30 - 34 dB, antracit/bílá vč. všech doplňků, int., parapet bílý, VČ. DEMONTÁŽE STÁVAJÍCÍCH OKEN | m2 | 45.0816 |  |  | 0 | 0 | 8629.8 | 389045.19 | 15 | 0 | 0 | 0 | 0 | 0 |  | Vlastní | 0 | 0 |  |  |  |  | POL1_
|  | 1,16*1,92*6 |  | 13.3632 | [20 empty] | VV | 0
|  | 1,2*1,92*6 |  | 13.824 | [20 empty] | VV | 0
|  | 0,69*0,96*2 |  | 1.3248 | [20 empty] | VV | 0
|  | 1,16*1,5*8 |  | 13.92 | [20 empty] | VV | 0
|  | 0,69*1,92*2 |  | 2.6496 | [20 empty] | VV | 0
Díl: | 771 | Podlahy z dlaždic a obklady |  |  |  | 0 |  | 56443.82 |  | 51280.41 |  | 0 |  | 0.36 |  | 0 |  |  |  | 0 |  |  |  |  | DIL
119 | 771212113R00 | Kladení dlažby keramické do TM, vel. do 400x400 mm | m2 | 93 |  |  | 0 | 0 | 400 | 37200 | 15 | 0 | 0 | 0 | 0 | 0 |  | RTS 17/ II | 0 | 0 |  |  |  |  | POL1_
|  | BYT Č. 7: : | [22 empty] | VV | 0
|  | koupelna: : 3,9 |  | 3.9 | [20 empty] | VV | 0
|  | vstup: : 3,4 |  | 3.4 | [20 empty] | VV | 0
|  | BYT Č. 8: : | [22 empty] | VV | 0
|  | vstup: : 3,1 |  | 3.1 | [20 empty] | VV | 0
|  | koupelna: : 3,3 |  | 3.3 | [20 empty] | VV | 0
|  | BYT Č. 9: : | [22 empty] | VV | 0
|  | vstup: : 3,4 |  | 3.4 | [20 empty] | VV | 0
|  | koupelna: : 3,7 |  | 3.7 | [20 empty] | VV | 0
|  | BYT Č. 10: : | [22 empty] | VV | 0
|  | vstup: : 3,7 |  | 3.7 | [20 empty] | VV | 0
|  | koupelna: : 4,3 |  | 4.3 | [20 empty] | VV | 0
|  | CHODBA: : | [22 empty] | VV | 0
|  | chodba: : 4,9 |  | 4.9 | [20 empty] | VV | 0
|  | BYT Č. 3: : | [22 empty] | VV | 0
|  | vstup: : 2,6 |  | 2.6 | [20 empty] | VV | 0
|  | koupelna: : 3,6 |  | 3.6 | [20 empty] | VV | 0
|  | BYT Č. 4: : | [22 empty] | VV | 0
|  | vstup: : 5,0 |  | 5 | [20 empty] | VV | 0
|  | koupelna: : 4,9 |  | 4.9 | [20 empty] | VV | 0
|  | BYT Č. 5: : | [22 empty] | VV | 0
|  | vstup: : 4,7 |  | 4.7 | [20 empty] | VV | 0
|  | koupelna: : 4,7 |  | 4.7 | [20 empty] | VV | 0
|  | BYT Č.6: : | [22 empty] | VV | 0
|  | vstup: : 1,7 |  | 1.7 | [20 empty] | VV | 0
|  | koupelna: : 4,4 |  | 4.4 | [20 empty] | VV | 0
|  | CHODBA: : 7,7 |  | 7.7 | [20 empty] | VV | 0
|  | kotelna: : 20 |  | 20 | [20 empty] | VV | 0
120 | 771471011R00 | Obklad soklíků keram.rovných do MC,10x10 cm | m | 69.42 |  |  | 4.08 | 283.23 | 108.12 | 7505.69 | 15 | 0 | 0.00518 | 0.36 | 0 | 0 |  | RTS 17/ II | 0 | 0 |  |  |  |  | POL1_
|  | BYT Č. 7: : | [22 empty] | VV | 0
|  | vstup: : 7,350-0,8*2-0,6 |  | 5.15 | [20 empty] | VV | 0
|  | BYT Č. 8: : | [22 empty] | VV | 0
|  | vstup: : 7,650-0,8*2-0,6 |  | 5.45 | [20 empty] | VV | 0
|  | BYT Č. 9: : | [22 empty] | VV | 0
|  | vstup: : 8,430-0,8*2-0,6 |  | 6.23 | [20 empty] | VV | 0
|  | BYT Č. 10: : | [22 empty] | VV | 0
|  | vstup: : 7,69-0,8*2-0,6 |  | 5.49 | [20 empty] | VV | 0
|  | CHODBA: : | [22 empty] | VV | 0
|  | chodba: : 1,66+2,940+1,66-0,8*4 |  | 3.06 | [20 empty] | VV | 0
|  | BYT Č. 3: : | [22 empty] | VV | 0
|  | vstup: : 6,44-0,8*2-0,6 |  | 4.24 | [20 empty] | VV | 0
|  | BYT Č. 4: : | [22 empty] | VV | 0
|  | vstup: : 9,120-0,6-0,8*2 |  | 6.92 | [20 empty] | VV | 0
|  | BYT Č. 5: : | [22 empty] | VV | 0
|  | vstup: : 9,120-0,6-0,8*2 |  | 6.92 | [20 empty] | VV | 0
|  | BYT Č.6: : | [22 empty] | VV | 0
|  | vstup: : 5,510-0,8*2-0,6 |  | 3.31 | [20 empty] | VV | 0
|  | CHODBA: : 3,840-0,8*2+1,770*2-0,8*2+1,310+0,3 |  | 5.79 | [20 empty] | VV | 0
|  | kotelna: : 18,660-0,8-1 |  | 16.86 | [20 empty] | VV | 0
121 | 771 - M1 | Keramická dlažba - dodávka | m2 | 122.9166 |  |  | 456.9 | 56160.59 | 0 | 0 | 15 | 0 | 0 | 0 | 0 | 0 |  | Vlastní | 0 | 0 |  |  |  |  | POL3_
|  | BYT Č. 7: : | [22 empty] | VV | 0
|  | koupelna: : 3,9 |  | 3.9 | [20 empty] | VV | 0
|  | vstup: : 3,4 |  | 3.4 | [20 empty] | VV | 0
|  | BYT Č. 8: : | [22 empty] | VV | 0
|  | vstup: : 3,1 |  | 3.1 | [20 empty] | VV | 0
|  | koupelna: : 3,3 |  | 3.3 | [20 empty] | VV | 0
|  | BYT Č. 9: : | [22 empty] | VV | 0
|  | vstup: : 3,4 |  | 3.4 | [20 empty] | VV | 0
|  | koupelna: : 3,7 |  | 3.7 | [20 empty] | VV | 0
|  | BYT Č. 10: : | [22 empty] | VV | 0
|  | vstup: : 3,7 |  | 3.7 | [20 empty] | VV | 0
|  | koupelna: : 4,3 |  | 4.3 | [20 empty] | VV | 0
|  | CHODBA: : | [22 empty] | VV | 0
|  | chodba: : 4,9 |  | 4.9 | [20 empty] | VV | 0
|  | BYT Č. 3: : | [22 empty] | VV | 0
|  | vstup: : 2,6 |  | 2.6 | [20 empty] | VV | 0
|  | koupelna: : 3,6 |  | 3.6 | [20 empty] | VV | 0
|  | BYT Č. 4: : | [22 empty] | VV | 0
|  | vstup: : 5,0 |  | 5 | [20 empty] | VV | 0
|  | koupelna: : 4,9 |  | 4.9 | [20 empty] | VV | 0
|  | BYT Č. 5: : | [22 empty] | VV | 0
|  | vstup: : 4,7 |  | 4.7 | [20 empty] | VV | 0
|  | koupelna: : 4,7 |  | 4.7 | [20 empty] | VV | 0
|  | BYT Č.6: : | [22 empty] | VV | 0
|  | vstup: : 1,7 |  | 1.7 | [20 empty] | VV | 0
|  | koupelna: : 4,4 |  | 4.4 | [20 empty] | VV | 0
|  | CHODBA: : 7,7 |  | 7.7 | [20 empty] | VV | 0
|  | kotelna: : 20 |  | 20 | [20 empty] | VV | 0
|  | soklík: : 69,42*0,1*2 |  | 13.884 | [20 empty] | VV | 0
|  | 106,884*0,15 |  | 16.0326 | [20 empty] | VV | 0
122 | 998771202R00 | Přesun hmot pro podlahy z dlaždic, výšky do 12 m | % | 1011.4951 |  |  | 0 | 0 | 6.5 | 6574.72 | 15 | 0 | 0 | 0 | 0 | 0 |  | Vlastní | 0 | 0 |  |  |  |  | POL7_
Díl: | 778 | Podlahy plovoucí |  |  |  | 0 |  | 0 |  | 159167.88 |  | 0 |  | 0 |  | 0 |  |  |  | 0 |  |  |  |  | DIL
123 | 778 - 01 | D+ M laminátové podlahy vč. lišt | m2 | 241.2 |  |  | 0 | 0 | 659.9 | 159167.88 | 15 | 0 | 0 | 0 | 0 | 0 |  | Vlastní | 0 | 0 |  |  |  |  | POL1_
|  | BYT Č. 7: : | [22 empty] | VV | 0
|  | ložnice: : 13,6 |  | 13.6 | [20 empty] | VV | 0
|  | obytná místnost: : 14,1 |  | 14.1 | [20 empty] | VV | 0
|  | BYT Č. 8: : | [22 empty] | VV | 0
|  | obytná místnost: : 22,8 |  | 22.8 | [20 empty] | VV | 0
|  | ložnice: : 13,5 |  | 13.5 | [20 empty] | VV | 0
|  | BYT Č. 9: : | [22 empty] | VV | 0
|  | obytná místnost. : 24,1 |  | 24.1 | [20 empty] | VV | 0
|  | ložnice: : 11,5 |  | 11.5 | [20 empty] | VV | 0
|  | BYT Č. 10: : | [22 empty] | VV | 0
|  | obytná místnost: : 25,2 |  | 25.2 | [20 empty] | VV | 0
|  | BYT Č. 3: : | [22 empty] | VV | 0
|  | obytná místnost: : 22,4 |  | 22.4 | [20 empty] | VV | 0
|  | BYT Č. 4: : | [22 empty] | VV | 0
|  | obytná místnost: : 28,1 |  | 28.1 | [20 empty] | VV | 0
|  | ložnice: : 13,5 |  | 13.5 | [20 empty] | VV | 0
|  | BYT Č. 5: : | [22 empty] | VV | 0
|  | obytná místnost: : 19,1 |  | 19.1 | [20 empty] | VV | 0
|  | ložnice: : 13,5 |  | 13.5 | [20 empty] | VV | 0
|  | BYT Č.6: : | [22 empty] | VV | 0
|  | obytná místnost: : 19,8 |  | 19.8 | [20 empty] | VV | 0
Díl: | 781 | Obklady keramické |  |  |  | 0 |  | 97686.94 |  | 65414.74 |  | 0 |  | 0.76 |  | 0 |  |  |  | 0 |  |  |  |  | DIL
124 | 781475114RT1 | Obklad vnitřní stěn keramický, do tmele, 20x20 cm, flex lepící tmel, spár.hmota | m2 | 150.4965 |  |  | 73.1 | 11001.29 | 397 | 59747.11 | 15 | 0 | 0.00503 | 0.76 | 0 | 0 |  | RTS 17/ II | 0 | 0 |  |  |  |  | POL1_
|  | BYT Č. 7: : | [22 empty] | VV | 0
|  | koupelna: : 2,050*(8,3-0,6) |  | 15.785 | [20 empty] | VV | 0
|  | BYT Č. 8: : | [22 empty] | VV | 0
|  | koupelna: : 2,050*(7,3-0,6) |  | 13.735 | [20 empty] | VV | 0
|  | BYT Č. 9: : | [22 empty] | VV | 0
|  | koupelna: : 2,050*(7,3-0,6) |  | 13.735 | [20 empty] | VV | 0
|  | BYT Č. 10: : | [22 empty] | VV | 0
|  | koupelna: : 2,050*(8,3-0,6) |  | 15.785 | [20 empty] | VV | 0
|  | kuchyň. linky: : 0,9*(2,30+1,2+3,11+0,7*2+3,47+0,7*2+1,1+2,3) |  | 14.652 | [20 empty] | VV | 0
|  | BYT Č. 3: : | [22 empty] | VV | 0
|  | koupelna: : 2,050*(7,68-0,6) |  | 14.514 | [20 empty] | VV | 0
|  | BYT Č. 4: : | [22 empty] | VV | 0
|  | koupelna: : 2,050*(8,84-0,6) |  | 16.892 | [20 empty] | VV | 0
|  | BYT Č. 5: : | [22 empty] | VV | 0
|  | koupelna: : 2,050*(8,84-0,6) |  | 16.892 | [20 empty] | VV | 0
|  | BYT Č.6: : | [22 empty] | VV | 0
|  | koupelna: : 2,050*(8,93-0,6) |  | 17.0765 | [20 empty] | VV | 0
|  | kuchyň. linky: : 0,9*(2,3+3,0+0,7+3,0+0,7+2,3+0,7) |  | 11.43 | [20 empty] | VV | 0
125 | 781 - M1 | Obklad keramický - koupelny | m2 | 143.0766 |  |  | 456.9 | 65371.7 | 0 | 0 | 15 | 0 | 0 | 0 | 0 | 0 |  | Vlastní | 0 | 0 |  |  |  |  | POL3_
|  | BYT Č. 7: : | [22 empty] | VV | 0
|  | koupelna: : 2,050*(8,3-0,6) |  | 15.785 | [20 empty] | VV | 0
|  | BYT Č. 8: : | [22 empty] | VV | 0
|  | koupelna: : 2,050*(7,3-0,6) |  | 13.735 | [20 empty] | VV | 0
|  | BYT Č. 9: : | [22 empty] | VV | 0
|  | koupelna: : 2,050*(7,3-0,6) |  | 13.735 | [20 empty] | VV | 0
|  | BYT Č. 10: : | [22 empty] | VV | 0
|  | koupelna: : 2,050*(8,3-0,6) |  | 15.785 | [20 empty] | VV | 0
[25 empty] | VV | 0
|  | BYT Č. 3: : | [22 empty] | VV | 0
|  | koupelna: : 2,050*(7,68-0,6) |  | 14.514 | [20 empty] | VV | 0
|  | BYT Č. 4: : | [22 empty] | VV | 0
|  | koupelna: : 2,050*(8,84-0,6) |  | 16.892 | [20 empty] | VV | 0
|  | BYT Č. 5: : | [22 empty] | VV | 0
|  | koupelna: : 2,050*(8,84-0,6) |  | 16.892 | [20 empty] | VV | 0
|  | BYT Č.6: : | [22 empty] | VV | 0
|  | koupelna: : 2,050*(8,93-0,6) |  | 17.0765 | [20 empty] | VV | 0
|  | ztratné: : 124,414*0,15 |  | 18.6621 | [20 empty] | VV | 0
126 | 781 - M2 | Keramický obklad - kuchyně | m2 | 29.9943 |  |  | 710.6 | 21313.95 | 0 | 0 | 15 | 0 | 0 | 0 | 0 | 0 |  | Vlastní | 0 | 0 |  |  |  |  | POL3_
|  | kuchyň. linky: : 0,9*(2,30+1,2+3,11+0,7*2+3,47+0,7*2+1,1+2,3) |  | 14.652 | [20 empty] | VV | 0
|  | kuchyň. linky: : 0,9*(2,3+3,0+0,7+3,0+0,7+2,3+0,7) |  | 11.43 | [20 empty] | VV | 0
|  | ztratné: : 26,082*0,15 |  | 3.9123 | [20 empty] | VV | 0
127 | 998781202R00 | Přesun hmot pro obklady keramické, výšky do 12 m | % | 1574.3405 |  |  | 0 | 0 | 3.6 | 5667.63 | 15 | 0 | 0 | 0 | 0 | 0 |  | Vlastní | 0 | 0 |  |  |  |  | POL7_
Díl: | 783 | Nátěry |  |  |  | 0 |  | 5085.52 |  | 19393.56 |  | 0 |  | 0.07 |  | 0 |  |  |  | 0 |  |  |  |  | DIL
128 | 713511321R00 | Nátěr protipožární dřeva | m2 | 14.6756 |  |  | 145.18 | 2130.6 | 240.62 | 3531.24 | 15 | 0 | 0.00076 | 0.01 | 0 | 0 |  | Vlastní | 0 | 0 |  |  |  |  | POL1_
|  | vrchol. vaznice : 19,31*(0,16*2+0,22*2) |  | 14.6756 | [20 empty] | VV | 0
129 | 783782205R00 | Nátěr tesařských konstrukcí proti hnilobě, 2x | m2 | 362.5672 |  |  | 8.15 | 2954.92 | 43.75 | 15862.32 | 15 | 0 | 0.00016 | 0.06 | 0 | 0 |  | Vlastní | 0 | 0 |  |  |  |  | POL1_
|  | sloupek - S1 : 3,07*21*(0,16*2+0,16*2) |  | 41.2608 | [20 empty] | VV | 0
|  | střešní trám - T1 : 5,52*18*(0,14*2+0,2*2) |  | 67.5648 | [20 empty] | VV | 0
|  | střešní trám - T2 : 4,19*19*(0,1*2+0,18*2) |  | 44.5816 | [20 empty] | VV | 0
|  | pozednice - D : (7,0+7,0+9,9+9,9+8,1+7,7+3,3*2)*(0,08*2+0,16*2) |  | 26.976 | [20 empty] | VV | 0
|  | vrchol.vaznice - V1 : 19,31*1*(0,16*2+0,2*2) |  | 13.9032 | [20 empty] | VV | 0
|  | vaznice - E : (7,0+7,0+8,1+7,7)*(0,16*2+0,16*2) |  | 19.072 | [20 empty] | VV | 0
|  | kotvící trám - K : (7,0+7,0)*(0,08*2+0,16*2) |  | 6.72 | [20 empty] | VV | 0
|  | trám vikýře - H : 6,5*1*(0,16*2+0,22*2) |  | 4.94 | [20 empty] | VV | 0
|  | trám vikýře - J : 5,03*2*(0,14*2+0,2*2) |  | 6.8408 | [20 empty] | VV | 0
|  | trám vikýře - H : 5,6*1*(0,1*2+0,18*2) |  | 3.136 | [20 empty] | VV | 0
|  | trám vikýře - V : 4,75*1*(0,1*2+0,18*2) |  | 2.66 | [20 empty] | VV | 0
|  | trám vikýře - L : 5,7*2*(0,1*2+0,18*2) |  | 6.384 | [20 empty] | VV | 0
|  | hambálek - v1 : 4,7*4*(0,1*2+0,18*2) |  | 10.528 | [20 empty] | VV | 0
[25 empty] | VV | 0
|  | kce mansardy - M1 : 8,1*31*(0,06*2+0,1*2) |  | 80.352 | [20 empty] | VV | 0
|  | kce mansardy - M2 : 3,6*24*(0,06*2+0,1*2) |  | 27.648 | [20 empty] | VV | 0
Díl: | 784 | Malby |  |  |  | 0 |  | 16367.81 |  | 60684.25 |  | 0 |  | 0.38 |  | 0 |  |  |  | 0 |  |  |  |  | DIL
130 | 784111701R00 | Penetrace podkladu nátěrem na sádrokarton 1x | m2 | 752.9086 |  |  | 2.12 | 1596.17 | 11.68 | 8793.97 | 15 | 0 | 5e-05 | 0.04 | 0 | 0 |  | RTS 17/ II | 0 | 0 |  |  |  |  | POL1_
|  | SDK příčky : 196,6515 |  | 196.6515 | [20 empty] | VV | 0
|  | SDK podhled - podkroví : 223,17792 |  | 223.1779 | [20 empty] | VV | 0
|  | SDK podhled - 2.NP : 138,1+17,6 |  | 155.7 | [20 empty] | VV | 0
|  | SDK předstěna - podkroví : 177,3792 |  | 177.3792 | [20 empty] | VV | 0
131 | 784191101R00 | Penetrace podkladu univerzální 1x | m2 | 530.115 |  |  | 3.15 | 1669.86 | 11.55 | 6122.83 | 15 | 0 | 7e-05 | 0.04 | 0 | 0 |  | RTS 17/ II | 0 | 0 |  |  |  |  | POL1_
|  | kotelna: : 3*18,660-0,8*1,97-1*2,67-0,620*1-22,0733 |  | 29.0407 | [20 empty] | VV | 0
|  | 22,0733 |  | 22.0733 | [20 empty] | VV | 0
|  | 3*(5,170*2+3,640)-0,690*1,920*2 |  | 39.2904 | [20 empty] | VV | 0
|  | ostění: : 0,180*(1,920*4+0,690*2) |  | 1.6308 | [20 empty] | VV | 0
|  | nové omítky - otlučené: : | [22 empty] | VV | 0
|  | 3,6*22,78 |  | 82.008 | [20 empty] | VV | 0
|  | 3,6*21,860 |  | 78.696 | [20 empty] | VV | 0
|  | 7,542*3,6 |  | 27.1512 | [20 empty] | VV | 0
|  | 3,6*22,780 |  | 82.008 | [20 empty] | VV | 0
|  | 30,660*2,6 |  | 79.716 | [20 empty] | VV | 0
|  | 14,060*2,6 |  | 36.556 | [20 empty] | VV | 0
|  | 23,140*2,6 |  | 60.164 | [20 empty] | VV | 0
|  | odpočet otvorů: : -1,160*1,920*6 |  | -13.3632 | [20 empty] | VV | 0
|  | -1,2*1,920*6 |  | -13.824 | [20 empty] | VV | 0
|  | -0,690*0,960*2 |  | -1.3248 | [20 empty] | VV | 0
|  | ostění: : 0,310*(1,160*6+1,920*12+1,2*6+1,920*12+0,690*2+0,960*4) |  | 20.2926 | [20 empty] | VV | 0
132 | 784115712R00 | Malba na sádrokarton, bílá, bez penetrace, 2 x | m2 | 752.9086 |  |  | 15.24 | 11474.33 | 35.56 | 26773.43 | 15 | 0 | 0.0003 | 0.23 | 0 | 0 |  | Vlastní | 0 | 0 |  |  |  |  | POL1_
|  | SDK příčky : 196,6515 |  | 196.6515 | [20 empty] | VV | 0
|  | SDK podhled - podkroví : 223,17792 |  | 223.1779 | [20 empty] | VV | 0
|  | SDK podhled - 2.NP : 138,1+17,6 |  | 155.7 | [20 empty] | VV | 0
|  | SDK předstěna - podkroví : 177,3792 |  | 177.3792 | [20 empty] | VV | 0
133 | 784195112R00 | Malba bílá, bez penetrace, 2 x | m2 | 530.115 |  |  | 3.07 | 1627.45 | 35.83 | 18994.02 | 15 | 0 | 0.00014 | 0.07 | 0 | 0 |  | RTS 17/ II | 0 | 0 |  |  |  |  | POL1_
|  | kotelna: : 3*18,660-0,8*1,97-1*2,67-0,620*1-22,0733 |  | 29.0407 | [20 empty] | VV | 0
|  | 22,0733 |  | 22.0733 | [20 empty] | VV | 0
[25 empty] | VV | 0
|  | 3*(5,170*2+3,640)-0,690*1,920*2 |  | 39.2904 | [20 empty] | VV | 0
|  | ostění: : 0,180*(1,920*4+0,690*2) |  | 1.6308 | [20 empty] | VV | 0
|  | nové omítky - otlučené: : | [22 empty] | VV | 0
|  | 3,6*22,78 |  | 82.008 | [20 empty] | VV | 0
|  | 3,6*21,860 |  | 78.696 | [20 empty] | VV | 0
|  | 7,542*3,6 |  | 27.1512 | [20 empty] | VV | 0
|  | 3,6*22,780 |  | 82.008 | [20 empty] | VV | 0
|  | 30,660*2,6 |  | 79.716 | [20 empty] | VV | 0
|  | 14,060*2,6 |  | 36.556 | [20 empty] | VV | 0
|  | 23,140*2,6 |  | 60.164 | [20 empty] | VV | 0
|  | odpočet otvorů: : -1,160*1,920*6 |  | -13.3632 | [20 empty] | VV | 0
|  | -1,2*1,920*6 |  | -13.824 | [20 empty] | VV | 0
|  | -0,690*0,960*2 |  | -1.3248 | [20 empty] | VV | 0
|  | ostění: : 0,310*(1,160*6+1,920*12+1,2*6+1,920*12+0,690*2+0,960*4) |  | 20.2926 | [20 empty] | VV | 0
Díl: | M21 | Elektromontáže |  |  |  | 0 |  | 0 |  | 1003180.6 |  | 0 |  | 0 |  | 0 |  |  |  | 0 |  |  |  |  | DIL
134 | M21 - 01 | Elektroinstalace vč. zednických přípomocí, vč. hromosvodu | soubor | 1 |  |  | 0 | 0 | 1003180.6 | 1003180.6 | 15 | 0 | 0 | 0 | 0 | 0 |  | Vlastní | 0 | 0 |  |  |  |  | POL1_
Díl: | D96 | Přesuny suti a vybouraných hmot |  |  |  | 0 |  | 0 |  | 520251.6 |  | 0 |  | 0 |  | 0 |  |  |  | 59.53 |  |  |  |  | DIL
135 | 979087112R00 | Nakládání suti na dopravní prostředky | t | 363 |  |  | 0 | 0 | 112.2 | 40728.6 | 15 | 0 | 0 | 0 | 0 | 0 |  | RTS 17/ II | 0.164 | 59.53 |  |  |  |  | POL1_
136 | 979011311R00 | Svislá doprava suti a vybouraných hmot shozem | t | 363 |  |  | 0 | 0 | 132 | 47916 | 15 | 0 | 0 | 0 | 0 | 0 |  | RTS 17/ II | 0 | 0 |  |  |  |  | POL1_
137 | 979081111R00 | Odvoz suti a vybour. hmot na skládku do 1 km | t | 363 |  |  | 0 | 0 | 177.1 | 64287.3 | 15 | 0 | 0 | 0 | 0 | 0 |  | Vlastní | 0 | 0 |  |  |  |  | POL1_
138 | 979081121R00 | Příplatek k odvozu za každý další 1 km | t | 9075 |  |  | 0 | 0 | 15.2 | 137940 | 15 | 0 | 0 | 0 | 0 | 0 |  | RTS 17/ II | 0 | 0 |  |  |  |  | POL1_
|  | 363*25 |  | 9075 | [20 empty] | VV | 0
139 | 979082111R00 | Vnitrostaveništní doprava suti do 10 m | t | 363 |  |  | 0 | 0 | 225.8 | 81965.4 | 15 | 0 | 0 | 0 | 0 | 0 |  | RTS 17/ II | 0 | 0 |  |  |  |  | POL1_
140 | 979990001R00 | Poplatek za skládku stavební suti | t | 363 |  |  | 0 | 0 | 406.1 | 147414.3 | 15 | 0 | 0 | 0 | 0 | 0 |  | RTS 17/ II | 0 | 0 |  |  |  |  | POL1_
Díl: | VN | Vedlejší náklady |  |  |  | 0 |  | 0 |  | 150000 |  | 0 |  | 0 |  | 0 |  |  |  | 0 |  |  |  |  | DIL
141 | 005121 R | Zařízení staveniště | Soubor | 1 |  |  | 0 | 0 | 150000 | 150000 | 15 | 0 | 0 | 0 | 0 | 0 |  | Vlastní | 0 | 0 |  |  |  |  | POL99_8
142 | R 13 | Dokumentace skutečného provedení | kpl | 1
143 | R14 | Vytýčení sítí | kpl | 1 | [18 empty] | 15 | 21
144 | R15 | Geodetické zaměření | kpl | 1 | [20 empty] | END
145 | R16 | Propagace | kpl | 1

## ZTI
ROZPOČET
Stavba: ROZPOČET
Objekt: Bytový dům Diváky, Rekonstrukce budovy školy - ZTI
Objednatel:
Zhotovitel: | [5 empty] | Zpracoval:
Místo: DIVÁKY, čp.:1279, par.č.:1840 | [5 empty] | Datum: 6.10.2017
Č. | Kód položky | Popis | MJ | Množství celkem | Cena jednotková | Cena celkem | Hmotnost celkem
1 | 2 | 3 | 4 | 5 | 6 | 7 | 8
| HSV | Práce a dodávky HSV |  |  |  | 0 | 0
| 1 | Zemní práce |  |  |  | 0 | 0
1 | 132301101 | Veškere zemní práce odstranení povrchů a její úpravu řeší stavba | kpl | 0 |  | 0 | 0
| PSV | Práce a dodávky PSV
| 721 | Zdravotechnika - vnitřní kanalizace
2 | 72105 | Montáž zápachových uzávěrek | kus | 24 |  |  | 0
3 | 72586009 | Sifon umyvadl.40 chromový | kus | 8 |  |  | 0
4 | 72586016 | Sifon sprch./vanový DN 40/50 samočist. | kus | 8 |  |  | 0
5 | 72586017 | Sifon podomítkový DN 32/50 samočist. | kus | 8 |  |  | 0
6 | 721173401 | Potrubí kanalizační z PVC hrdlové ležaté vnitřní DN 100 systém KG | m | 8 |  |  | 0.01008
7 | 721173402 | Potrubí kanalizační z PVC hrdlové ležaté vnitřní DN 125 systém KG | m | 12 |  |  | 0.02124
8 | 721173403 | Potrubí kanalizační plastové svodné systém KG DN 150 | m | 7 |  |  | 0.01939
9 | 721174025 | Potrubí kanalizační z PP odpadní systém HT DN 100 | m | 78 |  |  | 0.0936
10 | 721174043 | Potrubí kanalizační z PP připojovací systém HT DN 50 | m | 74 |  |  | 0.0259
11 | 72119401 | Montáž větrací a přivzdušňovací hlavice | kus | 6 |  |  | 0
12 | 72150 | Větrací hlavice odpadní DN50/100 | kus | 4 |  |  | 0
13 | 72151 | PŘIVZDUŠ.VENTIL. DN50 | kus | 2 |  |  | 0
14 | 721194104 | Vyvedení a upevnění odpadních výpustek DN 40 | kus | 8 |  |  | 0
15 | 721194105 | Vyvedení a upevnění odpadních výpustek DN 50 | kus | 24 |  |  | 0
16 | 721194109 | Vyvedení a upevnění odpadních výpustek DN 100 | kus | 8 |  |  | 0
17 | 721211422 | Vpusť podlahová se svislým odtokem DN 50/75/110 mřížka nerez 138x138 | kus | 1 |  |  | 0.00148
18 | 721290112 | Zkouška těsnosti potrubí kanalizace vodou | m | 179 |  |  | 0
19 | 7212901122566 | Napojení na stávající rozvody kanalizace | kus | 1 |  |  | 0
20 | 998721201 | Přesun hmot pro vnitřní kanalizace v objektech v do 6 m | % | 957.61 |  |  | 0
| 722 | Zdravotechnika - vnitřní vodovod
21 | 7220006 | Tlakoměr | kus | 1
22 | 722174002 | Potrubí vodovodní plastové PPR svar polyfuze PN 16 D 20 x 2,8 mm | m | 116
23 | 722174003 | Potrubí vodovodní plastové PPR svar polyfuze PN 16 D 25 x 3,5 mm | m | 94
24 | 722174004 | Potrubí vodovodní plastové PPR svar polyfuze PN 16 D 32 x 4,4 mm | m | 26
25 | 722174005 | Potrubí vodovodní plastové PPR svar polyfuze PN 16 D 40 x 5,5 mm | m | 24
26 | 722181231 | Ochrana vodovodního potrubí přilepenými tepelně izolačními trubicemi z PE tl do 15 mm DN do 22 mm | m | 116
27 | 722181232 | Ochrana vodovodního potrubí přilepenými tepelně izolačními trubicemi z PE tl do 15 mm DN do 42 mm | m | 144
28 | 722221135 | Ventil výtokový G 3/4 s jedním závitem | soubor | 9
29 | 722224115 | Kohout plnicí nebo vypouštěcí G 1/2 PN 10 s jedním závitem | kus | 2
30 | 722231072 | Ventil zpětný G 1/2 PN 10 do 110°C se dvěma závity | kus | 1
31 | 722231074 | Ventil zpětný G 1 PN 10 do 110°C se dvěma závity | kus | 1
32 | 722231252 | Ventil pojistný mosazný s vnitřním x vnějším závitem PN 6, T 100°C G 1" k bojleru | kus | 1
33 | 722231284 | TERMOSTATICKÝ CIRKULAČNÍ VENTIL DN15 | kus | 2
34 | 722232043 | Kohout kulový přímý G 1/2 PN 42 do 185°C vnitřní závit | kus | 2
35 | 722232045 | Kohout kulový přímý G 1 PN 42 do 185°C vnitřní závit | kus | 2
36 | 722232062 | REDULAČNÍ VENTIL DN15 SV | kus | 1
76 | 72223206256 | Kohout kulový přímý G 3/4 PN 42 do 185°C vnitřní závit s vypouštěním | kus | 32
77 | 722232063 | Kohout kulový přímý G 1 PN 42 do 185°C vnitřní závit s vypouštěním | kus | 1
37 | 722234264 | Filtr mosazný s 2x vnitřním závitem PN 16, T 120 °C G 1/2" | kus | 1
38 | 7220002 | Čerpadlo cirkulační DN15/3 N | kus | 1
39 | 722000225 | Napojení na stávající rozvody vody | kus | 1
78 | 722262221 | Vodoměr závitový jednovtokový suchoběžný do 40 °C G 1/2 x 80 mm Qn 1,5 m3/s horizontální | kus | 16
40 | 7230003 | Montáž potrubí PE | m | 24
41 | 7231001 | Potrubí PE d32 | m | 24
42 | 723100127 | Přecho PE d32 DN25 | kus | 2
43 | 72310014343 | Signalizační vodič + páska | m | 28
44 | 734411103 | Teploměr technický s pevným stonkem a jímkou zadní připojení průměr 63 mm délky 100 mm | kus | 1
45 | 722290226 | Zkouška těsnosti vodovodního potrubí závitového do DN 50 | m | 284
46 | 722290234 | Proplach a dezinfekce vodovodního potrubí do DN 80 | m | 284
47 | 732331615 | Nádoba tlaková expanzní s membránou závitové připojení PN 0,6 o objemu 33 litrů | soubor | 1
48 | 732331921 | Příslušenství k expanzním nádobám bezpečnostní uzávěr G 3/4 k měření tlaku | kus | 1
49 | 998722201 | Přesun hmot pro vnitřní vodovod v objektech v do 6 m | % | 1548.952
| 725 | Zdravotechnika - zařizovací předměty
50 | 7250002 | Montáž předstěnového systému | kus | 8
51 | 7250003 | Předstěnový systém WC + ovl. tlačítko bílá | soub | 8
52 | 725113123 | Montáž klozetových mís | kus | 8
53 | 7250001 | WC závěsné + sedátko, bílé | kus | 8
54 | 725215102 | Montáž umyvadla připevněného na šrouby do zdiva | soubor | 8
55 | 7251012 | Umyvadlo ker. 55cm, bílé | soub | 8
56 | 725241223 | Vanička sprchová z litého polymermramoru 900x900 mm | soubor | 8
57 | 725245122 | Zástěna sprchová dvoukřídlá do výšky 2000 mm a šířky 900 mm | soubor | 8
58 | 725331111 | Výlevka bez výtokových armatur keramická se sklopnou plastovou mřížkou 425 mm + nádržka | soubor | 1
59 | 725819401 | Montáž ventilů rohových G 1/2 s připojovací trubičkou | soubor | 32
60 | 7251001 | Ventil rohový 1/2" + připojovací thadičky | kus | 32
61 | 725822721 | Montáž baterie umyvadlové stojánkové G 1/2 | kus | 8
62 | 7251002 | Baterie umyvadlová stoj. páková | kus | 8
63 | 725831411 | Montáž baterie výlevkové | soubor | 1
64 | 7251003 | Baterie výlevková páková | kus | 1
65 | 725841411 | Montáž baterie sprchové | kus | 8
66 | 7251004 | Baterie sprchová/vanová nást. páková + příslušenství | kus | 8
67 | 72510055 | Baterie dřezová nást. páková | kus | 8
68 | 7258414123 | Montáž baterie dřezové | kus | 8
69 | 998725201 | Přesun hmot pro zařizovací předměty v objektech v do 6 m | % | 2762.64
| OST | Ostatní
| O01 | Ostatní
70 | 0011 | Stavební výpomoc | hod | 32
71 | 0012 | Nepředvídané práce | hod | 24
72 | 0013 | Konstrukce pro uchycení rozvodů | kpl | 1
73 | 0017 | Revize tlakových nádob | kpl | 1
74 | 0018 | Demontáže | hod | 26
75 | 0019 | Požární ucpávky | kpl | 1
79 | 0020 | DVÍŘKA 300x300mm + montáž | kpl | 8
Celkem

## UT
ROZPOČET
Stavba: ROZPOČET
Objekt: Bytový dům Diváky, Rekonstrukce budovy školy - Ústřední vytápění
Objednatel:
Zhotovitel: | [5 empty] | Zpracoval:
Místo: DIVÁKY, čp.:1279, par.č.:1840 | [5 empty] | Datum: 6.10.2017
Č. | Kód položky | Popis | MJ | Množství celkem | Cena jednotková | Cena celkem | Hmotnost celkem
1 | 2 | 3 | 4 | 5 | 6 | 7 | 8
| PSV | Práce a dodávky PSV
| 713 | Izolace tepelné
1 | 713463121 | Montáž izolace tepelné potrubí potrubními pouzdry bez úpravy uchycenými sponami 1x | m | 285
2 | 71301 | Izolace návleková Tubolit tl. 13mm/15 | m | 194
3 | 71302 | Izolace návleková Tubolit tl. 13mm/18 | m | 24
4 | 71350 | Izolace návleková Tubolit tl.20mm/22 | m | 53
5 | 71351 | Izolace návleková Tubolit tl.20mm/28 | m | 16
6 | 998713201 | Přesun hmot pro izolace tepelné v objektech v do 6 m | % | 151.954
| 731 | Ústřední vytápění - kotelny
7 | 0010 | Topná zkouška | kpl | 1
8 | 73124101 | Uvedení kotle do provozu | kpl | 1
9 | 7313200 | Montáž MaR + dlaší komponenty + kabeláž | kus | 1
10 | 7311001 | Venkovní čidlo | kus | 1
11 | 73110023 | KOMBINOVANÝ OHŘÍVAČ TV VÝMĚNÍK/EL. O OBJEMU 300l + elektrická topná patrona s termostatem, o příkonu 3-6,0kW 400V50Hz | kus | 1
12 | 7313201 | Montáž odtahu spalin | kpl | 1
13 | 7312003 | Odkouření KOTLE | kus | 1
14 | 7320001 | Montáž kotle + hořáku + dochlazovací smyčky | kus | 1
15 | 7320003 | AUTOMATICKÝ KOTEL NA PELETKY Automat VÝKON 24,0kW, S AUTOMATICKÝM PODAVAČEM PALIVA A ZÁSOBNÍKEM PALIVA NA 3 DNY | kus | 1
16 | 732000345 | FASÁDNÍ TŘÍSLOŽKOVÝ NEREZOVÝ KOMÍN, DN200 VÝŠKA 11,5m + montáž | kus | 1
17 | 998731201 | Přesun hmot pro kotelny v objektech v do 6 m | % | 1820.2
| 732 | Ústřední vytápění - strojovny
18 | 7324214691 | Čerpadlo L DN25-40, 230V | soubor | 1
19 | 7324214692 | ČERPADLO ELEKTRONICKÉ DN25-60, 230V | soubor | 1
| 733 | Ústřední vytápění - potrubí
20 | 733223102 | Potrubí měděné tvrdé spojované měkkým pájením D 15x1 | m | 192
21 | 733223103 | Potrubí měděné tvrdé spojované měkkým pájením D 18x1 | m | 24
22 | 733223104 | Potrubí měděné tvrdé spojované měkkým pájením D 22x1 | m | 53
23 | 733223105 | Potrubí měděné tvrdé spojované měkkým pájením D 28x1,5 | m | 16
24 | 733291101 | Zkouška těsnosti potrubí měděné do D 35x1,5 | m | 285
25 | 998733201 | Přesun hmot pro rozvody potrubí v objektech v do 6 m | % | 864.43
| 734 | Ústřední vytápění - armatury
26 | 7340001 | Montáž termostat. hlavice | kus | 25
27 | 73455 | Radiátorová term. hlavice | kus | 25
28 | 7340002 | Montáž EN | soub | 1
29 | 73404563 | N35/6-35l + SERVISNÍ ARMATURA MK DN20 | kus | 1
30 | 734209103 | Montáž armatury závitové s jedním závitem G 1/2 | kus | 3
31 | 73404 | Kulový kohout vypouštěcí a napouštěcí G 1/2" | kus | 3
32 | 734209112 | Montáž armatury závitové s dvěma závity G 1/2 | kus | 8
33 | 73451 | Ventil termostatický rad. př. 1/2" | kus | 8
34 | 734690 | Šroubení rad. př. G 1/2 | kus | 8
35 | 734691 | Šroubení rad. H roh. G 1/2" | kus | 17
36 | 73409 | Šroubení svěrné + opěrné pouzdro - d 15 | kus | 50
37 | 734211113 | Ventil závitový odvzdušňovací G 3/8 PN 10 do 120°C otopných těles | kus | 1
38 | 734220101 | Ventil závitový regulační přímý G 1/2;3/4 PN 20 do 100°C vyvažovací | kus | 3
39 | 734242414 | Ventil závitový zpětný přímý G 1 PN 16 do 110°C | kus | 2
40 | 734251212 | Ventil závitový pojistný rohový G 3/4 provozní tlak od 2,5 do 6 barů | kus | 2
41 | 734291244 | Filtr závitový přímý G 1 PN 16 do 130°C s vnitřními závity | kus | 2
42 | 734292712 | Kohout kulový přímý G 3/8 PN 42 do 185°C vnitřní závit | kus | 1
43 | 734292714 | Kohout kulový přímý G 3/4 PN 42 do 185°C vnitřní závit | kus | 2
44 | 734292715 | Kohout kulový přímý G 1 PN 42 do 185°C vnitřní závit | kus | 5
45 | 734295023 | TERMOSTATICKÝ VENTIL DN25 - 65°C | kus | 1
46 | 734411101 | Teploměr technický s pevným stonkem a jímkou zadní připojení průměr 63 mm délky 50 mm | kus | 3
47 | 734421101 | Tlakoměr s pevným stonkem a zpětnou klapkou tlak 0-16 bar průměr 50 mm spodní připojení | kus | 1
48 | 998734201 | Přesun hmot pro armatury v objektech v do 6 m | % | 436.776
| 735 | Ústřední vytápění - otopná tělesa
49 | 735000912 | Vyregulování ventilu nebo kohoutu dvojregulačního s termostatickým ovládáním | kus | 25
50 | 73515902 | Tlaková zkouška otopných těles | kus | 25
51 | 73509 | Otopné těleso Radik 21VK/5090 | kus | 4
52 | 73510 | Otopné těleso Radik 21VK/5100 | kus | 2
53 | 73511 | Otopné těleso Radik 21VK/5110 | kus | 3
54 | 73505 | Otopné těleso Radik 21VK/6070 | kus | 4
55 | 73506 | Otopné těleso Radik 21VK/6080 | kus | 2
56 | 73507 | Otopné těleso Radik 21VK/6120 | kus | 2
57 | 735159210 | Montáž otopných těles panelových dvouřadých délky do 1240 mm | kus | 17
58 | 735164511 | Montáž otopného tělesa trubkového Koralux Rondo na stěnu | kus | 8
59 | 7352003 | Koupelnový radiátor KRM 1820.600 | kus | 2
60 | 7352002 | Koupelnový radiátor KRM 1500.600 | kus | 6
61 | 998735201 | Přesun hmot pro otopná tělesa v objektech v do 6 m | % | 966.605
| OST | Ostatní
| O01 | Ostatní
62 | 001 | Stavební výpomoci | hod | 36
63 | 00110 | Nepředvídatené práce | hod | 24
64 | 00111 | Revize | kpl | 1
65 | 0018 | Demontáže | hod | 24
66 | 0019 | Požární ucpávky | kpl | 1
Celkem

## Elektro
POLOŽKA | ROZPOČET včetně montáže a zapojení, ceny uvedeny bez DPH |  |  |  | 10.2017
Diváky 2
D.1.4.7 ELEKTROINSTALACE
| NÁZEV | POČET | MJ | JC | CELKEM
ROZVÁDĚČE S PŘEPĚŤOVÝMI OCHRANAMI VČETNĚ MONTÁŽE A ZAPOJENÍ
1. | SP - STÁVAJÍCÍ PŘÍPOJKOVÁ SKŘÍŇ | 8 | ks |  | 0
doplnění pojistek 3x100A
2. | ER1 - STÁVAJÍCÍ ELEKTROMĚROVÝ ROZVADĚČ OBJEKTU | 3 | ks |  | 0
DOPLNĚNÍ: 1x jistič B/3-63A
3. | ERN - NOVÝ ELEKTROMĚROVÝ ROZVÁDĚČ | 1 | ks |  | 0
IP43/20, SKŘÍŇOVÝ, ZAPUŠTĚNÝ, SCHRACK, 1 POLE: 2U/45 (pro 6 pozic), kompletní - dle výkresu D.1.4.7.04
4. | RS - HSTÁVAJÍCÍ ROZVADĚČ SPOLEČNÉ SPOTŘEBY | 1 | ks |  | 0
DOPLNĚNÍ: 1x jistič B/1-10A, 2x jistič B/1-6A, 2x zdroj pro DT Alcad - dle výkresu D.1.4.7.05
5. | RB. - BYTOVÁ ROZVODNICE | 8 | ks |  | 0
IP55/20, PLASTOVÁ, MODULOVÁ, NÁSTĚNNÁ, ECO-57N - 560/410/148mm (v/š/hl)), hlavní vypínač 40A/3f, pojistkový odpínač S POJISTKAMI 3x32A, přepěťová ochrana stupně "T1+T2", 2x jistič B/3-16A, 9x jistič B/1-16A, 2x jistič B/1-6A, 1x proudový chránič s nadprodovou ochranou B-16A/0,03A, 1x proudový chránič s nadprodovou ochranou B-10A/0,03A, 1x stykač 230V/16A/1p, 1x stykač 400V/16A/4p, 1x proudový chránič 4p/25A/0,03A, POP
| MEZISOUČET |  |  |  | 0
SPÍNAČE VČETNĚ MONTÁŽE A ZAPOJENÍ
SPÍNAČE PRO ZAPUŠTĚNOU MONTÁŽ V KRYTÍ IP20
6. | SPÍNAČ, řaz.1, 250V, 10A, IP20, bílý, zapuštěný, kompletní | 45 | ks |  | 0
Přístroj: 3559-A01345, Kryt: 3558A-A651 B, Rámeček: 3901A-B10 B
7. | SPÍNAČ, řaz.5, 250V, 10A, IP20, bílý, zapuštěný, kompletní | 9 | ks |  | 0
Přístroj: 3559-A05345, Kryt: 3558A-A652 B, Rámeček: 3901A-B10 B
8. | SPÍNAČ, řaz.6, 250V, 10A, IP20, bílý, zapuštěný, kompletní | 24 | ks |  | 0
Přístroj: 3559-A01345, Kryt: 3558A-A651 B, Rámeček: 3901A-B10 B
9. | SPÍNAČ, řaz.6+6, 250V, 10A, IP20, bílý, zapuštěný, kompletní | 12 | ks |  | 0
Přístroj: 3559-A52345, Kryt: 3558A-A652 B, Rámeček: 3901A-B10 B
10. | TLAČÍTKO SE SIGNALIZAČNÍ DOUTNAVKOU, řaz. 1/0, 250V, 10A, bílé, zapuštěné, kompletní | 12 | ks |  | 0
Přístroj: 3558-A91342, Kryt: 3558A-A653B, Rámeček: 3901A-B10 B, Doutnavka signal.: 3916-22221
11. | TLAČÍTKO S ORIENTAČNÍ DOUTNAVKOU, řaz. 1/0, 250V, 10A, bílé, zapuštěné, kompletní | 3 | ks |  | 0
Přístroj: 3558-A91342, Kryt: 3558A-A653B, Rámeček: 3901A-B10 B, Doutnavka signal.: 3916-22221
SPÍNAČE PRO ZAPUŠTĚNOU MONTÁŽ VE ZVÝŠENÉM KRYTÍ
12. | SPÍNAČ STISKACÍ SE SIGNALIZAČNÍ DOUTNAVKOU, 400V, 25A, IP55 | 9 | ks |  | 0
Kompletní přístroj: 3536N-C03252 12
| MEZISOUČET |  |  |  | 0
ZÁSUVKY VČETNĚ MONTÁŽE A ZAPOJENÍ
ZÁSUVKY PRO ZAPUŠTĚNOU MONTÁŽ V KRYTÍ IP20
13. | ZÁSUVKA JEDNONÁSOBNÁ 250V, 16A, IP20, bílá, zapuštěná, kompletní | 90 | ks |  | 0
Přístroj s krytem: 5519A-A02357 B, Rámeček: 3901A-B10 B
14. | ZÁSUVKA DVOJNÁSOBNÁ S NATOČENOU DUTINKOU 250V, 16A, IP20, bílá, zauštěná, kompletní | 111 | ks |  | 0
Kompletní přístroj: 5513A-C02357 B
| MEZISOUČET |  |  |  | 0
SVÍTIDLA VČETNĚ ZDROJŮ, STARTÉRŮ, MONTÁŽE A ZAPOJENÍ
15. | A" | 8 | ks |  | 0
SVÍTIDLO PŘISAZENÉ 1xhž52W, IP65, OPÁLOVÝ KRYT, S INTEGROVANÝM ČIDLEM POHYBU
16. | B" | 6 | ks |  | 0
SVÍTIDLO PŘISAZENÉ 1xhž52W, IP65, OPÁLOVÝ KRYT
17. | N" | 6 | ks |  | 0
NOUZOVÉ LED SVÍTIDLO PŘISAZENÉ 1x6W, IP65 S PIKTOGRAMEM
18. | RECYKLACE SVÍTIDEL | 20 | ks |  | 0
19. | RECYKLACE ZDROJŮ | 20 | ks |  | 0
| MEZISOUČET |  |  |  | 0
SLABOPROUD VČETNĚ MONTÁŽE A ZAPOJENÍ - AKTIVNÍ PRVKY NEJSOU SOUČÁSTÍ PD
ROZVOD DOMOVNÍHO TELEFONU
20. | TABLO SE ČTYŘMI ZVONKOVÝM TLAČÍTKY, KOMPLETNÍ, ALCAD | 1 | ks |  | 0
21. | DOMOVNÍ TELEFON DIGITÁLNÍ, ALCAD | 1 | ks |  | 0
22. | ZVONKOVÉ TLAČÍTKO, zapuštěné, kompletní | 8 | ks |  | 0
Přístroj: 3558-A91342, Kryt:3558A-A610B, Rámeček: 3901A-B10 B, popisové pole se symbolem zvonku 3558A-A27/1, ABB Tango
ROZVOD STRUKTUROVANÉ KABELÁŽE
23. | SLP - BYTOVÁ ROZVODNICE | 8 | ks |  | 0
IP55/20, PLASTOVÁ, MODULOVÁ, NÁSTĚNNÁ, ECO-57N - 560/410/148mm (v/š/hl) + 1x ZÁSUVKA JEDNONÁSOBNÁ 250V, 16A, IP44, bílá, na povrch, kompletní
24. | ZÁSUVKA DATOVÁ JEDNONÁSOBNÁ KATEGORIE 6, bílá, zapuštěná, kompletní | 8 | ks |  | 0
Zásuvka komunikační 1208.10 RJ 45-8, Maska nosná: 5013U-A00105, Kryt: 5013A-A00215 B, Rámeček: 3901A-B10 B, ABB Tango
OSTATNÍ SLABOPROUDÉ PŘÍSTROJE
25. | AUTONOMNÍ HLÁSIČ KOUŘE | 8 | ks |  | 0
| MEZISOUČET |  |  |  | 0
INSTALAČNÍ MATERIÁL, PŘÍSTROJE, ZAŘÍZENÍ, VČETNĚ MONTÁŽE, ZAPOJENÍ A ULOŽENÍ
KRABICE POD OMÍTKU
26. | KRABICE ODBOČNÁ S VÍČKEM S BEZŠROUBOVÝMI SVORKAMI, MALÁ, KU 68-1902 | 93 | ks |  | 0
27. | KRABICE ODBOČNÁ S VÍČKEM A S BEZŠROUBOVÝMI SVORKAMI VELKÁ, KO 97/5 | 24 | ks |  | 0
28. | KRABICE PROTAHOVACÍ S VÍČKEM KO KO 97/5 | 18 | ks |  | 0
29. | KRABICE PŘÍSTROJOVÁ KP 68/2 | 918 | ks |  | 0
30. | KRABICE KO125 S EKVIPOTENCIÁLNÍ SVORKOVNICÍ PRO POSPOJOVÁNÍ | 9 | ks |  | 0
KRABICE V UZAVŘENÉM PROVEDENÍ
31. | KRABICE ODBOČNÁ S VÍČKEM S BEZŠROUBOVÝMI SVORKAMI, PLASTOVÁ, IP54, NA POVRCH | 9 | ks |  | 0
TRUBKY
32. | TRUBKA ø16mm OHEBNÁ PVC včetně uchycení | 420 | m |  | 0
33. | TRUBKA ø32mm OHEBNÁ PVC včetně uchycení | 60 | m |  | 0
34. | ZATAHOVACÍ VODIČ | 480 | m |  | 0
OSTATNÍ MATERIÁL
35. | NOSNÝ MATERIÁL DO 5kg | 9 | ks |  | 0
36. | NOSNÝ MATERIÁL DO 10kg | 6 | ks |  | 0
| MEZISOUČET |  |  |  | 0
KABELY VČETNĚ MONTÁŽE, ULOŽENÍ A ZAPOJENÍ
KABELY CYKY
37. | KABEL CYKY-J 4x35mm | 30 | m |  | 0
38. | KABEL CYKY-J 4x25mm | 75 | m |  | 0
39. | KABEL CYKY-J 4x10mm | 180 | m |  | 0
40. | KABEL CYKY-J 5x4mm | 240 | m |  | 0
42. | KABEL CYKY-J 3x2,5mm | 1635 | m |  | 0
43. | KABEL CYKY-J 5x1,5mm | 225 | m |  | 0
44. | KABEL CYKY-O 5x1,5mm | 105 | m |  | 0
45. | KABEL CYKY-J 3x1,5mm | 795 | m |  | 0
46. | KABEL CYKY-O 3x1,5mm | 585 | m |  | 0
47. | KABEL CYKY-O 2x1,5mm | 540 | m |  | 0
KABELY STÍNĚNÉ
48. | KABEL CMFM 5x1,0mm | 150 | m |  | 0
KABELY SLABOPROUDÉ
49. | KABEL SYKFY 2x2x0,5mm | 240 | m |  | 0
50. | KABEL UTP, CAT6E, 4 párový | 165 | m |  | 0
VODIČE CY PRO POSPOJOVÁNÍ
51. | VODIČ CY 16mm | 315 | m |  | 0
52. | VODIČ CY 6mm | 570 | m |  | 0
53. | VODIČ CY 4mm | 225 | m |  | 0
| MEZISOUČET |  |  |  | 0
BLESKOSVOD A UZEMNĚNÍ VČETNĚ MONTÁŽE A ZAPOJENÍ
54. | "SK" SVORKA KŘÍŽOVÁ FeZn | 1 | ks |  | 0
55. | "SS" SVORKA SPOJOVACÍ FeZn | 12 | ks |  | 0
56. | "SZ" SVORKA ZKUŠEBNÍ FeZn | 6 | ks |  | 0
57. | "OŠ" OZNAČOVACÍ ŠTÍTEK FeZn | 6 | ks |  | 0
58. | "OÚ" OCHRANNÝ ÚHELNÍK SE DVĚMA DRŽÁKY Fe/Zn, l=250mm | 18 | ks |  | 0
59. | "SO" SVORKA OKAPOVÁ FeZn | 6 | ks |  | 0
60. | "PV 13,14" PODPĚRA VEDENÍ POD TAŠKY A HŘEBENÁČE FeZn | 45 | ks |  | 0
61. | "ST" PODPĚRA VEDENÍ NA OKAPOVÉ SVODY FeZn | 36 | ks |  | 0
62. | "PV 1a" PODPĚRA VEDENÍ DO ZDIVA FeZn | 36 | ks |  | 0
63. | Drát FeZn ø 8mm | 250 | m |  | 0
64. | AKTIVNÍ JÍMAČ DAT - CONTROLER PLUS 15/1140912S | 1 | ks |  | 0
65. | AT - 101 MOSAZNÝ ADAPTAČNÍ ČLEN | 1 | ks |  | 0
66. | AT - 250 ANTÉNNÍ PROPOJOVACÍ ČLEN | 1 | ks |  | 0
67. | AT - 01G ČÍTAČ ZÁSAHŮ BLESKU - VOLITELNÉ | 0 | ks |  | 0
| MEZISOUČET |  |  |  | 0
OSTATNÍ
68. | KABELOVÝ VÝVOD PRO TECHNOLOGIE, UKONČENÍ A ZAPOJENÍ | 48 | ks |  | 0
69. | BEZŠROUBOVÉ SVORKOVNICE + HÁČEK PRO SVÍTIDLO | 114 | ks |  | 0
70. | ZEMNÍCÍ SVORKA PRO POSPOJOVÁNÍ KOVOVÝCH TRUBEK UMYVADEL | 36 | ks |  | 0
71. | ŠTÍTKY NA KRABICE, ZÁSUVKY A SPÍNAČE | 3223 | ks |  | 0
72. | VENTILÁTOR S DOBĚHEM 10A 230V | 9 | ks |  | 0
73. | BEZPEČNOSTNÍ TABULKA S NÁPISEM: „POUZE PRO PŘIPOJENÍ LEDNICE" | 8 | ks |  | 0
74. | PROTIPOŽÁRNÍ UCPÁVKY | 12 | ks |  | 0
75. | PRŮRAZY ZDIVEM | 12 | ks |  | 0
76. | PPV, DRÁŽKY VČETNĚ ZAPRAVENÍ | 1 | kpl |  | 0
77. | PROHLÍDKA STÁVAJÍCÍHO BLESKOSVODU | 4 | hod |  | 0
78. | DOPLNĚNÍ A MĚŘENÍ UZEMNĚNÍ | 1 | ks |  | 0
79. | DEMONTÁŽ ELEKTROINSTALACE | 42 | hod |  | 0
80. | POMOCNÝ INSTALAČNÍ MATERIÁL | 152 | ks |  | 0
81. | KOORDINACE PROFESÍ BĚHEM STAVBY | 42 | hod |  | 0
82. | REVIZE | 52 | hod |  | 0
| MEZISOUČET |  |  |  | 0
| CELKEM ELEKTROINSTALACE |  |  |  | 0