## Krycí list
KRYCÍ LIST ROZPOČTU
Objekt : |  | Název objektu : |  |  | JKSO : | 8272911
So-09 - dešťová kanalizace a ORL
Stavba : |  | Název stavby : |  |  | SKP :
Sběrný dvůr odpadu - Jedovnice, Stavba
Projektant : |  |  |  | Počet měrných jednotek : |  | 0
Objednatel : |  | Sběrný dvůr odpadu - Jedovnice, Stavba |  | Náklady na MJ : |  | 0
Počet listů : |  |  |  | Zakázkové číslo :
Zpracovatel projektu : |  |  |  | Zhotovitel :
KOINVEST,s.r.o.
ROZPOČTOVÉ NÁKLADY
Rozpočtové náklady II. a III. hlavy |  |  | Vedlejší rozpočtové náklady
| Dodávka celkem | 0
Z | Montáž celkem | 0
R | HSV celkem | 0
N | PSV celkem | 0
ZRN celkem |  | 0
HZS |  | 0
RN II.a III.hlavy |  | 0 | Ostatní VRN
ZRN+VRN+HZS |  | 0 | VRN celkem
Vypracoval |  | Za zhotovitele |  | Za objednatele
|  | Jméno : |  | Jméno :
Datum : |  | Datum : |  | Datum :
|  | Podpis: |  | Podpis :
Základ pro DPH |  | 0 | % činí : |  | 0
Základ pro DPH |  | 15 | % činí : |  | 0
DPH |  | 15 | % činí : |  | 0
Základ pro DPH |  | 21 | % činí : |  | 0
DPH |  | 21 | % činí : |  | 0
CENA ZA OBJEKT CELKEM |  |  |  |  | 0
Poznámka :

## Rekapitulace
Stavba : |  | Sběrný dvůr odpadu - Jedovnice, Stavba
Objekt : |  | So-09 - dešťová kanalizace a ORL
REKAPITULACE STAVEBNÍCH DÍLŮ
| Stavební díl |  | HSV | PSV | Dodávka | Montáž | HZS
='Soupis prací'!B7 | Zemní práce |  | 0 | 0 | 0 | 0 | 0
='Soupis prací'!B11 | Základy,zvláštní zakládání |  | 0 | 0 | 0 | 0 | 0
3 | Svislé a kompletní konstrukce |  | 0 | 0 | 0 | 0 | 0
5 | Komunikace |  | 0 | 0 | 0 | 0 | 0
8 | Trubní vedení |  | 0 | 0 | 0 | 0 | 0
9 | Ostatní konstrukce, bourání |  | 0 | 0 | 0 | 0 | 0
| CELKEM OBJEKT |  | 0 | 0 | 0 | 0 | 0
VEDLEJŠÍ ROZPOČTOVÉ NÁKLADY
Název VRN |  |  | Kč | % | Základna |  | Kč
| Zařízení staveniště |  |  |  | 0 |  | 0 | 8
| CELKEM VRN |  |  |  |  | 0

## Soupis prací
Položkový rozpočet
Stavba : |  | Sběrný dvůr odpadu - Jedovnice, Stavba |  |  | 0
Objekt : |  | So-09 - dešťová kanalizace a ORL
P.č. | Číslo položky | Název položky | MJ | množství | cena / MJ | celkem (Kč)
Díl: | 1 | Zemní práce |  |  |  |  | 1
1 | 131 10-1101.R00 | Hloubení nezapažených jam v hor. 2 do 100m3 | m3 | 162.33 |  | 0 | 2 | 12 | 0 | 1 | 1 | 0 | 0 | 0 | 0 | 0 | 0.00431
2 | 174 10-0010.RAA | Zásyp jam, rýh a šachet sypaninou, dovoz sypaniny ze vzdálenosti 50m | m3 | 110.1 |  | 0 | 2 | 12 | 0 | 2 | 1 | 0 | 0 | 0 | 0 | 0 | 0
| Celkem za | 1 Zemní práce |  |  |  | 0 | 4 |  |  |  |  | 0 | 0 | 0 | 0 | 0
Díl: | 2 | Základy,zvláštní zakládání |  |  |  |  | 1
3 | 271 52-1111.R00 | Polštář základu z kameniva hr. drceného 63-125 mm | m3 | 0.34 |  | 0 | 2 | 12 | 0 | 3 | 1 | 0 | 0 | 0 | 0 | 0 | 0.24427
4 | 273 32-1311.R00 | Železobeton základových desek C 16/20 (B 20) podkl.beton, PD výkr.č. F.8.4.2 | m3 | 0.72 |  | 0 | 2 | 12 | 0 | 4 | 1 | 0 | 0 | 0 | 0 | 0 | 0
5 | 273 36-1621.R00 | Výztuž základových desek z oceli 10338 | t | 0.03 |  | 0 | 2 | 12 | 0 | 5 | 1 | 0 | 0 | 0 | 0 | 0 | 0
| Celkem za | 2 Základy,zvláštní zakládání |  |  |  | 0 | 4 |  |  |  |  | 0 | 0 | 0 | 0 | 0
Díl: | 3 | Svislé a kompletní konstrukce |  |  |  |  | 1
6 | 386 94-1114.R00 | Montáž odlučovačů benzinu a olejů velikosti IV | kus | 1 |  | 0 | 2 | 12 | 0 | 6 | 1 | 0 | 0 | 0 | 0 | 0 | 0.00237
7 | SPC | Odlučovač ropných látek 2/10 plast. 2pokl 15t PD výkr.č. F.9.6.1 | kus | 1 |  | 0 | 2 | 12 | 0 | 7 | 1 | 0 | 0 | 0 | 0 | 0 | 0.82994
| Celkem za | 3 Svislé a kompletní konstrukce |  |  |  | 0 | 2 | 12 | 0 | 8 | 1 | 0 | 0 | 0 | 0 | 0 | 1.0467
Díl: | 5 | Komunikace |  |  |  | 0 | 2 | 12 | 0 | 9 | 1 | 0 | 0 | 0 | 0 | 0 | 3.9294
8 | 597 10-1114.RT1 | Montáž odvodňovacího žlabu - polymerbeton včetně beton. lože B30, zatížení E 600, F 900 kN | m | 36 |  | 0 | 2 | 12 | 0 | 10 | 1 | 0 | 0 | 0 | 0 | 0 | 0
9 | 597 10-3020.RAA | Vpusť k žlabu polymerbetonová D 400 - E 600 kN vč. dodávky vpusti s košíkem | kus | 3 |  | 0 | 2 | 12 | 0 | 11 | 1 | 0 | 0 | 0 | 0 | 0 | 0
10 | SPC | Odvodňovací bet.žlab pro vysokou zátěž SV 100, š.100mm PD výkr.č. F.9.7 | kus | 3 |  | 0 | 2 | 12 | 0 | 12 | 1 | 0 | 0 | 0 | 0 | 0 | 0
| Celkem za | 5 Komunikace |  |  |  | 0 | 2 | 12 | 0 | 13 | 1 | 0 | 0 | 0 | 0 | 0 | 0.00922
Díl: | 8 | Trubní vedení |  |  |  | 0 | 2 | 12 | 0 | 14 | 1 | 0 | 0 | 0 | 0 | 0 | 0
11 | 831 35-0012.RAA | Kanalizace z trub PVC hrdlových D 160 hloubka 2,0 m | m | 110.7 |  | 0 | 4 |  |  |  |  | 0 | 0 | 0 | 0 | 0
12 | 831 35-0014.RAA | Kanalizace z trub PVC hrdlových D 315 hloubka 2,0 m | m | 299 |  | 0 | 1
13 | 894 41-0020.RAC | Šachta z betonových dílců pro DN 300 výška vstupu 2,1 m, PD výkr.č.9.5.1 | kus | 6 |  | 0 | 2 | 12 | 0 | 16 | 1 | 0 | 0 | 0 | 0 | 0 | 0
14 | SPC | Šachta PP DN 425 poklop beton + konus | kus | 4 |  | 0
15 | SPC | Prstenec vyrovn šachetní 625/60, PD výkr.č.9.5.1 | kus | 6 |  | 0
16 | 286-95981 | Konus DN 1000/625 vč. Žebříku | kus | 6 |  | 0
17 | 877 37-3121.RT2 | Montáž tvarovek odboč. z PVC gumový kroužek DN 300 včetně dodávky odbočky 315/160 mm | kus | 3 |  | 0
18 | 871 31-1111.R00 | Montáž trubek z tvrdého PVC ve výkopu d 160 mm připojení | m | 15 |  | 0
19 | SPC | Trubka kanal. korug. d 160 mm PR 160/6, dodávka | m | 15 |  | 0
| Celkem za | 8 Trubní vedení |  |  |  | 0
Díl: | 9 | Ostatní konstrukce, bourání
20 | R1 | Provozní řád kanalizace, ČOV, ČS atd. | kpl | 1 |  | 0
| Celkem za | 9 Ostatní konstrukce, bourání |  |  |  | 0

## VV
Položkový rozpočet
Stavba : |  | Sběrný dvůr odpadu - Jedovnice, Stavba |  |  | 0
Objekt : |  | So-09 - dešťová kanalizace a ORL
P.č. | Číslo položky | Název položky | MJ | množství | Výpočty
Díl: | 1 | Zemní práce |  |  |  |  | 1
1 | 131 10-1101.R00 | Hloubení nezapažených jam v hor. 2 do 100m3 | m3 | 162.33 | ((3,14x1,235^2x3+2,47x2,47/2x9,88)+(0,6x0,6x2,1+2,1x2,1/2x2,4)x4+(1,7x1,7x2+1,7x1,7/2x6,8)x6) PD výkr.č. F.9.6.2 | #VALUE! | 2 | 12 | 0 | 1 | 1 | #VALUE! | 0 | 0 | 0 | 0 | 0.00431
2 | 174 10-0010.RAA | Zásyp jam, rýh a šachet sypaninou, dovoz sypaniny ze vzdálenosti 50m | m3 | 110.1 | ((2,47x2,47/2x9,88)+(2,1x2,1/2x2,4)x4+(1,7x1,7/2x6,8)x6-1,3x0,3x(0,299+0,110)) PD výkr.č. F.9.6.2 | #VALUE!
| Celkem za | 1 Zemní práce |  |  |  | #VALUE! | 4 |  |  |  |  | #VALUE! | 0 | 0 | 0 | 0
Díl: | 2 | Základy,zvláštní zakládání |  |  |  |  | 1
3 | 271 52-1111.R00 | Polštář základu z kameniva hr. drceného 63-125 mm | m3 | 0.34 | (0,6x0,6x0,15+1,7x1,7x0,1) PD výkr.č. F.9.5.1, 9.5.2
4 | 273 32-1311.R00 | Železobeton základových desek C 16/20 (B 20) podkl.beton, PD výkr.č. F.8.4.2 | m3 | 0.72 | (3,14x1,235^2x0,15) PD výkr.č. F.9.6.2 |  | 2 | 12 | 0 | 1 | 1 | 0 | 0 | 0 | 0 | 0 | 0.00431
5 | 273 36-1621.R00 | Výztuž základových desek z oceli 10338 | t | 0.03 | (0,72x45/1000) |  | 2 | 12 | 0 | 2 | 1 | 0 | 0 | 0 | 0 | 0 | 0
| Celkem za | 2 Základy,zvláštní zakládání |  |  |  | 0 | 4 |  |  |  |  | 0 | 0 | 0 | 0 | 0
Díl: | 3 | Svislé a kompletní konstrukce |  |  |  |  | 1
6 | 386 94-1114.R00 | Montáž odlučovačů benzinu a olejů velikosti IV | kus | 1 | PD výkr.č. F.9.6.1, 9.6.2 | #VALUE! | 2 | 12 | 0 | 1 | 1 | #VALUE! | 0 | 0 | 0 | 0 | 0.00431
7 | SPC | Odlučovač ropných látek 2/10 plast. 2pokl 15t | kus | 1 | PD výkr.č. F.9.6.1, 9.6.2 | #VALUE! | 2 | 12 | 0 | 2 | 1 | #VALUE! | 0 | 0 | 0 | 0 | 0
| Celkem za | 3 Svislé a kompletní konstrukce |  |  |  | #VALUE! | 4 |  |  |  |  | #VALUE! | 0 | 0 | 0 | 0
Díl: | 5 | Komunikace |  |  |  |  | 1
8 | 597 10-1114.RT1 | Montáž odvodňovacího žlabu - polymerbeton včetně beton. lože B30, zatížení E 600, F 900 kN | m | 36 | PD výkr.č. F.9.2 | #VALUE! | 2 | 12 | 0 | 3 | 1 | #VALUE! | 0 | 0 | 0 | 0 | 0.24427
9 | 597 10-3020.RAA | Vpusť k žlabu polymerbetonová D 400 - E 600 kN vč. dodávky vpusti s košíkem | kus | 3 | PD výkr.č. F.9.7 | #VALUE! | 2 | 12 | 0 | 4 | 1 | #VALUE! | 0 | 0 | 0 | 0 | 0
10 | SPC | Odvodňovací bet.žlab pro vysokou zátěž SV 100, š.100mm | kus | 3 | PD výkr.č. F.9.7 | #VALUE! | 2 | 12 | 0 | 5 | 1 | #VALUE! | 0 | 0 | 0 | 0 | 0
| Celkem za | 5 Komunikace |  |  |  | #VALUE! | 4 |  |  |  |  | #VALUE! | 0 | 0 | 0 | 0
Díl: | 8 | Trubní vedení |  |  |  |  | 1
11 | 831 35-0012.RAA | Kanalizace z trub PVC hrdlových D 160 hloubka 2,0 m | m | 110.7 | PD výkr.č. F.9.2 | #VALUE! | 2 | 12 | 0 | 7 | 1 | #VALUE! | 0 | 0 | 0 | 0 | 0.82994
12 | 831 35-0014.RAA | Kanalizace z trub PVC hrdlových D 315 hloubka 2,0 m | m | 299 | PD výkr.č. F.9.2 | #VALUE! | 2 | 12 | 0 | 8 | 1 | #VALUE! | 0 | 0 | 0 | 0 | 1.0467
13 | 894 41-0020.RAC | Šachta z betonových dílců pro DN 1000 výška vstupu 2,1 m | kus | 6 | PD výkr.č F.9.5.1 | #VALUE! | 2 | 12 | 0 | 9 | 1 | #VALUE! | 0 | 0 | 0 | 0 | 3.9294
14 | SPC | Šachta PP DN 425 poklop litinový | kus | 4 | PD výkr.č. F.9.5.2 | #VALUE! | 2 | 12 | 0 | 11 | 1 | #VALUE! | 0 | 0 | 0 | 0 | 0
15 | SPC | Prstenec vyrovn šachetní 625/60, | kus | 6 | PD výkr.č.9.5.1 | #VALUE! | 2 | 12 | 0 | 12 | 1 | #VALUE! | 0 | 0 | 0 | 0 | 0
16 | 286-95981 | Konus DN 1000/625 vč. Žebříku | kus | 6 | PD výkr.č F.9.5.1 | #VALUE!
17 | 877 37-3121.RT2 | Montáž tvarovek odboč. z PVC gumový kroužek DN 300 včetně dodávky odbočky 315/160 mm | kus | 3 |  | 0 | 2 | 12 | 0 | 13 | 1 | 0 | 0 | 0 | 0 | 0 | 0.00922
18 | 871 31-1111.R00 | Montáž trubek z tvrdého PVC ve výkopu d 160 mm připojení | m | 15 | (3x5) | #VALUE! | 2 | 12 | 0 | 14 | 1 | #VALUE! | 0 | 0 | 0 | 0 | 0
19 | SPC | Trubka kanal. korug. d 160 mm PR 160/6, dodávka | m | 15 | (3x5) | #VALUE! | 2 | 12 | 0 | 15 | 1 | #VALUE! | 0 | 0 | 0 | 0 | 0
| Celkem za | 8 Trubní vedení |  |  |  | #VALUE! | 4 |  |  |  |  | #VALUE! | 0 | 0 | 0 | 0
Díl: | 9 | Ostatní konstrukce, bourání |  |  |  |  | 1
20 | R1 | Provozní řád kanalizace, ČOV, ČS atd. | kpl | 1 |  | 0 | 2 | 12 | 0 | 16 | 1 | 0 | 0 | 0 | 0 | 0 | 0
| Celkem za | 9 Ostatní konstrukce, bourání |  |  |  | 0 | 4 |  |  |  |  | 0 | 0 | 0 | 0 | 0