## List1
Obalová řešení na míru - část 1 Stroj na výrobu jednodílcových obalů
Specifikace předmětu plnění
1) Formátovací stroj na kartonové jednodílcové obaly
Požadujeme formátovací zařízení o čtyřech zásobnících na nekonečnou lepenku. Užitná šíře formátovacího stroje je 2,5m.
Zařízení musí být schono formátovat, rylovat, bigovat vlnitou lepenku v kvalitách B, C, BE, BC do síly min. 5mm.
Požadované technické parametry formátovacího stroje | Min. požadavek | Nabídka uchazeče
Užitná šíře | min. 2 000mm
Rychlost formátování | min. 1 500mm/min
Výška palety zásobníku | min. 1.200 mm
Počet řezacích pozic | min. 6
Další požadované vlastnosti v rámci dodání stroje | Požadavek | Nabídka uchazeče
výška kabiny řidiče
vnější poloměr otáčení vozíku
Výběr kartonů z adresáře FEFCO a možnost vytvoření vlastního výkresu | ANO
Uložení vlastního výkresu jako parametrického | ANO
Napojení stroje na podnikový ERP | ANO
Servis stroje alespoň po dobu 12-ti měsíců od instalace stroje | ANO
Uživatelská příručka v Českém jazyce | ANO
Zaškolení uživatelů v rámci instalace stroje | ANO
Rylování/bigování dle danného výkresu | ANO
Možnost výroby kartonu dávkou | ANO
PLC panel | ANO
Automatické posouvání zavedené nekonečné lepenky | ANO