## Stavba
| Slepý rozpočet stavby |  |  |  |  | Datum:
| Stavba : | DP-LAm60 | Liberec - Americká 742/60 - realizace
Rozpočtové náklady
Základ pro DPH |  | 15 | % |  |  |  | 0
DPH |  | 15 | % |  |  |  | 0
Základ pro DPH |  | 21 | % |  |  |  | 0
DPH |  | 21 | % |  |  |  | 0
Cena celkem za stavbu | [6 empty] | 0
Rekapitulace stavebních objektů a provozních souborů
Číslo a název objektu / provozního souboru |  |  |  | Cena celkem | Základ DPH 15 % | Základ DPH 21 % | DPH celkem | %
1 | Liberec - Americká 742/60 |  |  | 0 | 0 | 0 | 0
Celkem za stavbu |  |  |  | 0 | 0 | 0 | 0
Rekapitulace stavebních rozpočtů
Číslo objektu | Číslo a název rozpočtu |  |  | Cena celkem | Základ DPH 15 % | Základ DPH 21 % | DPH celkem | %
1 | 1 Liberec - Americká 742/60 - stav. část |  |  | 0 | 0 | 0 | 0
1 | 2 Liberec - Americká - ZTI |  |  | 0 | 0 | 0 | 0
1 | 3 Liberec - Americká 742/60 - Plyn |  |  | 0 | 0 | 0 | 0
1 | 4 Liberec - Americká 742/60 - ÚT |  |  | 0 | 0 | 0 | 0
1 | 5 Liberec - Americká 742/60 - VZT |  |  | 0 | 0 | 0 | 0
1 | 6 Liberec - Americká 742/60 - Elektro |  |  | 0 | 0 | 0 | 0
Celkem za stavbu |  |  |  | 0 | 0 | 0 | 0
Rekapitulace stavebních dílů
Číslo a název dílu |  |  | % | HSV | PSV | Dodávka | Montáž | HZS
731. | Ústřední vytápění - odkouření |  |  | 0 | 0 | 0 | 0 | 0
1 | Zemní práce |  |  | 0 | 0 | 0 | 0 | 0
1.00 | ROZVADĚČE |  |  | 0 | 0 | 0 | 0 | 0
2 | Zakládání |  |  | 0 | 0 | 0 | 0 | 0
3 | Svislé a kompletní konstrukce |  |  | 0 | 0 | 0 | 0 | 0
4 | Vodorovné konstrukce |  |  | 0 | 0 | 0 | 0 | 0
6 | Úpravy povrchu, podlahy |  |  | 0 | 0 | 0 | 0 | 0
63 | Podlahy a podlahové konstrukce |  |  | 0 | 0 | 0 | 0 | 0
64 | Výplně otvorů |  |  | 0 | 0 | 0 | 0 | 0
711 | Izolace proti vodě |  |  | 0 | 0 | 0 | 0 | 0
712 | Živičné krytiny |  |  | 0 | 0 | 0 | 0 | 0
713 | Izolace tepelné |  |  | 0 | 0 | 0 | 0 | 0
720 | Zdravotechnická instalace |  |  | 0 | 0 | 0 | 0 | 0
721 | Zdravotechnika - vnitřní kanalizace |  |  | 0 | 0 | 0 | 0 | 0
722 | Zdravotechnika - vnitřní vodovod |  |  | 0 | 0 | 0 | 0 | 0
723 | Zdravotechnika - vnitřní plynovod |  |  | 0 | 0 | 0 | 0 | 0
725 | Zdravotechnika - zařizovací předměty |  |  | 0 | 0 | 0 | 0 | 0
725R | Ostatní |  |  | 0 | 0 | 0 | 0 | 0
731 | Ústřední vytápění - kotelny |  |  | 0 | 0 | 0 | 0 | 0
731.4 | Ústřední vytápění - potrubí |  |  | 0 | 0 | 0 | 0 | 0
731.5 | Ústřední vytápění - armatury |  |  | 0 | 0 | 0 | 0 | 0
731.6 | Ústřední vytápění - hlavice OT |  |  | 0 | 0 | 0 | 0 | 0
731.7 | Ústřední vytápění - ostatní |  |  | 0 | 0 | 0 | 0 | 0
751 | Vzduchotechnika - zařízení odtahové ventilátory |  |  | 0 | 0 | 0 | 0 | 0
752 | Vzduchotechnika - výfukové hlavice |  |  | 0 | 0 | 0 | 0 | 0
753 | Vzduchotechnika - kruhové potrubí |  |  | 0 | 0 | 0 | 0 | 0
754 | Vzduchotechnika - oblouky |  |  | 0 | 0 | 0 | 0 | 0
755 | Vzduchotechnika - přechody |  |  | 0 | 0 | 0 | 0 | 0
756 | Vzduchotechnika - odbočky |  |  | 0 | 0 | 0 | 0 | 0
757 | Vzduchotechnika - sběr kondenzátu |  |  | 0 | 0 | 0 | 0 | 0
762 | Konstrukce tesařské |  |  | 0 | 0 | 0 | 0 | 0
764 | Konstrukce klempířské |  |  | 0 | 0 | 0 | 0 | 0
765 | Krytiny tvrdé |  |  | 0 | 0 | 0 | 0 | 0
766 | Konstrukce truhlářské |  |  | 0 | 0 | 0 | 0 | 0
767 | Konstrukce zámečnické |  |  | 0 | 0 | 0 | 0 | 0
771 | Podlahy z dlaždic a obklady |  |  | 0 | 0 | 0 | 0 | 0
773 | Podlahy teracové |  |  | 0 | 0 | 0 | 0 | 0
775 | Podlahy vlysové a parketové |  |  | 0 | 0 | 0 | 0 | 0
781 | Obklady keramické |  |  | 0 | 0 | 0 | 0 | 0
784 | Malby |  |  | 0 | 0 | 0 | 0 | 0
799 | Ostatní |  |  | 0 | 0 | 0 | 0 | 0
900 | HZS |  |  | 0 | 0 | 0 | 0 | 0
901 | MATERIÁL NOSNÝ |  |  | 0 | 0 | 0 | 0 | 0
94 | Lešení a stavební výtahy |  |  | 0 | 0 | 0 | 0 | 0
95 | Dokončovací konstrukce na pozemních stavbách |  |  | 0 | 0 | 0 | 0 | 0
96 | Bourání konstrukcí |  |  | 0 | 0 | 0 | 0 | 0
97 | Prorážení otvorů |  |  | 0 | 0 | 0 | 0 | 0
99 | Staveništní přesun hmot |  |  | 0 | 0 | 0 | 0 | 0
D96 | Přesuny suti a vybouraných hmot |  |  | 0 | 0 | 0 | 0 | 0
M21 | ELEKTROMONTÁŽE |  |  | 0 | 0 | 0 | 0 | 0
M22 | ELEKTROMONTÁŽE |  |  | 0 | 0 | 0 | 0 | 0
Celkem za stavbu |  |  |  | 0 | 0 | 0 | 0 | 0
Rekapitulace vedlejších rozpočtových nákladů
Název vedlejšího nákladu | [5 empty] | Cena celkem
Zařízení staveniště | [5 empty] | 0
Dokumentace skutečného provedení | [5 empty] | 0
Geodetické zaměření | [5 empty] | 0
Celkem za stavbu | [5 empty] | 0

## 1 1 KL
SLEPÝ ROZPOČET
Rozpočet |  | 1 | Liberec - Americká 742/60 - stav. část | JKSO
Objekt |  |  |  | SKP
1 |  | Liberec - Americká 742/60 |  | Měrná jednotka
Stavba |  |  |  | Počet jednotek
DP-LAm60 |  | Liberec - Americká 742/60 - realizace |  | Náklady na m.j. | 0
Projektant |  |  |  | Typ rozpočtu
Zpracovatel projektu
Objednatel
Dodavatel |  |  |  | Zakázkové číslo
Rozpočtoval |  |  |  | Počet listů
ROZPOČTOVÉ NÁKLADY
Základní rozpočtové náklady |  |  | Ostatní rozpočtové náklady
| HSV celkem | 0 | Zařízení staveniště |  | 0
Z | PSV celkem | 0 | Dokumentace skutečného provedení |  | 0
R | M práce celkem | 0 | Geodetické zaměření |  | 0
N | M dodávky celkem | 0
ZRN celkem |  | 0
HZS |  | 0
ZRN+HZS |  | 0 | Ostatní náklady neuvedené |  | 0
ZRN+ost.náklady+HZS |  | 0 | Ostatní náklady celkem |  | 0
Vypracoval |  |  | Za zhotovitele | Za objednatele
Jméno : |  |  | Jméno : | Jméno :
Datum : |  |  | Datum : | Datum :
Podpis : |  |  | Podpis: | Podpis:
Základ pro DPH |  | 15 | % | 0
DPH |  | 15 | % | 0
Základ pro DPH |  | 0 | % | 0
DPH |  | 0 | % | 0
CENA ZA OBJEKT CELKEM |  |  |  | 0
Poznámka :

## 1 1 Rek
Stavba : |  | DP-LAm60 Liberec - Americká 742/60 - realizace |  |  | Rozpočet : | 1
Objekt : |  | 1 Liberec - Americká 742/60 |  |  | Liberec - Americká 742/60 - stav. část
REKAPITULACE STAVEBNÍCH DÍLŮ
| Stavební díl |  | HSV | PSV | Dodávka | Montáž | HZS
1 | Zemní práce |  | 0 | 0 | 0 | 0 | 0
2 | Zakládání |  | 0 | 0 | 0 | 0 | 0
3 | Svislé a kompletní konstrukce |  | 0 | 0 | 0 | 0 | 0
4 | Vodorovné konstrukce |  | 0 | 0 | 0 | 0 | 0
6 | Úpravy povrchu, podlahy |  | 0 | 0 | 0 | 0 | 0
63 | Podlahy a podlahové konstrukce |  | 0 | 0 | 0 | 0 | 0
64 | Výplně otvorů |  | 0 | 0 | 0 | 0 | 0
94 | Lešení a stavební výtahy |  | 0 | 0 | 0 | 0 | 0
95 | Dokončovací konstrukce na pozemních stavbách |  | 0 | 0 | 0 | 0 | 0
96 | Bourání konstrukcí |  | 0 | 0 | 0 | 0 | 0
97 | Prorážení otvorů |  | 0 | 0 | 0 | 0 | 0
99 | Staveništní přesun hmot |  | 0 | 0 | 0 | 0 | 0
711 | Izolace proti vodě |  | 0 | 0 | 0 | 0 | 0
712 | Živičné krytiny |  | 0 | 0 | 0 | 0 | 0
713 | Izolace tepelné |  | 0 | 0 | 0 | 0 | 0
720 | Zdravotechnická instalace |  | 0 | 0 | 0 | 0 | 0
762 | Konstrukce tesařské |  | 0 | 0 | 0 | 0 | 0
764 | Konstrukce klempířské |  | 0 | 0 | 0 | 0 | 0
765 | Krytiny tvrdé |  | 0 | 0 | 0 | 0 | 0
766 | Konstrukce truhlářské |  | 0 | 0 | 0 | 0 | 0
767 | Konstrukce zámečnické |  | 0 | 0 | 0 | 0 | 0
771 | Podlahy z dlaždic a obklady |  | 0 | 0 | 0 | 0 | 0
773 | Podlahy teracové |  | 0 | 0 | 0 | 0 | 0
775 | Podlahy vlysové a parketové |  | 0 | 0 | 0 | 0 | 0
781 | Obklady keramické |  | 0 | 0 | 0 | 0 | 0
784 | Malby |  | 0 | 0 | 0 | 0 | 0
M22 | Montáž sdělovací a zabezp. techniky |  | 0 | 0 | 0 | 0 | 0
D96 | Přesuny suti a vybouraných hmot |  | 0 | 0 | 0 | 0 | 0
| CELKEM OBJEKT |  | 0 | 0 | 0 | 0 | 0
VEDLEJŠÍ ROZPOČTOVÉ NÁKLADY
Název VRN |  |  | Kč | % | Základna |  | Kč
Zařízení staveniště |  |  |  |  | 0 |  | 0 | 0
Dokumentace skutečného provedení |  |  |  |  | 0 |  | 0 | 0
Geodetické zaměření |  |  |  |  | 0 |  | 0 | 0
| CELKEM VRN |  |  |  |  | 0

## 1 1 Pol
Slepý rozpočet
Stavba : |  | DP-LAm60 Liberec - Americká 742/60 - realizace |  | Rozpočet: | 1
Objekt : |  | 1 Liberec - Americká 742/60 |  | Liberec - Americká 742/60 - stav. část
P.č. | Číslo položky | Název položky | MJ | množství | cena / MJ | celkem (Kč) | Jednotková hmotnost | Celková hmotnost | Jednotková dem.hmot. | Celková dem.hmot.
Díl: | 1 | Zemní práce | [9 empty] | 1
1 | 113106231R00 | Rozebrání dlažeb ze zámkové dlažby v kamenivu | m2 | 17.541 | 0 | 0 | 0 | 0 | -0.225 | -3.9467 |  | 2 | 1 | 1 | 1 | 1 | 0 | 0 | 0 | 0 | 0 | 1 | 1
|  | rozš. přístavby:0,9*(11,13+1,26+7,1) |  | 17.541 | [6 empty] | rozš. přístavby:0,9*(11,13+1,26+7,1)
2 | 131201112R00 | Hloubení nezapaž. jam hor.3 do 1000 m3, STROJNĚ | m3 | 112.0985 | 0 | 0 | 0 | 0 | 0 | 0 |  | 2 | 1 | 1 | 1 | 1 | 0 | 0 | 0 | 0 | 0 | 1 | 1
|  | pro přístavbu:0,5*12,4*4,25+0,4*6,1*2,8+0,5*1,65*19,1+0,85*0,4*6,3 |  | 51.0815 | [6 empty] | pro přístavbu:0,5*12,4*4,25+0,4*6,1*2,8+0,5*1,65*19,1+0,85*0,4*6,3
|  | 1,1*4,3*12,9 |  | 61.017 | [6 empty] | 1,1*4,3*12,9
3 | 113108310R00 | Odstranění asfaltové vrstvy pl. do 50 m2, tl.10 cm | m2 | 7.6 | 0 | 0 | 0 | 0 | -0.22 | -1.672 |  | 2 | 1 | 1 | 1 | 1 | 0 | 0 | 0 | 0 | 0 | 1 | 1
|  | ulice - pro izolace:0,8*9,5 |  | 7.6 | [6 empty] | ulice - pro izolace:0,8*9,5
4 | 131201119R00 | Příplatek za lepivost - hloubení nezap.jam v hor.3 | m3 | 112.0965 | 0 | 0 | 0 | 0 | 0 | 0 |  | 2 | 1 | 1 | 1 | 1 | 0 | 0 | 0 | 0 | 0 | 1 | 1
5 | 132201211R00 | Hloubení rýh š.do 200 cm hor.3 do 100 m3,STROJNĚ | m3 | 31.917 | 0 | 0 | 0 | 0 | 0 | 0 |  | 2 | 1 | 1 | 1 | 1 | 0 | 0 | 0 | 0 | 0 | 1 | 1
|  | základy přístavku:0,6*0,4*2,9+1*0,4*9,85+0,65*0,8*(2,6+9,25)+0,65*0,6*(4,2+5,1) |  | 14.425 | [6 empty] | základy přístavku:0,6*0,4*2,9+1*0,4*9,85+0,65*0,8*(2,6+9,25)+0,65*0,6*(4,2+5,1)
|  | odkop pro iz. objektu:2,1*0,8*5,95+1*0,8*9,37 |  | 17.492 | [6 empty] | odkop pro iz. objektu:2,1*0,8*5,95+1*0,8*9,37
6 | 132201219R00 | Příplatek za lepivost - hloubení rýh 200cm v hor.3 | m3 | 31.917 | 0 | 0 | 0 | 0 | 0 | 0 |  | 2 | 1 | 1 | 1 | 1 | 0 | 0 | 0 | 0 | 0 | 1 | 1
7 | 139711101R00 | Vykopávka v uzavřených prostorách v hor.1-4 | m3 | 40.5729 | 0 | 0 | 0 | 0 | 0 | 0 |  | 2 | 1 | 1 | 1 | 1 | 0 | 0 | 0 | 0 | 0 | 1 | 1
|  | 1.PP:(3+1,26*0,98+2,5+5+14+25+21+17+2*0,88)*0,4 |  | 36.1979 | [6 empty] | 1.PP:(3+1,26*0,98+2,5+5+14+25+21+17+2*0,88)*0,4
|  | základ vyr. sch.:1,1*0,5*0,4 |  | 0.22 | [6 empty] | základ vyr. sch.:1,1*0,5*0,4
|  | pro podezdívku zákl.:0,3*0,5*(4,4*2+2,1*3+1,3+1,2+1,8+4,15*2) |  | 4.155 | [6 empty] | pro podezdívku zákl.:0,3*0,5*(4,4*2+2,1*3+1,3+1,2+1,8+4,15*2)
8 | 132301401R00 | Hloubený výkop pod základy v hor.4 | m3 | 2.8986 | 0 | 0 | 0 | 0 | 0 | 0 |  | 2 | 1 | 1 | 1 | 1 | 0 | 0 | 0 | 0 | 0 | 1 | 1
|  | pro podezdívku základů:0,35*(4,4*0,54+1,04*0,44+2*0,44+1,56*0,58+1,75*0,55+4,155*0,65) |  | 2.8986 | [6 empty] | pro podezdívku základů:0,35*(4,4*0,54+1,04*0,44+2*0,44+1,56*0,58+1,75*0,55+4,155*0,65)
9 | 162701105R00 | Vodorovné přemístění výkopku z hor.1-4 do 10000 m | m3 | 147.9405 | 0 | 0 | 0 | 0 | 0 | 0 |  | 2 | 1 | 1 | 1 | 1 | 0 | 0 | 0 | 0 | 0 | 1 | 1
|  | 112,0985+31,917+40,5729+2,8986-39,5465 |  | 147.9405 | [6 empty] | 112,0985+31,917+40,5729+2,8986-39,5465
10 | 171201201R00 | Uložení sypaniny na skl.-sypanina na výšku přes 2m | m3 | 147.9405 | 0 | 0 | 0 | 0 | 0 | 0 |  | 2 | 1 | 1 | 1 | 1 | 0 | 0 | 0 | 0 | 0 | 1 | 1
11 | 199000005R00 | Poplatek za skládku zeminy 1- 4 | t | 251.4988 | 0 | 0 | 0 | 0 | 0 | 0 |  | 2 | 1 | 1 | 1 | 1 | 0 | 0 | 0 | 0 | 0 | 1 | 1
|  | 147,9405*1,7 |  | 251.4988 | [6 empty] | 147,9405*1,7
12 | 174101101R00 | Zásyp jam, rýh, šachet se zhutněním | m3 | 39.5465 | 0 | 0 | 0 | 0 | 0 | 0 |  | 2 | 1 | 1 | 1 | 1 | 0 | 0 | 0 | 0 | 0 | 1 | 1
|  | kolem přístavby:0,5*1,65*19,1+0,85*0,4*6,3 |  | 17.8995 | [6 empty] | kolem přístavby:0,5*1,65*19,1+0,85*0,4*6,3
|  | po prohl. zákl.:0,3*0,5*(4,4*2+2,1*3+1,3+1,2+1,8+4,15*2) |  | 4.155 | [6 empty] | po prohl. zákl.:0,3*0,5*(4,4*2+2,1*3+1,3+1,2+1,8+4,15*2)
|  | iz. z ulice:2,1*0,8*5,95+1*0,8*9,37 |  | 17.492 | [6 empty] | iz. z ulice:2,1*0,8*5,95+1*0,8*9,37
| Celkem za | 1 Zemní práce |  |  |  | 0 |  | 0 |  | -5.6187 |  | 4 |  |  |  |  | 0 | 0 | 0 | 0 | 0
Díl: | 2 | Zakládání | [9 empty] | 1
13 | 273321321R00 | Železobeton základových desek C 20/25 | m3 | 31.779 | 0 | 0 | 2.525 | 80.242 | 0 | 0 |  | 2 | 1 | 1 | 1 | 1 | 0 | 0 | 0 | 0 | 0 | 1 | 1
|  | P 02, 02' - Přístavba:(2,6*5,7+3,55*1,2+2,1*4,85+10,15*9,3)*0,15 |  | 18.549 | [6 empty] | P 02, 02' - Přístavba:(2,6*5,7+3,55*1,2+2,1*4,85+10,15*9,3)*0,15
|  | P 01 - pův. objekt:0,15*(4+1,3+4,9+78) |  | 13.23 | [6 empty] | P 01 - pův. objekt:0,15*(4+1,3+4,9+78)
14 | 274313611R00 | Beton základových pasů prostý C 16/20 | m3 | 20.0308 | 0 | 0 | 2.525 | 50.5778 | 0 | 0 |  | 2 | 1 | 1 | 1 | 1 | 0 | 0 | 0 | 0 | 0 | 1 | 1
|  | 0,6*0,4*(2,15*2+6+4+2,9) |  | 4.128 | [6 empty] | 0,6*0,4*(2,15*2+6+4+2,9)
|  | 0,8*0,4*13,44+1*0,4*9,85 |  | 8.2408 | [6 empty] | 0,8*0,4*13,44+1*0,4*9,85
|  | 0,5*0,8*(2,6+9,85)+0,5*0,6*(4,2+4,3) |  | 7.53 | [6 empty] | 0,5*0,8*(2,6+9,85)+0,5*0,6*(4,2+4,3)
|  | 1,1*0,4*0,3 |  | 0.132 | [6 empty] | 1,1*0,4*0,3
15 | 279232511R00 | Postupná podezdívka základového zdiva bet. cihlami | m3 | 2.8986 | 0 | 0 | 1.8463 | 5.3517 | 0 | 0 |  | 2 | 1 | 1 | 1 | 1 | 0 | 0 | 0 | 0 | 0 | 1 | 1
|  | vč. podkl. bet.:0,35*(4,4*0,54+1,04*0,44+2*0,44+1,56*0,58+1,75*0,55+4,155*0,65) |  | 2.8986 | [6 empty] | vč. podkl. bet.:0,35*(4,4*0,54+1,04*0,44+2*0,44+1,56*0,58+1,75*0,55+4,155*0,65)
16 | 274272140RT3 | Zdivo základové z bednicích tvárnic, tl. 30 cm výplň tvárnic betonem C 20/25 | m2 | 70.035 | 0 | 0 | 0.74 | 51.8259 | 0 | 0 |  | 2 | 1 | 1 | 1 | 1 | 0 | 0 | 0 | 0 | 0 | 1 | 1
|  | 2. stupeň základu přístavby:0,25*(2,3+4,2+9,55+4,85) |  | 5.225 | [6 empty] | 2. stupeň základu přístavby:0,25*(2,3+4,2+9,55+4,85)
|  | stěna přístavby:2,25*(2,3*2+5,7)+2,75*(13,44+2,3)-1,5*0,55*2 |  | 64.81 | [6 empty] | stěna přístavby:2,25*(2,3*2+5,7)+2,75*(13,44+2,3)-1,5*0,55*2
17 | 274361821R00 | Výztuž základ. pasů z betonářské oceli 10505 (R) | t | 0.72 | 0 | 0 | 1.0212 | 0.73524 | 0 | 0 |  | 2 | 1 | 1 | 1 | 1 | 0 | 0 | 0 | 0 | 0 | 1 | 1
|  | 2. stupeň základu přístavby:0,25*(2,3+4,2+9,55+4,85)*10,28*0,001 |  | 0.0537 | [6 empty] | 2. stupeň základu přístavby:0,25*(2,3+4,2+9,55+4,85)*10,28*0,001
|  | stěna přístavby:(2,25*(2,3*2+5,7)+2,75*(13,44+2,3)-1,5*0,55*2)*10,28*0,001 |  | 0.6662 | [6 empty] | stěna přístavby:(2,25*(2,3*2+5,7)+2,75*(13,44+2,3)-1,5*0,55*2)*10,28*0,001
18 | 273356021R00 | Bednění základových desek,plochy rovinné, zřízení | m2 | 5.7135 | 0 | 0 | 0.03905 | 0.22311 | 0 | 0 |  | 2 | 1 | 1 | 1 | 1 | 0 | 0 | 0 | 0 | 0 | 1 | 1
|  | 0,15*(2,6+5,7+0,6+13,44+9,3+4,15+2,3) |  | 5.7135 | [6 empty] | 0,15*(2,6+5,7+0,6+13,44+9,3+4,15+2,3)
19 | 273356022R00 | Bednění základových desek,plochy rovinné,odbednění | m2 | 5.7135 | 0 | 0 | 0 | 0 | 0 | 0 |  | 2 | 1 | 1 | 1 | 1 | 0 | 0 | 0 | 0 | 0 | 1 | 1
20 | 273361921RT9 | Výztuž základových desek ze svařovaných sítí průměr drátu 8,0, oka 150/150 mm KY80 | t | 1.4873 | 0 | 0 | 1.0547 | 1.5687 | 0 | 0 |  | 2 | 1 | 1 | 1 | 1 | 0 | 0 | 0 | 0 | 0 | 1 | 1
|  | P 02, 02' - Přístavba:(2,6*5,7+3,55*1,2+2,1*4,85+10,15*9,3)*5,4*1,3*0,001 |  | 0.8681 | [6 empty] | P 02, 02' - Přístavba:(2,6*5,7+3,55*1,2+2,1*4,85+10,15*9,3)*5,4*1,3*0,001
|  | P 01 - pův. objekt:(4+1,3+4,9+78)*5,4*1,3*0,001 |  | 0.6192 | [6 empty] | P 01 - pův. objekt:(4+1,3+4,9+78)*5,4*1,3*0,001
21 | 212810010RAC | Trativody z PVC drenážních flexibilních trubek lože štěrkopísek a obsyp kamenivo, trubky d 125 mm | m | 80 | 0 | 0 | 0.43651 | 34.9208 | 0 | 0 |  | 2 | 2 | 1 | 1 | 1 | 0 | 0 | 0 | 0 | 0 | 2 | 1
|  | kolem domu:26*2+14*2 |  | 80 | [6 empty] | kolem domu:26*2+14*2
| Celkem za | 2 Zakládání |  |  |  | 0 |  | 225.4452 |  | 0 |  | 4 |  |  |  |  | 0 | 0 | 0 | 0 | 0
Díl: | 3 | Svislé a kompletní konstrukce | [9 empty] | 1
22 | 310238211RT1 | Zazdívka otvorů plochy do 1 m2 cihlami na MVC s použitím suché maltové směsi | m3 | 1.7545 | 0 | 0 | 1.7392 | 3.0514 | 0 | 0 |  | 2 | 1 | 1 | 1 | 1 | 0 | 0 | 0 | 0 | 0 | 1 | 1
|  | 1.PP:0,53*0,54*0,6+0,43*0,54*1,5 |  | 0.52 | [6 empty] | 1.PP:0,53*0,54*0,6+0,43*0,54*1,5
|  | 1.NP:0,48*0,6*0,45+0,9*0,9*0,2+0,43*1,46*0,48 |  | 0.5929 | [6 empty] | 1.NP:0,48*0,6*0,45+0,9*0,9*0,2+0,43*1,46*0,48
|  | 2.NP:0,45*0,48*1,35+0,45*1,62*0,48 |  | 0.6415 | [6 empty] | 2.NP:0,45*0,48*1,35+0,45*1,62*0,48
23 | 310239211RT2 | Zazdívka otvorů plochy do 4 m2 cihlami na MVC s použitím suché maltové směsi | m3 | 5.0814 | 0 | 0 | 1.7392 | 8.8374 | 0 | 0 |  | 2 | 1 | 0 | 0 | 1 | 0 | 0 | 0 | 0 | 0 | 1 | 0
|  | 1.PP:1,2*2,75*0,2-1*2,1*0,2+0,6*0,8*2,5+1,25*2,5*0,47 |  | 2.9087 | [6 empty] | 1.PP:1,2*2,75*0,2-1*2,1*0,2+0,6*0,8*2,5+1,25*2,5*0,47
|  | 0,85*2,5*0,33+0,92*2,5*0,25 |  | 1.2763 | [6 empty] | 0,85*2,5*0,33+0,92*2,5*0,25
|  | 1.NP:1,66*2,7*0,2 |  | 0.8964 | [6 empty] | 1.NP:1,66*2,7*0,2
24 | 311238144R00 | Zdivo keramické broušené dutinové P10, tl. 300 mm na tenkovrstvou lepící maltu | m2 | 53.26 | 0 | 0 | 0.26336 | 14.0266 | 0 | 0 |  | 2 | 1 | 1 | 1 | 1 | 0 | 0 | 0 | 0 | 0 | 1 | 1
|  | přízemí:2,75*(6,7+9,55+4,15+2,4)-2*2,1*3-1*2,25 |  | 47.85 | [6 empty] | přízemí:2,75*(6,7+9,55+4,15+2,4)-2*2,1*3-1*2,25
|  | 3.NP:2,7*2,3-0,4*1*2 |  | 5.41 | [6 empty] | 3.NP:2,7*2,3-0,4*1*2
25 | 311238154R00 | Zdivo keramické broušené dutinové P15, tl. 300 mm na tenkovrstvou lepící maltu | m2 | 11.5475 | 0 | 0 | 0.26336 | 3.0411 | 0 | 0 |  | 2 | 1 | 1 | 1 | 1 | 0 | 0 | 0 | 0 | 0 | 1 | 1
|  | přístavba - vnitřní:2,75*5,85-1*2,27*2 |  | 11.5475 | [6 empty] | přístavba - vnitřní:2,75*5,85-1*2,27*2
26 | 311238311R00 | Zdivo keramické broušené AKU P10, tl. 190 mm na tenkovrstvou lepící maltu | m2 | 69.6205 | 0 | 0 | 0.19226 | 13.3852 | 0 | 0 |  | 2 | 1 | 1 | 1 | 1 | 0 | 0 | 0 | 0 | 0 | 1 | 1
|  | přístavba, vč. atiky:2,75*4,55-1*2+0,6*(13,44+9,3) |  | 24.1565 | [6 empty] | přístavba, vč. atiky:2,75*4,55-1*2+0,6*(13,44+9,3)
|  | 1.PP:2,75*(3,8+3,95)-1,06*0,35-0,65*0,35 |  | 20.714 | [6 empty] | 1.PP:2,75*(3,8+3,95)-1,06*0,35-0,65*0,35
|  | 1.NP:2,75*4 |  | 11 | [6 empty] | 1.NP:2,75*4
|  | 2.NP:2,75*(4+1) |  | 13.75 | [6 empty] | 2.NP:2,75*(4+1)
27 | 317168112R00 | Překlad keramický plochý 115x71x1250 mm | kus | 14 | 0 | 0 | 0.02288 | 0.32032 | 0 | 0 |  | 2 | 1 | 1 | 1 | 1 | 0 | 0 | 0 | 0 | 0 | 1 | 1
|  | P0.1:14 |  | 14 | [6 empty] | P0.1:14
28 | 317168111R00 | Překlad keramický plochý 115x71x1000 mm | kus | 4 | 0 | 0 | 0.01726 | 0.06904 | 0 | 0 |  | 2 | 1 | 1 | 1 | 1 | 0 | 0 | 0 | 0 | 0 | 1 | 1
|  | P0.2:4 |  | 4 | [6 empty] | P0.2:4
29 | 317168122R00 | Překlad keramický plochý 145x71x1250 mm | kus | 6 | 0 | 0 | 0.02575 | 0.1545 | 0 | 0 |  | 2 | 1 | 1 | 1 | 1 | 0 | 0 | 0 | 0 | 0 | 1 | 1
|  | P0.3:3 |  | 3 | [6 empty] | P0.3:3
|  | P1.1:1 |  | 1 | [6 empty] | P1.1:1
|  | P2.1:1 |  | 1 | [6 empty] | P2.1:1
|  | P3.1:1 |  | 1 | [6 empty] | P3.1:1
30 | 317168130R00 | Překlad keramický vysoký 70x238x1000 mm | kus | 6 | 0 | 0 | 0.03637 | 0.21822 | 0 | 0 |  | 2 | 1 | 1 | 1 | 1 | 0 | 0 | 0 | 0 | 0 | 1 | 1
|  | P3.2:2*3 |  | 6 | [6 empty] | P3.2:2*3
31 | 317168132R00 | Překlad keramický vysoký 70x238x1500 mm | kus | 11 | 0 | 0 | 0.05422 | 0.59642 | 0 | 0 |  | 2 | 1 | 1 | 1 | 1 | 0 | 0 | 0 | 0 | 0 | 1 | 1
|  | P0.4:1*3 |  | 3 | [6 empty] | P0.4:1*3
|  | P0.7:2*4 |  | 8 | [6 empty] | P0.7:2*4
32 | 317168134R00 | Překlad keramický vysoký 70x238x2000 mm | kus | 8 | 0 | 0 | 0.07207 | 0.57656 | 0 | 0 |  | 2 | 1 | 1 | 1 | 1 | 0 | 0 | 0 | 0 | 0 | 1 | 1
|  | P05:2*4 |  | 8 | [6 empty] | P05:2*4
33 | 317168136R00 | Překlad keramický vysoký 70x238x2500 mm | kus | 9 | 0 | 0 | 0.08999 | 0.80991 | 0 | 0 |  | 2 | 1 | 1 | 1 | 1 | 0 | 0 | 0 | 0 | 0 | 1 | 1
|  | P0.6:3*3 |  | 9 | [6 empty] | P0.6:3*3
34 | 317234410R00 | Vyzdívka mezi nosníky cihlami pálenými na MC | m3 | 0.9951 | 0 | 0 | 1.9332 | 1.9237 | 0 | 0 |  | 2 | 1 | 0 | 0 | 1 | 0 | 0 | 0 | 0 | 0 | 1 | 0
|  | 1.PP:0,65*0,07*0,5+1,1*0,07*0,5+1,5*0,5*0,07*3+1,2*0,5*0,07 |  | 0.2608 | [6 empty] | 1.PP:0,65*0,07*0,5+1,1*0,07*0,5+1,5*0,5*0,07*3+1,2*0,5*0,07
|  | 0,75*0,5*0,07+1,1*0,5*0,07+0,85*0,4*0,07+1*0,4*0,07 |  | 0.1166 | [6 empty] | 0,75*0,5*0,07+1,1*0,5*0,07+0,85*0,4*0,07+1*0,4*0,07
|  | 1*0,3*0,07+1*0,4*0,07*2 |  | 0.077 | [6 empty] | 1*0,3*0,07+1*0,4*0,07*2
|  | 1.NP:1,4*0,5*0,07*2+1,2*0,5*0,07+1,9*0,3*0,07+1,25*0,3*0,07 |  | 0.2062 | [6 empty] | 1.NP:1,4*0,5*0,07*2+1,2*0,5*0,07+1,9*0,3*0,07+1,25*0,3*0,07
|  | 2.NP:1,2*0,4*0,07+1,9*0,3*0,07+1,25*0,3*0,07+1,4*0,3*0,07 |  | 0.1291 | [6 empty] | 2.NP:1,2*0,4*0,07+1,9*0,3*0,07+1,25*0,3*0,07+1,4*0,3*0,07
|  | 1,3*0,4*0,07*2 |  | 0.0728 | [6 empty] | 1,3*0,4*0,07*2
|  | 3.NP:1,4*0,3*0,07+1,9*0,3*0,07+1,25*0,3*0,07+1,2*0,3*0,07 |  | 0.1207 | [6 empty] | 3.NP:1,4*0,3*0,07+1,9*0,3*0,07+1,25*0,3*0,07+1,2*0,3*0,07
|  | podkr.:0,85*0,2*0,07 |  | 0.0119 | [6 empty] | podkr.:0,85*0,2*0,07
35 | 317998113R00 | Izolace mezi překlady polystyren tl. 80 mm | m | 11 | 0 | 0 | 0.00044 | 0.00484 | 0 | 0 |  | 2 | 1 | 1 | 1 | 1 | 0 | 0 | 0 | 0 | 0 | 1 | 1
|  | P0.4, P0.6:1,5+3*2,5 |  | 9 | [6 empty] | P0.4, P0.6:1,5+3*2,5
|  | P3.2:2*1 |  | 2 | [6 empty] | P3.2:2*1
36 | 331231124R00 | Zdivo pilířů cihelné z CP 29 P25 na MVC | m3 | 2.6594 | 0 | 0 | 1.9365 | 5.1499 | 0 | 0 |  | 2 | 1 | 1 | 1 | 1 | 0 | 0 | 0 | 0 | 0 | 1 | 1
|  | 1.NP:0,655*2,7*0,33+0,53*0,5/2*2,7 |  | 0.9414 | [6 empty] | 1.NP:0,655*2,7*0,33+0,53*0,5/2*2,7
|  | 2.NP:0,655*2,7*0,33+0,53*0,4/2*2,7 |  | 0.8698 | [6 empty] | 2.NP:0,655*2,7*0,33+0,53*0,4/2*2,7
|  | 3.NP:0,655*2,6*0,33+0,53*0,4/2*2,7 |  | 0.8482 | [6 empty] | 3.NP:0,655*2,6*0,33+0,53*0,4/2*2,7
37 | 346244381R00 | Plentování ocelových nosníků výšky do 20 cm | m2 | 9.377 | 0 | 0 | 0.18324 | 1.7182 | 0 | 0 |  | 2 | 1 | 1 | 1 | 1 | 0 | 0 | 0 | 0 | 0 | 1 | 1
|  | 1.PP - překlady:0,9*0,1+1,15*0,1+1,5*0,1*2+2*0,16+1,8*0,1*2*2+1,5*0,1*2 |  | 1.845 | [6 empty] | 1.PP - překlady:0,9*0,1+1,15*0,1+1,5*0,1*2+2*0,16+1,8*0,1*2*2+1,5*0,1*2
|  | 1,1*0,1*2+1,4*0,1*2+1,1*0,1*2+1,25*0,1*2+1,3*0,1*2+2,55*0,12*2 |  | 1.842 | [6 empty] | 1,1*0,1*2+1,4*0,1*2+1,1*0,1*2+1,25*0,1*2+1,3*0,1*2+2,55*0,12*2
|  | 1.NP:1,4*0,1*2*2+1,9*0,12*2+1,25*0,12*2*2+1,2*0,1*2 |  | 1.856 | [6 empty] | 1.NP:1,4*0,1*2*2+1,9*0,12*2+1,25*0,12*2*2+1,2*0,1*2
|  | 2.NP:1,3*0,1*2*2+1,4*0,12*2+1,2*0,1*2+1,9*0,12*2+1,25*0,12*2+1,2*0,1*2 |  | 2.092 | [6 empty] | 2.NP:1,3*0,1*2*2+1,4*0,12*2+1,2*0,1*2+1,9*0,12*2+1,25*0,12*2+1,2*0,1*2
|  | 3.NP:1,4*0,12*2+1,2*0,1*2+1,9*0,12*2+1,25*0,12*2+1,2*0,1*2 |  | 1.572 | [6 empty] | 3.NP:1,4*0,12*2+1,2*0,1*2+1,9*0,12*2+1,25*0,12*2+1,2*0,1*2
|  | podkr.:0,1*0,85*2 |  | 0.17 | [6 empty] | podkr.:0,1*0,85*2
38 | 319201319R00 | Vyrovnání zdiva pod omítku maltou ze SMS tl. 50 mm | m2 | 26.216 | 0 | 0 | 0.03985 | 1.0447 | 0 | 0 |  | 2 | 1 | 1 | 1 | 1 | 0 | 0 | 0 | 0 | 0 | 1 | 1
|  | "ostění vybouraných otvorů": |  | 0 | [6 empty] | "ostění vybouraných otvorů":
|  | (2*2,1+0,8)*0,15 |  | 0.75 | [6 empty] | (2*2,1+0,8)*0,15
|  | 2*2,2*0,54 |  | 2.376 | [6 empty] | 2*2,2*0,54
|  | 8*2,2*0,46 |  | 8.096 | [6 empty] | 8*2,2*0,46
|  | 6*0,35*0,54 |  | 1.134 | [6 empty] | 6*0,35*0,54
|  | 2*2,1*0,54 |  | 2.268 | [6 empty] | 2*2,1*0,54
|  | 4*2,1*0,3 |  | 2.52 | [6 empty] | 4*2,1*0,3
|  | 2*2,1*0,1 |  | 0.42 | [6 empty] | 2*2,1*0,1
|  | 2*2,1*0,46 |  | 1.932 | [6 empty] | 2*2,1*0,46
|  | 4*2,1*0,3 |  | 2.52 | [6 empty] | 4*2,1*0,3
|  | 2*2,1*0,1 |  | 0.42 | [6 empty] | 2*2,1*0,1
|  | 6*2,1*0,3 |  | 3.78 | [6 empty] | 6*2,1*0,3
39 | 319202321R00 | Vyrovnání povrchu zdiva přizděním do tl. 8 cm | m2 | 3.2865 | 0 | 0 | 0.05306 | 0.17438 | 0 | 0 |  | 2 | 1 | 1 | 1 | 1 | 0 | 0 | 0 | 0 | 0 | 1 | 1
|  | 1.PP - ostění:2,15*0,47+0,4*0,94 |  | 1.3865 | [6 empty] | 1.PP - ostění:2,15*0,47+0,4*0,94
|  | 1.NP - - ostění:0,4*1,8 |  | 0.72 | [6 empty] | 1.NP - - ostění:0,4*1,8
|  | 2.NP - - ostění:0,4*1,35+0,4*1,6 |  | 1.18 | [6 empty] | 2.NP - - ostění:0,4*1,35+0,4*1,6
40 | 317944311R00 | Válcované nosníky do č.12 do připravených otvorů | t | 1.0831 | 0 | 0 | 1.09 | 1.1806 | 0 | 0 |  | 2 | 1 | 1 | 1 | 1 | 0 | 0 | 0 | 0 | 0 | 1 | 1
|  | 1.PP - překlady - IPE 100:(0,9*2+1,15+1,5*4+1,8*4*2+1,5*4+1,1*4+1,4*3)*8,1*0,001 |  | 0.3074 | [6 empty] | 1.PP - překlady - IPE 100:(0,9*2+1,15+1,5*4+1,8*4*2+1,5*4+1,1*4+1,4*3)*8,1*0,001
|  | (1,1*4+1,25*3+1,3*3+2,55*3)*8,1*0,001 |  | 0.1596 | [6 empty] | (1,1*4+1,25*3+1,3*3+2,55*3)*8,1*0,001
|  | IPE 160:2*2*15,8*0,001 |  | 0.0632 | [6 empty] | IPE 160:2*2*15,8*0,001
|  | 1.NP - IPE 100:(1,4*3*2+1,2*3)*8,1*0,001 |  | 0.0972 | [6 empty] | 1.NP - IPE 100:(1,4*3*2+1,2*3)*8,1*0,001
|  | IPE 120:(1,9*2+1,25*3)*10,4*0,001 |  | 0.0785 | [6 empty] | IPE 120:(1,9*2+1,25*3)*10,4*0,001
|  | 2.NP - IPE 100:(1,3*3*2+1,2*2+1,2*3)*8,1*0,001 |  | 0.1118 | [6 empty] | 2.NP - IPE 100:(1,3*3*2+1,2*2+1,2*3)*8,1*0,001
|  | IPE 120:(1,4*2+1,9*2+1,25*2)*10,4*0,001 |  | 0.0946 | [6 empty] | IPE 120:(1,4*2+1,9*2+1,25*2)*10,4*0,001
|  | 3.NP - IPE 120:(1,4*2+1,9*2+1,25*2)*10,4*0,001 |  | 0.0946 | [6 empty] | 3.NP - IPE 120:(1,4*2+1,9*2+1,25*2)*10,4*0,001
|  | IPE 100:(1,2*2+1,2*3)*8,1*0,001 |  | 0.0486 | [6 empty] | IPE 100:(1,2*2+1,2*3)*8,1*0,001
|  | Podkroví:0,85*2*2*8,1*0,001 |  | 0.0275 | [6 empty] | Podkroví:0,85*2*2*8,1*0,001
41 | 340239211R00 | Zazdívka otvorů pl.4 m2,cihlami tl.zdi do 10 cm | m2 | 5.92 | 0 | 0 | 0.13786 | 0.81613 | 0 | 0 |  | 2 | 1 | 1 | 1 | 1 | 0 | 0 | 0 | 0 | 0 | 1 | 1
|  | 1.NP:0,84*2 |  | 1.68 | [6 empty] | 1.NP:0,84*2
|  | 2.NP:0,8*2,7 |  | 2.16 | [6 empty] | 2.NP:0,8*2,7
|  | 3.NP:0,8*2,6 |  | 2.08 | [6 empty] | 3.NP:0,8*2,6
42 | 340239212R00 | Zazdívka otvorů pl.4 m2,cihlami tl.zdi nad 10 cm | m2 | 9.045 | 0 | 0 | 0.28258 | 2.5559 | 0 | 0 |  | 2 | 1 | 1 | 1 | 1 | 0 | 0 | 0 | 0 | 0 | 1 | 1
|  | 1.PP:0,85*2,5 |  | 2.125 | [6 empty] | 1.PP:0,85*2,5
|  | 1.NP:0,94*2+0,84*2 |  | 3.56 | [6 empty] | 1.NP:0,94*2+0,84*2
|  | 2.NP:0,84*2 |  | 1.68 | [6 empty] | 2.NP:0,84*2
|  | 3.NP:0,84*2 |  | 1.68 | [6 empty] | 3.NP:0,84*2
43 | 340238212R00 | Zazdívka otvorů pl.1 m2,cihlami tl.zdi nad 10 cm | m2 | 1.05 | 0 | 0 | 0.2836 | 0.29778 | 0 | 0 |  | 2 | 1 | 1 | 1 | 1 | 0 | 0 | 0 | 0 | 0 | 1 | 1
|  | 2.NP:0,225*2 |  | 0.45 | [6 empty] | 2.NP:0,225*2
|  | 3.NP:0,3*2 |  | 0.6 | [6 empty] | 3.NP:0,3*2
44 | 346275115R00 | Přizdívky z desek pŕobetonových tl. 150 mm | m2 | 14.31 | 0 | 0 | 0.15931 | 2.2797 | 0 | 0 |  | 2 | 1 | 1 | 1 | 1 | 0 | 0 | 0 | 0 | 0 | 1 | 1
|  | 3.NP:0,5*2,7 |  | 1.35 | [6 empty] | 3.NP:0,5*2,7
|  | podkroví:1,8*1,8*2*2 |  | 12.96 | [6 empty] | podkroví:1,8*1,8*2*2
45 | 342248140R00 | Příčky z keramického dutinového zdiva, tl. 80 mm na tenkovrstvou maltu | m2 | 107.3775 | 0 | 0 | 0.07782 | 8.3561 | 0 | 0 |  | 2 | 1 | 1 | 1 | 1 | 0 | 0 | 0 | 0 | 0 | 1 | 1
|  | přístavba:2,75*(1,2+0,6+0,8+1,1+2,3*2+0,4+0,9+10,5)-0,9*2-0,8*2*3-0,7*2*2 |  | 45.875 | [6 empty] | přístavba:2,75*(1,2+0,6+0,8+1,1+2,3*2+0,4+0,9+10,5)-0,9*2-0,8*2*3-0,7*2*2
|  | 1.PP:2,75*(0,98+3,8+2,65+4,2+1,3)-0,7*2*3-0,8*2*2 |  | 28.1575 | [6 empty] | 1.PP:2,75*(0,98+3,8+2,65+4,2+1,3)-0,7*2*3-0,8*2*2
|  | 1.NP:2,7*(0,45*2+0,45+0,7+0,6+0,3+0,6+1,2*2+0,3) |  | 16.875 | [6 empty] | 1.NP:2,7*(0,45*2+0,45+0,7+0,6+0,3+0,6+1,2*2+0,3)
|  | 2.NP:2,7*(0,6*2+0,3*2+0,6) |  | 6.48 | [6 empty] | 2.NP:2,7*(0,6*2+0,3*2+0,6)
|  | 3.NP:2,7*(0,6+0,3+0,6+0,3+1+0,9) |  | 9.99 | [6 empty] | 3.NP:2,7*(0,6+0,3+0,6+0,3+1+0,9)
46 | 342248141R00 | Příčky keramického dutinového zdiva, tl. 115 mm na tenkovrstvou maltu | m2 | 62.9 | 0 | 0 | 0.09985 | 6.2806 | 0 | 0 |  | 2 | 1 | 1 | 1 | 1 | 0 | 0 | 0 | 0 | 0 | 1 | 1
|  | Přístavba:2,75*(4,9*2+0,6) |  | 28.6 | [6 empty] | Přístavba:2,75*(4,9*2+0,6)
|  | 1.PP:2,75*(2,55+1,65) |  | 11.55 | [6 empty] | 1.PP:2,75*(2,55+1,65)
|  | 2.NP:2,7*(2,75+2,5)-0,8*2-0,6*2 |  | 11.375 | [6 empty] | 2.NP:2,7*(2,75+2,5)-0,8*2-0,6*2
|  | 3.NP:2,7*(2,75+2,5)-0,8*2-0,6*2 |  | 11.375 | [6 empty] | 3.NP:2,7*(2,75+2,5)-0,8*2-0,6*2
47 | 342248144R00 | Příčky keramického dutinového zdiva, tl. 140 mm na tenkovrstvou maltu | m2 | 155.7625 | 0 | 0 | 0.12138 | 18.9065 | 0 | 0 |  | 2 | 1 | 1 | 1 | 1 | 0 | 0 | 0 | 0 | 0 | 1 | 1
|  | přístavba:2,75*(2,3+3,5)-0,8*2 |  | 14.35 | [6 empty] | přístavba:2,75*(2,3+3,5)-0,8*2
|  | 1.PP:2,75*(1,95+0,55+1,05) |  | 9.7625 | [6 empty] | 1.PP:2,75*(1,95+0,55+1,05)
|  | 1.NP:2,7*(4+2,8+8,5+1)-0,8*2*4 |  | 37.61 | [6 empty] | 1.NP:2,7*(4+2,8+8,5+1)-0,8*2*4
|  | 2.NP:2,7*(1,7+2,8+1,5*2+1+1,2+3,9+4,05)-0,8*2*2 |  | 44.455 | [6 empty] | 2.NP:2,7*(1,7+2,8+1,5*2+1+1,2+3,9+4,05)-0,8*2*2
|  | 3.NP:2,7*(1,7+2,5*2+3,1+3,6+0,5+1+1,2+3,45)-0,8*2*2 |  | 49.585 | [6 empty] | 3.NP:2,7*(1,7+2,5*2+3,1+3,6+0,5+1+1,2+3,45)-0,8*2*2
48 | 342941115R00 | Připojení příček kotvou vloženou při zdění | m | 37.8 | 0 | 0 | 0.001 | 0.0378 | 0 | 0 |  | 2 | 1 | 1 | 1 | 1 | 0 | 0 | 0 | 0 | 0 | 1 | 1
|  | 2,7*14 |  | 37.8 | [6 empty] | 2,7*14
49 | 342941112R00 | Připojení příček ke stáv.konst.nastřelenou kotvou | m | 27 | 0 | 0 | 0.00102 | 0.02754 | 0 | 0 |  | 2 | 1 | 1 | 1 | 1 | 0 | 0 | 0 | 0 | 0 | 1 | 1
|  | 1.PP:2,7*10 |  | 27 | [6 empty] | 1.PP:2,7*10
50 | 342261112RS1 | Příčka sádrokarton. ocel.kce, 1x oplášť. tl.100 mm desky standard tl.12,5 mm, izol. minerál tl.6 cm | m2 | 84.84 | 0 | 0 | 0.02977 | 2.5257 | 0 | 0 |  | 2 | 1 | 1 | 1 | 1 | 0 | 0 | 0 | 0 | 0 | 1 | 1
|  | 1.NP:2,7*(0,9+1,46+1,96+2,75*2+8,1+1)-0,8*2*4-0,7*2-0,9*2 |  | 41.484 | [6 empty] | 1.NP:2,7*(0,9+1,46+1,96+2,75*2+8,1+1)-0,8*2*4-0,7*2-0,9*2
|  | 2.NP:2,7*(0,93+1,46+2,4+0,92+2,6)-0,6*2*2-0,7*2*2-0,8*2 |  | 15.637 | [6 empty] | 2.NP:2,7*(0,93+1,46+2,4+0,92+2,6)-0,6*2*2-0,7*2*2-0,8*2
|  | 3.NP:2,6*(1,3+2,35+0,93+0,92+2,62)-0,6*2*2-0,7*2*2-0,8*2 |  | 14.312 | [6 empty] | 3.NP:2,6*(1,3+2,35+0,93+0,92+2,62)-0,6*2*2-0,7*2*2-0,8*2
|  | podkroví:2,3*(2,95+0,88+1,46)+2*(2+1,45)-0,7*2*2-0,8*2-0,7*1,8 |  | 13.407 | [6 empty] | podkroví:2,3*(2,95+0,88+1,46)+2*(2+1,45)-0,7*2*2-0,8*2-0,7*1,8
51 | 342261212RS1 | Příčka sádrokarton. ocel.kce, 2x oplášť. tl.125 mm desky standard tl. 12,5 mm, izol. dle TZ | m2 | 21.87 | 0 | 0 | 0.04932 | 1.0786 | 0 | 0 |  | 2 | 1 | 1 | 1 | 1 | 0 | 0 | 0 | 0 | 0 | 1 | 1
|  | 1.NP:2,7*4,05 |  | 10.935 | [6 empty] | 1.NP:2,7*4,05
|  | 2.NP:2,7*4,05 |  | 10.935 | [6 empty] | 2.NP:2,7*4,05
52 | 342261213RS1 | Příčka sádrokarton. ocel.kce, 2x oplášť. tl.150 mm desky standard tl. 12,5 mm, izol. dle TZ | m2 | 51.468 | 0 | 0 | 0.05379 | 2.7685 | 0 | 0 |  | 2 | 1 | 1 | 1 | 1 | 0 | 0 | 0 | 0 | 0 | 1 | 1
|  | 1.NP:2,7*(1,66+0,23) |  | 5.103 | [6 empty] | 1.NP:2,7*(1,66+0,23)
|  | 2.NP:2,7*(2,2+1,66+2,75+1,6)-0,7*2 |  | 20.767 | [6 empty] | 2.NP:2,7*(2,2+1,66+2,75+1,6)-0,7*2
|  | 3.NP:2,6*(2,155+1,66+2,615+2,3)-0,7*2 |  | 21.298 | [6 empty] | 3.NP:2,6*(2,155+1,66+2,615+2,3)-0,7*2
|  | podkroví:2*2,15 |  | 4.3 | [6 empty] | podkroví:2*2,15
53 | 342262111RS3 | Příčka sádrokart. dvoj. oc. kce, 2x opl. tl.155 mm desky standard impr.tl.12,5 mm, minerál tl.2x6 cm | m2 | 12.8175 | 0 | 0 | 0.05343 | 0.68484 | 0 | 0 |  | 2 | 1 | 1 | 1 | 1 | 0 | 0 | 0 | 0 | 0 | 1 | 1
|  | 2.NP:2,7*(1,055+1,7) |  | 7.4385 | [6 empty] | 2.NP:2,7*(1,055+1,7)
|  | 3.NP:2,6*(1,055+1,66)-0,8*2,1 |  | 5.379 | [6 empty] | 3.NP:2,6*(1,055+1,66)-0,8*2,1
54 | 342262111RS1 | Příčka sádrokart. dvoj. oc. kce, 2x opl. tl.155 mm desky standard tl.12,5 mm, izol minerál tl. 2x6 cm | m2 | 14.076 | 0 | 0 | 0.05211 | 0.7335 | 0 | 0 |  | 2 | 1 | 1 | 1 | 1 | 0 | 0 | 0 | 0 | 0 | 1 | 1
|  | 3.NP:2,6*(5+1,06)-0,8*2,1 |  | 14.076 | [6 empty] | 3.NP:2,6*(5+1,06)-0,8*2,1
55 | 342262112RS1 | Příčka sádrokart. dvoj. oc. kce, 2x opl. tl.205 mm desky standard tl.12,5 mm, izol. minerál tl.2x6 cm | m2 | 22.895 | 0 | 0 | 0.05749 | 1.3162 | 0 | 0 |  | 2 | 1 | 1 | 1 | 1 | 0 | 0 | 0 | 0 | 0 | 1 | 1
|  | 2.NP:2,7*4,05 |  | 10.935 | [6 empty] | 2.NP:2,7*4,05
|  | 3.NP:2,6*(4,1+0,5) |  | 11.96 | [6 empty] | 3.NP:2,6*(4,1+0,5)
56 | 342262113RS1 | Příčka sádrokart. dvoj. oc. kce, 2x opl. tl.250 mm desky standard tl.12,5 mm, izol. minerál tl.2x8 cm | m2 | 4.83 | 0 | 0 | 0.0636 | 0.30719 | 0 | 0 |  | 2 | 1 | 1 | 1 | 1 | 0 | 0 | 0 | 0 | 0 | 1 | 1
|  | podkroví:2,3*2,1 |  | 4.83 | [6 empty] | podkroví:2,3*2,1
57 | 342262113RS3 | Příčka sádrokart. dvoj. oc. kce, 2x opl. tl.255 mm desky stand. impreg. tl.12,5 mm, minerál tl.2x8 cm | m2 | 4.14 | 0 | 0 | 0.0636 | 0.2633 | 0 | 0 |  | 2 | 1 | 1 | 1 | 1 | 0 | 0 | 0 | 0 | 0 | 1 | 1
|  | podkroví:2,3*1,8 |  | 4.14 | [6 empty] | podkroví:2,3*1,8
58 | 342262111RS4 | Příčka sádrokart. dvoj. oc. kce, 2x opl. tl.175 mm desky .tl. 12,5 mm, minerál tl. 2x6 cm | m2 | 10.25 | 0 | 0 | 0.05973 | 0.61223 | 0 | 0 |  | 2 | 1 | 1 | 1 | 1 | 0 | 0 | 0 | 0 | 0 | 1 | 1
|  | 3.NP:2,5*4,1 |  | 10.25 | [6 empty] | 3.NP:2,5*4,1
59 | 342263990RV1 | Příplatek k příčce sádrokart. za desku tl. 12,5 mm GKBi na jedné straně příčky | m2 | 58.326 | 0 | 0 | 0 | 0 | 0 | 0 |  | 2 | 1 | 1 | 1 | 1 | 0 | 0 | 0 | 0 | 0 | 1 | 1
|  | 1.NP:2,7*(1,06+1,66+0,23) |  | 7.965 | [6 empty] | 1.NP:2,7*(1,06+1,66+0,23)
|  | 2.NP:2,7*(2,35+2+2,33+1,6)-0,7*2*2 |  | 19.556 | [6 empty] | 2.NP:2,7*(2,35+2+2,33+1,6)-0,7*2*2
|  | 3.NP:2,6*(2,35+2+2,465+2,15)-0,7*2*2 |  | 20.509 | [6 empty] | 3.NP:2,6*(2,35+2+2,465+2,15)-0,7*2*2
|  | podkroví:2,3*1,8+1,8*1,87+1,8*1,55 |  | 10.296 | [6 empty] | podkroví:2,3*1,8+1,8*1,87+1,8*1,55
60 | 342265132RT1 | Úprava podkroví sádrokarton. na ocel. rošt vodor. desky standard tl. 12,5 mm, izol. Isover tl. 10 cm | m2 | 163.3 | 0 | 0 | 0.02591 | 4.2311 | 0 | 0 |  | 2 | 1 | 1 | 1 | 1 | 0 | 0 | 0 | 0 | 0 | 1 | 1
|  | 1.NP:14,4+74,5-4,1-1,7 |  | 83.1 | [6 empty] | 1.NP:14,4+74,5-4,1-1,7
|  | 2.NP:47,2-3,9 |  | 43.3 | [6 empty] | 2.NP:47,2-3,9
|  | 42-1,2-3,9 |  | 36.9 | [6 empty] | 42-1,2-3,9
61 | 342265132RT2 | Úprava podkroví sádrokarton. na ocel. rošt vodor. desky protipožární tl. 12,5 mm, Isover tl. 10 cm | m2 | 67.5 | 0 | 0 | 0.02748 | 1.8549 | 0 | 0 |  | 2 | 1 | 1 | 1 | 1 | 0 | 0 | 0 | 0 | 0 | 1 | 1
|  | P 06:67,5 |  | 67.5 | [6 empty] | P 06:67,5
62 | 342265132RT3 | Úprava podkroví sádrokarton. na ocel. rošt vodor. desky standard impreg. tl.12,5 mm, Isover tl.10 cm | m2 | 14.8 | 0 | 0 | 0.02591 | 0.38347 | 0 | 0 |  | 2 | 1 | 1 | 1 | 1 | 0 | 0 | 0 | 0 | 0 | 1 | 1
|  | 1.NP:4,1+1,7 |  | 5.8 | [6 empty] | 1.NP:4,1+1,7
|  | 2.NP:3,9 |  | 3.9 | [6 empty] | 2.NP:3,9
|  | 1,2+3,9 |  | 5.1 | [6 empty] | 1,2+3,9
63 | 347016133R00 | Předstěna SDK ocel.kce CW, 1x RBI 12,5mm | m2 | 28.031 | 0 | 0 | 0.01274 | 0.35711 | 0 | 0 |  | 2 | 1 | 1 | 1 | 1 | 0 | 0 | 0 | 0 | 0 | 1 | 1
|  | 1.NP - 1B 3.3, 1B 3.10:2,6*(0,3+1,1+2,26+0,25+0,8)+1*1,2+0,97*1,2 |  | 14.61 | [6 empty] | 1.NP - 1B 3.3, 1B 3.10:2,6*(0,3+1,1+2,26+0,25+0,8)+1*1,2+0,97*1,2
|  | 2.NP:1,2*(0,965+0,9+1,6) |  | 4.158 | [6 empty] | 2.NP:1,2*(0,965+0,9+1,6)
|  | 3.NP:2,6*(1+0,535)+1,5*0,54+1*2,2+1,2*(0,985+0,9) |  | 9.263 | [6 empty] | 3.NP:2,6*(1+0,535)+1,5*0,54+1*2,2+1,2*(0,985+0,9)
64 | 347016131R00 | Předstěna SDK, ocel. kce CW, 1x RB 12,5mm | m2 | 15.1455 | 0 | 0 | 0.01263 | 0.19129 | 0 | 0 |  | 2 | 1 | 1 | 1 | 1 | 0 | 0 | 0 | 0 | 0 | 1 | 1
|  | 1.NP - 3.4:2,6*0,9 |  | 2.34 | [6 empty] | 1.NP - 3.4:2,6*0,9
|  | 2.NP:2,6*(0,9+0,3)+0,5*2,6 |  | 4.42 | [6 empty] | 2.NP:2,6*(0,9+0,3)+0,5*2,6
|  | 3.NP:1,85*(0,75+0,915+2,165)+0,5*2,6 |  | 8.3855 | [6 empty] | 3.NP:1,85*(0,75+0,915+2,165)+0,5*2,6
65 | 342265112RT2 | Úprava podkroví sádrokarton. na ocel. rošt, svislá desky protipožární tl. 12,5 mm, izol. tl. 18 cm | m2 | 6.8 | 0 | 0 | 0.02629 | 0.17877 | 0 | 0 |  | 2 | 1 | 0 | 0 | 1 | 0 | 0 | 0 | 0 | 0 | 1 | 0
|  | SF 05:2*1,7/2*4 |  | 6.8 | [6 empty] | SF 05:2*1,7/2*4
66 | 342265132RV2 | Úprava podkroví sádrokarton. na ocel. rošt vodor. desky protipožární tl. 12,5 mm, min.iz.r tl. 26 cm | m2 | 38.025 | 0 | 0 | 0.03 | 1.1407 | 0 | 0 |  | 2 | 1 | 1 | 1 | 1 | 0 | 0 | 0 | 0 | 0 | 1 | 1
|  | P07:33,9 |  | 33.9 | [6 empty] | P07:33,9
|  | SCH 04:1,65*2,5 |  | 4.125 | [6 empty] | SCH 04:1,65*2,5
67 | 342265132RV4 | Úprava podkroví sádrokarton. na ocel. rošt vodor. desky požár. tl. 12,5 mm, min. izol. tl. 28 cm | m2 | 293.76 | 0 | 0 | 0.03 | 8.8128 | 0 | 0 |  | 2 | 1 | 1 | 1 | 1 | 0 | 0 | 0 | 0 | 0 | 1 | 1
|  | Sch 01.A:6,2*2*12,7*2-4*6,2-2*2,5-6,6*4+3,5*(1,85*2+3,15*2) |  | 293.76 | [6 empty] | Sch 01.A:6,2*2*12,7*2-4*6,2-2*2,5-6,6*4+3,5*(1,85*2+3,15*2)
68 | 713582115R00 | Revizní dvířka do SDK podhledů ,500x500 mm | kus | 8 | 0 | 0 | 0.01018 | 0.08144 | 0 | 0 |  | 2 | 1 | 7 | 7 | 1 | 0 | 0 | 0 | 0 | 0 | 1 | 7
|  | OS.6:8 |  | 8 | [6 empty] | OS.6:8
69 | 319300010R00 | Dodatečné vložení izolace podřezáním strojem,fólie | m2 | 29.0116 | 0 | 0 | 0.01158 | 0.33595 | 0 | 0 |  | 2 | 1 | 1 | 1 | 1 | 0 | 0 | 0 | 0 | 0 | 1 | 1
|  | 5,95*0,54+1,55*0,42+1,3*0,54+1,36*0,32+1,96*0,44+0,705*0,25+1,76*0,55 |  | 7.0079 | [6 empty] | 5,95*0,54+1,55*0,42+1,3*0,54+1,36*0,32+1,96*0,44+0,705*0,25+1,76*0,55
|  | 8,07*0,54+3,235*0,65+1,7*0,52+0,2*1,35+2,74*0,37+0,35*2 |  | 9.3284 | [6 empty] | 8,07*0,54+3,235*0,65+1,7*0,52+0,2*1,35+2,74*0,37+0,35*2
|  | 0,46*(0,8+0,42+0,95)+0,33*0,95+0,58*0,9+1,16*0,47+0,47*0,57 |  | 2.6468 | [6 empty] | 0,46*(0,8+0,42+0,95)+0,33*0,95+0,58*0,9+1,16*0,47+0,47*0,57
|  | 0,54*(8,3+1,5+0,95+2,88+3,38)+0,31*2,72 |  | 10.0286 | [6 empty] | 0,54*(8,3+1,5+0,95+2,88+3,38)+0,31*2,72
| Celkem za | 3 Svislé a kompletní konstrukce |  |  |  | 0 |  | 123.6987 |  | 0 |  | 4 |  |  |  |  | 0 | 0 | 0 | 0 | 0
Díl: | 4 | Vodorovné konstrukce | [9 empty] | 1
70 | 411120030RAA | Strop montovaný z panelů tl. 16,5 cm vč. dobetonávek | m2 | 103.995 | 0 | 0 | 0.3085 | 32.0825 | 0 | 0 |  | 2 | 2 | 1 | 1 | 1 | 0 | 0 | 0 | 0 | 0 | 2 | 1
|  | Přístavba:3,55*1,2+2,1*4,85+9,95*9 |  | 103.995 | [6 empty] | Přístavba:3,55*1,2+2,1*4,85+9,95*9
71 | 411120030RA0 | Strop montovaný z panelů, tl. 15 cm vč. dobetonávek | m2 | 12.74 | 0 | 0 | 0.3085 | 3.9303 | 0 | 0 |  | 2 | 2 | 1 | 1 | 1 | 0 | 0 | 0 | 0 | 0 | 2 | 1
|  | 5,2*2,45 |  | 12.74 | [6 empty] | 5,2*2,45
72 | 413232211R00 | Zazdívka zhlaví válcovaných nosníků výšky do 15cm | kus | 9 | 0 | 0 | 0.02534 | 0.22806 | 0 | 0 |  | 2 | 1 | 1 | 1 | 1 | 0 | 0 | 0 | 0 | 0 | 1 | 1
|  | 1.PP - strop. nosník:1 |  | 1 | [6 empty] | 1.PP - strop. nosník:1
|  | 2.NP- strop. nosníky:8 |  | 8 | [6 empty] | 2.NP- strop. nosníky:8
73 | 413941121RT2 | Osazení válcovaných nosníků ve stropech do č. 12 včetně dodávky profilu IPE č. 10 | t | 0.0559 | 0 | 0 | 1.099 | 0.061435 | 0 | 0 |  | 2 | 1 | 1 | 1 | 1 | 0 | 0 | 0 | 0 | 0 | 1 | 1
|  | 1.PP OK0.15:2,3*3*8,1*0,001 |  | 0.0559 | [6 empty] | 1.PP OK0.15:2,3*3*8,1*0,001
74 | 413941123RT4 | Osazení válcovaných nosníků ve stropech č. 14 - 22 včetně dodávky profilu IPE a UPE č. 18 | t | 0.3261 | 0 | 0 | 1.0966 | 0.35761 | 0 | 0 |  | 2 | 1 | 1 | 1 | 1 | 0 | 0 | 0 | 0 | 0 | 1 | 1
|  | 2.NP - OK 2.9-12:(4,25+4,4)*18,8*0,001 |  | 0.1626 | [6 empty] | 2.NP - OK 2.9-12:(4,25+4,4)*18,8*0,001
|  | (3,9+4,4)*19,7*0,001 |  | 0.1635 | [6 empty] | (3,9+4,4)*19,7*0,001
75 | 413941123RU5 | Osazení válcovaných nosníků ve stropech č. 14 - 22 včetně dodávky profilu U č. 20 | t | 0.1923 | 0 | 0 | 1.0966 | 0.21088 | 0 | 0 |  | 2 | 1 | 1 | 1 | 1 | 0 | 0 | 0 | 0 | 0 | 1 | 1
|  | přístavba:25,3*3,8*2*0,001 |  | 0.1923 | [6 empty] | přístavba:25,3*3,8*2*0,001
76 | 417320035RAA | Ztužující věnec ŽB beton C 20/25 bednění, výztuž 90 kg/m3 | m | 55.19 | 0 | 0 | 0.16403 | 9.0528 | 0 | 0 |  | 2 | 2 | 1 | 1 | 1 | 0 | 0 | 0 | 0 | 0 | 2 | 1
|  | 2,3*2+5,7+13,44+9,3+10,15+4,15+2,1+5,75 |  | 55.19 | [6 empty] | 2,3*2+5,7+13,44+9,3+10,15+4,15+2,1+5,75
77 | 430000000RA0 | Stupeň betonový 30 x 15 cm, včetně bednění | m | 4.75 | 0 | 0 | 0.12131 | 0.57622 | 0 | 0 |  | 2 | 2 | 1 | 1 | 1 | 0 | 0 | 0 | 0 | 0 | 2 | 1
|  | "suterén":3*0,85+2*1,1 |  | 4.75 | [6 empty] | "suterén":3*0,85+2*1,1
78 | 430320100RAA | Schodiště ze železobetonu přímočaré | m DVČ | 7.685 | 0 | 0 | 0.75407 | 5.795 | 0 | 0 |  | 2 | 2 | 1 | 1 | 1 | 0 | 0 | 0 | 0 | 0 | 2 | 1
|  | do podkroví:2,6+2,4+2,685 |  | 7.685 | [6 empty] | do podkroví:2,6+2,4+2,685
| Celkem za | 4 Vodorovné konstrukce |  |  |  | 0 |  | 52.2948 |  | 0 |  | 4 |  |  |  |  | 0 | 0 | 0 | 0 | 0
Díl: | 6 | Úpravy povrchu, podlahy | [9 empty] | 1
79 | 611421133R00 | Omítka vnitřní stropů rovných, MVC, štuková | m2 | 218.4 | 0 | 0 | 0.05123 | 11.1886 | 0 | 0 |  | 2 | 1 | 1 | 1 | 1 | 0 | 0 | 0 | 0 | 0 | 1 | 1
|  | 1.PP:8+2,7+1,3+4,9+13,9+7,6 |  | 38.4 | [6 empty] | 1.PP:8+2,7+1,3+4,9+13,9+7,6
|  | 82,7-4,4-2,3 |  | 76 | [6 empty] | 82,7-4,4-2,3
|  | 78-4,5-4,7 |  | 68.8 | [6 empty] | 78-4,5-4,7
|  | 1.NP:5,7+5,3 |  | 11 | [6 empty] | 1.NP:5,7+5,3
|  | 2.NP:4,8+5,3 |  | 10.1 | [6 empty] | 2.NP:4,8+5,3
|  | 3.NP:4,6+1,4+1,6 |  | 7.6 | [6 empty] | 3.NP:4,6+1,4+1,6
|  | podkr:6,5 |  | 6.5 | [6 empty] | podkr:6,5
80 | 611481113R00 | Potažení stropů sklotextilní výztužnou síťkou | m2 | 34.626 | 0 | 0 | 0.00034 | 0.011773 | 0 | 0 |  | 2 | 1 | 1 | 1 | 1 | 0 | 0 | 0 | 0 | 0 | 1 | 1
|  | 1.PP - překlady:0,2*1+0,65*0,54+0,2*1,2+1,25*1+1,5*3+1,2+0,8 |  | 8.541 | [6 empty] | 1.PP - překlady:0,2*1+0,65*0,54+0,2*1,2+1,25*1+1,5*3+1,2+0,8
|  | 0,85*0,8+0,9*0,8+1*0,7+0,9*0,8*2+2,3*1 |  | 5.84 | [6 empty] | 0,85*0,8+0,9*0,8+1*0,7+0,9*0,8*2+2,3*1
|  | 1.NP:1,1*1*2+0,95*1+2,3*1+1,6*0,7+1,1*0,8+0,9*0,5 |  | 7.9 | [6 empty] | 1.NP:1,1*1*2+0,95*1+2,3*1+1,6*0,7+1,1*0,8+0,9*0,5
|  | 2.NP:1,1*1*2+1*1+2,15*1+1,6*0,3+1*0,8*2+0,9*0,5 |  | 7.88 | [6 empty] | 2.NP:1,1*1*2+1*1+2,15*1+1,6*0,3+1*0,8*2+0,9*0,5
|  | 3.NP:0,9*0,8+1,9*0,8+1,25*0,8+1*0,8 |  | 4.04 | [6 empty] | 3.NP:0,9*0,8+1,9*0,8+1,25*0,8+1*0,8
|  | podkr.:0,85*0,5 |  | 0.425 | [6 empty] | podkr.:0,85*0,5
81 | 622421111R00 | Omítka vnější stěn, jádrová | m2 | 154.227 | 0 | 0 | 0.04145 | 6.3927 | 0 | 0 |  | 2 | 1 | 1 | 1 | 1 | 0 | 0 | 0 | 0 | 0 | 1 | 1
|  | vyrovnání pod HI (SF 01.A):0,9*9,37+1,25*(5,95+1,55+0,4)+3*(13,2+7,8)+0,3*(2,6+5,7+0,5) |  | 83.948 | [6 empty] | vyrovnání pod HI (SF 01.A):0,9*9,37+1,25*(5,95+1,55+0,4)+3*(13,2+7,8)+0,3*(2,6+5,7+0,5)
|  | -1,5*2,15*3-1,2*1,5*2 |  | -13.275 | [6 empty] | -1,5*2,15*3-1,2*1,5*2
|  | SF 01.B:2,1*(5,95+1,55+0,4)+2,4*(2,6+5,7+0,5)+1,6*13,44+1*9,3 |  | 68.514 | [6 empty] | SF 01.B:2,1*(5,95+1,55+0,4)+2,4*(2,6+5,7+0,5)+1,6*13,44+1*9,3
|  | 0,4*(13,2+7,8+10,15+4,15+2,3) |  | 15.04 | [6 empty] | 0,4*(13,2+7,8+10,15+4,15+2,3)
82 | 612421615R00 | Omítka vnitřní zdiva, MVC, hrubá zatřená | m2 | 111.201 | 0 | 0 | 0.03921 | 4.3602 | 0 | 0 |  | 2 | 1 | 0 | 0 | 1 | 0 | 0 | 0 | 0 | 0 | 1 | 0
|  | pod obklady - 1.PP - B2:2,35*(2,63*2+1,69*2+2,15*2+2,6*2)-0,7*2*2+0,35*(0,7+2*2) |  | 41.474 | [6 empty] | pod obklady - 1.PP - B2:2,35*(2,63*2+1,69*2+2,15*2+2,6*2)-0,7*2*2+0,35*(0,7+2*2)
|  | B1:2,35*(1,1*2+2,31*4+2,32*2)-0,8*2*2-1,5*0,55+0,2*(1,5+0,55*2) |  | 34.283 | [6 empty] | B1:2,35*(1,1*2+2,31*4+2,32*2)-0,8*2*2-1,5*0,55+0,2*(1,5+0,55*2)
|  | 1.NP:2,4*(2,33+2,26+1,66+0,97) |  | 17.328 | [6 empty] | 1.NP:2,4*(2,33+2,26+1,66+0,97)
|  | 2.NP:2,4*0,9+2,4*(1,225+2,33)-0,7*2 |  | 9.292 | [6 empty] | 2.NP:2,4*0,9+2,4*(1,225+2,33)-0,7*2
|  | 3.NP:2,4*(0,9+0,66+1,2+1,5)-0,7*2 |  | 8.824 | [6 empty] | 3.NP:2,4*(0,9+0,66+1,2+1,5)-0,7*2
83 | 612421637R00 | Omítka vnitřní zdiva, MVC, štuková | m2 | 1131.3217 | 0 | 0 | 0.04766 | 53.9188 | 0 | 0 |  | 2 | 1 | 1 | 1 | 1 | 0 | 0 | 0 | 0 | 0 | 1 | 1
|  | 1.PP - B2:2,5*(1,77*2+3,77*2+2*2+2,63*2+4,05*2+4,94*2+4,22*2+1,2*2) |  | 122.9 | [6 empty] | 1.PP - B2:2,5*(1,77*2+3,77*2+2*2+2,63*2+4,05*2+4,94*2+4,22*2+1,2*2)
|  | 2,5*(2,54*2+3,83*2+2,725*2+3,82*2+2,945*2+3,35*2)-0,9*2-0,7*2*6-0,8*2*5 |  | 77.85 | [6 empty] | 2,5*(2,54*2+3,83*2+2,725*2+3,82*2+2,945*2+3,35*2)-0,9*2-0,7*2*6-0,8*2*5
|  | spol. prostory:2,5*(1,2*2+1,17*2+1,65*2+4,05*2+1,4+1,28+0,98)+2,2*(2,3*2+5,09*2+3,2*2) |  | 96.096 | [6 empty] | spol. prostory:2,5*(1,2*2+1,17*2+1,65*2+4,05*2+1,4+1,28+0,98)+2,2*(2,3*2+5,09*2+3,2*2)
|  | 2,5*(1,77*2+2,74*2+1,36+2+2,34*2+3,24*2)-0,74*2,1*2-0,8*2*4-0,7*2*3-1*2,1 |  | 43.042 | [6 empty] | 2,5*(1,77*2+2,74*2+1,36+2+2,34*2+3,24*2)-0,74*2,1*2-0,8*2*4-0,7*2*3-1*2,1
|  | 0,54*(0,74+2,1*2) |  | 2.6676 | [6 empty] | 0,54*(0,74+2,1*2)
|  | B1:2,6*(2,14*2+1,58*4+2,31*6+1,97*2+3,2*2+3,2*2+6,31*2+5,61*2+1,1*2) |  | 174.824 | [6 empty] | B1:2,6*(2,14*2+1,58*4+2,31*6+1,97*2+3,2*2+3,2*2+6,31*2+5,61*2+1,1*2)
|  | 2,6*(4,91*4+2,945*2+3,775*2)-1*2*6-0,9*2*10-1,5*0,55*2-2*2,1*3 |  | 41.758 | [6 empty] | 2,6*(4,91*4+2,945*2+3,775*2)-1*2*6-0,9*2*10-1,5*0,55*2-2*2,1*3
|  | 0,2*(1,5*2+0,55*4+2*3+2,1*6) |  | 4.76 | [6 empty] | 0,2*(1,5*2+0,55*4+2*3+2,1*6)
|  | 1.NP - sch.:2,87*(2,46*2+3,95*2)-0,9*2 |  | 34.9934 | [6 empty] | 1.NP - sch.:2,87*(2,46*2+3,95*2)-0,9*2
|  | B1:2,6*(5,04*2+3,99*2+1,96+1,25*2+1,66+4,87*2+3,91+2,15+2,165*2+8,09) |  | 136.24 | [6 empty] | B1:2,6*(5,04*2+3,99*2+1,96+1,25*2+1,66+4,87*2+3,91+2,15+2,165*2+8,09)
|  | 2,6*(0,17+3,75+3,46+3,3+2,89+2,98)-0,8*2*3-1,565*2,3*2-1*2,3-0,7*2 |  | 27.331 | [6 empty] | 2,6*(0,17+3,75+3,46+3,3+2,89+2,98)-0,8*2*3-1,565*2,3*2-1*2,3-0,7*2
|  | 0,33*(1,565+2,3*2)+0,23*(1+2,3*2) |  | 3.3224 | [6 empty] | 0,33*(1,565+2,3*2)+0,23*(1+2,3*2)
|  | 2.NP - sch.:2,88*(2,48*2+3,95*2)-0,9*2 |  | 35.2368 | [6 empty] | 2.NP - sch.:2,88*(2,48*2+3,95*2)-0,9*2
|  | B4:2,6*(2,395+1,67+1,24*2+4,43*2+3,91+4,05+2,165*2+2,91*2) |  | 87.139 | [6 empty] | B4:2,6*(2,395+1,67+1,24*2+4,43*2+3,91+4,05+2,165*2+2,91*2)
|  | -0,9*2-1,565*2,3*2-0,8*2-1*2,3+0,2*(1+2,3*2)+0,33*(1,565+2,3*2) |  | -9.7445 | [6 empty] | -0,9*2-1,565*2,3*2-0,8*2-1*2,3+0,2*(1+2,3*2)+0,33*(1,565+2,3*2)
|  | B5:2,6*(1,5*2+2,59*2+1,29*2+0,92+3,4+2,41+0,33+0,16+5+3,995)-0,7*2 |  | 68.735 | [6 empty] | B5:2,6*(1,5*2+2,59*2+1,29*2+0,92+3,4+2,41+0,33+0,16+5+3,995)-0,7*2
|  | -0,8*2-1*2,3+0,2*(1+2,3*2) |  | -2.78 | [6 empty] | -0,8*2-1*2,3+0,2*(1+2,3*2)
|  | 3.NP - sch:2,5*(3,95*2+2,46*2)-0,9*2 |  | 30.25 | [6 empty] | 3.NP - sch:2,5*(3,95*2+2,46*2)-0,9*2
|  | B6:2,6*(1,93+1,25*2+1,75+0,24+1,425+4,6+3,7+3,35+2,165+2,74+2,225) |  | 69.225 | [6 empty] | B6:2,6*(1,93+1,25*2+1,75+0,24+1,425+4,6+3,7+3,35+2,165+2,74+2,225)
|  | 1*3,5-0,9*2-0,8*2-1,565*2,3-1*2,3+0,33*(1,565+2,3*2)+0,23*(1+2,3*2) |  | -2.477 | [6 empty] | 1*3,5-0,9*2-0,8*2-1,565*2,3-1*2,3+0,33*(1,565+2,3*2)+0,23*(1+2,3*2)
|  | B7:2,6*(1,45*2+2,6+0,13+1,8+0,35+0,16+5,2+1,07*2+2,75*2+1,78+3,87) |  | 68.718 | [6 empty] | B7:2,6*(1,45*2+2,6+0,13+1,8+0,35+0,16+5,2+1,07*2+2,75*2+1,78+3,87)
|  | -0,8*2*2-0,7*2-1*2,3+0,2*(1+2,3*2) |  | -5.78 | [6 empty] | -0,8*2*2-0,7*2-1*2,3+0,2*(1+2,3*2)
|  | podkr. - B8:2,3*(1,09*2+0,36*2+1,015*2+0,32)+1,8*4,15*2 |  | 27.015 | [6 empty] | podkr. - B8:2,3*(1,09*2+0,36*2+1,015*2+0,32)+1,8*4,15*2
84 | 610991111R00 | Zakrývání výplní vnitřních otvorů | m2 | 66.47 | 0 | 0 | 4e-05 | 0.0026588 | 0 | 0 |  | 2 | 1 | 1 | 1 | 1 | 0 | 0 | 0 | 0 | 0 | 1 | 1
85 | 622473187RT2 | Příplatek za okenní lištu (APU) - montáž včetně dodávky lišty | m | 226.12 | 0 | 0 | 0.00015 | 0.033918 | 0 | 0 |  | 2 | 1 | 1 | 1 | 1 | 0 | 0 | 0 | 0 | 0 | 1 | 1
|  | 2*(0,44+0,44) |  | 1.76 | [6 empty] | 2*(0,44+0,44)
|  | 3*2*(0,65+0,35) |  | 6 | [6 empty] | 3*2*(0,65+0,35)
|  | 2*2*(0,44+0,51) |  | 3.8 | [6 empty] | 2*2*(0,44+0,51)
|  | 3*2*(0,44+0,66) |  | 6.6 | [6 empty] | 3*2*(0,44+0,66)
|  | 2*2*(0,35+1,08) |  | 5.72 | [6 empty] | 2*2*(0,35+1,08)
|  | 2*(0,44+0,88) |  | 2.64 | [6 empty] | 2*(0,44+0,88)
|  | 2*(0,44+1,23) |  | 3.34 | [6 empty] | 2*(0,44+1,23)
|  | 2*2*(0,44+1,58) |  | 8.08 | [6 empty] | 2*2*(0,44+1,58)
|  | 2*2*(0,73+1) |  | 6.92 | [6 empty] | 2*2*(0,73+1)
|  | 2*2*(0,73+1,54) |  | 9.08 | [6 empty] | 2*2*(0,73+1,54)
|  | 3*2*(0,98+1,54) |  | 15.12 | [6 empty] | 3*2*(0,98+1,54)
|  | 18*2*(1,05+1,6) |  | 95.4 | [6 empty] | 18*2*(1,05+1,6)
|  | 2*2*(1,18+1,5) |  | 10.72 | [6 empty] | 2*2*(1,18+1,5)
|  | 3*2*(1,7+1,6) |  | 19.8 | [6 empty] | 3*2*(1,7+1,6)
|  | 2*(1,5+2,05) |  | 7.1 | [6 empty] | 2*(1,5+2,05)
|  | 2*2*(0,94+2,05) |  | 11.96 | [6 empty] | 2*2*(0,94+2,05)
|  | 2*(1+2,02) |  | 6.04 | [6 empty] | 2*(1+2,02)
|  | 2*(1,06+1,96) |  | 6.04 | [6 empty] | 2*(1,06+1,96)
86 | 622322522RT1 | Zateplovací systém, sokl, XPS P tl. 100 mm armovací stěrka se síťovinou + finální soklová omí | m2 | 70.673 | 0 | 0 | 0.01553 | 1.0976 | 0 | 0 |  | 2 | 1 | 1 | 1 | 1 | 0 | 0 | 0 | 0 | 0 | 1 | 1
|  | vyrovnání pod HI (SF 01.A):0,9*9,37+1,25*(5,95+1,55+0,4)+3*(13,2+7,8)-1,5*2,15*3-1,2*1,5*2 |  | 68.033 | [6 empty] | vyrovnání pod HI (SF 01.A):0,9*9,37+1,25*(5,95+1,55+0,4)+3*(13,2+7,8)-1,5*2,15*3-1,2*1,5*2
|  | +0,3*(2,6+5,7+0,5) |  | 2.64 | [6 empty] | +0,3*(2,6+5,7+0,5)
87 | 622322334RT1 | Zatepl. systém, fasáda, EPS F šedý tl. 140 mm vč.omítkového souvrství, světlý odstín | m2 | 348.561 | 0 | 0 | 0.01423 | 4.96 | 0 | 0 |  | 2 | 1 | 1 | 1 | 1 | 0 | 0 | 0 | 0 | 0 | 1 | 1
|  | SF 02.A - jihovýchod:9,4*6,42+9,4*6,8/2-1,06*1,62*4-1,04*1,6*2-0,5*1 |  | 81.6112 | [6 empty] | SF 02.A - jihovýchod:9,4*6,42+9,4*6,8/2-1,06*1,62*4-1,04*1,6*2-0,5*1
|  | severozápad:6,42*11,08+9,4*6,8/2+1,75*2,04-1,06*1,76*4-1,06*1,6*2-0,5*1 |  | 95.3092 | [6 empty] | severozápad:6,42*11,08+9,4*6,8/2+1,75*2,04-1,06*1,76*4-1,06*1,6*2-0,5*1
|  | severovýchod:13,38*6,5-1,06*1,62*5 |  | 78.384 | [6 empty] | severovýchod:13,38*6,5-1,06*1,62*5
|  | jihozápad:(6+1,15)*6,42-1,06*1,62*2+6,24*8,7-0,7*1,5*2-0,7*1*2 |  | 93.2566 | [6 empty] | jihozápad:(6+1,15)*6,42-1,06*1,62*2+6,24*8,7-0,7*1,5*2-0,7*1*2
88 | 622322336RT1 | Zatepl. systém, fasáda, EPS F šedý tl. 180 mm vč.omítkového souvrství, světlý odstí | m2 | 58.466 | 0 | 0 | 0.01488 | 0.86997 | 0 | 0 |  | 2 | 1 | 1 | 1 | 1 | 0 | 0 | 0 | 0 | 0 | 1 | 1
|  | SF 03.A:13,44*1,9+9,7*2,4+10,15*2,6+4,15*2,6+2,3*2,6-1,5*0,5*2-2,1*2,1*3-0,9*2,25 |  | 75.221 | [6 empty] | SF 03.A:13,44*1,9+9,7*2,4+10,15*2,6+4,15*2,6+2,3*2,6-1,5*0,5*2-2,1*2,1*3-0,9*2,25
|  | -1,5*0,5*2-2,1*2,1*3-0,9*2,25 |  | -16.755 | [6 empty] | -1,5*0,5*2-2,1*2,1*3-0,9*2,25
89 | 622322336RT4 | Zatepl. systém, fasáda, EPS F šedý tl. 180 mm armovací stěrka se síťovinou + finální soklová om | m2 | 10.52 | 0 | 0 | 0.01503 | 0.15812 | 0 | 0 |  | 2 | 1 | 1 | 1 | 1 | 0 | 0 | 0 | 0 | 0 | 1 | 1
|  | SF 03.B:0,4*(9,7+10,15+4,15+2,3) |  | 10.52 | [6 empty] | SF 03.B:0,4*(9,7+10,15+4,15+2,3)
90 | 622322332RT1 | Zatepl. systém, fasáda, EPS F šedý tl. 100 mm vč.omítkového souvrství, světlý odstí | m2 | 20.8125 | 0 | 0 | 0.01358 | 0.28263 | 0 | 0 |  | 2 | 1 | 1 | 1 | 1 | 0 | 0 | 0 | 0 | 0 | 1 | 1
|  | SF 02.B - jihovýchod:1,55*7,75-0,4*0,6*3 |  | 11.2925 | [6 empty] | SF 02.B - jihovýchod:1,55*7,75-0,4*0,6*3
|  | severovýchod:6,65*2-0,9*1,4*3 |  | 9.52 | [6 empty] | severovýchod:6,65*2-0,9*1,4*3
91 | 622322512R00 | Izolace suterénu XPS tl. 100 mm, bez PÚ | m2 | 83.554 | 0 | 0 | 0.00807 | 0.67428 | 0 | 0 |  | 2 | 1 | 1 | 1 | 1 | 0 | 0 | 0 | 0 | 0 | 1 | 1
|  | SF 01.B:2,1*(5,95+1,55+0,4)+2,4*(2,6+5,7+0,5)+1,6*13,44+1*9,3 |  | 68.514 | [6 empty] | SF 01.B:2,1*(5,95+1,55+0,4)+2,4*(2,6+5,7+0,5)+1,6*13,44+1*9,3
|  | 0,4*(13,2+7,8+10,15+4,15+2,3) |  | 15.04 | [6 empty] | 0,4*(13,2+7,8+10,15+4,15+2,3)
92 | 622321149x | Příplatek ke KZS za zhotovení plastických fasádních prvků | kus | 33 | 0 | 0 | 0 | 0 |  | 0 |  | 2 | 12 | 0 | 66 | 1 | 0 | 0 | 0 | 0 | 0 | 12 | 0
|  | 33 |  | 33 | [6 empty] | 33
| Celkem za | 6 Úpravy povrchu, podlahy |  |  |  | 0 |  | 83.9513 |  | 0 |  | 4 |  |  |  |  | 0 | 0 | 0 | 0 | 0
Díl: | 63 | Podlahy a podlahové konstrukce | [9 empty] | 1
93 | 631416221RT3 | Mazanina samonivelační, tloušťka 5 - 8 cm anhydritová | m3 | 13.1765 | 0 | 0 | 1.818 | 23.9549 | 0 | 0 |  | 2 | 1 | 1 | 1 | 1 | 0 | 0 | 0 | 0 | 0 | 1 | 1
|  | P 02, 02' - Přístavba:0,055*(4+13,9)+0,075*(1,7+7,6+82,7) |  | 7.8845 | [6 empty] | P 02, 02' - Přístavba:0,055*(4+13,9)+0,075*(1,7+7,6+82,7)
|  | P01 - pův. objekt:(4+1,3+4,9+78)*0,06 |  | 5.292 | [6 empty] | P01 - pův. objekt:(4+1,3+4,9+78)*0,06
94 | 631312511R00 | Mazanina betonová tl. 5 - 8 cm C 12/15 | m3 | 6.4944 | 0 | 0 | 2.525 | 16.3984 | 0 | 0 |  | 2 | 1 | 1 | 1 | 1 | 0 | 0 | 0 | 0 | 0 | 1 | 1
|  | P 02, 02' - Přístavba:(2,8*6,1+3,55*1,2+2,1*4,85+10,15*9,3)*0,05 |  | 6.296 | [6 empty] | P 02, 02' - Přístavba:(2,8*6,1+3,55*1,2+2,1*4,85+10,15*9,3)*0,05
|  | pův. objekt:(0,74*4,45+0,75*0,9)*0,05 |  | 0.1984 | [6 empty] | pův. objekt:(0,74*4,45+0,75*0,9)*0,05
95 | 631591115R00 | Násyp pod podlahy lehký izolační | m3 | 10.2235 | 0 | 0 | 0.42 | 4.2939 | 0 | 0 |  | 2 | 1 | 1 | 1 | 1 | 0 | 0 | 0 | 0 | 0 | 1 | 1
|  | P, 03:(14,4+74,5)*0,115 |  | 10.2235 | [6 empty] | P, 03:(14,4+74,5)*0,115
96 | 635012011R00 | Podlaha z dílců, vč. vyr. podsypu (např.Rigidur E20 + Rigidur 10 mm) | m2 | 88.9 | 0 | 0 | 0.04021 | 3.5747 | 0 | 0 |  | 2 | 1 | 1 | 1 | 1 | 0 | 0 | 0 | 0 | 0 | 1 | 1
|  | P 03:14,4+74,5 |  | 88.9 | [6 empty] | P 03:14,4+74,5
97 | 635011001R00 | Podlaha z dílců (např.Rigidur E20), tl. 20 mm | m2 | 243.5 | 0 | 0 | 0.02747 | 6.6889 | 0 | 0 |  | 2 | 1 | 1 | 1 | 1 | 0 | 0 | 0 | 0 | 0 | 1 | 1
|  | P 05:47,2+42+44,4+42,4 |  | 176 | [6 empty] | P 05:47,2+42+44,4+42,4
|  | P 06:67,5 |  | 67.5 | [6 empty] | P 06:67,5
98 | 632922912R00 | Kladení dlaždic 40 x 40 cm na terče plastové | m2 | 16.8 | 0 | 0 | 0.00031 | 0.005208 | 0 | 0 |  | 2 | 1 | 1 | 1 | 1 | 0 | 0 | 0 | 0 | 0 | 1 | 1
|  | SCH.02:2,8*6 |  | 16.8 | [6 empty] | SCH.02:2,8*6
99 | 632922991R00 | Kladení dlaždic na terče, čelní - zádržná lišta | m | 8.6 | 0 | 0 | 0.0017 | 0.01462 | 0 | 0 |  | 2 | 1 | 1 | 1 | 1 | 0 | 0 | 0 | 0 | 0 | 1 | 1
|  | 6+2,6 |  | 8.6 | [6 empty] | 6+2,6
100 | 592451220 | Dlažba betonová 40x40x6 cm přírodní | m2 | 16.968 | 0 | 0 | 0.1385 | 2.3501 |  | 0 |  | 2 | 3 | 1 | 592451220 | 1 | 0 | 0 | 0 | 0 | 0 | 3 | 1
|  | 16,8*1,01 |  | 16.968 | [6 empty] | 16,8*1,01
| Celkem za | 63 Podlahy a podlahové konstrukce |  |  |  | 0 |  | 57.2806 |  | 0 |  | 4 |  |  |  |  | 0 | 0 | 0 | 0 | 0
Díl: | 64 | Výplně otvorů | [9 empty] | 1
101 | 642945111R00 | Osazení zárubní ocel. požár.1křídl., pl. do 2,5 m2 vč. dod. zár. | kus | 12 | 0 | 0 | 0.49075 | 5.889 | 0 | 0 |  | 2 | 1 | 1 | 1 | 1 | 0 | 0 | 0 | 0 | 0 | 1 | 1
|  | D0.1:1 |  | 1 | [6 empty] | D0.1:1
|  | D0.10:1 |  | 1 | [6 empty] | D0.10:1
|  | D0.12:1 |  | 1 | [6 empty] | D0.12:1
|  | D0.13:1 |  | 1 | [6 empty] | D0.13:1
|  | D0.14:1 |  | 1 | [6 empty] | D0.14:1
|  | D1.1:1 |  | 1 | [6 empty] | D1.1:1
|  | D1.2:1 |  | 1 | [6 empty] | D1.2:1
|  | D2.1:1 |  | 1 | [6 empty] | D2.1:1
|  | D2.7:1 |  | 1 | [6 empty] | D2.7:1
|  | D3.1:1 |  | 1 | [6 empty] | D3.1:1
|  | D3.7:1 |  | 1 | [6 empty] | D3.7:1
|  | D3.12:1 |  | 1 | [6 empty] | D3.12:1
102 | 642942111RU3 | Osazení zárubní dveřních ocelových, pl. do 2,5 m2 včetně dodávky zárubně 70 x 197 cm | kus | 18 | 0 | 0 | 0.02897 | 0.52146 | 0 | 0 |  | 2 | 1 | 1 | 1 | 1 | 0 | 0 | 0 | 0 | 0 | 1 | 1
|  | D0.2:1 |  | 1 | [6 empty] | D0.2:1
|  | D0.3:1 |  | 1 | [6 empty] | D0.3:1
|  | D0.8:1 |  | 1 | [6 empty] | D0.8:1
|  | D0.9:1 |  | 1 | [6 empty] | D0.9:1
|  | D0.18:1 |  | 1 | [6 empty] | D0.18:1
|  | D0.19:1 |  | 1 | [6 empty] | D0.19:1
|  | D1.9:1 |  | 1 | [6 empty] | D1.9:1
|  | D2.2:1 |  | 1 | [6 empty] | D2.2:1
|  | D2.4:1 |  | 1 | [6 empty] | D2.4:1
|  | D2.5:1 |  | 1 | [6 empty] | D2.5:1
|  | D2.9:1 |  | 1 | [6 empty] | D2.9:1
|  | D3.2:1 |  | 1 | [6 empty] | D3.2:1
|  | D3.4:1 |  | 1 | [6 empty] | D3.4:1
|  | D3.5:1 |  | 1 | [6 empty] | D3.5:1
|  | D3.9:1 |  | 1 | [6 empty] | D3.9:1
|  | D4.1:1 |  | 1 | [6 empty] | D4.1:1
|  | D4.3:1 |  | 1 | [6 empty] | D4.3:1
|  | D0.4:1 |  | 1 | [6 empty] | D0.4:1
103 | 642942111RU2 | Osazení zárubní dveřních ocelových, pl. do 2,5 m2 včetně dodávky zárubně 60 x 197cm | kus | 6 | 0 | 0 | 0.03303 | 0.19818 | 0 | 0 |  | 2 | 1 | 1 | 1 | 1 | 0 | 0 | 0 | 0 | 0 | 1 | 1
|  | D0.11:1 |  | 1 | [6 empty] | D0.11:1
|  | D1.3:1 |  | 1 | [6 empty] | D1.3:1
|  | D2.6:1 |  | 1 | [6 empty] | D2.6:1
|  | D2.8:1 |  | 1 | [6 empty] | D2.8:1
|  | D3.6:1 |  | 1 | [6 empty] | D3.6:1
|  | D3.8:1 |  | 1 | [6 empty] | D3.8:1
104 | 642942111RU4 | Osazení zárubní dveřních ocelových, pl. do 2,5 m2 včetně dodávky zárubně 80 x 197 cm | kus | 22 | 0 | 0 | 0.02897 | 0.63734 | 0 | 0 |  | 2 | 1 | 1 | 1 | 1 | 0 | 0 | 0 | 0 | 0 | 1 | 1
|  | D0.5:1 |  | 1 | [6 empty] | D0.5:1
|  | D0.15:1 |  | 1 | [6 empty] | D0.15:1
|  | D0.16:1 |  | 1 | [6 empty] | D0.16:1
|  | D0.20:1 |  | 1 | [6 empty] | D0.20:1
|  | D1.4:1 |  | 1 | [6 empty] | D1.4:1
|  | D1.5:1 |  | 1 | [6 empty] | D1.5:1
|  | D2.3:1 |  | 1 | [6 empty] | D2.3:1
|  | D2.10:1 |  | 1 | [6 empty] | D2.10:1
|  | D3.3:1 |  | 1 | [6 empty] | D3.3:1
|  | D3.10:1 |  | 1 | [6 empty] | D3.10:1
|  | D4.2:1 |  | 1 | [6 empty] | D4.2:1
|  | D0.6:1 |  | 1 | [6 empty] | D0.6:1
|  | D0.7:1 |  | 1 | [6 empty] | D0.7:1
|  | D0.17:1 |  | 1 | [6 empty] | D0.17:1
|  | D0.21:1 |  | 1 | [6 empty] | D0.21:1
|  | D0.22:1 |  | 1 | [6 empty] | D0.22:1
|  | D0.23:1 |  | 1 | [6 empty] | D0.23:1
|  | D1.6:1 |  | 1 | [6 empty] | D1.6:1
|  | D1.7:1 |  | 1 | [6 empty] | D1.7:1
|  | D1.8:1 |  | 1 | [6 empty] | D1.8:1
|  | D2.11:1 |  | 1 | [6 empty] | D2.11:1
|  | D3.11:1 |  | 1 | [6 empty] | D3.11:1
| Celkem za | 64 Výplně otvorů |  |  |  | 0 |  | 7.246 |  | 0 |  | 4 |  |  |  |  | 0 | 0 | 0 | 0 | 0
Díl: | 94 | Lešení a stavební výtahy | [9 empty] | 1
105 | 941941042R00 | Montáž lešení leh.řad.s podlahami,š.1,2 m, H 30 m | m2 | 542.62 | 0 | 0 | 0.01838 | 9.9734 | 0 | 0 |  | 2 | 1 | 1 | 1 | 1 | 0 | 0 | 0 | 0 | 0 | 1 | 1
|  | 9,7*11,1+9,7*5/2 |  | 131.92 | [6 empty] | 9,7*11,1+9,7*5/2
|  | 7*11,1+9,7*5/2 |  | 101.95 | [6 empty] | 7*11,1+9,7*5/2
|  | 9,7*15,8+6,6*2,5 |  | 169.76 | [6 empty] | 9,7*15,8+6,6*2,5
|  | 7,8*15,8+6,3*2,5 |  | 138.99 | [6 empty] | 7,8*15,8+6,3*2,5
106 | 941941292R00 | Příplatek za každý měsíc použití lešení k pol.1042 | m2 | 1085.24 | 0 | 0 | 0.00095 | 1.031 | 0 | 0 |  | 2 | 1 | 1 | 1 | 1 | 0 | 0 | 0 | 0 | 0 | 1 | 1
|  | 542,62*2 |  | 1085.24 | [6 empty] | 542,62*2
107 | 941941842R00 | Demontáž lešení leh.řad.s podlahami,š.1,2 m,H 30 m | m2 | 542.62 | 0 | 0 | 0 | 0 | 0 | 0 |  | 2 | 1 | 1 | 1 | 1 | 0 | 0 | 0 | 0 | 0 | 1 | 1
108 | 944944011R00 | Montáž ochranné sítě z umělých vláken | m2 | 542.62 | 0 | 0 | 0 | 0 | 0 | 0 |  | 2 | 1 | 1 | 1 | 1 | 0 | 0 | 0 | 0 | 0 | 1 | 1
109 | 944944031R00 | Příplatek za každý měsíc použití sítí k pol. 4011 | m2 | 1085.24 | 0 | 0 | 0 | 0 | 0 | 0 |  | 2 | 1 | 1 | 1 | 1 | 0 | 0 | 0 | 0 | 0 | 1 | 1
|  | 542,62*2 |  | 1085.24 | [6 empty] | 542,62*2
110 | 944944081R00 | Demontáž ochranné sítě z umělých vláken | m2 | 542.62 | 0 | 0 | 0 | 0 | 0 | 0 |  | 2 | 1 | 1 | 1 | 1 | 0 | 0 | 0 | 0 | 0 | 1 | 1
111 | 941955002R00 | Lešení lehké pomocné, výška podlahy do 1,9 m | m2 | 561.9 | 0 | 0 | 0.00158 | 0.8878 | 0 | 0 |  | 2 | 1 | 1 | 1 | 1 | 0 | 0 | 0 | 0 | 0 | 1 | 1
|  | 1.PP:200,8 |  | 200.8 | [6 empty] | 1.PP:200,8
|  | 1.NP:99,9 |  | 99.9 | [6 empty] | 1.NP:99,9
|  | 2.NP:99,3 |  | 99.3 | [6 empty] | 2.NP:99,3
|  | 3.NP:94,4 |  | 94.4 | [6 empty] | 3.NP:94,4
|  | podkr.:67,5 |  | 67.5 | [6 empty] | podkr.:67,5
| Celkem za | 94 Lešení a stavební výtahy |  |  |  | 0 |  | 11.8921 |  | 0 |  | 4 |  |  |  |  | 0 | 0 | 0 | 0 | 0
Díl: | 95 | Dokončovací konstrukce na pozemních stavbách | [9 empty] | 1
112 | 952901111R00 | Vyčištění budov o výšce podlaží do 4 m | m2 | 564 | 0 | 0 | 4e-05 | 0.02256 | 0 | 0 |  | 2 | 1 | 1 | 1 | 1 | 0 | 0 | 0 | 0 | 0 | 1 | 1
113 | 95900101 | D+M vybavení dle PBŘ - hasící přístroje | kus | 3 | 0 | 0 | 0 | 0 | 0 | 0 |  | 2 | 1 | 1 | 1 | 1 | 0 | 0 | 0 | 0 | 0 | 1 | 1
|  | OS.3:3 |  | 3 | [6 empty] | OS.3:3
| Celkem za | 95 Dokončovací konstrukce na pozemních stavbách |  |  |  | 0 |  | 0.02256 |  | 0 |  | 4 |  |  |  |  | 0 | 0 | 0 | 0 | 0
Díl: | 96 | Bourání konstrukcí | [9 empty] | 1
114 | 763131821U00 | Dmtž SDK podhled 2vrst kce 1xdeska | m2 | 51.9 | 0 | 0 | 0 | 0 | -0.01721 | -0.8932 |  | 2 | 1 | 7 | 7 | 1 | 0 | 0 | 0 | 0 | 0 | 1 | 7
|  | přístavba:1,1+6,2+14,3+15+15,3 |  | 51.9 | [6 empty] | přístavba:1,1+6,2+14,3+15+15,3
115 | 919735112R00 | Řezání stávajícího živičného krytu tl. 5 - 10 cm | m | 9.5 | 0 | 0 | 0 | 0 | 0 | 0 |  | 2 | 1 | 1 | 1 | 1 | 0 | 0 | 0 | 0 | 0 | 1 | 1
116 | 961044111R00 | Bourání základů z betonu prostého | m3 | 24.2568 | 0 | 0 | 0 | 0 | -2 | -48.5136 |  | 2 | 1 | 1 | 1 | 1 | 0 | 0 | 0 | 0 | 0 | 1 | 1
|  | přístavba:0,8*1*12,975+0,6*1*(4,35+12,45)+0,6*0,4*(6,06*2+1,85*2) |  | 24.2568 | [6 empty] | přístavba:0,8*1*12,975+0,6*1*(4,35+12,45)+0,6*0,4*(6,06*2+1,85*2)
117 | 962032231R00 | Bourání zdiva z cihel pálených na MVC | m3 | 65.3265 | 0 | 0 | 0.00128 | 0.083618 | -1.8 | -117.5877 |  | 2 | 1 | 1 | 1 | 1 | 0 | 0 | 0 | 0 | 0 | 1 | 1
|  | přístavba a suterén:3*0,5*(12,975+4,35+12,45)-0,5*(1,77*1,6*3+0,8*2 ) |  | 39.6145 | [6 empty] | přístavba a suterén:3*0,5*(12,975+4,35+12,45)-0,5*(1,77*1,6*3+0,8*2 )
|  | 2,25*(0,54*6,06+0,58*1,85+0,42*6,06+0,51*1,85)-0,51*0,8*2 |  | 16.8107 | [6 empty] | 2,25*(0,54*6,06+0,58*1,85+0,42*6,06+0,51*1,85)-0,51*0,8*2
|  | 1.NP - 3.NP:0,33*3,2*2,3*3 |  | 7.2864 | [6 empty] | 1.NP - 3.NP:0,33*3,2*2,3*3
|  | 3.NP:2,7*0,21*(2,3+0,7)-0,41*1*0,21 |  | 1.6149 | [6 empty] | 3.NP:2,7*0,21*(2,3+0,7)-0,41*1*0,21
118 | 962031132R00 | Bourání příček cihelných tl. 10 cm | m2 | 127.3281 | 0 | 0 | 0.00067 | 0.08531 | -0.131 | -16.68 |  | 2 | 1 | 1 | 1 | 1 | 0 | 0 | 0 | 0 | 0 | 1 | 1
|  | 1.PP: |  | 0 | [6 empty] | 1.PP:
|  | 2,3*(1,85+1,58+0,98+3,6+1,65)-0,6*2-0,6*2,5 |  | 19.518 | [6 empty] | 2,3*(1,85+1,58+0,98+3,6+1,65)-0,6*2-0,6*2,5
|  | 1.NP: |  | 0 | [6 empty] | 1.NP:
|  | (3,83+1,66)*2,7-0,6*2 |  | 13.623 | [6 empty] | (3,83+1,66)*2,7-0,6*2
|  | 4*2,7-0,6*2 |  | 9.6 | [6 empty] | 4*2,7-0,6*2
|  | 2.NP: |  | 0 | [6 empty] | 2.NP:
|  | (3,83+1,86)*2,77-0,6*2 |  | 14.5613 | [6 empty] | (3,83+1,86)*2,77-0,6*2
|  | 3,99*2,77-0,6*2+3,61*2,8-0,8*2,4 |  | 18.0403 | [6 empty] | 3,99*2,77-0,6*2+3,61*2,8-0,8*2,4
|  | 3.NP: |  | 0 | [6 empty] | 3.NP:
|  | 2,7*(3,7+4,85)-0,85*2 |  | 21.385 | [6 empty] | 2,7*(3,7+4,85)-0,85*2
|  | 2,7*(4,03*2+1,68+3,075)-0,6*2*2-0,8*2 |  | 30.6005 | [6 empty] | 2,7*(4,03*2+1,68+3,075)-0,6*2*2-0,8*2
119 | 962031133R00 | Bourání příček cihelných tl. 15 cm | m2 | 36.752 | 0 | 0 | 0.00067 | 0.024624 | -0.261 | -9.5923 |  | 2 | 1 | 1 | 1 | 1 | 0 | 0 | 0 | 0 | 0 | 1 | 1
|  | 1.PP:(4,36*2+4,25)*2,6-0,8*2*3-1,99*2 |  | 24.942 | [6 empty] | 1.PP:(4,36*2+4,25)*2,6-0,8*2*3-1,99*2
|  | 1.NP:1*2,77-0,8*2 |  | 1.17 | [6 empty] | 1.NP:1*2,77-0,8*2
|  | 2.NP: |  | 0 | [6 empty] | 2.NP:
|  | 1*2,77-2*0,8 |  | 1.17 | [6 empty] | 1*2,77-2*0,8
|  | 3.NP: |  | 0 | [6 empty] | 3.NP:
|  | (1+3,1)*2,7-2*0,8 |  | 9.47 | [6 empty] | (1+3,1)*2,7-2*0,8
120 | 962032314R00 | Bourání pilířů cihelných | m3 | 0.243 | 0 | 0 | 0.01249 | 0.0030351 | -1.8 | -0.4374 |  | 2 | 1 | 1 | 1 | 1 | 0 | 0 | 0 | 0 | 0 | 1 | 1
|  | 3.NP:0,3*0,3*2,7 |  | 0.243 | [6 empty] | 3.NP:0,3*0,3*2,7
121 | 963042819R00 | Bourání schodišťových stupňů betonových | m | 2.96 | 0 | 0 | 0 | 0 | -0.07 | -0.2072 |  | 2 | 1 | 1 | 1 | 1 | 0 | 0 | 0 | 0 | 0 | 1 | 1
|  | 1.PP:4*0,74 |  | 2.96 | [6 empty] | 1.PP:4*0,74
122 | 962042321R00 | Bourání zdiva nadzákladového z betonu | m3 | 2.9168 | 0 | 0 | 0.00147 | 0.0042877 | -2.2 | -6.417 |  | 2 | 1 | 1 | 1 | 1 | 0 | 0 | 0 | 0 | 0 | 1 | 1
|  | opěrná zídka - pro rozš. přístavby:0,8*0,2*(11,13+7,1) |  | 2.9168 | [6 empty] | opěrná zídka - pro rozš. přístavby:0,8*0,2*(11,13+7,1)
123 | 965042141R00 | Bourání mazanin betonových tl. 10 cm, nad 4 m2 | m3 | 14.54 | 0 | 0 | 0 | 0 | -2.2 | -31.988 |  | 2 | 1 | 1 | 1 | 1 | 0 | 0 | 0 | 0 | 0 | 1 | 1
|  | Přízemí:(9,8+1,2)*0,1 |  | 1.1 | [6 empty] | Přízemí:(9,8+1,2)*0,1
|  | (4,8+25,5+9,3+4+21)*0,1 |  | 6.46 | [6 empty] | (4,8+25,5+9,3+4+21)*0,1
|  | 17*0,05 |  | 0.85 | [6 empty] | 17*0,05
|  | přístavba:(1,1+6,2+7,2+2,2+14,3+15+15,3)*0,1 |  | 6.13 | [6 empty] | přístavba:(1,1+6,2+7,2+2,2+14,3+15+15,3)*0,1
124 | 965081713R00 | Bourání dlažeb keramických tl.10 mm, nad 1 m2 | m2 | 61.07 | 0 | 0 | 0 | 0 | -0.02 | -1.2214 |  | 2 | 1 | 1 | 1 | 1 | 0 | 0 | 0 | 0 | 0 | 1 | 1
|  | Přízemí:3+1,1+2,97+7,2+2,2+14,3+15+15,3 |  | 61.07 | [6 empty] | Přízemí:3+1,1+2,97+7,2+2,2+14,3+15+15,3
125 | 965082941R00 | Odstranění násypu tl. nad 20 cm jakékoliv plochy | m3 | 68.2582 | 0 | 0 | 0 | 0 | -1.4 | -95.5615 |  | 2 | 1 | 1 | 1 | 1 | 0 | 0 | 0 | 0 | 0 | 1 | 1
|  | 1.NP:(3,5+3,7+9,2+5,8+1,2+4,2+13,8+3,1+1+4,7+14+8,8+18,6)*0,2 |  | 18.32 | [6 empty] | 1.NP:(3,5+3,7+9,2+5,8+1,2+4,2+13,8+3,1+1+4,7+14+8,8+18,6)*0,2
|  | 2.NP:(3,7+9,2+5,8+1,2+4,2+13,8+3,1+1+4,8+14+8,8+18,6)*0,2 |  | 17.64 | [6 empty] | 2.NP:(3,7+9,2+5,8+1,2+4,2+13,8+3,1+1+4,8+14+8,8+18,6)*0,2
|  | 3.NP:(3,8+9,8+4,6+1+5,5+14,8+3,3+1+4,8+12,4+7,4+17,4)*0,2 |  | 17.16 | [6 empty] | 3.NP:(3,8+9,8+4,6+1+5,5+14,8+3,3+1+4,8+12,4+7,4+17,4)*0,2
|  | půda:(4,875*12,435+1,35*4,25+3,06*3,05)*0,2 |  | 15.1382 | [6 empty] | půda:(4,875*12,435+1,35*4,25+3,06*3,05)*0,2
126 | 967031132R00 | Přisekání rovných ostění cihelných na MVC | m2 | 1.3944 | 0 | 0 | 0 | 0 | -0.055 | -0.076692 |  | 2 | 1 | 1 | 1 | 1 | 0 | 0 | 0 | 0 | 0 | 1 | 1
|  | 1.NP - u vstup. dveří:0,48*2,28 |  | 1.0944 | [6 empty] | 1.NP - u vstup. dveří:0,48*2,28
|  | 2.NP - u vstup. dveří:0,15*2 |  | 0.3 | [6 empty] | 2.NP - u vstup. dveří:0,15*2
127 | 968062354R00 | Vybourání dřevěných rámů oken dvojitých pl. 1 m2 | m2 | 7.473 | 0 | 0 | 0.00219 | 0.016366 | -0.075 | -0.56047 |  | 2 | 1 | 1 | 1 | 1 | 0 | 0 | 0 | 0 | 0 | 1 | 1
|  | 1.PP:0,46*0,6+0,65*0,6+0,65*0,35+0,65*1 |  | 1.5435 | [6 empty] | 1.PP:0,46*0,6+0,65*0,6+0,65*0,35+0,65*1
|  | 1.NP:0,43*1,6*3 |  | 2.064 | [6 empty] | 1.NP:0,43*1,6*3
|  | 2.NP: 0,43*1,6*3 |  | 2.064 | [6 empty] | 2.NP: 0,43*1,6*3
|  | 3.NP:0,75*1,06*2+0,45*0,47 |  | 1.8015 | [6 empty] | 3.NP:0,75*1,06*2+0,45*0,47
128 | 968062355R00 | Vybourání dřevěných rámů oken dvojitých pl. 2 m2 | m2 | 37.4524 | 0 | 0 | 0.001 | 0.037452 | -0.062 | -2.322 |  | 2 | 1 | 1 | 1 | 1 | 0 | 0 | 0 | 0 | 0 | 1 | 1
|  | 1.PP:1,2*1,5*2 |  | 3.6 | [6 empty] | 1.PP:1,2*1,5*2
|  | 1.NP:0,73*1,55+1,06*1,62*6 |  | 11.4347 | [6 empty] | 1.NP:0,73*1,55+1,06*1,62*6
|  | 2.NP:0,73*1,55+1,06*1,62*6 |  | 11.4347 | [6 empty] | 2.NP:0,73*1,55+1,06*1,62*6
|  | 3.NP:1,04*1,6*2+0,98*1,45*3+1,06*1,6*2 |  | 10.983 | [6 empty] | 3.NP:1,04*1,6*2+0,98*1,45*3+1,06*1,6*2
129 | 968062356R00 | Vybourání dřevěných rámů oken dvojitých pl. 4 m2 | m2 | 3.225 | 0 | 0 | 0.00092 | 0.002967 | -0.054 | -0.17415 |  | 2 | 1 | 1 | 1 | 1 | 0 | 0 | 0 | 0 | 0 | 1 | 1
|  | 1.PP:1,5*2,15 |  | 3.225 | [6 empty] | 1.PP:1,5*2,15
130 | 968061112R00 | Vyvěšení dřevěných okenních křídel pl. do 1,5 m2 | kus | 89 | 0 | 0 | 0 | 0 | 0 | 0 |  | 2 | 1 | 1 | 1 | 1 | 0 | 0 | 0 | 0 | 0 | 1 | 1
|  | 1.PP:5 |  | 5 | [6 empty] | 1.PP:5
|  | 1.NP:9*3 |  | 27 | [6 empty] | 1.NP:9*3
|  | 2.NP:9*3 |  | 27 | [6 empty] | 2.NP:9*3
|  | 3.NP:10*3 |  | 30 | [6 empty] | 3.NP:10*3
131 | 968061125R00 | Vyvěšení dřevěných dveřních křídel pl. do 2 m2 | kus | 46 | 0 | 0 | 0 | 0 | 0 | 0 |  | 2 | 1 | 1 | 1 | 1 | 0 | 0 | 0 | 0 | 0 | 1 | 1
|  | sut:15 |  | 15 | [6 empty] | sut:15
|  | 1.NP:10 |  | 10 | [6 empty] | 1.NP:10
|  | 2.NP:10 |  | 10 | [6 empty] | 2.NP:10
|  | 3.NP:11 |  | 11 | [6 empty] | 3.NP:11
132 | 968062455R00 | Vybourání dřevěných dveřních zárubní pl. do 2 m2 | m2 | 48.6816 | 0 | 0 | 0.00117 | 0.056957 | -0.088 | -4.284 |  | 2 | 1 | 1 | 1 | 1 | 0 | 0 | 0 | 0 | 0 | 1 | 1
|  | 1.NP:0,96*1,96+0,6*2*4+0,8*2*4+0,9*2*2 |  | 16.6816 | [6 empty] | 1.NP:0,96*1,96+0,6*2*4+0,8*2*4+0,9*2*2
|  | 2.NP:0,6*2*4+0,8*2*5*0,8*2 |  | 17.6 | [6 empty] | 2.NP:0,6*2*4+0,8*2*5*0,8*2
|  | 3.NP:0,6*2*4+0,8*2*6 |  | 14.4 | [6 empty] | 3.NP:0,6*2*4+0,8*2*6
133 | 968072455R00 | Vybourání kovových dveřních zárubní pl. do 2 m2 | m2 | 24.284 | 0 | 0 | 0.00117 | 0.028412 | -0.076 | -1.8456 |  | 2 | 1 | 1 | 1 | 1 | 0 | 0 | 0 | 0 | 0 | 1 | 1
|  | suterén:10*0,8*2+0,6*2*2+1*2,03+2*0,94*2,05 |  | 24.284 | [6 empty] | suterén:10*0,8*2+0,6*2*2+1*2,03+2*0,94*2,05
| Celkem za | 96 Bourání konstrukcí |  |  |  | 0 |  | 0.34303 |  | -338.3621 |  | 4 |  |  |  |  | 0 | 0 | 0 | 0 | 0
Díl: | 97 | Prorážení otvorů | [9 empty] | 1
134 | 971033261R00 | Vybourání otv. zeď cihel. 0,0225 m2, tl. 60cm, MVC | kus | 2 | 0 | 0 | 0.00067 | 0.00134 | -0.016 | -0.032 |  | 2 | 1 | 1 | 1 | 1 | 0 | 0 | 0 | 0 | 0 | 1 | 1
|  | 1.PP - odvětrání koupelny, komory 150x150 mm":2 |  | 2 | [6 empty] | 1.PP - odvětrání koupelny, komory 150x150 mm":2
135 | 971033461R00 | Vybourání otv. zeď cihel. pl.0,25 m2, tl.60cm, MVC | kus | 1 | 0 | 0 | 0.00133 | 0.00133 | -0.276 | -0.276 |  | 2 | 1 | 1 | 1 | 1 | 0 | 0 | 0 | 0 | 0 | 1 | 1
|  | 1.NP - u vstup. dveří:1 |  | 1 | [6 empty] | 1.NP - u vstup. dveří:1
136 | 971033531R00 | Vybourání otv. zeď cihel. pl.1 m2, tl.15 cm, MVC | m2 | 0.57 | 0 | 0 | 0.00165 | 0.0009405 | -0.27 | -0.1539 |  | 2 | 1 | 1 | 1 | 1 | 0 | 0 | 0 | 0 | 0 | 1 | 1
|  | 2.NP - přesun dv.:0,285*2 |  | 0.57 | [6 empty] | 2.NP - přesun dv.:0,285*2
137 | 971033541R00 | Vybourání otv. zeď cihel. pl.1 m2, tl.30 cm, MVC | m3 | 0.3067 | 0 | 0 | 0.00182 | 0.00055819 | -1.8 | -0.55206 |  | 2 | 1 | 1 | 1 | 1 | 0 | 0 | 0 | 0 | 0 | 1 | 1
|  | 1.PP - nika u schodiště":0,6*1*0,3 |  | 0.18 | [6 empty] | 1.PP - nika u schodiště":0,6*1*0,3
|  | 1.NP - pro rozvaděč:0,65*0,65*0,3 |  | 0.1268 | [6 empty] | 1.NP - pro rozvaděč:0,65*0,65*0,3
138 | 971033561R00 | Vybourání otv. zeď cihel. pl.1 m2, tl.60 cm, MVC | m3 | 3.7049 | 0 | 0 | 0.00182 | 0.0067429 | -1.8 | -6.6688 |  | 2 | 1 | 1 | 1 | 1 | 0 | 0 | 0 | 0 | 0 | 1 | 1
|  | 1.PP - ubourání parapetu 1.11":1,5*0,7*0,54 |  | 0.567 | [6 empty] | 1.PP - ubourání parapetu 1.11":1,5*0,7*0,54
|  | rozšíření otv. - okna:0,56*2*0,54+0,51*2*0,54 |  | 1.1556 | [6 empty] | rozšíření otv. - okna:0,56*2*0,54+0,51*2*0,54
|  | 0,45*1,5*0,54+0,53*0,6 |  | 0.6825 | [6 empty] | 0,45*1,5*0,54+0,53*0,6
|  | dveře:0,15*2*2 |  | 0.6 | [6 empty] | dveře:0,15*2*2
|  | 1.NP - okno:0,45*1,62*0,48 |  | 0.3499 | [6 empty] | 1.NP - okno:0,45*1,62*0,48
|  | 2.NP - okno:0,45*1,62*0,48 |  | 0.3499 | [6 empty] | 2.NP - okno:0,45*1,62*0,48
139 | 971033621R00 | Vybourání otv. zeď cihel. pl.4 m2, tl.10 cm, MVC | m2 | 9.07 | 0 | 0 | 0.00054 | 0.0048978 | -0.18 | -1.6326 |  | 2 | 1 | 1 | 1 | 1 | 0 | 0 | 0 | 0 | 0 | 1 | 1
|  | 1.PP:1*2,2+0,97*2,2+1,2*2,2-0,8*2*2-0,6*2 |  | 2.574 | [6 empty] | 1.PP:1*2,2+0,97*2,2+1,2*2,2-0,8*2*2-0,6*2
|  | 1.NP:0,9*2,7*2+1,48*2,7-0,6*2*2-0,8*2 |  | 4.856 | [6 empty] | 1.NP:0,9*2,7*2+1,48*2,7-0,6*2*2-0,8*2
|  | 3.NP - sch.:2,7*1,2-0,8*2 |  | 1.64 | [6 empty] | 3.NP - sch.:2,7*1,2-0,8*2
140 | 971033641R00 | Vybourání otv. zeď cihel. pl.4 m2, tl.30 cm, MVC | m3 | 1.9557 | 0 | 0 | 0.00182 | 0.0035594 | -1.8 | -3.5203 |  | 2 | 1 | 1 | 1 | 1 | 0 | 0 | 0 | 0 | 0 | 1 | 1
|  | 2.NP - dveře:1*2,3*0,3 |  | 0.69 | [6 empty] | 2.NP - dveře:1*2,3*0,3
|  | 3.NP - dveře:1*2,3*0,3+0,95*2,02*0,3 |  | 1.2657 | [6 empty] | 3.NP - dveře:1*2,3*0,3+0,95*2,02*0,3
141 | 971033651R00 | Vybourání otv. zeď cihel. pl.4 m2, tl.60 cm, MVC | m3 | 8.5778 | 0 | 0 | 0.00182 | 0.015612 | -1.8 | -15.44 |  | 2 | 1 | 1 | 1 | 1 | 0 | 0 | 0 | 0 | 0 | 1 | 1
|  | 1.PP - dveře vnitřní:0,74*2,1*0,54+0,83*2,15*0,415 |  | 1.5797 | [6 empty] | 1.PP - dveře vnitřní:0,74*2,1*0,54+0,83*2,15*0,415
|  | 0,9*2,15*0,46*2+1,1*2*0,69 |  | 3.2982 | [6 empty] | 0,9*2,15*0,46*2+1,1*2*0,69
|  | přízemí:0,9*2,4*0,5 |  | 1.08 | [6 empty] | přízemí:0,9*2,4*0,5
|  | 1.NP - dveře:0,9*2,02*0,5 |  | 0.909 | [6 empty] | 1.NP - dveře:0,9*2,02*0,5
|  | 2.NP - okno:1,065*1,62*0,48 |  | 0.8281 | [6 empty] | 2.NP - okno:1,065*1,62*0,48
|  | dveře:0,95*2,02*0,46 |  | 0.8827 | [6 empty] | dveře:0,95*2,02*0,46
142 | 971042461R00 | Vybourání otvorů zdi betonové pl. 0,25 m2, tl.60cm | kus | 4 | 0 | 0 | 0.00133 | 0.00532 | -0.33 | -1.32 |  | 2 | 1 | 1 | 1 | 1 | 0 | 0 | 0 | 0 | 0 | 1 | 1
|  | V ZÁKL.:4 |  | 4 | [6 empty] | V ZÁKL.:4
143 | 973031325R00 | Vysekání kapes zeď cihel. MVC, pl. 0,1m2, hl. 30cm | kus | 11 | 0 | 0 | 0.00049 | 0.00539 | -0.031 | -0.341 |  | 2 | 1 | 1 | 1 | 1 | 0 | 0 | 0 | 0 | 0 | 1 | 1
|  | 1.PP - osaz strop. nosníku:1 |  | 1 | [6 empty] | 1.PP - osaz strop. nosníku:1
|  | 1.NP - překlad:2 |  | 2 | [6 empty] | 1.NP - překlad:2
|  | 2.NP - stropní nosníky:8 |  | 8 | [6 empty] | 2.NP - stropní nosníky:8
144 | 974031664R00 | Vysekání rýh zeď cihelná vtah. nosníků 15 x 15 cm | m | 18.1 | 0 | 0 | 0 | 0 | -0.042 | -0.7602 |  | 2 | 1 | 1 | 1 | 1 | 0 | 0 | 0 | 0 | 0 | 1 | 1
|  | 1PP. - pro OK 0.14:2,3*4 |  | 9.2 | [6 empty] | 1PP. - pro OK 0.14:2,3*4
|  | OK 1.7:2,3*2 |  | 4.6 | [6 empty] | OK 1.7:2,3*2
|  | OK 2.8:2,15*2 |  | 4.3 | [6 empty] | OK 2.8:2,15*2
145 | 974031666R00 | Vysekání rýh zeď cihelná vtah. nosníků 15 x 25 cm | m | 30.75 | 0 | 0 | 0 | 0 | -0.065 | -1.9988 |  | 2 | 1 | 1 | 1 | 1 | 0 | 0 | 0 | 0 | 0 | 1 | 1
|  | 1PP. - překlady:0,9+1,15+1,5*2+2*2+1,8*2*2+1,5*2+1,1*2+1,4*2 |  | 24.25 | [6 empty] | 1PP. - překlady:0,9+1,15+1,5*2+2*2+1,8*2*2+1,5*2+1,1*2+1,4*2
|  | 1NP. - překlady:1,2*2 |  | 2.4 | [6 empty] | 1NP. - překlady:1,2*2
|  | 2.NP - překlady:1,2 |  | 1.2 | [6 empty] | 2.NP - překlady:1,2
|  | 3.NP:1,2 |  | 1.2 | [6 empty] | 3.NP:1,2
|  | Podkroví:0,85*2 |  | 1.7 | [6 empty] | Podkroví:0,85*2
146 | 974031668R00 | Vysekání rýh zeď cihelná vtah. nosníků 15 x 35 cm | m | 16.1 | 0 | 0 | 0 | 0 | -0.097 | -1.5617 |  | 2 | 1 | 1 | 1 | 1 | 0 | 0 | 0 | 0 | 0 | 1 | 1
|  | 1.PP - překlady:1,3 |  | 1.3 | [6 empty] | 1.PP - překlady:1,3
|  | 1.NP - překlady:3,6 |  | 3.6 | [6 empty] | 1.NP - překlady:3,6
|  | 2.NP - překlady:3,6+1,4 |  | 5 | [6 empty] | 2.NP - překlady:3,6+1,4
|  | 3.NP:1,2+3,6+1,4 |  | 6.2 | [6 empty] | 3.NP:1,2+3,6+1,4
147 | 974031669R00 | Vysekání rýh zeď cihelná vtah. nosníků 15 x 45 cm | m | 11.5 | 0 | 0 | 0 | 0 | -0.129 | -1.4835 |  | 2 | 1 | 1 | 1 | 1 | 0 | 0 | 0 | 0 | 0 | 1 | 1
|  | 1.PP - překlady:1,1+1,25+2,55 |  | 4.9 | [6 empty] | 1.PP - překlady:1,1+1,25+2,55
|  | 1.NP - překlady:1,4*2 |  | 2.8 | [6 empty] | 1.NP - překlady:1,4*2
|  | 2.NP - překlady:1,3*2+1,2 |  | 3.8 | [6 empty] | 2.NP - překlady:1,3*2+1,2
148 | 975043111R00 | Jednořad.podchycení stropů do 3,5 m,do 750 kg/m | m | 31.5 | 0 | 0 | 0.01807 | 0.5692 | 0 | 0 |  | 2 | 1 | 1 | 1 | 1 | 0 | 0 | 0 | 0 | 0 | 1 | 1
|  | 1.PP :2,5*3 |  | 7.5 | [6 empty] | 1.PP :2,5*3
|  | 1., 2., 3.NP - vyb. nosné zdi:4*2*3 |  | 24 | [6 empty] | 1., 2., 3.NP - vyb. nosné zdi:4*2*3
149 | 978011191R00 | Otlučení omítek vnitřních vápenných stropů do 100% | m2 | 92.6 | 0 | 0 | 0 | 0 | -0.05 | -4.63 |  | 2 | 1 | 1 | 1 | 1 | 0 | 0 | 0 | 0 | 0 | 1 | 1
|  | 1.PP:9,8+1,2+4,8+25,5+9,3+4+21+17 |  | 92.6 | [6 empty] | 1.PP:9,8+1,2+4,8+25,5+9,3+4+21+17
150 | 978012191R00 | Otlučení omítek vnitřních rákosov.stropů do 100 % | m2 | 254.8 | 0 | 0 | 0 | 0 | -0.05 | -12.74 |  | 2 | 1 | 1 | 1 | 1 | 0 | 0 | 0 | 0 | 0 | 1 | 1
|  | 1.NP:3,5+3,7+9,2+5,8+1,2+4,2+13,8+3,1+1+4,7+14+8,8+18,6 |  | 91.6 | [6 empty] | 1.NP:3,5+3,7+9,2+5,8+1,2+4,2+13,8+3,1+1+4,7+14+8,8+18,6
|  | 2.NP:3,7+9,2+5,8+1,2+4,2+13,8+3,1+1+4,8+14+8,8+18,6 |  | 88.2 | [6 empty] | 2.NP:3,7+9,2+5,8+1,2+4,2+13,8+3,1+1+4,8+14+8,8+18,6
|  | 3.NP:3,8+9,8+4,6+1+5,5+14,8+3,3+1+4,8+12,4+7,4+17,4-1*(4,8+3,2+2,8) |  | 75 | [6 empty] | 3.NP:3,8+9,8+4,6+1+5,5+14,8+3,3+1+4,8+12,4+7,4+17,4-1*(4,8+3,2+2,8)
151 | 978013191R00 | Otlučení omítek vnitřních stěn v rozsahu do 100 % | m2 | 771.716 | 0 | 0 | 0 | 0 | -0.046 | -35.4989 |  | 2 | 1 | 1 | 1 | 1 | 0 | 0 | 0 | 0 | 0 | 1 | 1
|  | 1.PP:2,4*(2*2+1,2+1,175+0,5+0,35+1,36*3+1,5+0,32+5,83+3,77+4,7+2,5) |  | 71.82 | [6 empty] | 1.PP:2,4*(2*2+1,2+1,175+0,5+0,35+1,36*3+1,5+0,32+5,83+3,77+4,7+2,5)
|  | 2,4*(2,1+1,3+4,15+1,77*2+2,74*2+4,03+2,6+1,5+3,35+2,96+3,82*2) |  | 92.76 | [6 empty] | 2,4*(2,1+1,3+4,15+1,77*2+2,74*2+4,03+2,6+1,5+3,35+2,96+3,82*2)
|  | 2,4*(6,67*2+4,05*2+5,16*2) |  | 76.224 | [6 empty] | 2,4*(6,67*2+4,05*2+5,16*2)
|  | 1.NP:2,6*(1,26*2+0,9+4,32*2+3,9*2+4,8*2-3,5+5*2+2,6*2+1,33*2+4,05*2+12,1*2) |  | 197.912 | [6 empty] | 1.NP:2,6*(1,26*2+0,9+4,32*2+3,9*2+4,8*2-3,5+5*2+2,6*2+1,33*2+4,05*2+12,1*2)
|  | -2,6*(3,5+1,6) |  | -13.26 | [6 empty] | -2,6*(3,5+1,6)
|  | 2.NP:2,6*(1,26*2+0,9+4,32*2+3,9*2+4,8*2-3,5+5*2+2,6*2+1,33*2+4,05*2+12,1*2) |  | 197.912 | [6 empty] | 2.NP:2,6*(1,26*2+0,9+4,32*2+3,9*2+4,8*2-3,5+5*2+2,6*2+1,33*2+4,05*2+12,1*2)
|  | -2,6*(3,5+1,6) |  | -13.26 | [6 empty] | -2,6*(3,5+1,6)
|  | 3.NP:2,3*(1,26*2+0,9+4,32*2+3,9*2+4,8*2-3,5+5*2+2,6*2+1,33*2+4,05*2+12,1*2) |  | 175.076 | [6 empty] | 3.NP:2,3*(1,26*2+0,9+4,32*2+3,9*2+4,8*2-3,5+5*2+2,6*2+1,33*2+4,05*2+12,1*2)
|  | -2,6*(3,5+1,68) |  | -13.468 | [6 empty] | -2,6*(3,5+1,68)
152 | 978015291R00 | Otlučení omítek vnějších MVC v složit.1-4 do 100 % | m2 | 221.82 | 0 | 0 | 0 | 0 | -0.059 | -13.0874 |  | 2 | 1 | 1 | 1 | 1 | 0 | 0 | 0 | 0 | 0 | 1 | 1
|  | plocha fasády:1,1+15+1,5+15+55+32+1,1+11 |  | 131.7 | [6 empty] | plocha fasády:1,1+15+1,5+15+55+32+1,1+11
|  | 8+50+38+5+10 |  | 111 | [6 empty] | 8+50+38+5+10
|  | 8+84+35 |  | 127 | [6 empty] | 8+84+35
|  | opadaná část (40%):-369,7*0,4 |  | -147.88 | [6 empty] | opadaná část (40%):-369,7*0,4
153 | 978059531R00 | Odsekání vnitřních obkladů stěn nad 2 m2 | m2 | 45.56 | 0 | 0 | 0 | 0 | -0.068 | -3.0981 |  | 2 | 1 | 1 | 1 | 1 | 0 | 0 | 0 | 0 | 0 | 1 | 1
|  | sut.:8+10 |  | 18 | [6 empty] | sut.:8+10
|  | 3,2*0,8 |  | 2.56 | [6 empty] | 3,2*0,8
|  | "přízemí, 1.a 2.patro" :25 |  | 25 | [6 empty] | "přízemí, 1.a 2.patro" :25
154 | 978059631R00 | Odsekání vnějších obkladů stěn nad 2 m2 | m2 | 7.8625 | 0 | 0 | 0 | 0 | -0.089 | -0.69976 |  | 2 | 1 | 1 | 1 | 1 | 0 | 0 | 0 | 0 | 0 | 1 | 1
|  | "kabřinec" :9,25*0,85 |  | 7.8625 | [6 empty] | "kabřinec" :9,25*0,85
155 | 978071621R00 | Odsekání omítky a izol. desek nad 5 cm nad 1 m2 | m2 | 14.202 | 0 | 0 | 0 | 0 | -0.102 | -1.4486 |  | 2 | 1 | 1 | 1 | 1 | 0 | 0 | 0 | 0 | 0 | 1 | 1
|  | odstranění KZS - 1.PP:7,74*2,3-1,2*1,5*2 |  | 14.202 | [6 empty] | odstranění KZS - 1.PP:7,74*2,3-1,2*1,5*2
| Celkem za | 97 Prorážení otvorů |  |  |  | 0 |  | 0.6149 |  | -106.9436 |  | 4 |  |  |  |  | 0 | 0 | 0 | 0 | 0
Díl: | 99 | Staveništní přesun hmot | [9 empty] | 1
156 | 999281108R00 | Přesun hmot pro opravy a údržbu do výšky 12 m | t | 476.4316 | 0 | 0 | 0 | 0 |  | 0 |  | 2 | 7 | 1 | 2 | 1 | 0 | 0 | 0 | 0 | 0 | 7 | 1
| Celkem za | 99 Staveništní přesun hmot |  |  |  | 0 |  | 0 |  | 0 |  | 4 |  |  |  |  | 0 | 0 | 0 | 0 | 0
Díl: | 711 | Izolace proti vodě | [9 empty] | 1
157 | 711111001RZ1 | Izolace proti vlhkosti vodor. nátěr ALP za studena 1x nátěr - včetně dodávky penetračního laku ALP | m2 | 339.5028 | 0 | 0 | 0.00033 | 0.11204 | 0 | 0 |  | 2 | 1 | 7 | 7 | 2 | 0 | 0 | 0 | 0 | 0 | 1 | 7
|  | Přístavba:2,6*5,7+3,55*1,2+2,1*4,85+10,15*9,3 |  | 123.66 | [6 empty] | Přístavba:2,6*5,7+3,55*1,2+2,1*4,85+10,15*9,3
|  | pův. objekt:0,74*4,45+0,75*0,9+3+1,26*0,98+5+14+25+21+17 |  | 90.2028 | [6 empty] | pův. objekt:0,74*4,45+0,75*0,9+3+1,26*0,98+5+14+25+21+17
|  | SCH.02:2,8*6 |  | 16.8 | [6 empty] | SCH.02:2,8*6
|  | SCH.03:3,55*1,2+2,1*4,85+10,15*9,3 |  | 108.84 | [6 empty] | SCH.03:3,55*1,2+2,1*4,85+10,15*9,3
158 | 711141559RY2 | Izolace proti vlhk. vodorovná pásy přitavením 1 vrstva - včetně dod. asf.pásu | m2 | 125.64 | 0 | 0 | 0.00559 | 0.70233 | 0 | 0 |  | 2 | 1 | 7 | 7 | 2 | 0 | 0 | 0 | 0 | 0 | 1 | 7
|  | SCH.02:2,8*6 |  | 16.8 | [6 empty] | SCH.02:2,8*6
|  | SCH.03:3,55*1,2+2,1*4,85+10,15*9,3 |  | 108.84 | [6 empty] | SCH.03:3,55*1,2+2,1*4,85+10,15*9,3
159 | 711112001RZ1 | Izolace proti vlhkosti svis. nátěr ALP, za studena 1x nátěr - včetně dodávky asfaltového laku | m2 | 138.472 | 0 | 0 | 0.00052 | 0.072005 | 0 | 0 |  | 2 | 1 | 7 | 7 | 2 | 0 | 0 | 0 | 0 | 0 | 1 | 7
|  | 2,4*(5,95+1,55+0,2)+2,7*(2,6+5,7+0,6)+2,2*(13,44+1,4*9,3) |  | 100.722 | [6 empty] | 2,4*(5,95+1,55+0,2)+2,7*(2,6+5,7+0,6)+2,2*(13,44+1,4*9,3)
|  | 0,6*10,15+0,4*(4,15+2,3+7,7+13,3)+2,2*9,4 |  | 37.75 | [6 empty] | 0,6*10,15+0,4*(4,15+2,3+7,7+13,3)+2,2*9,4
160 | 711141559RT2 | Izolace proti vlhk. vodorovná pásy přitavením 2 vrstvy - materiál ve specifikaci | m2 | 213.8628 | 0 | 0 | 0.00082 | 0.17537 | 0 | 0 |  | 2 | 1 | 7 | 7 | 2 | 0 | 0 | 0 | 0 | 0 | 1 | 7
|  | Přístavba:2,6*5,7+3,55*1,2+2,1*4,85+10,15*9,3 |  | 123.66 | [6 empty] | Přístavba:2,6*5,7+3,55*1,2+2,1*4,85+10,15*9,3
|  | pův. objekt:0,74*4,45+0,75*0,9+3+1,26*0,98+5+14+25+21+17 |  | 90.2028 | [6 empty] | pův. objekt:0,74*4,45+0,75*0,9+3+1,26*0,98+5+14+25+21+17
161 | 711142559RT2 | Izolace proti vlhkosti svislá pásy přitavením 2 vrstvy - materiál ve specifikaci | m2 | 138.472 | 0 | 0 | 0.00099 | 0.13709 | 0 | 0 |  | 2 | 1 | 7 | 7 | 2 | 0 | 0 | 0 | 0 | 0 | 1 | 7
|  | 2,4*(5,95+1,55+0,2)+2,7*(2,6+5,7+0,6)+2,2*(13,44+1,4*9,3) |  | 100.722 | [6 empty] | 2,4*(5,95+1,55+0,2)+2,7*(2,6+5,7+0,6)+2,2*(13,44+1,4*9,3)
|  | 0,6*10,15+0,4*(4,15+2,3+7,7+13,3)+2,2*9,4 |  | 37.75 | [6 empty] | 0,6*10,15+0,4*(4,15+2,3+7,7+13,3)+2,2*9,4
162 | 711491172RZ1 | Izolace tlaková, ochranná textilie, vodorovná včetně dodávky textilie 300g/m2 | m2 | 129.888 | 0 | 0 | 0.00032 | 0.041564 | 0 | 0 |  | 2 | 1 | 7 | 7 | 2 | 0 | 0 | 0 | 0 | 0 | 1 | 7
|  | P 02, 02' - ochrana HI - Přístavba:(2,8*6,1+3,55*1,2+2,1*4,85+10,15*9,3) |  | 125.92 | [6 empty] | P 02, 02' - ochrana HI - Přístavba:(2,8*6,1+3,55*1,2+2,1*4,85+10,15*9,3)
|  | pův. objekt:(0,74*4,45+0,75*0,9) |  | 3.968 | [6 empty] | pův. objekt:(0,74*4,45+0,75*0,9)
163 | 711491271RZ1 | Izolace tlaková, podkladní textilie svislá včetně dodávky textilie 300g/m2 | m2 | 86.874 | 0 | 0 | 0.00049 | 0.042568 | 0 | 0 |  | 2 | 1 | 7 | 7 | 2 | 0 | 0 | 0 | 0 | 0 | 1 | 7
|  | SF 01.B:2,1*(5,95+1,55+0,4)+2,4*(2,6+5,7+0,5)+1,6*13,44+1*9,3 |  | 68.514 | [6 empty] | SF 01.B:2,1*(5,95+1,55+0,4)+2,4*(2,6+5,7+0,5)+1,6*13,44+1*9,3
|  | 0,4*(13,2+7,8)+0,6*(10,15+4,15+2,3) |  | 18.36 | [6 empty] | 0,4*(13,2+7,8)+0,6*(10,15+4,15+2,3)
164 | 711823121RT2 | Montáž nopové fólie svisle včetně dodávky fólie | m2 | 86.874 | 0 | 0 | 0.00017 | 0.014769 | 0 | 0 |  | 2 | 1 | 7 | 7 | 2 | 0 | 0 | 0 | 0 | 0 | 1 | 7
|  | SF 01.B:2,1*(5,95+1,55+0,4)+2,4*(2,6+5,7+0,5)+1,6*13,44+1*9,3 |  | 68.514 | [6 empty] | SF 01.B:2,1*(5,95+1,55+0,4)+2,4*(2,6+5,7+0,5)+1,6*13,44+1*9,3
|  | 0,4*(13,2+7,8)+0,6*(10,15+4,15+2,3) |  | 18.36 | [6 empty] | 0,4*(13,2+7,8)+0,6*(10,15+4,15+2,3)
165 | 711823129RT2 | Montáž ukončovací lišty k nopové fólii včetně dodávky lišty | m | 86.41 | 0 | 0 | 0.00053 | 0.045797 | 0 | 0 |  | 2 | 1 | 7 | 7 | 2 | 0 | 0 | 0 | 0 | 0 | 1 | 7
|  | 7,8+13,2+9,37+5,95+1,55+0,4+2,6+5,7+0,5+13,44+9,3+10,15+4,15+2,3 |  | 86.41 | [6 empty] | 7,8+13,2+9,37+5,95+1,55+0,4+2,6+5,7+0,5+13,44+9,3+10,15+4,15+2,3
166 | 628522691 | Pás modifikovaný asfalt, Al vložka atest střední radonové riziko | m2 | 845.6035 | 0 | 0 | 0.0045 | 3.8052 |  | 0 |  | 2 | 3 | 7 | 628522691 | 2 | 0 | 0 | 0 | 0 | 0 | 3 | 7
|  | 2*213,8628*1,2 |  | 513.2707 | [6 empty] | 2*213,8628*1,2
|  | 2*138,472*1,2 |  | 332.3328 | [6 empty] | 2*138,472*1,2
167 | 998711202R00 | Přesun hmot pro izolace proti vodě, výšky do 12 m | % |  | 0 | 0 | 0 | 0 |  | 0 |  | 2 | 7 | 1002 | 5 | 2 | 0 | 0 | 0 | 0 | 0 | 7 | 1002
| Celkem za | 711 Izolace proti vodě |  |  |  | 0 |  | 5.1487 |  | 0 |  | 4 |  |  |  |  | 0 | 0 | 0 | 0 | 0
Díl: | 712 | Živičné krytiny | [9 empty] | 1
168 | 712370010RAC | Povlaková krytina střech do 10°, termoplasty fólie z TPO/FPO, vč. lišt | m2 | 19.38 | 0 | 0 | 0.00337 | 0.065311 | 0 | 0 |  | 2 | 2 | 7 | 7 | 2 | 0 | 0 | 0 | 0 | 0 | 2 | 7
|  | SCH.02:2,8*6+0,3*(6+2,6) |  | 19.38 | [6 empty] | SCH.02:2,8*6+0,3*(6+2,6)
169 | 712370010RAB | Povlaková krytina střech do 10°, termoplasty fólie tl. 1,5 mm, vč. lišt | m2 | 119.175 | 0 | 0 | 0.00306 | 0.36468 | 0 | 0 |  | 2 | 2 | 7 | 7 | 2 | 0 | 0 | 0 | 0 | 0 | 2 | 7
|  | SCH.03:3,55*1,2+2,1*4,85+10,15*9,3+0,3*(13,15+3,3+9*2) |  | 119.175 | [6 empty] | SCH.03:3,55*1,2+2,1*4,85+10,15*9,3+0,3*(13,15+3,3+9*2)
170 | 711491171RZ1 | Izolace tlaková, podkladní textilie, vodorovná včetně dodávky textilie 300g/m2 | m2 | 119.175 | 0 | 0 | 0.00032 | 0.038136 | 0 | 0 |  | 2 | 1 | 7 | 7 | 2 | 0 | 0 | 0 | 0 | 0 | 1 | 7
|  | SCH.03:3,55*1,2+2,1*4,85+10,15*9,3+0,3*(13,15+3,3+9*2) |  | 119.175 | [6 empty] | SCH.03:3,55*1,2+2,1*4,85+10,15*9,3+0,3*(13,15+3,3+9*2)
171 | 712300832R00 | Odstranění povlakové krytiny střech do 10° 2vrstvé | m2 | 92.223 | 0 | 0 | 0 | 0 | -0.01 | -0.92223 |  | 2 | 1 | 7 | 7 | 2 | 0 | 0 | 0 | 0 | 0 | 1 | 7
|  | "střecha nad suterénem" :6,06*2,8 |  | 16.968 | [6 empty] | "střecha nad suterénem" :6,06*2,8
|  | "přístavba" :12,975*5,8 |  | 75.255 | [6 empty] | "přístavba" :12,975*5,8
172 | 998712202R00 | Přesun hmot pro povlakové krytiny, výšky do 12 m | % |  | 0 | 0 | 0 | 0 |  | 0 |  | 2 | 7 | 1002 | 5 | 2 | 0 | 0 | 0 | 0 | 0 | 7 | 1002
| Celkem za | 712 Živičné krytiny |  |  |  | 0 |  | 0.46812 |  | -0.92223 |  | 4 |  |  |  |  | 0 | 0 | 0 | 0 | 0
Díl: | 713 | Izolace tepelné | [9 empty] | 1
173 | 713101122R00 | Odstr.tep.izol. stropů,volně,minerál tl.100-200 mm | m2 | 51.9 | 0 | 0 | 0 | 0 | -0.008 | -0.4152 |  | 2 | 1 | 7 | 7 | 2 | 0 | 0 | 0 | 0 | 0 | 1 | 7
|  | "přístavba - podhled (tl. 150 mm)" :1,1+6,2+14,3+15+15,3 |  | 51.9 | [6 empty] | "přístavba - podhled (tl. 150 mm)" :1,1+6,2+14,3+15+15,3
174 | 713121111R00 | Izolace tepelná podlah na sucho, jednovrstvá | m2 | 530.5 | 0 | 0 | 0 | 0 | 0 | 0 |  | 2 | 1 | 7 | 7 | 2 | 0 | 0 | 0 | 0 | 0 | 1 | 7
|  | P 02, 02' - Přístavba:1,7+4+13,9+7,6+82,7 |  | 109.9 | [6 empty] | P 02, 02' - Přístavba:1,7+4+13,9+7,6+82,7
|  | P01 - pův. objekt:(4+1,3+4,9+78) |  | 88.2 | [6 empty] | P01 - pův. objekt:(4+1,3+4,9+78)
|  | P 03:88,9 |  | 88.9 | [6 empty] | P 03:88,9
|  | P 05:47,2+42+44,4+42,4 |  | 176 | [6 empty] | P 05:47,2+42+44,4+42,4
|  | P 06:67,5 |  | 67.5 | [6 empty] | P 06:67,5
175 | 713134211RO4 | Montáž parozábrany na stěny s přelepením spojů vč. dod. parotěsné fólie | m2 | 338.585 | 0 | 0 | 0.00017 | 0.057559 | 0 | 0 |  | 2 | 1 | 7 | 7 | 2 | 0 | 0 | 0 | 0 | 0 | 1 | 7
|  | SF 05:2*1,7/2*4 |  | 6.8 | [6 empty] | SF 05:2*1,7/2*4
|  | P 07:33,9 |  | 33.9 | [6 empty] | P 07:33,9
|  | Sch 01.A:6,2*2*12,7*2-4*6,2-2*2,5-6,6*4+3,5*(1,85*2+3,15*2) |  | 293.76 | [6 empty] | Sch 01.A:6,2*2*12,7*2-4*6,2-2*2,5-6,6*4+3,5*(1,85*2+3,15*2)
|  | SCH 04:1,65*2,5 |  | 4.125 | [6 empty] | SCH 04:1,65*2,5
176 | 713141151R00 | Izolace tepelná střech kladená na sucho 1vrstvá | m2 | 251.28 | 0 | 0 | 0 | 0 | 0 | 0 |  | 2 | 1 | 0 | 0 | 2 | 0 | 0 | 0 | 0 | 0 | 1 | 0
|  | SCH.02:2,8*6*2 |  | 33.6 | [6 empty] | SCH.02:2,8*6*2
|  | SCH.03:(3,55*1,2+2,1*4,85+10,15*9,3)*2 |  | 217.68 | [6 empty] | SCH.03:(3,55*1,2+2,1*4,85+10,15*9,3)*2
177 | 713191100RT9 | Položení separační fólie včetně dodávky fólie | m2 | 287 | 0 | 0 | 1e-05 | 0.00287 | 0 | 0 |  | 2 | 1 | 7 | 7 | 2 | 0 | 0 | 0 | 0 | 0 | 1 | 7
|  | P 02, 02' - Přístavba:1,7+4+13,9+7,6+82,7 |  | 109.9 | [6 empty] | P 02, 02' - Přístavba:1,7+4+13,9+7,6+82,7
|  | P01 - pův. objekt:(4+1,3+4,9+78) |  | 88.2 | [6 empty] | P01 - pův. objekt:(4+1,3+4,9+78)
|  | P 03:14,4+74,5 |  | 88.9 | [6 empty] | P 03:14,4+74,5
178 | 28375705 | Deska izolační stabilizov. EPS 150 1000 x 500 mm | m3 | 50.0623 | 0 | 0 | 0.025 | 1.2516 |  | 0 |  | 2 | 3 | 7 | 28375705 | 2 | 0 | 0 | 0 | 0 | 0 | 3 | 7
|  | P 02, 02' - Přístavba:0,08*(4+13,9)*1,05+0,16*(1,7+7,6+82,7)*1,05 |  | 16.9596 | [6 empty] | P 02, 02' - Přístavba:0,08*(4+13,9)*1,05+0,16*(1,7+7,6+82,7)*1,05
|  | P01 - pův. objekt:(4+1,3+4,9+78)*0,16*1,05 |  | 14.8176 | [6 empty] | P01 - pův. objekt:(4+1,3+4,9+78)*0,16*1,05
|  | SCH 03:(3,55*1,2+2,1*4,85+10,15*9,3)*0,16*1,05 |  | 18.2851 | [6 empty] | SCH 03:(3,55*1,2+2,1*4,85+10,15*9,3)*0,16*1,05
179 | 631509071 | Kročejová iz. pro lehké plovoucí podl. , tl. 20 mm | m2 | 345.645 | 0 | 0 | 0.0013 | 0.44934 |  | 0 |  | 2 | 3 | 7 | 631509071 | 2 | 0 | 0 | 0 | 0 | 0 | 3 | 7
|  | P 03:88,9*1,05 |  | 93.345 | [6 empty] | P 03:88,9*1,05
|  | P 05:176*1,05 |  | 184.8 | [6 empty] | P 05:176*1,05
|  | P 06:67,5 |  | 67.5 | [6 empty] | P 06:67,5
180 | 28375972 | Deska spádová EPS 150 | m3 | 14.5958 | 0 | 0 | 0.025 | 0.3649 |  | 0 |  | 2 | 3 | 7 | 28375972 | 2 | 0 | 0 | 0 | 0 | 0 | 3 | 7
|  | SCH.02:2,8*6*0,05*1,05 |  | 0.882 | [6 empty] | SCH.02:2,8*6*0,05*1,05
|  | SCH.03:(3,55*1,2+2,1*4,85+10,15*9,3)*0,12*1,05 |  | 13.7138 | [6 empty] | SCH.03:(3,55*1,2+2,1*4,85+10,15*9,3)*0,12*1,05
181 | 28376840 | Deska izolační PIR tl. 60 mm | m2 | 17.64 | 0 | 0 | 0.0028 | 0.049392 |  | 0 |  | 2 | 3 | 7 | 28376840 | 2 | 0 | 0 | 0 | 0 | 0 | 3 | 7
|  | SCH.02:2,8*6*1,05 |  | 17.64 | [6 empty] | SCH.02:2,8*6*1,05
182 | 998713202R00 | Přesun hmot pro izolace tepelné, výšky do 12 m | % |  | 0 | 0 | 0 | 0 |  | 0 |  | 2 | 7 | 1002 | 5 | 2 | 0 | 0 | 0 | 0 | 0 | 7 | 1002
| Celkem za | 713 Izolace tepelné |  |  |  | 0 |  | 2.1756 |  | -0.4152 |  | 4 |  |  |  |  | 0 | 0 | 0 | 0 | 0
Díl: | 720 | Zdravotechnická instalace | [9 empty] | 1
183 | 722200010RAA | Demontáž potrubí ocelového do DN 50 s vysekáním ze zdi | m | 17.7 | 0 | 0 | 0.00049 | 0.008673 | -0.04308 | -0.76252 |  | 2 | 2 | 0 | 0 | 2 | 0 | 0 | 0 | 0 | 0 | 2 | 0
184 | 725290020RA0 | Demontáž umyvadla včetně baterie a konzol | kus | 1 | 0 | 0 | 0 | 0 | -0.03187 | -0.03187 |  | 2 | 2 | 7 | 7 | 2 | 0 | 0 | 0 | 0 | 0 | 2 | 7
| Celkem za | 720 Zdravotechnická instalace |  |  |  | 0 |  | 0.008673 |  | -0.79439 |  | 4 |  |  |  |  | 0 | 0 | 0 | 0 | 0
Díl: | 762 | Konstrukce tesařské | [9 empty] | 1
185 | 762341811R00 | Demontáž bednění střech rovných z prken hrubých | m2 | 75.255 | 0 | 0 | 0 | 0 | -0.015 | -1.1288 |  | 2 | 1 | 7 | 7 | 2 | 0 | 0 | 0 | 0 | 0 | 1 | 7
|  | "přístavba" :12,975*5,8 |  | 75.255 | [6 empty] | "přístavba" :12,975*5,8
186 | 762341911R00 | Vyřezání otvorů střech, v laťování pl. do 1 m2 | m2 | 12.9375 | 0 | 0 | 0.00016 | 0.00207 | -0.00228 | -0.029497 |  | 2 | 1 | 7 | 7 | 2 | 0 | 0 | 0 | 0 | 0 | 1 | 7
|  | pro vikýř:2,5*2 |  | 5 | [6 empty] | pro vikýř:2,5*2
|  | stř. okna:0,55*0,8*2+0,8*1,2*7+0,45*0,75 |  | 7.9375 | [6 empty] | stř. okna:0,55*0,8*2+0,8*1,2*7+0,45*0,75
187 | 762522811R00 | Demontáž podlah s polštáři z prken tl. do 32 mm | m2 | 265.6 | 0 | 0 | 0 | 0 | -0.018 | -4.7808 |  | 2 | 1 | 7 | 7 | 2 | 0 | 0 | 0 | 0 | 0 | 1 | 7
|  | 1.NP:3,5+3,7+9,2+5,8+1,2+4,2+13,8+3,1+1+4,7+14+8,8+18,6 |  | 91.6 | [6 empty] | 1.NP:3,5+3,7+9,2+5,8+1,2+4,2+13,8+3,1+1+4,7+14+8,8+18,6
|  | 2.NP:3,7+9,2+5,8+1,2+4,2+13,8+3,1+1+4,8+14+8,8+18,6 |  | 88.2 | [6 empty] | 2.NP:3,7+9,2+5,8+1,2+4,2+13,8+3,1+1+4,8+14+8,8+18,6
|  | 3.NP:3,8+9,8+4,6+1+5,5+14,8+3,3+1+4,8+12,4+7,4+17,4 |  | 85.8 | [6 empty] | 3.NP:3,8+9,8+4,6+1+5,5+14,8+3,3+1+4,8+12,4+7,4+17,4
188 | 762811811R00 | Demontáž záklopů z hrubých prken tl. do 3,2 cm | m2 | 75.6911 | 0 | 0 | 0 | 0 | -0.014 | -1.0597 |  | 2 | 1 | 7 | 7 | 2 | 0 | 0 | 0 | 0 | 0 | 1 | 7
|  | půda:(4,875*12,435+1,35*4,25+3,06*3,05) |  | 75.6911 | [6 empty] | půda:(4,875*12,435+1,35*4,25+3,06*3,05)
189 | 762711830R00 | Demontáž vázaných konstrukcí hraněných do 288 cm2 | m | 78.1 | 0 | 0 | 0.00016 | 0.012496 | -0.013 | -1.0153 |  | 2 | 1 | 0 | 0 | 2 | 0 | 0 | 0 | 0 | 0 | 1 | 0
|  | přístavba:12*5,8 |  | 69.6 | [6 empty] | přístavba:12*5,8
|  | krov pro vikýř:3*2+2,5 |  | 8.5 | [6 empty] | krov pro vikýř:3*2+2,5
190 | 762911111R00 | Impregnace řeziva máčením | m2 | 90.9664 | 0 | 0 | 6e-05 | 0.005458 | 0 | 0 |  | 2 | 1 | 7 | 7 | 2 | 0 | 0 | 0 | 0 | 0 | 1 | 7
|  | dvojnásobná:(0,36*109,2+0,48*8,69+2)*2 |  | 90.9664 | [6 empty] | dvojnásobná:(0,36*109,2+0,48*8,69+2)*2
191 | 763614232RT6 | M.obl. a podlí z desek nad tl.18 mm, P+D, šroubov. vč. dodávky desky OSB ECO 3N tl. 25 mm | m2 | 254.425 | 0 | 0 | 0.01371 | 3.4882 | 0 | 0 |  | 2 | 1 | 0 | 0 | 2 | 0 | 0 | 0 | 0 | 0 | 1 | 0
|  | SF 05:2*1,7/2*4 |  | 6.8 | [6 empty] | SF 05:2*1,7/2*4
|  | P 05:47,2+42 |  | 89.2 | [6 empty] | P 05:47,2+42
|  | 44,4+42,4 |  | 86.8 | [6 empty] | 44,4+42,4
|  | P 06:67,5 |  | 67.5 | [6 empty] | P 06:67,5
|  | SCH 04:1,65*2,5 |  | 4.125 | [6 empty] | SCH 04:1,65*2,5
192 | 762810110RAB | Záklop z hrubých prken na sraz, impregnovaný prkna tloušťky 24 mm | m2 | 33.9 | 0 | 0 | 0.01472 | 0.49901 | 0 | 0 |  | 2 | 2 | 7 | 7 | 2 | 0 | 0 | 0 | 0 | 0 | 2 | 7
|  | P 07:33,9 |  | 33.9 | [6 empty] | P 07:33,9
193 | 762313112R00 | Montáž svorníků, šroubů délky 300 mm | kus | 12 | 0 | 0 | 0 | 0 | 0 | 0 |  | 2 | 1 | 7 | 7 | 2 | 0 | 0 | 0 | 0 | 0 | 1 | 7
|  | 3.NP - zesílení trámu:4*3 |  | 12 | [6 empty] | 3.NP - zesílení trámu:4*3
194 | 309001290000 | Svorník M16x220 mm | kus | 22 | 0 | 0 | 0 | 0 |  | 0 |  | 2 | 3 | 7 | 309001290000 | 2 | 0 | 0 | 0 | 0 | 0 | 3 | 7
|  | pro KVH:3*4 |  | 12 | [6 empty] | pro KVH:3*4
|  | pro UPE:2*5 |  | 10 | [6 empty] | pro UPE:2*5
195 | 762342202RTS | Vnější distanční latě 60/80 včetně dodávky řeziva | m2 | 6.8 | 0 | 0 | 0.0066 | 0.04488 | 0 | 0 |  | 2 | 1 | 7 | 7 | 2 | 0 | 0 | 0 | 0 | 0 | 1 | 7
|  | SF 05:2*1,7/2*4 |  | 6.8 | [6 empty] | SF 05:2*1,7/2*4
196 | 762342204RT4 | Montáž kontralatí přibitím včetně dodávky řeziva, latě 4/6 cm | m2 | 297.885 | 0 | 0 | 0.00145 | 0.43193 | 0 | 0 |  | 2 | 1 | 0 | 0 | 2 | 0 | 0 | 0 | 0 | 0 | 1 | 0
|  | SCH.01.A:293,76 |  | 293.76 | [6 empty] | SCH.01.A:293,76
|  | SCH 04:1,65*2,5 |  | 4.125 | [6 empty] | SCH 04:1,65*2,5
197 | 762343101R00 | Montáž roštu pro tepelnou izolaci vč. dod. latě 40/80mm | m2 | 33.9 | 0 | 0 | 0 | 0 | 0 | 0 |  | 2 | 1 | 7 | 7 | 2 | 0 | 0 | 0 | 0 | 0 | 1 | 7
|  | P 07:33,9 |  | 33.9 | [6 empty] | P 07:33,9
198 | 762342206RT4 | Montáž kontralatí na vruty, s těsnicí páskou včetně dodávky latí 4/6 cm | m2 | 10.925 | 0 | 0 | 0.00147 | 0.01606 | 0 | 0 |  | 2 | 1 | 7 | 7 | 2 | 0 | 0 | 0 | 0 | 0 | 1 | 7
|  | SF 05:2*1,7/2*4 |  | 6.8 | [6 empty] | SF 05:2*1,7/2*4
|  | SCH 04:1,65*2,5 |  | 4.125 | [6 empty] | SCH 04:1,65*2,5
199 | 762822110R00 | Montáž stropnic hraněných pl. do 144 cm2 | m | 19.2 | 0 | 0 | 0.00016 | 0.003072 | 0 | 0 |  | 2 | 1 | 7 | 7 | 2 | 0 | 0 | 0 | 0 | 0 | 1 | 7
|  | 3.NP - zesílení stropu:3,2*2*3 |  | 19.2 | [6 empty] | 3.NP - zesílení stropu:3,2*2*3
200 | 762332110RT4 | Montáž vázaných krovů pravidelných do 120 cm2 včetně dodávky řeziva | m | 109.2 | 0 | 0 | 0.00704 | 0.76877 | 0 | 0 |  | 2 | 1 | 7 | 7 | 2 | 0 | 0 | 0 | 0 | 0 | 1 | 7
|  | P7 - kleštiny 40/140:2,6*42 |  | 109.2 | [6 empty] | P7 - kleštiny 40/140:2,6*42
201 | 762332120RE2 | Montáž vázaných krovů pravidelných do 224 cm2 včetně dodávky řeziva, hranoly 10/14 | m | 8.96 | 0 | 0 | 0.01115 | 0.099904 | 0 | 0 |  | 2 | 1 | 0 | 0 | 2 | 0 | 0 | 0 | 0 | 0 | 1 | 0
|  | vikýř:1,615*4+2,5 |  | 8.96 | [6 empty] | vikýř:1,615*4+2,5
202 | 762395000R00 | Spojovací a ochranné prostředky pro střechy | m3 | 0.7375 | 0 | 0 | 0.02357 | 0.017383 | 0 | 0 |  | 2 | 1 | 7 | 7 | 2 | 0 | 0 | 0 | 0 | 0 | 1 | 7
|  | 109,2*0,04*0,14+9*0,1*0,14 |  | 0.7375 | [6 empty] | 109,2*0,04*0,14+9*0,1*0,14
203 | 762332120R00 | Montáž vázaných krovů pravidelných do 224 cm2 | m | 7.4 | 0 | 0 | 0.00099 | 0.007326 | 0 | 0 |  | 2 | 1 | 0 | 0 | 2 | 0 | 0 | 0 | 0 | 0 | 1 | 0
|  | sloupky + bačkory 3.NP:2,7*2+1*2 |  | 7.4 | [6 empty] | sloupky + bačkory 3.NP:2,7*2+1*2
204 | 60515805 | Hranol konstrukční masivní KVH NSi | m3 | 0.3301 | 0 | 0 | 0.5 | 0.16505 |  | 0 |  | 2 | 3 | 7 | 60515805 | 2 | 0 | 0 | 0 | 0 | 0 | 3 | 7
|  | 3.NP - zesílení stropu:19,2*0,04*0,18*1,1 |  | 0.1521 | [6 empty] | 3.NP - zesílení stropu:19,2*0,04*0,18*1,1
|  | sloupy:0,14*0,14*2,7*2*1,1 |  | 0.1164 | [6 empty] | sloupy:0,14*0,14*2,7*2*1,1
|  | bačkory:0,14*0,2*1*2*1,1 |  | 0.0616 | [6 empty] | bačkory:0,14*0,2*1*2*1,1
205 | 998762202R00 | Přesun hmot pro tesařské konstrukce, výšky do 12 m | % |  | 0 | 0 | 0 | 0 |  | 0 |  | 2 | 7 | 1002 | 5 | 2 | 0 | 0 | 0 | 0 | 0 | 7 | 1002
| Celkem za | 762 Konstrukce tesařské |  |  |  | 0 |  | 5.5616 |  | -8.0141 |  | 4 |  |  |  |  | 0 | 0 | 0 | 0 | 0
Díl: | 764 | Konstrukce klempířské | [9 empty] | 1
206 | 764900050RA0 | Demontáž oplechování parapetů | m | 34 | 0 | 0 | 0 | 0 | -0.00181 | -0.06154 |  | 2 | 2 | 7 | 7 | 2 | 0 | 0 | 0 | 0 | 0 | 2 | 7
207 | 764900020RA0 | Demontáž oplechování zdí | m | 33.975 | 0 | 0 | 0 | 0 | -0.0023 | -0.078143 |  | 2 | 2 | 7 | 7 | 2 | 0 | 0 | 0 | 0 | 0 | 2 | 7
|  | závětrní lišty, apod.:5,8*2+12,975+9,4 |  | 33.975 | [6 empty] | závětrní lišty, apod.:5,8*2+12,975+9,4
208 | 764900035RA0 | Demontáž podokapních žlabů půlkruhových | m | 9.4 | 0 | 0 | 0 | 0 | -0.00464 | -0.043616 |  | 2 | 2 | 7 | 7 | 2 | 0 | 0 | 0 | 0 | 0 | 2 | 7
|  | pod obložením domu:9,4 |  | 9.4 | [6 empty] | pod obložením domu:9,4
209 | 764900040RA0 | Demontáž odpadních trub | m | 12 | 0 | 0 | 0 | 0 | -0.00336 | -0.04032 |  | 2 | 2 | 7 | 7 | 2 | 0 | 0 | 0 | 0 | 0 | 2 | 7
210 | 764001901 | Napojení klempířských konstrukcí na stávající délky spoje do 0,5 m | kus | 3 | 0 | 0 | 0 | 0 | 0 | 0 |  | 2 | 1 | 0 | 0 | 2 | 0 | 0 | 0 | 0 | 0 | 1 | 0
211 | 764311300RAB | Krytina střech z Al plechu vč. poj. vrstvy | m2 | 10.925 | 0 | 0 | 0.01563 | 0.17076 | 0 | 0 |  | 2 | 2 | 0 | 0 | 2 | 0 | 0 | 0 | 0 | 0 | 2 | 0
|  | SCH 04:1,65*2,5 |  | 4.125 | [6 empty] | SCH 04:1,65*2,5
|  | SF 05:2*1,7/2*4 |  | 6.8 | [6 empty] | SF 05:2*1,7/2*4
212 | 764352010RAB | Žlab z Al plechu podokapní půlkruhový rš 330 mm | m | 56 | 0 | 0 | 0.00325 | 0.182 | 0 | 0 |  | 2 | 2 | 7 | 7 | 2 | 0 | 0 | 0 | 0 | 0 | 2 | 7
|  | K1:45 |  | 45 | [6 empty] | K1:45
|  | K6:11 |  | 11 | [6 empty] | K6:11
213 | 764352010RAA | Žlab z Al plechu podokapní půlkruhový pr. 110 mm | m | 8.5 | 0 | 0 | 0.00266 | 0.02261 | 0 | 0 |  | 2 | 2 | 7 | 7 | 2 | 0 | 0 | 0 | 0 | 0 | 2 | 7
|  | K2:2,5 |  | 2.5 | [6 empty] | K2:2,5
|  | K7:6 |  | 6 | [6 empty] | K7:6
214 | 764454010RAB | Odpadní trouby z Al plechu kruhové průměru 100 mm | m | 53 | 0 | 0 | 0.00263 | 0.13939 | 0 | 0 |  | 2 | 2 | 7 | 7 | 2 | 0 | 0 | 0 | 0 | 0 | 2 | 7
|  | K3:45 |  | 45 | [6 empty] | K3:45
|  | K4:2 |  | 2 | [6 empty] | K4:2
|  | K5:2 |  | 2 | [6 empty] | K5:2
|  | K8:4 |  | 4 | [6 empty] | K8:4
215 | 764410310RAB | Oplechování parapetů z Al plechu rš 330 mm | m | 49.5 | 0 | 0 | 0.00242 | 0.11979 | 0 | 0 |  | 2 | 2 | 7 | 7 | 2 | 0 | 0 | 0 | 0 | 0 | 2 | 7
|  | K9:49,5 |  | 49.5 | [6 empty] | K9:49,5
216 | 764333300RAA | Lemování zdí z Al plechu rš 150 mm | m | 3.5 | 0 | 0 | 0.00212 | 0.00742 | 0 | 0 |  | 2 | 2 | 7 | 7 | 2 | 0 | 0 | 0 | 0 | 0 | 2 | 7
|  | K10:3,5 |  | 3.5 | [6 empty] | K10:3,5
217 | 764430310RAD | Oplechování zdí z Al plechu rš 750 mm | m | 32 | 0 | 0 | 0.00273 | 0.08736 | 0 | 0 |  | 2 | 2 | 7 | 7 | 2 | 0 | 0 | 0 | 0 | 0 | 2 | 7
|  | K11:32 |  | 32 | [6 empty] | K11:32
218 | 764333300RAB | Lemování zdí z Al plechu rš 350 mm | m | 13 | 0 | 0 | 0.00231 | 0.03003 | 0 | 0 |  | 2 | 2 | 7 | 7 | 2 | 0 | 0 | 0 | 0 | 0 | 2 | 7
|  | K12:13 |  | 13 | [6 empty] | K12:13
219 | 998764202R00 | Přesun hmot pro klempířské konstr., výšky do 12 m | % |  | 0 | 0 | 0 | 0 |  | 0 |  | 2 | 7 | 1002 | 5 | 2 | 0 | 0 | 0 | 0 | 0 | 7 | 1002
| Celkem za | 764 Konstrukce klempířské |  |  |  | 0 |  | 0.75936 |  | -0.22362 |  | 4 |  |  |  |  | 0 | 0 | 0 | 0 | 0
Díl: | 765 | Krytiny tvrdé | [9 empty] | 1
220 | 765332810R00 | Demontáž betonové krytiny, na sucho, do suti | m2 | 17.8 | 0 | 0 | 0 | 0 | -0.1 | -1.78 |  | 2 | 1 | 7 | 7 | 2 | 0 | 0 | 0 | 0 | 0 | 1 | 7
|  | pro vikýř:2,5*2 |  | 5 | [6 empty] | pro vikýř:2,5*2
|  | stř. okna:0,8*1*2+1*1,5*7+0,7*1 |  | 12.8 | [6 empty] | stř. okna:0,8*1*2+1*1,5*7+0,7*1
221 | 765799301R00 | Demontáž podstřešní fólie | m2 | 17.8 | 0 | 0 | 0 | 0 | -0.00018 | -0.003204 |  | 2 | 1 | 7 | 7 | 2 | 0 | 0 | 0 | 0 | 0 | 1 | 7
222 | 765131801 | Demontáž vláknocementové skládané krytiny obložení stěn do suti vč.podkladného roštu | m2 | 79.422 | 0 | 0 | 0 | 0 |  | 0 |  | 2 | 12 | 0 | 275 | 2 | 0 | 0 | 0 | 0 | 0 | 12 | 0
|  | 9,3*8,54 |  | 79.422 | [6 empty] | 9,3*8,54
223 | 765799310RL2 | Montáž fólie na krokve přibitím podstřešní difúzní fólie | m2 | 10.925 | 0 | 0 | 8e-05 | 0.000874 | 0 | 0 |  | 2 | 1 | 7 | 7 | 2 | 0 | 0 | 0 | 0 | 0 | 1 | 7
|  | SF 05:2*1,7/2*4 |  | 6.8 | [6 empty] | SF 05:2*1,7/2*4
|  | SCH 04:1,65*2,5 |  | 4.125 | [6 empty] | SCH 04:1,65*2,5
224 | 765332611R00 | Tašky odvětrací | soubor | 8 | 0 | 0 | 0.0022 | 0.0176 | 0 | 0 |  | 2 | 1 | 7 | 7 | 2 | 0 | 0 | 0 | 0 | 0 | 1 | 7
|  | OS.2:8 |  | 8 | [6 empty] | OS.2:8
225 | 765312575R00 | Střešní lávka, rošt 400 x 250 mm | kus | 6 | 0 | 0 | 0.0048 | 0.0288 | 0 | 0 |  | 2 | 1 | 7 | 7 | 2 | 0 | 0 | 0 | 0 | 0 | 1 | 7
|  | OS.2:6 |  | 6 | [6 empty] | OS.2:6
226 | 998765202R00 | Přesun hmot pro krytiny tvrdé, výšky do 12 m | % |  | 0 | 0 | 0 | 0 |  | 0 |  | 2 | 7 | 1002 | 5 | 2 | 0 | 0 | 0 | 0 | 0 | 7 | 1002
| Celkem za | 765 Krytiny tvrdé |  |  |  | 0 |  | 0.047274 |  | -1.7832 |  | 4 |  |  |  |  | 0 | 0 | 0 | 0 | 0
Díl: | 766 | Konstrukce truhlářské | [9 empty] | 1
227 | 766441811U00 | Demontáž parapetních desek dřevěných nebo plastových šířky do 30 cm délky do 1,0 m | kus | 25 | 0 | 0 | 0 | 0 | 0 | 0 |  | 2 | 1 | 0 | 0 | 2 | 0 | 0 | 0 | 0 | 0 | 1 | 0
228 | 766690010RAB | Desky parapetní aglomer. dodávka a montáž šířka 30 cm | m | 45.5 | 0 | 0 | 0.00372 | 0.16926 | 0 | 0 |  | 2 | 2 | 7 | 7 | 2 | 0 | 0 | 0 | 0 | 0 | 2 | 7
|  | TR.1:14,7+9,1+10,7+9,9+1,1 |  | 45.5 | [6 empty] | TR.1:14,7+9,1+10,7+9,9+1,1
229 | 766231111R00 | Montáž stahovacích půdních schodů vč. dod. 700x1100 mm | kus | 1 | 0 | 0 | 0 | 0 | 0 | 0 |  | 2 | 1 | 0 | 0 | 2 | 0 | 0 | 0 | 0 | 0 | 1 | 0
|  | OS.1:1 |  | 1 | [6 empty] | OS.1:1
230 | 766-2 | OKNO JEDNOKŘÍDLÉ, 400x600mm | kus | 1 | 0 | 0 | 0 | 0 |  | 0 |  | 2 | 12 | 0 | 533 | 2 | 0 | 0 | 0 | 0 | 0 | 12 | 0
|  | F-0.1:1 |  | 1 | [6 empty] | F-0.1:1
231 | 766-2a | OKNO JEDNOKŘÍDLÉ, 650x600mm | kus | 1 | 0 | 0 | 0 | 0 |  | 0 |  | 2 | 12 | 0 | 534 | 2 | 0 | 0 | 0 | 0 | 0 | 12 | 0
|  | F-0.2:1 |  | 1 | [6 empty] | F-0.2:1
232 | 766-2b | OKNO JEDNOKŘÍDLÉ, 650x350mm | kus | 1 | 0 | 0 | 0 | 0 |  | 0 |  | 2 | 12 | 0 | 535 | 2 | 0 | 0 | 0 | 0 | 0 | 12 | 0
|  | F-0.3:1 |  | 1 | [6 empty] | F-0.3:1
233 | 766-2c | OKNO JEDNOKŘÍDLÉ, 1060x350mm | kus | 1 | 0 | 0 | 0 | 0 |  | 0 |  | 2 | 12 | 0 | 536 | 2 | 0 | 0 | 0 | 0 | 0 | 12 | 0
|  | F-0.4:1 |  | 1 | [6 empty] | F-0.4:1
234 | 766-2d | FRANCOUZSKÉ OKNO DVOUKŘÍDLÉ, 1500x2150mm | kus | 3 | 0 | 0 | 0 | 0 |  | 0 |  | 2 | 12 | 0 | 537 | 2 | 0 | 0 | 0 | 0 | 0 | 12 | 0
|  | F-0.5:1 |  | 1 | [6 empty] | F-0.5:1
|  | F-0.6:1 |  | 1 | [6 empty] | F-0.6:1
|  | F-0.7:1 |  | 1 | [6 empty] | F-0.7:1
235 | 766-2e | OKNO JEDNOKŘÍDLÉ, 1200x1500mm | kus | 2 | 0 | 0 | 0 | 0 |  | 0 |  | 2 | 12 | 0 | 538 | 2 | 0 | 0 | 0 | 0 | 0 | 12 | 0
|  | F-0.8:1 |  | 1 | [6 empty] | F-0.8:1
|  | F-0.9:1 |  | 1 | [6 empty] | F-0.9:1
236 | 766-2f | VCHODOVÉ DVEŘE JEDNOKŘÍDLÉ, 1170x2350mm | kus | 1 | 0 | 0 | 0 | 0 |  | 0 |  | 2 | 12 | 0 | 539 | 2 | 0 | 0 | 0 | 0 | 0 | 12 | 0
|  | F-0.10:1 |  | 1 | [6 empty] | F-0.10:1
237 | 766-2g | FRANCOUZSKÉ OKNO DVOUKŘÍDLÉ, 2000x2100mm | kus | 3 | 0 | 0 | 0 | 0 |  | 0 |  | 2 | 12 | 0 | 540 | 2 | 0 | 0 | 0 | 0 | 0 | 12 | 0
|  | F-0.11:1 |  | 1 | [6 empty] | F-0.11:1
|  | F-0.12:1 |  | 1 | [6 empty] | F-0.12:1
|  | F-0.13:1 |  | 1 | [6 empty] | F-0.13:1
238 | 766-2h | OKNO JEDNOKŘÍDLÉ, 1500x550mm | kus | 2 | 0 | 0 | 0 | 0 |  | 0 |  | 2 | 12 | 0 | 541 | 2 | 0 | 0 | 0 | 0 | 0 | 12 | 0
|  | F-0.14:1 |  | 1 | [6 empty] | F-0.14:1
|  | F-0.15:1 |  | 1 | [6 empty] | F-0.15:1
239 | 766-2i | VCHODOVÉ DVEŘE JEDNOKŘÍDLÉ, 1100x2280mm | kus | 1 | 0 | 0 | 0 | 0 |  | 0 |  | 2 | 12 | 0 | 542 | 2 | 0 | 0 | 0 | 0 | 0 | 12 | 0
|  | F-1.1:1 |  | 1 | [6 empty] | F-1.1:1
240 | 766-2j | OKNO JEDNOKŘÍDLÉ, 750x1550mm | kus | 2 | 0 | 0 | 0 | 0 |  | 0 |  | 2 | 12 | 0 | 543 | 2 | 0 | 0 | 0 | 0 | 0 | 12 | 0
|  | F-1.2:1 |  | 1 | [6 empty] | F-1.2:1
|  | F-2.1:1 |  | 1 | [6 empty] | F-2.1:1
241 | 766-2k | OKNO JEDNOKŘÍDLÉ, 450x670mm | kus | 3 | 0 | 0 | 0 | 0 |  | 0 |  | 2 | 12 | 0 | 544 | 2 | 0 | 0 | 0 | 0 | 0 | 12 | 0
|  | F-1.3:1 |  | 1 | [6 empty] | F-1.3:1
|  | F-2.2:1 |  | 1 | [6 empty] | F-2.2:1
|  | F-3.3:1 |  | 1 | [6 empty] | F-3.3:1
242 | 766-2l | OKNO JEDNOKŘÍDLÉ, 400x1600mm | kus | 2 | 0 | 0 | 0 | 0 |  | 0 |  | 2 | 12 | 0 | 545 | 2 | 0 | 0 | 0 | 0 | 0 | 12 | 0
|  | F-1.4:1 |  | 1 | [6 empty] | F-1.4:1
|  | F-2.3:1 |  | 1 | [6 empty] | F-2.3:1
243 | 766-2m | OKNO JEDNOKŘÍDLÉ, 1060x1620mm | kus | 13 | 0 | 0 | 0 | 0 |  | 0 |  | 2 | 12 | 0 | 546 | 2 | 0 | 0 | 0 | 0 | 0 | 12 | 0
|  | F-1.5:1 |  | 1 | [6 empty] | F-1.5:1
|  | F-1.6:1 |  | 1 | [6 empty] | F-1.6:1
|  | F-1.7:1 |  | 1 | [6 empty] | F-1.7:1
|  | F-1.8:1 |  | 1 | [6 empty] | F-1.8:1
|  | F-1.9:1 |  | 1 | [6 empty] | F-1.9:1
|  | F-2.4:1 |  | 1 | [6 empty] | F-2.4:1
|  | F-2.5:1 |  | 1 | [6 empty] | F-2.5:1
|  | F-2.6:1 |  | 1 | [6 empty] | F-2.6:1
|  | F-2.7:1 |  | 1 | [6 empty] | F-2.7:1
|  | F-2.8:1 |  | 1 | [6 empty] | F-2.8:1
|  | F-2.9:1 |  | 1 | [6 empty] | F-2.9:1
|  | F-2.10:1 |  | 1 | [6 empty] | F-2.10:1
|  | F-2.11:1 |  | 1 | [6 empty] | F-2.11:1
244 | 766-2n | OKNO JEDNOKŘÍDLÉ, 1060x1760mm | kus | 2 | 0 | 0 | 0 | 0 |  | 0 |  | 2 | 12 | 0 | 547 | 2 | 0 | 0 | 0 | 0 | 0 | 12 | 0
|  | F-1.10:1 |  | 1 | [6 empty] | F-1.10:1
|  | F-1.11:1 |  | 1 | [6 empty] | F-1.11:1
245 | 766-2o | OKNO JEDNOKŘÍDLÉ, 520x1350mm | kus | 1 | 0 | 0 | 0 | 0 |  | 0 |  | 2 | 12 | 0 | 548 | 2 | 0 | 0 | 0 | 0 | 0 | 12 | 0
|  | F-2.12:1 |  | 1 | [6 empty] | F-2.12:1
246 | 766-2p | OKNO JEDNOKŘÍDLÉ, 750x1060mm | kus | 2 | 0 | 0 | 0 | 0 |  | 0 |  | 2 | 12 | 0 | 549 | 2 | 0 | 0 | 0 | 0 | 0 | 12 | 0
|  | F-3.1:1 |  | 1 | [6 empty] | F-3.1:1
|  | F-3.2:1 |  | 1 | [6 empty] | F-3.2:1
247 | 766-2q | OKNO JEDNOKŘÍDLÉ, 400x1000mm | kus | 2 | 0 | 0 | 0 | 0 |  | 0 |  | 2 | 12 | 0 | 550 | 2 | 0 | 0 | 0 | 0 | 0 | 12 | 0
|  | F-3.4:1 |  | 1 | [6 empty] | F-3.4:1
|  | F-3.5:1 |  | 1 | [6 empty] | F-3.5:1
248 | 766-2r | OKNO JEDNOKŘÍDLÉ, 1040x1600mm | kus | 2 | 0 | 0 | 0 | 0 |  | 0 |  | 2 | 12 | 0 | 551 | 2 | 0 | 0 | 0 | 0 | 0 | 12 | 0
|  | F-3.6:1 |  | 1 | [6 empty] | F-3.6:1
|  | F-3.7:1 |  | 1 | [6 empty] | F-3.7:1
249 | 766-2s | OKNO JEDNOKŘÍDLÉ, 980x1450mm | kus | 3 | 0 | 0 | 0 | 0 |  | 0 |  | 2 | 12 | 0 | 552 | 2 | 0 | 0 | 0 | 0 | 0 | 12 | 0
|  | F-3.8:1 |  | 1 | [6 empty] | F-3.8:1
|  | F-3.9:1 |  | 1 | [6 empty] | F-3.9:1
|  | F-3.10:1 |  | 1 | [6 empty] | F-3.10:1
250 | 766-2t | OKNO JEDNOKŘÍDLÉ, 1060x1600mm | kus | 2 | 0 | 0 | 0 | 0 |  | 0 |  | 2 | 12 | 0 | 553 | 2 | 0 | 0 | 0 | 0 | 0 | 12 | 0
|  | F-3.11:1 |  | 1 | [6 empty] | F-3.11:1
|  | F-3.12:1 |  | 1 | [6 empty] | F-3.12:1
251 | 766-2u | OKNO JEDNOKŘÍDLÉ, 520x1080mm | kus | 2 | 0 | 0 | 0 | 0 |  | 0 |  | 2 | 12 | 0 | 554 | 2 | 0 | 0 | 0 | 0 | 0 | 12 | 0
|  | F-4.1:1 |  | 1 | [6 empty] | F-4.1:1
|  | F-4.2:1 |  | 1 | [6 empty] | F-4.2:1
252 | 766620050RA0 | Okno střešní Velux 55 x 78 cm vč. lemování | kus | 2 | 0 | 0 | 0.02658 | 0.05316 | 0 | 0 |  | 2 | 2 | 7 | 7 | 2 | 0 | 0 | 0 | 0 | 0 | 2 | 7
|  | F-5.1:1 |  | 1 | [6 empty] | F-5.1:1
|  | F-5.8:1 |  | 1 | [6 empty] | F-5.8:1
253 | 766620052RA0 | Okno střešní Velux 78 x 118 cm vč. lemování | kus | 7 | 0 | 0 | 0.04187 | 0.29309 | 0 | 0 |  | 2 | 2 | 7 | 7 | 2 | 0 | 0 | 0 | 0 | 0 | 2 | 7
|  | F-5.2:1 |  | 1 | [6 empty] | F-5.2:1
|  | F-5.3:1 |  | 1 | [6 empty] | F-5.3:1
|  | F-5.4:1 |  | 1 | [6 empty] | F-5.4:1
|  | F-5.5:1 |  | 1 | [6 empty] | F-5.5:1
|  | F-5.6:1 |  | 1 | [6 empty] | F-5.6:1
|  | F-5.7:1 |  | 1 | [6 empty] | F-5.7:1
|  | F-5.9:1 |  | 1 | [6 empty] | F-5.9:1
254 | 766-3 | VÝLEZ STŘEŠNÍ, 450x730 | kus | 1 | 0 | 0 | 0 | 0 |  | 0 |  | 2 | 12 | 0 | 555 | 2 | 0 | 0 | 0 | 0 | 0 | 12 | 0
|  | F-5.10:1 |  | 1 | [6 empty] | F-5.10:1
255 | 766-4 | Dveře 1kř. 900x1970mm, plné EW30DP3 | kus | 2 | 0 | 0 | 0 | 0 |  | 0 |  | 2 | 12 | 0 | 556 | 2 | 0 | 0 | 0 | 0 | 0 | 12 | 0
|  | D0.1:1 |  | 1 | [6 empty] | D0.1:1
|  | D0.14:1 |  | 1 | [6 empty] | D0.14:1
256 | 766-4a | Dveře 1kř. 700x1970mm, plné dle popisu v PD | kus | 17 | 0 | 0 | 0 | 0 |  | 0 |  | 2 | 12 | 0 | 557 | 2 | 0 | 0 | 0 | 0 | 0 | 12 | 0
|  | D0.2:1 |  | 1 | [6 empty] | D0.2:1
|  | D0.3:1 |  | 1 | [6 empty] | D0.3:1
|  | D0.8:1 |  | 1 | [6 empty] | D0.8:1
|  | D0.9:1 |  | 1 | [6 empty] | D0.9:1
|  | D0.18:1 |  | 1 | [6 empty] | D0.18:1
|  | D0.19:1 |  | 1 | [6 empty] | D0.19:1
|  | D1.9:1 |  | 1 | [6 empty] | D1.9:1
|  | D2.2:1 |  | 1 | [6 empty] | D2.2:1
|  | D2.4:1 |  | 1 | [6 empty] | D2.4:1
|  | D2.5:1 |  | 1 | [6 empty] | D2.5:1
|  | D2.9:1 |  | 1 | [6 empty] | D2.9:1
|  | D3.2:1 |  | 1 | [6 empty] | D3.2:1
|  | D3.4:1 |  | 1 | [6 empty] | D3.4:1
|  | D3.5:1 |  | 1 | [6 empty] | D3.5:1
|  | D3.9:1 |  | 1 | [6 empty] | D3.9:1
|  | D4.1:1 |  | 1 | [6 empty] | D4.1:1
|  | D4.3:1 |  | 1 | [6 empty] | D4.3:1
257 | 766-4b | Dveře 1kř. 700x1970mm, částečně prosklené dle popisu v PD | kus | 1 | 0 | 0 | 0 | 0 |  | 0 |  | 2 | 12 | 0 | 558 | 2 | 0 | 0 | 0 | 0 | 0 | 12 | 0
|  | D0.4:1 |  | 1 | [6 empty] | D0.4:1
258 | 766-4c | Dveře 1kř. 800x1970mm, částečně prosklené dle popisu v PD | kus | 11 | 0 | 0 | 0 | 0 |  | 0 |  | 2 | 12 | 0 | 559 | 2 | 0 | 0 | 0 | 0 | 0 | 12 | 0
|  | D0.5:1 |  | 1 | [6 empty] | D0.5:1
|  | D0.15:1 |  | 1 | [6 empty] | D0.15:1
|  | D0.16:1 |  | 1 | [6 empty] | D0.16:1
|  | D0.20:1 |  | 1 | [6 empty] | D0.20:1
|  | D1.4:1 |  | 1 | [6 empty] | D1.4:1
|  | D1.5:1 |  | 1 | [6 empty] | D1.5:1
|  | D2.3:1 |  | 1 | [6 empty] | D2.3:1
|  | D2.10:1 |  | 1 | [6 empty] | D2.10:1
|  | D3.3:1 |  | 1 | [6 empty] | D3.3:1
|  | D3.10:1 |  | 1 | [6 empty] | D3.10:1
|  | D4.2:1 |  | 1 | [6 empty] | D4.2:1
259 | 766-4d | Dveře 1kř. 800x1970mm, plné dle popisu v PD | kus | 11 | 0 | 0 | 0 | 0 |  | 0 |  | 2 | 12 | 0 | 560 | 2 | 0 | 0 | 0 | 0 | 0 | 12 | 0
|  | D0.6:1 |  | 1 | [6 empty] | D0.6:1
|  | D0.7:1 |  | 1 | [6 empty] | D0.7:1
|  | D0.17:1 |  | 1 | [6 empty] | D0.17:1
|  | D0.21:1 |  | 1 | [6 empty] | D0.21:1
|  | D0.22:1 |  | 1 | [6 empty] | D0.22:1
|  | D0.23:1 |  | 1 | [6 empty] | D0.23:1
|  | D1.6:1 |  | 1 | [6 empty] | D1.6:1
|  | D1.7:1 |  | 1 | [6 empty] | D1.7:1
|  | D1.8:1 |  | 1 | [6 empty] | D1.8:1
|  | D2.11:1 |  | 1 | [6 empty] | D2.11:1
|  | D3.11:1 |  | 1 | [6 empty] | D3.11:1
260 | 766-4e | Dveře 1kř. 800x1970mm, plné EW30DP3 | kus | 9 | 0 | 0 | 0 | 0 |  | 0 |  | 2 | 12 | 0 | 561 | 2 | 0 | 0 | 0 | 0 | 0 | 12 | 0
|  | D0.10:1 |  | 1 | [6 empty] | D0.10:1
|  | D0.13:1 |  | 1 | [6 empty] | D0.13:1
|  | D1.1:1 |  | 1 | [6 empty] | D1.1:1
|  | D1.2:1 |  | 1 | [6 empty] | D1.2:1
|  | D2.1:1 |  | 1 | [6 empty] | D2.1:1
|  | D2.7:1 |  | 1 | [6 empty] | D2.7:1
|  | D3.1:1 |  | 1 | [6 empty] | D3.1:1
|  | D3.7:1 |  | 1 | [6 empty] | D3.7:1
|  | D3.12:1 |  | 1 | [6 empty] | D3.12:1
261 | 766-4f | Dveře 1kř. 600x1970mm, plné dle popisu v PD | kus | 6 | 0 | 0 | 0 | 0 |  | 0 |  | 2 | 12 | 0 | 562 | 2 | 0 | 0 | 0 | 0 | 0 | 12 | 0
|  | D0.11:1 |  | 1 | [6 empty] | D0.11:1
|  | D1.3:1 |  | 1 | [6 empty] | D1.3:1
|  | D2.6:1 |  | 1 | [6 empty] | D2.6:1
|  | D2.8:1 |  | 1 | [6 empty] | D2.8:1
|  | D3.6:1 |  | 1 | [6 empty] | D3.6:1
|  | D3.8:1 |  | 1 | [6 empty] | D3.8:1
262 | 766-4g | Dveře 1kř. 700x1970mm, plné EW30DP3 | kus | 1 | 0 | 0 | 0 | 0 |  | 0 |  | 2 | 12 | 0 | 563 | 2 | 0 | 0 | 0 | 0 | 0 | 12 | 0
|  | D0.12:1 |  | 1 | [6 empty] | D0.12:1
263 | 766-4h | Dveře 1kř.plné atypické, 700 x 1700-1970mm | kus | 1 | 0 | 0 | 0 | 0 |  | 0 |  | 2 | 12 | 0 | 564 | 2 | 0 | 0 | 0 | 0 | 0 | 12 | 0
|  | D4.4:1 |  | 1 | [6 empty] | D4.4:1
264 | 766-5 | Kuchyňská linka 4,1bm, vč.integrovaných spotřebičů | kpl | 1 | 0 | 0 | 0 | 0 |  | 0 |  | 2 | 12 | 0 | 566 | 2 | 0 | 0 | 0 | 0 | 0 | 12 | 0
|  | TR.2:1 |  | 1 | [6 empty] | TR.2:1
265 | 766-5a | Kuchyňská linka 4,0bm, vč.integrovaných spotřebičů | kpl | 1 | 0 | 0 | 0 | 0 |  | 0 |  | 2 | 12 | 0 | 567 | 2 | 0 | 0 | 0 | 0 | 0 | 12 | 0
|  | TR.3:1 |  | 1 | [6 empty] | TR.3:1
266 | 766-5b | Kuchyňská linka 5,6bm, vč.integrovaných spotřebičů | kpl | 2 | 0 | 0 | 0 | 0 |  | 0 |  | 2 | 12 | 0 | 568 | 2 | 0 | 0 | 0 | 0 | 0 | 12 | 0
|  | TR.4:1 |  | 1 | [6 empty] | TR.4:1
|  | TR.5:1 |  | 1 | [6 empty] | TR.5:1
267 | 766-5c | Kuchyňská linka 4,6bm, vč.integrovaných spotřebičů | kpl | 1 | 0 | 0 | 0 | 0 |  | 0 |  | 2 | 12 | 0 | 569 | 2 | 0 | 0 | 0 | 0 | 0 | 12 | 0
|  | TR.6:1 |  | 1 | [6 empty] | TR.6:1
268 | 766-5d | Kuchyňská linka 4,9bm, vč.integrovaných spotřebičů | kpl | 1 | 0 | 0 | 0 | 0 |  | 0 |  | 2 | 12 | 0 | 570 | 2 | 0 | 0 | 0 | 0 | 0 | 12 | 0
|  | TR.7:1 |  | 1 | [6 empty] | TR.7:1
269 | 766-5d | Kuchyňská linka 3,8bm, vč.integrovaných spotřebičů | kpl | 1 | 0 | 0 | 0 | 0 |  | 0 |  | 2 | 12 | 0 | 571 | 2 | 0 | 0 | 0 | 0 | 0 | 12 | 0
|  | TR.8:1 |  | 1 | [6 empty] | TR.8:1
270 | 766-5e | Kuchyňská linka 3,0bm, vč.integrovaných spotřebičů | kpl | 1 | 0 | 0 | 0 | 0 |  | 0 |  | 2 | 12 | 0 | 572 | 2 | 0 | 0 | 0 | 0 | 0 | 12 | 0
|  | TR.9:1 |  | 1 | [6 empty] | TR.9:1
271 | 766-1 | Demontáž dř. sch. do 4.NP, vč. likvidace | kpl | 1 | 0 | 0 | 0 | 0 |  | 0 |  | 2 | 12 | 0 | 420 | 2 | 0 | 0 | 0 | 0 | 0 | 12 | 0
272 | 998766202R00 | Přesun hmot pro truhlářské konstr., výšky do 12 m | % |  | 0 | 0 | 0 | 0 |  | 0 |  | 2 | 7 | 1002 | 5 | 2 | 0 | 0 | 0 | 0 | 0 | 7 | 1002
| Celkem za | 766 Konstrukce truhlářské |  |  |  | 0 |  | 0.51551 |  | 0 |  | 4 |  |  |  |  | 0 | 0 | 0 | 0 | 0
Díl: | 767 | Konstrukce zámečnické | [9 empty] | 1
273 | 767-1 | Madlo hlavního schodiště | m | 22.8 | 0 | 0 | 0 | 0 |  | 0 |  | 2 | 12 | 0 | 573 | 2 | 0 | 0 | 0 | 0 | 0 | 12 | 0
|  | Z.1:22,8 |  | 22.8 | [6 empty] | Z.1:22,8
274 | 767-2 | Zábradlí hlavního schodiště | m | 15.3 | 0 | 0 | 0 | 0 |  | 0 |  | 2 | 12 | 0 | 574 | 2 | 0 | 0 | 0 | 0 | 0 | 12 | 0
|  | Z.2:9,8 |  | 9.8 | [6 empty] | Z.2:9,8
|  | Z.3:5,5 |  | 5.5 | [6 empty] | Z.3:5,5
275 | 767-3 | Markýza nad stupem 1,6x0,9m | kus | 2 | 0 | 0 | 0 | 0 |  | 0 |  | 2 | 12 | 0 | 575 | 2 | 0 | 0 | 0 | 0 | 0 | 12 | 0
|  | Z.8:1 |  | 1 | [6 empty] | Z.8:1
|  | Z.9:1 |  | 1 | [6 empty] | Z.9:1
276 | 767990010RAD | Atypické ocelové konstrukce 50 - 100 kg/kus | kg | 928.738 | 0 | 0 | 0.00105 | 0.97517 | 0 | 0 |  | 2 | 2 | 7 | 7 | 2 | 0 | 0 | 0 | 0 | 0 | 2 | 7
|  | 1.PP - OK 0.14:2,34*4*12,8+3*4 |  | 131.808 | [6 empty] | 1.PP - OK 0.14:2,34*4*12,8+3*4
|  | OK 1.7:2,3*2*12,8+3*2 |  | 64.88 | [6 empty] | OK 1.7:2,3*2*12,8+3*2
|  | OK 2.8:2,15*2*12,8+3*2 |  | 61.04 | [6 empty] | OK 2.8:2,15*2*12,8+3*2
|  | OK 3.6:2,15*12,8*2+3*2 |  | 61.04 | [6 empty] | OK 3.6:2,15*12,8*2+3*2
|  | OK 3.7, 3.8:(8+1,5)*10,9 |  | 103.55 | [6 empty] | OK 3.7, 3.8:(8+1,5)*10,9
|  | OK 4.3 - 4.6:(2,8*3+5)*10,9 |  | 146.06 | [6 empty] | OK 4.3 - 4.6:(2,8*3+5)*10,9
|  | L150/150/10 - pro osaz strop. panelů:23,1*(5,1+1,7+1,2+3,8*2) |  | 360.36 | [6 empty] | L150/150/10 - pro osaz strop. panelů:23,1*(5,1+1,7+1,2+3,8*2)
277 | 998767202R00 | Přesun hmot pro zámečnické konstr., výšky do 12 m | % |  | 0 | 0 | 0 | 0 |  | 0 |  | 2 | 7 | 1002 | 5 | 2 | 0 | 0 | 0 | 0 | 0 | 7 | 1002
| Celkem za | 767 Konstrukce zámečnické |  |  |  | 0 |  | 0.97517 |  | 0 |  | 4 |  |  |  |  | 0 | 0 | 0 | 0 | 0
Díl: | 771 | Podlahy z dlaždic a obklady | [9 empty] | 1
278 | 771575109RT2 | Montáž podlah keram.,hladké, tmel, 30x30 cm lepidlo, spár. hmota | m2 | 197.5 | 0 | 0 | 0.00252 | 0.4977 | 0 | 0 |  | 2 | 1 | 7 | 7 | 2 | 0 | 0 | 0 | 0 | 0 | 1 | 7
|  | 1.PP:40,1 |  | 40.1 | [6 empty] | 1.PP:40,1
|  | 3,6+3,7+6,2+4,4+2,3+4,6 |  | 24.8 | [6 empty] | 3,6+3,7+6,2+4,4+2,3+4,6
|  | 7,2+5,4+4,5+4,7 |  | 21.8 | [6 empty] | 7,2+5,4+4,5+4,7
|  | 1.NP:14,4 |  | 14.4 | [6 empty] | 1.NP:14,4
|  | 3,3+1+9,1+4,1+1,7 |  | 19.2 | [6 empty] | 3,3+1+9,1+4,1+1,7
|  | 2.NP:3,9+3,9+1+9,1 |  | 17.9 | [6 empty] | 2.NP:3,9+3,9+1+9,1
|  | 4,4+1,2+6,3+3,9 |  | 15.8 | [6 empty] | 4,4+1,2+6,3+3,9
|  | 3.NP:1,6 |  | 1.6 | [6 empty] | 3.NP:1,6
|  | 3,4+3,8+1+7,6 |  | 15.8 | [6 empty] | 3,4+3,8+1+7,6
|  | 4,5+1,1+4,3+5,2 |  | 15.1 | [6 empty] | 4,5+1,1+4,3+5,2
|  | podkr.:6,5 |  | 6.5 | [6 empty] | podkr.:6,5
|  | 4,5 |  | 4.5 | [6 empty] | 4,5
279 | 59764203 | Dlažba slinutá matná 300x300x9 mm | m2 | 207.375 | 0 | 0 | 0.0192 | 3.9816 |  | 0 |  | 2 | 3 | 7 | 59764203 | 2 | 0 | 0 | 0 | 0 | 0 | 3 | 7
|  | 197,5*1,05 |  | 207.375 | [6 empty] | 197,5*1,05
280 | 998771202R00 | Přesun hmot pro podlahy z dlaždic, výšky do 12 m | % |  | 0 | 0 | 0 | 0 |  | 0 |  | 2 | 7 | 1002 | 5 | 2 | 0 | 0 | 0 | 0 | 0 | 7 | 1002
| Celkem za | 771 Podlahy z dlaždic a obklady |  |  |  | 0 |  | 4.4793 |  | 0 |  | 4 |  |  |  |  | 0 | 0 | 0 | 0 | 0
Díl: | 773 | Podlahy teracové | [9 empty] | 1
281 | 77390111 | Čištění a vyspravení povrchu litého teraca | m2 | 26.76 | 0 | 0 | 0 | 0 | 0 | 0 |  | 2 | 1 | 7 | 7 | 2 | 0 | 0 | 0 | 0 | 0 | 1 | 7
282 | 998773202R00 | Přesun hmot pro podlahy teracové, výšky do 12 m | % |  | 0 | 0 | 0 | 0 |  | 0 |  | 2 | 7 | 1002 | 5 | 2 | 0 | 0 | 0 | 0 | 0 | 7 | 1002
| Celkem za | 773 Podlahy teracové |  |  |  | 0 |  | 0 |  | 0 |  | 4 |  |  |  |  | 0 | 0 | 0 | 0 | 0
Díl: | 775 | Podlahy vlysové a parketové | [9 empty] | 1
283 | 775540020RAK | Podlahy lamelové - laminát, zámkový spoj tl. 8 mm, vč. podkladu | m2 | 337.3 | 0 | 0 | 0.0082 | 2.7659 | 0 | 0 |  | 2 | 2 | 7 | 7 | 2 | 0 | 0 | 0 | 0 | 0 | 2 | 7
|  | 1.PP:18,3+13,2+18,9+7,5 |  | 57.9 | [6 empty] | 1.PP:18,3+13,2+18,9+7,5
|  | 21,3+5,4+10,5+9,9+9,1 |  | 56.2 | [6 empty] | 21,3+5,4+10,5+9,9+9,1
|  | 1.NP:18,8+9,6+9,6+9,2+8,1 |  | 55.3 | [6 empty] | 1.NP:18,8+9,6+9,6+9,2+8,1
|  | 2.NP:17,2+12,1 |  | 29.3 | [6 empty] | 2.NP:17,2+12,1
|  | 16+9+1,2 |  | 26.2 | [6 empty] | 16+9+1,2
|  | 3.NP:17,2+11,4 |  | 28.6 | [6 empty] | 3.NP:17,2+11,4
|  | 16,6+9,7+1 |  | 27.3 | [6 empty] | 16,6+9,7+1
|  | podkroví:6,8+17,2+15,6+16,9 |  | 56.5 | [6 empty] | podkroví:6,8+17,2+15,6+16,9
| Celkem za | 775 Podlahy vlysové a parketové |  |  |  | 0 |  | 2.7659 |  | 0 |  | 4 |  |  |  |  | 0 | 0 | 0 | 0 | 0
Díl: | 781 | Obklady keramické | [9 empty] | 1
284 | 781475116RT1 | Obklad vnitřní stěn keramický, do tmele, 30x30 cm vč. lep. a spár. hm. | m2 | 225.991 | 0 | 0 | 0.00524 | 1.1842 | 0 | 0 |  | 2 | 1 | 7 | 7 | 2 | 0 | 0 | 0 | 0 | 0 | 1 | 7
|  | 1.PP - B2:2,35*(2,63*2+1,69*2+2,15*2+2,6*2)-0,7*2*2+0,35*(0,7+2*2) |  | 41.474 | [6 empty] | 1.PP - B2:2,35*(2,63*2+1,69*2+2,15*2+2,6*2)-0,7*2*2+0,35*(0,7+2*2)
|  | B1:2,35*(1,1*2+2,31*4+2,32*2)-0,8*2*2-1,5*0,55+0,2*(1,5+0,55*2) |  | 34.283 | [6 empty] | B1:2,35*(1,1*2+2,31*4+2,32*2)-0,8*2*2-1,5*0,55+0,2*(1,5+0,55*2)
|  | 1.NP:2,4*(2,6*2+1,86*2+1,66*2+1,2*2)+0,6*(4,05+2,165)-0,7*2*2 |  | 36.065 | [6 empty] | 1.NP:2,4*(2,6*2+1,86*2+1,66*2+1,2*2)+0,6*(4,05+2,165)-0,7*2*2
|  | 2.NP:2,4*(2,28*2+2,395*2+1,225*2+0,9*2+2,33*2+1,6*2)-0,7*2*3 |  | 47.304 | [6 empty] | 2.NP:2,4*(2,28*2+2,395*2+1,225*2+0,9*2+2,33*2+1,6*2)-0,7*2*3
|  | 0,6*(4,05+2,165) |  | 3.729 | [6 empty] | 0,6*(4,05+2,165)
|  | 3.NP:2,4*(2,355*2+2,28*2+1,2*2+0,9*2+2,465+1,5)+1,8*(2,15+1) |  | 47.514 | [6 empty] | 3.NP:2,4*(2,355*2+2,28*2+1,2*2+0,9*2+2,465+1,5)+1,8*(2,15+1)
|  | 1*(2,2+0,54)+0,6*(2,165+2)-0,7*2*3 |  | 1.039 | [6 empty] | 1*(2,2+0,54)+0,6*(2,165+2)-0,7*2*3
|  | podkroví:2,3*2,73+1,6*1,87*2+0,8*1,95+0,6*(0,6+3)-0,7*2 |  | 14.583 | [6 empty] | podkroví:2,3*2,73+1,6*1,87*2+0,8*1,95+0,6*(0,6+3)-0,7*2
285 | 597813655 | Obkládačka mat | m2 | 237.2906 | 0 | 0 | 0.011 | 2.6102 |  | 0 |  | 2 | 3 | 7 | 597813655 | 2 | 0 | 0 | 0 | 0 | 0 | 3 | 7
|  | 225,991*1,05 |  | 237.2906 | [6 empty] | 225,991*1,05
286 | 998781202R00 | Přesun hmot pro obklady keramické, výšky do 12 m | % |  | 0 | 0 | 0 | 0 |  | 0 |  | 2 | 7 | 1002 | 5 | 2 | 0 | 0 | 0 | 0 | 0 | 7 | 1002
287 | 781-1 | Revizní dvířka | kus | 8 | 0 | 0 | 0 | 0 |  | 0 |  | 2 | 12 | 0 | 579 | 2 | 0 | 0 | 0 | 0 | 0 | 12 | 0
|  | OS.5:8 |  | 8 | [6 empty] | OS.5:8
| Celkem za | 781 Obklady keramické |  |  |  | 0 |  | 3.7944 |  | 0 |  | 4 |  |  |  |  | 0 | 0 | 0 | 0 | 0
Díl: | 784 | Malby | [9 empty] | 1
288 | 784450010RAB | Malba z malíř. směsí jednobarevná s bílým stropem dvojnásobná v. penetrace | m2 | 1822.9067 | 0 | 0 | 0.00022 | 0.40104 | 0 | 0 |  | 2 | 2 | 7 | 7 | 2 | 0 | 0 | 0 | 0 | 0 | 2 | 7
|  | P07:33,9 |  | 33.9 | [6 empty] | P07:33,9
|  | SCH 04:1,65*2,5 |  | 4.125 | [6 empty] | SCH 04:1,65*2,5
|  | SF 05:2*1,7/2*4 |  | 6.8 | [6 empty] | SF 05:2*1,7/2*4
|  | Sch 01.A:6,2*2*12,7*2-4*6,2-2*2,5-6,6*4+3,5*(1,85*2+3,15*2) |  | 293.76 | [6 empty] | Sch 01.A:6,2*2*12,7*2-4*6,2-2*2,5-6,6*4+3,5*(1,85*2+3,15*2)
|  | 1.PP:8+2,7+1,3+4,9+13,9+7,6 |  | 38.4 | [6 empty] | 1.PP:8+2,7+1,3+4,9+13,9+7,6
|  | 82,7-4,4-2,3 |  | 76 | [6 empty] | 82,7-4,4-2,3
|  | 78-4,5-4,7 |  | 68.8 | [6 empty] | 78-4,5-4,7
|  | 1.NP:5,7+5,3 |  | 11 | [6 empty] | 1.NP:5,7+5,3
|  | 2.NP:4,8+5,3 |  | 10.1 | [6 empty] | 2.NP:4,8+5,3
|  | 3.NP:4,6+1,4+1,6 |  | 7.6 | [6 empty] | 3.NP:4,6+1,4+1,6
|  | podkr:6,5 |  | 6.5 | [6 empty] | podkr:6,5
|  | 67,3*2 |  | 134.6 | [6 empty] | 67,3*2
|  | 1.PP - B2:2,5*(1,77*2+3,77*2+2*2+2,63*2+4,05*2+4,94*2+4,22*2+1,2*2) |  | 122.9 | [6 empty] | 1.PP - B2:2,5*(1,77*2+3,77*2+2*2+2,63*2+4,05*2+4,94*2+4,22*2+1,2*2)
|  | 2,5*(2,54*2+3,83*2+2,725*2+3,82*2+2,945*2+3,35*2)-0,9*2-0,7*2*6-0,8*2*5 |  | 77.85 | [6 empty] | 2,5*(2,54*2+3,83*2+2,725*2+3,82*2+2,945*2+3,35*2)-0,9*2-0,7*2*6-0,8*2*5
|  | spol. prostory:2,5*(1,2*2+1,17*2+1,65*2+4,05*2+1,4+1,28+0,98)+2,2*(2,3*2+5,09*2+3,2*2) |  | 96.096 | [6 empty] | spol. prostory:2,5*(1,2*2+1,17*2+1,65*2+4,05*2+1,4+1,28+0,98)+2,2*(2,3*2+5,09*2+3,2*2)
|  | 2,5*(1,77*2+2,74*2+1,36+2+2,34*2+3,24*2)-0,74*2,1*2-0,8*2*4-0,7*2*3-1*2,1 |  | 43.042 | [6 empty] | 2,5*(1,77*2+2,74*2+1,36+2+2,34*2+3,24*2)-0,74*2,1*2-0,8*2*4-0,7*2*3-1*2,1
|  | 0,54*(0,74+2,1*2) |  | 2.6676 | [6 empty] | 0,54*(0,74+2,1*2)
|  | B1:2,6*(2,14*2+1,58*4+2,31*6+1,97*2+3,2*2+3,2*2+6,31*2+5,61*2+1,1*2) |  | 174.824 | [6 empty] | B1:2,6*(2,14*2+1,58*4+2,31*6+1,97*2+3,2*2+3,2*2+6,31*2+5,61*2+1,1*2)
|  | 2,6*(4,91*4+2,945*2+3,775*2)-1*2*6-0,9*2*10-1,5*0,55*2-2*2,1*3 |  | 41.758 | [6 empty] | 2,6*(4,91*4+2,945*2+3,775*2)-1*2*6-0,9*2*10-1,5*0,55*2-2*2,1*3
|  | 0,2*(1,5*2+0,55*4+2*3+2,1*6) |  | 4.76 | [6 empty] | 0,2*(1,5*2+0,55*4+2*3+2,1*6)
|  | 1.NP - sch.:2,87*(2,46*2+3,95*2)-0,9*2 |  | 34.9934 | [6 empty] | 1.NP - sch.:2,87*(2,46*2+3,95*2)-0,9*2
|  | B1:2,6*(5,04*2+3,99*2+1,96+1,25*2+1,66+4,87*2+3,91+2,15+2,165*2+8,09) |  | 136.24 | [6 empty] | B1:2,6*(5,04*2+3,99*2+1,96+1,25*2+1,66+4,87*2+3,91+2,15+2,165*2+8,09)
|  | 2,6*(0,17+3,75+3,46+3,3+2,89+2,98)-0,8*2*3-1,565*2,3*2-1*2,3-0,7*2 |  | 27.331 | [6 empty] | 2,6*(0,17+3,75+3,46+3,3+2,89+2,98)-0,8*2*3-1,565*2,3*2-1*2,3-0,7*2
|  | 0,33*(1,565+2,3*2)+0,23*(1+2,3*2) |  | 3.3224 | [6 empty] | 0,33*(1,565+2,3*2)+0,23*(1+2,3*2)
|  | 2.NP - sch.:2,88*(2,48*2+3,95*2)-0,9*2 |  | 35.2368 | [6 empty] | 2.NP - sch.:2,88*(2,48*2+3,95*2)-0,9*2
|  | B4:2,6*(2,395+1,67+1,24*2+4,43*2+3,91+4,05+2,165*2+2,91*2) |  | 87.139 | [6 empty] | B4:2,6*(2,395+1,67+1,24*2+4,43*2+3,91+4,05+2,165*2+2,91*2)
|  | -0,9*2-1,565*2,3*2-0,8*2-1*2,3+0,2*(1+2,3*2)+0,33*(1,565+2,3*2) |  | -9.7445 | [6 empty] | -0,9*2-1,565*2,3*2-0,8*2-1*2,3+0,2*(1+2,3*2)+0,33*(1,565+2,3*2)
|  | B5:2,6*(1,5*2+2,59*2+1,29*2+0,92+3,4+2,41+0,33+0,16+5+3,995)-0,7*2 |  | 68.735 | [6 empty] | B5:2,6*(1,5*2+2,59*2+1,29*2+0,92+3,4+2,41+0,33+0,16+5+3,995)-0,7*2
|  | -0,8*2-1*2,3+0,2*(1+2,3*2) |  | -2.78 | [6 empty] | -0,8*2-1*2,3+0,2*(1+2,3*2)
|  | 3.NP - sch:2,5*(3,95*2+2,46*2)-0,9*2 |  | 30.25 | [6 empty] | 3.NP - sch:2,5*(3,95*2+2,46*2)-0,9*2
|  | B6:2,6*(1,93+1,25*2+1,75+0,24+1,425+4,6+3,7+3,35+2,165+2,74+2,225) |  | 69.225 | [6 empty] | B6:2,6*(1,93+1,25*2+1,75+0,24+1,425+4,6+3,7+3,35+2,165+2,74+2,225)
|  | 1*3,5-0,9*2-0,8*2-1,565*2,3-1*2,3+0,33*(1,565+2,3*2)+0,23*(1+2,3*2) |  | -2.477 | [6 empty] | 1*3,5-0,9*2-0,8*2-1,565*2,3-1*2,3+0,33*(1,565+2,3*2)+0,23*(1+2,3*2)
|  | B7:2,6*(1,45*2+2,6+0,13+1,8+0,35+0,16+5,2+1,07*2+2,75*2+1,78+3,87) |  | 68.718 | [6 empty] | B7:2,6*(1,45*2+2,6+0,13+1,8+0,35+0,16+5,2+1,07*2+2,75*2+1,78+3,87)
|  | -0,8*2*2-0,7*2-1*2,3+0,2*(1+2,3*2) |  | -5.78 | [6 empty] | -0,8*2*2-0,7*2-1*2,3+0,2*(1+2,3*2)
|  | podkr. - B8:2,3*(1,09*2+0,36*2+1,015*2+0,32)+1,8*4,15*2 |  | 27.015 | [6 empty] | podkr. - B8:2,3*(1,09*2+0,36*2+1,015*2+0,32)+1,8*4,15*2
| Celkem za | 784 Malby |  |  |  | 0 |  | 0.40104 |  | 0 |  | 4 |  |  |  |  | 0 | 0 | 0 | 0 | 0
Díl: | M22 | Montáž sdělovací a zabezp. techniky | [9 empty] | 1
289 | 220-1 | Zařízení autonomní detekce a signalizace | kus | 8 | 0 | 0 | 0 | 0 |  | 0 |  | 2 | 12 | 0 | 578 | 4 | 0 | 0 | 0 | 0 | 0 | 12 | 0
|  | OS.4:8 |  | 8 | [6 empty] | OS.4:8
| Celkem za | M22 Montáž sdělovací a zabezp. techniky |  |  |  | 0 |  | 0 |  | 0 |  | 4 |  |  |  |  | 0 | 0 | 0 | 0 | 0
Díl: | D96 | Přesuny suti a vybouraných hmot | [9 empty] | 1
290 | 979011111R00 | Svislá doprava suti a vybour. hmot za 2.NP a 1.PP | t | 462.0592 | 0 | 0 | 0 | 0 |  | 0 |  | 2 | 8 | 0 | 3 | 1 | 0 | 0 | 0 | 0 | 0 | 8 | 0
291 | 979011121R00 | Příplatek za každé další podlaží | t | 924.1183 | 0 | 0 | 0 | 0 |  | 0 |  | 2 | 8 | 0 | 3 | 1 | 0 | 0 | 0 | 0 | 0 | 8 | 0
292 | 979082111R00 | Vnitrostaveništní doprava suti do 10 m | t | 462.0592 | 0 | 0 | 0 | 0 |  | 0 |  | 2 | 8 | 0 | 3 | 1 | 0 | 0 | 0 | 0 | 0 | 8 | 0
293 | 979082121R00 | Příplatek k vnitrost. dopravě suti za dalších 5 m | t | 924.1183 | 0 | 0 | 0 | 0 |  | 0 |  | 2 | 8 | 0 | 3 | 1 | 0 | 0 | 0 | 0 | 0 | 8 | 0
294 | 979081111R00 | Odvoz suti a vybour. hmot na skládku do 1 km | t | 462.0592 | 0 | 0 | 0 | 0 |  | 0 |  | 2 | 8 | 0 | 3 | 1 | 0 | 0 | 0 | 0 | 0 | 8 | 0
295 | 979081121R00 | Příplatek k odvozu za každý další 1 km | t | 6468.8284 | 0 | 0 | 0 | 0 |  | 0 |  | 2 | 8 | 0 | 3 | 1 | 0 | 0 | 0 | 0 | 0 | 8 | 0
296 | 979999999R00 | Poplatek za skládku 10 % příměsí | t | 462.0592 | 0 | 0 | 0 | 0 |  | 0 |  | 2 | 8 | 0 | 3 | 1 | 0 | 0 | 0 | 0 | 0 | 8 | 0
| Celkem za | D96 Přesuny suti a vybouraných hmot |  |  |  | 0 |  | 0 |  | 0 |  | 4 |  |  |  |  | 0 | 0 | 0 | 0 | 0

## 1 2 KL
SLEPÝ ROZPOČET
Rozpočet |  | 2 | Liberec - Americká - ZTI | JKSO
Objekt |  |  |  | SKP
1 |  | Liberec - Americká 742/60 |  | Měrná jednotka
Stavba |  |  |  | Počet jednotek
DP-LAm60 |  | Liberec - Americká 742/60 - realizace |  | Náklady na m.j. | 0
Projektant |  |  |  | Typ rozpočtu
Zpracovatel projektu
Objednatel
Dodavatel |  |  |  | Zakázkové číslo
Rozpočtoval |  |  |  | Počet listů
ROZPOČTOVÉ NÁKLADY
Základní rozpočtové náklady |  |  | Ostatní rozpočtové náklady
| HSV celkem | 0 | 0 |  | 0
Z | PSV celkem | 0
R | M práce celkem | 0
N | M dodávky celkem | 0
ZRN celkem |  | 0
HZS |  | 0
ZRN+HZS |  | 0 | Ostatní náklady neuvedené |  | 0
ZRN+ost.náklady+HZS |  | 0 | Ostatní náklady celkem |  | 0
Vypracoval |  |  | Za zhotovitele | Za objednatele
Jméno : |  |  | Jméno : | Jméno :
Datum : |  |  | Datum : | Datum :
Podpis : |  |  | Podpis: | Podpis:
Základ pro DPH |  | 15 | % | 0
DPH |  | 15 | % | 0
Základ pro DPH |  | 0 | % | 0
DPH |  | 0 | % | 0
CENA ZA OBJEKT CELKEM |  |  |  | 0
Poznámka :

## 1 2 Rek
Stavba : |  | DP-LAm60 Liberec - Americká 742/60 - realizace |  |  | Rozpočet : | 2
Objekt : |  | 1 Liberec - Americká 742/60 |  |  | Liberec - Americká - ZTI
REKAPITULACE STAVEBNÍCH DÍLŮ
| Stavební díl |  | HSV | PSV | Dodávka | Montáž | HZS
721 | Zdravotechnika - vnitřní kanalizace |  | 0 | 0 | 0 | 0 | 0
722 | Zdravotechnika - vnitřní vodovod |  | 0 | 0 | 0 | 0 | 0
725 | Zdravotechnika - zařizovací předměty |  | 0 | 0 | 0 | 0 | 0
725R | Ostatní |  | 0 | 0 | 0 | 0 | 0
| CELKEM OBJEKT |  | 0 | 0 | 0 | 0 | 0
VEDLEJŠÍ ROZPOČTOVÉ NÁKLADY
Název VRN |  |  | Kč | % | Základna |  | Kč
[5 empty] | 0 |  | 0 | 8
| CELKEM VRN |  |  |  |  | 0

## 1 2 Pol
Slepý rozpočet
Stavba : |  | DP-LAm60 Liberec - Americká 742/60 - realizace |  | Rozpočet: | 2
Objekt : |  | 1 Liberec - Americká 742/60 |  | Liberec - Americká - ZTI
P.č. | Číslo položky | Název položky | MJ | množství | cena / MJ | celkem (Kč) | Jednotková hmotnost | Celková hmotnost | Jednotková dem.hmot. | Celková dem.hmot.
Díl: | 721 | Zdravotechnika - vnitřní kanalizace | [8 empty] | 1
1 | 721173401 | Potrubí kanalizační plastové svodné systém DN 100 (např. KG) | m | 35 | 0 | 0 | 0 | 0 | 0 | 0 | 2 | 1 | 7 | 7 | 2 | 0 | 0 | 0 | 0 | 0 | 1 | 7
2 | 721173402 | Potrubí kanalizační plastové svodné systém DN 125 (např. KG) | m | 22 | 0 | 0 | 0 | 0 | 0 | 0 | 2 | 1 | 7 | 7 | 2 | 0 | 0 | 0 | 0 | 0 | 1 | 7
3 | 721173403 | Potrubí kanalizační plastové svodné systém DN 150 (např. KG) | m | 13 | 0 | 0 | 0 | 0 | 0 | 0 | 2 | 1 | 7 | 7 | 2 | 0 | 0 | 0 | 0 | 0 | 1 | 7
4 | 721174043 | Potrubí kanalizační z PP připojovací systém DN 50 (např. HT) | m | 69 | 0 | 0 | 0 | 0 | 0 | 0 | 2 | 1 | 7 | 7 | 2 | 0 | 0 | 0 | 0 | 0 | 1 | 7
5 | 721174044 | Potrubí kanalizační z PP připojovací systém DN 70 (např. HT) | m | 30 | 0 | 0 | 0 | 0 | 0 | 0 | 2 | 1 | 7 | 7 | 2 | 0 | 0 | 0 | 0 | 0 | 1 | 7
6 | 721174025 | Potrubí kanalizační z PP odpadní systém DN 100 (např. HT) | m | 132 | 0 | 0 | 0 | 0 | 0 | 0 | 2 | 1 | 7 | 7 | 2 | 0 | 0 | 0 | 0 | 0 | 1 | 7
7 | 721174026 | Potrubí kanalizační z PP odpadní systém DN 125 (např. HT) | m | 9 | 0 | 0 | 0 | 0 | 0 | 0 | 2 | 1 | 7 | 7 | 2 | 0 | 0 | 0 | 0 | 0 | 1 | 7
8 | 721174054 | Potrubí kanalizační z PP dešťové systém DN 70 (např. HT) | m | 57 | 0 | 0 | 0 | 0 | 0 | 0 | 2 | 1 | 7 | 7 | 2 | 0 | 0 | 0 | 0 | 0 | 1 | 7
9 | 721173315 | Potrubí kanalizační plastové dešťové systém DN 110 (např. KG) | m | 8 | 0 | 0 | 0 | 0 | 0 | 0 | 2 | 1 | 7 | 7 | 2 | 0 | 0 | 0 | 0 | 0 | 1 | 7
10 | 721173316 | Potrubí kanalizační plastové dešťové systém DN 125 (např. KG) | m | 43 | 0 | 0 | 0 | 0 | 0 | 0 | 2 | 1 | 7 | 7 | 2 | 0 | 0 | 0 | 0 | 0 | 1 | 7
11 | 286156020 | čistící tvarovka DN 75 | kus | 2 | 0 | 0 | 0 | 0 | 0 | 0 | 2 | 1 | 7 | 7 | 2 | 0 | 0 | 0 | 0 | 0 | 1 | 7
12 | 286156030 | čistící tvarovka DN 100 | kus | 7 | 0 | 0 | 0 | 0 | 0 | 0 | 2 | 1 | 7 | 7 | 2 | 0 | 0 | 0 | 0 | 0 | 1 | 7
13 | 286156040 | čistící tvarovka DN 125 | kus | 1 | 0 | 0 | 0 | 0 | 0 | 0 | 2 | 1 | 7 | 7 | 2 | 0 | 0 | 0 | 0 | 0 | 1 | 7
14 | 725980123 | Dvířka 30/30 | kus | 6 | 0 | 0 | 0 | 0 | 0 | 0 | 2 | 1 | 7 | 7 | 2 | 0 | 0 | 0 | 0 | 0 | 1 | 7
15 | 721194105 | Vyvedení a upevnění odpadních výpustek DN 50 | kus | 48 | 0 | 0 | 0 | 0 | 0 | 0 | 2 | 1 | 7 | 7 | 2 | 0 | 0 | 0 | 0 | 0 | 1 | 7
16 | 721194109 | Vyvedení a upevnění odpadních výpustek DN 100 | kus | 12 | 0 | 0 | 0 | 0 | 0 | 0 | 2 | 1 | 7 | 7 | 2 | 0 | 0 | 0 | 0 | 0 | 1 | 7
17 | 877265261 | Montáž dvorní vpusti z tvrdého PVC-systém DN 100 (např. KG) | kus | 1 | 0 | 0 | 0 | 0 | 0 | 0 | 2 | 1 | 7 | 7 | 2 | 0 | 0 | 0 | 0 | 0 | 1 | 7
18 | 72117002174R | Venkovní vpusť DN 110 (např. SVPGA00) | ks | 1 | 0 | 0 | 0 | 0 |  | 0 | 2 | 12 | 0 | 18 | 2 | 0 | 0 | 0 | 0 | 0 | 12 | 0
19 | 721211913 | Montáž vpustí podlahových DN 110 | kus | 1 | 0 | 0 | 0 | 0 | 0 | 0 | 2 | 1 | 7 | 7 | 2 | 0 | 0 | 0 | 0 | 0 | 1 | 7
20 | 72117002174 | Podlahová vpust DN50/75/110 se svislým odtokem, s pevnou izolační přírubou, ZU standard, ne (např. H | ks | 1 | 0 | 0 | 0 | 0 |  | 0 | 2 | 12 | 0 | 20 | 2 | 0 | 0 | 0 | 0 | 0 | 12 | 0
21 | 721242115 | Lapač střešních splavenin z PP se zápachovou klapkou a lapacím košem DN 110 | kus | 3 | 0 | 0 | 0 | 0 | 0 | 0 | 2 | 1 | 7 | 7 | 2 | 0 | 0 | 0 | 0 | 0 | 1 | 7
22 | 721273153 | Hlavice ventilační polypropylen PP DN 110 | kus | 3 | 0 | 0 | 0 | 0 | 0 | 0 | 2 | 1 | 7 | 7 | 2 | 0 | 0 | 0 | 0 | 0 | 1 | 7
23 | 721274103 | Přivzdušňovací ventil venkovní odpadních potrubí DN 110 | kus | 2 | 0 | 0 | 0 | 0 | 0 | 0 | 2 | 1 | 7 | 7 | 2 | 0 | 0 | 0 | 0 | 0 | 1 | 7
24 | 725869218 | Montáž zápachových uzávěrek U-sifonů | kus | 3 | 0 | 0 | 0 | 0 | 0 | 0 | 2 | 1 | 7 | 7 | 2 | 0 | 0 | 0 | 0 | 0 | 1 | 7
25 | 72117001067 | Kalich pro úkapy DN32 se zápachovou uzávěrkou a přídavnou mechanickou uzávěrkou - kuličkou pr (nap | ks | 2 | 0 | 0 | 0 | 0 |  | 0 | 2 | 12 | 0 | 25 | 2 | 0 | 0 | 0 | 0 | 0 | 12 | 0
26 | 72117001610 | Vodní ZU pro odvod kondenzátu DN40 s připojením DN32 popř. d 12-18 mm, s přídavnou mechanic (např. | ks | 1 | 0 | 0 | 0 | 0 |  | 0 | 2 | 12 | 0 | 26 | 2 | 0 | 0 | 0 | 0 | 0 | 12 | 0
27 | 721226512 | Montáž zápachové uzávěrky pro pračku - podomítkové | kus | 10 | 0 | 0 | 0 | 0 | 0 | 0 | 2 | 1 | 7 | 7 | 2 | 0 | 0 | 0 | 0 | 0 | 1 | 7
28 | 72117001720 | Podomítková vodní zápachová uzávěrka DN40/50 pro pračky a myčky s přivzdušňovacím ventilem (např. H | ks | 10 | 0 | 0 | 0 | 0 |  | 0 | 2 | 12 | 0 | 28 | 2 | 0 | 0 | 0 | 0 | 0 | 12 | 0
29 | 935932214 | Odvodňovací plastový žlab pro zatížení B125 vnitřní š 150 mm s roštem mřížkovým z Pz oceli | m | 23 | 0 | 0 | 0 | 0 | 0 | 0 | 2 | 1 | 7 | 7 | 2 | 0 | 0 | 0 | 0 | 0 | 1 | 7
30 | 894215111 | Šachtice domovní kanalizační obestavěný prostor do 1,3 m3 se stěnami z betonu s litinovým poklopem | kus | 2 | 0 | 0 | 0 | 0 | 0 | 0 | 2 | 1 | 7 | 7 | 2 | 0 | 0 | 0 | 0 | 0 | 1 | 7
31 | 64240000R1 | Osazení čerpací šachty | kus | 1 | 0 | 0 | 0 | 0 |  | 0 | 2 | 12 | 0 | 31 | 2 | 0 | 0 | 0 | 0 | 0 | 12 | 0
32 | 642400000R1 | Čerpací šachta - odhad ceny | kus | 1 | 0 | 0 | 0 | 0 |  | 0 | 2 | 12 | 0 | 32 | 2 | 0 | 0 | 0 | 0 | 0 | 12 | 0
33 | 721290111 | Zkouška těsnosti potrubí kanalizace vodou do DN 125 | m | 405 | 0 | 0 | 0 | 0 | 0 | 0 | 2 | 1 | 7 | 7 | 2 | 0 | 0 | 0 | 0 | 0 | 1 | 7
34 | 721290112 | Zkouška těsnosti potrubí kanalizace vodou do DN 200 | m | 13 | 0 | 0 | 0 | 0 | 0 | 0 | 2 | 1 | 7 | 7 | 2 | 0 | 0 | 0 | 0 | 0 | 1 | 7
35 | 998721103 | Přesun hmot tonážní pro vnitřní kanalizace v objektech v do 24 m | t | 7.8 | 0 | 0 | 0 | 0 | 0 | 0 | 2 | 1 | 7 | 7 | 2 | 0 | 0 | 0 | 0 | 0 | 1 | 7
| Celkem za | 721 Zdravotechnika - vnitřní kanalizace |  |  |  | 0 |  | 0 |  | 0 | 4 |  |  |  |  | 0 | 0 | 0 | 0 | 0
Díl: | 722 | Zdravotechnika - vnitřní vodovod | [8 empty] | 1
36 | 722174022 | Potrubí vodovodní plastové PPR svar polyfuze PN 20 D 20 x 3,4 mm | m | 253 | 0 | 0 | 0 | 0 | 0 | 0 | 2 | 1 | 7 | 7 | 2 | 0 | 0 | 0 | 0 | 0 | 1 | 7
37 | 722174023 | Potrubí vodovodní plastové PPR svar polyfuze PN 20 D 25 x 4,2 mm | m | 193 | 0 | 0 | 0 | 0 | 0 | 0 | 2 | 1 | 7 | 7 | 2 | 0 | 0 | 0 | 0 | 0 | 1 | 7
38 | 722174024 | Potrubí vodovodní plastové PPR svar polyfuze PN 20 D 32 x5,4 mm | m | 52 | 0 | 0 | 0 | 0 | 0 | 0 | 2 | 1 | 7 | 7 | 2 | 0 | 0 | 0 | 0 | 0 | 1 | 7
39 | 722174025 | Potrubí vodovodní plastové PPR svar polyfuze PN 20 D 40 x 6,7 mm | m | 32 | 0 | 0 | 0 | 0 | 0 | 0 | 2 | 1 | 7 | 7 | 2 | 0 | 0 | 0 | 0 | 0 | 1 | 7
40 | 722174026 | Potrubí vodovodní plastové PPR svar polyfuze PN 20 D 50 x 8,4 mm | m | 8 | 0 | 0 | 0 | 0 | 0 | 0 | 2 | 1 | 7 | 7 | 2 | 0 | 0 | 0 | 0 | 0 | 1 | 7
41 | 722290226 | Zkouška těsnosti vodovodního potrubí závitového do DN 50 | m | 538 | 0 | 0 | 0 | 0 | 0 | 0 | 2 | 1 | 7 | 7 | 2 | 0 | 0 | 0 | 0 | 0 | 1 | 7
42 | 722290234 | Proplach a dezinfekce vodovodního potrubí do DN 80 | m | 538 | 0 | 0 | 0 | 0 | 0 | 0 | 2 | 1 | 7 | 7 | 2 | 0 | 0 | 0 | 0 | 0 | 1 | 7
43 | 713463121 | Montáž izolace tepelné potrubí potrubními pouzdry bez úpravy uchycenými sponami 1x | m | 366 | 0 | 0 | 0 | 0 | 0 | 0 | 2 | 1 | 7 | 7 | 2 | 0 | 0 | 0 | 0 | 0 | 1 | 7
44 | 000927157 | Izolace - tl. 13 mm, d 22 mm (např. Tubolit) | m | 253 | 0 | 0 | 0 | 0 | 0 | 0 | 2 | 1 | 7 | 7 | 2 | 0 | 0 | 0 | 0 | 0 | 1 | 7
45 | 000927159 | Izolace - tl. 13 mm, d 28 mm (např. Tubolit) | m | 113 | 0 | 0 | 0 | 0 | 0 | 0 | 2 | 1 | 7 | 7 | 2 | 0 | 0 | 0 | 0 | 0 | 1 | 7
46 | 713463131 | Montáž izolace tepelné potrubí potrubními pouzdry bez úpravy slepenými 1x tl izolace do 25 mm | m | 172 | 0 | 0 | 0 | 0 | 0 | 0 | 2 | 1 | 7 | 7 | 2 | 0 | 0 | 0 | 0 | 0 | 1 | 7
47 | 000927048 | Izolace - Tl. 13 mm, d 28 mm (např. AC Armaflex) | m | 80 | 0 | 0 | 0 | 0 | 0 | 0 | 2 | 1 | 7 | 7 | 2 | 0 | 0 | 0 | 0 | 0 | 1 | 7
48 | 000927049 | Izolace - Tl. 13 mm, d 35 mm (např. AC Armaflex) | m | 52 | 0 | 0 | 0 | 0 | 0 | 0 | 2 | 1 | 7 | 7 | 2 | 0 | 0 | 0 | 0 | 0 | 1 | 7
49 | 000927050 | Izolace - Tl. 13 mm, d 42 mm (např. AC Armaflex) | m | 32 | 0 | 0 | 0 | 0 | 0 | 0 | 2 | 1 | 7 | 7 | 2 | 0 | 0 | 0 | 0 | 0 | 1 | 7
50 | 000927052 | Izolace - Tl. 13 mm, d 54 mm (např. AC Armaflex) | m | 8 | 0 | 0 | 0 | 0 | 0 | 0 | 2 | 1 | 7 | 7 | 2 | 0 | 0 | 0 | 0 | 0 | 1 | 7
51 | 722190401 | Vyvedení a upevnění výpustku do DN 25 | kus | 91 | 0 | 0 | 0 | 0 | 0 | 0 | 2 | 1 | 7 | 7 | 2 | 0 | 0 | 0 | 0 | 0 | 1 | 7
52 | 722220111 | Nástěnka pro výtokový ventil G 1/2 s jedním závitem | kus | 60 | 0 | 0 | 0 | 0 | 0 | 0 | 2 | 1 | 7 | 7 | 2 | 0 | 0 | 0 | 0 | 0 | 1 | 7
53 | 722220121 | Nástěnka pro baterii G 1/2 s jedním závitem | pár | 31 | 0 | 0 | 0 | 0 | 0 | 0 | 2 | 1 | 7 | 7 | 2 | 0 | 0 | 0 | 0 | 0 | 1 | 7
54 | 722232043 | Kohout kulový přímý G 1/2 PN 42 do 185°C vnitřní závit | kus | 16 | 0 | 0 | 0 | 0 | 0 | 0 | 2 | 1 | 7 | 7 | 2 | 0 | 0 | 0 | 0 | 0 | 1 | 7
55 | 722232044 | Kohout kulový přímý G 3/4 PN 42 do 185°C vnitřní závit | kus | 18 | 0 | 0 | 0 | 0 | 0 | 0 | 2 | 1 | 7 | 7 | 2 | 0 | 0 | 0 | 0 | 0 | 1 | 7
56 | 722232063 | Kohout kulový přímý G 1 PN 42 do 185°C vnitřní závit s vypouštěním | kus | 6 | 0 | 0 | 0 | 0 | 0 | 0 | 2 | 1 | 7 | 7 | 2 | 0 | 0 | 0 | 0 | 0 | 1 | 7
57 | 722232064 | Kohout kulový přímý G 1 1/4 PN 42 do 185°C vnitřní závit s vypouštěním | kus | 3 | 0 | 0 | 0 | 0 | 0 | 0 | 2 | 1 | 7 | 7 | 2 | 0 | 0 | 0 | 0 | 0 | 1 | 7
58 | 722224152 | Kulový kohout zahradní s vnějším závitem a páčkou PN 15, T 120 °C G 1/2 - 3/4' | kus | 1 | 0 | 0 | 0 | 0 | 0 | 0 | 2 | 1 | 7 | 7 | 2 | 0 | 0 | 0 | 0 | 0 | 1 | 7
59 | 722231252 | Ventil pojistný mosazný G 3/4 , 0-1MPa | kus | 1 | 0 | 0 | 0 | 0 | 0 | 0 | 2 | 1 | 7 | 7 | 2 | 0 | 0 | 0 | 0 | 0 | 1 | 7
60 | 732331613 | Nádoba tlaková expanzní s membránou závitové připojení PN 0,6 o objemu 18 litrů (Refix DD 18/10 | soubor | 1 | 0 | 0 | 0 | 0 | 0 | 0 | 2 | 1 | 7 | 7 | 2 | 0 | 0 | 0 | 0 | 0 | 1 | 7
61 | 732421213 | Čerpadlo teplovodní mokroběžné závitové cirkulační DN 25 výtlak do 6,0 m průtok 3,0 m3/h pro TUV | soubor | 1 | 0 | 0 | 0 | 0 | 0 | 0 | 2 | 1 | 7 | 7 | 2 | 0 | 0 | 0 | 0 | 0 | 1 | 7
62 | 722224152R1 | Ventil cirkulační Kemper Multi-therm 3/4' | kus | 4 | 0 | 0 | 0 | 0 |  | 0 | 2 | 12 | 0 | 62 | 2 | 0 | 0 | 0 | 0 | 0 | 12 | 0
63 | 722224152R2 | Armatura venkovní nezámrzná Kemper Frosti 1/2' | kus | 1 | 0 | 0 | 0 | 0 |  | 0 | 2 | 12 | 0 | 63 | 2 | 0 | 0 | 0 | 0 | 0 | 12 | 0
64 | 725980123 | Dvířka 30/30 | kus | 11 | 0 | 0 | 0 | 0 | 0 | 0 | 2 | 1 | 7 | 7 | 2 | 0 | 0 | 0 | 0 | 0 | 1 | 7
65 | 722231072 | Ventil zpětný G 1/2 PN 10 do 110°C se dvěma závity | kus | 14 | 0 | 0 | 0 | 0 | 0 | 0 | 2 | 1 | 7 | 7 | 2 | 0 | 0 | 0 | 0 | 0 | 1 | 7
66 | 722231073 | Ventil zpětný G 3/4 PN 10 do 110°C se dvěma závity | kus | 19 | 0 | 0 | 0 | 0 | 0 | 0 | 2 | 1 | 7 | 7 | 2 | 0 | 0 | 0 | 0 | 0 | 1 | 7
67 | 722231075 | Ventil zpětný G 1 1/4 PN 10 do 110°C se dvěma závity | kus | 1 | 0 | 0 | 0 | 0 | 0 | 0 | 2 | 1 | 7 | 7 | 2 | 0 | 0 | 0 | 0 | 0 | 1 | 7
68 | 722270103 | Sestava vodoměrová závitová G 5/4 | soubor | 1 | 0 | 0 | 0 | 0 | 0 | 0 | 2 | 1 | 7 | 7 | 2 | 0 | 0 | 0 | 0 | 0 | 1 | 7
69 | 722262302 | Vodoměr závitový vícevtokový mokroběžný do 40 °C G 1 x 150 mm Qn 6 vertikální | kus | 1 | 0 | 0 | 0 | 0 | 0 | 0 | 2 | 1 | 7 | 7 | 2 | 0 | 0 | 0 | 0 | 0 | 1 | 7
70 | 722262222 | Vodoměr závitový jednovtokový suchoběžný do 40 °C G 1/2 x 110 mm Qn 1,5 m3/s horizontální | kus | 32 | 0 | 0 | 0 | 0 | 0 | 0 | 2 | 1 | 7 | 7 | 2 | 0 | 0 | 0 | 0 | 0 | 1 | 7
71 | 723150368 | Chránička D 76x3,2 mm | m | 1 | 0 | 0 | 0 | 0 | 0 | 0 | 2 | 1 | 7 | 7 | 2 | 0 | 0 | 0 | 0 | 0 | 1 | 7
72 | 722173917R1 | Napojení na stávající vodovodní přípojku | kus | 1 | 0 | 0 | 0 | 0 |  | 0 | 2 | 12 | 0 | 72 | 2 | 0 | 0 | 0 | 0 | 0 | 12 | 0
73 | 1000000R1 | Označení potrubí štítky,šipky | kpl | 1 | 0 | 0 | 0 | 0 | 0 | 0 | 2 | 1 | 7 | 7 | 2 | 0 | 0 | 0 | 0 | 0 | 1 | 7
74 | 998722103 | Přesun hmot tonážní tonážní pro vnitřní vodovod v objektech v do 24 m | t | 0.891 | 0 | 0 | 0 | 0 | 0 | 0 | 2 | 1 | 7 | 7 | 2 | 0 | 0 | 0 | 0 | 0 | 1 | 7
| Celkem za | 722 Zdravotechnika - vnitřní vodovod |  |  |  | 0 |  | 0 |  | 0 | 4 |  |  |  |  | 0 | 0 | 0 | 0 | 0
Díl: | 725 | Zdravotechnika - zařizovací předměty | [8 empty] | 1
75 | 725119123 | Montáž klozetových mís závěsných | kus | 11 | 0 | 0 | 0 | 0 | 0 | 0 | 2 | 1 | 7 | 7 | 2 | 0 | 0 | 0 | 0 | 0 | 1 | 7
76 | 642401600R1 | WC závěsné odpad vodorovný hluboké splachování bílá (např. Jika Lyra plus) | kus | 11 | 0 | 0 | 0 | 0 |  | 0 | 2 | 12 | 0 | 76 | 2 | 0 | 0 | 0 | 0 | 0 | 12 | 0
77 | 642401600R2 | Sedátko WC duraplastové pro závěs WC antibakteriální bílá (např. Jika Lyra plus) | kus | 11 | 0 | 0 | 0 | 0 |  | 0 | 2 | 12 | 0 | 77 | 2 | 0 | 0 | 0 | 0 | 0 | 12 | 0
78 | 726111031 | Montáž předstěnového systému | soubor | 11 | 0 | 0 | 0 | 0 | 0 | 0 | 2 | 1 | 7 | 7 | 2 | 0 | 0 | 0 | 0 | 0 | 1 | 7
79 | 642401600R3 | Předstěnový systém pro závěsné WC (např. Geberit Kombifix) | kus | 11 | 0 | 0 | 0 | 0 |  | 0 | 2 | 12 | 0 | 79 | 2 | 0 | 0 | 0 | 0 | 0 | 12 | 0
80 | 642401600R4 | tlačítko ovládací (např. Geberit Sigma01 BÍLÁ) | kus | 11 | 0 | 0 | 0 | 0 |  | 0 | 2 | 12 | 0 | 80 | 2 | 0 | 0 | 0 | 0 | 0 | 12 | 0
81 | 642401600R5 | tlumící vložka k závěsnému wc | kus | 11 | 0 | 0 | 0 | 0 |  | 0 | 2 | 12 | 0 | 81 | 2 | 0 | 0 | 0 | 0 | 0 | 12 | 0
82 | 725219102 | Montáž umyvadla připevněného na šrouby do zdiva | soubor | 9 | 0 | 0 | 0 | 0 | 0 | 0 | 2 | 1 | 7 | 7 | 2 | 0 | 0 | 0 | 0 | 0 | 1 | 7
83 | 642401600R6 | Umyvadlo klasické s otvorem 55 cm bílá (např. Jika Lyra plus) | kus | 9 | 0 | 0 | 0 | 0 |  | 0 | 2 | 12 | 0 | 83 | 2 | 0 | 0 | 0 | 0 | 0 | 12 | 0
84 | 642401600R7 | Sifon umyvadlový , mosazný lahvový 5/4',32 mm chrom | kus | 9 | 0 | 0 | 0 | 0 |  | 0 | 2 | 12 | 0 | 84 | 2 | 0 | 0 | 0 | 0 | 0 | 12 | 0
85 | 725829131 | Montáž baterie umyvadlové stojánkové G 1/2 ostatní typ | kus | 9 | 0 | 0 | 0 | 0 | 0 | 0 | 2 | 1 | 7 | 7 | 2 | 0 | 0 | 0 | 0 | 0 | 1 | 7
86 | 642401600R8 | Baterie umyvadlová stojánková páková chrom (např. Raf Polar) | kus | 9 | 0 | 0 | 0 | 0 |  | 0 | 2 | 12 | 0 | 86 | 2 | 0 | 0 | 0 | 0 | 0 | 12 | 0
87 | 725219102 | Montáž umyvadla připevněného na šrouby do zdiva | soubor | 4 | 0 | 0 | 0 | 0 | 0 | 0 | 2 | 1 | 7 | 7 | 2 | 0 | 0 | 0 | 0 | 0 | 1 | 7
88 | 642401600R9 | Umývátko klasické s otvorem 45 cm bílá (např. Jika Lyra plus) | kus | 4 | 0 | 0 | 0 | 0 |  | 0 | 2 | 12 | 0 | 88 | 2 | 0 | 0 | 0 | 0 | 0 | 12 | 0
89 | 642401600R7 | Sifon umyvadlový , mosazný lahvový 5/4',32 mm chrom | kus | 4 | 0 | 0 | 0 | 0 |  | 0 | 2 | 12 | 0 | 89 | 2 | 0 | 0 | 0 | 0 | 0 | 12 | 0
90 | 725829131 | Montáž baterie umyvadlové stojánkové G 1/2 ostatní typ | kus | 4 | 0 | 0 | 0 | 0 | 0 | 0 | 2 | 1 | 7 | 7 | 2 | 0 | 0 | 0 | 0 | 0 | 1 | 7
91 | 642401600R8 | Baterie umyvadlová stojánková páková chrom (např. RAF Polar) | kus | 4 | 0 | 0 | 0 | 0 |  | 0 | 2 | 12 | 0 | 91 | 2 | 0 | 0 | 0 | 0 | 0 | 12 | 0
92 | 725249101 | Montáž vaničky sprchové | soubor | 9 | 0 | 0 | 0 | 0 | 0 | 0 | 2 | 1 | 7 | 7 | 2 | 0 | 0 | 0 | 0 | 0 | 1 | 7
93 | 642401600R10 | Vanička akrylátová 80x80 čtvrtkruh vč. Sifonu (např.Ravak Ronda) | kus | 9 | 0 | 0 | 0 | 0 | 0 | 0 | 2 | 1 | 7 | 7 | 2 | 0 | 0 | 0 | 0 | 0 | 1 | 7
94 | 725249103 | Montáž koutu sprchového | soubor | 9 | 0 | 0 | 0 | 0 | 0 | 0 | 2 | 1 | 7 | 7 | 2 | 0 | 0 | 0 | 0 | 0 | 1 | 7
95 | 642401600R11 | Sprchový kout, čtvrtkruh 80 (např.Ravak Supernova) | kus | 9 | 0 | 0 | 0 | 0 | 0 | 0 | 2 | 1 | 7 | 7 | 2 | 0 | 0 | 0 | 0 | 0 | 1 | 7
96 | 725849412 | Montáž baterie sprchové nástěnné s pevnou výškou sprchy | kus | 9 | 0 | 0 | 0 | 0 | 0 | 0 | 2 | 1 | 7 | 7 | 2 | 0 | 0 | 0 | 0 | 0 | 1 | 7
97 | 642401600R12 | Baterie sprchová nástěnná (např. Raf Polar) | kus | 9 | 0 | 0 | 0 | 0 | 0 | 0 | 2 | 1 | 7 | 7 | 2 | 0 | 0 | 0 | 0 | 0 | 1 | 7
98 | 725319111 | Montáž dřezu ostatních typů | soubor | 8 | 0 | 0 | 0 | 0 | 0 | 0 | 2 | 1 | 7 | 7 | 2 | 0 | 0 | 0 | 0 | 0 | 1 | 7
99 | 642401600R13 | Dřez nerez 50x45 (např. Norma) | kus | 8 | 0 | 0 | 0 | 0 | 0 | 0 | 2 | 1 | 7 | 7 | 2 | 0 | 0 | 0 | 0 | 0 | 1 | 7
100 | 642401600R14 | Sifon dřezový 5/4' s přípojením pro myčku | kus | 8 | 0 | 0 | 0 | 0 | 0 | 0 | 2 | 1 | 7 | 7 | 2 | 0 | 0 | 0 | 0 | 0 | 1 | 7
101 | 725829101 | Montáž baterie nástěnné dřezové pákové a klasické | kus | 8 | 0 | 0 | 0 | 0 | 0 | 0 | 2 | 1 | 7 | 7 | 2 | 0 | 0 | 0 | 0 | 0 | 1 | 7
102 | 642401600R15 | Baterie dřezová nástěnná páková 150 mm, chrom (např. RAF Polar 150 mm) | kus | 8 | 0 | 0 | 0 | 0 | 0 | 0 | 2 | 1 | 7 | 7 | 2 | 0 | 0 | 0 | 0 | 0 | 1 | 7
103 | 725339111 | Montáž výlevky | soubor | 1 | 0 | 0 | 0 | 0 | 0 | 0 | 2 | 1 | 7 | 7 | 2 | 0 | 0 | 0 | 0 | 0 | 1 | 7
104 | 642401600R16 | Výlevka keramická s plast. mřížkou bílá (např. Jika Mira) | kus | 1 | 0 | 0 | 0 | 0 | 0 | 0 | 2 | 1 | 7 | 7 | 2 | 0 | 0 | 0 | 0 | 0 | 1 | 7
105 | 725829101 | Montáž baterie nástěnné dřezové pákové a klasické | kus | 1 | 0 | 0 | 0 | 0 | 0 | 0 | 2 | 1 | 7 | 7 | 2 | 0 | 0 | 0 | 0 | 0 | 1 | 7
106 | 642401600R15 | Baterie dřezová nástěnná páková 150 mm, chrom (např. RAF Polar 150 mm) | kus | 1 | 0 | 0 | 0 | 0 | 0 | 0 | 2 | 1 | 7 | 7 | 2 | 0 | 0 | 0 | 0 | 0 | 1 | 7
107 | 725813111 | Ventil rohový bez připojovací trubičky nebo flexi hadičky G 1/2 | soubor | 42 | 0 | 0 | 0 | 0 | 0 | 0 | 2 | 1 | 7 | 7 | 2 | 0 | 0 | 0 | 0 | 0 | 1 | 7
108 | 725813112 | Ventil rohový pračkový G 3/4 | kus | 18 | 0 | 0 | 0 | 0 | 0 | 0 | 2 | 1 | 7 | 7 | 2 | 0 | 0 | 0 | 0 | 0 | 1 | 7
109 | 998725103 | Přesun hmot tonážní pro zařizovací předměty v objektech v do 24 m | t | 1.024 | 0 | 0 | 0 | 0 | 0 | 0 | 2 | 1 | 7 | 7 | 2 | 0 | 0 | 0 | 0 | 0 | 1 | 7
| Celkem za | 725 Zdravotechnika - zařizovací předměty |  |  |  | 0 |  | 0 |  | 0 | 4 |  |  |  |  | 0 | 0 | 0 | 0 | 0
Díl: | 725R | Ostatní | [8 empty] | 1
110 | 962032253R1 | Stavební přípomoce | hod | 100 | 0 | 0 | 0 | 0 |  | 0 | 2 | 12 | 0 | 110 | 2 | 0 | 0 | 0 | 0 | 0 | 12 | 0
111 | 962032000R2 | Výkop rýh pro ZTI, vč. odv. Zeminy | m3 | 42 | 0 | 0 | 0 | 0 |  | 0 | 2 | 12 | 0 | 111 | 2 | 0 | 0 | 0 | 0 | 0 | 12 | 0
112 | 962032253R2 | Obsyp potrubí | m3 | 31 | 0 | 0 | 0 | 0 |  | 0 | 2 | 12 | 0 | 112 | 2 | 0 | 0 | 0 | 0 | 0 | 12 | 0
| Celkem za | 725R Ostatní |  |  |  | 0 |  | 0 |  | 0 | 4 |  |  |  |  | 0 | 0 | 0 | 0 | 0

## 1 3 KL
SLEPÝ ROZPOČET
Rozpočet |  | 3 | Liberec - Americká 742/60 - Plyn | JKSO
Objekt |  |  |  | SKP
1 |  | Liberec - Americká 742/60 |  | Měrná jednotka
Stavba |  |  |  | Počet jednotek
DP-LAm60 |  | Liberec - Americká 742/60 - realizace |  | Náklady na m.j. | 0
Projektant |  |  |  | Typ rozpočtu
Zpracovatel projektu
Objednatel
Dodavatel |  |  |  | Zakázkové číslo
Rozpočtoval |  |  |  | Počet listů
ROZPOČTOVÉ NÁKLADY
Základní rozpočtové náklady |  |  | Ostatní rozpočtové náklady
| HSV celkem | 0 | 0 |  | 0
Z | PSV celkem | 0
R | M práce celkem | 0
N | M dodávky celkem | 0
ZRN celkem |  | 0
HZS |  | 0
ZRN+HZS |  | 0 | Ostatní náklady neuvedené |  | 0
ZRN+ost.náklady+HZS |  | 0 | Ostatní náklady celkem |  | 0
Vypracoval |  |  | Za zhotovitele | Za objednatele
Jméno : |  |  | Jméno : | Jméno :
Datum : |  |  | Datum : | Datum :
Podpis : |  |  | Podpis: | Podpis:
Základ pro DPH |  | 15 | % | 0
DPH |  | 15 | % | 0
Základ pro DPH |  | 0 | % | 0
DPH |  | 0 | % | 0
CENA ZA OBJEKT CELKEM |  |  |  | 0
Poznámka :

## 1 3 Rek
Stavba : |  | DP-LAm60 Liberec - Americká 742/60 - realizace |  |  | Rozpočet : | 3
Objekt : |  | 1 Liberec - Americká 742/60 |  |  | Liberec - Americká 742/60 - Plyn
REKAPITULACE STAVEBNÍCH DÍLŮ
| Stavební díl |  | HSV | PSV | Dodávka | Montáž | HZS
723 | Zdravotechnika - vnitřní plynovod |  | 0 | 0 | 0 | 0 | 0
| CELKEM OBJEKT |  | 0 | 0 | 0 | 0 | 0
VEDLEJŠÍ ROZPOČTOVÉ NÁKLADY
Název VRN |  |  | Kč | % | Základna |  | Kč
[5 empty] | 0 |  | 0 | 8
| CELKEM VRN |  |  |  |  | 0

## 1 3 Pol
Slepý rozpočet
Stavba : |  | DP-LAm60 Liberec - Americká 742/60 - realizace |  | Rozpočet: | 3
Objekt : |  | 1 Liberec - Americká 742/60 |  | Liberec - Americká 742/60 - Plyn
P.č. | Číslo položky | Název položky | MJ | množství | cena / MJ | celkem (Kč) | Jednotková hmotnost | Celková hmotnost | Jednotková dem.hmot. | Celková dem.hmot.
Díl: | 723 | Zdravotechnika - vnitřní plynovod | [8 empty] | 1
1 | 723111205U00 | Potrubí ocelové závitové černé bezešvé svařované běžné DN 32 | m | 6 | 0 | 0 | 0 | 0 | 0 | 0 | 2 | 1 | 7 | 7 | 2 | 0 | 0 | 0 | 0 | 0 | 1 | 7
2 | 723111206U00 | Potrubí ocelové závitové černé bezešvé svařované běžné DN 40 | m | 24 | 0 | 0 | 0 | 0 | 0 | 0 | 2 | 1 | 7 | 7 | 2 | 0 | 0 | 0 | 0 | 0 | 1 | 7
3 | 723170114R2 | Potrubí plynové plastové Pe 100, PN 0,4 MPa, D 50 mm spojované elektrotvarovkami (např. Robustpipe) | m | 2 | 0 | 0 | 0 | 0 |  | 0 | 2 | 12 | 0 | 3 | 2 | 0 | 0 | 0 | 0 | 0 | 12 | 0
4 | 723150368R00 | Chránička D 76x3,2 mm | m | 3 | 0 | 0 | 0 | 0 | 0 | 0 | 2 | 1 | 7 | 7 | 2 | 0 | 0 | 0 | 0 | 0 | 1 | 7
5 | 783425413U00 | Nátěry syntetické potrubí do DN 50 2x antikorozní , 1x základní, 1x email | m | 30 | 0 | 0 | 0 | 0 | 0 | 0 | 2 | 1 | 7 | 7 | 2 | 0 | 0 | 0 | 0 | 0 | 1 | 7
6 | 733190108R00 | Zkouška těsnosti potrubí ocelové závitové do DN 50 | m | 32 | 0 | 0 | 0 | 0 | 0 | 0 | 2 | 1 | 7 | 7 | 2 | 0 | 0 | 0 | 0 | 0 | 1 | 7
7 | 723160334R2 | Přechodka Tezap Pe/Oc d 40/ DN 32 | soubor | 1 | 0 | 0 | 0 | 0 |  | 0 | 2 | 12 | 0 | 7 | 2 | 0 | 0 | 0 | 0 | 0 | 12 | 0
8 | 723160334R1 | Přechodka Isiflo Pe/Oc d 25/ DN 20 | soubor | 1 | 0 | 0 | 0 | 0 |  | 0 | 2 | 12 | 0 | 8 | 2 | 0 | 0 | 0 | 0 | 0 | 12 | 0
9 | 723231163U00 | Kohout kulový přímý G 3/4 PN 42 do 185°C plnoprůtokový s koulí DADO vnitřní závit těžká řad | kus | 1 | 0 | 0 | 0 | 0 | 0 | 0 | 2 | 1 | 7 | 7 | 2 | 0 | 0 | 0 | 0 | 0 | 1 | 7
10 | 723231164U00 | Kohout kulový přímý G 1 PN 42 do 185°C plnoprůtokový s koulí DADO vnitřní závit těžká řad | kus | 3 | 0 | 0 | 0 | 0 | 0 | 0 | 2 | 1 | 7 | 7 | 2 | 0 | 0 | 0 | 0 | 0 | 1 | 7
11 | 723231166U00 | Kohout kulový přímý G 1 1/2 PN 42 do 185°C plnoprůtokový s koulí DADO vnitřní závit těžká řad | kus | 1 | 0 | 0 | 0 | 0 | 0 | 0 | 2 | 1 | 7 | 7 | 2 | 0 | 0 | 0 | 0 | 0 | 1 | 7
12 | 723231167U00 | Kohout kulový přímý G 2 PN 42 do 185°C plnoprůtokový s koulí DADO vnitřní závit těžká řad | kus | 1 | 0 | 0 | 0 | 0 | 0 | 0 | 2 | 1 | 7 | 7 | 2 | 0 | 0 | 0 | 0 | 0 | 1 | 7
13 | 723160204R00 | Přípojka k plynoměru spojované na závit bez ochozu G 1 | soubor | 1 | 0 | 0 | 0 | 0 | 0 | 0 | 2 | 1 | 7 | 7 | 2 | 0 | 0 | 0 | 0 | 0 | 1 | 7
14 | 723160334R00 | Rozpěrka přípojek plynoměru G 1 | soubor | 1 | 0 | 0 | 0 | 0 | 0 | 0 | 2 | 1 | 7 | 7 | 2 | 0 | 0 | 0 | 0 | 0 | 1 | 7
15 | 72300001R8 | Plynoměrná skříň - dvířka | soubor | 1 | 0 | 0 | 0 | 0 |  | 0 | 2 | 12 | 0 | 15 | 2 | 0 | 0 | 0 | 0 | 0 | 12 | 0
16 | 72300001R1 | Napojení plynovodu na stávající řad | soubor | 1 | 0 | 0 | 0 | 0 |  | 0 | 2 | 12 | 0 | 16 | 2 | 0 | 0 | 0 | 0 | 0 | 12 | 0
17 | 72300001R2 | Revize plynu | soubor | 2 | 0 | 0 | 0 | 0 |  | 0 | 2 | 12 | 0 | 17 | 2 | 0 | 0 | 0 | 0 | 0 | 12 | 0
18 | 72300001R3 | Zemní práce | m3 | 5 | 0 | 0 | 0 | 0 |  | 0 | 2 | 12 | 0 | 18 | 2 | 0 | 0 | 0 | 0 | 0 | 12 | 0
| Celkem za | 723 Zdravotechnika - vnitřní plynovod |  |  |  | 0 |  | 0 |  | 0 | 4 |  |  |  |  | 0 | 0 | 0 | 0 | 0

## 1 4 KL
SLEPÝ ROZPOČET
Rozpočet |  | 4 | Liberec - Americká 742/60 - ÚT | JKSO
Objekt |  |  |  | SKP
1 |  | Liberec - Americká 742/60 |  | Měrná jednotka
Stavba |  |  |  | Počet jednotek
DP-LAm60 |  | Liberec - Americká 742/60 - realizace |  | Náklady na m.j. | 0
Projektant |  |  |  | Typ rozpočtu
Zpracovatel projektu
Objednatel
Dodavatel |  |  |  | Zakázkové číslo
Rozpočtoval |  |  |  | Počet listů
ROZPOČTOVÉ NÁKLADY
Základní rozpočtové náklady |  |  | Ostatní rozpočtové náklady
| HSV celkem | 0 | 0 |  | 0
Z | PSV celkem | 0
R | M práce celkem | 0
N | M dodávky celkem | 0
ZRN celkem |  | 0
HZS |  | 0
ZRN+HZS |  | 0 | Ostatní náklady neuvedené |  | 0
ZRN+ost.náklady+HZS |  | 0 | Ostatní náklady celkem |  | 0
Vypracoval |  |  | Za zhotovitele | Za objednatele
Jméno : |  |  | Jméno : | Jméno :
Datum : |  |  | Datum : | Datum :
Podpis : |  |  | Podpis: | Podpis:
Základ pro DPH |  | 15 | % | 0
DPH |  | 15 | % | 0
Základ pro DPH |  | 0 | % | 0
DPH |  | 0 | % | 0
CENA ZA OBJEKT CELKEM |  |  |  | 0
Poznámka :

## 1 4 Rek
Stavba : |  | DP-LAm60 Liberec - Americká 742/60 - realizace |  |  | Rozpočet : | 4
Objekt : |  | 1 Liberec - Americká 742/60 |  |  | Liberec - Americká 742/60 - ÚT
REKAPITULACE STAVEBNÍCH DÍLŮ
| Stavební díl |  | HSV | PSV | Dodávka | Montáž | HZS
731 | Ústřední vytápění - kotelny |  | 0 | 0 | 0 | 0 | 0
731. | Ústřední vytápění - odkouření |  | 0 | 0 | 0 | 0 | 0
731.4 | Ústřední vytápění - potrubí |  | 0 | 0 | 0 | 0 | 0
731.5 | Ústřední vytápění - armatury |  | 0 | 0 | 0 | 0 | 0
731.6 | Ústřední vytápění - hlavice OT |  | 0 | 0 | 0 | 0 | 0
731.7 | Ústřední vytápění - ostatní |  | 0 | 0 | 0 | 0 | 0
| CELKEM OBJEKT |  | 0 | 0 | 0 | 0 | 0
VEDLEJŠÍ ROZPOČTOVÉ NÁKLADY
Název VRN |  |  | Kč | % | Základna |  | Kč
[5 empty] | 0 |  | 0 | 8
| CELKEM VRN |  |  |  |  | 0

## 1 4 Pol
Slepý rozpočet
Stavba : |  | DP-LAm60 Liberec - Americká 742/60 - realizace |  | Rozpočet: | 4
Objekt : |  | 1 Liberec - Americká 742/60 |  | Liberec - Americká 742/60 - ÚT
P.č. | Číslo položky | Název položky | MJ | množství | cena / MJ | celkem (Kč) | Jednotková hmotnost | Celková hmotnost | Jednotková dem.hmot. | Celková dem.hmot.
Díl: | 731 | Ústřední vytápění - kotelny | [8 empty] | 1
1 | 731242494 | Montáž kotle ocelového závěsného na plyn o výkonu do 45 kW vč. příslušenství | soubor | 2 | 0 | 0 | 0 | 0 | 0 | 0 | 2 | 1 | 7 | 7 | 2 | 0 | 0 | 0 | 0 | 0 | 1 | 7
2 | 00010100R34 | nástěnný kondenzační kotel o výkonu 35 kW (např.BUDERUS Logamax plus GB192-35i W) | ks | 2 | 0 | 0 | 0 | 0 |  | 0 | 2 | 12 | 0 | 2 | 2 | 0 | 0 | 0 | 0 | 0 | 12 | 0
3 | 00010100R35 | Vypouštěcí sada se sifonem, odpadním potrubím a rozetou | ks | 2 | 0 | 0 | 0 | 0 |  | 0 | 2 | 12 | 0 | 3 | 2 | 0 | 0 | 0 | 0 | 0 | 12 | 0
4 | 00010100R36 | ekvitermní modulační regulátor s venkovním čidlem (např. BUDERUS Logamatic RC310 K) | ks | 1 | 0 | 0 | 0 | 0 |  | 0 | 2 | 12 | 0 | 4 | 2 | 0 | 0 | 0 | 0 | 0 | 12 | 0
5 | 00010100R37 | Kaskádový modul (např. BUDERUS MC400) pro 2 kotle + čidlo THR | ks | 1 | 0 | 0 | 0 | 0 |  | 0 | 2 | 12 | 0 | 5 | 2 | 0 | 0 | 0 | 0 | 0 | 12 | 0
6 | 00010100R38 | směšovače otopného okruhu (např. Modul BUDERUS MM100) | ks | 2 | 0 | 0 | 0 | 0 |  | 0 | 2 | 12 | 0 | 6 | 2 | 0 | 0 | 0 | 0 | 0 | 12 | 0
7 | 00010100R39 | Termohydraulický rozdělovač (např. BUDERUS WHY120/80 THR (anuloid)) | ks | 1 | 0 | 0 | 0 | 0 |  | 0 | 2 | 12 | 0 | 7 | 2 | 0 | 0 | 0 | 0 | 0 | 12 | 0
8 | 732111128R1 | Montáž rozdělovačů a sběračů DN 100 z trub ocelových bezešvých | kus | 2 | 0 | 0 | 0 | 0 |  | 0 | 2 | 12 | 0 | 8 | 2 | 0 | 0 | 0 | 0 | 0 | 12 | 0
9 | 00010100R41 | Rozdělovač DN70 - L=1000 mm vč. izolace a upevnění | ks | 1 | 0 | 0 | 0 | 0 |  | 0 | 2 | 12 | 0 | 9 | 2 | 0 | 0 | 0 | 0 | 0 | 12 | 0
10 | 00010100R411 | Sběrač DN70 - L=1000 mm vč. izolace a upevnění | ks | 1 | 0 | 0 | 0 | 0 |  | 0 | 2 | 12 | 0 | 10 | 2 | 0 | 0 | 0 | 0 | 0 | 12 | 0
11 | 734209126R00 | Montáž armatury závitové s třemi závity G 5/4 | kus | 1 | 0 | 0 | 0 | 0 | 0 | 0 | 2 | 1 | 7 | 7 | 2 | 0 | 0 | 0 | 0 | 0 | 1 | 7
12 | 00010100R43 | Trojcestný směšovací ventil DN32, Ksv=16 (např. ESBE VRG 131 32-16) | ks | 1 | 0 | 0 | 0 | 0 |  | 0 | 2 | 12 | 0 | 12 | 2 | 0 | 0 | 0 | 0 | 0 | 12 | 0
13 | 00010100R44 | Servopohon (např. ESBE ARA 662M, 230V, 120s, 3 bodové) | ks | 1 | 0 | 0 | 0 | 0 |  | 0 | 2 | 12 | 0 | 13 | 2 | 0 | 0 | 0 | 0 | 0 | 12 | 0
14 | 725539305U00 | Montáž ohřívačů zásobníkových stacionárních tlakových do 500 litrů | soubor | 1 | 0 | 0 | 0 | 0 | 0 | 0 | 2 | 1 | 7 | 7 | 2 | 0 | 0 | 0 | 0 | 0 | 1 | 7
15 | 00010100R46 | Nepřímotopný zásobník o objemu 400l (např. TV DRAŽICE OKC 400 NTR/BP) | ks | 1 | 0 | 0 | 0 | 0 |  | 0 | 2 | 12 | 0 | 15 | 2 | 0 | 0 | 0 | 0 | 0 | 12 | 0
16 | 732429212 | Montáž čerpadla oběhového mokroběžného závitového DN 25 | soubor | 1 | 0 | 0 | 0 | 0 | 0 | 0 | 2 | 1 | 7 | 7 | 2 | 0 | 0 | 0 | 0 | 0 | 1 | 7
17 | 00010100R48 | Čerpadlo oběhové mokroběžné 230V PN10 (např. Grundfos MAGNA3 25-60 180) | ks | 1 | 0 | 0 | 0 | 0 |  | 0 | 2 | 12 | 0 | 17 | 2 | 0 | 0 | 0 | 0 | 0 | 12 | 0
18 | 732429215 | Montáž čerpadla oběhového mokroběžného závitového DN 32 | soubor | 1 | 0 | 0 | 0 | 0 | 0 | 0 | 2 | 1 | 7 | 7 | 2 | 0 | 0 | 0 | 0 | 0 | 1 | 7
19 | 00010100R49 | Čerpadlo oběhové mokroběžné 230V PN6/10 (např. Grundfos MAGNA1 32-40 180) | ks | 1 | 0 | 0 | 0 | 0 |  | 0 | 2 | 12 | 0 | 19 | 2 | 0 | 0 | 0 | 0 | 0 | 12 | 0
20 | 732331618R2 | Montáž nádoby tlakové expanzní s membránou závitové připojení PN 0,6 o objemu 100 litrů | soubor | 1 | 0 | 0 | 0 | 0 |  | 0 | 2 | 12 | 0 | 20 | 2 | 0 | 0 | 0 | 0 | 0 | 12 | 0
21 | 00010100R51 | Expanzní nádoba o objemu 100l (např. REFLEX NG100/6) | ks | 1 | 0 | 0 | 0 | 0 |  | 0 | 2 | 12 | 0 | 21 | 2 | 0 | 0 | 0 | 0 | 0 | 12 | 0
22 | 734412113R1 | Montáž měřiče tepla | kus | 11 | 0 | 0 | 0 | 0 |  | 0 | 2 | 12 | 0 | 22 | 2 | 0 | 0 | 0 | 0 | 0 | 12 | 0
23 | 00010100R53 | Ultrazvukový měřič tepla (např. SIEMENS Ultraheat UH50-A05) | ks | 9 | 0 | 0 | 0 | 0 |  | 0 | 2 | 12 | 0 | 23 | 2 | 0 | 0 | 0 | 0 | 0 | 12 | 0
24 | 00010100R54 | Ultrazvukový měřič tepla (např. SIEMENS Ultraheat UH50-A45) | ks | 1 | 0 | 0 | 0 | 0 |  | 0 | 2 | 12 | 0 | 24 | 2 | 0 | 0 | 0 | 0 | 0 | 12 | 0
25 | 00010100R55 | Ultrazvukový měřič tepla (např. SIEMENS Ultraheat UH50-A50) | ks | 1 | 0 | 0 | 0 | 0 |  | 0 | 2 | 12 | 0 | 25 | 2 | 0 | 0 | 0 | 0 | 0 | 12 | 0
26 | 00010100R56 | Jímka pro teplotní čidlo | ks | 12 | 0 | 0 | 0 | 0 |  | 0 | 2 | 12 | 0 | 26 | 2 | 0 | 0 | 0 | 0 | 0 | 12 | 0
27 | 998731102R00 | Přesun hmot tonážní pro kotelny v objektech v do 12 m | t | 0.5 | 0 | 0 | 0 | 0 | 0 | 0 | 2 | 1 | 5 | 5 | 2 | 0 | 0 | 0 | 0 | 0 | 1 | 5
| Celkem za | 731 Ústřední vytápění - kotelny |  |  |  | 0 |  | 0 |  | 0 | 4 |  |  |  |  | 0 | 0 | 0 | 0 | 0
Díl: | 731. | Ústřední vytápění - odkouření | [8 empty] | 1
28 | 731810102R1 | Montáž systému odtahu spalin | soubor | 1 | 0 | 0 | 0 | 0 |  | 0 | 2 | 12 | 0 | 28 | 1 | 0 | 0 | 0 | 0 | 0 | 12 | 0
29 | 00010100R58 | Adaptér pro paralelní odvod spalin z 80/125 na 2x80 | ks | 2 | 0 | 0 | 0 | 0 |  | 0 | 2 | 12 | 0 | 29 | 1 | 0 | 0 | 0 | 0 | 0 | 12 | 0
30 | 00010100R59 | Základní stavební sada DN110 pro kaskádu dvou kotlů každý s výkonem do 50 kW | ks | 1 | 0 | 0 | 0 | 0 |  | 0 | 2 | 12 | 0 | 30 | 1 | 0 | 0 | 0 | 0 | 0 | 12 | 0
31 | 00010100R60 | Rozšíření DN110 na DN125, plast PP | ks | 1 | 0 | 0 | 0 | 0 |  | 0 | 2 | 12 | 0 | 31 | 1 | 0 | 0 | 0 | 0 | 0 | 12 | 0
32 | 00010100R61 | Kouřovod, stavební sada kaskády pro šachtu DN125 | ks | 1 | 0 | 0 | 0 | 0 |  | 0 | 2 | 12 | 0 | 32 | 1 | 0 | 0 | 0 | 0 | 0 | 12 | 0
33 | 00010100R62 | Koleno DN125, 15°, plast PP | ks | 4 | 0 | 0 | 0 | 0 |  | 0 | 2 | 12 | 0 | 33 | 1 | 0 | 0 | 0 | 0 | 0 | 12 | 0
34 | 00010100R63 | Koleno DN125, 30°, plast PP | ks | 4 | 0 | 0 | 0 | 0 |  | 0 | 2 | 12 | 0 | 34 | 1 | 0 | 0 | 0 | 0 | 0 | 12 | 0
35 | 00010100R64 | Koleno DN125, 45°, plast PP | ks | 4 | 0 | 0 | 0 | 0 |  | 0 | 2 | 12 | 0 | 35 | 1 | 0 | 0 | 0 | 0 | 0 | 12 | 0
36 | 00010100R65 | Koleno DN125, 87°, plast PP | ks | 6 | 0 | 0 | 0 | 0 |  | 0 | 2 | 12 | 0 | 36 | 1 | 0 | 0 | 0 | 0 | 0 | 12 | 0
37 | 00010100R66 | Trubka DN125, 2000 mm, plast PP, včetně objímky a těsnění | ks | 7 | 0 | 0 | 0 | 0 |  | 0 | 2 | 12 | 0 | 37 | 1 | 0 | 0 | 0 | 0 | 0 | 12 | 0
38 | 00010100R67 | Trubka DN125, 1000 mm, plast PP, včetně objímky a těsnění | ks | 2 | 0 | 0 | 0 | 0 |  | 0 | 2 | 12 | 0 | 38 | 1 | 0 | 0 | 0 | 0 | 0 | 12 | 0
39 | 00010100R68 | Trubka DN125, 500 mm, plast PP, včetně objímky a těsnění | ks | 2 | 0 | 0 | 0 | 0 |  | 0 | 2 | 12 | 0 | 39 | 1 | 0 | 0 | 0 | 0 | 0 | 12 | 0
40 | 00010100R69 | Koncový element pro průchod šikmou střechou | ks | 1 | 0 | 0 | 0 | 0 |  | 0 | 2 | 12 | 0 | 40 | 1 | 0 | 0 | 0 | 0 | 0 | 12 | 0
41 | 731810102R2 | Montáž systému pro přívod spalovacího vzduchu | soubor | 1 | 0 | 0 | 0 | 0 |  | 0 | 2 | 12 | 0 | 41 | 1 | 0 | 0 | 0 | 0 | 0 | 12 | 0
42 | 00010100R71 | Trubka DN80, 2000 mm, plast PP | ks | 3 | 0 | 0 | 0 | 0 |  | 0 | 2 | 12 | 0 | 42 | 1 | 0 | 0 | 0 | 0 | 0 | 12 | 0
43 | 00010100R72 | Trubka DN80, 1000 mm, plast PP | ks | 6 | 0 | 0 | 0 | 0 |  | 0 | 2 | 12 | 0 | 43 | 1 | 0 | 0 | 0 | 0 | 0 | 12 | 0
44 | 00010100R73 | Trubka DN80, 500 mm, plast PP | ks | 5 | 0 | 0 | 0 | 0 |  | 0 | 2 | 12 | 0 | 44 | 1 | 0 | 0 | 0 | 0 | 0 | 12 | 0
45 | 00010100R74 | Koleno DN80, 87°, plast PP | ks | 5 | 0 | 0 | 0 | 0 |  | 0 | 2 | 12 | 0 | 45 | 1 | 0 | 0 | 0 | 0 | 0 | 12 | 0
46 | 00010100R75 | T-KUS DN80, plast PP | ks | 1 | 0 | 0 | 0 | 0 |  | 0 | 2 | 12 | 0 | 46 | 1 | 0 | 0 | 0 | 0 | 0 | 12 | 0
47 | 00010100R76 | Protidešťová žaluzie se sítí proti hmyzu | ks | 1 | 0 | 0 | 0 | 0 |  | 0 | 2 | 12 | 0 | 47 | 1 | 0 | 0 | 0 | 0 | 0 | 12 | 0
48 | 713463133U00 | Montáž izolace tepelné potrubí potrubními pouzdry bez úpravy slepenými 1x D do 100 mm | m | 16 | 0 | 0 | 0 | 0 | 0 | 0 | 2 | 1 | 7 | 7 | 1 | 0 | 0 | 0 | 0 | 0 | 1 | 7
49 | 00010100R77 | Návleková izolace min. tl. 25mm s parotěsnou zábranou | m | 16 | 0 | 0 | 0 | 0 |  | 0 | 2 | 12 | 0 | 49 | 1 | 0 | 0 | 0 | 0 | 0 | 12 | 0
50 | 735159220R00 | Montáž otopných těles panelových dvouřadých mimo těles délky do 1500 mm | kus | 30 | 0 | 0 | 0 | 0 | 0 | 0 | 2 | 1 | 7 | 7 | 1 | 0 | 0 | 0 | 0 | 0 | 1 | 7
51 | 00010100R79 | Deskové otopné těleso 22-900x700 (např. RADIK VK) | ks | 1 | 0 | 0 | 0 | 0 |  | 0 | 2 | 12 | 0 | 51 | 1 | 0 | 0 | 0 | 0 | 0 | 12 | 0
52 | 00010100R80 | Deskové otopné těleso - 22-600x1200 (např. RADIK VK) | ks | 4 | 0 | 0 | 0 | 0 |  | 0 | 2 | 12 | 0 | 52 | 1 | 0 | 0 | 0 | 0 | 0 | 12 | 0
53 | 00010100R81 | Deskové otopné těleso - 22-600x1000 (např. RADIK VK) | ks | 1 | 0 | 0 | 0 | 0 |  | 0 | 2 | 12 | 0 | 53 | 1 | 0 | 0 | 0 | 0 | 0 | 12 | 0
54 | 00010100R82 | Deskové otopné těleso - 22-600x600 (např. RADIK VK) | ks | 1 | 0 | 0 | 0 | 0 |  | 0 | 2 | 12 | 0 | 54 | 1 | 0 | 0 | 0 | 0 | 0 | 12 | 0
55 | 00010100R83 | Deskové otopné těleso - 22-500x500 (např. RADIK VK) | ks | 1 | 0 | 0 | 0 | 0 |  | 0 | 2 | 12 | 0 | 55 | 1 | 0 | 0 | 0 | 0 | 0 | 12 | 0
56 | 00010100R85 | Deskové otopné těleso - 21-600x1000 (např. RADIK VK) | ks | 3 | 0 | 0 | 0 | 0 |  | 0 | 2 | 12 | 0 | 56 | 1 | 0 | 0 | 0 | 0 | 0 | 12 | 0
57 | 00010100R86 | Deskové otopné těleso - 21-600x800 (např. RADIK VK) | ks | 3 | 0 | 0 | 0 | 0 |  | 0 | 2 | 12 | 0 | 57 | 1 | 0 | 0 | 0 | 0 | 0 | 12 | 0
58 | 00010100R87 | Deskové otopné těleso - 21-600x600 (např. RADIK VK) | ks | 7 | 0 | 0 | 0 | 0 |  | 0 | 2 | 12 | 0 | 58 | 1 | 0 | 0 | 0 | 0 | 0 | 12 | 0
59 | 00010100R88 | Deskové otopné těleso - 21-600x500 (např. RADIK VK) | ks | 1 | 0 | 0 | 0 | 0 |  | 0 | 2 | 12 | 0 | 59 | 1 | 0 | 0 | 0 | 0 | 0 | 12 | 0
60 | 00010100R89 | Deskové otopné těleso - 21-500x1400 (např. RADIK VK) | ks | 1 | 0 | 0 | 0 | 0 |  | 0 | 2 | 12 | 0 | 60 | 1 | 0 | 0 | 0 | 0 | 0 | 12 | 0
61 | 00010100R90 | Deskové otopné těleso - 21-500x1000 (např. RADIK VK) | ks | 1 | 0 | 0 | 0 | 0 |  | 0 | 2 | 12 | 0 | 61 | 1 | 0 | 0 | 0 | 0 | 0 | 12 | 0
62 | 00010100R91 | Deskové otopné těleso - 21-500x800 (např. RADIK VK) | ks | 3 | 0 | 0 | 0 | 0 |  | 0 | 2 | 12 | 0 | 62 | 1 | 0 | 0 | 0 | 0 | 0 | 12 | 0
63 | 00010100R92 | Deskové otopné těleso - 21-500x500 (např. RADIK VK) | ks | 3 | 0 | 0 | 0 | 0 |  | 0 | 2 | 12 | 0 | 63 | 1 | 0 | 0 | 0 | 0 | 0 | 12 | 0
64 | 735164522U00 | Montáž otopného tělesa trubkového na stěny výšky tělesa přes 1340 mm | kus | 8 | 0 | 0 | 0 | 0 | 0 | 0 | 2 | 1 | 7 | 7 | 1 | 0 | 0 | 0 | 0 | 0 | 1 | 7
65 | 00010100R94 | Trubkové otopné těleso 1820x600 (např. Koralux Linear Max - KLM) | ks | 1 | 0 | 0 | 0 | 0 |  | 0 | 2 | 12 | 0 | 65 | 1 | 0 | 0 | 0 | 0 | 0 | 12 | 0
66 | 00010100R95 | Trubkové otopné těleso 1500x600 (např. Koralux Linear Max - KLM) | ks | 7 | 0 | 0 | 0 | 0 |  | 0 | 2 | 12 | 0 | 66 | 1 | 0 | 0 | 0 | 0 | 0 | 12 | 0
67 | 998735103R00 | Přesun hmot tonážní pro otopná tělesa v objektech v do 24 m | t | 0.5 | 0 | 0 | 0 | 0 | 0 | 0 | 2 | 1 | 5 | 5 | 1 | 0 | 0 | 0 | 0 | 0 | 1 | 5
| Celkem za | 731. Ústřední vytápění - odkouření |  |  |  | 0 |  | 0 |  | 0 | 4 |  |  |  |  | 0 | 0 | 0 | 0 | 0
Díl: | 731.4 | Ústřední vytápění - potrubí | [8 empty] | 1
68 | 733222106U00 | Potrubí měděné polotvrdé spojované měkkým pájením D 35x1,5 | m | 11 | 0 | 0 | 0 | 0 | 0 | 0 | 2 | 1 | 7 | 7 | 2 | 0 | 0 | 0 | 0 | 0 | 1 | 7
69 | 733222105U00 | Potrubí měděné polotvrdé spojované měkkým pájením D 28x1,5 | m | 32 | 0 | 0 | 0 | 0 | 0 | 0 | 2 | 1 | 7 | 7 | 2 | 0 | 0 | 0 | 0 | 0 | 1 | 7
70 | 733222104U00 | Potrubí měděné polotvrdé spojované měkkým pájením D 22x1 | m | 61 | 0 | 0 | 0 | 0 | 0 | 0 | 2 | 1 | 7 | 7 | 2 | 0 | 0 | 0 | 0 | 0 | 1 | 7
71 | 733222103U00 | Potrubí měděné polotvrdé spojované měkkým pájením D 18x1 | m | 95 | 0 | 0 | 0 | 0 | 0 | 0 | 2 | 1 | 7 | 7 | 2 | 0 | 0 | 0 | 0 | 0 | 1 | 7
72 | 733222102U00 | Potrubí měděné polotvrdé spojované měkkým pájením D 15x1 | m | 669 | 0 | 0 | 0 | 0 | 0 | 0 | 2 | 1 | 7 | 7 | 2 | 0 | 0 | 0 | 0 | 0 | 1 | 7
73 | 733291101U00 | Zkouška těsnosti potrubí měděné do D 35x1,5 | m | 868 | 0 | 0 | 0 | 0 | 0 | 0 | 2 | 1 | 7 | 7 | 2 | 0 | 0 | 0 | 0 | 0 | 1 | 7
74 | 713463121U00 | Montáž izolace tepelné potrubí potrubními pouzdry bez úpravy uchycenými sponami 1x | m | 868 | 0 | 0 | 0 | 0 | 0 | 0 | 2 | 1 | 7 | 7 | 2 | 0 | 0 | 0 | 0 | 0 | 1 | 7
75 | 000927192 | Izolace (např.Tubolit) - tl. 25 mm, d 35 mm | m | 11 | 0 | 0 | 0 | 0 | 0 | 0 | 2 | 1 | 7 | 7 | 2 | 0 | 0 | 0 | 0 | 0 | 1 | 7
76 | 000927159 | Izolace (např.Tubolit) - tl. 13 mm, d 28 mm | m | 32 | 0 | 0 | 0 | 0 | 0 | 0 | 2 | 1 | 7 | 7 | 2 | 0 | 0 | 0 | 0 | 0 | 1 | 7
77 | 000927157 | Izolace (např.Tubolit) - tl. 13 mm, d 22 mm | m | 61 | 0 | 0 | 0 | 0 | 0 | 0 | 2 | 1 | 7 | 7 | 2 | 0 | 0 | 0 | 0 | 0 | 1 | 7
78 | 000927155 | Izolace (např.Tubolit) - tl. 13 mm, d 18 mm | m | 95 | 0 | 0 | 0 | 0 | 0 | 0 | 2 | 1 | 7 | 7 | 2 | 0 | 0 | 0 | 0 | 0 | 1 | 7
79 | 000927154 | Izolace (např.Tubolit) - tl. 13 mm, d 15 mm | m | 669 | 0 | 0 | 0 | 0 | 0 | 0 | 2 | 1 | 7 | 7 | 2 | 0 | 0 | 0 | 0 | 0 | 1 | 7
80 | 998733103R00 | Přesun hmot tonážní pro rozvody potrubí v objektech v do 24 m | t | 0.534 | 0 | 0 | 0 | 0 | 0 | 0 | 2 | 1 | 5 | 5 | 2 | 0 | 0 | 0 | 0 | 0 | 1 | 5
| Celkem za | 731.4 Ústřední vytápění - potrubí |  |  |  | 0 |  | 0 |  | 0 | 4 |  |  |  |  | 0 | 0 | 0 | 0 | 0
Díl: | 731.5 | Ústřední vytápění - armatury | [8 empty] | 1
81 | 734292713U00 | Kohout kulový přímý G 1/2 PN 42 do 185°C vnitřní závit | kus | 23 | 0 | 0 | 0 | 0 | 0 | 0 | 2 | 1 | 7 | 7 | 2 | 0 | 0 | 0 | 0 | 0 | 1 | 7
82 | 734292714U00 | Kohout kulový přímý G 3/4 PN 42 do 185°C vnitřní závit | kus | 10 | 0 | 0 | 0 | 0 | 0 | 0 | 2 | 1 | 7 | 7 | 2 | 0 | 0 | 0 | 0 | 0 | 1 | 7
83 | 734292715U00 | Kohout kulový přímý G 1 PN 42 do 185°C vnitřní závit | kus | 6 | 0 | 0 | 0 | 0 | 0 | 0 | 2 | 1 | 7 | 7 | 2 | 0 | 0 | 0 | 0 | 0 | 1 | 7
84 | 734292716U00 | Kohout kulový přímý G 1 1/4 PN 42 do 185°C vnitřní závit | kus | 8 | 0 | 0 | 0 | 0 | 0 | 0 | 2 | 1 | 7 | 7 | 2 | 0 | 0 | 0 | 0 | 0 | 1 | 7
85 | 734242414U00 | Ventil závitový zpětný přímý G 1 PN 16 do 110°C | kus | 2 | 0 | 0 | 0 | 0 | 0 | 0 | 2 | 1 | 7 | 7 | 2 | 0 | 0 | 0 | 0 | 0 | 1 | 7
86 | 734242415U00 | Ventil závitový zpětný přímý G 5/4 PN 16 do 110°C | kus | 2 | 0 | 0 | 0 | 0 | 0 | 0 | 2 | 1 | 7 | 7 | 2 | 0 | 0 | 0 | 0 | 0 | 1 | 7
87 | 734291244U00 | Filtr závitový přímý G 1 PN 16 do 130°C s vnitřními závity | kus | 2 | 0 | 0 | 0 | 0 | 0 | 0 | 2 | 1 | 7 | 7 | 2 | 0 | 0 | 0 | 0 | 0 | 1 | 7
88 | 734209112R00 | Montáž armatury závitové s dvěma závity G 3/8 | kus | 1 | 0 | 0 | 0 | 0 | 0 | 0 | 2 | 1 | 7 | 7 | 2 | 0 | 0 | 0 | 0 | 0 | 1 | 7
89 | 734209113R00 | Montáž armatury závitové s dvěma závity G 1/2 | kus | 7 | 0 | 0 | 0 | 0 | 0 | 0 | 2 | 1 | 7 | 7 | 2 | 0 | 0 | 0 | 0 | 0 | 1 | 7
90 | 734209114R00 | Montáž armatury závitové s dvěma závity G 3/4 | kus | 1 | 0 | 0 | 0 | 0 | 0 | 0 | 2 | 1 | 7 | 7 | 2 | 0 | 0 | 0 | 0 | 0 | 1 | 7
91 | 00010100R106 | Vyvažovací ventil (např. TA Hydronics STAD) DN10 | ks | 1 | 0 | 0 | 0 | 0 |  | 0 | 2 | 12 | 0 | 91 | 2 | 0 | 0 | 0 | 0 | 0 | 12 | 0
92 | 00010100R107 | Vyvažovací ventil (např. TA Hydronics STAD) DN15 | ks | 7 | 0 | 0 | 0 | 0 |  | 0 | 2 | 12 | 0 | 92 | 2 | 0 | 0 | 0 | 0 | 0 | 12 | 0
93 | 00010100R108 | Vyvažovací ventil (např. TA Hydronics STAD) DN20 | ks | 1 | 0 | 0 | 0 | 0 |  | 0 | 2 | 12 | 0 | 93 | 2 | 0 | 0 | 0 | 0 | 0 | 12 | 0
94 | 7342091R2 | Montáž el. topného tělesa | kus | 8 | 0 | 0 | 0 | 0 | 0 | 0 | 2 | 1 | 7 | 7 | 2 | 0 | 0 | 0 | 0 | 0 | 1 | 7
95 | 00010100R110 | El. topné těleso 500W s integrovaným regulátorem teploty (např. Korado Z-KTTR-0500) | ks | 8 | 0 | 0 | 0 | 0 |  | 0 | 2 | 12 | 0 | 95 | 2 | 0 | 0 | 0 | 0 | 0 | 12 | 0
96 | 7342091R1 | Montáž armatury závitové se čtyřmi závity G 1/2 | kus | 38 | 0 | 0 | 0 | 0 | 0 | 0 | 2 | 1 | 7 | 7 | 2 | 0 | 0 | 0 | 0 | 0 | 1 | 7
97 | 00010100R111 | Rohové H šroubení s integrovaným termostatickým ventilem - armatura (např. Korado HM včetně termos | ks | 8 | 0 | 0 | 0 | 0 |  | 0 | 2 | 12 | 0 | 97 | 2 | 0 | 0 | 0 | 0 | 0 | 12 | 0
98 | 00010100R112 | Uzavírací rohové H šroubení pro připojení deskového otopného tělěsa | ks | 30 | 0 | 0 | 0 | 0 |  | 0 | 2 | 12 | 0 | 98 | 2 | 0 | 0 | 0 | 0 | 0 | 12 | 0
99 | 00010100R114 | Svěrné šroubení | ks | 76 | 0 | 0 | 0 | 0 |  | 0 | 2 | 12 | 0 | 99 | 2 | 0 | 0 | 0 | 0 | 0 | 12 | 0
100 | 00010100R115 | Krytka potrubí | ks | 38 | 0 | 0 | 0 | 0 |  | 0 | 2 | 12 | 0 | 100 | 2 | 0 | 0 | 0 | 0 | 0 | 12 | 0
101 | 998734103R00 | Přesun hmot tonážní pro armatury v objektech v do 24 m | t | 0.024 | 0 | 0 | 0 | 0 | 0 | 0 | 2 | 1 | 5 | 5 | 2 | 0 | 0 | 0 | 0 | 0 | 1 | 5
| Celkem za | 731.5 Ústřední vytápění - armatury |  |  |  | 0 |  | 0 |  | 0 | 4 |  |  |  |  | 0 | 0 | 0 | 0 | 0
Díl: | 731.6 | Ústřední vytápění - hlavice OT | [8 empty] | 1
102 | 734209105R00 | Montáž armatury závitové s jedním závitem G 1 | kus | 30 | 0 | 0 | 0 | 0 | 0 | 0 | 2 | 1 | 7 | 7 | 2 | 0 | 0 | 0 | 0 | 0 | 1 | 7
103 | 00010100R117 | Termostatická hlavice (např. IMI Heimeier VD pro VK) | ks | 30 | 0 | 0 | 0 | 0 |  | 0 | 2 | 12 | 0 | 103 | 2 | 0 | 0 | 0 | 0 | 0 | 12 | 0
| Celkem za | 731.6 Ústřední vytápění - hlavice OT |  |  |  | 0 |  | 0 |  | 0 | 4 |  |  |  |  | 0 | 0 | 0 | 0 | 0
Díl: | 731.7 | Ústřední vytápění - ostatní | [8 empty] | 1
104 | 7355111R3 | Montáž skříně podomítkové | kus | 9 | 0 | 0 | 0 | 0 | 0 | 0 | 2 | 1 | 7 | 7 | 2 | 0 | 0 | 0 | 0 | 0 | 1 | 7
105 | 00010100R124 | Skříň podomítková atyp 500x500x150 | ks | 6 | 0 | 0 | 0 | 0 |  | 0 | 2 | 12 | 0 | 105 | 2 | 0 | 0 | 0 | 0 | 0 | 12 | 0
106 | 00010100R125 | Skříň podomítková atyp 400x400x150 | ks | 3 | 0 | 0 | 0 | 0 |  | 0 | 2 | 12 | 0 | 106 | 2 | 0 | 0 | 0 | 0 | 0 | 12 | 0
107 | 962032200R1 | Stavební přípomoce | hod | 50 | 0 | 0 | 0 | 0 |  | 0 | 2 | 12 | 0 | 107 | 2 | 0 | 0 | 0 | 0 | 0 | 12 | 0
108 | 00000022000q | Uvedení kotle do provozu | kpl | 2 | 0 | 0 | 0 | 0 |  | 0 | 2 | 12 | 0 | 108 | 2 | 0 | 0 | 0 | 0 | 0 | 12 | 0
109 | 00000022000q | Revize spalinové cesty | kpl | 1 | 0 | 0 | 0 | 0 |  | 0 | 2 | 12 | 0 | 109 | 2 | 0 | 0 | 0 | 0 | 0 | 12 | 0
110 | 00000022000q | Topná zkouška | kpl | 1 | 0 | 0 | 0 | 0 |  | 0 | 2 | 12 | 0 | 110 | 2 | 0 | 0 | 0 | 0 | 0 | 12 | 0
| Celkem za | 731.7 Ústřední vytápění - ostatní |  |  |  | 0 |  | 0 |  | 0 | 4 |  |  |  |  | 0 | 0 | 0 | 0 | 0

## 1 5 KL
SLEPÝ ROZPOČET
Rozpočet |  | 5 | Liberec - Americká 742/60 - VZT | JKSO
Objekt |  |  |  | SKP
1 |  | Liberec - Americká 742/60 |  | Měrná jednotka
Stavba |  |  |  | Počet jednotek
DP-LAm60 |  | Liberec - Americká 742/60 - realizace |  | Náklady na m.j. | 0
Projektant |  |  |  | Typ rozpočtu
Zpracovatel projektu
Objednatel
Dodavatel |  |  |  | Zakázkové číslo
Rozpočtoval |  |  |  | Počet listů
ROZPOČTOVÉ NÁKLADY
Základní rozpočtové náklady |  |  | Ostatní rozpočtové náklady
| HSV celkem | 0 | 0 |  | 0
Z | PSV celkem | 0
R | M práce celkem | 0
N | M dodávky celkem | 0
ZRN celkem |  | 0
HZS |  | 0
ZRN+HZS |  | 0 | Ostatní náklady neuvedené |  | 0
ZRN+ost.náklady+HZS |  | 0 | Ostatní náklady celkem |  | 0
Vypracoval |  |  | Za zhotovitele | Za objednatele
Jméno : |  |  | Jméno : | Jméno :
Datum : |  |  | Datum : | Datum :
Podpis : |  |  | Podpis: | Podpis:
Základ pro DPH |  | 15 | % | 0
DPH |  | 15 | % | 0
Základ pro DPH |  | 0 | % | 0
DPH |  | 0 | % | 0
CENA ZA OBJEKT CELKEM |  |  |  | 0
Poznámka :

## 1 5 Rek
Stavba : |  | DP-LAm60 Liberec - Americká 742/60 - realizace |  |  | Rozpočet : | 5
Objekt : |  | 1 Liberec - Americká 742/60 |  |  | Liberec - Americká 742/60 - VZT
REKAPITULACE STAVEBNÍCH DÍLŮ
| Stavební díl |  | HSV | PSV | Dodávka | Montáž | HZS
751 | Vzduchotechnika - zařízení odtahové ventilátory |  | 0 | 0 | 0 | 0 | 0
752 | Vzduchotechnika - výfukové hlavice |  | 0 | 0 | 0 | 0 | 0
753 | Vzduchotechnika - kruhové potrubí |  | 0 | 0 | 0 | 0 | 0
754 | Vzduchotechnika - oblouky |  | 0 | 0 | 0 | 0 | 0
755 | Vzduchotechnika - přechody |  | 0 | 0 | 0 | 0 | 0
756 | Vzduchotechnika - odbočky |  | 0 | 0 | 0 | 0 | 0
757 | Vzduchotechnika - sběr kondenzátu |  | 0 | 0 | 0 | 0 | 0
| CELKEM OBJEKT |  | 0 | 0 | 0 | 0 | 0
VEDLEJŠÍ ROZPOČTOVÉ NÁKLADY
Název VRN |  |  | Kč | % | Základna |  | Kč
[5 empty] | 0 |  | 0 | 8
| CELKEM VRN |  |  |  |  | 0

## 1 5 Pol
Slepý rozpočet
Stavba : |  | DP-LAm60 Liberec - Americká 742/60 - realizace |  | Rozpočet: | 5
Objekt : |  | 1 Liberec - Americká 742/60 |  | Liberec - Americká 742/60 - VZT
P.č. | Číslo položky | Název položky | MJ | množství | cena / MJ | celkem (Kč) | Jednotková hmotnost | Celková hmotnost | Jednotková dem.hmot. | Celková dem.hmot.
Díl: | 751 | Vzduchotechnika - zařízení odtahové ventilátory | [8 empty] | 1
1 | 751122052 | Mtž vent rad ntl základního D do 200 mm | kus | 8 | 0 | 0 | 0 | 0 | 0 | 0 | 2 | 1 | 7 | 7 | 2 | 0 | 0 | 0 | 0 | 0 | 1 | 7
2 | 00010100R2 | Odtahový radiální ventilátor se zpětnou klapkou a časovým doběhem (např. SYSTEM AIR DX 200T) | ks | 2 | 0 | 0 | 0 | 0 |  | 0 | 2 | 12 | 0 | 2 | 2 | 0 | 0 | 0 | 0 | 0 | 12 | 0
3 | 00010100R3 | Odtahový radiální ventilátor se zpětnou klapkou a časovým doběhem (např. SYSTEM AIR DX 400TD) | ks | 3 | 0 | 0 | 0 | 0 |  | 0 | 2 | 12 | 0 | 3 | 2 | 0 | 0 | 0 | 0 | 0 | 12 | 0
4 | 00010100R4 | Odtahový radiální ventilátor se zpětnou klapkou a časovým doběhem (např. ELEKTRODESIGN SP120/2) | ks | 2 | 0 | 0 | 0 | 0 |  | 0 | 2 | 12 | 0 | 4 | 2 | 0 | 0 | 0 | 0 | 0 | 12 | 0
5 | 00010100R5 | Odtahový radiální ventilátor se zpětnou klapkou a časovým doběhem (např. ELEKTRODESIGN BP200/2) | ks | 6 | 0 | 0 | 0 | 0 |  | 0 | 2 | 12 | 0 | 5 | 2 | 0 | 0 | 0 | 0 | 0 | 12 | 0
| Celkem za | 751 Vzduchotechnika - zařízení odtahové ventilátory |  |  |  | 0 |  | 0 |  | 0 | 4 |  |  |  |  | 0 | 0 | 0 | 0 | 0
Díl: | 752 | Vzduchotechnika - výfukové hlavice | [8 empty] | 1
6 | 751514777 | Mtž výfukové hlavice potrubí kruhové bez příruby D do 300 mm | kus | 4 | 0 | 0 | 0 | 0 | 0 | 0 | 2 | 1 | 7 | 7 | 2 | 0 | 0 | 0 | 0 | 0 | 1 | 7
7 | 00010100R7 | Výfuková hlavice (např. MART VH250 - D=250mm) | ks | 1 | 0 | 0 | 0 | 0 |  | 0 | 2 | 12 | 0 | 7 | 2 | 0 | 0 | 0 | 0 | 0 | 12 | 0
8 | 00010100R8 | Výfuková hlavice (např. MART VH200 - D=200mm) | ks | 1 | 0 | 0 | 0 | 0 |  | 0 | 2 | 12 | 0 | 8 | 2 | 0 | 0 | 0 | 0 | 0 | 12 | 0
9 | 00010100R9 | Výfuková hlavice (např. MART VH160 - D=160mm) | ks | 1 | 0 | 0 | 0 | 0 |  | 0 | 2 | 12 | 0 | 9 | 2 | 0 | 0 | 0 | 0 | 0 | 12 | 0
10 | 00010100R10 | Výfuková hlavice (např. MART VH125 - D=125mm) | ks | 1 | 0 | 0 | 0 | 0 |  | 0 | 2 | 12 | 0 | 10 | 2 | 0 | 0 | 0 | 0 | 0 | 12 | 0
| Celkem za | 752 Vzduchotechnika - výfukové hlavice |  |  |  | 0 |  | 0 |  | 0 | 4 |  |  |  |  | 0 | 0 | 0 | 0 | 0
Díl: | 753 | Vzduchotechnika - kruhové potrubí | [8 empty] | 1
11 | 751510043R1 | Vzduchotechnické potrubí pozink kruhové spirálně vinuté D 250 mm vč. závěsů | m | 6 | 0 | 0 | 0 | 0 |  | 0 | 2 | 12 | 0 | 11 | 2 | 0 | 0 | 0 | 0 | 0 | 12 | 0
12 | 751510042R1 | Vzduchotechnické potrubí pozink kruhové spirálně vinuté D 200 mm vč. závěsů | m | 21 | 0 | 0 | 0 | 0 |  | 0 | 2 | 12 | 0 | 12 | 2 | 0 | 0 | 0 | 0 | 0 | 12 | 0
13 | 751510042R2 | Vzduchotechnické potrubí pozink kruhové spirálně vinuté D 160 mm vč. závěsů | m | 19 | 0 | 0 | 0 | 0 |  | 0 | 2 | 12 | 0 | 13 | 2 | 0 | 0 | 0 | 0 | 0 | 12 | 0
14 | 751510042R3 | Vzduchotechnické potrubí pozink kruhové spirálně vinuté D 125 mm vč. závěsů | m | 19 | 0 | 0 | 0 | 0 |  | 0 | 2 | 12 | 0 | 14 | 2 | 0 | 0 | 0 | 0 | 0 | 12 | 0
15 | 751510041R1 | Vzduchotechnické potrubí pozink kruhové spirálně vinuté D 100 mm vč. závěsů | m | 8 | 0 | 0 | 0 | 0 |  | 0 | 2 | 12 | 0 | 15 | 2 | 0 | 0 | 0 | 0 | 0 | 12 | 0
16 | 713463133U00 | Montáž izolace tepelné potrubí potrubními pouzdry bez úpravy slepenými 1x D do 100 mm | m | 8 | 0 | 0 | 0 | 0 | 0 | 0 | 2 | 1 | 7 | 7 | 2 | 0 | 0 | 0 | 0 | 0 | 1 | 7
17 | 00010100R721 | Návleková izolace min. tl. 25mm s parotěsnou zábranou D 100 | m | 8 | 0 | 0 | 0 | 0 |  | 0 | 2 | 12 | 0 | 17 | 2 | 0 | 0 | 0 | 0 | 0 | 12 | 0
18 | 751510041R5 | VZT izolované potrubí (např. SONOFLEX MI 102 ohebná Al hadice) | m | 30 | 0 | 0 | 0 | 0 |  | 0 | 2 | 12 | 0 | 18 | 2 | 0 | 0 | 0 | 0 | 0 | 12 | 0
| Celkem za | 753 Vzduchotechnika - kruhové potrubí |  |  |  | 0 |  | 0 |  | 0 | 4 |  |  |  |  | 0 | 0 | 0 | 0 | 0
Díl: | 754 | Vzduchotechnika - oblouky | [8 empty] | 1
19 | 751514178 | Mtž oblouku do plech potrubí kruh bez příruby D do 200 mm | kus | 26 | 0 | 0 | 0 | 0 | 0 | 0 | 2 | 1 | 7 | 7 | 2 | 0 | 0 | 0 | 0 | 0 | 1 | 7
20 | 00010100R12 | VZT oblouk 90°- S MART - D=200mm včetně montáže | ks | 6 | 0 | 0 | 0 | 0 |  | 0 | 2 | 12 | 0 | 20 | 2 | 0 | 0 | 0 | 0 | 0 | 12 | 0
21 | 00010100R13 | VZT oblouk 90° - S MART - D=160mm včetně montáže | ks | 8 | 0 | 0 | 0 | 0 |  | 0 | 2 | 12 | 0 | 21 | 2 | 0 | 0 | 0 | 0 | 0 | 12 | 0
22 | 00010100R14 | VZT oblouk 90° - S MART- D=125mm včetně montáže | ks | 6 | 0 | 0 | 0 | 0 |  | 0 | 2 | 12 | 0 | 22 | 2 | 0 | 0 | 0 | 0 | 0 | 12 | 0
23 | 00010100R15 | VZT oblouk 90° - S MART- D=100mm včetně montáže | ks | 2 | 0 | 0 | 0 | 0 |  | 0 | 2 | 12 | 0 | 23 | 2 | 0 | 0 | 0 | 0 | 0 | 12 | 0
24 | 00010100R16 | VZT oblouk 45°- S MART - D=200mm včetně montáže | ks | 4 | 0 | 0 | 0 | 0 |  | 0 | 2 | 12 | 0 | 24 | 2 | 0 | 0 | 0 | 0 | 0 | 12 | 0
| Celkem za | 754 Vzduchotechnika - oblouky |  |  |  | 0 |  | 0 |  | 0 | 4 |  |  |  |  | 0 | 0 | 0 | 0 | 0
Díl: | 755 | Vzduchotechnika - přechody | [8 empty] | 1
25 | 751514478 | Mtž přechodu osového do plech potrubí kruh bez příruby D do 200 mm | kus | 1 | 0 | 0 | 0 | 0 | 0 | 0 | 2 | 1 | 7 | 7 | 2 | 0 | 0 | 0 | 0 | 0 | 1 | 7
26 | 00010100R18 | VZT přechod osový - S MART - 125/100mm včetně montáže | ks | 1 | 0 | 0 | 0 | 0 |  | 0 | 2 | 12 | 0 | 26 | 2 | 0 | 0 | 0 | 0 | 0 | 12 | 0
| Celkem za | 755 Vzduchotechnika - přechody |  |  |  | 0 |  | 0 |  | 0 | 4 |  |  |  |  | 0 | 0 | 0 | 0 | 0
Díl: | 756 | Vzduchotechnika - odbočky | [8 empty] | 1
27 | 751514378 | Mtž odbočky oboustranné do plech potrubí kruh bez příruby D do 300 mm | kus | 12 | 0 | 0 | 0 | 0 | 0 | 0 | 2 | 1 | 7 | 7 | 2 | 0 | 0 | 0 | 0 | 0 | 1 | 7
28 | 00010100R20 | VZT Odbočka oboustranná 180° - S MART - 200/100 včetně montáže | ks | 2 | 0 | 0 | 0 | 0 |  | 0 | 2 | 12 | 0 | 28 | 2 | 0 | 0 | 0 | 0 | 0 | 12 | 0
29 | 00010100R22 | VZT Odbočka jednostranná 90° - S MART - 250/200 včetně montáže | ks | 1 | 0 | 0 | 0 | 0 |  | 0 | 2 | 12 | 0 | 29 | 2 | 0 | 0 | 0 | 0 | 0 | 12 | 0
30 | 00010100R23 | VZT Odbočka jednostranná 90° - S MART - 250/160 včetně montáže | ks | 1 | 0 | 0 | 0 | 0 |  | 0 | 2 | 12 | 0 | 30 | 2 | 0 | 0 | 0 | 0 | 0 | 12 | 0
31 | 00010100R24 | VZT Odbočka jednostranná 90° - S MART - 200/100 včetně montáže | ks | 3 | 0 | 0 | 0 | 0 |  | 0 | 2 | 12 | 0 | 31 | 2 | 0 | 0 | 0 | 0 | 0 | 12 | 0
32 | 00010100R25 | VZT Odbočka jednostranná 90° - S MART - 160/100 včetně montáže | ks | 4 | 0 | 0 | 0 | 0 |  | 0 | 2 | 12 | 0 | 32 | 2 | 0 | 0 | 0 | 0 | 0 | 12 | 0
33 | 00010100R26 | VZT Odbočka jednostranná 90° - S MART - 125/100 včetně montáže | ks | 1 | 0 | 0 | 0 | 0 |  | 0 | 2 | 12 | 0 | 33 | 2 | 0 | 0 | 0 | 0 | 0 | 12 | 0
| Celkem za | 756 Vzduchotechnika - odbočky |  |  |  | 0 |  | 0 |  | 0 | 4 |  |  |  |  | 0 | 0 | 0 | 0 | 0
Díl: | 757 | Vzduchotechnika - sběr kondenzátu | [8 empty] | 1
34 | 7515262R1 | Montáž odvodu kondenzátu D do 300 mm | kus | 6 | 0 | 0 | 0 | 0 | 0 | 0 | 2 | 1 | 7 | 7 | 2 | 0 | 0 | 0 | 0 | 0 | 1 | 7
35 | 00010100R28 | Set odvodu kondenzátu pro potrubí D=250mm | ks | 1 | 0 | 0 | 0 | 0 |  | 0 | 2 | 12 | 0 | 35 | 2 | 0 | 0 | 0 | 0 | 0 | 12 | 0
36 | 00010100R29 | Set odvodu kondenzátu pro potrubí D=200mm | ks | 2 | 0 | 0 | 0 | 0 |  | 0 | 2 | 12 | 0 | 36 | 2 | 0 | 0 | 0 | 0 | 0 | 12 | 0
37 | 00010100R30 | Set odvodu kondenzátu pro potrubí D=160mm | ks | 2 | 0 | 0 | 0 | 0 |  | 0 | 2 | 12 | 0 | 37 | 2 | 0 | 0 | 0 | 0 | 0 | 12 | 0
38 | 00010100R31 | Set odvodu kondenzátu pro potrubí D=125mm | ks | 1 | 0 | 0 | 0 | 0 |  | 0 | 2 | 12 | 0 | 38 | 2 | 0 | 0 | 0 | 0 | 0 | 12 | 0
| Celkem za | 757 Vzduchotechnika - sběr kondenzátu |  |  |  | 0 |  | 0 |  | 0 | 4 |  |  |  |  | 0 | 0 | 0 | 0 | 0

## 1 6 KL
SLEPÝ ROZPOČET
Rozpočet |  | 6 | Liberec - Americká 742/60 - Elektro | JKSO
Objekt |  |  |  | SKP
1 |  | Liberec - Americká 742/60 |  | Měrná jednotka
Stavba |  |  |  | Počet jednotek
DP-LAm60 |  | Liberec - Americká 742/60 - realizace |  | Náklady na m.j. | 0
Projektant |  |  |  | Typ rozpočtu
Zpracovatel projektu
Objednatel
Dodavatel |  |  |  | Zakázkové číslo
Rozpočtoval |  |  |  | Počet listů
ROZPOČTOVÉ NÁKLADY
Základní rozpočtové náklady |  |  | Ostatní rozpočtové náklady
| HSV celkem | 0 | 0 |  | 0
Z | PSV celkem | 0
R | M práce celkem | 0
N | M dodávky celkem | 0
ZRN celkem |  | 0
HZS |  | 0
ZRN+HZS |  | 0 | Ostatní náklady neuvedené |  | 0
ZRN+ost.náklady+HZS |  | 0 | Ostatní náklady celkem |  | 0
Vypracoval |  |  | Za zhotovitele | Za objednatele
Jméno : |  |  | Jméno : | Jméno :
Datum : |  |  | Datum : | Datum :
Podpis : |  |  | Podpis: | Podpis:
Základ pro DPH |  | 15 | % | 0
DPH |  | 15 | % | 0
Základ pro DPH |  | 0 | % | 0
DPH |  | 0 | % | 0
CENA ZA OBJEKT CELKEM |  |  |  | 0
Poznámka :

## 1 6 Rek
Stavba : |  | DP-LAm60 Liberec - Americká 742/60 - realizace |  |  | Rozpočet : | 6
Objekt : |  | 1 Liberec - Americká 742/60 |  |  | Liberec - Americká 742/60 - Elektro
REKAPITULACE STAVEBNÍCH DÍLŮ
| Stavební díl |  | HSV | PSV | Dodávka | Montáž | HZS
M21 | ELEKTROMONTÁŽE |  | 0 | 0 | 0 | 0 | 0
M22 | ELEKTROMONTÁŽE |  | 0 | 0 | 0 | 0 | 0
1.00 | ROZVADĚČE |  | 0 | 0 | 0 | 0 | 0
900 | HZS |  | 0 | 0 | 0 | 0 | 0
901 | MATERIÁL NOSNÝ |  | 0 | 0 | 0 | 0 | 0
799 | Ostatní |  | 0 | 0 | 0 | 0 | 0
| CELKEM OBJEKT |  | 0 | 0 | 0 | 0 | 0
VEDLEJŠÍ ROZPOČTOVÉ NÁKLADY
Název VRN |  |  | Kč | % | Základna |  | Kč
[5 empty] | 0 |  | 0 | 8
| CELKEM VRN |  |  |  |  | 0

## 1 6 Pol
Slepý rozpočet
Stavba : |  | DP-LAm60 Liberec - Americká 742/60 - realizace |  | Rozpočet: | 6
Objekt : |  | 1 Liberec - Americká 742/60 |  | Liberec - Americká 742/60 - Elektro
P.č. | Číslo položky | Název položky | MJ | množství | cena / MJ | celkem (Kč) | Jednotková hmotnost | Celková hmotnost | Jednotková dem.hmot. | Celková dem.hmot.
Díl: | M21 | ELEKTROMONTÁŽE | [8 empty] | 1
1 | 210800549R00 | CY 16 mm2 zelenožlutý (PU) | m | 15 | 0 | 0 | 0 | 0 | 0 | 0 | 2 | 1 | 9 | 9 | 4 | 0 | 0 | 0 | 0 | 0 | 1 | 9
2 | 210800546R00 | CY 6 mm2 zelenožlutý (PU) | m | 153 | 0 | 0 | 0 | 0 | 0 | 0 | 2 | 1 | 9 | 9 | 4 | 0 | 0 | 0 | 0 | 0 | 1 | 9
3 | 210810045R00 | CYKY-CYKYm 3Cx1,5 mm2 750V (PU) | m | 1397 | 0 | 0 | 0 | 0 | 0 | 0 | 2 | 1 | 9 | 9 | 4 | 0 | 0 | 0 | 0 | 0 | 1 | 9
4 | 210810046R00 | CYKY-CYKYm 3Cx2,5 mm2 750V (PU) | m | 1691 | 0 | 0 | 0 | 0 | 0 | 0 | 2 | 1 | 9 | 9 | 4 | 0 | 0 | 0 | 0 | 0 | 1 | 9
5 | 210810055R00 | CYKY-CYKYm 5Cx2,5 mm2 750V (PU) | m | 45 | 0 | 0 | 0 | 0 | 0 | 0 | 2 | 1 | 9 | 9 | 4 | 0 | 0 | 0 | 0 | 0 | 1 | 9
6 | 210810055R00 | CYKY-CYKYm 5Cx2,5 mm2 750V (PU) | m | 166 | 0 | 0 | 0 | 0 | 0 | 0 | 2 | 1 | 9 | 9 | 4 | 0 | 0 | 0 | 0 | 0 | 1 | 9
7 | 210810054R00 | CYKY-CYKYm 4 x 95 mm2 750V (PU) | m | 25 | 0 | 0 | 0 | 0 | 0 | 0 | 2 | 1 | 9 | 9 | 4 | 0 | 0 | 0 | 0 | 0 | 1 | 9
8 | 210810057R00 | CYKY-CYKYm 5Cx6 mm2 750V (PU) | m | 123 | 0 | 0 | 0 | 0 | 0 | 0 | 2 | 1 | 9 | 9 | 4 | 0 | 0 | 0 | 0 | 0 | 1 | 9
9 | 210010066R00 | trubka inst,kopoflex do pr.100 | m | 20 | 0 | 0 | 0 | 0 | 0 | 0 | 2 | 1 | 9 | 9 | 4 | 0 | 0 | 0 | 0 | 0 | 1 | 9
10 | 210110029U00 | Infrapasivní čidlo pohybu | ks | 5 | 0 | 0 | 0 | 0 | 0 | 0 | 2 | 1 | 9 | 9 | 4 | 0 | 0 | 0 | 0 | 0 | 1 | 9
11 | 210010313R00 | krab,odbočná s víčkem (KO 125) čtverc, bez zap, | ks | 18 | 0 | 0 | 0 | 0 | 0 | 0 | 2 | 1 | 9 | 9 | 4 | 0 | 0 | 0 | 0 | 0 | 1 | 9
12 | 210010312R00 | krab,odbočná s víčkem (KO 97) kruhová bez zapoj, | ks | 4 | 0 | 0 | 0 | 0 | 0 | 0 | 2 | 1 | 9 | 9 | 4 | 0 | 0 | 0 | 0 | 0 | 1 | 9
13 | 210010311R00 | krab,odbočná s víčkem (1901,KO 68) kruh, bez zap, | ks | 331 | 0 | 0 | 0 | 0 | 0 | 0 | 2 | 1 | 9 | 9 | 4 | 0 | 0 | 0 | 0 | 0 | 1 | 9
14 | 210010322R00 | krab,odbočná s víčkem,svor,(KR 97) kruh, vč,zapoj, | ks | 10 | 0 | 0 | 0 | 0 | 0 | 0 | 2 | 1 | 9 | 9 | 4 | 0 | 0 | 0 | 0 | 0 | 1 | 9
15 | 210010362R00 | krab,rozv,kov,vč,zap,typ 7216-5xP 16 145x145mm | ks | 4 | 0 | 0 | 0 | 0 | 0 | 0 | 2 | 1 | 9 | 9 | 4 | 0 | 0 | 0 | 0 | 0 | 1 | 9
16 | 210010321R00 | krab,odboč,s víčkem,svor,(1903,KR 68) kruh,vč,zap, | ks | 85 | 0 | 0 | 0 | 0 | 0 | 0 | 2 | 1 | 9 | 9 | 4 | 0 | 0 | 0 | 0 | 0 | 1 | 9
17 | 210110001R00 | spín,nást,prost,obyč, 1-pólový - řazení 1 | ks | 55 | 0 | 0 | 0 | 0 | 0 | 0 | 2 | 1 | 9 | 9 | 4 | 0 | 0 | 0 | 0 | 0 | 1 | 9
18 | 210110003R00 | sériový přepínač - řazení 5 nást,prost,obyč, | ks | 5 | 0 | 0 | 0 | 0 | 0 | 0 | 2 | 1 | 9 | 9 | 4 | 0 | 0 | 0 | 0 | 0 | 1 | 9
19 | 210110004R00 | střídavý přepínač - řazení 6 nást,prost,obyč, | ks | 34 | 0 | 0 | 0 | 0 | 0 | 0 | 2 | 1 | 9 | 9 | 4 | 0 | 0 | 0 | 0 | 0 | 1 | 9
20 | 215112222 | ovladač tlač, zapín, 1/0S se sign,doutnavkou | ks | 12 | 0 | 0 | 0 | 0 | 0 | 0 | 2 | 1 | 9 | 9 | 4 | 0 | 0 | 0 | 0 | 0 | 1 | 9
21 | 210220321R00 | svorka na potrubí 'Bernard' vč,pásku (bez vodič,) | ks | 32 | 0 | 0 | 0 | 0 | 0 | 0 | 2 | 1 | 9 | 9 | 4 | 0 | 0 | 0 | 0 | 0 | 1 | 9
22 | 215191611 | svorkovnice potenciálu | ks | 5 | 0 | 0 | 0 | 0 | 0 | 0 | 2 | 1 | 9 | 9 | 4 | 0 | 0 | 0 | 0 | 0 | 1 | 9
23 | 210010003R00 | trubka oheb,el,inst, typ 23 Ý 23mm (PO) | m | 730 | 0 | 0 | 0 | 0 | 0 | 0 | 2 | 1 | 9 | 9 | 4 | 0 | 0 | 0 | 0 | 0 | 1 | 9
24 | 210010004R00 | trubka oheb,el,inst, typ 23 Ý 29mm (PO) | m | 65 | 0 | 0 | 0 | 0 | 0 | 0 | 2 | 1 | 9 | 9 | 4 | 0 | 0 | 0 | 0 | 0 | 1 | 9
25 | 210230001R00 | montáž ventilátoru do pr,150 | ks | 13 | 0 | 0 | 0 | 0 | 0 | 0 | 2 | 1 | 9 | 9 | 4 | 0 | 0 | 0 | 0 | 0 | 1 | 9
26 | 210111023U00 | zás,v krabici prost,obyč, 10/16A 250V 2P+Z průb,m, | ks | 163 | 0 | 0 | 0 | 0 | 0 | 0 | 2 | 1 | 9 | 9 | 4 | 0 | 0 | 0 | 0 | 0 | 1 | 9
27 | 258653223 | montáž svítidel bytových do 1 zdroj. | ks | 95 | 0 | 0 | 0 | 0 | 0 | 0 | 2 | 1 | 9 | 9 | 4 | 0 | 0 | 0 | 0 | 0 | 1 | 9
28 | 258653222 | montáž svítidel VDT do 1 zdroj.+ čidlo | ks | 5 | 0 | 0 | 0 | 0 | 0 | 0 | 2 | 1 | 9 | 9 | 4 | 0 | 0 | 0 | 0 | 0 | 1 | 9
29 | 258653221 | montáž svítidel koupelnových | ks | 8 | 0 | 0 | 0 | 0 | 0 | 0 | 2 | 1 | 9 | 9 | 4 | 0 | 0 | 0 | 0 | 0 | 1 | 9
| Celkem za | M21 ELEKTROMONTÁŽE |  |  |  | 0 |  | 0 |  | 0 | 4 |  |  |  |  | 0 | 0 | 0 | 0 | 0
Díl: | M22 | ELEKTROMONTÁŽE | [8 empty] | 1
30 | 280001 | SEKU, SYKY, koax,,,, do 6mm vnějš,průměru vtažení do trubek | m | 401 | 0 | 0 | 0 | 0 |  | 0 | 2 | 12 | 0 | 30 | 4 | 0 | 0 | 0 | 0 | 0 | 12 | 0
31 | 280021 | UTP 4x2x0,5mmdo pr.6 mm vtažení do trubek | m | 496 | 0 | 0 | 0 | 0 |  | 0 | 2 | 12 | 0 | 31 | 4 | 0 | 0 | 0 | 0 | 0 | 12 | 0
32 | 3569852 | montáž DT | kus | 8 | 0 | 0 | 0 | 0 |  | 0 | 2 | 12 | 0 | 32 | 4 | 0 | 0 | 0 | 0 | 0 | 12 | 0
33 | 3569853 | montáž tabel do 10 tl | kus | 1 | 0 | 0 | 0 | 0 |  | 0 | 2 | 12 | 0 | 33 | 4 | 0 | 0 | 0 | 0 | 0 | 12 | 0
34 | 3569854 | kompletní zapojení a odzkoušení DT | souib. | 1 | 0 | 0 | 0 | 0 |  | 0 | 2 | 12 | 0 | 34 | 4 | 0 | 0 | 0 | 0 | 0 | 12 | 0
35 | 2865399 | montáž a zapojení STA stožár, anténa, zesilovač | soub. | 1 | 0 | 0 | 0 | 0 |  | 0 | 2 | 12 | 0 | 35 | 4 | 0 | 0 | 0 | 0 | 0 | 12 | 0
36 | 2865400 | měření zásuvek STA | kus | 16 | 0 | 0 | 0 | 0 |  | 0 | 2 | 12 | 0 | 36 | 4 | 0 | 0 | 0 | 0 | 0 | 12 | 0
37 | 2865401 | měření zásuvek PC | kus | 16 | 0 | 0 | 0 | 0 |  | 0 | 2 | 12 | 0 | 37 | 4 | 0 | 0 | 0 | 0 | 0 | 12 | 0
38 | 210111024U00 | zás. komunikační PC | kus | 16 | 0 | 0 | 0 | 0 | 0 | 0 | 2 | 1 | 9 | 9 | 4 | 0 | 0 | 0 | 0 | 0 | 1 | 9
39 | 210111025U00 | zás. anténní koncová | kus | 16 | 0 | 0 | 0 | 0 | 0 | 0 | 2 | 1 | 9 | 9 | 4 | 0 | 0 | 0 | 0 | 0 | 1 | 9
40 | 215142112 | st domovní zvonek | ks | 8 | 0 | 0 | 0 | 0 | 0 | 0 | 2 | 1 | 9 | 9 | 4 | 0 | 0 | 0 | 0 | 0 | 1 | 9
| Celkem za | M22 ELEKTROMONTÁŽE |  |  |  | 0 |  | 0 |  | 0 | 4 |  |  |  |  | 0 | 0 | 0 | 0 | 0
Díl: | 1.00 | ROZVADĚČE | [8 empty] | 1
41 | A-0101-01 | Rozvodnice "Z" bytové zapojení a osazení | ks | 8 | 0 | 0 | 0 | 0 |  | 0 | 2 | 3 | 0 | A-0101-01 | 1 | 0 | 0 | 0 | 0 | 0 | 3 | 0
42 | A-0101-0 | Rozvodnice 'Z' elektroměrová + spol.spotřeba | ks | 1 | 0 | 0 | 0 | 0 |  | 0 | 2 | 3 | 0 | A-0101-0 | 1 | 0 | 0 | 0 | 0 | 0 | 3 | 0
43 | 320410001 | Celk,prohl,el,zaříz,a vyhot,rev,zp,do 50,tis,mont, byt + spol.prostory | objem | 8 | 0 | 0 | 0 | 0 | 0 | 0 | 2 | 1 | 1 | 1 | 1 | 0 | 0 | 0 | 0 | 0 | 1 | 1
44 | 320410002 | Celk,prohl,el,zař,a vyhot,zpr,do 250,tis,mont,pr, hromosvod | objem | 1 | 0 | 0 | 0 | 0 | 0 | 0 | 2 | 1 | 1 | 1 | 1 | 0 | 0 | 0 | 0 | 0 | 1 | 1
| Celkem za | 1.00 ROZVADĚČE |  |  |  | 0 |  | 0 |  | 0 | 4 |  |  |  |  | 0 | 0 | 0 | 0 | 0
Díl: | 900 | HZS | [8 empty] | 1
45 | 1 | Hromosvod, uzemnění - práce | hod. | 65 | 0 | 0 | 0 | 0 |  | 0 | 2 | 12 | 0 | 45 | 1 | 0 | 0 | 0 | 0 | 0 | 12 | 0
46 | 3 | Borací práce | hod. | 75 | 0 | 0 | 0 | 0 |  | 0 | 2 | 12 | 0 | 46 | 1 | 0 | 0 | 0 | 0 | 0 | 12 | 0
47 | 4 | Dozor koordinace, rozkreslení stavby | hod. | 60 | 0 | 0 | 0 | 0 |  | 0 | 2 | 12 | 0 | 47 | 1 | 0 | 0 | 0 | 0 | 0 | 12 | 0
| Celkem za | 900 HZS |  |  |  | 0 |  | 0 |  | 0 | 4 |  |  |  |  | 0 | 0 | 0 | 0 | 0
Díl: | 901 | MATERIÁL NOSNÝ | [8 empty] | 1
48 | 33766 | CY 16mm2 zelenožlutý | m | 15 | 0 | 0 | 0 | 0 |  | 0 | 2 | 12 | 0 | 48 | 1 | 0 | 0 | 0 | 0 | 0 | 12 | 0
49 | 33736 | CY 6mm2 zelenožlutý | m | 153 | 0 | 0 | 0 | 0 |  | 0 | 2 | 12 | 0 | 49 | 1 | 0 | 0 | 0 | 0 | 0 | 12 | 0
50 | 33914 | CYKY 3Jx1,5mm2 | m | 1397 | 0 | 0 | 0 | 0 |  | 0 | 2 | 12 | 0 | 50 | 1 | 0 | 0 | 0 | 0 | 0 | 12 | 0
51 | 33918 | CYKY 3Jx2,5mm2 | m | 1691 | 0 | 0 | 0 | 0 |  | 0 | 2 | 12 | 0 | 51 | 1 | 0 | 0 | 0 | 0 | 0 | 12 | 0
52 | 2960 | CYKY 5Cx1,5mm2 | m | 45 | 0 | 0 | 0 | 0 |  | 0 | 2 | 12 | 0 | 52 | 1 | 0 | 0 | 0 | 0 | 0 | 12 | 0
53 | 2960 | CYKY 5Jx2,5mm2 | m | 166 | 0 | 0 | 0 | 0 |  | 0 | 2 | 12 | 0 | 53 | 1 | 0 | 0 | 0 | 0 | 0 | 12 | 0
54 | 2945 | CYKY 3*95+50mm2 | m | 25 | 0 | 0 | 0 | 0 |  | 0 | 2 | 12 | 0 | 54 | 1 | 0 | 0 | 0 | 0 | 0 | 12 | 0
55 | 2962 | CYKY 5Jx6mm2 | m | 123 | 0 | 0 | 0 | 0 |  | 0 | 2 | 12 | 0 | 55 | 1 | 0 | 0 | 0 | 0 | 0 | 12 | 0
56 | 1403 | FeZn Ý 10mm | m | 16 | 0 | 0 | 0 | 0 |  | 0 | 2 | 12 | 0 | 56 | 1 | 0 | 0 | 0 | 0 | 0 | 12 | 0
57 | 1404 | Pásovina FeZn 30*4 | m | 50 | 0 | 0 | 0 | 0 |  | 0 | 2 | 12 | 0 | 57 | 1 | 0 | 0 | 0 | 0 | 0 | 12 | 0
58 | 1405 | drát ALMGSI pr.8 | m | 120 | 0 | 0 | 0 | 0 |  | 0 | 2 | 12 | 0 | 58 | 1 | 0 | 0 | 0 | 0 | 0 | 12 | 0
59 | 1406 | svorka so | ks | 4 | 0 | 0 | 0 | 0 |  | 0 | 2 | 12 | 0 | 59 | 1 | 0 | 0 | 0 | 0 | 0 | 12 | 0
60 | 1407 | svorka ss | ks | 40 | 0 | 0 | 0 | 0 |  | 0 | 2 | 12 | 0 | 60 | 1 | 0 | 0 | 0 | 0 | 0 | 12 | 0
61 | 1408 | podpěra vedení do zdiva | ks | 40 | 0 | 0 | 0 | 0 |  | 0 | 2 | 12 | 0 | 61 | 1 | 0 | 0 | 0 | 0 | 0 | 12 | 0
62 | 1409 | podpěra vedení střecha , | ks | 40 | 0 | 0 | 0 | 0 |  | 0 | 2 | 12 | 0 | 62 | 1 | 0 | 0 | 0 | 0 | 0 | 12 | 0
63 | 1410 | držák úhelníku | ks | 4 | 0 | 0 | 0 | 0 |  | 0 | 2 | 12 | 0 | 63 | 1 | 0 | 0 | 0 | 0 | 0 | 12 | 0
64 | 1411 | ochranný úhelník | ks | 4 | 0 | 0 | 0 | 0 |  | 0 | 2 | 12 | 0 | 64 | 1 | 0 | 0 | 0 | 0 | 0 | 12 | 0
65 | 1412 | svorka SR 3 | ks | 12 | 0 | 0 | 0 | 0 |  | 0 | 2 | 12 | 0 | 65 | 1 | 0 | 0 | 0 | 0 | 0 | 12 | 0
66 | 229 | Trubka kopoflex 63 | m | 20 | 0 | 0 | 0 | 0 |  | 0 | 2 | 12 | 0 | 66 | 1 | 0 | 0 | 0 | 0 | 0 | 12 | 0
67 | 60006 | Infrapasivní čidlo pohybu stand, | ks | 5 | 0 | 0 | 0 | 0 |  | 0 | 2 | 12 | 0 | 67 | 1 | 0 | 0 | 0 | 0 | 0 | 12 | 0
68 | 307 | krabice KO 125 | ks | 18 | 0 | 0 | 0 | 0 |  | 0 | 2 | 12 | 0 | 68 | 1 | 0 | 0 | 0 | 0 | 0 | 12 | 0
69 | 306 | krabice KO 97 | ks | 4 | 0 | 0 | 0 | 0 |  | 0 | 2 | 12 | 0 | 69 | 1 | 0 | 0 | 0 | 0 | 0 | 12 | 0
70 | 302 | krabice KO 68 | ks | 331 | 0 | 0 | 0 | 0 |  | 0 | 2 | 12 | 0 | 70 | 1 | 0 | 0 | 0 | 0 | 0 | 12 | 0
71 | 305 | krabice KR 97 | ks | 10 | 0 | 0 | 0 | 0 |  | 0 | 2 | 12 | 0 | 71 | 1 | 0 | 0 | 0 | 0 | 0 | 12 | 0
72 | 338 | krabice kt 250 | ks | 4 | 0 | 0 | 0 | 0 |  | 0 | 2 | 12 | 0 | 72 | 1 | 0 | 0 | 0 | 0 | 0 | 12 | 0
73 | 303 | krabice KR 68 | ks | 85 | 0 | 0 | 0 | 0 |  | 0 | 2 | 12 | 0 | 73 | 1 | 0 | 0 | 0 | 0 | 0 | 12 | 0
74 | 700 | spínač kolébkový 3558A-01238 | ks | 55 | 0 | 0 | 0 | 0 |  | 0 | 2 | 12 | 0 | 74 | 1 | 0 | 0 | 0 | 0 | 0 | 12 | 0
75 | 702 | spínač kolébkový 3553-05238 | ks | 5 | 0 | 0 | 0 | 0 |  | 0 | 2 | 12 | 0 | 75 | 1 | 0 | 0 | 0 | 0 | 0 | 12 | 0
76 | 703 | spínač kolébkový 3558A-06238 t | ks | 34 | 0 | 0 | 0 | 0 |  | 0 | 2 | 12 | 0 | 76 | 1 | 0 | 0 | 0 | 0 | 0 | 12 | 0
77 | 31216 | ovladač tlač, zapín, 1/0S se sign,doutnavkou | ks | 12 | 0 | 0 | 0 | 0 |  | 0 | 2 | 12 | 0 | 77 | 1 | 0 | 0 | 0 | 0 | 0 | 12 | 0
78 | 1487 | svorka na potrubí 'Bernard' + pásek | ks | 32 | 0 | 0 | 0 | 0 |  | 0 | 2 | 12 | 0 | 78 | 1 | 0 | 0 | 0 | 0 | 0 | 12 | 0
79 | 32100 | svorkovnice zemního potenciálu | ks | 5 | 0 | 0 | 0 | 0 |  | 0 | 2 | 12 | 0 | 79 | 1 | 0 | 0 | 0 | 0 | 0 | 12 | 0
80 | 1429 | svorka na potrubí ST 01 1/2' | ks | 8 | 0 | 0 | 0 | 0 |  | 0 | 2 | 12 | 0 | 80 | 1 | 0 | 0 | 0 | 0 | 0 | 12 | 0
81 | 1429 | svorka na potrubí ST 01 1/2' | ks | 8 | 0 | 0 | 0 | 0 |  | 0 | 2 | 12 | 0 | 81 | 1 | 0 | 0 | 0 | 0 | 0 | 12 | 0
82 | 1429 | svorka na sz | ks | 4 | 0 | 0 | 0 | 0 |  | 0 | 2 | 12 | 0 | 82 | 1 | 0 | 0 | 0 | 0 | 0 | 12 | 0
83 | 10050 | Vodič JYTY 14x1mm2 | m | 30 | 0 | 0 | 0 | 0 |  | 0 | 2 | 12 | 0 | 83 | 1 | 0 | 0 | 0 | 0 | 0 | 12 | 0
84 | 10052 | UTP 4x2x0,5mm2 | m | 496 | 0 | 0 | 0 | 0 |  | 0 | 2 | 12 | 0 | 84 | 1 | 0 | 0 | 0 | 0 | 0 | 12 | 0
85 | 10058 | kabel koaxiální | m | 401 | 0 | 0 | 0 | 0 |  | 0 | 2 | 12 | 0 | 85 | 1 | 0 | 0 | 0 | 0 | 0 | 12 | 0
86 | 202 | trubka ohebná instal, PVC 2323 Ý 23 | m | 730 | 0 | 0 | 0 | 0 |  | 0 | 2 | 12 | 0 | 86 | 1 | 0 | 0 | 0 | 0 | 0 | 12 | 0
87 | 203 | trubka ohebná instal, PVC 2329 Ý 29 | m | 65 | 0 | 0 | 0 | 0 |  | 0 | 2 | 12 | 0 | 87 | 1 | 0 | 0 | 0 | 0 | 0 | 12 | 0
88 | 21875 | ventilátor 100 P+T | ks | 13 | 0 | 0 | 0 | 0 |  | 0 | 2 | 12 | 0 | 88 | 1 | 0 | 0 | 0 | 0 | 0 | 12 | 0
89 | 768 | zásuvka jednoduchá 5518-2349 | ks | 129 | 0 | 0 | 0 | 0 |  | 0 | 2 | 12 | 0 | 89 | 1 | 0 | 0 | 0 | 0 | 0 | 12 | 0
90 | 775 | zásuvka v krabici prost,obyč,10/16A 250V 2P+Z tang | ks | 34 | 0 | 0 | 0 | 0 |  | 0 | 2 | 12 | 0 | 90 | 1 | 0 | 0 | 0 | 0 | 0 | 12 | 0
91 | 00779 | zásuvka PC | ks | 16 | 0 | 0 | 0 | 0 |  | 0 | 2 | 12 | 0 | 91 | 1 | 0 | 0 | 0 | 0 | 0 | 12 | 0
92 | 00781 | zásuvka STA | ks | 16 | 0 | 0 | 0 | 0 |  | 0 | 2 | 12 | 0 | 92 | 1 | 0 | 0 | 0 | 0 | 0 | 12 | 0
93 | 31506 | zvonek 230V 0,03A SU213 | ks | 8 | 0 | 0 | 0 | 0 |  | 0 | 2 | 12 | 0 | 93 | 1 | 0 | 0 | 0 | 0 | 0 | 12 | 0
94 | 31507 | Tlačítko zvonkové s popisem | ks | 8 | 0 | 0 | 0 | 0 |  | 0 | 2 | 12 | 0 | 94 | 1 | 0 | 0 | 0 | 0 | 0 | 12 | 0
95 | 31508 | zvonkové tablo 8 tl.+ zdroj | ks | 1 | 0 | 0 | 0 | 0 |  | 0 | 2 | 12 | 0 | 95 | 1 | 0 | 0 | 0 | 0 | 0 | 12 | 0
96 | 31509 | domácí telefon | ks | 8 | 0 | 0 | 0 | 0 |  | 0 | 2 | 12 | 0 | 96 | 1 | 0 | 0 | 0 | 0 | 0 | 12 | 0
97 | 31510 | stožár anténní | ks | 1 | 0 | 0 | 0 | 0 |  | 0 | 2 | 12 | 0 | 97 | 1 | 0 | 0 | 0 | 0 | 0 | 12 | 0
98 | 31511 | anténa širokopásmová + domovní zesilovač | ks | 1 | 0 | 0 | 0 | 0 |  | 0 | 2 | 12 | 0 | 98 | 1 | 0 | 0 | 0 | 0 | 0 | 12 | 0
99 | 15000 | rozvodnice do PVC 36 mod,'Z' bytová sut. 2 komplet osazená Fi,Hl.vyp. Jističe | ks | 1 | 0 | 0 | 0 | 0 |  | 0 | 2 | 12 | 0 | 99 | 1 | 0 | 0 | 0 | 0 | 0 | 12 | 0
100 | 15001 | rozvodnice do PVC 36 mod,'Z' bytová sut. 1 komplet osazená Fi,Hl.vyp. Jističe | ks | 1 | 0 | 0 | 0 | 0 |  | 0 | 2 | 12 | 0 | 100 | 1 | 0 | 0 | 0 | 0 | 0 | 12 | 0
101 | 15002 | rozvodnice do PVC 36 mod,'Z' bytová 1:NP - R01 komplet osazená Fi,Hl.vyp. Jističe | ks | 1 | 0 | 0 | 0 | 0 |  | 0 | 2 | 12 | 0 | 101 | 1 | 0 | 0 | 0 | 0 | 0 | 12 | 0
102 | 15003 | rozvodnice do PVC 36 mod,'Z' bytová 2:NP - R01 komplet osazená Fi,Hl.vyp. Jističe | ks | 2 | 0 | 0 | 0 | 0 |  | 0 | 2 | 12 | 0 | 102 | 1 | 0 | 0 | 0 | 0 | 0 | 12 | 0
103 | 15004 | rozvodnice do PVC 36 mod,'Z' bytová 3:NP - R01 komplet osazená Fi,Hl.vyp. Jističe | ks | 2 | 0 | 0 | 0 | 0 |  | 0 | 2 | 12 | 0 | 103 | 1 | 0 | 0 | 0 | 0 | 0 | 12 | 0
104 | 15005 | rozvodnice do PVC 36 mod,'Z' bytová podkr.:NP - R01 komplet osazená Fi,Hl.vyp. Jističe | ks | 1 | 0 | 0 | 0 | 0 |  | 0 | 2 | 12 | 0 | 104 | 1 | 0 | 0 | 0 | 0 | 0 | 12 | 0
105 | 15006 | rozvodnice elektroměrová 8 el.+8x HDO + hl.jištění komplet | ks | 1 | 0 | 0 | 0 | 0 |  | 0 | 2 | 12 | 0 | 105 | 1 | 0 | 0 | 0 | 0 | 0 | 12 | 0
106 | 25698 | svítidlo s pohybovým čidlem venkovní E27 + LED žárovka 10W | ks | 5 | 0 | 0 | 0 | 0 |  | 0 | 2 | 12 | 0 | 106 | 1 | 0 | 0 | 0 | 0 | 0 | 12 | 0
107 | 25699 | svítidlo bytové stropní | ks | 78 | 0 | 0 | 0 | 0 |  | 0 | 2 | 12 | 0 | 107 | 1 | 0 | 0 | 0 | 0 | 0 | 12 | 0
108 | 25700 | svítidlo nad zrcadlo 1*18W | ks | 8 | 0 | 0 | 0 | 0 |  | 0 | 2 | 12 | 0 | 108 | 1 | 0 | 0 | 0 | 0 | 0 | 12 | 0
109 | 25701 | svítidlo chodbové E27 + 1*10W LED | ks | 17 | 0 | 0 | 0 | 0 |  | 0 | 2 | 12 | 0 | 109 | 1 | 0 | 0 | 0 | 0 | 0 | 12 | 0
110 | 11111 | svítidlo nouzové + piktogram | ks | 5 | 0 | 0 | 0 | 0 |  | 0 | 2 | 12 | 0 | 110 | 1 | 0 | 0 | 0 | 0 | 0 | 12 | 0
| Celkem za | 901 MATERIÁL NOSNÝ |  |  |  | 0 |  | 0 |  | 0 | 4 |  |  |  |  | 0 | 0 | 0 | 0 | 0
Díl: | 799 | Ostatní | [8 empty] | 1
111 | 1 | Prořez | % | 5 | 0 | 0 | 0 | 0 |  | 0 | 2 | 12 | 0 | 111 | 2 | 0 | 0 | 0 | 0 | 0 | 12 | 0
112 | 2 | Podružný materiál | % | 3 | 0 | 0 | 0 | 0 |  | 0 | 2 | 12 | 0 | 112 | 2 | 0 | 0 | 0 | 0 | 0 | 12 | 0
113 | 3 | Podíl přidružených výkonů = 6,0% z 21M + materiál | % | 6 | 0 | 0 | 0 | 0 |  | 0 | 2 | 12 | 0 | 113 | 2 | 0 | 0 | 0 | 0 | 0 | 12 | 0
114 | 4 | Podíl přidružených výkonů = 6,0% z ceníku 22M | % | 6 | 0 | 0 | 0 | 0 |  | 0 | 2 | 12 | 0 | 115 | 2 | 0 | 0 | 0 | 0 | 0 | 12 | 0
115 | 5 | Doprava | soubor | 1 | 0 | 0 | 0 | 0 |  | 0 | 2 | 12 | 0 | 114 | 2 | 0 | 0 | 0 | 0 | 0 | 12 | 0
| Celkem za | 799 Ostatní |  |  |  | 0 |  | 0 |  | 0 | 4 |  |  |  |  | 0 | 0 | 0 | 0 | 0