## Jazyková učebna-nábytek
MINIMÁLNÍ KONFIGURACE DLE ZADÁNÍ VČETNĚ SPECIFIKACE POŽADOVANÝCH PARAMETRŮ
Základní škola Brno, Svážná, jazykovo-počítačová učebna
Položka |  | ks | Splnění kritéria: | jed. cena s DPH | celkem s DPH
Technické komponenty
Jazyková laboratoř s párováním | Jazyková laboratoř s požadovanými funkcemi- individuální odposlech zadaného žáka, identifikace odposlechu, univerzální vstup externího audia, audiodabing externího vstupu, dělení žáků do dvou skupin, možnost připojení do jiné učebny-přenosnost ovládacího pultu, možnost párování studentů nezávisle v každé polovině učebny s identifikací spojení přímo na monitoru barevnými spojovacími čarami s identifikací spojení párů v seznamu žáků, jmenný seznam studentů všech tříd, všechny funkce nutno zobrazit na monitoru učitele s reálným uspořádáním dispozice učebny. Oslovení všech studentů přes mikrofon. | 1 |  | 0 | 0
sluchátka učitelská | Vyztužená sluchátka a mikrofonem. Určená pouze pro jazykové laboratoře. Vyměnitelné polstrované kryty náušníku s rozměrem min Ø100mm, velká mechanická odolnost celé kontrukce s flexibilním držákem mikrofonu. Dynamická mikrofonní vložka. vč. propojek pc se sluchátkem učitele pro zvýšení dosahu | 1 |  | 0 | 0
sluchátka studentská s regulací hlasitosti | Vyztužená sluchátka a mikrofonem s regulací hlasitosti přímo na sluchátku studenta nastavitelná mikroklávesnicí na náušníku. Určená pouze pro jazykové laboratoře. Vyměnitelné polstrované kryty náušníku s rozměrem min Ø100mm, velká mechanická odolnost celé kontrukce s flexibilním držákem mikrofonu. Dynamická mikrofonní vložka.vč. propojovacích kabelů 2x2,25mm se stíněním od audiopultu do žákovských lavic, | 24 |  | 0 | 0
SW k jazykové učebně | Nahrávací software pro záznam zvukových a hlasových projevů studentů s možností okamžité přehrávky, vlastní grafický výstup s okamžitým ovládáním z plochy, ovládání všech funkcí ovládacího pultu, kompatibilní s jazykovou laboratoří | 1 |  | 0 | 0
Interface u žákovského pracoviště |  | 24 |  | 0 | 0
PC ALL in One | specifikace viz samostatný list | 25 |  | 0 | 0
Systém pro posílení hlasu učitele | Multimediální zvukový systém,2x bezdrátový mikrofon určený pro celodenní použití -1x klopový,1x ruční, bezdrátové připojení Bluetooth ,Vstupy 1 x AUX, 3.5 mm stereo,Výstup 1 x AUX, 3.5 mm stereo, smíšený Bluetooth,Audio mixér Vestavěný AUX, Ovládání IR dálkové ovládání,Vestavěné audio předvolby Řeč, multimédia, hudba, Všesměrová charakteristika, překližková ozvučnice, přesně vyladěný zvukový výstup. Určeno pro místnosti o ploše do 120 m2. Univerzální nástenný / stropní držák je součástí dodávky.Standardní příslušenství Napájecí zdroj, síťová šňůra, dálkový ovladač, nástenný / stropní držák, uživatelská příručka. | 1 |  | 0 | 0
Vizualizér | 16x optický, 12x digitální, 10x mechanický zoom, rozlišení SXGA (1280x960), 1080p, 2x LED lampa (v hlavě kamery a na samostatném rameni), mož-nost HDMI propojení, zabudo-vaný napájecí zdroj, adaptér pro mikroskop součástí, vnitřní paměť na 240 obrázků, vstup pro USB disk (až 32 GB) | 1 |  | 0 | 0
Celkem |  |  |  |  | 0
Učitelské pracoviště
katedra multimediální, přístrojová | 1600x600x760mm, nosná konstrukce z ohýbaného plochooválu min. 38x20mm, síla plochooválu min. 1,5mm/LTD 18mm, prac.deska o síle min. 25mm, box pro PC s uzamykatelnými dvířky, zavětrování z perforovaného plechu pro PC box, dvojitá záda pro vedení veškeré kabeláže, v levé části katedry box pro AV techniku se stavitelnými policemi uzavíratelný a uzamykatelný roletou, pevná lepená konstrukce. | 1 |  | 0 | 0
učitelská židle - čalouněná | Učitelská židle - tvarovaný opěrák a sedák z bukové překližky, lokálně čalouněná v barvě dle výběru zadavatele, kovová konstrukce z plochooválných profilů upravených práškovou vypalovací barvou dle vzorníku RAL | 1 |  | 0 | 0
Celkem |  |  |  |  | 0
Žákovské pracoviště
multimediální stůl pro jednoho žáka | 900x680x760mm, konstrukce kombinace kov/LTD 18mm, ošetřena vypalovací práškovou barvou RAL dle výběru, pracovní deska o síle min. 25 mm, zavětrování z perforovaného plechu, fixační systém pro monitor, výsuv pro klávesnici, vestavěný tunel pro vedení kabeláží, úprava pro dodáváný All in one PC, rozměr otvoru pro AIO 51x82x13cm (v x š x h) všechny spoje lepené. | 24 |  | 0 | 0
žákovká židle | Stohovatelná školní židle, tvarovaný opěrák a sedák z bukové překližky. Opěrák tvarován ve dvou rovinách, obě části fixovány přes rám (bez šroubů či spojovacích matic na straně sezení pro zvýšení chemické a mechanické odolnosti), kovová konstrukce z plochooválných profilů. Povrchová úprava je provedena práškovou vypalovací barvou dle vzorníku RAL. | 24 |  | 0 | 0
Celkem |  |  |  |  | 0
Skříňový nábytek
skříň s policemi, horní díl prosklený se zámkem | 900x430x1800mm, skříň s policemi, spodní díl dvoudveřový uzamykatelný, horní díl prosklený se zámkem (požadujeme sjednocení klíče u všech skříní), konstrukce materiál LTD 18 mm, pevná lepená konstrukce . | 2 |  | 0 | 0
skříň s policemi a zásuvkami, horní díl prosklený se zámkem | 900x430x1800mm, skříň s policemi, spodní díl zásuvkový, horní díl prosklený se zámkem (požadujeme sjednocení klíče u všech skříní), konstrukce materiál LTD 18 mm, pevná lepená konstrukce . | 1 |  | 0 | 0
Celkem |  |  |  |  | 0
Instalace
instalace jazykové laboratoře kompletní vč. materiálu |  | 1 |  | 0 | 0
celkové sestavení a montáž učebny |  | 1 |  | 0 | 0
celková doprava |  | 1 |  | 0 | 0
Celkem |  |  |  |  | 0
Cena celkem vč. DPH |  |  |  |  | 0
Uvedené ceny jsou včetně DPH 21%.
Poznámka k technické specifikaci: | Pokud jsou v technické specifikaci obsaženy požadavky nebo odkazy na jednotlivá obchodní jména, zvláštní označení podniku, zvláštní označení výrobků, výkonů anebo obchodních materiálů, která platí pro určitý podnik nebo organizační jednotku za příznačné, popř. patenty a užitné vzory, jsou uvedeny pouze pro upřesnění a přiblížení technických parametrů a zadavatel umožňuje použití i kvalitativně a technicky obdobného řešení.
Poznámka ke způsobu vyplnění přílohy | Uchazeči povinně vyplní barevně označené buňky.Ve sloupci "Splnění kriteria" uchazeč ke každé položce technické specifikace doplní ANO v případě, že zařízení danou položku obsahuje/splňuje, nebo NE v případě, že danou položku neobsahuje/nesplňuje. Nebude-li nabízené zařízení obsahovat/splňovat některý z požadovaných parametrů technické specifikace, bude nabídka vyřazena.

## AiO PC
MINIMÁLNÍ KONFIGURACE DLE ZADÁNÍ VČETNĚ SPECIFIKACE POŽADOVANÝCH PARAMETRŮ
Základní škola Brno, Svážná, jazykovo-počítačová učebna
Výrobce:
Model:
Počet kusů: | 25 ks
Parametr: | Minimální požadavky: | Splnění kritéria: | Způsob plnění - parametry nabízené uchazečem:
Provedení | all in one
rozměry | max. šířka 54cm, hloubka max. 5,2cm
paměť | min. 4GB s min. pracovní frekvencí 2400MHz, možnost rozšíření na min. 32GB
pevný disk | min. 128GB SSD
CPU | min. 4 vlákna, max. TDP 55W, s výkonem min. 5100 bodů dle https://www.cpubenchmark.net
optická mechanika | DVD-RW
konektivita | min. 1x Gb Ethernet
Wifi min. dle standardu 802.11ac (2x2)
Bluetooth min. verze 4.0
z boku all in one min. 2x USB min. standardu 3.1 z toho min. 1 nabíjecí
ze zadní strany min. 4x USB, z toho min. 2x standardu 3.1
1x DisplayPort
3,5mm jack pro sluchátka z boční strany
grafická karta | integrovaná v procesoru, min. výkon 1100 bodů dle https://www.videocardbenchmark.net
reproduktory | stereofonní, min. 2W
obrazovka | min. viditelná úhlopříčka 21,5"
min. rozlišení obrazovky Full HD (1920 x 1080)
operační systém | plně kompatibilní se stávajícím Microsoft Windows 10 Pro CZ 64bit OEM (nutnost podpory správy v doméně AD/LDAP) -trvalá licence
klávesnice | jazyk CZ, stejného výrobce jako základní jednotka all in one
myš | min. optická, 2 tlačítka a kolečko, stejného výrobce jako základní jednotka all in one
záruka | min. 5 let NBD daná výrobcem all in one ověřitelná na webu výrobce/dodavatele
Poznámka ke způsobu vyplnění přílohy | Uchazeči povinně vyplní barevně označené buňky.Ve sloupci "Splnění kriteria" uchazeč ke každé položce technické specifikace doplní ANO v případě, že zařízení danou položku obsahuje/splňuje, nebo NE v případě, že danou položku neobsahuje/nesplňuje. Nebude-li nabízené zařízení obsahovat/splňovat některý z požadovaných parametrů technické specifikace, bude nabídka vyřazena.