## Položky
Akce : |  | Vinařství Buštík - ÚT
Pozice : |  | Název | Měrná jednotka | Počet jednotek | Cena za jednotku bez DPH | Cena celkem bez DPH
* | * | * | * | *
Zdroj tepla – strojovna
ÚT-1.01 | - | KONDENZAČNÍ PLYNOVÝ KOTEL BAXI Luna Platinum+ 1.32, jmenovitý výkon 32 kW, max. provozní tlak 300 kPa Rozměry: 763x450x345 | ks | 1 | 0 | 0
Kotel obsahuje:
Hořák
Primární výměník
automatický odvzdušňovací ventil
pojišťovací ventil s otevíracím přetlakem 3 bary
napouštění a doplňování
Oběhové čerpadlo
expanzní nádobu o objemu 8 litrů
snímač tlaku s filtrem a redukcí průtoku
vestavěnou ekvitermní regulaci
Automatický By-pass
| - | Sonda NTC k bojleru | ks | 1 | 0 | 0
Vestavěná řídící jednotka napojená (možnost umístění do ref. Místnosti):
| - | Souprava pro drátové připojení pro QAA75 | ks | 1 | 0 | 0
| - | Vnější sonda QAC34/101 | ks | 1 | 0 | 0
ÚT-1.02 |  | Nepřímotopný zásobníkový ohřívač vody OKC 500 NTRR/BP, objem 447 litrů | ks | 1 | 0 | 0
| - | Expanzní nádoba 18 litrů, 6bar | ks | 1 | 0 | 0
| - | Připojovací uzavírací armatura se zajištěním k připojení EN, MK 3/4" | ks | 1 | 0 | 0
| - | Montáž | kpl | 1 | 0 | 0
| - | Spuštění, zaregulování, zaškolení a topná zkouška | kpl | 1 | 0 | 0
0
Odkouření
Odovod spalin a přívod vzduchu koaxiálním odkouřením 80/125
| - | Adaptér 60/100 na 80/125 | ks | 1 | 0 | 0
| - | Revizní T-kus pro přímou montáž na výstup z kotle průměr 80/125 | ks | 1 | 0 | 0
| - | Pateční koleno 87° 80/125 s kotvením | ks | 1 | 0 | 0
| - | Kouřovod kaoxiál průměr 80/125 délka 0.5m | ks | 1 | 0 | 0
| - | Kouřovod kaoxiál průměr 80/125 délka 1m | ks | 7 | 0 | 0
| - | komínová koncovka průměr 80/125 | ks | 1 | 0 | 0
| - | Montáž | kpl | 1 | 0 | 0
| - | Přesuny hmot | kpl | 1 | 0 | 0
0
Solární systém
ÚT-2.01 | - | Čerpadlová skupina solárního okruhu. Čerpadlová skupina obsahuje: Oběhové čerpadlo, pojistný ventil, odvzdušňovací ventil, teploměry, pojistný ventil, napouštění | ks | 1 | 0 | 0
| - | solární modul - regulace | ks | 1 | 0 | 0
| - | Snímač teploty kolektoru | ks | 1 | 0 | 0
| - | Snímač teploty zásobníku | ks | 1 | 0 | 0
| - | Expanzní nádoba pro solární systém 80 litrů, 10bar | ks | 1 | 0 | 0
| - | Připojovací uzavírací armatura se zajištěním k připojení EN, MK 1" | ks | 1 | 0 | 0
| - | Solární kolektor – vertikální deskový kolektor | ks | 7 | 0 | 0
| - | Upevňovací sada pro 2 kolektory na šikmou střechu | ks | 1 | 0 | 0
| - | Upevňovací sada pro další kolektor v sérii | ks | 4 | 0 | 0
| - | Připojovací sada pro 2 kolektory | ks | 1 | 0 | 0
| - | Spojovací násuvné vsuvky pro více jak dva kolektory v sérii | ks | 4 | 0 | 0
| - | kulový ventil DN25 | ks | 2 | 0 | 0
| - | Odvzdušňovací ventil 3/8“ | ks | 1 | 0 | 0
| - | Kulový kohout 3/8“ před odvzušňovací ventil | ks | 1 | 0 | 0
| - | Separátor vzduchu 3/4“ s výstupem pro odvzdušňovací ventil 3/8“ | ks | 1 | 0 | 0
| - | Flexibilní nerezové potrubí pro připojení solárních kolektorů DN20 | m | 25 | 0 | 0
| - | Matice pro připojení flexibilního nerezového potrubí DN 20 | ks | 10 | 0 | 0
| - | Nemrznoucí směs | l | 65 | 0 | 0
| - | Montáž | kpl | 1 | 0 | 0
| - | Spuštění, zaregulování, zaškolení a topná zkouška | kpl | 1 | 0 | 0
0
Armatury
| - | Kulový ventil DN 25 | ks | 4 | 0 | 0
| - | Filtr DN 25 | ks | 1 | 0 | 0
| - | Zpětná klapka DN 25 | ks | 1 | 0 | 0
| - | automatický odvzdušňovací ventil 1/2" | ks | 4 | 0 | 0
Napouštění systému (profese ZTI):
|  | Oddělovač potrubí Kemper 362 OG, DN15 | ks | 1
|  | Tlakoměr | ks | 1
|  | Fitlr DN15 | ks | 1
|  | Vypouštěcí kohout DN15 | ks | 1
|  | Kulový kohout DN15 | ks | 1
| - | Armatura HM rohová bílá, vč. termostatické hlavice (nebo dle výběru otopného žebříku) | ks | 11 | 0 | 0
| - | Regulační H-šroubení rohové pro připojení deskových těles typu VK | ks | 14 | 0 | 0
| - | odvzdušnění OT | ks | 25 | 0 | 0
| - | Termostatická hlavice | ks | 25 | 0 | 0
| - | Montáž | kpl | 1 | 0 | 0
| - | Přesuny hmot | kpl | 1 | 0 | 0
0
Otopná tělesa
Otopná tělesa:
| - | 1.01 – KORATHERM VERTIKAL K20VM 2000/884, 884x2000, barva bílá, připojení spodní středové | ks | 1 | 0 | 0
| - | 1.01 – KORATHERM VERTIKAL K20VM 2000/514, 514x2000, barva bílá, připojení spodní středové | ks | 1 | 0 | 0
| - | 1.02 – RADIK 21 VK 21-090050 - 500x900mm, barva bílá, připojení pravé krajové. | ks | 1 | 0 | 0
| - | 1.02 – RADIK 21 VK 21-090090 - 900x900mm, barva bílá, připojení pravé krajové. | ks | 1 | 0 | 0
| - | 1.07 – RADIK 21 VK 21-090050 - 500x900mm, barva bílá, připojení pravé krajové. | ks | 1 | 0 | 0
| - | 1.11 – RADIK 21 VK 21-090090 - 900x900mm, barva bílá, připojení pravé krajové. | ks | 1 | 0 | 0
| - | 2.01 – RADIK 21 VK 21-090090 - 900x900mm, barva bílá, připojení pravé krajové. | ks | 1 | 0 | 0
| - | 2.02 - KORALUX LINEAR CLASICC - KLCM-1220/600, barva bílám, připojení spodní středové | ks | 1 | 0 | 0
| - | 2.04 - KORALUX LINEAR CLASICC - KLCM-1500/450, barva bílám, připojení spodní středové | ks | 1 | 0 | 0
| - | 2.05 – RADIK 21 VK 21-060120 - 1200x600mm, barva bílá, připojení pravé krajové. | ks | 1 | 0 | 0
| - | 2.07 - KORALUX LINEAR CLASICC - KLCM-1500/450, barva bílám, připojení spodní středové | ks | 1 | 0 | 0
| - | 2.08 – RADIK 21 VK 21-060140 - 1400x600mm, barva bílá, připojení pravé krajové. | ks | 1 | 0 | 0
| - | 2.11 – RADIK 21 VK 21-060180 - 1800x600mm, barva bílá, připojení pravé krajové. | ks | 1 | 0 | 0
| - | 2.12 - KORALUX LINEAR CLASICC - KLCM-1500/600, barva bílám, připojení spodní středové | ks | 1 | 0 | 0
| - | 3.01 – RADIK 21 VK 21-090120 - 1200x900mm, barva bílá, připojení pravé krajové. | ks | 1 | 0 | 0
| - | 3.03 - KORALUX LINEAR CLASICC - KLCM-1500/750, barva bílám, připojení spodní středové | ks | 1 | 0 | 0
| - | 3.04 – RADIK 21 VK 21-060160 - 1600x600mm, barva bílá, připojení pravé krajové. | ks | 1 | 0 | 0
| - | 3.06 - KORALUX LINEAR CLASICC - KLCM-1500/450, barva bílám, připojení spodní středové | ks | 1 | 0 | 0
| - | 3.07 – RADIK 21 VK 21-070070 - 700x700mm, barva bílá, připojení pravé krajové. | ks | 1 | 0 | 0
| - | 3.09 - KORALUX LINEAR CLASICC - KLCM-1500/600, barva bílám, připojení spodní středové | ks | 1 | 0 | 0
| - | 3.10 – RADIK 21 VK 21-070070 - 700x700mm, barva bílá, připojení pravé krajové. | ks | 1 | 0 | 0
| - | 3.12 - KORALUX LINEAR CLASICC - KLCM-1500/450, barva bílám, připojení spodní středové | ks | 1 | 0 | 0
| - | 3.13 – RADIK 21 VK 21-060080 - 800x600mm, barva bílá, připojení pravé krajové. | ks | 1 | 0 | 0
| - | 3.15 - KORALUX LINEAR CLASICC - KLCM-1820/750, barva bílám, připojení spodní středové | ks | 1 | 0 | 0
| - | 3.16 – RADIK 21 VK 21-070100 - 1000x700mm, barva bílá, připojení pravé krajové. | ks | 1 | 0 | 0
| - | Montáž | kpl | 1 | 0 | 0
| - | Přesuny hmot | kpl | 1 | 0 | 0
0
Rozvod potrubí
měděné potrubí:
| - | Cu 28x1.0 | m | 16 | 0 | 0
| - | Cu 22x1.0 | m | 22 | 0 | 0
| - | Cu 18x1.0 | m | 36 | 0 | 0
| - | Cu 15x1.0 | m | 235 | 0 | 0
| - | Montáž | kpl | 1 | 0 | 0
| - | Přesuny hmot | kpl | 1 | 0 | 0
0
Tepelné izolace
| - | Tepelně izolační hadice Mirelon PRO tl. 13 mm:
|  | vnitřní průměr 15 | m | 235 | 0 | 0
|  | vnitřní průměr 18 | m | 36 | 0 | 0
|  | vnitřní průměr 22 | m | 22 | 0 | 0
|  | vnitřní průměr 28 | m | 16 | 0 | 0
| - | Montáž | kpl | 1 | 0 | 0
| - | Přesuny hmot | kpl | 1 | 0 | 0
0
Ostatní
| - | Topná zkouška | kpl. | 1 | 0 | 0
| - | Seřízení a uvedení do provozu | kpl. | 1 | 0 | 0
0
|  | Cena celkem bez DPH |  |  |  | 0

## Rakapitulace
Zdroj tepla – strojovna | 0
Solární systém | 0
#REF! | #REF!
Armatury | 0
Otopná tělesa | 0
#REF! | #REF!
Rozvod potrubí | 0
Tepelné izolace | 0
#REF! | #REF!
Ostatní | 0
Cena celkem bez DPH | #REF!