## Siemens - 3.NP
Název zakázky : |  | Vinařství Buštík - VZT
Položka specifikace
Pozice : | Výrobce : | Název | Měrná jednotka | Počet jednotek | Cena za jednotku | Cena celkem
Zařízení č. VZT-1.01+2.01 - Větrání koupelen pokojů
VZT-1.01 |  | Malý radiální ventilátor (zapuštěný do podhledu) - 130m3/h | ks | 5 | 0 | 0
VZT-2.01 |  | Malý radiální ventilátor (zapuštěný do podhledu) - 50m3/h | ks | 1 | 0 | 0
|  | Výpusť kondenzátu ø100 | ks | 3 | 0 | 0
|  | Výfukový kus s ochranou mřížkou ø125 | ks | 2 | 0 | 0
|  | Výfukový kus s ochranou mřížkou ø100 | ks | 3 | 0 | 0
Kruhové potrubí SPIRO :
|  | ø 100 | bm | 14 | 0 | 0
|  | ø 125 | bm | 13 | 0 | 0
|  | Koleno 90° ø125 | ks | 5 | 0 | 0
|  | Koleno 90° ø100 | ks | 5 | 0 | 0
|  | Odbočka jednostranná 90°125/125 | ks | 2 | 0 | 0
|  | Odbočka jednostranná 45°125/100 | ks | 1 | 0 | 0
|  | Odbočka jednostranná 90°100/100 | ks | 3 | 0 | 0
|  | Přechod osový 125/100 | ks | 2 | 0 | 0
Ohebné potrubí:
|  | Ohebná hliniková hadice ø 100 | bm | 4 | 0 | 0
|  | Tepelná izolace Mirelon s hliníkovou úpravou TL.25mm | m2 | 3 | 0 | 0
|  | Montážní,spojovací, těsníci, pomocný materiál. | kpl | 1 | 0 | 0
|  | Stavební výpomocné práce (Prostupy, …) | kpl | 1 | 0 | 0
|  | Kompletní montáž, včetně zprovoznění, zaregulování, protokolu o zaregulování. Předání díla včetně veškeré průvodně technické dokumentace a dokumentace skutečného provedení. | kpl | 1 | 0 | 0
0
Zařízení č. VZT-3.01 - Větrání WC muži
VZT-3.01 |  | Potrubní ventilátor ø 125, 110m3/h | ks | 1 | 0 | 0
|  | Spojovací manžeta ø 125 | ks | 2 | 0 | 0
|  | Tlumič hluku do kruhového potrubí ø 125, délka 600mm | ks | 1 | 0 | 0
|  | Zpětná klapka pro kruhové potrubí ø 125 | ks | 1 | 0 | 0
|  | Odvodní talířový ventil ø 125 + montážní zděř ø 125 | ks | 1 | 0 | 0
|  | Odvodní talířový ventil ø 100 + montážní zděř ø 100 | ks | 2 | 0 | 0
|  | Výpusť kondenzátu ø125 | ks | 1 | 0 | 0
Kruhové potrubí SPIRO :
|  | ø 100 | bm | 1 | 0 | 0
|  | ø 125 | bm | 6 | 0 | 0
|  | Koleno 90° ø125 | ks | 1 | 0 | 0
|  | Odbočka jednostranná 90°125/125 | ks | 3 | 0 | 0
|  | Odbočka jednostranná 90°125/100 | ks | 1 | 0 | 0
|  | Přechod osový 125/100 | ks | 1 | 0 | 0
Ohebné potrubí:
|  | Ohebná hliniková hadice ø 125 | bm | 2 | 0 | 0
|  | Ohebná hliniková hadice ø 100 | bm | 1 | 0 | 0
|  | Montážní,spojovací, těsníci, pomocný materiál. | kpl | 1 | 0 | 0
|  | Stavební výpomocné práce (Prostupy, …) | kpl | 1 | 0 | 0
|  | Kompletní montáž, včetně zprovoznění, zaregulování, protokolu o zaregulování. Předání díla včetně veškeré průvodně technické dokumentace a dokumentace skutečného provedení. | kpl | 1 | 0 | 0
0
Zařízení č. VZT-4.01 - Větrání WC ženy
VZT-4.01 |  | Potrubní ventilátor ø 125, 80m3/h | ks | 1 | 0 | 0
|  | Spojovací manžeta ø 125 | ks | 2 | 0 | 0
|  | Zpětná klapka pro kruhové potrubí ø 125 | ks | 1 | 0 | 0
|  | Odvodní talířový ventil ø 125 + montážní zděř ø 125 | ks | 1 | 0 | 0
|  | Odvodní talířový ventil ø 100 + montážní zděř ø 100 | ks | 1 | 0 | 0
Kruhové potrubí SPIRO :
|  | ø 100 | bm | 1 | 0 | 0
|  | ø 125 | bm | 1 | 0 | 0
|  | Odbočka jednostranná 90°125/125 | ks | 1 | 0 | 0
|  | Přechod osový 125/100 | ks | 1 | 0 | 0
Ohebné potrubí:
|  | Ohebná hliniková hadice ø 125 | bm | 1 | 0 | 0
|  | Ohebná hliniková hadice ø 100 | bm | 1 | 0 | 0
|  | Montážní,spojovací, těsníci, pomocný materiál. | kpl | 1 | 0 | 0
|  | Stavební výpomocné práce (Prostupy, …) | kpl | 1 | 0 | 0
|  | Kompletní montáž, včetně zprovoznění, zaregulování, protokolu o zaregulování. Předání díla včetně veškeré průvodně technické dokumentace a dokumentace skutečného provedení. | kpl | 1 | 0 | 0
0
Zařízení č. VZT-5.01 - Větrání technické místnosti
VZT-5.01 |  | Potrubní ventilátor ø 125, 110m3/h | ks | 1 | 0 | 0
|  | Spojovací manžeta ø 125 | ks | 2 | 0 | 0
|  | Tlumič hluku do kruhového potrubí ø 125, délka 600mm | ks | 1 | 0 | 0
|  | Zpětná klapka pro kruhové potrubí ø 125 | ks | 1 | 0 | 0
|  | Vyústka do kruhového potrubí jednořadá 200x75 | ks | 2 | 0 | 0
|  | Výpusť kondenzátu ø125 | ks | 1 | 0 | 0
Kruhové potrubí SPIRO :
|  | ø 125 | bm | 8 | 0 | 0
|  | Koleno 90° ø125 | ks | 2 | 0 | 0
|  | Odbočka jednostranná 90°125/125 | ks | 1 | 0 | 0
|  | Montážní,spojovací, těsníci, pomocný materiál. | kpl | 1 | 0 | 0
|  | Stavební výpomocné práce (Prostupy, …) | kpl | 1 | 0 | 0
|  | Kompletní montáž, včetně zprovoznění, zaregulování, protokolu o zaregulování. Předání díla včetně veškeré průvodně technické dokumentace a dokumentace skutečného provedení. | kpl | 1 | 0 | 0
0
Větrání skladu
|  | Dveřní mřížka 500x100 | ks | 2 | 0 | 0
0
|  | Cena celkem bez DPH |  |  |  | 0