## Pokyny pro vyplnění (hidden)
Pokyny pro vyplnění
Ve všech listech tohoto souboru můžete měnit pouze buňky s modrým pozadím. Jedná se o tyto údaje : - údaje o firmě - jednotkové ceny položek zadané na maximálně dvě desetinná místa

## Stavba
#RTSROZP# | Položkový rozpočet
| Zakázka: |  | Stavební úpravy objektu čp. 133 obce Dlouhá Loučka - II. etapa
Objekt:
Rozpočet:
| Objednatel: |  | Obec Dlouhá Loučka, čp. 97, 569 43 Dlouhá Loučka |  |  |  | IČ: | 00276588
DIČ:
| Projektant: | [5 empty] | IČ:
DIČ:
| Zhotovitel: | [5 empty] | IČ:
DIČ:
| Vypracoval: |  | Ing. Tomáš Kolkop, ČKAIT 0701361, SINGRAF Moravská Třebová
| Rozpis ceny | [6 empty] | Celkem
HSV | HSV | [6 empty] | 0
PSV | PSV | [6 empty] | 0
MON | MON | [6 empty] | 0
VN | Vedlejší náklady | [6 empty] | 0
ON | Ostatní náklady | [6 empty] | 0
| Celkem | [6 empty] | 0
Rekapitulace daní
| Základ pro sníženou DPH |  |  | 15 | % | 0 |  |  | CZK
| Snížená DPH |  |  | 15 | % | 0 |  |  | CZK
| Základ pro základní DPH |  |  | 21 | % | 0 |  |  | CZK
| Základní DPH |  |  | 21 | % | 0 |  |  | CZK
| Zaokrouhlení |  |  |  |  | 0 |  |  | CZK
| Cena celkem bez DPH |  |  |  |  | 486032.22 |  |  | CZK
| Cena celkem s DPH |  |  |  |  | 0 |  |  | CZK
|  | v |  |  | dne
|  |  | Za zhotovitele |  |  |  | Za objednatele
Rekapitulace dílčích částí
#CASTI>> | Číslo | Název |  |  | Základ pro sníženou DPH | Základ pro základní DPH | DPH celkem | Cena celkem | %
1 |  |  |  |  | 0 | 486032.22 | 102067 | 588099.22 | 100
| Celkem za stavbu |  |  |  | 0 | 486032.22 | 102067 | 588099.22 | 100
Note on D11: Název
Note on I11: IČO
Note on D12: Ulice
Note on I12: DIČ
Note on C13: PSČ
Note on D13: Ulice

## VzorPolozky (hidden)
Položkový rozpočet
Z:
O:
R:

## Pol
Položkový rozpočet | [8 empty] | #TypZaznamu#
S: |  | Stavební úpravy objektu čp. 133, obce Dlouhá Loučka - II. etapa | [6 empty] | STA
O: | [8 empty] | OBJ
R: | [8 empty] | ROZ
P.č. | Číslo položky | Název položky | MJ | množství | cena / MJ | Celkem
Díl: | 1 | Zemní práce | [6 empty] | DIL
1 | 139601103R00 | Ruční výkop jam, rýh a šachet v hornině tř. 4 | m3 | 6.55 |  |  |  |  | POL1_0
2 | 175200010RA0 | Obsyp objektu prohozenou zeminou | m3 | 23.25 |  |  |  |  | POL2_0
3 | 181050010RA0 | Terénní úpravy po základ. pat. | m2 | 3.75 |  |  |  |  | POL2_0
4 | 180400021RA0 | Založení trávníku parkového s dodáním osiva | m2 | 98 |  |  |  |  | POL2_0
Díl: | 2 | Základy,zvláštní zakládání | [6 empty] | DIL
5 | 275352111R00 | Bednění stěn základových pasů zabudované | m2 | 15 |  |  |  |  | POL1_0
6 | 275313511R00 | Beton základových patek prostý C 12/15 | m3 | 4.5 |  |  |  |  | POL1_0
Díl: | 3 | Svislé a kompletní konstrukce | [6 empty] | DIL
7 | 342012323R00 | Příčka SDK tl.150mm,vč. tep. Izolace, ocel.kce,1x oplášť.,RBI 12,5mm | m2 | 8 |  |  |  |  | POL1_0
Díl: | 4 | Vodorovné konstrukce | [6 empty] | DIL
8 | Rta | Podhledy z palubek tl. 12,5 mm na dřev. latě vč. nátěru mat. lakem | m2 | 37 |  |  |  |  | POL1_0
9 | Rtb | Dodávka stropnic 150/180/5000 mm hoblovaných, stržené hrany vč. nátěru mat lakem | ks | 8 |  |  |  |  | POL1_0
10 | Rtc | Montáž stropnic, spoje šroubované se zátkami ke stáv. stropnicím | ks | 8 |  |  |  |  | POL1_0
11 | nezatř. pol. | Cementovláknitý podhled tl.12,5 mm D+M včetně povrchové úpravy | m2 | 12.9
Díl: | 5 | Komunikace
12 | 564851111R00 | Podklad ze štěrkodrti s rozprostřením a zhutněním frakce 0-63 mm, tloušťka po zhutnění 150 mm | m2 | 60
13 | 596215021R00 | Kladení zámkové dlažby do drtě tloušťka dlažby 80 mm, tloušťka lože 40 mm | m2 | 60
14 | 9245110R | Dlažba betonová, skladebná; obdélník; žlutá; l = 200 mm; š = 100 mm; tl. 80,0 mm | m2 | 63
15 | 916561111RT4 | Osazení silničního obrubníku betonového včetně dodávky obrubníků rozměrů 500/100/250 mm, do lože z betonu prostého C 12/15, s boční opěrou z betonu prostého | m | 21.6
Díl: | 60 | Úpravy povrchů, omítky | [6 empty] | DIL
16 | 602014101RT1 | Postřik cementový MZS ručně, spotřeba 4 kg/m2 - částečné pokrytí | m2 | 160.9 |  |  |  |  | POL1_0
17 | 602014111RT5 | Omítka jádrová VC ručně, tloušťka vrstvy 20 mm, vč. vnitřních ostění | m2 | 160.9 |  |  |  |  | POL1_0
18 | 602014144RT1 | Štuk vnitřní ručně, tloušťka vrstvy 2 mm, vč. vnitřních ostění | m2 | 160.9 |  |  |  |  | POL1_0
Díl: | 61 | Upravy povrchů vnitřní | [6 empty] | DIL
19 | 612403384R00 | Hrubá výplň rýh ve stěnách do 15x15 cm maltou ze SMS | m | 7 |  |  |  |  | POL1_0
20 | 612403399R00 | Hrubá výplň rýh ve stěnách maltou | m2 | 15 |  |  |  |  | POL1_0
Díl: | 62 | Úpravy povrchů vnějších
21 | 22311136RT6TT | Zateplení fasády , min. vatou, tloušťky 160 mm, kontaktní nátěr a sil. omítka, škrábaná, zrnitost 2 mm | m2 | 89.35
22 | 22311136RT6TTa | Zateplení fasády , min. vatou, tloušťky 160 mm, do roštu | m2 | 95.8
23 | 22311563R00 | Zateplení parapetu extrudovaným polystyrénem, tloušťky 30 mm | m2 | 1.18
24 | 622477122R00 | Oprava vnějších hladkých omítek stěn složitost fasády I.-II., množství opravované plochy 11 až 20 % | m2 | 185.15
25 | 622904112R00 | Očištění fasád tlakovou vodou, složitost fasády 1 - 2 | m2 | 185.15
Díl: | 63 | Podlahy a podlahové konstrukce
26 | 631313621R00 | Mazanina z betonu prostého tl. přes 80 do 120 mm třídy C 20/25 | m3 | 4.53
27 | 631312611R00 | Mazanina z betonu prostého tl. přes 50 do 80 mm třídy C 16/20 | m3 | 2.27
28 | 31319163R00 | Příplatek za přehlazení povrchu tloušťka mazaniny od 80 mm do 120 mm | m3 | 4.53
29 | 31361921RT4 | Výztuž mazanin z betonů a z lehkých betonů ze svařovaných sítí průměr drátu 6 mm, velikost oka 100/100 mm | t | 0.21
30 | 31571003R00 | Násyp pod podlahy z kameniva z kameniva ze štěrkopísku 0-32 pro zpevnění podkladu | m3 | 11.3
Díl: | 64 | Výplně otvorů | [6 empty] | DIL
31 | 642942211RTT | Osazení zárubně do stěny včetně dodávky ocelové zárubně 800/150 | kus | 3 |  |  |  |  | POL1_0
Díl: | 94 | Lešení a stavební výtahy | [6 empty] | DIL
32 | 941955004R00 | Lešení lehké pomocné, výška podlahy do 1,5 m | m2 | 35 |  |  |  |  | POL1_0
33 | 941941051R00 | Montáž lešení leh.řad.s podlahami,š.1,5 m, H 10 m | m2 | 143.5 |  |  |  |  | POL1_0
34 | 944944011R00 | Montáž ochranné sítě z umělých vláken | m2 | 143.5 |  |  |  |  | POL1_0
35 | 941941851R00 | Demontáž lešení leh.řad.s podlahami,š.1,5 m,H 10 m | m2 | 143.5 |  |  |  |  | POL1_0
36 | 944944081R00 | Demontáž ochranné sítě z umělých vláken | m2 | 143.5 |  |  |  |  | POL1_0
Díl: | 96 | Bourání konstrukcí | [6 empty] | DIL
37 | 965042141R00 | Bourání podkladů pod dlažby nebo litých celistvých dlažeb a mazanin betonových nebo z litého asfaltu, tloušťky do 100 mm, plochy přes 4 m2 vč. odvozu a poplatku za skládku | m3 | 6
38 | 968072455R00 | Vybourání dveřních zárubní pl. do 2 m2 | m2 | 1 |  |  |  |  | POL1_0
Díl: | 97 | Prorážení otvorů | [6 empty] | DIL
39 | 978011191R00 | Otlučení omítek vnitřních vápenných stěn do 100% | m2 | 84.5 |  |  |  |  | POL1_0
40 | 974031242R00 | Vysekání rýh zeď cihelná 7 x 7 cm, vodoinstalace a strukturovaná kabeláž | m | 30 |  |  |  |  | POL1_0
41 | 979082111R00 | Vnitrostaveništní doprava suti do 10 m | t | 3.1 |  |  |  |  | POL1_0
42 | 979981101R00 | Kontejner, suť bez příměsí, odvoz a likvidace, 3 t | t | 3.1 |  |  |  |  | POL1_0
43 | 979990142R00 | Poplatek za skládku suti - omítka | t | 3.1 |  |  |  |  | POL1_0
Díl: | 99 | Staveništní přesun hmot | [6 empty] | DIL
44 | 999281108R00 | Přesun hmot pro opravy a údržbu do výšky 12 m | t | 8.9 |  |  |  |  | POL1_0
Díl: | 711 | Izolace proti vodě a radonu
45 | Nezatř. Pol. | Napojení nové a stávající hydroizolace | hod | 10
46 | 711111001RT1 | Provedení izolace proti zemní vlhkosti natěradly za studena na ploše vodorovné nátěrem penetračním, 1 x nátěr,včetně dodávky penetračního laku ALP | m2 | 52.1
47 | 711141559RY2 | Provedení izolace proti zemní vlhkosti pásy přitavením vodorovná, 1 vrstva, s dodávkou izolačního pásu se skleněnou nebo polyesterovou vložkou, s minerálním posypem | m2 | 52.1
48 | 11823121RT5 | Ochrana konstrukcí nopovou fólií svisle, výška nopu 8 mm, včetně dodávky fólie | m2 | 8
49 | 998711102R00 | Přesun hmot pro izolace proti vodě, výšky do 12 m | t | 0.255
Díl: | 713 | Izolace tepelné | [6 empty] | DIL
50 | 713111121RT1 | Izolace tepelné stropů rovných spodem, drátem, 1 vrstva do konstrukce tl. 50 mm | m2 | 37 |  |  |  |  | POL1_0
51 | 713121111RT1 | Izolace tepelná podlah na sucho, jednovrstvá, bez dodávky materiálu | m2 | 52.1 |  |  |  |  | POL1_0
52 | 8375705R | deska izolační stabilizovaná; pěnový polystyren; rovná hrana; součinitel tepelné vodivosti 0,035 W/mK; obj. hmotnost 25,00 kg/m3 | m3 | 7.82
Díl: | 721 | Vnitřní kanalizace a ČOV | [6 empty] | DIL
53 | 721176125R00 | Potrubí HT svodné (ležaté) v zemi D 125 | m | 15 |  |  |  |  | POL1_0
54 | 721176103R00 | Potrubí HT připojovací D 50 x 1,8 mm | m | 3 |  |  |  |  | POL1_0
55 | 721194105R00 | Vyvedení odpadních výpustek D 50 x 1,8 | kus | 2 |  |  |  |  | POL1_0
56 | 721273150RT1 | Hlavice ventilační přivětrávací HL900, přivzdušňovací ventil HL900, D 50/75/110 mm | kus | 1 |  |  |  |  | POL1_0
57 | nezatř. položka | Dodávka a montáž domovní ČOV EO 2-5 | kus | 1
Díl: | 722 | Vnitřní vodovod | [6 empty] | DIL
58 | 722131913R00 | Napojení na stávající rozvod,vsazení odbočky DN 25 | soubor | 1 |  |  |  |  | POL1_0
59 | 722235113R00 | Kohout kulový, vnitř.-vnitř.z. DN 25, pro uzavření větve | kus | 1 |  |  |  |  | POL1_0
60 | 722172311R00 | Potrubí z PPR, studená, D 20x2,8 mm | m | 9.5 |  |  |  |  | POL1_0
61 | 722172331R00 | Potrubí z PPR, teplá, D 20x3,4 mm | m | 7.5 |  |  |  |  | POL1_0
62 | 722179191R00 | Příplatek za malý rozsah do 20 m rozvodu | soubor | 1 |  |  |  |  | POL1_0
63 | 722181211RT7 | Izolace návleková tl. stěny 6 mm, vnitřní průměr 22 mm | m | 17 |  |  |  |  | POL1_0
64 | 722202213R00 | Nástěnka MZD PP-R D 20xR1/2 | kus | 3 |  |  |  |  | POL1_0
65 | 722235112R00 | Kohout kulový rohový | kus | 3 |  |  |  |  | POL1_0
66 | 722191134R00 | Hadice sanitární flexibilní, DN 15, délka 0,6 m | soubor | 3 |  |  |  |  | POL1_0
67 | 722280106R00 | Tlaková zkouška vodovodního potrubí DN 32 | m | 17 |  |  |  |  | POL1_0
Díl: | 725 | Zařizovací předměty | [6 empty] | DIL
68 | 725829201RT1 | Montáž baterie umyv.a dřezové nástěnné chromové, včetně dodávky pákové baterie | kus | 1 |  |  |  |  | POL1_0
69 | R725 | Krbová kamna 3 - 11 kW Rozměr topeniště (Š x V x H): 981/596/501 mm, vč. kouřovodu spalin 150 mm | kus | 1
Díl: | 762 | Konstrukce tesařské | [6 empty] | DIL
70 | 762841210RT3 | Montáž podbíjení, modřínové palubky hoblované pero drážka včetně dodávky, tl. 18 mm | m2 | 37 |  |  |  |  | POL1_0
71 | 762895000R00 | Spojovací prostředky pro montáž podhledů | m2 | 37 |  |  |  |  | POL1_0
Díl: | 764 | Konstrukce klempířské | [6 empty] | DIL
72 | 764918912RTa | Dodávka a montáž oplechování pod dř. obkladem fasády, RŠ 125, povrchová úprava PURAL MAT | m | 31.2 |  |  |  |  | POL1_0
Díl: | 766 | Konstrukce truhlářské | [6 empty] | DIL
73 | 766662811R00 | Demontáž prahů dveří 1křídlových | kus | 1 |  |  |  |  | POL1_0
74 | 766661112R00 | Montáž dveří do zárubně,otevíravých 1kř.do 0,8 m | kus | 3 |  |  |  |  | POL1_0
75 | 61162142R | Dveře vnitřní fóliované plné 1kř.80x197 cm | kus | 3 |  |  |  |  | POL3_0
76 | 766421213R00 | Obložení podhledů jednod. palubkami SM š. do 10 cm vč. roštu | m2 | 8.3 |  |  |  |  | POL1_0
77 | 766412113R00 | Obložení štítových stěn nad 1 m2 palubkami SM, š. do 10 cm vč. roštu 50/60 mm | m2 | 15.6 |  |  |  |  | POL1_0
78 | 766412113R00 | Obložení obvodových stěn nad 1 m2 palubkami SM, š. do 10 cm vč. roštu 50/160 mm | m2 | 88.9
79 | 766492100R00 | Montáž obložení ostění, okeních otvorů | m2 | 4.5 |  |  |  |  | POL1_0
80 | 61191684R | Palubka obkladová SM tloušťka 19 šíře 116 mm A/B | m2 | 117.3 |  |  |  |  | POL3_0
81 | nezatř.pol. | Dodávka kuchyňské linky vč. barové části a vybavení (myčka, trouba, varná deska, digestoř) | soub | 1
Díl: | 767 | Konstrukce zámečnické
82 | 762222141R00 | Montáž zábradlí rovného pr. 50 mm, sloupky osově po 1,5 m,v. 0,9 m, povrch žárově zinkovaný vč. bet. patek | m | 15
83 | 762222141R00 | Dodávka a montáž ocel. rámu 600x1000 mm vč. poklopu a ocel. žebříku dl. 3,5 m | soubor | 1
84 | nezatř.pol. | Dodávka a montáž zastřešení vstupu - ocel. žár.zink. Rám na táhlech, bezpečnostní zasklení, kotvy do zdiva | soubor | 1
85 | nezatř.pol. | Dodávka a montáž ocel.okna 400/400 mm s uzaviratelnou větr. mřížkou | ks | 1
86 | nezatř.pol. | dodávka a montáž čistící rohože 800/600 mm,v.22 mm | ks | 1
Díl: | 771 | Podlahy z dlaždic a obklady | [6 empty] | DIL
87 | 771101210RT1 | Penetrace podkladu pod dlažby, penetrační nátěr | m2 | 19.5 |  |  |  |  | POL1_0
88 | 771575109RT6 | Montáž podlah keram.,hladké, tmel, 30x30 cm, lepidlo, spár.hmota | m2 | 19.5 |  |  |  |  | POL1_0
89 | 597642030R | Dlažba matná priskluz. 300x300x9 mm | m2 | 22.4 |  |  |  |  | POL3_0
90 | 771579790R00 | Příplatek za diagonální kladení | m2 | 19.5 |  |  |  |  | POL1_0
91 | 771579793R00 | Příplatek za spárovací hmotu - plošně | m2 | 19.5 |  |  |  |  | POL1_0
92 | 771577113RS2 | Lišta hliníková přechodová, stejná výška dlaždic, pro tloušťku dlaždic 10 mm | m | 3 |  |  |  |  | POL1_0
93 | nezatř. pol. | broušení stupnic a podstupnic schodiště a povrchová úprava bezbarvým nátěrem | ks | 17
Díl: | 776 | Podlahy povlakové
94 | 776 10-1121.R00 | Provedení penetrace podkladu | m2 | 27
95 | 776 10-1115.R00 | Vyrovnání podkladů samonivelační hmotou | m2 | 27
96 | 776 56-1110.RT1 | Položení volné podlah, linoleum nebo imitace pouze položení - lino ve specifikaci | m2 | 27
97 | R776 | Dodávka zátěžové heterogenní PVC tl. 3,2 mm, hnědý odstín | m2 | 31
98 | 776 99-4111.RT1 | Svařování povlakových podlah z pásů nebo čtverců včetně svařovací šňůry PVC 1179 | m | 5
99 | 776 42-1100.RU1 | Lepení podlahových soklíků z měkčeného PVC včetně dodávky soklíku PVC | m | 17.6
10 | 998 77-6101.R00 | Přesun hmot pro podlahy povlakové, výšky do 6 m | soubor | 1
Díl: | 781 | Obklady keramické | [6 empty] | DIL
101 | 781101210RT1 | Penetrace podkladu pod obklady, penetrační nátěr | m2 | 4.2 |  |  |  |  | POL1_0
102 | 781475115RU2 | Obklad vnitřní stěn keramický, do tmele, 60x20 cm, flex.lep.,spár.hmota | m2 | 4.2 |  |  |  |  | POL1_0
103 | 597813664R | Obkladačka 60x20, mat | m2 | 4.85 |  |  |  |  | POL3_0
104 | 781479705R00 | Přípl.za spárovací hmotu - plošně | m2 | 4.2 |  |  |  |  | POL1_0
105 | 781479711R00 | Příplatek k obkladu stěn keram.,za plochu do 10 m2 | m2 | 4.2 |  |  |  |  | POL1_0
106 | 781111112R00 | Řezání hran obkladaček do 45 ° , diamant | m | 2.4 |  |  |  |  | POL1_0
107 | 781111115R00 | Otvor v obkladačce diamant.korunkou prům.do 30 mm | kus | 4 |  |  |  |  | POL1_0
108 | 781111116R00 | Otvor v obkladačce diamant.korunkou prům.do 90 mm | kus | 10 |  |  |  |  | POL1_0
Díl: | 783 | Nátěry | [6 empty] | DIL
109 | 783726300R00T | Nátěr synt. lazurovací truhl. konstr. 2x lak | m2 | 117.3 |  |  |  |  | POL1_0
Díl: | 784 | Malby | [6 empty] | DIL
110 | 784191101R00 | Penetrace podkladu univerzální Primalex 1x | m2 | 160.9 |  |  |  |  | POL1_0
111 | 784195212R00 | Malba tekutá, bílá, 2 x | m2 | 160.9 |  |  |  |  | POL1_0
Díl: | VN | Vedlejší náklady | [6 empty] | DIL
112 | 005121010R1 | Vybudování zařízení staveniště | Soubor | 1 |  |  |  |  | POL1_0
113 | 005121010R2 | Geodetické zaměření vč. vkladu do KN | soubor | 1
114 | 005124010R | Koordinační činnost | Soubor | 1 |  |  |  |  | POL1_0
Díl: |  | Elektroinstalace silnoproudé |  |  |  |  | 15 | 21
| E.01 | Kabely a vodiče
115 | 210810045RT2 | Kabel CYKY 3J1,5 mm2 pevně uložený | m | 250
116 | 210810045RT | Kabel CYKY 3O1,5 mm2 pevně uložený | m | 50
117 | 210810046RT3 | Kabel CYKY 3J2,5 mm2 pevně uložený pod omítkou | m | 300
118 | 210800116RT1 | Kabel CYKY 5J2,5 mm2 pevně uložený pod omítkou | m | 30
119 | 210810057RT2 | Kabel CYKY 5J6 mm2 pevně uložený pod omítkou | m | 25
120 | 210100001R0a | Ukončení vodičů v rozvaděči | soubor | 1
121 | 210100001R0b | Trubka ohebná pr. 20 | m | 20
| E.02 | Rozvaděče | [6 empty] | END
122 | nezatř.pol. | PR1 - 1. NP (1ks OEZ RZA-Z-3S42, 1 ks OEZ LTE B25/3, 1 ks OEZ 25/4/003 LFN, 1 ks OEZ B16/3 LTE, 13 ks OEZ B16/1 LTE, 2 ks OEZ B10/1 LTE, 1 ks OEZ UMZ-A230, 1 ks OEZ RSI-20-20-X230 230VAC) | soubor | 1
123 | nezatř.pol. | PR3 - společné prostory (1ks OEZ RZA-Z-3S42, 1 ks OEZ 25/4/0,3 S LFN, 1 ks OEZ LTE B25/3, 1 ks OEZ 25/4/003 LFN, 1 ks OEZ B20/3 LTE, 6 ks OEZ B16/1 LTE, 3 ks OEZ B10/1 LTE) | soubor | 1
| E.03 | Přístroje
124 | RE0301 | Zásuvka 5518A-A2349 B | ks | 25
125 | RE0302 | Zásuvka 5518A-2999 B IP44 | ks | 2
126 | RE0303 | Tělo zás. TV+R konc. | ks | 1
127 | RE0304 | Kryt 5011A-A00300 B | ks | 1
128 | RE0305 | Tělo 3558-A01340 spínače č1 | ks | 2
129 | RE0306 | Tělo 3558-A05340 spínače č5 | ks | 1
130 | RE0307 | Ovladač 3558A-A651B | ks | 5
131 | RE0308 | Ovladač 3558A-A652B | ks | 1
132 | RE0309 | Rámeček 3901A-B10 B | ks | 9
133 | RE0310 | Rámeček 3901A-B20 B | ks | 1
134 | RE0311 | Rámeček 3901A-B30 B | ks | 6
135 | RE0312 | Rámeček 3901A-B40 B | ks | 1
136 | RE0313 | Napaječ LED 12V/0-30W 18041 | ks | 1
137 | RE0314 | LED pásek | ks | 1
138 | RE0315 | Krabice KP 68 přístrojová | ks | 30
139 | RE0316 | Krabice 64/LD samoúch. do sádrokartonu | ks | 1
140 | RE0317 | Tělo 3558-A06340 spínače č6 | ks | 2
141 | RE0318 | Tělo 3558-A07340 spínače č7 | ks | 1
142 | RE0319 | Krabice KO 100 | ks | 1
143 | RE0320 | Zásuvka 112001 16A 5P 400V | ks | 1
144 | RE0321 | Kopoflex rudá | m | 25
145 | RE0322 | Zásuvka 5518-2929 D IP44 | ks | 1
146 | RE0323 | Zásuvka 5518-2929 B IP44 | ks | 1
147 | RE0324 | Spínač 3553-06929 B IP44 | ks | 1
148 | RE0325 | Spínač 3553-01929 B IP44 | ks | 1
149 | RE0326 | Přímotopný konvektor 1500 W | ks | 1
150 | RE0327 | Přímotopný konvektor 750 W | ks | 1
151 | RE0328 | Ostatní pomocný materiál | soubor | 1
152 | RE0329 | Revize elektroinstalace | soubor | 1
| E.04 | Svítidla
153 | E0401 | LED venkovní svítidlo hliníkové LED/10W/230V | ks | 3
154 | E0402 | LED venkovní senzorové svítidlo se dvěmi hlavicemi, s čidlem, 2xLED/3W/230V | ks | 2
155 | E0403 | Lustr zavěšený stropní průměr 50 cm, výška 25 cm | ks | 4
156 | E0404 | Závěsné svítidlo příkon 60W, patice E27, délka 32, hloubka 24,5 | ks | 4
157 | E0405 | Nástěnné svítidlo kovové 1x40W | ks | 4
158 | E0406 | Závěsné stropní svítidlo kovové pr. 50 cm x 20 x 124 cm, IP20, 40W, černé | ks | 2
Celková cena bez DPH
DPH 21%
Celková cena včetně DPH