## Pokyny pro vyplnění
Pokyny pro vyplnění
Ve všech listech tohoto souboru můžete měnit pouze buňky s modrým pozadím. Jedná se o tyto údaje : - údaje o firmě - jednotkové ceny položek zadané na maximálně dvě desetinná místa

## Stavba
#RTSROZP# | Položkový rozpočet
| Zakázka: |  |  | 2a. etapa (podkroví)
Objekt:
Rozpočet:
| Objednatel: | [5 empty] | IČ:
DIČ:
| Projektant: | [5 empty] | IČ:
DIČ:
| Zhotovitel: | [5 empty] | IČ:
DIČ:
Vypracoval:
| Rozpis ceny | [6 empty] | Celkem
HSV | HSV | [6 empty] | 0
PSV | PSV | [6 empty] | 0
MON | MON | [6 empty] | 0
VN | Vedlejší náklady | [6 empty] | 0
ON | Ostatní náklady | [6 empty] | 0
| Celkem | [6 empty] | 0
Rekapitulace daní
| Základ pro sníženou DPH |  |  | 15 | % | 0 |  |  | CZK
| Snížená DPH |  |  | 15 | % | 0 |  |  | CZK
| Základ pro základní DPH |  |  | 21 | % | 0 |  |  | CZK
| Základní DPH |  |  | 21 | % | 0 |  |  | CZK
| Zaokrouhlení |  |  |  |  | 0 |  |  | CZK
| Cena celkem bez DPH |  |  |  |  | 0 |  |  | CZK
| Cena celkem s DPH |  |  |  |  | 0 |  |  | CZK
|  | v |  |  | dne |  | 2018-11-28
|  |  | Za zhotovitele |  |  |  | Za objednatele
Rekapitulace dílčích částí
#CASTI>> | Číslo | Název |  |  | Základ pro sníženou DPH | Základ pro základní DPH | DPH celkem | Cena celkem | %
1 |  |  |  |  | 0 | 0 | 0 | 0
| Celkem za stavbu |  |  |  | 0 | 0 | 0 | 0 | 0
Rekapitulace dílů
| Číslo | Název |  |  | Typ dílu |  |  | Celkem
| 215 | Sanace |  |  | HSV |  |  | 0
| 3 | Svislé a kompletní konstrukce |  |  | HSV |  |  | 0
| 4 | Vodorovné konstrukce |  |  | HSV |  |  | 0
| 60 | Úpravy povrchů, omítky |  |  | HSV |  |  | 0
| 61 | Upravy povrchů vnitřní |  |  | HSV |  |  | 0
| 63 | Podlahy a podlahové konstrukce |  |  | HSV |  |  | 0
| 94 | Lešení a stavební výtahy |  |  | HSV |  |  | 0
| 95 | Dokončovací kce na pozem.stav. |  |  | HSV |  |  | 0
| 97 | Prorážení otvorů |  |  | HSV |  |  | 0
| 99 | Staveništní přesun hmot |  |  | HSV |  |  | 0
| 713 | Izolace tepelné |  |  | PSV |  |  | 0
| 721 | Zdravotechnika |  |  | PSV |  |  | 0
| 731 | Ústřední vytápění |  |  | PSV |  |  | 0
| 766 | Konstrukce truhlářské |  |  | PSV |  |  | 0
| 767 | Konstrukce zámečnické |  |  | PSV |  |  | 0
| 771 | Podlahy z dlaždic a obklady |  |  | PSV |  |  | 0
| 776 | Podlahy povlakové |  |  | PSV |  |  | 0
| 781 | Obklady keramické |  |  | PSV |  |  | 0
| 784 | Malby |  |  | PSV |  |  | 0
| 212 | Slaboproud |  |  | MON |  |  | 0
| M21 | Elektromontáže |  |  | MON |  |  | 0
| M24 | Montáže vzduchotechnických zař |  |  | HSV |  |  | 0
| VN | Vedlejší náklady |  |  | VN |  |  | 0
| Cena celkem | [6 empty] | 0
Note on D11: Název
Note on I11: IČO
Note on D12: Ulice
Note on I12: DIČ
Note on C13: PSČ
Note on D13: Ulice

## VzorPolozky (hidden)
Položkový rozpočet
Z:
O:
R:

## Pol
Položkový rozpočet | [22 empty] | #TypZaznamu#
S: |  | 2a. etapa (podkroví) | [20 empty] | STA
O: | [22 empty] | OBJ
R: | [22 empty] | ROZ
C: | [22 empty] | CAS_STR
P.č. | Číslo položky | Název položky | MJ | množství | cena / MJ | Celkem | Dodávka | Dodávka celk. | Montáž | Montáž celk. | DPH | cena s DPH | hmotnost / MJ | hmotnost celk.(t) | dem. hmotnost / MJ | dem. hmotnost celk.(t) | Ceník | Cen. soustava | Nhod / MJ | Nhod celk.
Díl: | 215 | Sanace |  |  |  | 0 |  | 0 |  | 0 |  | 0 |  | 0 |  | 0 |  |  |  | 0 |  |  | DIL
1 | 28160611RX1 | Beztlaková chem.injektáž zdiva cihlového 10 cm nad, úrovní podkladního betonu | m2 | 32.6 |  | 0 |  | 0 |  | 0 | 15 | 0 | 0 | 0 | 0 | 0 |  |  | 0 | 0 |  |  | POL1_0
2 | 7112100RX1 | Vnitřní svislý minerální hydroizolační systém s, těsnícím klihem | m2 | 32.8 |  | 0 |  | 0 |  | 0 | 15 | 0 | 0 | 0 | 0 | 0 |  |  | 0 | 0 |  |  | POL1_0
3 | RX1 | Penetrace stěn proti solím, spotřeba 0,5 kg/m2 | m2 | 32.8 |  | 0 |  | 0 |  | 0 | 15 | 0 | 0 | 0 | 0 | 0 |  |  | 0 | 0 |  |  | POL1_0
4 | 612430011RA0 | Sanační omítkový systém certifikovaný WTA, bude upřesněno dle skutečného stavu | m2 | 144.8 |  | 0 |  | 0 |  | 0 | 15 | 0 | 0 | 0 | 0 | 0 |  |  | 0 | 0 |  |  | POL2_0
5 | 612430011RA0 | Solím odolná minerální, stěrka pod obklady | m2 | 48 |  | 0 |  | 0 |  | 0 | 15 | 0 | 0 | 0 | 0 | 0 |  |  | 0 | 0 |  |  | POL2_0
Díl: | 3 | Svislé a kompletní konstrukce |  |  |  | 0 |  | 0 |  | 0 |  | 0 |  | 14.22 |  | 0 |  |  |  | 590.69 |  |  | DIL
6 | 342012321RT1 | Příčka SDK tl. 125mm,ocel.kce CW+UW 100,desky 1xA, 12,5mm izolace tloušťka 80 mm, EI 30, 48 dB | m2 | 92.3352 |  | 0 |  | 0 |  | 0 | 15 | 0 | 0.02612 | 2.41 | 0 | 0 |  |  | 0.99 | 91.41 |  |  | POL1_0
|  | 3.np: : | [20 empty] | VV | 0
|  | 4,01*(5,63+5,63+5,63+5,63-0,7*2) |  | 84.6912 | [18 empty] | VV | 0
|  | 3.02: : | [20 empty] | VV | 0
|  | 2,6*(2,94) |  | 7.644 | [18 empty] | VV | 0
7 | 342012321RT1 | Příčka SDK tl. 125mm,ocel.kce CW+UW 75, desky 1xH2, 12,5mm bez TI, EI 15, 41 dB | m2 | 27.711 |  | 0 |  | 0 |  | 0 | 15 | 0 | 0.02612 | 0.72 | 0 | 0 |  |  | 0.99 | 27.43 |  |  | POL1_0
|  | 3.np: : | [20 empty] | VV | 0
|  | 3.03: : | [20 empty] | VV | 0
|  | 3,46*(0,9+1,4+1,65)-0,8*2 |  | 12.067 | [18 empty] | VV | 0
|  | 3.10: : | [20 empty] | VV | 0
|  | 4,01*(2+2,4)-1*2 |  | 15.644 | [18 empty] | VV | 0
8 | 342012321RT1 | Příčka SDK tl. 125mm,ocel.kce CW+UW 100,desky 2xH, 12,5mm izolace tloušťka 80 mm, EI 30, 48 dB | m2 | 40.966 |  | 0 |  | 0 |  | 0 | 15 | 0 | 0.02612 | 1.07 | 0 | 0 |  |  | 0.99 | 40.56 |  |  | POL1_0
|  | zelený SDK z obou stran: : | [20 empty] | VV | 0
|  | 1.np: : | [20 empty] | VV | 0
|  | 1.23: : | [20 empty] | VV | 0
|  | 2,7*2 |  | 5.4 | [18 empty] | VV | 0
|  | 2.np: : | [20 empty] | VV | 0
|  | 3,55*(2,115+0,45+2,115+0,45+2,115+0,45+1,2+1,125+0,9) |  | 38.766 | [18 empty] | VV | 0
|  | -0,8*2*2 |  | -3.2 | [18 empty] | VV | 0
9 | 342014362R00 | Příčka SDK tl.150 mm,ocel.kce,1x oplášť.,D 25 mm | m2 | 90.0144 |  | 0 |  | 0 |  | 0 | 15 | 0 | 0.05306 | 4.78 | 0 | 0 |  |  | 1.19 | 107.12 |  |  | POL1_0
|  | 3.np: : | [20 empty] | VV | 0
|  | chodba: : | [20 empty] | VV | 0
|  | 4,01*(3,79+4+4,15+4+4+4+1+0,5) |  | 102.0144 | [18 empty] | VV | 0
|  | -1*2*6 |  | -12 | [18 empty] | VV | 0
10 | 342012321RT1 | Příčka SDK tl. 150mm,ocel.kce CW+UW 100,desky 2xA, 12,5mm izolace tloušťka 100 mm, EI 60 RW, 55 dB | m2 | 31.525 |  | 0 |  | 0 |  | 0 | 15 | 0 | 0.02612 | 0.82 | 0 | 0 |  |  | 0.99 | 31.21 |  |  | POL1_0
|  | 1.pp: : | [20 empty] | VV | 0
|  | 2,9*(1,6+2,65) |  | 12.325 | [18 empty] | VV | 0
|  | 1.np: : | [20 empty] | VV | 0
|  | 1.28: : | [20 empty] | VV | 0
|  | 3*3 |  | 9 | [18 empty] | VV | 0
|  | 2.15: : | [20 empty] | VV | 0
|  | 3,4*3 |  | 10.2 | [18 empty] | VV | 0
11 | 342018462R00 | Příčka SDK tl.200 mm, ocel.kce,1x oplášť.,DF 25 | m2 | 31.0976 |  | 0 |  | 0 |  | 0 | 15 | 0 | 0.052 | 1.62 | 0 | 0 |  |  | 1.487 | 46.24 |  |  | POL1_0
|  | 3.np: : | [20 empty] | VV | 0
|  | 4,01*(2,125+5,63) |  | 31.0976 | [18 empty] | VV | 0
12 | 342018462R00 | Příčka SDK tl.300 mm, ocel.kce,1x oplášť.,pouze bílé desky | m2 | 16.4 |  | 0 |  | 0 |  | 0 | 15 | 0 | 0.052 | 0.85 | 0 | 0 |  |  | 1.487 | 24.39 |  |  | POL1_0
|  | 3.np: : | [20 empty] | VV | 0
|  | 4,1*(4) |  | 16.4 | [18 empty] | VV | 0
13 | 347013111RZ1 | Předstěna SDK,tl.55mm,1x ocel.kce CD,1x RB 12,5mm, bez dodávky izolace | m2 | 169.4782 |  | 0 |  | 0 |  | 0 | 15 | 0 | 0.01143 | 1.94 | 0 | 0 |  |  | 0.85 | 144.06 |  |  | POL1_0
|  | 3.np: : | [20 empty] | VV | 0
|  | 1,42*37,33*2 |  | 106.0172 | [18 empty] | VV | 0
|  | 0,85*37,33*2 |  | 63.461 | [18 empty] | VV | 0
14 | 342091061R00 | Příplatek za vložení vrstvy tepelné izolace | m2 | 169.4785 |  | 0 |  | 0 |  | 0 | 15 | 0 | 0 | 0 | 0 | 0 |  |  | 0.11 | 18.64 |  |  | POL1_0
15 | RX1 | Minerální vata role 200 mm, (4450x1200 mm) | m2 | 187 |  | 0 |  | 0 |  | 0 | 15 | 0 | 0 | 0 | 0 | 0 |  |  | 0.11 | 20.57 |  |  | POL1_0
|  | 170*1,1 |  | 187 | [18 empty] | VV | 0
16 | 342263310R00 | Úprava sádrokartonové příčky pro osazení umývadla | kus | 1 |  | 0 |  | 0 |  | 0 | 15 | 0 | 0.00514 | 0.01 | 0 | 0 |  |  | 0.36 | 0.36 |  |  | POL1_0
|  | 3.np: : | [20 empty] | VV | 0
|  | 1 |  | 1 | [18 empty] | VV | 0
17 | 342091021R00 | Zřízení otvoru do 4 m2, OK 1x UA, 1x opláštění | kus | 9 |  | 0 |  | 0 |  | 0 | 15 | 0 | 0 | 0 | 0 | 0 |  |  | 4.3 | 38.7 |  |  | POL1_0
|  | 3.np: : | [20 empty] | VV | 0
|  | 9 |  | 9 | [18 empty] | VV | 0
Díl: | 4 | Vodorovné konstrukce |  |  |  | 0 |  | 0 |  | 0 |  | 0 |  | 7.75 |  | 0 |  |  |  | 663.17 |  |  | DIL
18 | 447113121R00 | Podkroví SDK,OK CD, záv.krokv.izolace,1xRB tl.12,5 | m2 | 410.63 |  | 0 |  | 0 |  | 0 | 15 | 0 | 0.01718 | 7.05 | 0 | 0 |  |  | 1.44 | 591.31 |  |  | POL1_0
|  | vodorovný krov: : | [20 empty] | VV | 0
|  | 3*37,33 |  | 111.99 | [18 empty] | VV | 0
|  | šikmý SDK podhled: : | [20 empty] | VV | 0
|  | 2*4*37,33 |  | 298.64 | [18 empty] | VV | 0
[23 empty] | VV | 0
19 | 416091071R00 | Příplatek za opláštění střešního okna | kus | 20 |  | 0 |  | 0 |  | 0 | 15 | 0 | 0 | 0 | 0 | 0 |  |  | 0.8 | 16 |  |  | POL1_0
20 | 416021121R00 | Podhledy SDK, kovová.kce CD. 1x deska RB 12,5 mm | m2 | 53.6 |  | 0 |  | 0 |  | 0 | 15 | 0 | 0.01186 | 0.64 | 0 | 0 |  |  | 0.95 | 50.92 |  |  | POL1_0
|  | 37,1+16,5 |  | 53.6 | [18 empty] | VV | 0
21 | 416021123R00 | Podhledy SDK, kovová.kce CD. 1x deska RBI 12,5 mm | m2 | 5.2 |  | 0 |  | 0 |  | 0 | 15 | 0 | 0.01197 | 0.06 | 0 | 0 |  |  | 0.95 | 4.94 |  |  | POL1_0
|  | 5,2 |  | 5.2 | [18 empty] | VV | 0
Díl: | 60 | Úpravy povrchů, omítky |  |  |  | 0 |  | 0 |  | 0 |  | 0 |  | 11.68 |  | 0 |  |  |  | 276.13 |  |  | DIL
22 | 601016211RT3 | Omítka stropů jádrová, strojně, tloušťka vrstvy 15 mm | m2 | 16.5 |  | 0 |  | 0 |  | 0 | 15 | 0 | 0.0236 | 0.39 | 0 | 0 |  |  | 0.39573 | 6.53 |  |  | POL1_0
|  | 3.02: : | [20 empty] | VV | 0
|  | 16,5 |  | 16.5 | [18 empty] | VV | 0
23 | 601016142R00 | Omítka stropů štuková, ručně | m2 | 16.5 |  | 0 |  | 0 |  | 0 | 15 | 0 | 0.00508 | 0.08 | 0 | 0 |  |  | 0.42696 | 7.04 |  |  | POL1_0
24 | 602015213RT5 | Omítka stěn jádrová lehčená strojně, tloušťka vrstvy 20 mm | m2 | 430.2 |  | 0 |  | 0 |  | 0 | 15 | 0 | 0.021 | 9.03 | 0 | 0 |  |  | 0.29 | 124.76 |  |  | POL1_0
|  | plocha otlučených omítek bez sanačních omítek: : | [20 empty] | VV | 0
|  | 575-144,8 |  | 430.2 | [18 empty] | VV | 0
25 | 602016141RT1 | Štuk na stěnách vnitřní, ručně, tloušťka vrstvy 3 mm | m2 | 520 |  | 0 |  | 0 |  | 0 | 15 | 0 | 0.0042 | 2.18 | 0 | 0 |  |  | 0.265 | 137.8 |  |  | POL1_0
|  | plocha omítek: : | [20 empty] | VV | 0
|  | 575 |  | 575 | [18 empty] | VV | 0
|  | obklad: : | [20 empty] | VV | 0
|  | -55 |  | -55 | [18 empty] | VV | 0
Díl: | 61 | Upravy povrchů vnitřní |  |  |  | 0 |  | 0 |  | 0 |  | 0 |  | 3.35 |  | 0 |  |  |  | 124.51 |  |  | DIL
26 | 610991111R00 | Zakrývání výplní vnitřních otvorů | m2 | 18.68 |  | 0 |  | 0 |  | 0 | 15 | 0 | 4e-05 | 0 | 0 | 0 |  |  | 0.078 | 1.46 |  |  | POL1_0
|  | otvory 3.np, u kterých se bude omítat: : | [20 empty] | VV | 0
|  | 1,2*2+1,2*2,35+3,2*2,35+2,7*2,2 |  | 18.68 | [18 empty] | VV | 0
27 | 602015213RT1 | Omítka stěn jádrová lehčená strojně, tloušťka vrstvy 10 mm | m2 | 230.6686 |  | 0 |  | 0 |  | 0 | 15 | 0 | 0.0105 | 2.42 | 0 | 0 |  |  | 0.28 | 64.59 |  |  | POL1_0
|  | 3.np: : | [20 empty] | VV | 0
|  | 3,5*(5,725+1,62+3,1+1,31+0,06+2,43+1,8+2,86+2,205+0,59+0,38+1,33+1,22) |  | 86.205 | [18 empty] | VV | 0
|  | 3,46*(1,16+0,3+0,435+2,705+0,3+1,475+0,9+1,4+0,2+0,22+1,67+0,185+0,2) |  | 38.579 | [18 empty] | VV | 0
|  | 1,67*2,28-1*2 |  | 1.8076 | [18 empty] | VV | 0
|  | 3,46*(3,1+3,1+2,9)-1,2*2+1,2*2,35-3,2*2,35-2,7*2,2 |  | 18.446 | [18 empty] | VV | 0
|  | 3,46*(2+0,2) |  | 7.612 | [18 empty] | VV | 0
|  | 3.12: : | [20 empty] | VV | 0
|  | (5,63+2,425)*4,5*2 |  | 72.495 | [18 empty] | VV | 0
|  | -1,55*2,02-0,6*1 |  | -3.731 | [18 empty] | VV | 0
|  | ostění 3.np: : | [20 empty] | VV | 0
|  | 0,3*(1,2+2+2+1+2,275+2,275+3,2+2,35+2,35+2,7+2,2+2,2) |  | 7.725 | [18 empty] | VV | 0
|  | 0,3*(1,1+2+2) |  | 1.53 | [18 empty] | VV | 0
28 | 602016141RT1 | Štuk na stěnách vnitřní, ručně, tloušťka vrstvy 3 mm | m2 | 220.5886 |  | 0 |  | 0 |  | 0 | 15 | 0 | 0.0042 | 0.93 | 0 | 0 |  |  | 0.265 | 58.46 |  |  | POL1_0
|  | 3.np: : | [20 empty] | VV | 0
|  | obklady: : | [20 empty] | VV | 0
|  | -1,8*(2,3+2,25+2,25-1,2) |  | -10.08 | [18 empty] | VV | 0
|  | hrubé: : | [20 empty] | VV | 0
|  | 230,6686 |  | 230.6686 | [18 empty] | VV | 0
Díl: | 63 | Podlahy a podlahové konstrukce |  |  |  | 0 |  | 0 |  | 0 |  | 0 |  | 166.37 |  | 0 |  |  |  | 332.48 |  |  | DIL
29 | 632419102RT1 | Samonivelač. stěrka, ruční zpracování tl.2 mm, cementová podlahová stěrka | m2 | 356.6 |  | 0 |  | 0 |  | 0 | 15 | 0 | 0.00357 | 1.27 | 0 | 0 |  |  | 0.252 | 89.86 |  |  | POL1_0
|  | samonivelační stěrka (eventuelně) pod dlažbu: : | [20 empty] | VV | 0
|  | 3.np: : | [20 empty] | VV | 0
|  | 356,6 |  | 356.6 | [18 empty] | VV | 0
30 | 631312611R00 | Mazanina betonová tl. 5 - 8 cm C 16/20 | m3 | 63.793 |  | 0 |  | 0 |  | 0 | 15 | 0 | 2.525 | 161.08 | 0 | 0 |  |  | 3.213 | 204.97 |  |  | POL1_0
|  | P24: : | [20 empty] | VV | 0
|  | 37,1 |  | 37.1 | [18 empty] | VV | 0
|  | P27: : | [20 empty] | VV | 0
|  | 0,075*(37,1+16,5) |  | 4.02 | [18 empty] | VV | 0
|  | P29: : | [20 empty] | VV | 0
|  | 0,065*(5,2) |  | 0.338 | [18 empty] | VV | 0
|  | P30: : | [20 empty] | VV | 0
|  | 0,075*(97,1+19,9+18,2+18,5+4,4) |  | 11.8575 | [18 empty] | VV | 0
|  | P31: : | [20 empty] | VV | 0
|  | 0,075*(40,9+21,4+20,4+57) |  | 10.4775 | [18 empty] | VV | 0
31 | 631361921R00 | Výztuž mazanin svařovanou sítí | t | 1.9 |  | 0 |  | 0 |  | 0 | 15 | 0 | 1.0662 | 2.03 | 0 | 0 |  |  | 15.231 | 28.94 |  |  | POL1_0
|  | hmotnost kari 4,44kg/m2, stykování 20%: : | [20 empty] | VV | 0
|  | plocha 3.np: : | [20 empty] | VV | 0
|  | další etapa: : | [20 empty] | VV | 0
|  | 356,6*4,44/1000*1,2 |  | 1.9 | [18 empty] | VV | 0
32 | 631591115R00 | Násyp pod podlahy z keramzitu | m3 | 4.743 |  | 0 |  | 0 |  | 0 | 15 | 0 | 0.42 | 1.99 | 0 | 0 |  |  | 1.836 | 8.71 |  |  | POL1_0
|  | P30: : | [20 empty] | VV | 0
|  | 0,03*(97,1+19,9+18,2+18,5+4,4) |  | 4.743 | [18 empty] | VV | 0
Díl: | 94 | Lešení a stavební výtahy |  |  |  | 0 |  | 0 |  | 0 |  | 0 |  | 0.56 |  | 0 |  |  |  | 76.31 |  |  | DIL
33 | 941955002R00 | Lešení lehké pomocné, výška podlahy do 1,9 m | m2 | 356.6 |  | 0 |  | 0 |  | 0 | 15 | 0 | 0.00158 | 0.56 | 0 | 0 |  |  | 0.214 | 76.31 |  |  | POL1_0
|  | 356,6 |  | 356.6 | [18 empty] | VV | 0
Díl: | 95 | Dokončovací kce na pozem.stav. |  |  |  | 0 |  | 0 |  | 0 |  | 0 |  | 0.02 |  | 0 |  |  |  | 121.14 |  |  | DIL
34 | 952901111R00 | Vyčištění budov o výšce podlaží do 4 m | m2 | 393.3 |  | 0 |  | 0 |  | 0 | 15 | 0 | 4e-05 | 0.02 | 0 | 0 |  |  | 0.308 | 121.14 |  |  | POL1_0
|  | 356,6 |  | 356.6 | [18 empty] | VV | 0
|  | 36,7 |  | 36.7 | [18 empty] | VV | 0
Díl: | 97 | Prorážení otvorů |  |  |  | 0 |  | 0 |  | 0 |  | 0 |  | 0 |  | 35.09 |  |  |  | 536.91 |  |  | DIL
35 | 978200020RA0 | Otlučení vnitřních omítek stěn cementových 100 % | m2 | 575.2095 |  | 0 |  | 0 |  | 0 | 15 | 0 | 0 | 0 | 0.061 | 35.09 |  |  | 0.83988 | 483.11 |  |  | POL2_0
|  | v1.01 až v1.04: : | [20 empty] | VV | 0
|  | 4,1*(5*8+3,1+3,1+3,15+3,15+3,2+3,2+3,2+3,2) |  | 267.73 | [18 empty] | VV | 0
|  | v1.08: : | [20 empty] | VV | 0
|  | 4,1*(1,225+1,65+1,55+1,65+1,575+1,45+2,04+1,45+2,26)*2 |  | 121.77 | [18 empty] | VV | 0
|  | 4,1*(2,37+0,1+1,65+0,15+2,45+0,15+1,33)*2 |  | 67.24 | [18 empty] | VV | 0
|  | 4,1*(1,405+1,405+0,41+0,41) |  | 14.883 | [18 empty] | VV | 0
|  | v1.07: : | [20 empty] | VV | 0
|  | 4,1*(1,65+1,65+1,315+13,15) |  | 72.8365 | [18 empty] | VV | 0
|  | v1.06: : | [20 empty] | VV | 0
|  | 4,1*(2,45+2,45+1,3+1,3) |  | 30.75 | [18 empty] | VV | 0
36 | 979082111R00 | Vnitrostaveništní doprava suti do 10 m | t | 35 |  | 0 |  | 0 |  | 0 | 15 | 0 | 0 | 0 | 0 | 0 |  |  | 0.942 | 32.97 |  |  | POL1_0
37 | 979082121R00 | Příplatek k vnitrost. dopravě suti za dalších 5 m | t | 35 |  | 0 |  | 0 |  | 0 | 15 | 0 | 0 | 0 | 0 | 0 |  |  | 0.105 | 3.68 |  |  | POL1_0
38 | 979081111R00 | Odvoz suti a vybour. hmot na skládku do 1 km | t | 35 |  | 0 |  | 0 |  | 0 | 15 | 0 | 0 | 0 | 0 | 0 |  |  | 0.49 | 17.15 |  |  | POL1_0
39 | 979081121R00 | Příplatek k odvozu za každý další 1 km | t | 175 |  | 0 |  | 0 |  | 0 | 15 | 0 | 0 | 0 | 0 | 0 |  |  | 0 | 0 |  |  | POL1_0
40 | 979990102R00 | Poplatek za skládku suti - směs betonu a cihel | t | 35 |  | 0 |  | 0 |  | 0 | 15 | 0 | 0 | 0 | 0 | 0 |  |  | 0 | 0 |  |  | POL1_0
Díl: | 99 | Staveništní přesun hmot |  |  |  | 0 |  | 0 |  | 0 |  | 0 |  | 0 |  | 0 |  |  |  | 64.54 |  |  | DIL
41 | 998011003R00 | Přesun hmot pro budovy zděné výšky do 24 m | t | 203.6 |  | 0 |  | 0 |  | 0 | 15 | 0 | 0 | 0 | 0 | 0 |  |  | 0.317 | 64.54 |  |  | POL1_0
|  | 14,3+7,75+11,69+3,3+166+0,56 |  | 203.6 | [18 empty] | VV | 0
Díl: | 713 | Izolace tepelné |  |  |  | 0 |  | 0 |  | 0 |  | 0 |  | 0.85 |  | 0 |  |  |  | 60.82 |  |  | DIL
42 | 713100090RAA | Izolace tepelné volně položené, položení, materiál v specifikaci | m2 | 370.1 |  | 0 |  | 0 |  | 0 | 15 | 0 | 0 | 0 | 0 | 0 |  |  | 0.09 | 33.31 |  |  | POL2_0
|  | P24: : | [20 empty] | VV | 0
|  | 12,5 |  | 12.5 | [18 empty] | VV | 0
|  | P27: : | [20 empty] | VV | 0
|  | P28: : | [20 empty] | VV | 0
|  | 37,1+16,5 |  | 53.6 | [18 empty] | VV | 0
|  | P29: : | [20 empty] | VV | 0
|  | 6,2 |  | 6.2 | [18 empty] | VV | 0
|  | P30: : | [20 empty] | VV | 0
|  | 97,1+19,9+18,2+18,5+4,4 |  | 158.1 | [18 empty] | VV | 0
|  | P31: : | [20 empty] | VV | 0
|  | 40,9+21,4+20,4+57 |  | 139.7 | [18 empty] | VV | 0
43 | 28375767R | Deska polystyrén EPS 100 Z | m3 | 40.401 |  | 0 |  | 0 |  | 0 | 15 | 0 | 0.021 | 0.85 | 0 | 0 |  |  | 0 | 0 |  |  | POL3_0
|  | P24: : | [20 empty] | VV | 0
|  | 0,085*(12,5) |  | 1.0625 | [18 empty] | VV | 0
|  | P27 P28: : | [20 empty] | VV | 0
|  | 0,04*(37,1+16,5) |  | 2.144 | [18 empty] | VV | 0
|  | P29: : | [20 empty] | VV | 0
|  | 0,04*(5,2) |  | 0.208 | [18 empty] | VV | 0
|  | P30: : | [20 empty] | VV | 0
|  | 0,15*(97,1+19,9+18,2+18,5+4,4) |  | 23.715 | [18 empty] | VV | 0
|  | P31: : | [20 empty] | VV | 0
|  | 0,095*(40,9+21,4+20,4+57) |  | 13.2715 | [18 empty] | VV | 0
44 | 713120080RA0 | Separační fólie PE | m2 | 369.1 |  | 0 |  | 0 |  | 0 | 15 | 0 | 1e-05 | 0 | 0 | 0 |  |  | 0.07002 | 25.84 |  |  | POL2_0
|  | P24: : | [20 empty] | VV | 0
|  | 12,5 |  | 12.5 | [18 empty] | VV | 0
|  | P27 P28: : | [20 empty] | VV | 0
|  | 37,1+16,5 |  | 53.6 | [18 empty] | VV | 0
|  | P29: : | [20 empty] | VV | 0
|  | 5,2 |  | 5.2 | [18 empty] | VV | 0
|  | 97,1+19,9+18,2+18,5+4,4 |  | 158.1 | [18 empty] | VV | 0
|  | P30: : | [20 empty] | VV | 0
|  | P31: : | [20 empty] | VV | 0
|  | 40,9+21,4+20,4+57 |  | 139.7 | [18 empty] | VV | 0
45 | 998713103R00 | Přesun hmot pro izolace tepelné, výšky do 24 m | t | 0.85 |  | 0 |  | 0 |  | 0 | 15 | 0 | 0 | 0 | 0 | 0 |  |  | 1.966 | 1.67 |  |  | POL1_0
Díl: | 721 | Zdravotechnika |  |  |  | 0 |  | 0 |  | 0 |  | 0 |  | 0 |  | 0 |  |  |  | 0 |  |  | DIL
46 | 9 | Zdravotechnika, viz. samostatný rozpočet | kpl | 1 |  | 0 |  | 0 |  | 0 | 15 | 0 | 0 | 0 | 0 | 0 |  |  | 0 | 0 |  |  | POL1_0
Díl: | 731 | Ústřední vytápění |  |  |  | 0 |  | 0 |  | 0 |  | 0 |  | 0 |  | 0 |  |  |  | 0 |  |  | DIL
47 | 12 | Ústřední vytápění, viz. samostaný rozpočet | kpl | 1 |  | 0 |  | 0 |  | 0 | 15 | 0 | 0 | 0 | 0 | 0 |  |  | 0 | 0 |  |  | POL1_0
Díl: | 766 | Konstrukce truhlářské |  |  |  | 0 |  | 0 |  | 0 |  | 0 |  | 0 |  | 0 |  |  |  | 8.07 |  |  | DIL
48 | 76600-001 | 03/6 Stěna interiérová prosklená 3185 x 2300 mm, dle PD | kus | 1 |  | 0 |  | 0 |  | 0 | 15 | 0 | 0.0002 | 0 | 0 | 0 |  |  | 0.446 | 0.45 |  |  | POL1_0
49 | 76600-001 | 03/7 Dveře interiérové prosklené otevíravé -, otočné 1710 x 2045 mm, dle PD | kus | 1 |  | 0 |  | 0 |  | 0 | 15 | 0 | 0.0002 | 0 | 0 | 0 |  |  | 0.446 | 0.45 |  |  | POL1_0
50 | 76600-001 | 03/8 Dveře interiérové prosklené otevíravé -, otočné 2425 x 2045 mm, dle PD | kus | 1 |  | 0 |  | 0 |  | 0 | 15 | 0 | 0.0002 | 0 | 0 | 0 |  |  | 0.446 | 0.45 |  |  | POL1_0
51 | 76600-001 | 03/10 Sanitární příčka, délka 2250 mm, dle PD | kus | 1 |  | 0 |  | 0 |  | 0 | 15 | 0 | 0.0002 | 0 | 0 | 0 |  |  | 0.446 | 0.45 |  |  | POL1_0
52 | 76600-001 | 03/11 Stěna interiérová plné posuvná, dle PD | kus | 1 |  | 0 |  | 0 |  | 0 | 15 | 0 | 0.0002 | 0 | 0 | 0 |  |  | 0.446 | 0.45 |  |  | POL1_0
53 | 76600-001 | 03/14 Stěna interiérová prosklená + jednokřídlé, otevíravé dveře 2660 x 2045 mm, dle PD | kus | 1 |  | 0 |  | 0 |  | 0 | 15 | 0 | 0.0002 | 0 | 0 | 0 |  |  | 0.446 | 0.45 |  |  | POL1_0
54 | 76600-001 | 03/15 Stěna interiérová prosklená +dvoukřídlé, otevíravé dveře 10800 x 2045 mm, dle PD | kus | 1 |  | 0 |  | 0 |  | 0 | 15 | 0 | 0.0002 | 0 | 0 | 0 |  |  | 0.446 | 0.45 |  |  | POL1_0
55 | 76600-001 | T3/5 Dveře interiérové jednokřídlé otevíravé -, otočné 900 x 2020 mm, dle PD | kus | 1 |  | 0 |  | 0 |  | 0 | 15 | 0 | 0.0002 | 0 | 0 | 0 |  |  | 0.446 | 0.45 |  |  | POL1_0
56 | 76600-001 | T3/8 Dveře interiérové jednokřídlé otevíravé -, otočné 1000 x 2020 mm, dle PD | kus | 1 |  | 0 |  | 0 |  | 0 | 15 | 0 | 0.0002 | 0 | 0 | 0 |  |  | 0.446 | 0.45 |  |  | POL1_0
57 | 76600-001 | T3/9 Dveře interiérové jednokřídlé otevíravé -, otočné 1000 x 2020 mm, dle PD | kus | 5 |  | 0 |  | 0 |  | 0 | 15 | 0 | 0.0002 | 0 | 0 | 0 |  |  | 0.446 | 2.23 |  |  | POL1_0
58 | 76600-001 | T3/10 Dveře interiérové jednokřídlé otevíravé -, otočné 800 x 2020 mm, dle PD | kus | 2 |  | 0 |  | 0 |  | 0 | 15 | 0 | 0.0002 | 0 | 0 | 0 |  |  | 0.446 | 0.89 |  |  | POL1_0
59 | 76600-001 | T3/11 Dveře interiérové jednokřídlé otevíravé -, otočné 800 x 2020 mm, dle PD | kus | 1 |  | 0 |  | 0 |  | 0 | 15 | 0 | 0.0002 | 0 | 0 | 0 |  |  | 0.446 | 0.45 |  |  | POL1_0
60 | 998766102R00 | Přesun hmot pro truhlářské konstr., výšky do 12 m | kpl | 1 |  | 0 |  | 0 |  | 0 | 15 | 0 | 0.0002 | 0 | 0 | 0 |  |  | 0.446 | 0.45 |  |  | POL1_0
Díl: | 767 | Konstrukce zámečnické |  |  |  | 0 |  | 0 |  | 0 |  | 0 |  | 0 |  | 0 |  |  |  | 0 |  |  | DIL
61 | 76700-001 | Z 3/1 Zábradlí vnější, 397 kg, dle PD, kompletní provede | kus | 1 |  | 0 |  | 0 |  | 0 | 15 | 0 | 0 | 0 | 0 | 0 |  |  | 0 | 0 |  |  | POL1_0
62 | 76700-001 | Z 3/2 Zábradlí vnitřní, 66 kg, dle PD, kompletní provede | kus | 1 |  | 0 |  | 0 |  | 0 | 15 | 0 | 0 | 0 | 0 | 0 |  |  | 0 | 0 |  |  | POL1_0
63 | 76700-001 | Z 3/3 Zábradlí vnitřní, 66 kg, dle PD, kompletní provede | kus | 1 |  | 0 |  | 0 |  | 0 | 15 | 0 | 0 | 0 | 0 | 0 |  |  | 0 | 0 |  |  | POL1_0
64 | 76700-001 | Z 3/4 Revizní žebřík, 64 kg, dle PD, kompletní provede | kus | 1 |  | 0 |  | 0 |  | 0 | 15 | 0 | 0 | 0 | 0 | 0 |  |  | 0 | 0 |  |  | POL1_0
65 | 76700-034 | Přesun hmot pro zámečnické konstr., výšky do 12 m, 2% | kpl | 1 |  | 0 |  | 0 |  | 0 | 15 | 0 | 0 | 0 | 0 | 0 |  |  | 0 | 0 |  |  | POL1_0
Díl: | 771 | Podlahy z dlaždic a obklady |  |  |  | 0 |  | 0 |  | 0 |  | 0 |  | 0.78 |  | 0 |  |  |  | 43.99 |  |  | DIL
66 | 771101141R00 | Hydroizolační stěrka jednovrstvá | m2 | 17.7 |  | 0 |  | 0 |  | 0 | 15 | 0 | 0 | 0 | 0 | 0 |  |  | 0.25 | 4.43 |  |  | POL1_0
|  | P24: : | [20 empty] | VV | 0
|  | 12,5 |  | 12.5 | [18 empty] | VV | 0
|  | P29: : | [20 empty] | VV | 0
|  | 5,2 |  | 5.2 | [18 empty] | VV | 0
67 | 771475014R00 | Obklad soklíků keram.rovných, tmel,výška 10 cm | m | 12.665 |  | 0 |  | 0 |  | 0 | 15 | 0 | 0.00032 | 0 | 0 | 0 |  |  | 0.236 | 2.99 |  |  | POL1_0
|  | 3.11: : | [20 empty] | VV | 0
|  | 2,125+3,99+1,64+2,125+2,785 |  | 12.665 | [18 empty] | VV | 0
68 | 771479001R00 | Řezání dlaždic keramických pro soklíky | m | 12.665 |  | 0 |  | 0 |  | 0 | 15 | 0 | 0 | 0 | 0 | 0 |  |  | 0.154 | 1.95 |  |  | POL1_0
69 | 771101210R00 | Penetrace podkladu pod dlažby | m2 | 30 |  | 0 |  | 0 |  | 0 | 15 | 0 | 0.00021 | 0.01 | 0 | 0 |  |  | 0.05 | 1.5 |  |  | POL1_0
|  | P29: : | [20 empty] | VV | 0
|  | 5,2 |  | 5.2 | [18 empty] | VV | 0
|  | 4,4+20,4 |  | 24.8 | [18 empty] | VV | 0
70 | 771575109R00 | Montáž podlah keram.,hladké, tmel, 30x30 cm | m2 | 30 |  | 0 |  | 0 |  | 0 | 15 | 0 | 0.00475 | 0.14 | 0 | 0 |  |  | 0.978 | 29.34 |  |  | POL1_0
|  | 30 |  | 30 | [18 empty] | VV | 0
71 | 59764202R | Dlažba dle výběru, investora | m2 | 33 |  | 0 |  | 0 |  | 0 | 15 | 0 | 0.0192 | 0.63 | 0 | 0 |  |  | 0 | 0 |  |  | POL3_0
|  | 30*1,1 |  | 33 | [18 empty] | VV | 0
72 | 771101147R00 | Bandáž koutů, vč. bandážní pásky a systémových rohů | m | 29.73 |  | 0 |  | 0 |  | 0 | 15 | 0 | 0 | 0 | 0 | 0 |  |  | 0.094 | 2.79 |  |  | POL1_0
|  | 3.np: : | [20 empty] | VV | 0
|  | 2,3+2,3+2,25+2,25-0,9 |  | 8.2 | [18 empty] | VV | 0
|  | 1,8*4 |  | 7.2 | [18 empty] | VV | 0
|  | 1,8*4 |  | 7.2 | [18 empty] | VV | 0
|  | 2+2+2,065+2,065-1 |  | 7.13 | [18 empty] | VV | 0
73 | 998771102R00 | Přesun hmot pro podlahy z dlaždic, výšky do 12 m | t | 0.786 |  | 0 |  | 0 |  | 0 | 15 | 0 | 0 | 0 | 0 | 0 |  |  | 1.265 | 0.99 |  |  | POL1_0
Díl: | 776 | Podlahy povlakové |  |  |  | 0 |  | 0 |  | 0 |  | 0 |  | 1.1 |  | 0 |  |  |  | 186.39 |  |  | DIL
74 | 776421100RT1 | Lepení podlahových soklíků z PVC a vinylu, pouze lepení - soklík ve specifikaci | m | 197.22 |  | 0 |  | 0 |  | 0 | 15 | 0 | 3e-05 | 0.01 | 0 | 0 |  |  | 0.1372 | 27.06 |  |  | POL1_0
|  | 3.01: : | [20 empty] | VV | 0
|  | 1,475+0,3+0,435+0,3+1,16+1,08+0,59+2,25+2,86+1,28+1,8+1,875+5,725 |  | 21.13 | [18 empty] | VV | 0
|  | -1,2-1 |  | -2.2 | [18 empty] | VV | 0
|  | 1,65+1,65+2,5+3,1+2 |  | 10.9 | [18 empty] | VV | 0
|  | 3.04: : | [20 empty] | VV | 0
|  | 3,79+4+4,15+4+4+4+4,25+4+4,8+0,6+1,45 |  | 39.04 | [18 empty] | VV | 0
|  | 3,79+4+4,15+4+4+4+4,25+4+4,8+0,6+1,45 |  | 39.04 | [18 empty] | VV | 0
|  | -1,7-1*6 |  | -7.7 | [18 empty] | VV | 0
|  | 3.12: : | [20 empty] | VV | 0
|  | 2,2+2,2 |  | 4.4 | [18 empty] | VV | 0
|  | 3.05: : | [20 empty] | VV | 0
|  | 7,755+7,755+5,63+5,63-1-0,7 |  | 25.07 | [18 empty] | VV | 0
|  | 3.06: : | [20 empty] | VV | 0
|  | 4,075+4,075+5,63+5,63-0,9-0,7-0,7 |  | 17.11 | [18 empty] | VV | 0
|  | 3.07: : | [20 empty] | VV | 0
|  | 3,78+3,78+5,63+5,63-0,7-0,7-0,9 |  | 16.52 | [18 empty] | VV | 0
|  | 3.08: : | [20 empty] | VV | 0
|  | 3,525+3,525+5,63+5,63-1-0,7 |  | 16.61 | [18 empty] | VV | 0
|  | 3.09: : | [20 empty] | VV | 0
|  | 3,52+3,52+5,63+5,63-1 |  | 17.3 | [18 empty] | VV | 0
75 | 28342451R | Lišta soklová PVC pro vinyl dle výběru investora | m | 216.942 |  | 0 |  | 0 |  | 0 | 15 | 0 | 0.0005 | 0.11 | 0 | 0 |  |  | 0 | 0 |  |  | POL3_0
|  | 197,22*1,1 |  | 216.942 | [18 empty] | VV | 0
76 | 776521200RT1 | Lepení povlak.podlah, dílce PVC a vinyl, pouze položení - PVC ve specifikaci | m2 | 351.4 |  | 0 |  | 0 |  | 0 | 15 | 0 | 0.00025 | 0.09 | 0 | 0 |  |  | 0.45 | 158.13 |  |  | POL1_0
|  | P28: : | [20 empty] | VV | 0
|  | 37,1+16,5 |  | 53.6 | [18 empty] | VV | 0
|  | P30: : | [20 empty] | VV | 0
|  | 97,1+19,9+18,2+18,5+4,4 |  | 158.1 | [18 empty] | VV | 0
|  | P31: : | [20 empty] | VV | 0
|  | 40,9+21,4+20,4+57 |  | 139.7 | [18 empty] | VV | 0
77 | 28410101R | Vinyl v pásech š. 2m, dle výběru investora | m2 | 386.54 |  | 0 |  | 0 |  | 0 | 15 | 0 | 0.0023 | 0.89 | 0 | 0 |  |  | 0 | 0 |  |  | POL3_0
|  | 351,4*1,1 |  | 386.54 | [18 empty] | VV | 0
78 | 998776102R00 | Přesun hmot pro podlahy povlakové, výšky do 12 m | t | 1.09 |  | 0 |  | 0 |  | 0 | 15 | 0 | 0 | 0 | 0 | 0 |  |  | 1.102 | 1.2 |  |  | POL1_0
Díl: | 781 | Obklady keramické |  |  |  | 0 |  | 0 |  | 0 |  | 0 |  | 0.97 |  | 0 |  |  |  | 135.22 |  |  | DIL
79 | 781101142R00 | Hydroizolační stěrka dvouvrstvá | m2 | 27.014 |  | 0 |  | 0 |  | 0 | 15 | 0 | 0 | 0 | 0 | 0 |  |  | 0.44 | 11.89 |  |  | POL1_0
|  | 3.03: : | [20 empty] | VV | 0
|  | 1,8*(2,3+2,3+2,25+2,25)-1*2 |  | 14.38 | [18 empty] | VV | 0
|  | 3.10: : | [20 empty] | VV | 0
|  | 1,8*(2+2+2,065+2,065)-2*1 |  | 12.634 | [18 empty] | VV | 0
80 | 781101210R00 | Penetrace podkladu pod obklady | m2 | 27.014 |  | 0 |  | 0 |  | 0 | 15 | 0 | 0.00021 | 0.01 | 0 | 0 |  |  | 0.05 | 1.35 |  |  | POL1_0
|  | výpočet viz stěrka: : | [20 empty] | VV | 0
|  | 27,014 |  | 27.014 | [18 empty] | VV | 0
81 | 781230121R00 | Obkládání stěn vnitř.keram. do tmele do 300x300 mm | m2 | 27.014 |  | 0 |  | 0 |  | 0 | 15 | 0 | 0 | 0 | 0 | 0 |  |  | 1.14 | 30.8 |  |  | POL1_0
|  | 27,014 |  | 27.014 | [18 empty] | VV | 0
82 | 59781346R | Obkládačka dle výběru investora | m2 | 30.8 |  | 0 |  | 0 |  | 0 | 15 | 0 | 0.0105 | 0.32 | 0 | 0 |  |  | 0 | 0 |  |  | POL3_0
|  | 28*1,1 |  | 30.8 | [18 empty] | VV | 0
83 | 998781102R00 | Přesun hmot pro obklady keramické, výšky do 12 m | t | 0.329 |  | 0 |  | 0 |  | 0 | 15 | 0 | 0 | 0 | 0 | 0 |  |  | 1.265 | 0.42 |  |  | POL1_0
84 | 781101142R00 | Hydroizolační stěrka dvouvrstvá | m2 | 55.063 |  | 0 |  | 0 |  | 0 | 15 | 0 | 0 | 0 | 0 | 0 |  |  | 0.44 | 24.23 |  |  | POL1_0
|  | v107 a v106: : | [20 empty] | VV | 0
|  | 4,1*(1,65+1,65+1,315+1,315+2,45+2,45+1,3+1,3) |  | 55.063 | [18 empty] | VV | 0
85 | 781101210R00 | Penetrace podkladu pod obklady | m2 | 55.063 |  | 0 |  | 0 |  | 0 | 15 | 0 | 0.00021 | 0.01 | 0 | 0 |  |  | 0.05 | 2.75 |  |  | POL1_0
86 | 59781346R | Obklad dle výběru investora | m2 | 60 |  | 0 |  | 0 |  | 0 | 15 | 0 | 0.0105 | 0.63 | 0 | 0 |  |  | 0 | 0 |  |  | POL3_0
87 | 781230121R00 | Obkládání stěn vnitř.keram. do tmele do 300x300 mm | m2 | 55.063 |  | 0 |  | 0 |  | 0 | 15 | 0 | 0 | 0 | 0 | 0 |  |  | 1.14 | 62.77 |  |  | POL1_0
88 | 998781102R00 | Přesun hmot pro obklady keramické, výšky do 12 m | t | 0.8 |  | 0 |  | 0 |  | 0 | 15 | 0 | 0 | 0 | 0 | 0 |  |  | 1.265 | 1.01 |  |  | POL1_0
Díl: | 784 | Malby |  |  |  | 0 |  | 0 |  | 0 |  | 0 |  | 0.35 |  | 0 |  |  |  | 224.1 |  |  | DIL
89 | 784191101R00 | Penetrace podkladu univerzální 1x | m2 | 1667.5424 |  | 0 |  | 0 |  | 0 | 15 | 0 | 7e-05 | 0.12 | 0 | 0 |  |  | 0.03248 | 54.16 |  |  | POL1_0
|  | štuk na stěnách sanací: : 520 |  | 520 | [18 empty] | VV | 0
|  | sdk podhled: : 53,6+5,2 |  | 58.8 | [18 empty] | VV | 0
|  | sdk podhled podkroví: : 410 |  | 410 | [18 empty] | VV | 0
|  | štuková omítka stěn: : 220,5886 |  | 220.5886 | [18 empty] | VV | 0
|  | štuková omítka stropů: : 16,5 |  | 16.5 | [18 empty] | VV | 0
|  | SDK příčky: : | [20 empty] | VV | 0
|  | 3.np: : | [20 empty] | VV | 0
|  | 4,01*(3,79+4+4,15+4+4+4+1+0,49) |  | 101.9743 | [18 empty] | VV | 0
|  | -1*2*6 |  | -12 | [18 empty] | VV | 0
|  | místnosti: : | [20 empty] | VV | 0
|  | 4,01*(7,755+4,075+3,78+3,525+3,52)-1*2*5 |  | 80.8465 | [18 empty] | VV | 0
|  | 4,01*(1,64+3,99)*10-0,7*2*6 |  | 217.363 | [18 empty] | VV | 0
|  | 3.10: : | [20 empty] | VV | 0
|  | (2,6-1,8)*(2+2+2,065+2,065)-0,9*2 |  | 4.704 | [18 empty] | VV | 0
|  | 3.01,3.02,3.03: : | [20 empty] | VV | 0
|  | (2,46-1,8)*(0,9+1,4) |  | 1.518 | [18 empty] | VV | 0
|  | (3,46)*(0,9+1,4) |  | 7.958 | [18 empty] | VV | 0
|  | 1,65*2,6 |  | 4.29 | [18 empty] | VV | 0
|  | štít: : | [20 empty] | VV | 0
|  | 35 |  | 35 | [18 empty] | VV | 0
90 | 784195112R00 | Malba tekutá Standard, bílá, 2 x | m2 | 1667.5424 |  | 0 |  | 0 |  | 0 | 15 | 0 | 0.00014 | 0.23 | 0 | 0 |  |  | 0.10191 | 169.94 |  |  | POL1_0
Díl: | 212 | Slaboproud |  |  |  | 0 |  | 0 |  | 0 |  | 0 |  | 0 |  | 0 |  |  |  | 0 |  |  | DIL
91 | 1 | Slaboproud, viz. samostatná příloha | kpl | 1 |  | 0 |  | 0 |  | 0 | 15 | 0 | 0 | 0 | 0 | 0 |  |  | 0 | 0 |  |  | POL1_0
Díl: | M21 | Elektromontáže |  |  |  | 0 |  | 0 |  | 0 |  | 0 |  | 0 |  | 0 |  |  |  | 0 |  |  | DIL
92 | 5 | Elektroinstalace silnoproud, viz. samostatný rozpočet | kpl | 1 |  | 0 |  | 0 |  | 0 | 15 | 0 | 0 | 0 | 0 | 0 |  |  | 0 | 0 |  |  | POL1_0
Díl: | M24 | Montáže vzduchotechnických zař |  |  |  | 0 |  | 0 |  | 0 |  | 0 |  | 0 |  | 0 |  |  |  | 0 |  |  | DIL
93 | 6 | Vzduchotechnika, viz. samostatná příloha | kpl | 1 |  | 0 |  | 0 |  | 0 | 15 | 0 | 0 | 0 | 0 | 0 |  |  | 0 | 0 |  |  | POL1_0
Díl: | VN | Vedlejší náklady |  |  |  | 0 |  | 0 |  | 0 |  | 0 |  | 0 |  | 0 |  |  |  | 0 |  |  | DIL
94 | 005121020R | Zakrytí stávajících podlah a sstropů proti, poškození v době sanací zdiva | Soubor | 1 |  | 0 |  | 0 |  | 0 | 15 | 0 | 0 | 0 | 0 | 0 |  |  | 0 | 0 |  |  | POL1_0
95 | 005121020R | Provoz zařízení staveniště | Soubor | 1 |  | 0 |  | 0 |  | 0 | 15 | 0 | 0 | 0 | 0 | 0 |  |  | 0 | 0 |  |  | POL1_0
96 | 005121010R | Vybudování zařízení staveniště | Soubor | 1 |  | 0 |  | 0 |  | 0 | 15 | 0 | 0 | 0 | 0 | 0 |  |  | 0 | 0 |  |  | POL1_0
97 | 005121030R | Odstranění zařízení staveniště | Soubor | 1 |  | 0 |  | 0 |  | 0 | 15 | 0 | 0 | 0 | 0 | 0 |  |  | 0 | 0 |  |  | POL1_0
98 | 005211010R | Předání a převzetí staveniště | Soubor | 1 |  | 0 |  | 0 |  | 0 | 15 | 0 | 0 | 0 | 0 | 0 |  |  | 0 | 0 |  |  | POL1_0
99 | 005231030R | Zkušební provoz | Soubor | 1 |  | 0 |  | 0 |  | 0 | 15 | 0 | 0 | 0 | 0 | 0 |  |  | 0 | 0 |  |  | POL1_0
[21 empty] | 15 | 21
| 26 |  |  |  |  | 0 | [14 empty] | 0 | 0 | SUM
33
POPUZIV
END

## ZTI2
Položkový soupis prací a dodávek | [25 empty] | #TypZaznamu#
S: | MW18/07 | Rekonstrukce severního křídla kláštera sv.Alžběty | [23 empty] | STA
O: | SO 01 | KLÁŠTER - par.č. 762,k.ú. Štýřice (610186), ul.Kamenná 36, 639 00 Brno-Štýřice | [20 empty] | STA |  |  | OBJ
R: | 3) | Fáze 2 - zdravotechnika-vnitřní rozvody (3.NP.) | [23 empty] | ROZ
P.č. | Číslo položky | Název položky | MJ | množství | cena / MJ | Celkem | Dodávka | Dodávka celk. | Montáž | Montáž celk. | DPH | cena s DPH | hmotnost / MJ | hmotnost celk.(t) | dem. hmotnost / MJ | dem. hmotnost celk.(t) | Ceník | Cen. soustava / platnost | Cenová úroveň | Nhod / MJ | Nhod celk. | Dodavatel
Díl: | 9 | Ostatní konstrukce, bourání |  |  |  | 0 |  | 0 |  | 0 |  | 0 |  | 0 |  | 0.11 |  |  |  |  | 6.35 |  |  |  |  | DIL
1 | 979981104R00 | Odvoz a likvidace suti bez příměsí - kontejnerem do 9 t | t | 0.114 |  | 0 |  | 0 |  | 0 | 21 | 0 | 0 | 0 | 0 | 0 | 801-3 | RTS 18/ I | RTS 18/ I | 0 | 0 |  |  |  |  | POL1_
2 | 979990001R00 | Poplatek za skládku stavební suti | t | 0.114 |  | 0 |  | 0 |  | 0 | 21 | 0 | 0 | 0 | 0 | 0 | 801-3 | RTS 18/ I | RTS 18/ I | 0 | 0 |  |  |  |  | POL1_
3 | 974100020RA0 | Vysekání rýh ve zdivu z cihel rozměr 10x10 cm | m | 3 |  | 0 |  | 0 |  | 0 | 21 | 0 | 0.00049 | 0 | 0.018 | 0.05 | AP-HSV | RTS 18/ I | RTS 18/ I | 0.39213 | 1.18 |  |  |  |  | POL2_
|  | na jakoukoliv maltu vápennou nebo vápenocementovou. Svislá a vodorovná doprava suti, odvoz do 10 km. | [23 empty] | SPI
4 | 974100030RA0 | Vysekání rýh ve zdivu z cihel rozměr 15x15 cm | m | 1.5 |  | 0 |  | 0 |  | 0 | 21 | 0 | 0.00049 | 0 | 0.04 | 0.06 | AP-HSV | RTS 18/ I | RTS 18/ I | 0.7794 | 1.17 |  |  |  |  | POL2_
|  | na jakoukoliv maltu vápennou nebo vápenocementovou. Svislá a vodorovná doprava suti, odvoz do 10 km. | [23 empty] | SPI
5 | 900 RT2 | HZS, Práce v tarifní třídě 5 | h | 4 |  | 0 |  | 0 |  | 0 | 21 | 0 | 0 | 0 | 0 | 0 | Prav.M | RTS 18/ I | RTS 18/ I | 1 | 4 |  |  |  |  | POL10_
|  | nezměřitelné práce a přípomoci : 4,0 |  | 4 | [21 empty] | VV | 0
Díl: | 721 | Vnitřní kanalizace |  |  |  | 0 |  | 0 |  | 0 |  | 0 |  | 0 |  | 0 |  |  |  |  | 4.74 |  |  |  |  | DIL
6 | 721178102R00 | Potrubí z plastových trub odhlučněné polypropylenové vícevrstvé, připojovací, D 40 mm, s 2,0 mm, DN 40, SN 4,0 kN/m2 | m | 3 |  | 0 |  | 0 |  | 0 | 21 | 0 | 0.00035 | 0 | 0 | 0 | 800-721 | RTS 18/ I | RTS 18/ I | 0.225 | 0.68 |  |  |  |  | POL1_
|  | včetně tvarovek, objímek a vložek pro tlumení hluku, popř. elektrospojek. Bez zednických výpomocí. | [23 empty] | SPI
7 | 721178103R00 | Potrubí z plastových trub odhlučněné polypropylenové vícevrstvé, připojovací, D 50 mm, s 2,0 mm, DN 50, SN 4,0 kN/m2 | m | 4 |  | 0 |  | 0 |  | 0 | 21 | 0 | 0.00042 | 0 | 0 | 0 | 800-721 | RTS 18/ I | RTS 18/ I | 0.225 | 0.9 |  |  |  |  | POL1_
|  | včetně tvarovek, objímek a vložek pro tlumení hluku, popř. elektrospojek. Bez zednických výpomocí. | [23 empty] | SPI
8 | 721178106R00 | Potrubí z plastových trub odhlučněné polypropylenové vícevrstvé, připojovací, D 110 mm, s 3,6 mm, DN 100, SN 4,0 kN/m2 | m | 1.5 |  | 0 |  | 0 |  | 0 | 21 | 0 | 0.00252 | 0 | 0 | 0 | 800-721 | RTS 18/ I | RTS 18/ I | 1.1733 | 1.76 |  |  |  |  | POL1_
|  | včetně tvarovek, objímek a vložek pro tlumení hluku, popř. elektrospojek. Bez zednických výpomocí. | [23 empty] | SPI
9 | 721194104R00 | Zřízení přípojek na potrubí D 40 mm, materiál ve specifikaci | kus | 2 |  | 0 |  | 0 |  | 0 | 21 | 0 | 0 | 0 | 0 | 0 | 800-721 | RTS 18/ I | RTS 18/ I | 0.157 | 0.31 |  |  |  |  | POL1_
|  | vyvedení a upevnění odpadních výpustek, | [23 empty] | SPI
|  | Ui : 1 |  | 1 | [21 empty] | VV | 0
|  | M : 1 |  | 1 | [21 empty] | VV | 0
10 | 721194105R00 | Zřízení přípojek na potrubí D 50 mm, materiál ve specifikaci | kus | 1 |  | 0 |  | 0 |  | 0 | 21 | 0 | 0 | 0 | 0 | 0 | 800-721 | RTS 18/ I | RTS 18/ I | 0.174 | 0.17 |  |  |  |  | POL1_
|  | vyvedení a upevnění odpadních výpustek, | [23 empty] | SPI
|  | D : 1 |  | 1 | [21 empty] | VV | 0
11 | 721194109R00 | Zřízení přípojek na potrubí D 110 mm, materiál ve specifikaci | kus | 1 |  | 0 |  | 0 |  | 0 | 21 | 0 | 0 | 0 | 0 | 0 | 800-721 | RTS 18/ I | RTS 18/ I | 0.259 | 0.26 |  |  |  |  | POL1_
|  | vyvedení a upevnění odpadních výpustek, | [23 empty] | SPI
|  | Ki : 1 |  | 1 | [21 empty] | VV | 0
12 | 721290111R00 | Zkouška těsnosti kanalizace v objektech vodou, DN 125 | m | 8.5 |  | 0 |  | 0 |  | 0 | 21 | 0 | 0 | 0 | 0 | 0 | 800-721 | RTS 18/ I | RTS 18/ I | 0.048 | 0.41 |  |  |  |  | POL1_
|  | 3+4+1,5 |  | 8.5 | [21 empty] | VV | 0
13 | 725859102R00 | Montáž ventilů odpadních přes D 32 mm do D 50 mm | kus | 1 |  | 0 |  | 0 |  | 0 | 21 | 0 | 0.00014 | 0 | 0 | 0 | 800-721 | RTS 18/ I | RTS 18/ I | 0.237 | 0.24 |  |  |  |  | POL1_
|  | sifon pro napojení myčky : 1 |  | 1 | [21 empty] | VV | 0
14 | 55161630R | sifon podomítkový, pračkový; plast; 40/50; nerez krytka | kus | 1 |  | 0 |  | 0 |  | 0 | 21 | 0 | 0.00018 | 0 | 0 | 0 | SPCM | RTS 18/ I | RTS 18/ I | 0 | 0 |  |  |  |  | POL3_
15 | 998721102R00 | Přesun hmot pro vnitřní kanalizaci v objektech výšky do 12 m | t | 0.00683 |  | 0 |  | 0 |  | 0 | 21 | 0 | 0 | 0 | 0 | 0 | 800-721 | RTS 18/ I | RTS 18/ I | 1.523 | 0.01 |  |  |  |  | POL7_
|  | 50 m vodorovně, měřeno od těžiště půdorysné plochy skládky do těžiště půdorysné plochy objektu | [23 empty] | SPI
Díl: | 722 | Vnitřní vodovod |  |  |  | 0 |  | 0 |  | 0 |  | 0 |  | 0.08 |  | 0 |  |  |  |  | 18.07 |  |  |  |  | DIL
16 | 722172913R00 | Opravy vodovodního potrubí z plastových trubek propojení plastového potrubí polyfuzí, D 25 mm | kus | 2 |  | 0 |  | 0 |  | 0 | 21 | 0 | 0 | 0 | 0 | 0 | 800-721 | RTS 18/ I | RTS 18/ I | 0.17697 | 0.35 |  |  |  |  | POL1_
17 | 722172331R00 | Potrubí z plastických hmot polypropylenové potrubí PP-R, D 20 mm, s 3,4 mm, PN 20, polyfúzně svařované, včetně zednických výpomocí | m | 13 |  | 0 |  | 0 |  | 0 | 21 | 0 | 0.00401 | 0.05 | 0 | 0 | 800-721 | RTS 18/ I | RTS 18/ I | 0.5429 | 7.06 |  |  |  |  | POL1_
|  | Potrubí včetně tvarovek a zednických výpomocí. | [23 empty] | POP
|  | Včetně pomocného lešení o výšce podlahy do 1900 mm a pro zatížení do 1,5 kPa. | [23 empty] | POP
|  | SV : 7 |  | 7 | [21 empty] | VV | 0
|  | TV : 6 |  | 6 | [21 empty] | VV | 0
18 | 722172332R00 | Potrubí z plastických hmot polypropylenové potrubí PP-R, D 25 mm, s 4,2 mm, PN 20, polyfúzně svařované, včetně zednických výpomocí | m | 6 |  | 0 |  | 0 |  | 0 | 21 | 0 | 0.00522 | 0.03 | 0 | 0 | 800-721 | RTS 18/ I | RTS 18/ I | 0.6343 | 3.81 |  |  |  |  | POL1_
|  | Potrubí včetně tvarovek a zednických výpomocí. | [23 empty] | POP
|  | Včetně pomocného lešení o výšce podlahy do 1900 mm a pro zatížení do 1,5 kPa. | [23 empty] | POP
|  | SV : 3 |  | 3 | [21 empty] | VV | 0
|  | TV : 3 |  | 3 | [21 empty] | VV | 0
19 | 722181213RT7 | Izolace vodovodního potrubí návleková trubice z pěnového polyetylenu, tloušťka stěny 13 mm, d 22 mm | m | 13 |  | 0 |  | 0 |  | 0 | 21 | 0 | 4e-05 | 0 | 0 | 0 | 800-721 | RTS 18/ I | RTS 18/ I | 0.129 | 1.68 |  |  |  |  | POL1_
|  | V položce je kalkulována dodávka izolační trubice, spon a lepicí pásky. | [23 empty] | POP
20 | 722181213RT9 | Izolace vodovodního potrubí návleková trubice z pěnového polyetylenu, tloušťka stěny 13 mm, d 28 mm | m | 6 |  | 0 |  | 0 |  | 0 | 21 | 0 | 8e-05 | 0 | 0 | 0 | 800-721 | RTS 18/ I | RTS 18/ I | 0.129 | 0.77 |  |  |  |  | POL1_
|  | V položce je kalkulována dodávka izolační trubice, spon a lepicí pásky. | [23 empty] | POP
21 | 722190401R00 | Přípojky ke strojům a zařízením vyvedení a připojení výpustek, DN 15 | kus | 6 |  | 0 |  | 0 |  | 0 | 21 | 0 | 0 | 0 | 0 | 0 | 800-721 | RTS 18/ I | RTS 18/ I | 0.425 | 2.55 |  |  |  |  | POL1_
|  | Ui : 1*2 |  | 2 | [21 empty] | VV | 0
|  | M : 1 |  | 1 | [21 empty] | VV | 0
|  | Ki : 1 |  | 1 | [21 empty] | VV | 0
|  | D : 1*2 |  | 2 | [21 empty] | VV | 0
22 | 722280106R00 | Tlakové zkoušky vodovodního potrubí do DN 32 | m | 19 |  | 0 |  | 0 |  | 0 | 21 | 0 | 0 | 0 | 0 | 0 | 800-721 | RTS 18/ I | RTS 18/ I | 0.029 | 0.55 |  |  |  |  | POL1_
|  | Včetně dodávky vody, uzavření a zabezpečení konců potrubí. | [23 empty] | POP
|  | 13+6 |  | 19 | [21 empty] | VV | 0
23 | 722290234R00 | Proplach a dezinfekce vodovodního potrubí do DN 80 | m | 19 |  | 0 |  | 0 |  | 0 | 21 | 0 | 1e-05 | 0 | 0 | 0 | 800-721 | RTS 18/ I | RTS 18/ I | 0.062 | 1.18 |  |  |  |  | POL1_
|  | Včetně dodání desinfekčního prostředku. | [23 empty] | POP
24 | 998722102R00 | Přesun hmot pro vnitřní vodovod v objektech výšky do 12 m | t | 0.08464 |  | 0 |  | 0 |  | 0 | 21 | 0 | 0 | 0 | 0 | 0 | 800-721 | RTS 18/ I | RTS 18/ I | 1.374 | 0.12 |  |  |  |  | POL7_
|  | vodorovně do 50 m | [23 empty] | SPI
Díl: | 725 | Zařizovací předměty |  |  |  | 0 |  | 0 |  | 0 |  | 0 |  | 0.05 |  | 0 |  |  |  |  | 7.86 |  |  |  |  | DIL
25 | 725119306R00 | Klozetové mísy montáž závěsné | soubor | 1 |  | 0 |  | 0 |  | 0 | 21 | 0 | 0.00089 | 0 | 0 | 0 | 800-721 | RTS 18/ I | RTS 18/ I | 1.12 | 1.12 |  |  |  |  | POL1_
|  | Ki : 1 |  | 1 | [21 empty] | VV | 0
26 | 725119402R00 | Doplňky Montáž doplňků zařízení záchodů předstěnový systém do sádrokartonu | soubor | 1 |  | 0 |  | 0 |  | 0 | 21 | 0 | 0 | 0 | 0 | 0 | 800-721 | RTS 18/ I | RTS 18/ I | 1.9 | 1.9 |  |  |  |  | POL1_
27 | 725219401R00 | Umyvadlo montáž na šrouby do zdiva | soubor | 1 |  | 0 |  | 0 |  | 0 | 21 | 0 | 0.00141 | 0 | 0 | 0 | 800-721 | RTS 18/ I | RTS 18/ I | 1.575 | 1.58 |  |  |  |  | POL1_
|  | Včetně dodání zápachové uzávěrky. | [23 empty] | POP
28 | 725291132R00 | Invalidní program madlo dvojité pevné, rozměr 830 mm, bílé | soubor | 2 |  | 0 |  | 0 |  | 0 | 21 | 0 | 0.0023 | 0 | 0 | 0 | 800-721 | RTS 18/ I | RTS 18/ I | 0.38 | 0.76 |  |  |  |  | POL1_
29 | 725291136R00 | Invalidní program madlo dvojité sklopné, rozměr 830 mm, bílé | soubor | 1 |  | 0 |  | 0 |  | 0 | 21 | 0 | 0.0023 | 0 | 0 | 0 | 800-721 | RTS 18/ I | RTS 18/ I | 0.38 | 0.38 |  |  |  |  | POL1_
30 | 725319101R00 | Dřezy jednoduché montáž dřezů jednoduchých | soubor | 1 |  | 0 |  | 0 |  | 0 | 21 | 0 | 0.00072 | 0 | 0 | 0 | 800-721 | RTS 18/ I | RTS 18/ I | 0.506 | 0.51 |  |  |  |  | POL1_
|  | D - pouze dopojení, bez dodávky dřezu : 1 |  | 1 | [21 empty] | VV | 0
31 | 725814101R00 | Rohové ventily rohový ventil, s filtrem, bez matky, DN 15 x DN 10, mosaz | soubor | 4 |  | 0 |  | 0 |  | 0 | 21 | 0 | 0.00024 | 0 | 0 | 0 | 800-721 | RTS 18/ I | RTS 18/ I | 0.124 | 0.5 |  |  |  |  | POL1_
32 | 725814122R00 | Rohové ventily pračkový ventil, se zpětnou klapkou, DN 15 x DN 20, mosaz | soubor | 1 |  | 0 |  | 0 |  | 0 | 21 | 0 | 0.00024 | 0 | 0 | 0 | 800-721 | RTS 18/ I | RTS 18/ I | 0.124 | 0.12 |  |  |  |  | POL1_
|  | M : 1 |  | 1 | [21 empty] | VV | 0
33 | 725829301R00 | Montáž baterií umyvadlových a dřezových umyvadlové a dřezové stojánkové | kus | 2 |  | 0 |  | 0 |  | 0 | 21 | 0 | 4e-05 | 0 | 0 | 0 | 800-721 | RTS 18/ I | RTS 18/ I | 0.445 | 0.89 |  |  |  |  | POL1_
34 | 286967582R | systém předstěnový pro závěsné WC, ZTP; pro suchou instalaci (do sádrokartonu), pro zazdění mokrým procesem; nádržka; ovládání zepředu; h = 112,0 cm; š = 42,5 cm; hl = 21,5 cm; | kus | 1 |  | 0 |  | 0 |  | 0 | 21 | 0 | 0.0145 | 0.01 | 0 | 0 | SPCM | RTS 18/ I | RTS 18/ I | 0 | 0 |  |  |  |  | POL3_
35 | 551070101R | tlačítko ovládací plastové; ovládací síla do 20,0 N; dvoučinné mechanické splachování 3 l/6 l; 247x165x17,5 mm; barva bílá | kus | 1 |  | 0 |  | 0 |  | 0 | 21 | 0 | 0.00039 | 0 | 0 | 0 | SPCM | RTS 18/ I | RTS 18/ I | 0 | 0 |  |  |  |  | POL3_
36 | 551450004R | baterie umyvadlová směšovací; stojánková; ovládání pákové, s otevíráním odpadu; povrch chrom; v. výtoku 45 mm | kus | 1 |  | 0 |  | 0 |  | 0 | 21 | 0 | 0.001 | 0 | 0 | 0 | SPCM | RTS 18/ I | RTS 18/ I | 0 | 0 |  |  |  |  | POL3_
37 | 55145015R | baterie dřezová stojánková; ovládání pákové; povrch chrom; ramínko otočné; 200 mm | kus | 1 |  | 0 |  | 0 |  | 0 | 21 | 0 | 0.0009 | 0 | 0 | 0 | SPCM | RTS 18/ I | RTS 18/ I | 0 | 0 |  |  |  |  | POL3_
38 | 55162341.AR | souprava připojovací pro umyvadla; výškově nastavitelná; DN 32 x 5/4"; PP | kus | 1 |  | 0 |  | 0 |  | 0 | 21 | 0 | 0.00014 | 0 | 0 | 0 | SPCM | RTS 18/ I | RTS 18/ I | 0 | 0 |  |  |  |  | POL3_
39 | 55167408R | sedátko klozetové zdravotní; s poklopem; duroplast; antibakteriální; bílé; úchyty zpevněné, kovové | kus | 1 |  | 0 |  | 0 |  | 0 | 21 | 0 | 0.0025 | 0 | 0 | 0 | SPCM | RTS 18/ I | RTS 18/ I | 0 | 0 |  |  |  |  | POL3_
40 | 64214484R | umyvadlo š = 640 mm; hl. 550 mm; diturvit; zdravotní; s otvorem pro baterii; bílá | kus | 1 |  | 0 |  | 0 |  | 0 | 21 | 0 | 0.016 | 0.02 | 0 | 0 | SPCM | RTS 18/ I | RTS 18/ I | 0 | 0 |  |  |  |  | POL3_
41 | 64240056R | mísa klozetová diturvit závěsná, zdravotní; h = 365 mm; š = 360 mm; hl. 700 mm; splach. hluboké; bílá | kus | 1 |  | 0 |  | 0 |  | 0 | 21 | 0 | 0.017 | 0.02 | 0 | 0 | SPCM | RTS 18/ I | RTS 18/ I | 0 | 0 |  |  |  |  | POL3_
42 | 998725102R00 | Přesun hmot pro zařizovací předměty v objektech výšky do 12 m | t | 0.06363 |  | 0 |  | 0 |  | 0 | 21 | 0 | 0 | 0 | 0 | 0 | 800-721 | RTS 18/ I | RTS 18/ I | 1.573 | 0.1 |  |  |  |  | POL7_
|  | vodorovně do 50 m | [23 empty] | SPI
Díl: | VN | Vedlejší náklady |  |  |  | 0 |  | 0 |  | 0 |  | 0 |  | 0 |  | 0 |  |  |  |  | 0 |  |  |  |  | DIL
43 | 005121 R | Zařízení staveniště | Soubor | 1 |  | 0 |  | 0 |  | 0 | 21 | 0 | 0 | 0 | 0 | 0 |  | RTS 18/ I | Indiv | 0 | 0 |  |  |  |  | POL99_2
|  | Veškeré náklady spojené s vybudováním, provozem a odstraněním zařízení staveniště. | [23 empty] | POP
44 | 005124010R | Koordinační činnost | Soubor | 1 |  | 0 |  | 0 |  | 0 | 21 | 0 | 0 | 0 | 0 | 0 |  | RTS 18/ I | Indiv | 0 | 0 |  |  |  |  | POL99_2
|  | Koordinace stavebních a technologických dodávek stavby. | [23 empty] | POP
[24 empty] | 15 | 21
| Celkem |  |  |  |  | 0 | [17 empty] | 0 | 0 | SUM
END
Note on S6: Jedná se o informaci, zda se jedná o položku, která je do rozpočtu zadána z cenové soustavy RTS, nebo vlastní.
Note on T6: Jedná se o název CÚ, která je zadána u položky rozpočtu

## E1
#RTSROZP# | Soupis stavebních prací, dodávek a služeb
| Stavba: |  | 1632 | Hospic I.etapa
| Zadavatel | [5 empty] | IČO:
DIČ:
| Projektant: | [5 empty] | IČO:
DIČ:
| Zhotovitel: | [5 empty] | IČO:
DIČ:
| Vypracoval: |  | Šimoník
| Rozpis ceny | [6 empty] | Celkem
HSV | HSV | [6 empty] | 0
PSV | PSV | [6 empty] | 0
MON | MON | [6 empty] | 0
VN | Vedlejší náklady | [6 empty] | 0
ON | Ostatní náklady | [6 empty] | 0
| Celkem | [6 empty] | 0
Rekapitulace daní
0 | Základ pro sníženou DPH |  |  | 15 | % | 0 |  |  | CZK
0 | Snížená DPH |  |  | 15 | % | 0 |  |  | CZK
0 | Základ pro základní DPH |  |  | 21 | % | 0 |  |  | CZK
0 | Základní DPH |  |  | 21 | % | 0 |  |  | CZK
0 | Zaokrouhlení |  |  |  |  | 0 |  |  | CZK
| Cena celkem bez DPH |  |  |  |  | 0 |  |  | CZK
0 | Cena celkem s DPH |  |  |  |  | 0 |  |  | CZK
|  | v |  |  | dne |  | 2018-11-28
sdfsdf
|  |  | Za zhotovitele |  |  |  | Za objednatele
Rekapitulace dílčích částí
#CASTI>> | Číslo | Název |  |  | Základ pro sníženou DPH | Základ pro základní DPH | DPH celkem | Cena celkem | %
1 | Stavba |  |  |  | 0 | 0 | 0 | 0
2 | 02 | Fáze 2 |  |  | 0 | 0 | 0 | 0
3 | 01 | Elektroinstalace |  |  | 0 | 0 | 0 | 0
3 | 02 | Svítidla |  |  | 0 | 0 | 0 | 0
| Celkem za stavbu |  |  |  | 0 | 0 | 0 | 0 | 0
Rekapitulace dílů
| Číslo | Název |  |  | Typ dílu |  |  | Celkem | %
| 97 | Prorážení otvorů |  |  | HSV |  |  | 0
| M21 | Elektromontáže |  |  | MON |  |  | 0
| D96 | Přesuny suti a vybouraných hmot |  |  | PSU |  |  | 0
| VN | Vedlejší náklady |  |  | VN |  |  | 0
| Cena celkem | [6 empty] | 0 | 0
Note on D11: Název
Note on I11: IČO
Note on D12: Ulice
Note on I12: DIČ
Note on D13: PSČ
Note on E13: Místo

## E2
Položkový soupis prací a dodávek | [25 empty] | #TypZaznamu#
S: | 1632 | Hospic I.etapa | [23 empty] | STA
O: | 02 | Fáze 2 | [20 empty] | STA |  |  | OBJ
R: | 01 | Elektroinstalace | [23 empty] | ROZ
P.č. | Číslo položky | Název položky | MJ | množství | cena / MJ | Celkem | Dodávka | Dodávka celk. | Montáž | Montáž celk. | DPH | cena s DPH | hmotnost / MJ | hmotnost celk.(t) | dem. hmotnost / MJ | dem. hmotnost celk.(t) | Ceník | Cen. soustava / platnost | Cenová úroveň | Nhod / MJ | Nhod celk. | Dodavatel
Díl: | 97 | Prorážení otvorů |  |  |  | 0 |  | 0 |  | 0 |  | 0 |  | 0.07 |  | 0.61 |  |  |  |  | 34.82 |  |  |  |  | DIL
1 | 971033123R00 | Vybourání otvorů ve zdivu cihelném vrtání otvorů ve zdivu z jakýchkoliv cihel pálených průměru do 30 mm, do hloubky 450 mm | kus | 10 |  | 0 |  | 0 |  | 0 | 21 | 0 | 0 | 0 | 0.0006 | 0.01 | 801-3 | RTS 18/ I | RTS 18/ I | 0.234 | 2.34 |  |  |  |  | POL1_9
|  | základovém nebo nadzákladovém, | [23 empty] | SPI
|  | Včetně pomocného lešení o výšce podlahy do 1900 mm a pro zatížení do 1,5 kPa (150 kg/m2). | [23 empty] | POP
2 | 974031121R00 | Vysekání rýh v jakémkoliv zdivu cihelném v ploše do hloubky 30 mm, šířky do 30 mm | m | 100 |  | 0 |  | 0 |  | 0 | 21 | 0 | 0.00049 | 0.05 | 0.002 | 0.2 | 801-3 | RTS 18/ I | RTS 18/ I | 0.176 | 17.6 |  |  |  |  | POL1_9
|  | Včetně pomocného lešení o výšce podlahy do 1900 mm a pro zatížení do 1,5 kPa (150 kg/m2). | [23 empty] | POP
3 | 974031132R00 | Vysekání rýh v jakémkoliv zdivu cihelném v ploše do hloubky 50 mm, šířky do 70 mm | m | 50 |  | 0 |  | 0 |  | 0 | 21 | 0 | 0.00049 | 0.02 | 0.006 | 0.3 | 801-3 | RTS 18/ I | RTS 18/ I | 0.274 | 13.7 |  |  |  |  | POL1_9
|  | Včetně pomocného lešení o výšce podlahy do 1900 mm a pro zatížení do 1,5 kPa (150 kg/m2). | [23 empty] | POP
4 | 973031345R00 | Vysekání v cihelném zdivu výklenků a kapes kapes na jakoukoliv maltu vápennou nebo vápenocementovou, plochy do 0,25 m2, hloubky do 300 mm | kus | 1 |  | 0 |  | 0 |  | 0 | 21 | 0 | 0.00091 | 0 | 0.097 | 0.1 | 801-3 | RTS 18/ I | RTS 18/ I | 1.182 | 1.18 |  |  |  |  | POL1_9
|  | Včetně pomocného lešení o výšce podlahy do 1900 mm a pro zatížení do 1,5 kPa (150 kg/m2). | [23 empty] | POP
Díl: | M21 | Elektromontáže |  |  |  | 0 |  | 0 |  | 0 |  | 0 |  | 0.22 |  | 0 |  |  |  |  | 152.43 |  |  |  |  | DIL
5 | 80972488T2 | ROZVODNICE zapuštěná, 3X24 modulů PLECH.DV. IP30, s požární odolností EI-30S, rozm. 550x514x 147mm | KS | 1 |  | 0 |  | 0 |  | 0 | 21 | 0 | 0 | 0 | 0 | 0 |  | Vlastní | Indiv | 0 | 0 |  |  |  |  | POL3_0
6 | 210190014R01 | Osazení rozvodnic do výklenku | kus | 1 |  | 0 |  | 0 |  | 0 | 21 | 0 | 0 | 0 | 0 | 0 |  | Vlastní | RTS 18/ I | 1 | 1 |  |  |  |  | POL1_9
7 | 60997629 | SVODIČ V/4, TYP 1+2, 4X12,5KA/30KA,, 230VAC, 4PÓL | KS | 1 |  | 0 |  | 0 |  | 0 | 21 | 0 | 0 | 0 | 0 | 0 |  | Vlastní | Indiv | 0 | 0 |  |  |  |  | POL3_
8 | 34991079 | SVODIČ TYP3, 3KA, 230VAC | KS | 1 |  | 0 |  | 0 |  | 0 | 21 | 0 | 0 | 0 | 0 | 0 |  | Vlastní | Indiv | 0 | 0 |  |  |  |  | POL3_
9 | 35822002316R | jistič modulární do 80 A; jmen.proud 32,00 A; charakt. B; počet pólů 3; tepl.okolí -25 do + 55 °C; IP 20 | kus | 1 |  | 0 |  | 0 |  | 0 | 21 | 0 | 0.0005 | 0 | 0 | 0 | SPCM | RTS 18/ I | RTS 18/ I | 0 | 0 |  |  |  |  | POL3_
10 | 210120451R00 | Ústrojí jistící vzduchový jistuč včetně zapojení třípólový do 25 A, , bez krytu | kus | 1 |  | 0 |  | 0 |  | 0 | 21 | 0 | 0 | 0 | 0 | 0 | M21 | RTS 18/ I | RTS 18/ I | 0.34783 | 0.35 |  |  |  |  | POL1_9
11 | 35822002313R | jistič modulární do 80 A; jmen.proud 16,00 A; charakt. B; počet pólů 3; tepl.okolí -25 do + 55 °C; IP 20 | kus | 1 |  | 0 |  | 0 |  | 0 | 21 | 0 | 0.0005 | 0 | 0 | 0 | SPCM | RTS 18/ I | RTS 18/ I | 0 | 0 |  |  |  |  | POL3_
12 | 210120451R00 | Ústrojí jistící vzduchový jistuč včetně zapojení třípólový do 25 A, , bez krytu | kus | 1 |  | 0 |  | 0 |  | 0 | 21 | 0 | 0 | 0 | 0 | 0 | M21 | RTS 18/ I | RTS 18/ I | 0.34783 | 0.35 |  |  |  |  | POL1_9
13 | 35822001015R | jistič modulární do 80 A; jmen.proud 16,00 A; charakt. B; počet pólů 1; tepl.okolí -25 do + 55 °C; IP 20 | kus | 4 |  | 0 |  | 0 |  | 0 | 21 | 0 | 0.00018 | 0 | 0 | 0 | SPCM | RTS 18/ I | RTS 18/ I | 0 | 0 |  |  |  |  | POL3_
14 | 210120401R00 | Ústrojí jistící vzduchový jistuč včetně zapojení jednopólový do 25 A, , bez krytu | kus | 4 |  | 0 |  | 0 |  | 0 | 21 | 0 | 0 | 0 | 0 | 0 | M21 | RTS 18/ I | RTS 18/ I | 0.18967 | 0.76 |  |  |  |  | POL1_9
15 | 35822002013R | jistič modulární do 80 A; jmen.proud 16,00 A; charakt. B; počet pólů 1+N; tepl.okolí -25 do + 55 °C; IP 20 | kus | 15 |  | 0 |  | 0 |  | 0 | 21 | 0 | 0.00034 | 0.01 | 0 | 0 | SPCM | RTS 18/ I | RTS 18/ I | 0 | 0 |  |  |  |  | POL3_0
16 | 210120401R00 | Ústrojí jistící vzduchový jistuč včetně zapojení jednopólový do 25 A, , bez krytu | kus | 15 |  | 0 |  | 0 |  | 0 | 21 | 0 | 0 | 0 | 0 | 0 | M21 | RTS 18/ I | RTS 18/ I | 0.18967 | 2.85 |  |  |  |  | POL1_9
17 | 35822001013R | jistič modulární do 80 A; jmen.proud 10,00 A; charakt. B; počet pólů 1; tepl.okolí -25 do + 55 °C; IP 20 | kus | 2 |  | 0 |  | 0 |  | 0 | 21 | 0 | 0.00018 | 0 | 0 | 0 | SPCM | RTS 18/ I | RTS 18/ I | 0 | 0 |  |  |  |  | POL3_0
18 | 210120401R00 | Ústrojí jistící vzduchový jistuč včetně zapojení jednopólový do 25 A, , bez krytu | kus | 2 |  | 0 |  | 0 |  | 0 | 21 | 0 | 0 | 0 | 0 | 0 | M21 | RTS 18/ I | RTS 18/ I | 0.18967 | 0.38 |  |  |  |  | POL1_9
19 | 35822002011R | jistič modulární do 80 A; jmen.proud 10,00 A; charakt. B; počet pólů 1+N; tepl.okolí -25 do + 55 °C; IP 20 | kus | 4 |  | 0 |  | 0 |  | 0 | 21 | 0 | 0.00034 | 0 | 0 | 0 | SPCM | RTS 18/ I | RTS 18/ I | 0 | 0 |  |  |  |  | POL3_0
20 | 210120401R00 | Ústrojí jistící vzduchový jistuč včetně zapojení jednopólový do 25 A, , bez krytu | kus | 4 |  | 0 |  | 0 |  | 0 | 21 | 0 | 0 | 0 | 0 | 0 | M21 | RTS 18/ I | RTS 18/ I | 0.18967 | 0.76 |  |  |  |  | POL1_9
21 | 35821125R | stykač vzduchový 3-póly; určen pro: časté spínání elektrických obvodů, zejména trojfázových asynchronních motorů; ovládací napětí cívky střídavé (AC) 24V-690V/50Hz; G-klimaticky odolné; mezní teplota -50 °C až do + 55°C; rozměr 56 x 90 x 91 mm | kus | 1 |  | 0 |  | 0 |  | 0 | 21 | 0 | 0.00045 | 0 | 0 | 0 | SPCM | RTS 18/ I | RTS 18/ I | 0 | 0 |  |  |  |  | POL3_
22 | 210130104R00 | Stykače, relé, jisticí trafa stykač vzduchový, vestavný, třípólový, bez relé 500 V včetně zapojení, do 25 A, | kus | 1 |  | 0 |  | 0 |  | 0 | 21 | 0 | 0 | 0 | 0 | 0 | M21 | RTS 18/ I | RTS 18/ I | 0.527 | 0.53 |  |  |  |  | POL1_9
23 | 358891502R | chránič nadproudový; typ AC; jmen.proud 10,00 A; počet pólů 1+N; jmen.reziduální proud 30 mA; IP 20; charakt. B; tepl.okolí od -5 do+ 40 °C | kus | 2 |  | 0 |  | 0 |  | 0 | 21 | 0 | 0.00027 | 0 | 0 | 0 | SPCM | RTS 18/ I | RTS 18/ I | 0 | 0 |  |  |  |  | POL3_
24 | 210120803R00 | Ústrojí jistící Chránič proudový dvoupólový do 40 A | kus | 2 |  | 0 |  | 0 |  | 0 | 21 | 0 | 0 | 0 | 0 | 0 | M21 | RTS 18/ I | RTS 18/ I | 0.35 | 0.7 |  |  |  |  | POL1_9
25 | 35889026.AR | chránič proudový; typ A; jmen.proud 25,00 A; počet pólů 4; jmen.reziduální proud 30 mA; IP 20; tepl.okolí -25 do+45 °C | kus | 4 |  | 0 |  | 0 |  | 0 | 21 | 0 | 0.00046 | 0 | 0 | 0 | SPCM | RTS 17/ I | RTS 17/ I | 0 | 0 |  |  |  |  | POL3_0
26 | 210120823R00 | Ústrojí jistící Chránič proudový čtyřpólový do 40 A | kus | 4 |  | 0 |  | 0 |  | 0 | 21 | 0 | 0 | 0 | 0 | 0 | M21 | RTS 18/ I | RTS 18/ I | 0.62 | 2.48 |  |  |  |  | POL1_9
27 | 210290881R00 | Montáž "dymo" štítky na desku nebo rozvodnici, , | kus | 50 |  | 0 |  | 0 |  | 0 | 21 | 0 | 0 | 0 | 0 | 0 | M21 | RTS 18/ I | RTS 18/ I | 0.0298 | 1.49 |  |  |  |  | POL1_
28 | 210100001R00 | Ukončení vodičů, soubory pro kabely ukončení vodičů v rozvaděči včetně zapojení a vodičové koncovky, , průřez do 2,5 mm2 | kus | 50 |  | 0 |  | 0 |  | 0 | 21 | 0 | 0 | 0 | 0 | 0 | M21 | RTS 18/ I | RTS 18/ I | 0.0505 | 2.53 |  |  |  |  | POL1_9
29 | 210100003R00 | Ukončení vodičů, soubory pro kabely ukončení vodičů v rozvaděči včetně zapojení a vodičové koncovky, , průřez do 16 mm2 | kus | 5 |  | 0 |  | 0 |  | 0 | 21 | 0 | 0 | 0 | 0 | 0 | M21 | RTS 18/ I | RTS 18/ I | 0.08217 | 0.41 |  |  |  |  | POL1_9
30 | 34141303R | vodič CYY; silový, propojovací jednožilový; pevné uložení; jádro Cu plné holé; počet žil 1; jmen.průřez jádra 6,00 mm2; vnější průměr max 6,0 mm; izolace PVC; tl. izolace 1,2 mm; odolný proti šíření plamene | m | 25 |  | 0 |  | 0 |  | 0 | 21 | 0 | 8e-05 | 0 | 0 | 0 | SPCM | RTS 18/ I | RTS 18/ I | 0 | 0 |  |  |  |  | POL3_
31 | 210800014R00 | Vodiče a kabely uložené pod omítkou a v trubkách vodič CYY , 6 mm2, uložený v trubkách | m | 25 |  | 0 |  | 0 |  | 0 | 21 | 0 | 0 | 0 | 0 | 0 | M21 | RTS 18/ I | RTS 18/ I | 0.02074 | 0.52 |  |  |  |  | POL1_
32 | 34140828R | vodič CY H07 V-R; silový, propojovací jednožilový; pevné uložení; jádro Cu lanované holé; počet žil 1; jmen.průřez jádra 16,00 mm2; vnější průměr max 8,0 mm; izolace PVC; tl. izolace 1,0 mm; odolnost proti šíření plamene | m | 10 |  | 0 |  | 0 |  | 0 | 21 | 0 | 0.00016 | 0 | 0 | 0 | SPCM | RTS 18/ I | RTS 18/ I | 0 | 0 |  |  |  |  | POL3_
33 | 210800006R00 | Vodiče a kabely uložené pod omítkou a v trubkách vodič CYY , 16 mm2, uložený pod omítkou | m | 10 |  | 0 |  | 0 |  | 0 | 21 | 0 | 0 | 0 | 0 | 0 | M21 | RTS 18/ I | RTS 18/ I | 0.06415 | 0.64 |  |  |  |  | POL1_
34 | 34111030R | kabel CYKY; instalační; pro pevné uložení ve vnitřních a venk.prostorách v zemi, betonu; Cu plné holé jádro, tvar jádra RE-kulatý jednodrát; počet a průřez žil 3x1,5mm2; počet žil 3; teplota použití -30 až 70 °C; max.provoz.teplota při zkratu 160 °C; min.teplota pokládky -5 °C; průřez vodiče 1,5 mm2; samozhášivý; odolnost vůči UV záření; barva pláště černá | m | 415 |  | 0 |  | 0 |  | 0 | 21 | 0 | 0.00015 | 0.06 | 0 | 0 | SPCM | RTS 18/ I | RTS 18/ I | 0 | 0 |  |  |  |  | POL3_
35 | 210800105R00 | Kabel CYKY 750 V 3x1,5 mm2 uložený pod omítkou | m | 415 |  | 0 |  | 0 |  | 0 | 21 | 0 | 0 | 0 | 0 | 0 |  | RTS 18/ I | RTS 18/ I | 0.07 | 29.05 |  |  |  |  | POL1_
|  | Položka pořadí 34 : 415,00000 |  | 415 | [21 empty] | VV | 5
36 | 34111036R | kabel CYKY; instalační; pro pevné uložení ve vnitřních a venk.prostorách v zemi, betonu; Cu plné holé jádro, tvar jádra RE-kulatý jednodrát; počet a průřez žil 3x2,5mm2; počet žil 3; teplota použití -30 až 70 °C; max.provoz.teplota při zkratu 160 °C; min.teplota pokládky -5 °C; průřez vodiče 2,5 mm2; samozhášivý; odolnost vůči UV záření; barva pláště černá | m | 545 |  | 0 |  | 0 |  | 0 | 21 | 0 | 0.0002 | 0.11 | 0 | 0 | SPCM | RTS 18/ I | RTS 18/ I | 0 | 0 |  |  |  |  | POL3_
37 | 210800106R00 | Kabel CYKY 750 V 3x2,5 mm2 uložený pod omítkou | m | 545 |  | 0 |  | 0 |  | 0 | 21 | 0 | 0 | 0 | 0 | 0 |  | RTS 18/ I | RTS 18/ I | 0.07 | 38.15 |  |  |  |  | POL1_
|  | Položka pořadí 36 : 545,00000 |  | 545 | [21 empty] | VV | 5
38 | 34111090R | kabel CYKY; instalační; pro pevné uložení ve vnitřních a venk.prostorách v zemi, betonu; Cu plné holé jádro, tvar jádra RE-kulatý jednodrát; počet a průřez žil 5x1,5mm2; počet žil 5; teplota použití -30 až 70 °C; max.provoz.teplota při zkratu 160 °C; min.teplota pokládky -5 °C; průřez vodiče 1,5 mm2; samozhášivý; odolnost vůči UV záření; barva pláště černá | m | 80 |  | 0 |  | 0 |  | 0 | 21 | 0 | 0.00021 | 0.02 | 0 | 0 | SPCM | RTS 18/ I | RTS 18/ I | 0 | 0 |  |  |  |  | POL3_
39 | 210800115R00 | Kabel CYKY 750 V 5x1,5 mm2 uložený pod omítkou | m | 80 |  | 0 |  | 0 |  | 0 | 21 | 0 | 0 | 0 | 0 | 0 |  | RTS 18/ I | RTS 18/ I | 0.07 | 5.6 |  |  |  |  | POL1_
|  | Položka pořadí 38 : 80,00000 |  | 80 | [21 empty] | VV | 5
40 | 34111094R | kabel CYKY; instalační; pro pevné uložení ve vnitřních a venk.prostorách v zemi, betonu; Cu plné holé jádro, tvar jádra RE-kulatý jednodrát; počet a průřez žil 5x2,5mm2; počet žil 5; teplota použití -30 až 70 °C; max.provoz.teplota při zkratu 160 °C; min.teplota pokládky -5 °C; průřez vodiče 2,5 mm2; samozhášivý; odolnost vůči UV záření; barva pláště černá | m | 40 |  | 0 |  | 0 |  | 0 | 21 | 0 | 0.0003 | 0.01 | 0 | 0 | SPCM | RTS 18/ I | RTS 18/ I | 0 | 0 |  |  |  |  | POL3_
41 | 210800116R00 | Kabel CYKY 750 V 5x2,5 mm2 uložený pod omítkou | m | 40 |  | 0 |  | 0 |  | 0 | 21 | 0 | 0 | 0 | 0 | 0 |  | RTS 18/ I | RTS 18/ I | 0.07246 | 2.9 |  |  |  |  | POL1_
|  | Položka pořadí 40 : 40,00000 |  | 40 | [21 empty] | VV | 5
42 | 220260020R00 | Krabice KU 68 ve zdi včetně vysekání lůžka | kus | 85 |  | 0 |  | 0 |  | 0 | 21 | 0 | 0.00013 | 0.01 | 0 | 0 |  | RTS 18/ I | RTS 18/ I | 0.37 | 31.45 |  |  |  |  | POL1_9
|  | Vysekání lůžka ve zdivu, upevnění krabic do lůžka včetně zhotovení potřebných otvorů pro trubky, vodiče a zavíčkování. Bez svorek a zapojení vodičů. Včetně dodávky krabice. | [23 empty] | POP |  | Vysekání lůžka ve zdivu, upevnění krabic do lůžka včetně zhotovení potřebných otvorů pro trubky, vodiče a zavíčkování. Bez svorek a zapojení vodičů. Včetně dodávky krabice.
43 | 345621010000R1 | Svorkovnice krabicová | kus | 60 |  | 0 |  | 0 |  | 0 | 21 | 0 | 0 | 0 | 0 | 0 |  | Vlastní | RTS 18/ I | 0 | 0 |  |  |  |  | POL3_
44 | 220300922R01 | Svorkovnice do krabic | kus | 60 |  | 0 |  | 0 |  | 0 | 21 | 0 | 0 | 0 | 0 | 0 |  | Vlastní | RTS 18/ I | 0.099 | 5.94 |  |  |  |  | POL1_
|  | Položka pořadí 43 : 60,00000 |  | 60 | [21 empty] | VV | 5
45 | 210110041RT6 | Spínací, spouštěcí a regulační ústrojí spínač zapuštěný a polozapuštěný včetně zapojení a dodávky spínače, krytu a rámečku, jednopólový , řazení 1 | kus | 1 |  | 0 |  | 0 |  | 0 | 21 | 0 | 0.00011 | 0 | 0 | 0 | M21 | RTS 18/ I | RTS 18/ I | 0.13 | 0.13 |  |  |  |  | POL1_9
46 | 210110043RT6 | Spínací, spouštěcí a regulační ústrojí spínač zapuštěný a polozapuštěný včetně zapojení a dodávky spínače, krytu a rámečku, sériový , řazení 5 | kus | 6 |  | 0 |  | 0 |  | 0 | 21 | 0 | 0.00011 | 0 | 0 | 0 | M21 | RTS 18/ I | RTS 18/ I | 0.1562 | 0.94 |  |  |  |  | POL1_9
47 | 210110045RT6 | Spínací, spouštěcí a regulační ústrojí spínač zapuštěný a polozapuštěný včetně zapojení a dodávky spínače, krytu a rámečku, střídavý, řazení 6 | kus | 2 |  | 0 |  | 0 |  | 0 | 21 | 0 | 0.00011 | 0 | 0 | 0 | M21 | RTS 18/ I | RTS 18/ I | 0.1562 | 0.31 |  |  |  |  | POL1_9
48 | 210110054RT6 | Spínací, spouštěcí a regulační ústrojí spínač zapuštěný včetně dodávky strojku, rámečku a krytu, střídavý dvojitý, řazení 6+6 | kus | 4 |  | 0 |  | 0 |  | 0 | 21 | 0 | 0.00012 | 0 | 0 | 0 | M21 | RTS 18/ I | RTS 18/ I | 0.268 | 1.07 |  |  |  |  | POL1_
49 | 210110046RT6 | Spínací, spouštěcí a regulační ústrojí spínač zapuštěný a polozapuštěný včetně zapojení a dodávky spínače, krytu a rámečku, křížový, řazení 7 | kus | 1 |  | 0 |  | 0 |  | 0 | 21 | 0 | 0.00011 | 0 | 0 | 0 | M21 | RTS 18/ I | RTS 18/ I | 0.1772 | 0.18 |  |  |  |  | POL1_
50 | 210111011RT6 | Spínací, spouštěcí a regulační ústrojí zásuvka domovní zapuštěná včetně zapojení, provedení 2P+PE, včetně dodávky zásuvky kompletní jednonásobné s ochr.kolíkem 16A/250VAC a rámečku | kus | 50 |  | 0 |  | 0 |  | 0 | 21 | 0 | 9e-05 | 0 | 0 | 0 | M21 | RTS 18/ I | RTS 18/ I | 0.2475 | 12.38 |  |  |  |  | POL1_9
51 | 210111014RT7 | Spínací, spouštěcí a regulační ústrojí zásuvka domovní zapuštěná včetně zapojení, provedení 2x (2P+PE), včetně dodávky zásuvky kompletní,dvojnásobné s ochrannými kolíky, s clonkami s natočenou dutinou a včetně rámečku | kus | 20 |  | 0 |  | 0 |  | 0 | 21 | 0 | 0.0001 | 0 | 0 | 0 | M21 | RTS 18/ I | RTS 18/ I | 0.249 | 4.98 |  |  |  |  | POL1_9
|  | dutinou a včetně rámečku | [23 empty] | POP
52 | 34551633R | zásuvka s ochranným kolíkem, s clonkami, s ochranou před přepětím; řazení 2P+PE; 16 A, 250 V AC; IP 40 | kus | 6 |  | 0 |  | 0 |  | 0 | 21 | 0 | 1e-05 | 0 | 0 | 0 | SPCM | RTS 18/ I | RTS 18/ I | 0 | 0 |  |  |  |  | POL3_0
53 | 210111012R00 | Spínací, spouštěcí a regulační ústrojí zásuvka domovní zapuštěná včetně zapojení, průběžné zapojení, | kus | 6 |  | 0 |  | 0 |  | 0 | 21 | 0 | 0 | 0 | 0 | 0 | M21 | RTS 18/ I | RTS 18/ I | 0.32667 | 1.96 |  |  |  |  | POL1_9
|  | Položka pořadí 52 : 6,00000 |  | 6 | [21 empty] | VV | 5
54 | 345355906R | spínače ostatní automatický se snímačem pohybu; napájení 230V/50Hz | kus | 5 |  | 0 |  | 0 |  | 0 | 21 | 0 | 0.00015 | 0 | 0 | 0 | SPCM | RTS 18/ I | RTS 18/ I | 0 | 0 |  |  |  |  | POL3_
55 | 210110051R01 | Ovladač zapuštěný | kus | 5 |  | 0 |  | 0 |  | 0 | 21 | 0 | 0 | 0 | 0 | 0 |  | Vlastní | RTS 18/ I | 0.1475 | 0.74 |  |  |  |  | POL1_
|  | Položka pořadí 54 : 5,00000 |  | 5 | [21 empty] | VV | 5
56 | 125323072018 | Přístrojová krabice do zdvojené podlahy, 4x230V, 2xRJ45, rozm. 170x205 | ks | 2 |  | 0 |  | 0 |  | 0 | 21 | 0 | 0 | 0 | 0 | 0 |  | Vlastní | Indiv | 0 | 0 |  |  |  |  | POL3_
57 | 210111002R00 | Spínací, spouštěcí a regulační ústrojí zásuvka domovní vestavná bez předvrtání profilových otvorů včetně zapojení, provedení 2P+PE, | kus | 4 |  | 0 |  | 0 |  | 0 | 21 | 0 | 0 | 0 | 0 | 0 | M21 | RTS 18/ I | RTS 18/ I | 0.224 | 0.9 |  |  |  |  | POL1_
|  | Položka pořadí 56 : 2,00000*2 |  | 4 | [21 empty] | VV | 5
Díl: | D96 | Přesuny suti a vybouraných hmot |  |  |  | 0 |  | 0 |  | 0 |  | 0 |  | 0 |  | 0 |  |  |  |  | 2.27 |  |  |  |  | DIL
58 | 979011211R00 | Svislá doprava suti a vybouraných hmot nošením za prvé podlaží nad základním podlažím | t | 0.603 |  | 0 |  | 0 |  | 0 | 21 | 0 | 0 | 0 | 0 | 0 | 801-3 | RTS 18/ I | RTS 18/ I | 2.009 | 1.21 |  |  |  |  | POL8_
|  | Demontážní hmotnosti z položek s pořadovými čísly: : | [23 empty] | VV | 0
|  | 1,2,3,4, : | [23 empty] | VV | 0
|  | Součet: : 0,60300 |  | 0.603 | [21 empty] | VV | 0
59 | 979081111R00 | Odvoz suti a vybouraných hmot na skládku do 1 km | t | 0.603 |  | 0 |  | 0 |  | 0 | 21 | 0 | 0 | 0 | 0 | 0 | 801-3 | RTS 18/ I | RTS 18/ I | 0.49 | 0.3 |  |  |  |  | POL8_
|  | Demontážní hmotnosti z položek s pořadovými čísly: : | [23 empty] | VV | 0
|  | 1,2,3,4, : | [23 empty] | VV | 0
|  | Součet: : 0,60300 |  | 0.603 | [21 empty] | VV | 0
60 | 979081121R00 | Odvoz suti a vybouraných hmot na skládku příplatek za každý další 1 km | t | 5.427 |  | 0 |  | 0 |  | 0 | 21 | 0 | 0 | 0 | 0 | 0 | 801-3 | RTS 18/ I | RTS 18/ I | 0 | 0 |  |  |  |  | POL8_
|  | Demontážní hmotnosti z položek s pořadovými čísly: : | [23 empty] | VV | 0
|  | 1,2,3,4, : | [23 empty] | VV | 0
|  | Součet: : 5,42700 |  | 5.427 | [21 empty] | VV | 0
61 | 979082111R00 | Vnitrostaveništní doprava suti a vybouraných hmot do 10 m | t | 0.603 |  | 0 |  | 0 |  | 0 | 21 | 0 | 0 | 0 | 0 | 0 | 801-3 | RTS 18/ I | RTS 18/ I | 0.942 | 0.57 |  |  |  |  | POL8_
|  | Demontážní hmotnosti z položek s pořadovými čísly: : | [23 empty] | VV | 0
|  | 1,2,3,4, : | [23 empty] | VV | 0
|  | Součet: : 0,60300 |  | 0.603 | [21 empty] | VV | 0
62 | 979082121R00 | Vnitrostaveništní doprava suti a vybouraných hmot příplatek k ceně za každých dalších 5 m | t | 1.809 |  | 0 |  | 0 |  | 0 | 21 | 0 | 0 | 0 | 0 | 0 | 801-3 | RTS 18/ I | RTS 18/ I | 0.105 | 0.19 |  |  |  |  | POL8_
|  | Demontážní hmotnosti z položek s pořadovými čísly: : | [23 empty] | VV | 0
|  | 1,2,3,4, : | [23 empty] | VV | 0
|  | Součet: : 1,80900 |  | 1.809 | [21 empty] | VV | 0
Díl: | VN | Vedlejší náklady |  |  |  | 0 |  | 0 |  | 0 |  | 0 |  | 0 |  | 0 |  |  |  |  | 10 |  |  |  |  | DIL
63 | 905 R01 | Hzs-revize provoz.souboru a st.obj., Revize | h | 10 |  | 0 |  | 0 |  | 0 | 21 | 0 | 0 | 0 | 0 | 0 | Prav.M | RTS 18/ I | RTS 18/ I | 1 | 10 |  |  |  |  | POL10_
64 | 005241010R | Dokumentace skutečného provedení | Soubor | 1 |  | 0 |  | 0 |  | 0 | 21 | 0 | 0 | 0 | 0 | 0 |  | RTS 18/ I | Indiv | 0 | 0 |  |  |  |  | POL99_
|  | Náklady zhotovitele, které vzniknou v souvislosti s povinnostmi zhotovitele při předání a převzetí díla. | [23 empty] | POP |  | Náklady zhotovitele, které vzniknou v souvislosti s povinnostmi zhotovitele při předání a převzetí díla.
65 | 005124010R | Koordinační činnost | Soubor | 1 |  | 0 |  | 0 |  | 0 | 21 | 0 | 0 | 0 | 0 | 0 |  | RTS 18/ I | Indiv | 0 | 0 |  |  |  |  | POL99_2
[24 empty] | 15 | 21
| Celkem |  |  |  |  | 0 | [17 empty] | 0 | 0 | SUM
END
Note on S6: Jedná se o informaci, zda se jedná o položku, která je do rozpočtu zadána z cenové soustavy RTS, nebo vlastní.
Note on T6: Jedná se o název CÚ, která je zadána u položky rozpočtu

## E3
Položkový soupis prací a dodávek | [25 empty] | #TypZaznamu#
S: | 1632 | Hospic I.etapa | [23 empty] | STA
O: | 02 | Fáze 2 | [20 empty] | STA |  |  | OBJ
R: | 02 | Svítidla | [23 empty] | ROZ
P.č. | Číslo položky | Název položky | MJ | množství | cena / MJ | Celkem | Dodávka | Dodávka celk. | Montáž | Montáž celk. | DPH | cena s DPH | hmotnost / MJ | hmotnost celk.(t) | dem. hmotnost / MJ | dem. hmotnost celk.(t) | Ceník | Cen. soustava / platnost | Cenová úroveň | Nhod / MJ | Nhod celk. | Dodavatel
Díl: | M21 | Elektromontáže |  |  |  | 0 |  | 0 |  | 0 |  | 0 |  | 0.01 |  | 0 |  |  |  |  | 12.17 |  |  |  |  | DIL
1 | 172221072018 | Svítidlo R | ks | 20 |  | 0 |  | 0 |  | 0 | 21 | 0 | 0 | 0 | 0 | 0 |  | Vlastní | Indiv | 0 | 0 |  |  |  |  | POL3_
2 | 210200010R01 | Svítidlo, včetně upevňovacího materiálu a přípravy podkladu | kus | 20 |  | 0 |  | 0 |  | 0 | 21 | 0 | 0 | 0 | 0 | 0 |  | Vlastní | RTS 18/ I | 0.31617 | 6.32 |  |  |  |  | POL1_9
|  | Položka pořadí 1 : 20,00000 |  | 20 | [21 empty] | VV | 5
3 | 112909042018 | Svítidlo typ E | kus | 1 |  | 0 |  | 0 |  | 0 | 21 | 0 | 0.005 | 0.01 | 0 | 0 |  | Vlastní | Indiv | 0 | 0 |  |  |  |  | POL3_0
4 | 210200010R02 | Svítidlo interiérové stropní | m | 1 |  | 0 |  | 0 |  | 0 | 21 | 0 | 0 | 0 | 0 | 0 |  | Vlastní | RTS 18/ I | 0.31617 | 0.32 |  |  |  |  | POL1_9
5 | 105022072018 | Svítidlo S | ks | 15 |  | 0 |  | 0 |  | 0 | 21 | 0 | 0 | 0 | 0 | 0 |  | Vlastní | Indiv | 0 | 0 |  |  |  |  | POL3_
6 | 210200010R01 | Svítidlo, včetně upevňovacího materiálu a přípravy podkladu | kus | 15 |  | 0 |  | 0 |  | 0 | 21 | 0 | 0 | 0 | 0 | 0 |  | Vlastní | RTS 18/ I | 0.31617 | 4.74 |  |  |  |  | POL1_9
|  | Položka pořadí 5 : 15,00000 |  | 15 | [21 empty] | VV | 5
7 | 165121072018 | Svítidlo L kompletní včetně příslušenství pro napájení | m | 2.5 |  | 0 |  | 0 |  | 0 | 21 | 0 | 0 | 0 | 0 | 0 |  | Vlastní | Indiv | 0 | 0 |  |  |  |  | POL3_
8 | 210200010R02 | Svítidlo interiérové stropní | m | 2.5 |  | 0 |  | 0 |  | 0 | 21 | 0 | 0 | 0 | 0 | 0 |  | Vlastní | RTS 18/ I | 0.31617 | 0.79 |  |  |  |  | POL1_9
|  | Položka pořadí 7 : 2,50000 |  | 2.5 | [21 empty] | VV | 5
[24 empty] | 15 | 21
| Celkem |  |  |  |  | 0 | [17 empty] | 0 | 0 | SUM
END
Note on S6: Jedná se o informaci, zda se jedná o položku, která je do rozpočtu zadána z cenové soustavy RTS, nebo vlastní.
Note on T6: Jedná se o název CÚ, která je zadána u položky rozpočtu

## VZT
Položkový rozpočet | [22 empty] | #TypZaznamu#
S: |  | VZT fáze 2 | [20 empty] | STA
O: | [22 empty] | OBJ
R: | [22 empty] | ROZ
C: | [22 empty] | CAS_STR
P.č. | Číslo položky | Název položky | MJ | množství | cena / MJ | Celkem | Dodávka | Dodávka celk. | Montáž | Montáž celk. | DPH | cena s DPH | hmotnost / MJ | hmotnost celk.(t) | dem. hmotnost / MJ | dem. hmotnost celk.(t) | Ceník | Cen. soustava | Nhod / MJ | Nhod celk.
Díl: | 0001 | Zařízení č. 1 - Větrání pokojů + sociálního, zázemí + technického zázemí + kancelář |  |  |  | 0 |  | 0 |  | 0 |  | 0 |  | 1.71 |  | 0 |  |  |  | 0 |  |  | DIL
1 | RX1 | Regulátor kontontního průtoku O100 | kus | 6 |  | 0 |  | 0 |  | 0 | 21 | 0 | 0.042 | 0.25 | 0 | 0 |  |  | 0 | 0 |  |  | POL3_0
2 | RX1 | Regulátor kontontního průtoku O125 | kus | 4 |  | 0 |  | 0 |  | 0 | 21 | 0 | 0.042 | 0.17 | 0 | 0 |  |  | 0 | 0 |  |  | POL3_0
3 | RX1 | Regulační klapka těsná 400x200 + servo 230V | kus | 4 |  | 0 |  | 0 |  | 0 | 21 | 0 | 0.042 | 0.17 | 0 | 0 |  |  | 0 | 0 |  |  | POL3_0
4 | RX1 | Regulační klapka těsná O250 + servo 230V | kus | 2 |  | 0 |  | 0 |  | 0 | 21 | 0 | 0.042 | 0.08 | 0 | 0 |  |  | 0 | 0 |  |  | POL3_0
5 | RX1 | Požární klapka se servopohonem a uzavírací, pružinou O250 - 230V | kus | 3 |  | 0 |  | 0 |  | 0 | 21 | 0 | 0.042 | 0.13 | 0 | 0 |  |  | 0 | 0 |  |  | POL3_0
6 | RX1 | Požární klapka se servopohonem a uzavírací, pružinou O100 - 230V | kus | 1 |  | 0 |  | 0 |  | 0 | 21 | 0 | 0.042 | 0.04 | 0 | 0 |  |  | 0 | 0 |  |  | POL3_0
7 | RX1 | Tlumič hluku 100/900 | kus | 6 |  | 0 |  | 0 |  | 0 | 21 | 0 | 0.042 | 0.25 | 0 | 0 |  |  | 0 | 0 |  |  | POL3_0
8 | RX1 | Tlumič hluku 125/900 | kus | 2 |  | 0 |  | 0 |  | 0 | 21 | 0 | 0.042 | 0.08 | 0 | 0 |  |  | 0 | 0 |  |  | POL3_0
9 | RX1 | Stropní difuzor včetně přívodního boxu (standart -, WR210S - 125) | kus | 6 |  | 0 |  | 0 |  | 0 | 21 | 0 | 0.042 | 0.25 | 0 | 0 |  |  | 0 | 0 |  |  | POL3_0
10 | RX1 | Stropní difuzor včetně přívodního boxu (standart -, WR210S - 160) | kus | 1 |  | 0 |  | 0 |  | 0 | 21 | 0 | 0.042 | 0.04 | 0 | 0 |  |  | 0 | 0 |  |  | POL3_0
11 | RX1 | Talířový ventil kovový KK, 100 | kus | 1 |  | 0 |  | 0 |  | 0 | 21 | 0 | 0.042 | 0.04 | 0 | 0 |  |  | 0 | 0 |  |  | POL3_0
12 | RX1 | Talířový ventil kovový KK, 125 | kus | 4 |  | 0 |  | 0 |  | 0 | 21 | 0 | 0.042 | 0.17 | 0 | 0 |  |  | 0 | 0 |  |  | POL3_0
13 | RX1 | Tlumič hluku 160/900 | kus | 1 |  | 0 |  | 0 |  | 0 | 21 | 0 | 0.042 | 0.04 | 0 | 0 |  |  | 0 | 0 |  |  | POL3_0
Díl: | 1 | Kruhové ocel. potrubí sk. I do průměru vč., montážního a spojovacího materiálu: |  |  |  | 0 |  | 0 |  | 0 |  | 0 |  | 193 |  | 0 |  |  |  | 0 |  |  | DIL
14 | RX | 100 / 30 % tvar. dílů | bm | 26 |  | 0 |  | 0 |  | 0 | 21 | 0 | 1 | 26 | 0 | 0 |  |  | 0 | 0 |  |  | POL1_0
15 | RX | 125 / 30 % tvar. dílů | bm | 15 |  | 0 |  | 0 |  | 0 | 21 | 0 | 1 | 15 | 0 | 0 |  |  | 0 | 0 |  |  | POL1_0
16 | RX | 160 / 30 % tvar. dílů | bm | 15 |  | 0 |  | 0 |  | 0 | 21 | 0 | 1 | 15 | 0 | 0 |  |  | 0 | 0 |  |  | POL1_0
17 | RX | 200 / 40 % tvar. dílů | bm | 18 |  | 0 |  | 0 |  | 0 | 21 | 0 | 1 | 18 | 0 | 0 |  |  | 0 | 0 |  |  | POL1_0
18 | RX | 250 / 40 % tvar. dílů | bm | 72 |  | 0 |  | 0 |  | 0 | 21 | 0 | 1 | 72 | 0 | 0 |  |  | 0 | 0 |  |  | POL1_0
19 | RX | Protipožární izolace s atestem na min. 30min | m2 | 33 |  | 0 |  | 0 |  | 0 | 21 | 0 | 1 | 33 | 0 | 0 |  |  | 0 | 0 |  |  | POL1_0
20 | RX | SEMIFLEX 100/3 PROFI ohebná Al hadice | m | 5 |  | 0 |  | 0 |  | 0 | 21 | 0 | 1 | 5 | 0 | 0 |  |  | 0 | 0 |  |  | POL1_0
21 | RX | SEMIFLEX 125/3 PROFI ohebná Al hadice | m | 6 |  | 0 |  | 0 |  | 0 | 21 | 0 | 1 | 6 | 0 | 0 |  |  | 0 | 0 |  |  | POL1_0
22 | RX | SONOFLEX M0 127 - ohebná Al hadice | m | 3 |  | 0 |  | 0 |  | 0 | 21 | 0 | 1 | 3 | 0 | 0 |  |  | 0 | 0 |  |  | POL1_0
Díl: | 4 | Doplňkový materiál |  |  |  | 0 |  | 0 |  | 0 |  | 0 |  | 0 |  | 0 |  |  |  | 0.21 |  |  | DIL
23 | RX1 | Montážní, těsnící a spojovací materiál | sada | 1 |  | 0 |  | 0 |  | 0 | 21 | 0 | 0.00012 | 0 | 0 | 0 |  |  | 0.073 | 0.07 |  |  | POL1_0
24 | RX1 | Doprava, přesuny | kpl | 1 |  | 0 |  | 0 |  | 0 | 21 | 0 | 0.00012 | 0 | 0 | 0 |  |  | 0.073 | 0.07 |  |  | POL1_0
25 | RX1 | IKČ, zaregulování, spuštění jednotky | kpl | 1 |  | 0 |  | 0 |  | 0 | 21 | 0 | 0.00012 | 0 | 0 | 0 |  |  | 0.073 | 0.07 |  |  | POL1_0
[21 empty] | 15 | 21
| 26 |  |  |  |  | 0 | [14 empty] | 0 | 0 | SUM
33
POPUZIV
END

## VYT
Položkový rozpočet | [22 empty] | #TypZaznamu#
S: |  | Vytápění, fáze 2 | [20 empty] | STA
O: | [22 empty] | OBJ
R: | [22 empty] | ROZ
C: | [22 empty] | CAS_STR
P.č. | Číslo položky | Název položky | MJ | množství | cena / MJ | Celkem | Dodávka | Dodávka celk. | Montáž | Montáž celk. | DPH | cena s DPH | hmotnost / MJ | hmotnost celk.(t) | dem. hmotnost / MJ | dem. hmotnost celk.(t) | Ceník | Cen. soustava | Nhod / MJ | Nhod celk.
Díl: | 0001 | StRozvody vytápění – 2. fáze (dostavba 3NP, severního křídla)rojní zařízení |  |  |  | 0 |  | 0 |  | 0 |  | 0 |  | 0.08 |  | 0 |  |  |  | 0 |  |  | DIL
1 | RX1 | Naplnění soustavy upravenou vodou z mobilní, úpravny vody parametry dle výrobce kotle, přes | kpl | 1 |  | 0 |  | 0 |  | 0 | 21 | 0 | 0.042 | 0.04 | 0 | 0 |  |  | 0 | 0 |  |  | POL3_0
|  | Naplnění soustavy upravenou vodou z mobilní úpravny vody, parametry dle výrobce kotle, přes odsolovací filtr, objem soustavy cca 0,3 m3: : | [20 empty] | VV | 0
|  | 1 |  | 1 | [18 empty] | VV | 0
2 | RX1 | Vypuštění částí potrubí větve 3NP, cca 300 l | kus | 1 |  | 0 |  | 0 |  | 0 | 21 | 0 | 0.042 | 0.04 | 0 | 0 |  |  | 0 | 0 |  |  | POL3_0
Díl: | 1 | Armatury |  |  |  | 0 |  | 0 |  | 0 |  | 0 |  | 2 |  | 0 |  |  |  | 12.12 |  |  | DIL
3 | RX | Kulový uzávěr vnitřní závity materiál tělesa:, mosaz, potažená niklem a chromem, koule: | kus | 2 |  | 0 |  | 0 |  | 0 | 21 | 0 | 1 | 2 | 0 | 0 |  |  | 0 | 0 |  |  | POL1_0
|  | poniklovaná a pochromovaná, těsnění 2 PTFE podložky a vitonový O-kroužek: : | [20 empty] | VV | 0
|  | teplota použití do 120°C, tlak 1,6MPa, typ FF: : | [20 empty] | VV | 0
|  | DN15: : | [20 empty] | VV | 0
|  | 2 |  | 2 | [18 empty] | VV | 0
4 | RX1 | Radiátorové připojovací šroubení pro desková, otopná tělesa typ H s integrovanou ventilovou | kus | 10 |  | 0 |  | 0 |  | 0 | 21 | 0 | 5e-05 | 0 | 0 | 0 |  |  | 0.202 | 2.02 |  |  | POL1_0
|  | Radiátorové připojovací šroubení pro desková otopná tělesa typ H s integrovanou ventilovou vložkou s automatickým omezením průtoku, rohové provedení, rozteč 50mm, pro otopná tělesa s vnitřním závitem Rp ?", rozsah průtoku 10-150 l/h, min tlaková diference : | [20 empty] | VV | 0
|  | 10 |  | 10 | [18 empty] | VV | 0
5 | RX1 | Termostatická hlavice provedení pro veřejné, prostory s ochranou proti zcizení pomocí | kus | 10 |  | 0 |  | 0 |  | 0 | 21 | 0 | 5e-05 | 0 | 0 | 0 |  |  | 0.202 | 2.02 |  |  | POL1_0
|  | Termostatická hlavice, provedení pro veřejné prostory s ochranou proti zcizení pomocí zabezpečovacího kroužku zvýšená odolnost proti odcizení, rozsah nastavení od 6 °C do 28 °C,: : | [20 empty] | VV | 0
|  | 10 |  | 10 | [18 empty] | VV | 0
6 | RX1 | Svěrné šroubení pro, měděné/CuCr potrubí | kus | 20 |  | 0 |  | 0 |  | 0 | 21 | 0 | 5e-05 | 0 | 0 | 0 |  |  | 0.202 | 4.04 |  |  | POL1_0
7 | RX1 | Opěrné pouzdro | kus | 20 |  | 0 |  | 0 |  | 0 | 21 | 0 | 5e-05 | 0 | 0 | 0 |  |  | 0.202 | 4.04 |  |  | POL1_0
|  | 20 |  | 20 | [18 empty] | VV | 0
Díl: | 4 | Otopná tělesa |  |  |  | 0 |  | 0 |  | 0 |  | 0 |  | 0 |  | 0 |  |  |  | 2.19 |  |  | DIL
8 | RX1 | Deskové otopné těleso spodní pravé připojení, s, integrovaným termostatickým ventilem, profilovaná | kus | 1 |  | 0 |  | 0 |  | 0 | 21 | 0 | 0.00012 | 0 | 0 | 0 |  |  | 0.073 | 0.07 |  |  | POL1_0
|  | VK 21-060100-60 (1288 W): : | [20 empty] | VV | 0
|  | 1 |  | 1 | [18 empty] | VV | 0
9 | RX1 | Deskové otopné těleso spodní pravé připojení s,, integrovaným termostatickým ventilem, profilovaná | kus | 9 |  | 0 |  | 0 |  | 0 | 21 | 0 | 0.00012 | 0 | 0 | 0 |  |  | 0.073 | 0.66 |  |  | POL1_0
|  | VK 22-060100-60 (1679 W): : | [20 empty] | VV | 0
|  | 9 |  | 9 | [18 empty] | VV | 0
10 | RX1 | Stojánková konzola vnější pro deskový radiátor,, skládá se ze sady připojení a nosného profilu | kus | 20 |  | 0 |  | 0 |  | 0 | 21 | 0 | 0.00012 | 0 | 0 | 0 |  |  | 0.073 | 1.46 |  |  | POL1_0
Díl: | 5 | Potrubí |  |  |  | 0 |  | 0 |  | 0 |  | 0 |  | 0.11 |  | 0 |  |  |  | 2.75 |  |  | DIL
11 | RX1 | Potrubí měděné tyče 5 m vč. tvarovek, pro rozvody vytápění | m | 120 |  | 0 |  | 0 |  | 0 | 21 | 0 | 0.00034 | 0.04 | 0 | 0 |  |  | 0.008 | 0.96 |  |  | POL1_0
|  | spojované pájením, včetně tvarovek (kolena, redukce, přechody, T-kusy) specifikovat dle výkresu: : | [20 empty] | VV | 0
|  | 15x1: : | [20 empty] | VV | 0
|  | 120 |  | 120 | [18 empty] | VV | 0
12 | RX1 | Potrubí měděné tyče 5 m vč. tvarovek, pro rozvody vytápění | m | 63 |  | 0 |  | 0 |  | 0 | 21 | 0 | 0.00034 | 0.02 | 0 | 0 |  |  | 0.008 | 0.5 |  |  | POL1_0
|  | spojované pájením, včetně tvarovek (kolena, redukce, přechody, T-kusy) specifikovat dle výkresu: : | [20 empty] | VV | 0
|  | 18x20: : | [20 empty] | VV | 0
|  | 63 |  | 63 | [18 empty] | VV | 0
13 | RX1 | Potrubí měděné tyče 5 m vč. tvarovek, pro rozvody vytápění | m | 44 |  | 0 |  | 0 |  | 0 | 21 | 0 | 0.00034 | 0.01 | 0 | 0 |  |  | 0.008 | 0.35 |  |  | POL1_0
|  | spojované pájením, včetně tvarovek (kolena, redukce, přechody, T-kusy) specifikovat dle výkresu: : | [20 empty] | VV | 0
|  | 22x25: : | [20 empty] | VV | 0
|  | 44 |  | 44 | [18 empty] | VV | 0
14 | RX1 | Potrubí měděné tyče 5 m vč. tvarovek, pro rozvody vytápění | m | 48 |  | 0 |  | 0 |  | 0 | 21 | 0 | 0.00034 | 0.02 | 0 | 0 |  |  | 0.008 | 0.38 |  |  | POL1_0
|  | spojované pájením, včetně tvarovek (kolena, redukce, přechody, T-kusy) specifikovat dle výkresu: : | [20 empty] | VV | 0
|  | 28x25: : | [20 empty] | VV | 0
|  | 48 |  | 48 | [18 empty] | VV | 0
15 | RX1 | Demontáž potrubí d15-d22 | m | 70 |  | 0 |  | 0 |  | 0 | 21 | 0 | 0.00034 | 0.02 | 0 | 0 |  |  | 0.008 | 0.56 |  |  | POL1_0
Díl: | 783 | Závěs pro potrubí DN 15-50 (15-54 mm): |  |  |  | 0 |  | 0 |  | 0 |  | 0 |  | 0 |  | 0 |  |  |  | 2.1 |  |  | DIL
16 | RX | závěsy potrubí (5% pevné body 95% posuvné uložení), , závitové tyče, celkem počet závěsů 100 | kpl | 1 |  | 0 |  | 0 |  | 0 | 21 | 0 | 8e-05 | 0 | 0 | 0 |  |  | 0.3 | 0.3 |  |  | POL1_0
|  | návrh upeňovacího systému potrubí bude zpracováno specializovanou firmou: : | [20 empty] | VV | 0
|  | 1 |  | 1 | [18 empty] | VV | 0
17 | RX | Pevné body na potrubí | kus | 6 |  | 0 |  | 0 |  | 0 | 21 | 0 | 8e-05 | 0 | 0 | 0 |  |  | 0.3 | 1.8 |  |  | POL1_0
Díl: | 000 | Ostatní |  |  |  | 0 |  | 0 |  | 0 |  | 0 |  | 1.61 |  | 0 |  |  |  | 148.69 |  |  | DIL
18 | RX1 | Demontáž a zpětná montáž, deskového radiátoru | kus | 5 |  | 0 |  | 0 |  | 0 | 21 | 0 | 0.01772 | 0.09 | 0 | 0 |  |  | 1.6522 | 8.26 |  |  | POL1_0
19 | RX1 | atesty, předávací protokoly, certifikáty o shodě | kpl | 1 |  | 0 |  | 0 |  | 0 | 21 | 0 | 0.01772 | 0.02 | 0 | 0 |  |  | 1.6522 | 1.65 |  |  | POL1_0
20 | RX1 | tlaková a topná zkouška + zkoušky dle technické, zprávy. Včetně proplachu systému odvzdušnění, | hod | 72 |  | 0 |  | 0 |  | 0 | 21 | 0 | 0.01772 | 1.28 | 0 | 0 |  |  | 1.6522 | 118.96 |  |  | POL1_0
21 | RX1 | "zaregulování a vyvážení systému, vyhotovení protokolu o vyvážení a zaregul | kpl | 1 |  | 0 |  | 0 |  | 0 | 21 | 0 | 0.01772 | 0.02 | 0 | 0 |  |  | 1.6522 | 1.65 |  |  | POL1_0
|  | Celkem 1 ks vyvažovacích armatur: : | [20 empty] | VV | 0
|  | Celkem10 radiátorových ventilů/šroubení s přednastavením: : | [20 empty] | VV | 0
|  | 1 |  | 1 | [18 empty] | VV | 0
22 | RX1 | Sekání drážek a prostupů pro potrubí do šířky 200, mm hloubky 100 mm a jejich zpětné zapravení | m | 5 |  | 0 |  | 0 |  | 0 | 21 | 0 | 0.01772 | 0.09 | 0 | 0 |  |  | 1.6522 | 8.26 |  |  | POL1_0
23 | RX1 | VRN - mimostaveništní, doprava 1,5% | kpl | 1 |  | 0 |  | 0 |  | 0 | 21 | 0 | 0.01772 | 0.02 | 0 | 0 |  |  | 1.6522 | 1.65 |  |  | POL1_0
24 | RX1 | Předávací dokumentace + PD sktutečného provedení., Dokumenty odevzdané při předání zhotoveného díla | kus | 1 |  | 0 |  | 0 |  | 0 | 21 | 0 | 0.01772 | 0.02 | 0 | 0 |  |  | 1.6522 | 1.65 |  |  | POL1_0
25 | RX1 | Koordinace na stavbě koordinační jednání s, ostatními profesemi na základě aktuálních | hod | 4 |  | 0 |  | 0 |  | 0 | 21 | 0 | 0.01772 | 0.07 | 0 | 0 |  |  | 1.6522 | 6.61 |  |  | POL1_0
|  | Koordinace na stavbě, koordinační jednání s ostatními profesemi na základě aktuálních požadavků stavby, případné řešení kolizí vzniklých na stavbě: : | [20 empty] | VV | 0
|  | 4 |  | 4 | [18 empty] | VV | 0
Díl: | 0002 | Tepelná izolace |  |  |  | 0 |  | 0 |  | 0 |  | 0 |  | 33.8 |  | 0 |  |  |  | 20299.68 |  |  | DIL
26 | RX1 | Tepelně izolační trubice z pěnového polyetylenu s, uzavřenou buněčnou strukturou laminovaná | m | 120 |  | 0 |  | 0 |  | 0 | 21 | 0 | 0.12292 | 14.75 | 0 | 0 |  |  | 73.817 | 8858.04 |  |  | POL1_0
|  | Tepelně izolační trubice z pěnového polyetylenu s uzavřenou buněčnou strukturou, laminovaná ochrannou PE tkaninou, délka trubice 2000 mm, max teplota použítí +90°C, součinitel tepelné vodivosti min 0.040 W/m*K: : | [20 empty] | VV | 0
|  | 15x20: : | [20 empty] | VV | 0
|  | 120 |  | 120 | [18 empty] | VV | 0
27 | RX1 | Tepelně izolační trubice z pěnového polyetylenu s, uzavřenou buněčnou strukturou laminovaná | m | 63 |  | 0 |  | 0 |  | 0 | 21 | 0 | 0.12292 | 7.74 | 0 | 0 |  |  | 73.817 | 4650.47 |  |  | POL1_0
|  | Tepelně izolační trubice z pěnového polyetylenu s uzavřenou buněčnou strukturou, laminovaná ochrannou PE tkaninou, délka trubice 2000 mm, max teplota použítí +90°C, součinitel tepelné vodivosti min 0.040 W/m*K: : | [20 empty] | VV | 0
|  | 18x20: : | [20 empty] | VV | 0
|  | 63 |  | 63 | [18 empty] | VV | 0
28 | RX1 | Tepelně izolační trubice z pěnového polyetylenu s, uzavřenou buněčnou strukturou laminovaná | m | 44 |  | 0 |  | 0 |  | 0 | 21 | 0 | 0.12292 | 5.41 | 0 | 0 |  |  | 73.817 | 3247.95 |  |  | POL1_0
|  | Tepelně izolační trubice z pěnového polyetylenu s uzavřenou buněčnou strukturou, laminovaná ochrannou PE tkaninou, délka trubice 2000 mm, max teplota použítí +90°C, součinitel tepelné vodivosti min 0.040 W/m*K: : | [20 empty] | VV | 0
|  | 22x25: : | [20 empty] | VV | 0
|  | 44 |  | 44 | [18 empty] | VV | 0
29 | RX1 | Tepelně izolační trubice z pěnového polyetylenu s, uzavřenou buněčnou strukturou laminovaná | m | 48 |  | 0 |  | 0 |  | 0 | 21 | 0 | 0.12292 | 5.9 | 0 | 0 |  |  | 73.817 | 3543.22 |  |  | POL1_0
|  | Tepelně izolační trubice z pěnového polyetylenu s uzavřenou buněčnou strukturou, laminovaná ochrannou PE tkaninou, délka trubice 2000 mm, max teplota použítí +90°C, součinitel tepelné vodivosti min 0.040 W/m*K: : | [20 empty] | VV | 0
|  | 28x25: : | [20 empty] | VV | 0
|  | 48 |  | 48 | [18 empty] | VV | 0
Díl: | 0003 | Montáž |  |  |  | 0 |  | 0 |  | 0 |  | 0 |  | 0 |  | 0 |  |  |  | 0 |  |  | DIL
30 | RX1 | Montáž rozvodu vytápění | kpl | 1 |  | 0 |  | 0 |  | 0 | 21 | 0 | 0 | 0 | 0 | 0 |  |  | 0 | 0 |  |  | POL1_0
[21 empty] | 15 | 21
| 26 |  |  |  |  | 0 | [14 empty] | 0 | 0 | SUM
33
POPUZIV
END

## SLB
Položkový rozpočet | [22 empty] | #TypZaznamu#
S: |  | Elektro, fáze 2 | [20 empty] | STA
O: | [22 empty] | OBJ
R: | [22 empty] | ROZ
C: | [22 empty] | CAS_STR
P.č. | Číslo položky | Název položky | MJ | množství | cena / MJ | Celkem | Dodávka | Dodávka celk. | Montáž | Montáž celk. | DPH | cena s DPH | hmotnost / MJ | hmotnost celk.(t) | dem. hmotnost / MJ | dem. hmotnost celk.(t) | Ceník | Cen. soustava | Nhod / MJ | Nhod celk.
Díl: | 0001 | 1 Strukturovaná kabeláž, 6a |  |  |  | 0 |  | 0 |  | 0 |  | 0 |  | 258.58 |  | 0 |  |  |  | 0 |  |  | DIL
1 | RX1 | Rack 42U, 600x800, skleněné dveře, | kus | 0 |  | 0 |  | 0 |  | 0 | 15 | 0 | 0.042 | 0 | 0 | 0 |  |  | 0 | 0 |  |  | POL3_0
2 | RX1 | Rack 22U, 600x800, skleněné dveře, | kus | 1 |  | 0 |  | 0 |  | 0 | 15 | 0 | 0.042 | 0.04 | 0 | 0 |  |  | 0 | 0 |  |  | POL3_0
3 | RX1 | Montáž racku, uzemnění racku | kus | 1 |  | 0 |  | 0 |  | 0 | 15 | 0 | 0.042 | 0.04 | 0 | 0 |  |  | 0 | 0 |  |  | POL3_0
4 | RX1 | Zřízení přívodu 230V | kpl | 1 |  | 0 |  | 0 |  | 0 | 15 | 0 | 0.042 | 0.04 | 0 | 0 |  |  | 0 | 0 |  |  | POL3_0
5 | RX1 | Panel s přepěťovou ochranou, 6x230V | kus | 1 |  | 0 |  | 0 |  | 0 | 15 | 0 | 0.042 | 0.04 | 0 | 0 |  |  | 0 | 0 |  |  | POL3_0
6 | RX1 | Panel 2U, 48 port, | kus | 2 |  | 0 |  | 0 |  | 0 | 15 | 0 | 0.042 | 0.08 | 0 | 0 |  |  | 0 | 0 |  |  | POL3_0
7 | RX1 | Organizér 2U | kus | 2 |  | 0 |  | 0 |  | 0 | 15 | 0 | 0.042 | 0.08 | 0 | 0 |  |  | 0 | 0 |  |  | POL3_0
8 | RX1 | MONT. 2HU PATCH PANELU, KAT.5 BEZ UK | kus | 4 |  | 0 |  | 0 |  | 0 | 15 | 0 | 0.042 | 0.17 | 0 | 0 |  |  | 0 | 0 |  |  | POL3_0
9 | RX1 | Kabel UTP | kus | 2900 |  | 0 |  | 0 |  | 0 | 15 | 0 | 0.042 | 121.8 | 0 | 0 |  |  | 0 | 0 |  |  | POL3_0
10 | RX1 | INSTALACE KABELU UTP | m | 2900 |  | 0 |  | 0 |  | 0 | 15 | 0 | 0.042 | 121.8 | 0 | 0 |  |  | 0 | 0 |  |  | POL3_0
11 | RX1 | PATCH CORD - 2m různé barvy | kus | 20 |  | 0 |  | 0 |  | 0 | 15 | 0 | 0.042 | 0.84 | 0 | 0 |  |  | 0 | 0 |  |  | POL3_0
12 | RX1 | PATCH CORD - 3m různé barvy | kus | 10 |  | 0 |  | 0 |  | 0 | 15 | 0 | 0.042 | 0.42 | 0 | 0 |  |  | 0 | 0 |  |  | POL3_0
13 | RX1 | MONT DVOJZÁSUVKY 2xRJ | kus | 20 |  | 0 |  | 0 |  | 0 | 15 | 0 | 0.042 | 0.84 | 0 | 0 |  |  | 0 | 0 |  |  | POL3_0
14 | RX1 | Dvojzásuvka 2xRJ45 UTP (dodávka) | kus | 20 |  | 0 |  | 0 |  | 0 | 15 | 0 | 0.042 | 0.84 | 0 | 0 |  |  | 0 | 0 |  |  | POL3_0
15 | RX1 | UKONČENÍ - FORMA NA KABELU | kus | 95 |  | 0 |  | 0 |  | 0 | 15 | 0 | 0.042 | 3.99 | 0 | 0 |  |  | 0 | 0 |  |  | POL3_0
16 | RX1 | MĚŘENÍ 1 KABELU CAT5e ,VYHOT. PROTOKOLU | kus | 40 |  | 0 |  | 0 |  | 0 | 15 | 0 | 0.042 | 1.68 | 0 | 0 |  |  | 0 | 0 |  |  | POL3_0
17 | RX1 | Krabice pro zásuvku | kus | 3 |  | 0 |  | 0 |  | 0 | 15 | 0 | 0.042 | 0.13 | 0 | 0 |  |  | 0 | 0 |  |  | POL3_0
18 | RX1 | Trubka Monoflex,PVC pod omítkou 23-29 mm | kus | 30 |  | 0 |  | 0 |  | 0 | 15 | 0 | 0.042 | 1.26 | 0 | 0 |  |  | 0 | 0 |  |  | POL3_0
19 | RX1 | AY 2,5 B | kus | 30 |  | 0 |  | 0 |  | 0 | 15 | 0 | 0.042 | 1.26 | 0 | 0 |  |  | 0 | 0 |  |  | POL3_0
20 | RX1 | Žlab 100/100 mm montáž i dodávka | kus | 30 |  | 0 |  | 0 |  | 0 | 15 | 0 | 0.042 | 1.26 | 0 | 0 |  |  | 0 | 0 |  |  | POL3_0
21 | RX1 | Parapetní kanál - žlab D+M, plast, včetně stínící, přepážky, dvě víka každé 45mm | kus | 40 |  | 0 |  | 0 |  | 0 | 15 | 0 | 0.042 | 1.68 | 0 | 0 |  |  | 0 | 0 |  |  | POL3_0
22 | RX1 | Podlahová krabice D+M, včetně výbavy a záslepek,, celkem pro 16 modulů, kovový rámeček, mokrá údržba | kus | 2 |  | 0 |  | 0 |  | 0 | 15 | 0 | 0.042 | 0.08 | 0 | 0 |  |  | 0 | 0 |  |  | POL3_0
23 | RX1 | Optický kabel, 8vl. SM, D+M | kus | 0 |  | 0 |  | 0 |  | 0 | 15 | 0 | 0.042 | 0 | 0 | 0 |  |  | 0 | 0 |  |  | POL3_0
24 | RX1 | Zakončení optického vlákna (svar, pogtail, měření) | kus | 0 |  | 0 |  | 0 |  | 0 | 15 | 0 | 0.042 | 0 | 0 | 0 |  |  | 0 | 0 |  |  | POL3_0
25 | RX1 | Kazeta do racku pro zakončení optiky | kus | 0 |  | 0 |  | 0 |  | 0 | 15 | 0 | 0.042 | 0 | 0 | 0 |  |  | 0 | 0 |  |  | POL3_0
26 | RX1 | SYKFY 20x2x0,5, D+M | m | 0 |  | 0 |  | 0 |  | 0 | 15 | 0 | 0.042 | 0 | 0 | 0 |  |  | 0 | 0 |  |  | POL3_0
27 | RX1 | Zakončení SYKFY na panelu 50pp | kus | 0 |  | 0 |  | 0 |  | 0 | 15 | 0 | 0.042 | 0 | 0 | 0 |  |  | 0 | 0 |  |  | POL3_0
28 | RX1 | Switch C2960X-48FPS-L (740W) - pro PoE zařízení, (například) | kus | 1 |  | 0 |  | 0 |  | 0 | 15 | 0 | 0.042 | 0.04 | 0 | 0 |  |  | 0 | 0 |  |  | POL3_0
29 | RX1 | Distribuční switch budovy: (například Cisco, Catalyst C3560X-48P) SM UPLINK | kus | 0 |  | 0 |  | 0 |  | 0 | 15 | 0 | 0.042 | 0 | 0 | 0 |  |  | 0 | 0 |  |  | POL3_0
30 | RX1 | Access point AP (například Cisco AIR-CAP, 1702I-E-K9 ) | kus | 3 |  | 0 |  | 0 |  | 0 | 15 | 0 | 0.042 | 0.13 | 0 | 0 |  |  | 0 | 0 |  |  | POL3_0
31 | RX1 | UPS zdroj RM, SNMP, včetně baterií, 2200VA | kus | 1 |  | 0 |  | 0 |  | 0 | 15 | 0 | 0.042 | 0.04 | 0 | 0 |  |  | 0 | 0 |  |  | POL3_0
32 | RX1 | IP ústředna základní modul 32 VoIP kanálů, RM,, včetně SW, rozšiřitelná nejméně až do 200 IP | kus | 0 |  | 0 |  | 0 |  | 0 | 15 | 0 | 0.042 | 0 | 0 | 0 |  |  | 0 | 0 |  |  | POL3_0
Díl: | 2 | STA |  |  |  | 0 |  | 0 |  | 0 |  | 0 |  | 470 |  | 0 |  |  |  | 0 |  |  | DIL
33 | RX | Stožár, D+M, | kus | 0 |  | 0 |  | 0 |  | 0 | 15 | 0 | 1 | 0 | 0 | 0 |  |  | 0 | 0 |  |  | POL1_0
34 | RX | ŠP anténa pro jeden TERR, multipex | kus | 0 |  | 0 |  | 0 |  | 0 | 15 | 0 | 1 | 0 | 0 | 0 |  |  | 0 | 0 |  |  | POL1_0
35 | RX | Montáž účast.zásuvky | kus | 3 |  | 0 |  | 0 |  | 0 | 15 | 0 | 1 | 3 | 0 | 0 |  |  | 0 | 0 |  |  | POL1_0
36 | RX | Závěrečné měření na účastnické zásuvce všechny, kanály | kus | 3 |  | 0 |  | 0 |  | 0 | 15 | 0 | 1 | 3 | 0 | 0 |  |  | 0 | 0 |  |  | POL1_0
37 | RX | Koncová zásuvka | kus | 3 |  | 0 |  | 0 |  | 0 | 15 | 0 | 1 | 3 | 0 | 0 |  |  | 0 | 0 |  |  | POL1_0
38 | RX | Montáž koaxiálního kabelu do trubky, lišty | m | 150 |  | 0 |  | 0 |  | 0 | 15 | 0 | 1 | 150 | 0 | 0 |  |  | 0 | 0 |  |  | POL1_0
39 | RX | 75 ohm koax.kabel-6,8mm, H125 LSZH | kus | 240 |  | 0 |  | 0 |  | 0 | 15 | 0 | 1 | 240 | 0 | 0 |  |  | 0 | 0 |  |  | POL1_0
40 | RX | ŠP zesilovač domovní, značkový, včetně zdroje a montáže a skříně | kus | 1 |  | 0 |  | 0 |  | 0 | 15 | 0 | 1 | 1 | 0 | 0 |  |  | 0 | 0 |  |  | POL1_0
41 | RX | Závěrečné měření hlavní, stanice | kus | 1 |  | 0 |  | 0 |  | 0 | 15 | 0 | 1 | 1 | 0 | 0 |  |  | 0 | 0 |  |  | POL1_0
42 | RX | 2-násobný rozbočovač | kus | 1 |  | 0 |  | 0 |  | 0 | 15 | 0 | 1 | 1 | 0 | 0 |  |  | 0 | 0 |  |  | POL1_0
43 | RX | 4-násobný rozbočovač | kus | 1 |  | 0 |  | 0 |  | 0 | 15 | 0 | 1 | 1 | 0 | 0 |  |  | 0 | 0 |  |  | POL1_0
44 | RX | Montáž rozbočovače do, krabice | kus | 3 |  | 0 |  | 0 |  | 0 | 15 | 0 | 1 | 3 | 0 | 0 |  |  | 0 | 0 |  |  | POL1_0
45 | RX | Krabice pro zásuvku | kus | 3 |  | 0 |  | 0 |  | 0 | 15 | 0 | 1 | 3 | 0 | 0 |  |  | 0 | 0 |  |  | POL1_0
46 | RX | Trubka Monoflex,PVC pod, omítkou 23-29 mm | kus | 30 |  | 0 |  | 0 |  | 0 | 15 | 0 | 1 | 30 | 0 | 0 |  |  | 0 | 0 |  |  | POL1_0
47 | RX | AY 2,5 B | kus | 30 |  | 0 |  | 0 |  | 0 | 15 | 0 | 1 | 30 | 0 | 0 |  |  | 0 | 0 |  |  | POL1_0
48 | RX | Zřízení přívodu 230V | kpl | 1 |  | 0 |  | 0 |  | 0 | 15 | 0 | 1 | 1 | 0 | 0 |  |  | 0 | 0 |  |  | POL1_0
Díl: | 3 | Elektrická zabezpečovací signalizace EZS |  |  |  | 0 |  | 0 |  | 0 |  | 0 |  | 0.07 |  | 0 |  |  |  | 36.43 |  |  | DIL
49 | RX1 | Hlásič – magnetický kontakt, sběrnicový | kus | 3 |  | 0 |  | 0 |  | 0 | 15 | 0 | 0.00012 | 0 | 0 | 0 |  |  | 0.073 | 0.22 |  |  | POL1_0
50 | RX1 | Hlásič – detektor pohybu duální, sběrnicový | kus | 2 |  | 0 |  | 0 |  | 0 | 15 | 0 | 0.00012 | 0 | 0 | 0 |  |  | 0.073 | 0.15 |  |  | POL1_0
51 | RX1 | Montáž hlásiče | kus | 5 |  | 0 |  | 0 |  | 0 | 15 | 0 | 0.00012 | 0 | 0 | 0 |  |  | 0.073 | 0.37 |  |  | POL1_0
52 | RX1 | Čtečka pro připojení do sběrnice, včetně řadiče, D+M, s klávesnicí a displejem | kus | 1 |  | 0 |  | 0 |  | 0 | 15 | 0 | 0.00012 | 0 | 0 | 0 |  |  | 0.073 | 0.07 |  |  | POL1_0
53 | RX1 | Klávesnice pro systém EZS | kus | 0 |  | 0 |  | 0 |  | 0 | 15 | 0 | 0.00012 | 0 | 0 | 0 |  |  | 0.073 | 0 |  |  | POL1_0
54 | RX1 | Montáž drátové klávesnice | kus | 1 |  | 0 |  | 0 |  | 0 | 15 | 0 | 0.00012 | 0 | 0 | 0 |  |  | 0.073 | 0.07 |  |  | POL1_0
55 | RX1 | UVEDENÍ HLÁSIČE DO, PROVOZU (programování) | kus | 3 |  | 0 |  | 0 |  | 0 | 15 | 0 | 0.00012 | 0 | 0 | 0 |  |  | 0.073 | 0.22 |  |  | POL1_0
56 | RX1 | Ústředna EZS kompletní včetně skříně a baterií,, sběrnicová, s IP rozhraním , včetně baterií | kpl | 0 |  | 0 |  | 0 |  | 0 | 15 | 0 | 0.00012 | 0 | 0 | 0 |  |  | 0.073 | 0 |  |  | POL1_0
57 | RX1 | Montáž systému (ústředny) | kpl | 0 |  | 0 |  | 0 |  | 0 | 15 | 0 | 0.00012 | 0 | 0 | 0 |  |  | 0.073 | 0 |  |  | POL1_0
58 | RX1 | Oživení komunikace přes, IP a smartphon | hod | 4 |  | 0 |  | 0 |  | 0 | 15 | 0 | 0.00012 | 0 | 0 | 0 |  |  | 0.073 | 0.29 |  |  | POL1_0
59 | RX1 | Zaškolení obsluhy, zkušební provoz | hod | 4 |  | 0 |  | 0 |  | 0 | 15 | 0 | 0.00012 | 0 | 0 | 0 |  |  | 0.073 | 0.29 |  |  | POL1_0
60 | RX1 | Kabel pro BUS | m | 160 |  | 0 |  | 0 |  | 0 | 15 | 0 | 0.00012 | 0.02 | 0 | 0 |  |  | 0.073 | 11.68 |  |  | POL1_0
61 | RX1 | Montáž kabelu do trubky | m | 160 |  | 0 |  | 0 |  | 0 | 15 | 0 | 0.00012 | 0.02 | 0 | 0 |  |  | 0.073 | 11.68 |  |  | POL1_0
62 | RX1 | Krabice pro zásuvku | kus | 5 |  | 0 |  | 0 |  | 0 | 15 | 0 | 0.00012 | 0 | 0 | 0 |  |  | 0.073 | 0.37 |  |  | POL1_0
63 | RX1 | Trubka instalační 23 mm | m | 50 |  | 0 |  | 0 |  | 0 | 15 | 0 | 0.00012 | 0.01 | 0 | 0 |  |  | 0.073 | 3.65 |  |  | POL1_0
64 | RX1 | AY 2,5 B | m | 50 |  | 0 |  | 0 |  | 0 | 15 | 0 | 0.00012 | 0.01 | 0 | 0 |  |  | 0.073 | 3.65 |  |  | POL1_0
65 | RX1 | Vodič v trubkovodu AY 2,5 | m | 50 |  | 0 |  | 0 |  | 0 | 15 | 0 | 0.00012 | 0.01 | 0 | 0 |  |  | 0.073 | 3.65 |  |  | POL1_0
66 | RX1 | Zřízení přívodu 230V | kpl | 0 |  | 0 |  | 0 |  | 0 | 15 | 0 | 0.00012 | 0 | 0 | 0 |  |  | 0.073 | 0 |  |  | POL1_0
67 | RX1 | Drobný spotřební a, montážní materiál | kpl | 1 |  | 0 |  | 0 |  | 0 | 15 | 0 | 0.00012 | 0 | 0 | 0 |  |  | 0.073 | 0.07 |  |  | POL1_0
Díl: | 4 | CCTV kamerový systém |  |  |  | 0 |  | 0 |  | 0 |  | 0 |  | 0 |  | 0 |  |  |  | 0 |  |  | DIL
68 | RX1 | neobsazeno - zařízení, není požadováno | kus | 0 |  | 0 |  | 0 |  | 0 | 15 | 0 | 0.00034 | 0 | 0 | 0 |  |  | 0.008 | 0 |  |  | POL1_0
Díl: | 5 | Dveřní interkom - domácí telefon |  |  |  | 0 |  | 0 |  | 0 |  | 0 |  | 0 |  | 0 |  |  |  | 5.7 |  |  | DIL
69 | RX | Domácí telefon - IP dveřní interkom antivandal,, čtečkou karet, s integrovanou kamerou, min. 6 | kus | 1 |  | 0 |  | 0 |  | 0 | 15 | 0 | 8e-05 | 0 | 0 | 0 |  |  | 0.3 | 0.3 |  |  | POL1_0
70 | RX | Elektromotorický zámek pro dveře paniková funkce,, D+M, včetně zadlabívacího prostupu | kus | 1 |  | 0 |  | 0 |  | 0 | 15 | 0 | 8e-05 | 0 | 0 | 0 |  |  | 0.3 | 0.3 |  |  | POL1_0
71 | RX | Zdroj zámek 24V-2A, zálohovaný, montáž do, podhledu, D+M včetně baterie | kus | 1 |  | 0 |  | 0 |  | 0 | 15 | 0 | 8e-05 | 0 | 0 | 0 |  |  | 0.3 | 0.3 |  |  | POL1_0
72 | RX | IP telefonní přístroj, základní standard, s monitorem | kus | 5 |  | 0 |  | 0 |  | 0 | 15 | 0 | 8e-05 | 0 | 0 | 0 |  |  | 0.3 | 1.5 |  |  | POL1_0
73 | RX | Oživení, instalace SW, zaškolení, zkušební provoz | hod | 4 |  | 0 |  | 0 |  | 0 | 15 | 0 | 8e-05 | 0 | 0 | 0 |  |  | 0.3 | 1.2 |  |  | POL1_0
74 | RX | Drobný spotřební a, montážní materiál | kpl | 1 |  | 0 |  | 0 |  | 0 | 15 | 0 | 8e-05 | 0 | 0 | 0 |  |  | 0.3 | 0.3 |  |  | POL1_0
75 | RX | Datová kabeláž - viz, první kapitola | kus | 0 |  | 0 |  | 0 |  | 0 | 15 | 0 | 8e-05 | 0 | 0 | 0 |  |  | 0.3 | 0 |  |  | POL1_0
76 | RX | Licence pro IP, audiokomunikaci | kus | 6 |  | 0 |  | 0 |  | 0 | 15 | 0 | 8e-05 | 0 | 0 | 0 |  |  | 0.3 | 1.8 |  |  | POL1_0
Díl: | 6 | Příprava pro AV techniku |  |  |  | 0 |  | 0 |  | 0 |  | 0 |  | 2.27 |  | 0 |  |  |  | 211.45 |  |  | DIL
77 | RX1 | Krabice pro zásuvku | kus | 6 |  | 0 |  | 0 |  | 0 | 15 | 0 | 0.01772 | 0.11 | 0 | 0 |  |  | 1.6522 | 9.91 |  |  | POL1_0
78 | RX1 | Trubka instalační 36 mm | m | 30 |  | 0 |  | 0 |  | 0 | 15 | 0 | 0.01772 | 0.53 | 0 | 0 |  |  | 1.6522 | 49.56 |  |  | POL1_0
79 | RX1 | Krabice pro zásuvku | m | 30 |  | 0 |  | 0 |  | 0 | 15 | 0 | 0.01772 | 0.53 | 0 | 0 |  |  | 1.6522 | 49.56 |  |  | POL1_0
80 | RX1 | Krabice pro zásuvku | m | 30 |  | 0 |  | 0 |  | 0 | 15 | 0 | 0.01772 | 0.53 | 0 | 0 |  |  | 1.6522 | 49.56 |  |  | POL1_0
81 | RX1 | Krabice pro zásuvku | kpl | 2 |  | 0 |  | 0 |  | 0 | 15 | 0 | 0.01772 | 0.04 | 0 | 0 |  |  | 1.6522 | 3.3 |  |  | POL1_0
82 | RX1 | Krabice pro zásuvku | ks | 30 |  | 0 |  | 0 |  | 0 | 15 | 0 | 0.01772 | 0.53 | 0 | 0 |  |  | 1.6522 | 49.56 |  |  | POL1_0
Díl: | 8 | Pomocná kabeláž pro profesi Mediplyny |  |  |  | 0 |  | 0 |  | 0 |  | 0 |  | 0 |  | 0 |  |  |  | 0 |  |  | DIL
83 | RX1 | Kabel SYKFY 3x2x0,5 | m | 0 |  | 0 |  | 0 |  | 0 | 15 | 0 | 0 | 0 | 0 | 0 |  |  | 0 | 0 |  |  | POL1_0
84 | RX1 | Montáž kabelu | m | 0 |  | 0 |  | 0 |  | 0 | 15 | 0 | 0 | 0 | 0 | 0 |  |  | 0 | 0 |  |  | POL1_0
85 | RX1 | Krabice pro zásuvku | ks | 0 |  | 0 |  | 0 |  | 0 | 15 | 0 | 0 | 0 | 0 | 0 |  |  | 0 | 0 |  |  | POL1_0
86 | RX1 | Trubka Monoflex,PVC pod omítkou 23-29 mm | m | 0 |  | 0 |  | 0 |  | 0 | 15 | 0 | 0 | 0 | 0 | 0 |  |  | 0 | 0 |  |  | POL1_0
87 | RX1 | AY 2,5 B | m | 0 |  | 0 |  | 0 |  | 0 | 15 | 0 | 0 | 0 | 0 | 0 |  |  | 0 | 0 |  |  | POL1_0
88 | RX1 | Vodič v trubkovodu AY 2,5 | m | 0 |  | 0 |  | 0 |  | 0 | 15 | 0 | 0 | 0 | 0 | 0 |  |  | 0 | 0 |  |  | POL1_0
89 | RX1 | Pomocný instalační materiál | kpl | 0 |  | 0 |  | 0 |  | 0 | 15 | 0 | 0 | 0 | 0 | 0 |  |  | 0 | 0 |  |  | POL1_0
Díl: | 9 | EPS |  |  |  | 0 |  | 0 |  | 0 |  | 0 |  | 0 |  | 0 |  |  |  | 0 |  |  | DIL
90 | RX1 | Požární hlásič automatický vnitřní, multisenzorový, individuálně adresovatelný, kruhová linka, | ks | 12 |  | 0 |  | 0 |  | 0 | 15 | 0 | 0 | 0 | 0 | 0 |  |  | 0 | 0 |  |  | POL1_0
91 | RX1 | Patice pro hlásič požární hlásič, dodávka + montáž | ks | 12 |  | 0 |  | 0 |  | 0 | 15 | 0 | 0 | 0 | 0 | 0 |  |  | 0 | 0 |  |  | POL1_0
92 | RX1 | Požární hlásič manuální - vnitřní individuálně, adresovatelný, kruhová linka, dodávka + montáž | ks | 0 |  | 0 |  | 0 |  | 0 | 15 | 0 | 0 | 0 | 0 | 0 |  |  | 0 | 0 |  |  | POL1_0
93 | RX1 | Ohniodolná krabice, 4 svorky, D+M | ks | 10 |  | 0 |  | 0 |  | 0 | 15 | 0 | 0 | 0 | 0 | 0 |  |  | 0 | 0 |  |  | POL1_0
94 | RX1 | Kabelový žlab pro kabely s funkční schopností při, požáru včetně konzol hmoždinek | m | 45 |  | 0 |  | 0 |  | 0 | 15 | 0 | 0 | 0 | 0 | 0 |  |  | 0 | 0 |  |  | POL1_0
95 | RX1 | Lišta nebo trubka pro vedení kabelů k čidlům -, komplet včetně hmoždinek LSOH | m | 120 |  | 0 |  | 0 |  | 0 | 15 | 0 | 0 | 0 | 0 | 0 |  |  | 0 | 0 |  |  | POL1_0
96 | RX1 | MĚŘENÍ 1 ÚSEKU SMYČKY EPS | ks | 32 |  | 0 |  | 0 |  | 0 | 15 | 0 | 0 | 0 | 0 | 0 |  |  | 0 | 0 |  |  | POL1_0
97 | RX1 | PŘEZKOUŠENÍ HLÁSIČE EPS | ks | 12 |  | 0 |  | 0 |  | 0 | 15 | 0 | 0 | 0 | 0 | 0 |  |  | 0 | 0 |  |  | POL1_0
98 | RX1 | UVEDENÍ HLÁSIČE DO PROVOZU | ks | 12 |  | 0 |  | 0 |  | 0 | 15 | 0 | 0 | 0 | 0 | 0 |  |  | 0 | 0 |  |  | POL1_0
99 | RX1 | PROGRAMOVÁNÍ ZÁKAZ. TEXTU PRO HLÁS. | ks | 12 |  | 0 |  | 0 |  | 0 | 15 | 0 | 0 | 0 | 0 | 0 |  |  | 0 | 0 |  |  | POL1_0
100 | RX1 | POPIS HLÁSIČE - ŠTÍTKEM | ks | 12 |  | 0 |  | 0 |  | 0 | 15 | 0 | 0 | 0 | 0 | 0 |  |  | 0 | 0 |  |  | POL1_0
101 | RX1 | Lineární teplotní kabel - M+D - vlastní kabel | m | 0 |  | 0 |  | 0 |  | 0 | 15 | 0 | 0 | 0 | 0 | 0 |  |  | 0 | 0 |  |  | POL1_0
102 | RX1 | Lineární teplotní kabel - M+D - vyhodnocovací, jednotka | ks | 0 |  | 0 |  | 0 |  | 0 | 15 | 0 | 0 | 0 | 0 | 0 |  |  | 0 | 0 |  |  | POL1_0
103 | RX1 | Koppler 4 vstupy | ks | 0 |  | 0 |  | 0 |  | 0 | 15 | 0 | 0 | 0 | 0 | 0 |  |  | 0 | 0 |  |  | POL1_0
104 | RX1 | Koppler 4 relé výstupy | ks | 0 |  | 0 |  | 0 |  | 0 | 15 | 0 | 0 | 0 | 0 | 0 |  |  | 0 | 0 |  |  | POL1_0
105 | RX1 | Sřín pro Koppler | ks | 0 |  | 0 |  | 0 |  | 0 | 15 | 0 | 0 | 0 | 0 | 0 |  |  | 0 | 0 |  |  | POL1_0
106 | RX1 | MONTÁŽ I/O JEDNOTKY (KOPPLER) | ks | 0 |  | 0 |  | 0 |  | 0 | 15 | 0 | 0 | 0 | 0 | 0 |  |  | 0 | 0 |  |  | POL1_0
107 | RX1 | Posilovací relé pro kopplerový výstup (dle odběru, skutečně ovládaných zařízení) | ks | 0 |  | 0 |  | 0 |  | 0 | 15 | 0 | 0 | 0 | 0 | 0 |  |  | 0 | 0 |  |  | POL1_0
108 | RX1 | Kabel (2x0,8) - dodávka, montáž (propojení hlásičů do kruhu), B2ca, S1, D1 | m | 375 |  | 0 |  | 0 |  | 0 | 15 | 0 | 0 | 0 | 0 | 0 |  |  | 0 | 0 |  |  | POL1_0
109 | RX1 | Pro ovládaná zařízení - kabel se zaručenou, funkčností při požáru 4x1,5dodávka, montáž | m | 0 |  | 0 |  | 0 |  | 0 | 15 | 0 | 0 | 0 | 0 | 0 |  |  | 0 | 0 |  |  | POL1_0
110 | RX1 | Pro propojení ústředen pro panel - kabel se, zaručenou funkčností při požáru, 2x2x0,8 dodávka, | m | 0 |  | 0 |  | 0 |  | 0 | 15 | 0 | 0 | 0 | 0 | 0 |  |  | 0 | 0 |  |  | POL1_0
111 | RX1 | Pomocný zálohovaný zdroj EPS, EN54, 24V/5A, D+M, včetně baterií | kpl | 1 |  | 0 |  | 0 |  | 0 | 15 | 0 | 0 | 0 | 0 | 0 |  |  | 0 | 0 |  |  | POL1_0
112 | RX1 | Obslužná a sihgnalziační panel s dotekovým, displejem | ks | 0 |  | 0 |  | 0 |  | 0 | 15 | 0 | 0 | 0 | 0 | 0 |  |  | 0 | 0 |  |  | POL1_0
113 | RX1 | Ústředna EPS 2 kruhové linky, možnost rozšířit o, další dvě linky, komplet včetně baterií, | ks | 0 |  | 0 |  | 0 |  | 0 | 15 | 0 | 0 | 0 | 0 | 0 |  |  | 0 | 0 |  |  | POL1_0
114 | RX1 | Montáž ústředny EPS , panelu | ks | 0 |  | 0 |  | 0 |  | 0 | 15 | 0 | 0 | 0 | 0 | 0 |  |  | 0 | 0 |  |  | POL1_0
115 | RX1 | Uvedení ústředny EPS do provozu, zaškolení obsluhy | ks | 0 |  | 0 |  | 0 |  | 0 | 15 | 0 | 0 | 0 | 0 | 0 |  |  | 0 | 0 |  |  | POL1_0
116 | RX1 | Požární kryt – skříň pro ústřednu EPS ERO a pro, ZDP, funkčnost 30 minut EI/EV/P800x800x200 | ks | 0 |  | 0 |  | 0 |  | 0 | 15 | 0 | 0 | 0 | 0 | 0 |  |  | 0 | 0 |  |  | POL1_0
117 | RX1 | Montáž požárního krytu ústředny | ks | 1 |  | 0 |  | 0 |  | 0 | 15 | 0 | 0 | 0 | 0 | 0 |  |  | 0 | 0 |  |  | POL1_0
118 | RX1 | Modem pro propojení nové ústředny se stávající (na, oba konce dvě trasy dvěma kabely) | ks | 0 |  | 0 |  | 0 |  | 0 | 15 | 0 | 0 | 0 | 0 | 0 |  |  | 0 | 0 |  |  | POL1_0
119 | RX1 | Dodat a nainstalovat požární ucpávky v místě, prostupu do sousedního PÚ | ks | 10 |  | 0 |  | 0 |  | 0 | 15 | 0 | 0 | 0 | 0 | 0 |  |  | 0 | 0 |  |  | POL1_0
120 | RX1 | Programování EPS oživení EPS, výchozí revize, elektro a KP vč. dokladů,zkušební provoz | kpl | 1 |  | 0 |  | 0 |  | 0 | 15 | 0 | 0 | 0 | 0 | 0 |  |  | 0 | 0 |  |  | POL1_0
121 | RX1 | Doplnění dveří ovládaných systémem EPS o, mechanické zavírcí prvky (detaily i terminologii | ks | 1 |  | 0 |  | 0 |  | 0 | 15 | 0 | 0 | 0 | 0 | 0 |  |  | 0 | 0 |  |  | POL1_0
122 | RX1 | Konzola pro dvoukřídlé dveře včetně integrovaného, stěvěče dveřních křídel (magnetu), včetně | ks | 1 |  | 0 |  | 0 |  | 0 | 15 | 0 | 0 | 0 | 0 | 0 |  |  | 0 | 0 |  |  | POL1_0
123 | RX1 | Mechanická zástrč, D+M | ks | 1 |  | 0 |  | 0 |  | 0 | 15 | 0 | 0 | 0 | 0 | 0 |  |  | 0 | 0 |  |  | POL1_0
124 | RX1 | Rozpínací tlačítko pro možnost uzavření dveří, (např. při úklidu) mimo systém EPS, D+M | ks | 1 |  | 0 |  | 0 |  | 0 | 15 | 0 | 0 | 0 | 0 | 0 |  |  | 0 | 0 |  |  | POL1_0
125 | RX1 | Pomocný instalační, materiál | kpl | 0 |  | 0 |  | 0 |  | 0 | 15 | 0 | 0 | 0 | 0 | 0 |  |  | 0 | 0 |  |  | POL1_0
Díl: | 10 | Rozhlas ERO |  |  |  | 0 |  | 0 |  | 0 |  | 0 |  | 0 |  | 0 |  |  |  | 0 |  |  | DIL
126 | RX1 | Dig. výstupní modul EN 54-16, min. 12 výstupních linek | kus | 0 |  | 0 |  | 0 |  | 0 | 15 | 0 | 0 | 0 | 0 | 0 |  |  | 0 | 0 |  |  | POL1_0
127 | 1 | Výkonové zesilovače 100V, EN54-6x200W | kus | 0 |  | 0 |  | 0 |  | 0 | 15 | 0 | 0 | 0 | 0 | 0 |  |  | 0 | 0 |  |  | POL1_0
128 | 1 | Dig. stan. hlas. EN54-16, min. 6 tlač. | kus | 0 |  | 0 |  | 0 |  | 0 | 15 | 0 | 0 | 0 | 0 | 0 |  |  | 0 | 0 |  |  | POL1_0
129 | 1 | Rack 42U, 800x800, skleněné dveře, | kus | 0 |  | 0 |  | 0 |  | 0 | 15 | 0 | 0 | 0 | 0 | 0 |  |  | 0 | 0 |  |  | POL1_0
130 | 1 | Montáž racku, uzemnění racku | kus | 0 |  | 0 |  | 0 |  | 0 | 15 | 0 | 0 | 0 | 0 | 0 |  |  | 0 | 0 |  |  | POL1_0
131 | 1 | Contact Interface Module, CIM | kus | 0 |  | 0 |  | 0 |  | 0 | 15 | 0 | 0 | 0 | 0 | 0 |  |  | 0 | 0 |  |  | POL1_0
132 | 1 | Vstupní kabel zesilovač | kus | 0 |  | 0 |  | 0 |  | 0 | 15 | 0 | 0 | 0 | 0 | 0 |  |  | 0 | 0 |  |  | POL1_0
133 | 1 | Výstupní kabel, zesilovače | kus | 0 |  | 0 |  | 0 |  | 0 | 15 | 0 | 0 | 0 | 0 | 0 |  |  | 0 | 0 |  |  | POL1_0
134 | 1 | Záložní kabel | kus | 0 |  | 0 |  | 0 |  | 0 | 15 | 0 | 0 | 0 | 0 | 0 |  |  | 0 | 0 |  |  | POL1_0
135 | 1 | Záložní síť. zdroj PSU, EN54-4 | kus | 0 |  | 0 |  | 0 |  | 0 | 15 | 0 | 0 | 0 | 0 | 0 |  |  | 0 | 0 |  |  | POL1_0
136 | 1 | Akumulátor 12V / 105 Ah, pro PSU | kus | 0 |  | 0 |  | 0 |  | 0 | 15 | 0 | 0 | 0 | 0 | 0 |  |  | 0 | 0 |  |  | POL1_0
137 | 1 | Dvojitý (dvousystémový)evakuační podhledový, reproduktor dle EN54-24 kovový, s dvojitou | kus | 5 |  | 0 |  | 0 |  | 0 | 15 | 0 | 0 | 0 | 0 | 0 |  |  | 0 | 0 |  |  | POL1_0
138 | 1 | Dvojitý (dvousystémový)evakuační skříňkový, reproduktor dle EN54-24 kovový, s dvojitou | kus | 10 |  | 0 |  | 0 |  | 0 | 15 | 0 | 0 | 0 | 0 | 0 |  |  | 0 | 0 |  |  | POL1_0
139 | 1 | Reproduktor - montáž | kus | 15 |  | 0 |  | 0 |  | 0 | 15 | 0 | 0 | 0 | 0 | 0 |  |  | 0 | 0 |  |  | POL1_0
140 | 1 | Kabel 4x1,5, B2ca s1 d0, P30-R s funkční schopností dodávka | m | 170 |  | 0 |  | 0 |  | 0 | 15 | 0 | 0 | 0 | 0 | 0 |  |  | 0 | 0 |  |  | POL1_0
141 | 1 | Montáž - kabel P30-R do, žlabu | m | 70 |  | 0 |  | 0 |  | 0 | 15 | 0 | 0 | 0 | 0 | 0 |  |  | 0 | 0 |  |  | POL1_0
142 | 1 | Montáž - kabel P30 - R na příchytky, včetně ohniodolných příchytek | kus | 100 |  | 0 |  | 0 |  | 0 | 15 | 0 | 0 | 0 | 0 | 0 |  |  | 0 | 0 |  |  | POL1_0
143 | 1 | Ohniodolná krabice, 3 svorky, D+M | kus | 15 |  | 0 |  | 0 |  | 0 | 15 | 0 | 0 | 0 | 0 | 0 |  |  | 0 | 0 |  |  | POL1_0
144 | 1 | Uživatelský text do, ústředny ERO | kus | 0 |  | 0 |  | 0 |  | 0 | 15 | 0 | 0 | 0 | 0 | 0 |  |  | 0 | 0 |  |  | POL1_0
145 | 1 | Zřízení vazby mezi novým rozhlasem a stávajícím, systémem PLENA | hod | 0 |  | 0 |  | 0 |  | 0 | 15 | 0 | 0 | 0 | 0 | 0 |  |  | 0 | 0 |  |  | POL1_0
146 | 1 | Zřízení přívodu 230V pro novou rozhlasovou, ústřednu | kus | 0 |  | 0 |  | 0 |  | 0 | 15 | 0 | 0 | 0 | 0 | 0 |  |  | 0 | 0 |  |  | POL1_0
147 | 1 | Měření hlasitosti | kpl | 1 |  | 0 |  | 0 |  | 0 | 15 | 0 | 0 | 0 | 0 | 0 |  |  | 0 | 0 |  |  | POL1_0
148 | 1 | Meření srozumitelnosti | kpl | 1 |  | 0 |  | 0 |  | 0 | 15 | 0 | 0 | 0 | 0 | 0 |  |  | 0 | 0 |  |  | POL1_0
Díl: | 7 | Bedrátová signalizace klient-sestra |  |  |  | 0 |  | 0 |  | 0 |  | 0 |  | 0 |  | 0 |  |  |  | 0 |  |  | DIL
149 | RX1 | Centrální dohledový panel, s dotykovým displejem | ks | 0 |  | 0 |  | 0 |  | 0 | 15 | 0 | 0.12292 | 0 | 0 | 0 |  |  | 73.817 | 0 |  |  | POL1_0
150 | RX1 | Paging transmitter (448,, 170 MHz) | ks | 0 |  | 0 |  | 0 |  | 0 | 15 | 0 | 0.12292 | 0 | 0 | 0 |  |  | 73.817 | 0 |  |  | POL1_0
151 | RX1 | Pager přenosný, dvouřádkový 7950 | ks | 0 |  | 0 |  | 0 |  | 0 | 15 | 0 | 0.12292 | 0 | 0 | 0 |  |  | 73.817 | 0 |  |  | POL1_0
152 | RX1 | Nástěnná signalizační jednotka s kabelem a, koncovým tlačítkem | ks | 0 |  | 0 |  | 0 |  | 0 | 15 | 0 | 0.12292 | 0 | 0 | 0 |  |  | 73.817 | 0 |  |  | POL1_0
153 | RX1 | Montáž nástěnné signalizační jednotky s kabelem a, koncovým tlačítkem | ks | 0 |  | 0 |  | 0 |  | 0 | 15 | 0 | 0.12292 | 0 | 0 | 0 |  |  | 73.817 | 0 |  |  | POL1_0
154 | RX1 | Nástěnná signalizační, jednotka s lankem a | ks | 0 |  | 0 |  | 0 |  | 0 | 15 | 0 | 0.12292 | 0 | 0 | 0 |  |  | 73.817 | 0 |  |  | POL1_0
155 | RX1 | Montáž nástěnné signalizační jednotky s lankem a, kroužkem (na WC/koupelna) | ks | 0 |  | 0 |  | 0 |  | 0 | 15 | 0 | 0.12292 | 0 | 0 | 0 |  |  | 73.817 | 0 |  |  | POL1_0
156 | RX1 | Nástěnná signalizační, jednotka | ks | 0 |  | 0 |  | 0 |  | 0 | 15 | 0 | 0.12292 | 0 | 0 | 0 |  |  | 73.817 | 0 |  |  | POL1_0
157 | RX1 | Montáž nástěnné, signalizační jednotky | ks | 0 |  | 0 |  | 0 |  | 0 | 15 | 0 | 0.12292 | 0 | 0 | 0 |  |  | 73.817 | 0 |  |  | POL1_0
158 | RX1 | Osobní resetovací, tlačítko personálu | ks | 0 |  | 0 |  | 0 |  | 0 | 15 | 0 | 0.12292 | 0 | 0 | 0 |  |  | 73.817 | 0 |  |  | POL1_0
159 | RX1 | Monitoring opuštění lůžka | sada | 0 |  | 0 |  | 0 |  | 0 | 15 | 0 | 0.12292 | 0 | 0 | 0 |  |  | 73.817 | 0 |  |  | POL1_0
160 | RX1 | Zesilovač signálu, (repeater) | ks | 0 |  | 0 |  | 0 |  | 0 | 15 | 0 | 0.12292 | 0 | 0 | 0 |  |  | 73.817 | 0 |  |  | POL1_0
161 | RX1 | Montáž zesilovače | ks | 0 |  | 0 |  | 0 |  | 0 | 15 | 0 | 0.12292 | 0 | 0 | 0 |  |  | 73.817 | 0 |  |  | POL1_0
162 | RX1 | Naprogramování systému | hod | 0 |  | 0 |  | 0 |  | 0 | 15 | 0 | 0.12292 | 0 | 0 | 0 |  |  | 73.817 | 0 |  |  | POL1_0
163 | RX1 | Zkouška funkčnosti každé, signalizace | hod | 0 |  | 0 |  | 0 |  | 0 | 15 | 0 | 0.12292 | 0 | 0 | 0 |  |  | 73.817 | 0 |  |  | POL1_0
164 | RX1 | Měření radiového dosahu, jednotek a pagerů | hod | 0 |  | 0 |  | 0 |  | 0 | 15 | 0 | 0.12292 | 0 | 0 | 0 |  |  | 73.817 | 0 |  |  | POL1_0
165 | RX1 | Pomocný instalační, materiál | kpl | 0 |  | 0 |  | 0 |  | 0 | 15 | 0 | 0.12292 | 0 | 0 | 0 |  |  | 73.817 | 0 |  |  | POL1_0
166 | RX1 | Krabice instalační | kus | 0 |  | 0 |  | 0 |  | 0 | 15 | 0 | 0.12292 | 0 | 0 | 0 |  |  | 73.817 | 0 |  |  | POL1_0
167 | RX1 | Trubka instalační pod, omítkou 23-29 mm | m | 0 |  | 0 |  | 0 |  | 0 | 15 | 0 | 0.12292 | 0 | 0 | 0 |  |  | 73.817 | 0 |  |  | POL1_0
168 | RX1 | AY 2,5 B | m | 0 |  | 0 |  | 0 |  | 0 | 15 | 0 | 0.12292 | 0 | 0 | 0 |  |  | 73.817 | 0 |  |  | POL1_0
169 | RX1 | Vodič v trubkovodu AY 2,5 | m | 0 |  | 0 |  | 0 |  | 0 | 15 | 0 | 0.12292 | 0 | 0 | 0 |  |  | 73.817 | 0 |  |  | POL1_0
[21 empty] | 15 | 21
| 26 |  |  |  |  | 0 | [14 empty] | 0 | 0 | SUM
33
POPUZIV
END