## Pokyny pro vyplnění (hidden)
Pokyny pro vyplnění
Ve všech listech tohoto souboru můžete měnit pouze buňky s modrým pozadím. Jedná se o tyto údaje : - údaje o firmě - jednotkové ceny položek zadané na maximálně dvě desetinná místa

## Stavba
#RTSROZP# | Položkový rozpočet - Tepelné čerpadlo VRV vzduch-vzduch
| Zakázka: |  | Rekonstrukce areálu FK Valtice
| Misto |  | Valtice
Rozpočet:
| Objednatel: |  | FK Valtice |  |  |  | IČ:
DIČ:
| Projektant: | [5 empty] | IČ:
DIČ:
| Zhotovitel: | [5 empty] | IČ:
DIČ:
Vypracoval:
| Rozpis ceny |  |  | Dodávka |  | Montáž |  | Celkem
HSV | HSV |  |  | 0 |  | 0 |  | 0
PSV | PSV |  |  | 0 |  | 0 |  | 0
MON | MON |  |  | 0 |  | 0 |  | 0
VN | Vedlejší náklady |  |  | 0 |  | 0 |  | 0
ON | Ostatní náklady |  |  | 0 |  | 0 |  | 0
| Celkem |  |  | 0 |  | 0 |  | 0
Rekapitulace daní
| Základ pro sníženou DPH |  |  | 15 | % | 0 |  |  | CZK
| Snížená DPH |  |  | 15 | % | 0 |  |  | CZK
| Základ pro základní DPH |  |  | 21 | % | 0 |  |  | CZK
| Základní DPH |  |  | 21 | % | 0 |  |  | CZK
| Zaokrouhlení |  |  |  |  | 0 |  |  | CZK
| Cena celkem bez DPH |  |  |  |  | 803897.5 |  |  | CZK
| Cena celkem s DPH |  |  |  |  | 0 |  |  | CZK
|  | v |  |  | dne
|  |  | Za zhotovitele |  |  |  | Za objednatele
Rekapitulace dílčích částí
#CASTI>> | Číslo | Název |  |  | Základ pro sníženou DPH | Základ pro základní DPH | DPH celkem | Cena celkem | %
1 |  |  |  |  | 0 | 803897.5 | 168818 | 972715.5 | 100
| Celkem za stavbu |  |  |  | 0 | 803897.5 | 168818 | 972715.5 | 100
Rekapitulace dílů
| Číslo | Název |  |  | Typ dílu | Dodávka | Montáž | Celkem
| 733 | Vytápění staveb |  |  | PSV | 0 | 0 | 0
| Cena celkem |  |  |  |  | 0 | 0 | 0
Note on D11: Název
Note on I11: IČO
Note on D12: Ulice
Note on I12: DIČ
Note on C13: PSČ
Note on D13: Ulice

## VzorPolozky (hidden)
Položkový rozpočet
Z:
O:
R:

## Pol
Položkový rozpočet - Tepelné čerpadlo VRV vzduch-vzduch | [22 empty] | #TypZaznamu#
S: |  | Rekonstrukce areálu FK Valtice | [20 empty] | STA
R: | [22 empty] | ROZ
C: | [22 empty] | CAS_STR
P.č. | Číslo položky | Název položky | MJ | množství | cena / MJ | Celkem | Dodávka | Dodávka celk. | Montáž | Montáž celk. | DPH | cena s DPH | hmotnost / MJ | hmotnost celk.(t) | dem. hmotnost / MJ | dem. hmotnost celk.(t) | Ceník | Cen. soustava | Nhod / MJ | Nhod celk.
Díl: | 733 | Vytápění staveb |  |  |  | 0 |  | 0 |  | 0 |  | 0 |  | 2.9446 |  | 0 |  |  |  | 172.9 |  |  | DIL
1 | 1.0 | VRV IV venkovní jednotka, topný výkon 19,9 kW při venkovní teplotě -12°C, akustický tlak max. 55 dBA, COP: 4,3, ESEER: 7,2 | ks | 1 | 0 | 0 | 0 | 0 | 0 | 0 | 21 | 0 | 0.00561 | 0.00561 | 0 | 0 |  |  | 0.36 | 0.36 |  |  | POL3_0
2 | 1.1 | vnitřní jednotka nástěnná, topný výkon 3,2 kW o hmotnosti max. 11 kg | ks | 2 | 0 | 0 | 0 | 0 | 0 | 0 | 21 | 0 | 0.00561 | 0.01122 | 0 | 0 |  |  | 0.36 | 0.72 |  |  | POL3_0
3 | 1.2 | vnitřní jednotka nástěnná, topný výkon 6,3 kW o hmotnosti max. 14 kg | ks | 7 | 0 | 0 | 0 | 0 | 0 | 0 | 21 | 0 | 0.00561 | 0.03927 | 0 | 0 |  |  | 0.36 | 2.52 |  |  | POL3_0
4 | 1.3 | vnitřní jednotka kazetová, topný výkon 6,3 kW, kruhový výdech s automatickým čištěním filtru, hmotnost max. 21 kg, hlučnost max. 33 dBA, maximální výška pro instalaci 215 mm | ks | 2 | 0 | 0 | 0 | 0 | 0 | 0 | 21 | 0 | 0.00561 | 0.01122 | 0 | 0 |  |  | 0.36 | 0.72 |  |  | POL3_0
5 | 1.4 | refnet | ks | 3 | 0 | 0 | 0 | 0 | 0 | 0 | 21 | 0 | 0.00561 | 0.01683 | 0 | 0 |  |  | 0.36 | 1.08 |  |  | POL3_0
6 | 1.5 | refnet | ks | 3 | 0 | 0 | 0 | 0 | 0 | 0 | 21 | 0 | 0.00561 | 0.01683 | 0 | 0 |  |  | 0.36 | 1.08 |  |  | POL3_0
7 | 1.6 | refnet | ks | 4 | 0 | 0 | 0 | 0 | 0 | 0 | 21 | 0 | 0.00561 | 0.02244 | 0 | 0 |  |  | 0.36 | 1.44 |  |  | POL3_0
8 | 1.7 | dekorativní panel kazetový s automatickým čištěním | ks | 2 | 0 | 0 | 0 | 0 | 0 | 0 | 21 | 0 | 0.00561 | 0.01122 | 0 | 0 |  |  | 0.36 | 0.72 |  |  | POL3_0
9 | 1.8 | kabelový ovladač interní jednotky | ks | 11 | 0 | 0 | 0 | 0 | 0 | 0 | 21 | 0 | 0.00742 | 0.08162 | 0 | 0 |  |  | 0.421 | 4.63 |  |  | POL3_0
10 | 1.9 | ModBus brána | ks | 1 | 0 | 0 | 0 | 0 | 0 | 0 | 21 | 0 | 0.00561 | 0.00561 | 0 | 0 |  |  | 0.36 | 0.36 |  |  | POL3_0
11 | 1.10 | Chladivo R410A | kg | 8 | 0 | 0 | 0 | 0 | 0 | 0 | 21 | 0 | 0.00561 | 0.04488 | 0 | 0 |  |  | 0.36 | 2.88 |  |  | POL3_0
12 | 1.11 | Cu potrubí d 6mm | m | 30 | 0 | 0 | 0 | 0 | 0 | 0 | 21 | 0 | 0.00561 | 0.1683 | 0 | 0 |  |  | 0.36 | 10.8 |  |  | POL3_0
13 | 1.12 | Cu potrubí d 10mm | m | 47 | 0 | 0 | 0 | 0 | 0 | 0 | 21 | 0 | 0.00561 | 0.26367 | 0 | 0 |  |  | 0.36 | 16.92 |  |  | POL3_0
14 | 1.13 | Cu potrubí d 12mm | m | 30 | 0 | 0 | 0 | 0 | 0 | 0 | 21 | 0 | 0.00561 | 0.1683 | 0 | 0 |  |  | 0.36 | 10.8 |  |  | POL3_0
15 | 1.14 | Cu potrubí d 16mm | m | 11 | 0 | 0 | 0 | 0 | 0 | 0 | 21 | 0 | 0.00742 | 0.08162 | 0 | 0 |  |  | 0.421 | 4.63 |  |  | POL3_0
16 | 1.15 | Cu potrubí d 20mm | m | 5 | 0 | 0 | 0 | 0 | 0 | 0 | 21 | 0 | 0.00742 | 0.0371 | 0 | 0 |  |  | 0.421 | 2.11 |  |  | POL3_0
17 | 1.16 | Cu potrubí d 22mm | m | 34 | 0 | 0 | 0 | 0 | 0 | 0 | 21 | 0 | 0.00742 | 0.25228 | 0 | 0 |  |  | 0.421 | 14.31 |  |  | POL3_0
18 | 1.17 | Topný kabel samoregulační o výkonu 28 w/m při teplotě 0°C v ledové vodě | m | 10 | 0 | 0 | 0 | 0 | 0 | 0 | 21 | 0 | 0.00742 | 0.0742 | 0 | 0 |  |  | 0.421 | 4.21 |  |  | POL3_0
19 | 1.18 | Termostat s NTC senzorem pro snímání teploty okolí. Rozsah snímání teploty: -5°C - +15°C včetně nerezového držáku | ks | 1 | 0 | 0 | 0 | 0 | 0 | 0 | 21 | 0 | 0.00742 | 0.00742 | 0 | 0 |  |  | 0.421 | 0.42 |  |  | POL3_0
20 | 1.19 | Průrazy a zapravení | ks | 14 | 0 | 0 | 0 | 0 | 0 | 0 | 21 | 0 | 0.00742 | 0.10388 | 0 | 0 |  |  | 0.421 | 5.89 |  |  | POL1_0
21 | 1.20 | Montáž vnitřní jednotky | ks | 11 | 0 | 0 | 0 | 0 | 0 | 0 | 21 | 0 | 0.00742 | 0.08162 | 0 | 0 |  |  | 0.421 | 4.63 |  |  | POL1_0
22 | 1.21 | Montáž venkovní jednotky | ks | 1 | 0 | 0 | 0 | 0 | 0 | 0 | 21 | 0 | 0.00742 | 0.00742 | 0 | 0 |  |  | 0.421 | 0.42 |  |  | POL1_0
23 | 1.22 | Montáž chladovodů včetně uchycení | m | 165 | 0 | 0 | 0 | 0 | 0 | 0 | 21 | 0 | 0.00742 | 1.2243 | 0 | 0 |  |  | 0.421 | 69.47 |  |  | POL1_0
24 | 1.23 | Elektrorozvody (práce, kabely, lišty) | ks | 1 | 0 | 0 | 0 | 0 | 0 | 0 | 21 | 0 | 0.00742 | 0.00742 | 0 | 0 |  |  | 0.421 | 0.42 |  |  | POL1_0
25 | 1.24 | Elektrorozvaděč | ks | 1 | 0 | 0 | 0 | 0 | 0 | 0 | 21 | 0 | 0.00742 | 0.00742 | 0 | 0 |  |  | 0.421 | 0.42 |  |  | POL3_0
26 | 1.25 | Žlabování NKZIN | m | 11 | 0 | 0 | 0 | 0 | 0 | 0 | 21 | 0 | 0.00742 | 0.08162 | 0 | 0 |  |  | 0.421 | 4.63 |  |  | POL1_0
27 | 1.26 | Nastavení software a spuštění | ks | 1 | 0 | 0 | 0 | 0 | 0 | 0 | 21 | 0 | 0.00742 | 0.00742 | 0 | 0 |  |  | 0.421 | 0.42 |  |  | POL1_0
28 | 1.27 | Instalační materiál | ks | 1 | 0 | 0 | 0 | 0 | 0 | 0 | 21 | 0 | 0.00742 | 0.00742 | 0 | 0 |  |  | 0.421 | 0.42 |  |  | POL1_0
29 | 1.28 | Dokumentace skutečného provedení stavby | ks | 1 | 0 | 0 | 0 | 0 | 0 | 0 | 21 | 0 | 0.00742 | 0.00742 | 0 | 0 |  |  | 0.421 | 0.42 |  |  | POL3_0
30 | 1.29 | Doprava a režie | ks | 1 | 0 | 0 | 0 | 0 | 0 | 0 | 21 | 0 | 0.00742 | 0.00742 | 0 | 0 |  |  | 0.421 | 0.42 |  |  | POL1_0
31 | 1.30 | Chlaďařské práce, spuštění, zaškolení | ks | 11 | 0 | 0 | 0 | 0 | 0 | 0 | 21 | 0 | 0.00742 | 0.08162 | 0 | 0 |  |  | 0.421 | 4.63 |  |  | POL1_0
[21 empty] | 15 | 21
END