## List1
Formulář pro prokázání splnění technické specifikace - Předcházení vzniku biologicky rozložitelných odpadů pořízením kompostérů a štěpkovačů ve vybraných obcích Sdružení měst a obcí Východní Moravy - štěpkovače
Specifikace | Splňuje ANO | NesplňujeNE | Hodnota
ŠTĚPKOVAČ typ č. 1 - 4 kusy
ZÁKLADNÍ POPIS
Pojízdný na vlastním podvozku
Hmotnost: max. 250 kg
Motor: benzínový
Výkon motoru: min. 13 HP
Počet nožů: min. 2 sekací a 1 protinůž
Maximální průměr štěpkovaného materálu: max. 10 cm
Automatické vtahování větví
Bezpečnostní vypínač
PŘÍSLUŠENSTVÍ
Technická dokumentace
Návod k obsluze v českém jazyce
Katalog náhradních dílů
ŠTĚPKOVAČ typ č. 2 - 1 kus
ZÁKLADNÍ POPIS
Přípojný za traktor
Otáčky PTO 540 ot/min
Hmotnost: max. 450 kg
Typ podávání: dva přítlačné válce
Jištění proti přetížení: antiblokovací systém No-Stress
Průměr štěpkovaného materiálu: do 15 cm
Počet nožů na řezacím ústrojí: min. 2 nože
Vlasní hydraulický systém
Bezpečnostní spínač pro nouzové vypnutí
PŘÍSLUŠENSTVÍ
Technická dokumentace
Návod k obsluze v českém jazyce
Katalog náhradních dílů
ŠTĚPKOVAČ typ č. 3 - 1 kus
ZÁKLADNÍ POPIS
Pojízdný na vlastním podvozku
Podvozek umožňuje provoz na pozemních komunikacích
Brzda nájezdová a parkovací
Možnost připojení k vlečnému vozidlu ISO 50
Hmotnost: max. 750 kg
Motor: benzínový nebo naftový
Výkon motoru: min. 22 kW
Průměr štěpkovaného materiálu: do 16 cm
Počet nožů na řezacím ústrojí: min. 2 nože
Jištění proti přetížení: antiblokovací systém No-Stress
Kapacita nádrže: min. 18 l
Bezpečnostní spínač pro nouzové vypnutí
PŘÍSLUŠENSTVÍ
Technická dokumentace
Návod k obsluze v českém jazyce
Katalog náhradních dílů
ŠTĚPKOVAČ typ č. 4 - 1 kus
ZÁKLADNÍ POPIS
Pojízdný na vlastním podvozku
Možnost tažení za autem
Nájezdová brzda
Hmotnost: max. 750 kg
Motor: benzínový
Výkon motoru: min. 25 HP
Počet nožů: min. 2
Maximální průměr štěpkovaného materálu: min. 10 cm
Hodinový výkon stroje min. 3 m3
PŘÍSLUŠENSTVÍ
Technická dokumentace
Návod k obsluze v českém jazyce
Katalog náhradních dílů
V …………………………………. Dne ……..
podpis