## List1
Technické podmínky dodávky pro veřejnou zakázku "Snížení prašnosti v areálu recyklačního střediska Modřice - dodávka dopravníků" | Technické podmínky dodávky pro veřejnou zakázku "Dodávka komunálního vozu pro recyklační středisko Modřice" | Technické podmínky dodávky pro veřejnou zakázku "Dodávka komunálního vozu pro recyklační středisko Modřice" | Technické podmínky dodávky pro veřejnou zakázku "Dodávka komunálního vozu pro recyklační středisko Modřice"
Zadavatel požaduje dodávku předmětu veřejné zakázky podle následujících parametrů:
Vynášecí pásový dopravník od drtiče na třídič
Parametr - požadovaná hodnota | ANO | jednotka | nabízená hodnota
Šířka 650 mm
Délka 21m
ocelová příhradová konstrukce s jednostranou lávkou
zakrytovaná násuvná el.převodovka
bezpečnostní kryty
lankové vypínání
stěrač hlavní + šípový
skrápěcí lišta včetně přívodní hadice na dopravníku
hlavní podpěra "V"
Podsítný pásový dopravník
Parametr - požadovaná hodnota | ANO | jednotka | nabízená hodnota
Šířka 650 mm
Délka 16 m
ocelová příhradová konstrukce s jednostranou lávkou
zakrytovaná násuvná el.převodovka
bezpečnostní kryty
lankové vypínaní
stěrač hlavní + šípový
skrápěcí lišta včetně přívodní hadice na dopravníku
hlavní podpěra "V"
Mezisítný pásový dopravník
Parametr - požadovaná hodnota | ANO | jednotka
Šířka 650 mm
Délka 18 m
ocelová příhradová konstrukce s jednostranou lávkou
zakrytovaná násuvná el.převodovka
bezpečnostní kryty
lankové vypínaní
stěrač hlavní + šípový
skrápěcí lišta včetně přívodní hadice na dopravníku
hlavní podpěra "V"
Nadsítný pásový dopravník
Parametr - požadovaná hodnota | ANO | jednotka
Šířka 650 mm
Délka 16 m
ocelová příhradová konstrukce s jednostranou lávkou, zakrytovaná
násuvná el. převodovka
bezpečnostní kryty
lankové vypínání
stěrač hlavní + šípový
skrápěcí lišta včetně přívodní hadice na dopravníku
hlavní podpěra "V"
Zakrytování třídiče a technologie zkrápění
Parametr - požadovaná hodnota | ANO | jednotka
konstrukce zakrytování třídiče trapézovým plechem
prosvětlovací pásy v zakrytování
technologie osazená 20ti tryskami (primerní drtič, dopravník od drtiče, dvě místa na třídič, 4ks dopravníků - vynášecí, nadsítný, podsítný, mezisítný)
rozvod vody od primerního drtiče
Poznámka: odpověď ANO je údajem vyjadřujícím splnění požadavků na technickou specifikaci.
Obchodní název nabízené dodávky:
Já (my) níže podepsaný (í) ……………………………………………………………………… čestně prohlašuji (eme), že dodavatel ……………………………………………………….… v případě jeho výběru zadavatelem v předmětné veřejné zakázce dodá zboží přesně dle technických a obchodních podmínek ve své nabídce.
V ................................................, dne ...............................................
Razítko a podpis oprávněné osoby dodavatele