## Uchazeč
Vyplňte následující údaje o Vaší společnosti
Obchodní název
Ulice a č.p.
Místo
PSČ
IČO
DIČ
Kontaktní osoba
telefon, fax
e-mail
Poznámka :
Ve všech listech tohoto souboru můžete měnit pouze buňky s modrým pozadím. Jedná se o tyto údaje : - údaje o firmě - jednotkové ceny položek - u položek typu procentické přesuny hmot zadejte i množství (hodnota je určitým procentem z ceny stavebního dílu nebo jeho části) - připomínky k položkovému zadání

## VzorObjekt (hidden)
Stavba : | 0 | Brůmovice p.č.209/1 209/2 62/3-Vod. příp. DN50
Obekt : |  |  | JKSO : | 800.122
Rekapitulace stavebního objektu
Zákl. údaje | 0
0
Třídník stavebních objektů:

## SOUHRN
Soupis stavebních prací, dodávek a služeb
Stavba : |  | HAN/001
NOVOSTAVBA CHRÁNĚNÉHO BYDLENÍ " DOMOV MIRANDIE " V BRUMOVICÍCH
Cena bez DPH: |  | 0 |  | Cena včetně DPH: | 0
Zadavatel : |  | Diakonie ČCE - středisko BETLÉM |  |  | IČO : | 18510949
|  | Císařova 394/27 |  |  | DIČ : | není plátce DPH
69172 Klobouky u Brna
Projektant : |  | Ing.arch. Lenka Hanusová |  |  | IČO : | 69730768
|  | Orlí 485/4 |  |  | DIČ : | CZ7757054415
60200 Brno
Rekapitulace stavebních objektů a provozních souborů
Číslo a název objektu / provozního souboru |  |  |  |  | JKSO | Počet | Cena bez DPH | DPH 15% | DPH 21% | Cena s DPH
Stavební objekt | [5 empty] | 16
00 | VEDLEJŠÍ A OSTATNÍ NÁKLADY |  |  |  | 801.1.9 | 1 | 0 | 0 | 0 | 0
01 | BUDOVA CHRÁNĚNÉHO BYDLENÍ " DOMOV MIRANDIE " - STAVEBNÍ ČÁST |  |  |  | 801.92.1.1 | 1 | 0 | 0 | 0 | 0
02 | HOSPODÁŘSKÁ BUDOVA A SKLEP |  |  |  | 801.92.3.6 | 1 | 0 | 0 | 0 | 0
03 | NOVÝ SJEZD NA VEŘEJNOU KOMUNIKACI |  |  |  | 822.29.3.1 | 1 | 0 | 0 | 0 | 0
04 | ZPEVNĚNÉ PLOCHY V AREÁLU POZEMKU A VSTUPNÍHO PROSTORU DOMU |  |  |  | 822.29.3.2 | 1 | 0 | 0 | 0 | 0
05 | KOMPLETNÍ SADOVNICKÉ A ZAHRADNÍ ÚPRAVY |  |  |  | 823.27.1.2 | 1 | 0 | 0 | 0 | 0
06 | KANALIZAČNÍ PŘÍPOJKA - BEZODTOKOVÁ JÍMKA |  |  |  | 814.29.3.1 | 1 | 0 | 0 | 0 | 0
07 | VODOVODNÍ PŘÍPOJKA |  |  |  | 827.19.1.1 | 1 | 0 | 0 | 0 | 0
08 | VSAKOVACÍ NÁDRŽ Z BLOKŮ VOŠTINOVÉHO TYPU |  |  |  | 814.29.9.1 | 1 | 0 | 0 | 0 | 0
09 | ZTI - KOMPLETNÍ |  |  |  | 801.92.1.1 | 1 | 0 | 0 | 0 | 0
10 | DOMOVNÍ PLYNOVOD - KOMPLETNÍ |  |  |  | 801.92.1.1 | 1 | 0 | 0 | 0 | 0
11 | ELEKTRO NN A HROMOSVOD - BUDOVA CHRÁNĚNÉHO BYDLENÍ |  |  |  | 801.92.1.1 | 1 | 0 | 0 | 0 | 0
12 | ELEKTRO NN A HROMOSVOD - HOSPODÁŘSKÁ BUDOVA A SKLEP |  |  |  | 801.92.3.6 | 1 | 0 | 0 | 0 | 0
13 | ÚSTŘEDNÍ VYTÁPĚNÍ - BUDOVA CHRÁNĚNÉHO BYDLENÍ |  |  |  | 801.92.1.1 | 1 | 0 | 0 | 0 | 0
14 | VZDUCHOTECHNICKÉ VYBAVENÍ - BUDOVA CHRÁNĚNÉHO BYDLENÍ |  |  |  | 801.92.1.1 | 1 | 0 | 0 | 0 | 0
15 | MĚŘENÍ A REGULACE - BUDOVA CHRÁNĚNÉHO BYDLENÍ |  |  |  | 801.92.1.1 | 1 | 0 | 0 | 0 | 0
Provozní soubor | [5 empty] | 1
16 | ZDVIHACÍ ZAŘÍZENÍ - BEZBARIÉROVÝ VÝTAH |  |  |  | 801.92.1.1 | 1 | 0 | 0 | 0 | 0
Celkem za stavbu | [6 empty] | 0 | 0 | 0 | 0

## Rekapitulace Objekt 00
Stavba : | 0 | Brůmovice p.č.209/1 209/2 62/3-Vod. příp. DN50
Obekt : | 00 | VEDLEJŠÍ A OSTATNÍ NÁKLADY |  | JKSO : | 801.1.9
Rekapitulace stavebního objektu
Zákl. údaje | 00
VEDLEJŠÍ A OSTATNÍ NÁKLADY
Třídník stavebních objektů: | 801 | Budovy občanské výstavby
| 801.1 | svislá nosná konstrukce zděná z cihel,tvárnic, bloků
| 801.1.9 | ostatní stavební akce
Rozsah:
Rekapitulace soupisů náležejících k objektu
Soupis |  |  |  |  | Cena (Kč)
00 | VEDLEJŠÍ A OSTATNÍ NÁKLADY |  |  |  | 0
| Celkem objekt |  | 00 |  | 0

## 00 00 Pol
Položkový soupis prací a dodávek
S: | HAN/001 | NOVOSTAVBA CHRÁNĚNÉHO BYDLENÍ " DOMOV MIRANDIE " V BRUMOVICÍCH
O: | 00 | VEDLEJŠÍ A OSTATNÍ NÁKLADY
R: | 00 | VEDLEJŠÍ A OSTATNÍ NÁKLADY
P.č. | Číslo položky | Název položky | MJ | množství | cena / MJ | celkem | Ceník | Cen. soustava
| Ceník, kapitola | Poznámka uchazeče
Díl: | 00 | Poznámka |  |  | 0
1 | 00 | Poznámka |  | 0 |  | 0 |  | Vlastní
|  | Platí pro celou stavbu : |  | 0
|  | a) veškeré položky na přípomoce, dopravu, montáž, zpevněné montážní plochy, atd... zahrnout do jednotlivých jednotkových cen. : |  | 0
|  | b) součásti prací jsou veškeré zkoušky, potřebná měření, inspekce, uvedení zařízení do provozu, zaškolení obsluhy, provozní řády, manuály a revize v českém jazyce. Za komplexní vyzkoušení se považuje bezporuchový provoz po dobu minimálně 96 hod. : |  | 0
|  | c) součástí dodávky je zpracování veškeré dílenské dokumentace a dokumentace skutečného provedení : |  | 0
|  | d) součástí dodávky je kompletní dokladová část díla nutná k získání kolaudačního souhlasu stavby : |  | 0
|  | e) v rozsahu prací zhotovitele jsou rovněž jakékoliv prvky, zařízení, práce a pomocné materiály, neuvedené v tomto soupisu výkonů, které jsou ale nezbytně nutné k dodání, instalaci , dokončení a provozování díla, včetně ztratného a prořezů : |  | 0
|  | f) součástí dodávky jsou veškerá geodetická měření jako například vytyčení konstrukcí, kontrolní měření, zaměření skutečného stavu apod. : |  | 0
|  | g) součástí dodávky jsou i náklady na případná opatření související s ochranou stávajících sítí, komunikací či staveb : |  | 0
|  | h) součástí jednotkových cen jsou i vícenáklady související s výstavbou v zimním období, průběžný úklid staveniště a přilehlých komunikací, likvidaci odpadů, dočasná dopravní omezení atd. : |  | 0
|  | h)pokud se v dokumentaci vyskytují obchodní názvy, jedná se pouze o vymezení minimálních požadovaných standardů výrobku, technologie či materiálu a zadavatel připouští použití i jiného, kvalitativně či technologicky obdobného řešení, které splňuje minimál : |  | 0
|  | Nedílnou součástí výkazu výměr ( slepého rozpočtu ) je projektová dokumentace !! : |  | 0
|  | Zpracovatel nabídky je povinen prověřit specifikace a výměry uvedené ve výkazu výměr. : |  | 0
|  | V případě zjištěných rozdílů na tyto písemně upozornit v nabídce. Následné změny výměr v průběhu realizace nebudou akceptovány. : |  | 0
Díl: | ON | Ostatní náklady |  |  | 0
| Staveniště | [7 empty] | 1
2 | 00521 R | Staveniště | soubor | 1 |  | 0 |  | RTS
|  | Náklady spojené s provozem staveniště, které vzniknou dodavateli podle podmínek smlouvy. | [9 empty] | Náklady spojené s provozem staveniště, které vzniknou dodavateli podle podmínek smlouvy.
| Předání a převzetí díla | [7 empty] | 1
3 | 005241010R | Dokumentace skutečného provedení | Soubor | 1 |  | 0 |  | RTS
|  | Náklady na vyhotovení dokumentace skutečného provedení stavby a její předání objednateli v požadované formě a požadovaném počtu. | [9 empty] | Náklady na vyhotovení dokumentace skutečného provedení stavby a její předání objednateli v požadované formě a požadovaném počtu.
| Předání a převzetí díla | [7 empty] | 1
4 | 005241020R | Geodetické zaměření skutečného provedení | Soubor | 1 |  | 0 |  | RTS
|  | Náklady na provedení skutečného zaměření stavby v rozsahu nezbytném pro zápis změny do katastru nemovitostí. | [9 empty] | Náklady na provedení skutečného zaměření stavby v rozsahu nezbytném pro zápis změny do katastru nemovitostí.
5 | 005281010R.1 | Propagace - pamětní deska | ks | 1 |  | 0 |  | Vlastní
|  | Náklady spojené s povinnou publicitou, pokud ji objednatel požaduje. Zahrnuje zejména náklady na propagační a informační billboardy, tabule, internetovou propagaci, tiskoviny apod. | [9 empty] | Náklady spojené s povinnou publicitou, pokud ji objednatel požaduje. Zahrnuje zejména náklady na propagační a informační billboardy, tabule, internetovou propagaci, tiskoviny apod.
6 | 005281010R.2 | Propagace - bilboard | ks | 1 |  | 0 |  | Vlastní
|  | Náklady spojené s povinnou publicitou, pokud ji objednatel požaduje. Zahrnuje zejména náklady na propagační a informační billboardy, tabule, internetovou propagaci, tiskoviny apod. | [9 empty] | Náklady spojené s povinnou publicitou, pokud ji objednatel požaduje. Zahrnuje zejména náklady na propagační a informační billboardy, tabule, internetovou propagaci, tiskoviny apod.
[10 empty] | 0 | 0
| Celkem za objekt |  |  |  |  | 0

## Rekapitulace Objekt 01
Stavba : | 0 | Brůmovice p.č.209/1 209/2 62/3-Vod. příp. DN50
Obekt : | 01 | BUDOVA CHRÁNĚNÉHO BYDLENÍ " DOMOV MIRANDIE " - STAVEBNÍ ČÁST |  | JKSO : | 801.92.1.1
Rekapitulace stavebního objektu
Zákl. údaje | 01
BUDOVA CHRÁNĚNÉHO BYDLENÍ " DOMOV MIRANDIE " - STAVEBNÍ ČÁST
Třídník stavebních objektů: | 801 | Budovy občanské výstavby
| 801.9 | Budovy pro sociální péči
| 801.92 | budovy ústavů pro tělesně a smyslově postižené dospělé občany
| 801.92.1 | svislá nosná konstrukce zděná z cihel,tvárnic, bloků
| 801.92.1.1 | novostavba objektu
Rozsah:
Rekapitulace soupisů náležejících k objektu
Soupis |  |  |  |  | Cena (Kč)
01 | BUDOVA CHRÁNĚNÉHO BYDLENÍ " DOMOD MIRANDIE " - STAVEBNÍ ČÁST |  |  |  | 0
| Celkem objekt |  | 01 |  | 0

## 01 01 Pol
Položkový soupis prací a dodávek
S: | HAN/001 | NOVOSTAVBA CHRÁNĚNÉHO BYDLENÍ " DOMOV MIRANDIE " V BRUMOVICÍCH
O: | 01 | BUDOVA CHRÁNĚNÉHO BYDLENÍ " DOMOV MIRANDIE " - STAVEBNÍ ČÁST
R: | 01 | BUDOVA CHRÁNĚNÉHO BYDLENÍ " DOMOD MIRANDIE " - STAVEBNÍ ČÁST
P.č. | Číslo položky | Název položky | MJ | množství | cena / MJ | celkem | Ceník | Cen. soustava
| Ceník, kapitola | Poznámka uchazeče
Díl: | 1 | Zemní práce |  |  | 0
| 120 90 Bourání konstrukcí v odkopávkách a prokopávkách | [7 empty] | 1
korytech vodotečí, melioračních kanálech s přemístěním suti na hromady na vzdálenost do 20 m nebo s naložením na dopravní prostředek,
| 120 90-1 ze zdiva cihelného nebo smíšeného | [7 empty] | 2
1 | 120901102R00 | ...na maltu nastavovanou | m3 | 28.4 |  | 0 | 800-1 | RTS
|  | Mezisoučet |  | 0
|  | 2*3,5+2*(0,85+0,82+0,31+0,48+0,82+0,7) |  | 14.96
|  | Mezisoučet |  | 14.96
|  | 1,6*8,4 |  | 13.44
2 | 162702199R00 | Poplatek za skládku zeminy | m3 | 423.17 |  | 0 |  | RTS
|  | F.1.1.2.1 : |  | 0
|  | Mezisoučet |  | 0
|  | 346,34 |  | 346.34
|  | F.1.1.2.1 : |  | 0
|  | Mezisoučet |  | 346.34
|  | 76,83 |  | 76.83
| 130 90 Bourání konstrukcí v hloubených vykopávkách | [7 empty] | 1
se svislým přemístěním, s naložením na dopravní prostředek, s odvozem a uložením na skládku, bez poplatku za skládku.
3 | 130900010RA0 | ...konstrukcí cihelných, odvoz do 1 000 m, uložení na skládku | m3 | 28.4 |  | 0 | AP-HSV | RTS
|  | F.1.1.2.1 : |  | 0
|  | Mezisoučet |  | 0
|  | 2*3,5+2*(0,85+0,82+0,31+0,48+0,82+0,7) |  | 14.96
|  | Mezisoučet |  | 14.96
|  | 1,6*8,4 |  | 13.44
| 131 10-00 Hloubení jam nezapažených | [7 empty] | 1
4 | 131100010RAC | ...v hornině 1 ÷ 4, odvoz do 10 000 m, uložení na skládku | m3 | 76.83 |  | 0 | AP-HSV | RTS
|  | F.1.1.2.1 : |  | 0
|  | Mezisoučet |  | 0
|  | 76,83 |  | 76.83
| 132 20-00 Hloubení rýh nezapažených | [7 empty] | 1
5 | 132200012RAC | ...šířky do 200 cm, v hornině 1 ÷ 4, odvoz do 10 000 m, uložení na skládku | m3 | 346.34 |  | 0 | AP-HSV | RTS
|  | F.1.1.2.1 : |  | 0
|  | Mezisoučet |  | 0
|  | 346,34 |  | 346.34
| 174 10 Zásyp jam, rýh a šachet | [7 empty] | 1
sypaninou s vodorovnou přepravou k místu zásypu, uložením ve vrstvách a zhutněním.
6 | 174100050RAB | ...štěrkopískem, dovoz ze vzdálenosti 5 000 m | m3 | 327.7208 |  | 0 | AP-HSV | RTS
|  | F.1.1.2.1 : |  | 0
|  | Mezisoučet |  | 0
|  | (8,6*6,15+11,5*6,15+19*9)*1,05 |  | 309.3458
|  | Mezisoučet |  | 309.3458
|  | 17,5*1,05 |  | 18.375
Díl: | 2 | Základy a zvláštní zakládání |  |  | 0
| 215 90 Zhutnění podloží | [7 empty] | 1
z rostlé horniny tř.1 - 4 pod násypy z hornin soudržných do 92% PS a hornin nesoudržných sypkých relativní ulehlosti I(d) do 0,8
7 | 215901101R00 | ...z rostlé horniny 1 až 4 pod násypy z hornin soudržných do 92% PS a nesoudržných sypkých relativní ulehlosti l(d) do 0,8 | m2 | 387.4 |  | 0 | 800-1 | RTS
|  | zhutnění podloží po výkopových pracech : |  | 0
|  | Mezisoučet |  | 0
|  | 23,5+45+16+52,9+33,4+9,6+8,7+11+11,2+5,4+24+30,4+68,3+48 |  | 387.4
| 273 32 Beton základových desek železový | [7 empty] | 1
bez dodávky a uložení výztuže,
8 | 273321321R00 | ...z betonu C 20/25 | m3 | 1.2631 |  | 0 | 801-1 | RTS
|  | R/02 : |  | 0
|  | Mezisoučet |  | 0
|  | 0,25*2,15*2,35 |  | 1.2631
| 273 35 Bednění stěn základových desek | [7 empty] | 1
| svislé nebo šikmé (odkloněné) , půdorysně přímé nebo zalomené, stěn základových desek ve volných nebo zapažených jámách, rýhách, šachtách, včetně případných vzpěr, | [10 empty] | svislé nebo šikmé (odkloněné) , půdorysně přímé nebo zalomené, stěn základových desek ve volných nebo zapažených jámách, rýhách, šachtách, včetně případných vzpěr,
9 | 273351215R00 | ...zřízení | m2 | 2.25 |  | 0 | 801-1 | RTS
|  | R/02 : |  | 0
|  | Mezisoučet |  | 0
|  | 0,25*(2,15+2,35)*2 |  | 2.25
|  | Mezisoučet |  | 2.25
| 273 35-4 Bednění základových desek | [7 empty] | 1
10 | 273354211R00 | Bednění základových desek odstranění | m2 | 2.25 |  | 0 | 821-1 | RTS
|  | R/02 : |  | 0
|  | Mezisoučet |  | 0
|  | 0,25*(2,15+2,35)*2 |  | 2.25
|  | Mezisoučet |  | 2.25
| 273 36 Výztuž základových desek | [7 empty] | 1
rovných nebo s náběhy nebo hřibových nebo upnutých do žeber včetně výztuže těchto žeber,
| 273 36-1 z betonářské oceli | [7 empty] | 2
11 | 273361821R00 | ...10505 | t | 0.15 |  | 0 | 801-1 | RTS
|  | veškeré výztuže kalkulovat vč. distančníků : |  | 0
|  | R/02 : |  | 0
|  | včetně výztuže zákl stěn : |  | 0
|  | Mezisoučet |  | 0
|  | 150/1000 |  | 0.15
| 274 27-21 Zdivo základové z bednicích tvárnic | [7 empty] | 1
s výplní betonem, bez výztuže,
12 | 274272130RT3 | ...tloušťky 250 mm, výplň betonem C 16/20 | m2 | 3.125 |  | 0 | 801-1 | RTS
|  | R/01 : |  | 0
|  | ZSt/D/1 : |  | 0
|  | Mezisoučet |  | 0
|  | 1,25*2,5 |  | 3.125
13 | 274272140RT3 | ...tloušťky 300 mm, výplň betonem C 16/20 | m2 | 72.25 |  | 0 | 801-1 | RTS
|  | R/01 : |  | 0
|  | ZSt/B/2 : |  | 0
|  | Mezisoučet |  | 0
|  | 1,5*13,0 |  | 19.5
|  | ZSt/B/3 : |  | 0
|  | Mezisoučet |  | 19.5
|  | 1,25*21,0 |  | 26.25
|  | ZSt/B/4 : |  | 0
|  | Mezisoučet |  | 26.25
|  | 1,0*15,0 |  | 15
|  | ZSt/B/5 : |  | 0
|  | Mezisoučet |  | 15
|  | 0,75*10 |  | 7.5
|  | ZSt/B/6 : |  | 0
|  | Mezisoučet |  | 7.5
|  | 0,5*8,0 |  | 4
14 | 274272150RT3 | ...tloušťky 400 mm, výplň betonem C 16/20 | m2 | 139.5 |  | 0 | 801-1 | RTS
|  | R/01 : |  | 0
|  | ZSt/A/1 : |  | 0
|  | Mezisoučet |  | 0
|  | 1,5*46,0 |  | 69
|  | ZSt/A/3 : |  | 0
|  | Mezisoučet |  | 69
|  | 1,25*18,0 |  | 22.5
|  | ZSt/A/4 : |  | 0
|  | Mezisoučet |  | 22.5
|  | 1,0*19,0 |  | 19
|  | ZSt/A/5 : |  | 0
|  | Mezisoučet |  | 19
|  | 0,75*22 |  | 16.5
|  | ZSt/A/6 : |  | 0
|  | Mezisoučet |  | 16.5
|  | 0,5*25,0 |  | 12.5
15 | 274272160RT3 | ...tloušťky 500 mm, výplň betonem C 16/20 | m2 | 6.25 |  | 0 | 801-1 | RTS
|  | R/01 : |  | 0
|  | ZSt/C/1 : |  | 0
|  | Mezisoučet |  | 0
|  | 1,25*5 |  | 6.25
| 274 32 Beton základových pasů železový | [7 empty] | 1
bez výztuže
16 | 274321321R00 | ...z betonu C 20/25 | m3 | 55.715 |  | 0 | 801-1 | RTS
|  | R/01 : |  | 0
|  | ZP1 : |  | 0
|  | Mezisoučet |  | 0
|  | 0,3*0,8*85,0 |  | 20.4
|  | ZP2 : |  | 0
|  | Mezisoučet |  | 20.4
|  | 0,3*0,65*31,0 |  | 6.045
|  | ZP3 : |  | 0
|  | Mezisoučet |  | 6.045
|  | 0,3*1,0*35,0 |  | 10.5
|  | ZP4 : |  | 0
|  | Mezisoučet |  | 10.5
|  | 0,3*1,2*8,0 |  | 2.88
|  | ZP5 : |  | 0
|  | Mezisoučet |  | 2.88
|  | 0,3*0,75*4,0 |  | 0.9
|  | ZP6 : |  | 0
|  | Mezisoučet |  | 0.9
|  | 0,4*1,2*7,35 |  | 3.528
|  | Mezisoučet |  | 3.528
|  | 0,4*1,45*(12,2) |  | 7.076
|  | Mezisoučet |  | 7.076
|  | 0,4*1,7*(26-12,2-7,35) |  | 4.386
| 274 35 Bednění stěn základových pasů | [7 empty] | 1
| svislé nebo šikmé (odkloněné), půdorysně přímé nebo zalomené, stěn základových pasů ve volných nebo zapažených jámách, rýhách, šachtách, včetně případných vzpěr, | [10 empty] | svislé nebo šikmé (odkloněné), půdorysně přímé nebo zalomené, stěn základových pasů ve volných nebo zapažených jámách, rýhách, šachtách, včetně případných vzpěr,
17 | 274351215R00 | ...zřízení | m2 | 57.2 |  | 0 | 801-1 | RTS
|  | Mezisoučet |  | 0
|  | 1,1*(11+12,5+15,5+13) |  | 57.2
18 | 274351216R00 | ...odstranění | m2 | 57.2 |  | 0 | 801-1 | RTS
|  | Včetně očištění, vytřídění a uložení bednicího materiálu. | [10 empty] | Včetně očištění, vytřídění a uložení bednicího materiálu.
|  | Mezisoučet |  | 0
|  | 1,1*(11+12,5+15,5+13) |  | 57.2
| 274 36 Výztuž základových pasů | [7 empty] | 1
| 274 36-1 z betonářské oceli | [7 empty] | 2
19 | 274361821R00 | ...10 505 | t | 3.2636 |  | 0 | 801-1 | RTS
|  | R/01 : |  | 0
|  | včetně výztuže nadbetonávek z bednících tvárnic : |  | 0
|  | Mezisoučet |  | 0
|  | 3263,6/1000 |  | 3.2636
| 274 36-2 ze svařovaných sítí | [7 empty] | 2
20 | 274361921RT9 | ...průměr drátu 8 mm, velikost oka 150/150 mm | t | 2.1359 |  | 0 | 801-1 | RTS
|  | R/01 : |  | 0
|  | včetně výztuže nadbetonávek z bednících tvárnic : |  | 0
|  | Mezisoučet |  | 0
|  | 2135,9/1000 |  | 2.1359
| 275 31 Beton základových patek prostý | [7 empty] | 1
| 275 31-3 prostý | [7 empty] | 2
21 | 275313711R00 | ...z betonu C 25/30 | m3 | 1.125 |  | 0 | 801-1 | RTS
|  | Mezisoučet |  | 0
|  | 3*0,5*0,5*1,5 |  | 1.125
| 279 32 Beton základových zdí železový | [7 empty] | 1
bez výztuže
22 | 279321312R00 | ...z betonu C 20/25 | m3 | 2.2526 |  | 0 | 801-1 | RTS
|  | R/02 : |  | 0
|  | Mezisoučet |  | 0
|  | 0,3*1,15*(1,6*2+2,35) |  | 1.9148
|  | Mezisoučet |  | 1.9148
|  | 0,125*1,15*2,35 |  | 0.3378
| 279 35 Bednění základových zdí | [7 empty] | 1
| bednění svislé nebo šikmé (odkloněné), půdorysně přímé nebo zalomené základových zdí ve volných nebo zapažených jámách, rýhách, šachtách, včetně případných vzpěr, | [10 empty] | bednění svislé nebo šikmé (odkloněné), půdorysně přímé nebo zalomené základových zdí ve volných nebo zapažených jámách, rýhách, šachtách, včetně případných vzpěr,
23 | 279351105R00 | ...oboustranné, zřízení | m2 | 31.165 |  | 0 | 801-1 | RTS
|  | R/02 : |  | 0
|  | 1,15*(1,75*2+1,6*2+2,35*2+2,15)*2 |  | 31.165
24 | 279351106R00 | ...oboustranné, odstranění | m2 | 31.165 |  | 0 | 801-1 | RTS
|  | Včetně očištění, vytřídění a uložení bednicího materiálu. | [10 empty] | Včetně očištění, vytřídění a uložení bednicího materiálu.
|  | R/02 : |  | 0
|  | 1,15*(1,75*2+1,6*2+2,35*2+2,15)*2 |  | 31.165
25 | 28979854 | Vrstva geotextilie 300g/m2 včetně dodávky geotextilie |  | 561.51 |  | 0 |  | Vlastní
|  | podkladní beton : |  | 0
|  | Mezisoučet |  | 0
|  | 424,4*1,15 |  | 488.06
|  | S20 : |  | 0
|  | F.1.1.2.2.3. : |  | 0
|  | Mezisoučet |  | 488.06
|  | 62,85 |  | 62.85
|  | F.1.1.2.2.4. : |  | 0
|  | Mezisoučet |  | 62.85
|  | 10,6 |  | 10.6
26 | 29901 | Prostupy a chráničky v základech | sada | 1 |  | 0 |  | Vlastní
| 631 57 Násyp pod podlahy z kameniva | [7 empty] | 1
pod mazaniny a dlažby, popř. na plochých střechách, vodorovný nebo ve spádu, s udusáním a urovnáním povrchu,
| 631 57-1 z kameniva | [7 empty] | 2
27 | 631571003R00 | ...ze štěrkopísku 0-32 pro zpevnění podkladu | m3 | 50.9197 |  | 0 | 801-1 | RTS
|  | Mezisoučet |  | 0
|  | 1,03*0,1*(23,5+45+16+52,9+33,4+9,6+8,7+11+11,2+5,4+24+30,4+68,3+48) |  | 39.9022
|  | F.1.1.2.2.3. : |  | 0
|  | Mezisoučet |  | 39.9022
|  | 62,85*0,15 |  | 9.4275
|  | F.1.1.2.2.4. : |  | 0
|  | Mezisoučet |  | 9.4275
|  | 10,6*0,15 |  | 1.59
| 279 Prohloubení základu podbetonováním | [7 empty] | 1
| výkop manipulačního prostoru, vykopávka pod základy po úsecích, vytažení a vynesení výkopku do 10 m, bednění, podbetonování betonem C 12/15, odbednění, zásyp manipulačního prostoru, odvoz přebytečné zeminy do 10 km, bez poplatku za skládku. | [10 empty] | výkop manipulačního prostoru, vykopávka pod základy po úsecích, vytažení a vynesení výkopku do 10 m, bednění, podbetonování betonem C 12/15, odbednění, zásyp manipulačního prostoru, odvoz přebytečné zeminy do 10 km, bez poplatku za skládku.
28 | 279100020RA0 | ...o 50 cm, základ šířky 90 cm, hloubky 100 cm, odvoz do 10 km | m | 18 |  | 0 | AP-HSV | RTS
|  | podbetonování stodoly : |  | 0
|  | Mezisoučet |  | 0
|  | 18 |  | 18
Díl: | 3 | Svislé a kompletní konstrukce |  |  | 0
| 311 23 Zdivo nosné z cihel a tvarovek pálených | [7 empty] | 1
29 | 311238116R00 | ...tloušťky 300 mm, výpočtová pevnost Rd 1,9 MPa, charakteristická pevnost v tlaku fk = 6,56 MPa, tepelný odpor Ru = 1,18 m2K/W, | m2 | 156.745 |  | 0 | 801-1 | RTS
|  | F.1.1.2.3. : |  | 0
|  | Mezisoučet |  | 0
|  | 2,9*(0,55+0,6) |  | 3.335
|  | Mezisoučet |  | 3.335
|  | 2,9*(1,85+2,25) |  | 11.89
|  | Mezisoučet |  | 11.89
|  | -0,8*2,0 |  | -1.6
|  | Mezisoučet |  | -1.6
|  | 2,9*(1,8*2+6,15*2+1,25+1,25+3,4+1,55+1,5+2,85+1,3+1,525) |  | 88.5225
|  | Mezisoučet |  | 88.5225
|  | -(0,8*2,0+1,5*2,02+2,0*1,97+0,8*2,0+0,8*2,0) |  | -11.77
|  | Mezisoučet |  | -11.77
|  | 2,9*(1,8+1,1+1,05+1,95+2,59+0,15+1,01+0,3+1,75) |  | 33.93
|  | Mezisoučet |  | 33.93
|  | -(1,0*2,0+0,8*2,0+1,2*2,0) |  | -6
|  | F.1.1.2.4 : |  | 0
|  | Mezisoučet |  | -6
|  | 3,6+16,2+2,6+4,15*2,6-2,15*0,8-0,25*1,25+2,8*2,6 |  | 38.4375
30 | 311238143R00 | ...tloušťky 240 mm, výpočtová pevnost Rd 1,5 MPa, charakteristická pevnost v tlaku fk = 3,91 MPa, součinitel prostupu tepla U=0,85 W/m2.K, | m2 | 48.59 |  | 0 | 801-1 | RTS
|  | ;zdivo šachty 1.NP : |  | 0
|  | Mezisoučet |  | 0
|  | 2,9*8,6-2,2*0,9 |  | 22.96
|  | ;zdivo šachty 2.NP : |  | 0
|  | Mezisoučet |  | 22.96
|  | 3,2*8,6-2,1*0,9 |  | 25.63
31 | 311238213R00 | ...tloušťky 365 mm, výpočtová pevnost Rd 1,9 MPa, charakteristická pevnost v tlaku fk = 6,56 MPa, součinitel prostupu tepla U=0,33-0,37 W/m2.K, | m2 | 42.3458 |  | 0 | 801-1 | RTS
|  | F.1.1.2.3. : |  | 0
|  | Mezisoučet |  | 0
|  | 0,5*(22,295) |  | 11.1475
|  | Mezisoučet |  | 11.1475
|  | 0,5*(24,73-0,44*2+0,6*2) |  | 12.525
|  | Mezisoučet |  | 12.525
|  | 0,5*(1,95+3,0+3,0+3,0+2,05-0,44+9,9+20,1+2,25+0,44) |  | 22.625
|  | Mezisoučet |  | 22.625
|  | 0,74*(9,05-0,44*2) |  | 6.0458
|  | Mezisoučet |  | 6.0458
|  | -0,5*(1,2+2,695+2,7+2,7+4,2+2,7+2,7+1,1) |  | -9.9975
32 | 311238219R00 | ...tloušťky 440 mm, výpočtová pevnost Rd 1,9 MPa, charakteristická pevnost v tlaku fk = 6,56 MPa, tepelný odpor Ru = 2,70 m2K/W, | m2 | 418.6717 |  | 0 | 801-1 | RTS
|  | F.1.1.2.3. : |  | 0
|  | Mezisoučet |  | 0
|  | 2,9*(9,3+5,5+1,4-0,44*2) |  | 44.428
|  | Mezisoučet |  | 44.428
|  | 2,4*(22,295) |  | 53.508
|  | Mezisoučet |  | 53.508
|  | 2,9*(11,905) |  | 34.5245
|  | Mezisoučet |  | 34.5245
|  | 2,4*(24,73-0,44*2+0,6*2) |  | 60.12
|  | Mezisoučet |  | 60.12
|  | 2,4*(1,95+3,0+3,0+3,0+2,05-0,44+9,9+20,1+2,25+0,44) |  | 108.6
|  | Mezisoučet |  | 108.6
|  | (2,9-0,74)*(9,05-0,44*2) |  | 17.6472
|  | Mezisoučet |  | 17.6472
|  | -(1,1*0,55+1,1*1,25+1,1*1,25+1,2*2,3+1,5*0,75+2,695*2,3+2,7*2,3+2,7*2,3+4,2*2,3+0,6*1,1+0,6*1,1) |  | -36.8385
|  | Mezisoučet |  | -36.8385
|  | -(2,7*2,3+2,7*2,3+1,1*2,3+0,6*1,05+1,4*1,65+1,8*1,65*2+3,4*3,0) |  | -34.03
|  | zdivo tl. 300m : |  | 0
|  | Mezisoučet |  | -34.03
|  | -(0,55*2,3) |  | -1.265
|  | Mezisoučet |  | -1.265
|  | 0,5*(1,2+2,695+2,7+2,7+4,2+2,7+2,7+1,1) |  | 9.9975
|  | F.1.1.2.4 : |  | 0
|  | ;2.NP+štíty : |  | 0
|  | Mezisoučet |  | 9.9975
|  | 12,5*2,15+19+23,65*0,25+3+16,4*0,25+33+0,55*2,35 |  | 93.18
|  | Mezisoučet |  | 93.18
|  | 1,1*(13+20)+32,5 |  | 68.8
33 | 314 26-1104.R00 | Komín keramický D 220 mm | sada | 1 |  | 0 |  | Vlastní
|  | řezy, půdorysy, pohledy : |  | 0
|  | Mezisoučet |  | 0
|  | 1 |  | 1
| 317 16 Překlady keramické | [7 empty] | 1
| 317 16-1 montáž a dodávka | [7 empty] | 2
34 | 317168121R00 | ...nenosné, délky 1000 mm, šířky 145 mm, výšky 71 mm | kus | 12 |  | 0 | 801-1 | RTS
|  | Včetně dodávky překladů. | [10 empty] | Včetně dodávky překladů.
|  | F.1.1.2.2.3. : |  | 0
|  | Mezisoučet |  | 0
|  | 5+1 |  | 6
|  | F.1.1.2.2.4. : |  | 0
|  | Mezisoučet |  | 6
|  | 5+1 |  | 6
35 | 317168122R00 | ...nenosné, délky 1250 mm, šířky 145 mm, výšky 71 mm | kus | 22 |  | 0 | 801-1 | RTS
|  | Včetně dodávky překladů. | [10 empty] | Včetně dodávky překladů.
|  | F.1.1.2.2.3. : |  | 0
|  | Mezisoučet |  | 0
|  | 11 |  | 11
|  | F.1.1.2.2.4. : |  | 0
|  | Mezisoučet |  | 11
|  | 11 |  | 11
36 | 317168124R00 | ...nenosné, délky 1750 mm, šířky 145 mm, výšky 71 mm | kus | 2 |  | 0 | 801-1 | RTS
|  | Včetně dodávky překladů. | [10 empty] | Včetně dodávky překladů.
|  | F.1.1.2.2.3. : |  | 0
|  | Mezisoučet |  | 0
|  | 2 |  | 2
37 | 317168127R00 | ...nenosné, délky 2500 mm, šířky 145 mm, výšky 71 mm | kus | 1 |  | 0 | 801-1 | RTS
|  | Včetně dodávky překladů. | [10 empty] | Včetně dodávky překladů.
|  | F.1.1.2.2.4. : |  | 0
|  | Mezisoučet |  | 0
|  | 1 |  | 1
38 | 317168128R00 | ...nenosné, délky 2750 mm, šířky 145 mm, výšky 71 mm | kus | 4 |  | 0 | 801-1 | RTS
|  | Včetně dodávky překladů. | [10 empty] | Včetně dodávky překladů.
|  | F.1.1.2.2.3. : |  | 0
|  | Mezisoučet |  | 0
|  | 1 |  | 1
|  | F.1.1.2.2.4. : |  | 0
|  | Mezisoučet |  | 1
|  | 1+2 |  | 3
39 | 317168130R00 | ...nosné, délky 1000 mm, šířky 70 mm, výšky 238 mm | kus | 27 |  | 0 | 801-1 | RTS
|  | Včetně dodávky překladů. | [10 empty] | Včetně dodávky překladů.
|  | F.1.1.2.2.3. : |  | 0
|  | Mezisoučet |  | 0
|  | 5*3 |  | 15
|  | F.1.1.2.2.4. : |  | 0
|  | Mezisoučet |  | 15
|  | 4*3 |  | 12
40 | 317168131R00 | ...nosné, délky 1250 mm, šířky 70 mm, výšky 238 mm | kus | 40 |  | 0 | 801-1 | RTS
|  | Včetně dodávky překladů. | [10 empty] | Včetně dodávky překladů.
|  | F.1.1.2.2.3. : |  | 0
|  | Mezisoučet |  | 0
|  | 4*5 |  | 20
|  | F.1.1.2.2.4. : |  | 0
|  | Mezisoučet |  | 20
|  | 4*5 |  | 20
41 | 317168132R00 | ...nosné, délky 1500 mm, šířky 70 mm, výšky 238 mm | kus | 50 |  | 0 | 801-1 | RTS
|  | Včetně dodávky překladů. | [10 empty] | Včetně dodávky překladů.
|  | F.1.1.2.2.3. : : |  | 0
|  | Mezisoučet : |  | 0
|  | 5*5 : 5*5 |  | 25
|  | F.1.1.2.2.4. : : |  | 0
|  | Mezisoučet : |  | 0
|  | 5*5 : 5*5 |  | 25
42 | 317168133R00 | ...nosné, délky 1750 mm, šířky 70 mm, výšky 238 mm | kus | 34 |  | 0 | 801-1 | RTS
|  | Včetně dodávky překladů. | [10 empty] | Včetně dodávky překladů.
|  | Včetně dodávky překladů. | [10 empty] | Včetně dodávky překladů.
|  | F.1.1.2.2.3. : |  | 0
|  | Mezisoučet |  | 0
|  | 5*2 |  | 10
|  | Mezisoučet |  | 10
|  | 4*2 |  | 8
|  | F.1.1.2.2.4. : |  | 0
|  | Mezisoučet |  | 8
|  | 4*2 |  | 8
|  | Mezisoučet |  | 8
|  | 4*2 |  | 8
43 | 317168135R00 | ...nosné, délky 2250 mm, šířky 70 mm, výšky 238 mm | kus | 18 |  | 0 | 801-1 | RTS
|  | Včetně dodávky překladů. | [10 empty] | Včetně dodávky překladů.
|  | F.1.1.2.2.3. : |  | 0
|  | Mezisoučet |  | 0
|  | 5*2 |  | 10
|  | F.1.1.2.2.4. : |  | 0
|  | Mezisoučet |  | 10
|  | 4*2 |  | 8
44 | 317168136R00 | ...nosné, délky 2500 mm, šířky 70 mm, výšky 238 mm | kus | 25 |  | 0 | 801-1 | RTS
|  | Včetně dodávky překladů. | [10 empty] | Včetně dodávky překladů.
|  | F.1.1.2.2.3. : |  | 0
|  | Mezisoučet |  | 0
|  | 5*1 |  | 5
|  | Mezisoučet |  | 5
|  | 4*2 |  | 8
|  | F.1.1.2.2.4. : |  | 0
|  | Mezisoučet |  | 8
|  | 4*1 |  | 4
|  | Mezisoučet |  | 4
|  | 4*2 |  | 8
45 | 317168138R00 | ...nosné, délky 3000 mm, šířky 70 mm, výšky 238 mm | kus | 20 |  | 0 | 801-1 | RTS
|  | Včetně dodávky překladů. | [10 empty] | Včetně dodávky překladů.
|  | F.1.1.2.2.4. : |  | 0
|  | Mezisoučet |  | 0
|  | 5*4 |  | 20
| 317 16-7 izolace vkládaná mezi překlady | [7 empty] | 2
46 | 317998112R00 | ...tloušťky 70 mm, deska izolační EPS-S-20, samozhášecí; pěnový polystyren; povrch hladký; tl. 70,0 mm; obj. hmotnost 20,00 kg/m3 | m | 54 |  | 0 | 801-1 | RTS
|  | F.1.1.2.2.3. : |  | 0
|  | Mezisoučet |  | 0
|  | 1,5*5+1,0*3+1,75*2+2,25*2+2,5*1 |  | 21
|  | F.1.1.2.2.4. : |  | 0
|  | Mezisoučet |  | 21
|  | 1,5*5+3,0*4+1,0*3+1,75*2+2,25*2+2,5 |  | 33
47 | 342248109RYpř | Příčky plynosilikát - přizdívky na MVC 5 tl. 10 cm, přizdívka WC | m2 | 15.78 |  | 0 |  | Vlastní
|  | F.1.1.2.3. : |  | 0
|  | Mezisoučet |  | 0
|  | 1,2*(2,59+1,01+2,3+2,85+2,9+1,5) |  | 15.78
| 342 24 Příčky z tvárnic pálených | [7 empty] | 1
| jednoduché nebo příčky zděné do svislé dřevěné, cihelné, betonové nebo ocelové konstrukce na jakoukoliv maltu vápenocementovou (MVC) nebo cementovou (MC), | [10 empty] | jednoduché nebo příčky zděné do svislé dřevěné, cihelné, betonové nebo ocelové konstrukce na jakoukoliv maltu vápenocementovou (MVC) nebo cementovou (MC),
| 342 24-1 Příčky z tvárnic pálených | [7 empty] | 2
48 | 342248114R00 | ...tloušťky 140 mm, z děrovaných příčkovek, P 10, na maltu MVC 5 | m2 | 217.0025 |  | 0 | 801-1 | RTS
|  | F.1.1.2.2.3. : |  | 0
|  | Mezisoučet |  | 0
|  | 2,9*(1,85+2,6+0,15*2+3,9+3,3+1,5) |  | 39.005
|  | Mezisoučet |  | 39.005
|  | -(0,8*2,0+1,0*2,02+2,4*1,12+0,9*2,0) |  | -8.108
|  | Mezisoučet |  | -8.108
|  | 2,9*(2,59*2+1,01*2+2,25+2,35+0,15*2) |  | 35.09
|  | Mezisoučet |  | 35.09
|  | -(1,0*2,0+0,7*2,0) |  | -3.4
|  | Mezisoučet |  | -3.4
|  | 2,9*(1,4+3,2) |  | 13.34
|  | Mezisoučet |  | 13.34
|  | 2,9*(2,0+0,5+4,1+1,75+4,0*2+1,5+1,8+3,25) |  | 66.41
|  | Mezisoučet |  | 66.41
|  | -(0,8*2,0+1,4*2,0+0,7*2,0+0,8*2,0+0,9*2,0) |  | -9.2
|  | Mezisoučet |  | -9.2
|  | 2,9*(2,0+3,315) |  | 15.4135
|  | Mezisoučet |  | 15.4135
|  | -(0,7*2,0+1,2*2,0) |  | -3.8
|  | Mezisoučet |  | -3.8
|  | 2,9*2,9 |  | 8.41
|  | Mezisoučet |  | 8.41
|  | -1,4*2,02 |  | -2.828
|  | Mezisoučet |  | -2.828
|  | 2,9*(3,1+1,275+3,25+2,1+2,45+1,9+2,85+2,75*2+2,5+1,375) |  | 76.27
|  | Mezisoučet |  | 76.27
|  | -(0,7*2,0+0,9*2,0+0,8*2,0*2+0,9*2,0+0,7*2,0) |  | -9.6
| 342 94 Kotvení příček ke konstrukcím | [7 empty] | 1
49 | 342948111R00 | ...kotvami na hmoždinky | m | 89.9 |  | 0 | 801-1 | RTS
|  | Včetně dodávky kotev i spojovacího materiálu. | [10 empty] | Včetně dodávky kotev i spojovacího materiálu.
|  | F.1.1.2.2.3. : |  | 0
|  | Mezisoučet |  | 0
|  | 2,9*31 |  | 89.9
Díl: | 33 | Sloupy a pilíře,stožáry,stojky |  |  | 0
| 330 32 Beton sloupů a pilířů železový | [7 empty] | 1
táhel, rámových stojek, vzpěr (bez výztuže), s pomocným lešením o výšce podlahy do 1,90 m a pro zatížení do 1,5 kPa,
50 | 330321410R00 | ...z betonu C 30/37 | m3 | 1.6416 |  | 0 | 801-1 | RTS
|  | R/11 : |  | 0
|  | S1 : |  | 0
|  | Mezisoučet |  | 0
|  | 0,3*0,3*(2,65+0,38) |  | 0.2727
|  | S2 : |  | 0
|  | Mezisoučet |  | 0.2727
|  | 0,3*0,3*(2,65+0,38)*2 |  | 0.5454
|  | R/15 : |  | 0
|  | S2 : |  | 0
|  | Mezisoučet |  | 0.5454
|  | 0,3*0,3*(2,65+0,4)*3 |  | 0.8235
| 331 35 Bednění hranatých sloupů | [7 empty] | 1
(pilířů), rámových stojek, táhel nebo vzpěr svislých nebo šikmých (odkloněných) o výšce do 4 m včetně vzepření
| 331 35-11 průřezu pravoúhlého čtyřúhelníka | [7 empty] | 2
51 | 331351101R00 | ...zřízení | m2 | 21.888 |  | 0 | 801-1 | RTS
|  | R/11 : |  | 0
|  | S1 : |  | 0
|  | Mezisoučet |  | 0
|  | 4*0,3*(2,65+0,38) |  | 3.636
|  | S2 : |  | 0
|  | Mezisoučet |  | 3.636
|  | 4*0,3*(2,65+0,38)*2 |  | 7.272
|  | R/15 : |  | 0
|  | S2 : |  | 0
|  | Mezisoučet |  | 7.272
|  | 4*0,3*(2,65+0,4)*3 |  | 10.98
|  | Mezisoučet |  | 10.98
52 | 331351102R00 | ...odstranění | m2 | 21.888 |  | 0 | 801-1 | RTS
|  | R/11 : |  | 0
|  | S1 : |  | 0
|  | Mezisoučet |  | 0
|  | 4*0,3*(2,65+0,38) |  | 3.636
|  | S2 : |  | 0
|  | Mezisoučet |  | 3.636
|  | 4*0,3*(2,65+0,38)*2 |  | 7.272
|  | R/15 : |  | 0
|  | S2 : |  | 0
|  | Mezisoučet |  | 7.272
|  | 4*0,3*(2,65+0,4)*3 |  | 10.98
|  | Mezisoučet |  | 10.98
Díl: | 399 | Sádrokartony |  |  | 0
| 342 01 Příčky z desek sádrokartonových | [7 empty] | 1
zřízení nosné konstrukce příčky, vložení tepelné izolace tl. do 5 cm, dodávka a montáž desek, přebroušení a tmelení spár a úprava rohů
| 342 01-61 dvojité opláštění, dvojitá konstrukce CW 50 | [7 empty] | 2
53 | 342016123R00 | ...tloušťka příčky 155 mm, tloušťka sádrokartonových desek 12,5 mm, impregnované, tl. izolace 100 mm | m2 | 111.28 |  | 0 | 801-1 | RTS
|  | kompletně dle skladeb S 11 : |  | 0
|  | dřevěný a keramický obklad vykázán zvlášť : |  | 0
|  | F.1.1.2.4 : |  | 0
|  | Mezisoučet |  | 0
|  | 2*2,4*5,3-2*0,9*2,1+2,4*2,1+2*10 |  | 46.7
|  | Mezisoučet |  | 46.7
|  | 2,8*8,4-0,9*2,1+2,8*4,3-0,9*2,1+4*8,2 |  | 64.58
| 342 01-64 dvojitá ocelová konstrukce CW 50 s mezerou, 2x opláštění | [7 empty] | 2
54 | 342016421R00 | ...tloušťka příčky 155 mm, tloušťka sádrokartonových desek 12,5 mm, standard, tl. izolace 100 mm | m2 | 214.07 |  | 0 | 801-1 | RTS
|  | kompletně dle skladeb S 11 : |  | 0
|  | dřevěný a keramický obklad vykázán zvlášť : |  | 0
|  | F.1.1.2.4 : |  | 0
|  | ;2.NP : |  | 0
|  | Mezisoučet |  | 0
|  | 5*10+3,7*21,3-2,45*0,9*7 |  | 113.375
|  | Mezisoučet |  | 113.375
|  | 3,4*2-0,6*0,9+2*2,85+2,5*2,45-0,9*2,1 |  | 16.195
|  | Mezisoučet : |  | 0
|  | Mezisoučet |  | 16.195
|  | 25,5*2,8-8*0,9*2,1+8,2+2,45*2,8+10,5+2*2,8-1,4*2,1 |  | 84.5
| 447 12-1 Úprava podkroví sádrokartonem na plochách svislých | [7 empty] | 1
deskami ze sádrokartonu tl. 12,5 mm, s vloženou tepelnou izolací a parotěsnou zábranou,
| 447 12-12 na ocelový rošt | [7 empty] | 2
55 | 342265112R00 | ...1x deska, standard, tloušťka izolace 160 mm | m2 | 53.68 |  | 0 | 801-1 | RTS
|  | ;stěny vikýřů : |  | 0
|  | Mezisoučet |  | 0
|  | 1,3*2*8 |  | 20.8
|  | Mezisoučet |  | 20.8
|  | 1*2*6 |  | 12
|  | Mezisoučet |  | 12
|  | 0,9*23,2 |  | 20.88
| 447 12-2 Úprava podkroví sádrokartonem na plochách šikmých | [7 empty] | 1
deskami ze sádrokartonu tl. 12,5 mm, s vloženou tepelnou izolací a parotěsnou zábranou,
| 447 12-22 na ocelový rošt | [7 empty] | 2
56 | 342265122RT5 | ...1x deska, tloušťky 12,5 mm, standard, bez izolace | m2 | 358.18 |  | 0 | 801-1 | RTS
|  | S 1 : |  | 0
|  | ;dvorní část : |  | 0
|  | Mezisoučet |  | 0
|  | 8,7*12+11,6*11,3-(2,4*1,2*8)-(6*0,6*1) |  | 208.84
|  | ;uliční část : |  | 0
|  | Mezisoučet |  | 208.84
|  | 10,7*6,6+13,1*12,5-(2,5*1,2*7)-(13*0,6*1) |  | 205.57
|  | odpočet GKBI : |  | 0
|  | Mezisoučet |  | 205.57
|  | -56,23 |  | -56.23
57 | 342265122RT7 | ...1x deska, tloušťky 12,5 mm, impregnovaná, bez izolace | m2 | 56.23 |  | 0 | 801-1 | RTS
|  | S 1 : |  | 0
|  | odpočet GKBI : |  | 0
|  | Mezisoučet |  | 0
|  | 56,23 |  | 56.23
| 447 12-3 Úprava podkroví sádrokartonem na plochách vodorovných | [7 empty] | 1
deskami ze sádrokartonu tl. 12,5 mm, s vloženou tepelnou izolací a parotěsnou zábranou,
| 447 12-32 na ocelový rošt | [7 empty] | 2
58 | 342265132R00 | ...1x deska, tloušťky 12,5 mm, standard, tloušťka izolace 160 mm | m2 | 71 |  | 0 | 801-1 | RTS
|  | S3 : |  | 0
|  | ;vikýře : |  | 0
|  | 46,4+24,6 |  | 71
| 954 Obklady konstrukcí sádrokartonovými deskami | [7 empty] | 1
| 954 2 obklady dřevěných konstrukcí | [7 empty] | 2
| 954 23 obklad sloupů a trámů do 500 x500 mm | [7 empty] | 3
59 | 342267111RT1 | ...1x opláštění, dvoustranné, deska standard tloušťky 12,5 mm | m | 18.56 |  | 0 | 801-1 | RTS
|  | Mezisoučet |  | 0
|  | 18,56 |  | 18.56
| 347 01 Předstěny opláštěné sádrokartonovými deskami | [7 empty] | 1
| 347 01-5 předsazené stěny volně stojící s minerální izolací tl. 40 mm | [7 empty] | 2
60 | 347015133R00 | ...1x ocelová konstrukce CW 100, tloušťka stěny 115 mm, tloušťka desky 12,5, impregnovaná | m2 | 26.54 |  | 0 | 801-1 | RTS
|  | Včetně: | [10 empty] | Včetně:
|  | - nezbytné úpravy desek na příslušný rozměr | [10 empty] | - nezbytné úpravy desek na příslušný rozměr
|  | - úpravy rohů, koutů a hran konstrukcí ze sádrokartonu | [10 empty] | - úpravy rohů, koutů a hran konstrukcí ze sádrokartonu
|  | - standardního tmelení Q2, to je: základní tmelení Q1+ dodatečné tmelení (tmelení najemno) a případné přebroušení. | [10 empty] | - standardního tmelení Q2, to je: základní tmelení Q1+ dodatečné tmelení (tmelení najemno) a případné přebroušení.
|  | F.1.1.2.4 : |  | 0
|  | Mezisoučet |  | 0
|  | 1,3*(3+3,2+3+3,3+3,3)+6 |  | 26.54
Díl: | 4 | Vodorovné konstrukce |  |  | 0
| 411 32 Beton stropů železový | [7 empty] | 1
| 411 32-1 beton stropů deskových, desek plochých střech, desek balkónových, desek hřibových stropů včetně hlavic hřibových sloupů, železový (bez výztuže) | [7 empty] | 2 |  |  | 411 32-1 beton stropů deskových, desek plochých střech, desek balkónových, desek hřibových stropů včetně hlavic hřibových sloupů, železový (bez výztuže)
61 | 411321414R00 | ...z betonu C 30/37 | m3 | 95.8898 |  | 0 | 801-1 | RTS
|  | R/12 : |  | 0
|  | D/b/1.1 : |  | 0
|  | Mezisoučet |  | 0
|  | 0,2*(9,0*29,0) |  | 52.2
|  | Mezisoučet |  | 52.2
|  | -0,2*(5,315*1,25+3,8*1,6+4,2*3,1+1,5*1,5) |  | -5.5988
|  | R/08 : |  | 0
|  | D/a/1.1 : |  | 0
|  | Mezisoučet |  | -5.5988
|  | 0,22*(19,75*9,6+9,75*0,6) |  | 42.999
|  | R/07 : |  | 0
|  | D/b/3.1 : |  | 0
|  | Mezisoučet |  | 42.999
|  | 0,15*(5,5*6,75-1,6*1,75+1,6*1,8) |  | 5.5808
|  | D/b/4.1 : |  | 0
|  | Mezisoučet |  | 5.5808
|  | 0,15*2,1*2,25 |  | 0.7088
| 411 35-1 Bednění stropů | [7 empty] | 1
bez podpěrné konstrukce, s pomocným lešením
| 411 35-11 deskových, balkonových nebo plošných konzol plné, rovné, popř. s náběhy | [7 empty] | 2
62 | 411351101R00 | ...bednící materiál prkna, bez podepření, - zřízení | m2 | 534.8502 |  | 0 | 801-1 | RTS
|  | R/12 : |  | 0
|  | D/b/1.1 : |  | 0
|  | Mezisoučet |  | 0
|  | (9,0*29,0) |  | 261
|  | Mezisoučet |  | 261
|  | -0,2*(5,315*1,25+3,8*1,6+4,2*3,1+1,5*1,5) |  | -5.5988
|  | boky : |  | 0
|  | Mezisoučet |  | -5.5988
|  | 0,2*(29,0*2+9,0*2+1,25*2+5,315*2+4,2*2+3,1*2+1,5*4) |  | 21.946
|  | R/08 : |  | 0
|  | D/a/1.1 : |  | 0
|  | Mezisoučet |  | 21.946
|  | (19,75*9,6+9,75*0,6) |  | 195.45
|  | boky : |  | 0
|  | Mezisoučet |  | 195.45
|  | 0,22*(19,75*2+10,2*2) |  | 13.178
|  | R/07 : |  | 0
|  | D/b/3.1 : |  | 0
|  | Mezisoučet |  | 13.178
|  | (5,5*6,75-1,6*1,75+1,6*1,8) |  | 37.205
|  | boky : |  | 0
|  | Mezisoučet |  | 37.205
|  | 0,15*(5,5*2+6,75*2+1,5*4+1,8*2+1,75*2) |  | 5.64
|  | D/b/4.1 : |  | 0
|  | Mezisoučet |  | 5.64
|  | 2,1*2,25 |  | 4.725
|  | boky : |  | 0
|  | Mezisoučet |  | 4.725
|  | 0,15*(2,1*2+2,25*2) |  | 1.305
63 | 411351102R00 | ... , - odstranění | m2 | 534.8502 |  | 0 | 801-1 | RTS
|  | R/12 : |  | 0
|  | D/b/1.1 : |  | 0
|  | Mezisoučet |  | 0
|  | (9,0*29,0) |  | 261
|  | Mezisoučet |  | 261
|  | -0,2*(5,315*1,25+3,8*1,6+4,2*3,1+1,5*1,5) |  | -5.5988
|  | boky : |  | 0
|  | Mezisoučet |  | -5.5988
|  | 0,2*(29,0*2+9,0*2+1,25*2+5,315*2+4,2*2+3,1*2+1,5*4) |  | 21.946
|  | R/08 : |  | 0
|  | D/a/1.1 : |  | 0
|  | Mezisoučet |  | 21.946
|  | (19,75*9,6+9,75*0,6) |  | 195.45
|  | boky : |  | 0
|  | Mezisoučet |  | 195.45
|  | 0,22*(19,75*2+10,2*2) |  | 13.178
|  | R/07 : |  | 0
|  | D/b/3.1 : |  | 0
|  | Mezisoučet |  | 13.178
|  | (5,5*6,75-1,6*1,75+1,6*1,8) |  | 37.205
|  | boky : |  | 0
|  | Mezisoučet |  | 37.205
|  | 0,15*(5,5*2+6,75*2+1,5*4+1,8*2+1,75*2) |  | 5.64
|  | D/b/4.1 : |  | 0
|  | Mezisoučet |  | 5.64
|  | 2,1*2,25 |  | 4.725
|  | boky : |  | 0
|  | Mezisoučet |  | 4.725
|  | 0,15*(2,1*2+2,25*2) |  | 1.305
| 411 35-417 Podpěrná konstrukce bednění stropů | [7 empty] | 1
výšky do 4 m se zesílením dna bednění podle hodnoty zatížení betonovou směsí a výztuží
64 | 411354171R00 | ...do 5 kPa, - zřízení | m2 | 492.7812 |  | 0 | 801-1 | RTS
|  | R/12 : |  | 0
|  | D/b/1.1 : |  | 0
|  | Mezisoučet |  | 0
|  | (9,0*29,0) |  | 261
|  | Mezisoučet |  | 261
|  | -0,2*(5,315*1,25+3,8*1,6+4,2*3,1+1,5*1,5) |  | -5.5988
|  | R/08 : |  | 0
|  | D/a/1.1 : |  | 0
|  | Mezisoučet |  | -5.5988
|  | (19,75*9,6+9,75*0,6) |  | 195.45
|  | R/07 : |  | 0
|  | D/b/3.1 : |  | 0
|  | Mezisoučet |  | 195.45
|  | (5,5*6,75-1,6*1,75+1,6*1,8) |  | 37.205
|  | D/b/4.1 : |  | 0
|  | Mezisoučet |  | 37.205
|  | 2,1*2,25 |  | 4.725
65 | 411354172R00 | ...do 5 kPa, - odstranění | m2 | 492.7812 |  | 0 | 801-1 | RTS
|  | R/12 : |  | 0
|  | D/b/1.1 : |  | 0
|  | Mezisoučet |  | 0
|  | (9,0*29,0) |  | 261
|  | Mezisoučet |  | 261
|  | -0,2*(5,315*1,25+3,8*1,6+4,2*3,1+1,5*1,5) |  | -5.5988
|  | R/08 : |  | 0
|  | D/a/1.1 : |  | 0
|  | Mezisoučet |  | -5.5988
|  | (19,75*9,6+9,75*0,6) |  | 195.45
|  | R/07 : |  | 0
|  | D/b/3.1 : |  | 0
|  | Mezisoučet |  | 195.45
|  | (5,5*6,75-1,6*1,75+1,6*1,8) |  | 37.205
|  | D/b/4.1 : |  | 0
|  | Mezisoučet |  | 37.205
|  | 2,1*2,25 |  | 4.725
| 411 36-1 Výztuž stropů | [7 empty] | 1
| prostě uložených, vetknutých i spojitých, deskových, trámových (žebrových, kazetových), s keramickými a jinými vložkami, konzolových nebo balkónových, hřibových včetně hlavic hřibových sloupů, plochých střech a pro zavěšení železobetonových podhledů, | [10 empty] | prostě uložených, vetknutých i spojitých, deskových, trámových (žebrových, kazetových), s keramickými a jinými vložkami, konzolových nebo balkónových, hřibových včetně hlavic hřibových sloupů, plochých střech a pro zavěšení železobetonových podhledů,
| 411 36-11 z betonářské oceli | [7 empty] | 2
66 | 411361821R00 | ...10505 | t | 7.3026 |  | 0 | 801-1 | RTS
|  | R/13 : |  | 0
|  | Mezisoučet |  | 0
|  | 2111,1/1000 |  | 2.1111
|  | R/10 : |  | 0
|  | Mezisoučet |  | 2.1111
|  | 948,8/1000 |  | 0.9488
|  | R/09 : |  | 0
|  | Mezisoučet |  | 0.9488
|  | 1787,2/1000 |  | 1.7872
|  | R/14 : |  | 0
|  | Mezisoučet |  | 1.7872
|  | 1810,9/1000 |  | 1.8109
|  | R/07 : |  | 0
|  | ( včetně výztuže průvlaku P/b/3.1, věnce V/b/3.1 : |  | 0
|  | Mezisoučet |  | 1.8109
|  | 644,6/1000 |  | 0.6446
| 411 36-12 ze svařovaných sítí | [7 empty] | 2
67 | 411361921RT5 | ...průměr drátu 6 mm, velikost oka 150/150 mm | t | 0.4363 |  | 0 | 801-1 | RTS
|  | R/10 : |  | 0
|  | 436,3/1000 |  | 0.4363
| 413 32-1 Beton nosníků železový | [7 empty] | 1
| včetně stěnových, nosníků jeřábových drah, volných trámů, průvlaků, rámových příčlí, ztužidel, konzol, vodorovných táhel a podobných tyčových konstrukcí, | [10 empty] | včetně stěnových, nosníků jeřábových drah, volných trámů, průvlaků, rámových příčlí, ztužidel, konzol, vodorovných táhel a podobných tyčových konstrukcí,
68 | 413321414R00 | ...z betonu C 30/37 | m3 | 5.8089 |  | 0 | 801-1 | RTS
|  | R/11 : |  | 0
|  | P/a/1.1 : |  | 0
|  | Mezisoučet |  | 0
|  | 0,3*0,38*10,6 |  | 1.2084
|  | P/a/1.2 : |  | 0
|  | Mezisoučet |  | 1.2084
|  | 0,3*0,38*5,85 |  | 0.6669
|  | P/a/1.3 : |  | 0
|  | Mezisoučet |  | 0.6669
|  | 0,3*0,38*(0,6+2,7+0,3+2,7+0,6) |  | 0.7866
|  | R/15 : |  | 0
|  | P/b/1.1 : |  | 0
|  | Mezisoučet |  | 0.7866
|  | 0,3*0,4*12,2 |  | 1.464
|  | P/b/1.2 : |  | 0
|  | Mezisoučet |  | 1.464
|  | 0,3*0,4*(0,75+4,2+0,55) |  | 0.66
|  | R/07 : |  | 0
|  | P/b/3.1 : |  | 0
|  | Mezisoučet |  | 0.66
|  | 0,3*0,35*5,5 |  | 0.5775
|  | R/16 : |  | 0
|  | P1 : |  | 0
|  | Mezisoučet |  | 0.5775
|  | 0,3*0,5*(0,4+2,17+0,4) |  | 0.4455
| 413 35-1 Bednění nosníků | [7 empty] | 1
| stěnových, volných trámů, průvlaků, jeřábových drah, rámových příčlí, ztužidel, vodorovných táhel, tyčových konzol, bez náběhů nebo s náběhy, neproměnného nebo proměnného průřezu nebo tvaru zalomeného nebo půdorysně zakřiveného, bez podpěrné konstrukce | [10 empty] | stěnových, volných trámů, průvlaků, jeřábových drah, rámových příčlí, ztužidel, vodorovných táhel, tyčových konzol, bez náběhů nebo s náběhy, neproměnného nebo proměnného průřezu nebo tvaru zalomeného nebo půdorysně zakřiveného, bez podpěrné konstrukce
69 | 413351107R00 | ...zřízení | m2 | 53.582 |  | 0 | 801-1 | RTS
|  | R/11 : |  | 0
|  | P/a/1.1 : |  | 0
|  | Mezisoučet |  | 0
|  | (0,3+0,38*2)*10,6 |  | 11.236
|  | P/a/1.2 : |  | 0
|  | Mezisoučet |  | 11.236
|  | (0,3+0,38*2)*5,85 |  | 6.201
|  | P/a/1.3 : |  | 0
|  | Mezisoučet |  | 6.201
|  | (0,3+0,38*2)*(0,6+2,7+0,3+2,7+0,6) |  | 7.314
|  | R/15 : |  | 0
|  | P/b/1.1 : |  | 0
|  | Mezisoučet |  | 7.314
|  | (0,3+0,4*2)*12,2 |  | 13.42
|  | P/b/1.2 : |  | 0
|  | Mezisoučet |  | 13.42
|  | (0,3+0,4*2)*(0,75+4,2+0,55) |  | 6.05
|  | R/07 : |  | 0
|  | P/b/3.1 : |  | 0
|  | Mezisoučet |  | 6.05
|  | (0,30+0,35*2)*5,5 |  | 5.5
|  | R/16 : |  | 0
|  | P1 : |  | 0
|  | Mezisoučet |  | 5.5
|  | (0,3+0,5*2)*(0,4+2,17+0,4) |  | 3.861
70 | 413351108R00 | ...odstranění | m2 | 53.582 |  | 0 | 801-1 | RTS
|  | R/11 : |  | 0
|  | P/a/1.1 : |  | 0
|  | Mezisoučet |  | 0
|  | (0,3+0,38*2)*10,6 |  | 11.236
|  | P/a/1.2 : |  | 0
|  | Mezisoučet |  | 11.236
|  | (0,3+0,38*2)*5,85 |  | 6.201
|  | P/a/1.3 : |  | 0
|  | Mezisoučet |  | 6.201
|  | (0,3+0,38*2)*(0,6+2,7+0,3+2,7+0,6) |  | 7.314
|  | R/15 : |  | 0
|  | P/b/1.1 : |  | 0
|  | Mezisoučet |  | 7.314
|  | (0,3+0,4*2)*12,2 |  | 13.42
|  | P/b/1.2 : |  | 0
|  | Mezisoučet |  | 13.42
|  | (0,3+0,4*2)*(0,75+4,2+0,55) |  | 6.05
|  | R/07 : |  | 0
|  | P/b/3.1 : |  | 0
|  | Mezisoučet |  | 6.05
|  | (0,30+0,35*2)*5,5 |  | 5.5
|  | R/16 : |  | 0
|  | P1 : |  | 0
|  | Mezisoučet |  | 5.5
|  | (0,3+0,5*2)*(0,4+2,17+0,4) |  | 3.861
| 413 35-2 Podpěrná konstrukce bednění nosníků | [7 empty] | 1
a jiných tyčových konstrukcí výšky do 4 m a se zesílením dna bednění, na plochu půdorysu
71 | 413351211R00 | ...do 5 kPa, - zřízení | m2 | 14.856 |  | 0 | 801-1 | RTS
|  | R/11 : |  | 0
|  | P/a/1.1 : |  | 0
|  | Mezisoučet |  | 0
|  | (0,3)*10,6 |  | 3.18
|  | P/a/1.2 : |  | 0
|  | Mezisoučet |  | 3.18
|  | (0,3)*5,85 |  | 1.755
|  | P/a/1.3 : |  | 0
|  | Mezisoučet |  | 1.755
|  | (0,3)*(0,6+2,7+0,3+2,7+0,6) |  | 2.07
|  | R/15 : |  | 0
|  | P/b/1.1 : |  | 0
|  | Mezisoučet |  | 2.07
|  | (0,3)*12,2 |  | 3.66
|  | P/b/1.2 : |  | 0
|  | Mezisoučet |  | 3.66
|  | (0,3)*(0,75+4,2+0,55) |  | 1.65
|  | R/07 : |  | 0
|  | P/b/3.1 : |  | 0
|  | Mezisoučet |  | 1.65
|  | (0,30)*5,5 |  | 1.65
|  | R/16 : |  | 0
|  | P1 : |  | 0
|  | Mezisoučet |  | 1.65
|  | (0,3)*(0,4+2,17+0,4) |  | 0.891
72 | 413351212R00 | ...do 5 kPa, odstranění | m2 | 14.856 |  | 0 | 801-1 | RTS
|  | R/11 : |  | 0
|  | P/a/1.1 : |  | 0
|  | Mezisoučet |  | 0
|  | (0,3)*10,6 |  | 3.18
|  | P/a/1.2 : |  | 0
|  | Mezisoučet |  | 3.18
|  | (0,3)*5,85 |  | 1.755
|  | P/a/1.3 : |  | 0
|  | Mezisoučet |  | 1.755
|  | (0,3)*(0,6+2,7+0,3+2,7+0,6) |  | 2.07
|  | R/15 : |  | 0
|  | P/b/1.1 : |  | 0
|  | Mezisoučet |  | 2.07
|  | (0,3)*12,2 |  | 3.66
|  | P/b/1.2 : |  | 0
|  | Mezisoučet |  | 3.66
|  | (0,3)*(0,75+4,2+0,55) |  | 1.65
|  | R/07 : |  | 0
|  | P/b/3.1 : |  | 0
|  | Mezisoučet |  | 1.65
|  | (0,30)*5,5 |  | 1.65
|  | R/16 : |  | 0
|  | P1 : |  | 0
|  | Mezisoučet |  | 1.65
|  | (0,3)*(0,4+2,17+0,4) |  | 0.891
| 413 36 Výztuž nosníků | [7 empty] | 1
| stěnových, volných trámů, rámů, průvlaků, nosníků jeřábových drah, rámových příčlí, patrových i mezipatrových ztužidel, konzol, vodorovných táhel, trámů, obrubních a výztužných, lemujících nebo vyztužujících stropní a podobné střešní konstrukce | [10 empty] | stěnových, volných trámů, rámů, průvlaků, nosníků jeřábových drah, rámových příčlí, patrových i mezipatrových ztužidel, konzol, vodorovných táhel, trámů, obrubních a výztužných, lemujících nebo vyztužujících stropní a podobné střešní konstrukce
| 413 36-1 z betonářské oceli | [7 empty] | 2
73 | 413361821R00 | ...10505 | t | 0.4854 |  | 0 | 801-1 | RTS
|  | R/11 : |  | 0
|  | včetně výztuže sloupů : |  | 0
|  | Mezisoučet |  | 0
|  | 308,7/1000 |  | 0.3087
|  | R/15 : |  | 0
|  | včetně výztuže sloupů : |  | 0
|  | Mezisoučet |  | 0.3087
|  | 176,7/1000 |  | 0.1767
| 417 32 Železobeton ztužujících pásů a věnců | [7 empty] | 1
74 | 417321315R00 | ...z betonu C 20/25 | m3 | 0.37125 |  | 0 | 801-1 | RTS
|  | R/07 : |  | 0
|  | V/b/3.1 : |  | 0
|  | Mezisoučet |  | 0
|  | 0,15*0,3*4,5 |  | 0.2025
|  | V/b/3.2 : |  | 0
|  | Mezisoučet |  | 0.2025
|  | 0,15*0,25*4,5 |  | 0.1688
| 417 35-11 Bednění bočnic ztužujících pásů a věnců včetně vzpěr | [7 empty] | 1
75 | 417351115R00 | ...zřízení | m2 | 2.7 |  | 0 | 801-1 | RTS
|  | R/07 : |  | 0
|  | V/b/3.1 : |  | 0
|  | Mezisoučet |  | 0
|  | 0,15*2*4,5 |  | 1.35
|  | V/b/3.2 : |  | 0
|  | Mezisoučet |  | 1.35
|  | 0,15*2*4,5 |  | 1.35
76 | 417351116R00 | ...odstranění | m2 | 2.7 |  | 0 | 801-1 | RTS
|  | R/07 : |  | 0
|  | V/b/3.1 : |  | 0
|  | Mezisoučet |  | 0
|  | 0,15*2*4,5 |  | 1.35
|  | V/b/3.2 : |  | 0
|  | Mezisoučet |  | 1.35
|  | 0,15*2*4,5 |  | 1.35
77 | 4900_D | D + M IZL typ D | ks | 2 |  | 0 |  | Vlastní
|  | R/12 : |  | 0
|  | Mezisoučet |  | 0
|  | 2 |  | 2
78 | 4900_K | D + M IZL typ K | ks | 5 |  | 0 |  | Vlastní
|  | R/12 : |  | 0
|  | Mezisoučet |  | 0
|  | 5 |  | 5
79 | 4900_T | D + M IZL typ T | m | 1.2 |  | 0 |  | Vlastní
|  | R/12 : |  | 0
|  | Mezisoučet |  | 0
|  | 1,2 |  | 1.2
| 411 90 Demontáž trámového stropu | [7 empty] | 1
| demontáž stávajícího trámového stropu tj.: podlahy z palubek s polštáři, násypu v tloušťce 20 cm, záklopu, podhledu a stropních trámů, včetně vybourání zhlaví trámů. | [10 empty] | demontáž stávajícího trámového stropu tj.: podlahy z palubek s polštáři, násypu v tloušťce 20 cm, záklopu, podhledu a stropních trámů, včetně vybourání zhlaví trámů.
80 | 411900001RA0 | ...včetně podhledu a podlahy z palubek | m2 | 66.5 |  | 0 | AP-HSV | RTS
|  | preshaus : |  | 0
|  | Mezisoučet |  | 0
|  | 66,5 |  | 66.5
Díl: | 43 | Schodiště |  |  | 0
81 | 400-01 | D + M IZL typ B |  | 4 |  | 0 |  | Vlastní
|  | R/06 : |  | 0
|  | Mezisoučet |  | 0
|  | 4 |  | 4
| 430 32 Beton schodišťových konstrukcí (stupňů, schodnic, ramen, podest s nosníky) železový | [7 empty] | 1
82 | 430321414R00 | ...z betonu C 25/30 | m3 | 1.634 |  | 0 | 801-1 | RTS
|  | R/06 : |  | 0
|  | Mezisoučet |  | 0
|  | 0,2*(3,6+1,55)*1,1 |  | 1.133
|  | Mezisoučet |  | 1.133
|  | 0,2*1,097*0,73 |  | 0.1602
|  | Mezisoučet |  | 0.1602
|  | 0,356*0,2*(0,93*2+1,097) |  | 0.2105
|  | Mezisoučet |  | 0.2105
|  | 0,356*0,3*1,22 |  | 0.1303
| 430 36 Výztuž schodišťových konstrukcí (stupňů, schodnic, ramen, podest s nosníky) | [7 empty] | 1
| 430 36-1 z betonářské oceli | [7 empty] | 2
83 | 430361821R00 | ...10505 | t | 0.0987 |  | 0 | 801-1 | RTS
|  | R/06 : |  | 0
|  | Mezisoučet |  | 0
|  | 98,7/1000 |  | 0.0987
| 433 35 Bednění schodnic | [7 empty] | 1
včetně podpěrné konstrukce do výšky 4 m,
| 433 35-1 přímočarých | [7 empty] | 2
84 | 433351131R00 | ...zřízení | m2 | 9.8928 |  | 0 | 801-1 | RTS
|  | s pomocným lešením o výšce podlahy do 1900 mm a pro zatížení do 1,5 kPa, | [10 empty] | s pomocným lešením o výšce podlahy do 1900 mm a pro zatížení do 1,5 kPa,
|  | R/06 : |  | 0
|  | Mezisoučet |  | 0
|  | (3,6+1,55)*1,1 |  | 5.665
|  | Mezisoučet |  | 5.665
|  | 1,097*0,73 |  | 0.8008
|  | Mezisoučet |  | 0.8008
|  | 0,356*(1,497*2+1,23+1,1) |  | 1.8953
|  | Mezisoučet |  | 1.8953
|  | 0,2*(0,73*2+1,097*2) |  | 0.7308
|  | Mezisoučet |  | 0.7308
|  | 0,73*1,097 |  | 0.8008
| 433 35-2 křivočarých | [7 empty] | 2
85 | 433351136R00 | ...odstranění | m2 | 9.8928 |  | 0 | 801-1 | RTS
|  | R/06 : |  | 0
|  | Mezisoučet |  | 0
|  | (3,6+1,55)*1,1 |  | 5.665
|  | Mezisoučet |  | 5.665
|  | 1,097*0,73 |  | 0.8008
|  | Mezisoučet |  | 0.8008
|  | 0,356*(1,497*2+1,23+1,1) |  | 1.8953
|  | Mezisoučet |  | 1.8953
|  | 0,2*(0,73*2+1,097*2) |  | 0.7308
|  | Mezisoučet |  | 0.7308
|  | 0,73*1,097 |  | 0.8008
86 | 4333713002R00 | Výroba a montáž panelového prefabrikovaného dílce | m3 | 3.7666 |  | 0 |  | Vlastní
|  | kompletně dle výkresu R/03 : |  | 0
|  | schodiště SCH/b/1 : |  | 0
|  | podestový panel PP1 : |  | 0
|  | Mezisoučet |  | 0
|  | 0,18*1,48*3,7+0,12*0,16*3,7 |  | 1.0567
|  | kompletně dle výkresu R/04 : |  | 0
|  | SP1 : |  | 0
|  | Mezisoučet |  | 1.0567
|  | 0,14*1,5*3,14 |  | 0.6594
|  | Mezisoučet |  | 0.6594
|  | 0,3*0,165*1,5*9 |  | 0.6683
|  | kompletně dle výkresu R/05 : |  | 0
|  | SP2 : |  | 0
|  | Mezisoučet |  | 0.6683
|  | 0,14*1,5*3,4 |  | 0.714
|  | Mezisoučet |  | 0.714
|  | 0,3*0,165*1,5*9 |  | 0.6683
| 434 31 Stupně dusané z betonu | [7 empty] | 1
na terén nebo na desku z betonu prostého nebo prokládaného kamenem, bez potěru, se zahlazením povrchu,
87 | 434311116R00 | ...z betonu C 25/30 | m | 17.6 |  | 0 | 801-1 | RTS
|  | R/06 : |  | 0
|  | Mezisoučet |  | 0
|  | 1,1*16 |  | 17.6
| 434 35 Bednění stupňů betonovaných na podstupňové desce nebo na terénu | [7 empty] | 1
| 434 35-1 přímočarých | [7 empty] | 2
88 | 434351141R00 | ...zřízení | m2 | 20.45 |  | 0 | 801-1 | RTS
|  | R/06 : |  | 0
|  | Mezisoučet |  | 0
|  | 1,1*12 |  | 13.2
|  | Mezisoučet |  | 13.2
|  | 1,25*2 |  | 2.5
|  | Mezisoučet |  | 2.5
|  | 1,45*1 |  | 1.45
|  | Mezisoučet |  | 1.45
|  | 1,65*2 |  | 3.3
89 | 434351142R00 | ...odstranění | m2 | 20.45 |  | 0 | 801-1 | RTS
|  | R/06 : |  | 0
|  | Mezisoučet |  | 0
|  | 1,1*12 |  | 13.2
|  | Mezisoučet |  | 13.2
|  | 1,25*2 |  | 2.5
|  | Mezisoučet |  | 2.5
|  | 1,45*1 |  | 1.45
|  | Mezisoučet |  | 1.45
|  | 1,65*2 |  | 3.3
Díl: | 5 | Komunikace |  |  | 0
| 564 8 Podklad ze štěrkodrti s rozprostřením a zhutněním | [7 empty] | 1
90 | 564851111R00 | ...tloušťka po zhutnění 150 mm | m2 | 42.1 |  | 0 | 822-1 | RTS
|  | materiál viz skladba S21 : |  | 0
|  | Mezisoučet |  | 0
|  | 42,10 |  | 42.1
91 | 564871111R00 | ...tloušťka po zhutnění 250 mm | m2 | 42.1 |  | 0 | 822-1 | RTS
|  | materiál viz skladba S21 : |  | 0
|  | Mezisoučet |  | 0
|  | 42,10 |  | 42.1
Díl: | 555 | Okapový chodník |  |  | 0
92 | 564831111R00 | Podklad ze štěrkodrti po zhutnění tloušťky 10 cm | m2 | 4.865 |  | 0 |  | RTS
|  | F.1.1.2.41 : |  | 0
|  | Mezisoučet |  | 0
|  | 0,35*(8,8+5,1) |  | 4.865
93 | 631571010R00 | Zřízení násypu, podlahy nebo střechy, bez dodávky | m3 | 0.72975 |  | 0 |  | RTS
|  | F.1.1.2.41 : |  | 0
|  | Mezisoučet |  | 0
|  | 0,35*(8,8+5,1)*0,15 |  | 0.7298
94 | 917862111R00 | Osazení stojat. obrub.bet. s opěrou,lože z C 12/15 | m | 14.5 |  | 0 |  | RTS
|  | F.1.1.2.41 : |  | 0
|  | Mezisoučet |  | 0
|  | 5,6+8,9 |  | 14.5
95 | 918101111R00 | Lože pod obrubníky nebo obruby dlažeb z C 12/15 | m3 | 0.32625 |  | 0 |  | RTS
|  | F.1.1.2.41 : |  | 0
|  | Mezisoučet |  | 0
|  | (5,6+8,9)*0,15*0,15 |  | 0.3263
96 | 58333664R | Kamenivo těžené frakce 8-16 kačírek praný VL | m3 | 0.72975 |  | 0 | SPCM | RTS
|  | F.1.1.2.41 : |  | 0
|  | Mezisoučet |  | 0
|  | 0,35*(8,8+5,1)*0,15 |  | 0.7298
97 | 59217335R | Obrubník zahradní ABO 10-20 1000/50/250 mm | kus | 15 |  | 0 | SPCM | RTS
|  | F.1.1.2.41 : |  | 0
|  | Mezisoučet |  | 0
|  | 15 |  | 15
Díl: | 61 | Upravy povrchů vnitřní |  |  | 0
98 | 611473112R00 | Omítka vnitřní stropů ze suché směsi, štuková | m2 | 337.1 |  | 0 |  | RTS
|  | F.1.1.2.3. : |  | 0
|  | Mezisoučet |  | 0
|  | 19,4+4,95+13,05+2,95+10,8+2,65+2,35+4,15+6,1+2,6+38,7+2,5+5,8+10,15 |  | 126.15
|  | Mezisoučet |  | 126.15
|  | 30,8+2,95+6,1+12,45+2,7+35,3+32,1+9,95+2,1+12,9+6,45+8,0+12,65+4,95+6,55 |  | 185.95
|  | Mezisoučet |  | 185.95
|  | 4,8+10,0+3,2+7,0 |  | 25
99 | 612451121R00 | Omítka vnitřní zdiva, cementová (MC), hladká, pod obklady | m2 | 127.91 |  | 0 |  | RTS
|  | pod obklady : |  | 0
|  | Mezisoučet |  | 0
|  | 194,18 |  | 194.18
|  | odpočet na SDK : |  | 0
|  | Mezisoučet |  | 194.18
|  | -1,5*(3,245*4+2,0*2+4,6+2,65+4,54*2+3,045+2,0*3+3,0+3,325-0,9*5) |  | -66.27
100 | 612473182R00 | Omítka vnitřního zdiva ze suché směsi, štuková | m2 | 965.517 |  | 0 |  | RTS
|  | F.1.1.2.3. : |  | 0
|  | 117 : |  | 0
|  | 2,68*(3,3*2+1,85*2) |  | 27.604
|  | -(0,6*1,05+0,8*2,0) |  | -2.23
|  | 116 : |  | 0
|  | 2,68*(1,5*2+1,85*2) |  | 17.956
|  | -(0,9*2,2+0,9*2,0+0,8*2,0) |  | -5.38
|  | 114 : |  | 0
|  | 2,68*(2,6*2+3,9*2) |  | 34.84
|  | -(1,0*2,02+1,4*1,65) |  | -4.33
|  | 115 : |  | 0
|  | 2,68*(9,6*2+6,4*2+1,5*2+2,75*2+2,0*2) |  | 119.26
|  | -(2,7*2,3*2+0,9*2,0+1,0*2,02+2,4*1,12+1,8*1,65+1,8*1,65+1,2*2,0+1,0*2,0) |  | -29.268
|  | 112 : 2,68*(1,01*2+2,25*2) |  | 17.4736
|  | -(1,0*2,0*2) |  | -4
|  | 113 : |  | 0
|  | 2,68*(2,59*2+2,25*2) |  | 25.9424
|  | -(1,0*2,0+0,6*1,0) |  | -2.6
|  | 109 : |  | 0
|  | 2,68*(2,35*2+2,59*2) |  | 26.4784
|  | -(0,7*2,0+0,6*1,0+0,8*2,0) |  | -3.6
|  | 110 : |  | 0
|  | 2,68*(1,01*2+2,35*2) |  | 18.0096
|  | -(0,7*2,0) |  | -1.4
|  | 102 : |  | 0
|  | 2,68*(3,05+1,4*2+0,3*3) |  | 18.09
|  | 101 : |  | 0
|  | 2,68*((4,1+1,8+3,25)*2+2,0*2+1,75*2) |  | 69.144
|  | -(1,4*2,0+0,8*2,0+0,9*2,0+2,0*2,7+2,75*2,02+1,3*2,02+0,9*2,02) |  | -21.599
|  | 103 : |  | 0
|  | 2,68*(3,25*2+4,0*2) |  | 38.86
|  | -(1,8*1,65+0,9*2,0+0,8*2,0) |  | -6.37
|  | 104 : |  | 0
|  | 2,68*(1,55*2+1,5*2) |  | 16.348
|  | -(0,8*2,0) |  | -1.6
|  | 107 : |  | 0
|  | 2,68*(1,5*2+2,0*2) |  | 18.76
|  | -(0,7*2,0) |  | -1.4
|  | 105 : |  | 0
|  | 2,68*(4,1*2+4,0*2) |  | 43.416
|  | -(0,8*2,0+0,7*2,0+0,8*2,0) |  | -4.6
|  | 106 : |  | 0
|  | 2,68*(1,8*2+1,5*2) |  | 17.688
|  | -(0,8*2,0) |  | -1.6
|  | 118 : |  | 0
|  | 2,7*(5,875*2+2,25*2) |  | 43.875
|  | -(4,2*2,3+1,5*2,02+1,5*2,02+0,7*2,0+1,5*2,7) |  | -21.17
|  | 120 : |  | 0
|  | 2,7*(2,4*2) |  | 12.96
|  | 2,7*(3,1+1,5*2) |  | 16.47
|  | 119 : |  | 0
|  | 2,7*(1,5+2,3*2) |  | 16.47
|  | -0,7*2,0 |  | -1.4
|  | 122 : |  | 0
|  | 2,7*(6,15*2+5,425*2) |  | 62.505
|  | -(2,7*2,3+2,0*2,0+1,5*2,02) |  | -13.24
|  | 123 : |  | 0
|  | 2,7*(6,15*2+(0,765+0,8+3,19+1,2+0,4+2,985)*2) |  | 83.646
|  | -(2,0*2,0+2,7*2,3+2,695*2,3+1,2*2,0+1,7*2,0+1,4*2,02) |  | -25.0365
|  | 127 : |  | 0
|  | 2,7*(3,315*2+1,1*2) |  | 23.841
|  | -1,2*2,0 |  | -2.4
|  | 125 : |  | 0
|  | 2,7*(1,9*2+1,1*2) |  | 16.2
|  | -(0,7*2,0) |  | -1.4
|  | 124 : |  | 0
|  | 2,7*(2,9*2+3,25) |  | 24.435
|  | -(1,5*0,75+1,4*2,02) |  | -3.953
|  | 126 : |  | 0
|  | 2,7*(2,85*2+1,25+2,75) |  | 26.19
|  | -(1,0*2,02+0,9*2,0) |  | -3.82
|  | 128 : |  | 0
|  | 2,7*(2,9*2+2,75*2) |  | 30.51
|  | -(0,9*2,0) |  | -1.8
|  | 135 : |  | 0
|  | 2,7*(2,525*2+2,75*2) |  | 28.485
|  | -0,8*2,0 |  | -1.6
|  | 134 : |  | 0
|  | 2,7*(1,375*2+2,35*2) |  | 20.115
|  | -0,8*2,02 |  | -1.616
|  | 133 : |  | 0
|  | 2,7*(2,525*2+5,3*2) |  | 42.255
|  | -(1,1*0,55+0,8*2,0+0,8*2,0+0,8*2,0) |  | -5.405
|  | 131 : |  | 0
|  | 2,7*(2,3*2+2,85*2) |  | 27.81
|  | -0,9*2,0 |  | -1.8
|  | 130 : |  | 0
|  | 2,7*(2,85*2+1,75*2) |  | 24.84
|  | -0,8*2,0 |  | -1.6
|  | 129 : |  | 0
|  | 2,7*(5,475*2+5,3*2) |  | 58.185
|  | -(1,1*1,25+1,0*2,2+0,7*2,0+0,9*2,0+0,8*2,0+0,8*2,0+0,9*2,0) |  | -11.775
|  | 132 : |  | 0
|  | 2,7*(3,1*2+1,55*2) |  | 25.11
|  | -(0,7*2,0) |  | -1.4
|  | 2. np : |  | 0
|  | Mezisoučet |  | 904.3795
|  | 1,2*12,5+13,2+0,65*8,6+5,6+3,6*6,7+2,85*14,2 |  | 103.98
|  | Mezisoučet |  | 103.98
|  | 2,85*8-0,8*2+2,85*1,55+3,2 |  | 28.8175
|  | Mezisoučet |  | 28.8175
|  | 1,25*19,15+1,25*8,25+22 |  | 56.25
|  | odpočet obklad : |  | 0
|  | Mezisoučet |  | 56.25
|  | -127,91 |  | -127.91
101 | 612473185R00 | Příplatek za zabudované rohovníky, omítka zdiva | m2 | 965.517 |  | 0 |  | RTS
|  | Mezisoučet |  | 0
|  | 965,517 |  | 965.517
102 | 612481211XX | Montáž výztužné sítě (perlinky) do stěrky-stěn - včetně výztužné sítě a stěrkového tmelu | m2 | 48.2758 |  | 0 |  | Vlastní
|  | na cca 5-ti% plochy : |  | 0
|  | 965,517/100*5 |  | 48.2759
Díl: | 62 | Úpravy povrchů vnější |  |  | 0
| 620 99-2 Zakrývání výplní vnějších otvorů | [7 empty] | 1
| s rámy a zárubněmi, zábradlí, předmětů oplechování apod., které se zřizují ještě před úpravami povrchu, před jejich znečištěním při úpravách povrchu nástřikem plastických (lepivých) maltovin | [10 empty] | s rámy a zárubněmi, zábradlí, předmětů oplechování apod., které se zřizují ještě před úpravami povrchu, před jejich znečištěním při úpravách povrchu nástřikem plastických (lepivých) maltovin
103 | 620991121R00 | ...z postaveného lešení | m2 | 70.8685 |  | 0 | 801-1 | RTS
|  | 1. np : |  | 0
|  | F.1.1.2.3. : |  | 0
|  | Mezisoučet |  | 0
|  | (1,1*0,55+1,1*1,25+1,1*1,25+1,2*2,3+1,5*0,75+2,695*2,3+2,7*2,3+2,7*2,3+4,2*2,3+0,6*1,1+0,6*1,1) |  | 36.8385
|  | Mezisoučet |  | 36.8385
|  | (2,7*2,3+2,7*2,3+1,1*2,3+0,6*1,05+1,4*1,65+1,8*1,65*2+3,4*3,0) |  | 34.03
| 622 31-3 Zateplení fasády | [7 empty] | 1
| nanesení lepicího tmelu na izolační desky, nalepení desek, zajištění talířovými hmoždinkami (6 ks/m2), přebroušení desek, natažení stěrky, vtlačení výztužné tkaniny (1,15 m2/m2), přehlazení stěrky, kontaktní nátěr a povrchová úprava omítkou. | [10 empty] | nanesení lepicího tmelu na izolační desky, nalepení desek, zajištění talířovými hmoždinkami (6 ks/m2), přebroušení desek, natažení stěrky, vtlačení výztužné tkaniny (1,15 m2/m2), přehlazení stěrky, kontaktní nátěr a povrchová úprava omítkou.
K ochraně hran na rozích budovy je zahrnuto 0,14 m rohových lišt na m2.
104 | 622311134RT3 | ... , expandovaným polystyrénem, tloušťky 140 mm, s omítkou silikonovou, 3,2 kg/m2 | m2 | 74.05 |  | 0 | 801-1 | RTS
|  | S 18 : |  | 0
|  | podhled TI 150mm : |  | 0
|  | Mezisoučet |  | 0
|  | 62,85 |  | 62.85
|  | S 19 : |  | 0
|  | podhled TI 150mm : |  | 0
|  | Mezisoučet |  | 62.85
|  | 11,2 |  | 11.2
105 | 622311135RU4 | ... , expandovaným polystyrénem, tloušťky 160 mm, s omítkou silikonovou, 3,2 kg/m2 | m2 | 57.0056 |  | 0 | 801-1 | RTS
|  | TI 150mm : |  | 0
|  | S7 : |  | 0
|  | Mezisoučet |  | 0
|  | (2,98*(1,8*2+1,8)-0,8*2,0+(1,25+2,8)/2*2,25+1,1*8)*1,1 |  | 30.6331
|  | S10 : |  | 0
|  | Mezisoučet |  | 30.6331
|  | (0,5*(5,05+9,3*2)+0,3*2,25*18)*1,1 |  | 26.3725
| 622 31-2 Zateplení soklu | [7 empty] | 1
| nanesení lepicího tmelu na izolační desky, nalepení desek, zajištění talířovými hmoždinkami (6 ks/m2), přebroušení desek, natažení stěrky, vtlačení výztužné tkaniny (1,15 m2/m2), přehlazení stěrky. Kontaktní nátěr a povrchová úprava omítkou nebo obkladem podle popisu položky. | [10 empty] | nanesení lepicího tmelu na izolační desky, nalepení desek, zajištění talířovými hmoždinkami (6 ks/m2), přebroušení desek, natažení stěrky, vtlačení výztužné tkaniny (1,15 m2/m2), přehlazení stěrky. Kontaktní nátěr a povrchová úprava omítkou nebo obkladem podle popisu položky.
K ochraně hran na rozích budovy je do plochy zahrnuto 0,14 m rohových lišt na m2.
106 | 622311521RV1 | ...extrudovaným polystyrénem, tloušťky 80 mm, zakončené stěrkou s výztužnou tkaninou | m2 | 42.3458 |  | 0 | 801-1 | RTS
|  | Položka neobsahuje kontaktní nátěr a povrchovou úpravu omítkou. | [10 empty] | Položka neobsahuje kontaktní nátěr a povrchovou úpravu omítkou.
|  | S6 : |  | 0
|  | F.1.1.2.3. : |  | 0
|  | Mezisoučet |  | 0
|  | 0,5*(22,295) |  | 11.1475
|  | Mezisoučet |  | 11.1475
|  | 0,5*(24,73-0,44*2+0,6*2) |  | 12.525
|  | Mezisoučet |  | 12.525
|  | 0,5*(1,95+3,0+3,0+3,0+2,05-0,44+9,9+20,1+2,25+0,44) |  | 22.625
|  | Mezisoučet |  | 22.625
|  | 0,74*(9,05-0,44*2) |  | 6.0458
|  | Mezisoučet |  | 6.0458
|  | -0,5*(1,2+2,695+2,7+2,7+4,2+2,7+2,7+1,1) |  | -9.9975
| 622 31-3 Zateplení fasády | [7 empty] | 1
| nanesení lepicího tmelu na izolační desky, nalepení desek, zajištění talířovými hmoždinkami (6 ks/m2), přebroušení desek, natažení stěrky, vtlačení výztužné tkaniny (1,15 m2/m2), přehlazení stěrky, kontaktní nátěr a povrchová úprava omítkou. | [10 empty] | nanesení lepicího tmelu na izolační desky, nalepení desek, zajištění talířovými hmoždinkami (6 ks/m2), přebroušení desek, natažení stěrky, vtlačení výztužné tkaniny (1,15 m2/m2), přehlazení stěrky, kontaktní nátěr a povrchová úprava omítkou.
K ochraně hran na rozích budovy je zahrnuto 0,14 m rohových lišt na m2.
107 | 622311731RV1 | ... , minerálními deskami s kolmým vláknem, tloušťky 80 mm, zakončené stěrkou s výztužnou tkaninou, | m2 | 13.0075 |  | 0 | 801-1 | RTS
|  | Položka neobsahuje kontaktní nátěr a povrchovou úpravu omítkou. | [10 empty] | Položka neobsahuje kontaktní nátěr a povrchovou úpravu omítkou.
|  | TI 50mm : |  | 0
|  | S 10 : |  | 0
|  | Mezisoučet |  | 0
|  | (0,5*(5,05+9,3*2))*1,1 |  | 13.0075
| 622 47-4 Omítka vnější stěn tepelně izolační | [7 empty] | 1
108 | 622478111R00 | ...Omítka stěn tenkovrstvá probarvená | m2 | 318.2 |  | 0 | 801-1 | RTS
|  | pohledy, řezy, půdorysy : |  | 0
|  | Mezisoučet |  | 0
|  | 33+62+7,2+99+60+25+32 |  | 318.2
| 622 47-41 Příplatky a doplňkové práce pro omítky vnější stěn tepelně izolační | [7 empty] | 2
109 | 622478121R00 | ...omítka uzavírací tl. 5 mm | m2 | 318.2 |  | 0 | 801-1 | RTS
|  | pohledy, řezy, půdorysy : |  | 0
|  | Mezisoučet |  | 0
|  | 33+62+7,2+99+60+25+32 |  | 318.2
Díl: | 63 | Podlahy a podlahové konstrukce |  |  | 0
| 631 31 Mazanina z betonu prostého | [7 empty] | 1
(z kameniva) hlazená dřevěným hladítkem
| 631 31-2 tl. přes 50 do 80 mm | [7 empty] | 2
110 | 631312511R00 | ...z betonu C -/12,5 | m3 | 11.4279 |  | 0 | 801-1 | RTS
|  | Včetně vytvoření dilatačních spár, bez zaplnění. | [10 empty] | Včetně vytvoření dilatačních spár, bez zaplnění.
|  | R/01 : |  | 0
|  | podkladní beton : |  | 0
|  | Mezisoučet |  | 0
|  | 0,06*(0,8*85,0+0,65*31,0+1,0*35,0+1,2*8,0+0,75*40,0+0,4*26,0)*1,1 |  | 11.4279
111 | 631312611R00 | ...z betonu C 16/20 | m3 | 31.5928 |  | 0 | 801-1 | RTS
|  | Včetně vytvoření dilatačních spár, bez zaplnění. | [10 empty] | Včetně vytvoření dilatačních spár, bez zaplnění.
|  | betonová mazanina pro podlahy o nosnosti 200kg/m2 : |  | 0
|  | SP1 : |  | 0
|  | Mezisoučet |  | 0
|  | (53,6+31,45)*0,05 |  | 4.2525
|  | SP2 : |  | 0
|  | Mezisoučet |  | 4.2525
|  | 439,05*0,047 |  | 20.6354
|  | SP3 : |  | 0
|  | Mezisoučet |  | 20.6354
|  | 120,65*0,05 |  | 6.0325
|  | SP6 : |  | 0
|  | Mezisoučet |  | 6.0325
|  | 13,45*(0,045+0,055)/2 |  | 0.6725
112 | 631312611R00 | ...z betonu C 16/20 | m3 | 2.105 |  | 0 | 801-1 | RTS
|  | Včetně vytvoření dilatačních spár, bez zaplnění. | [10 empty] | Včetně vytvoření dilatačních spár, bez zaplnění.
|  | S21 : |  | 0
|  | Mezisoučet |  | 0
|  | 42,1*0,05 |  | 2.105
| 631 31-5 tl. přes 120 do 240 mm | [7 empty] | 2
113 | 631315621R00 | ...z betonu C 20/25 | m3 | 63.66 |  | 0 | 801-1 | RTS
|  | Včetně vytvoření dilatačních spár, bez zaplnění. | [10 empty] | Včetně vytvoření dilatačních spár, bez zaplnění.
|  | podkladní beton : |  | 0
|  | Mezisoučet |  | 0
|  | 424,4*0,15 |  | 63.66
| 631 31-917 Příplatek za stržení povrchu | [7 empty] | 1
spodní vrstvy mazaniny latí před vložením výztuže nebo pletiva pro tloušťku obou vrstev mazaniny
114 | 631319175R00 | ...tloušťka mazaniny od 120 mm do 240 mm | m3 | 63.66 |  | 0 | 801-1 | RTS
|  | podkladní beton : |  | 0
|  | Mezisoučet |  | 0
|  | 424,4*0,15 |  | 63.66
| 631 36 Výztuž mazanin z betonů a z lehkých betonů | [7 empty] | 1
| 631 36-2 ze svařovaných sítí | [7 empty] | 2
115 | 631361921RT9 | ...průměr drátu 8 mm, velikost oka 150/150 mm | t | 2.6347 |  | 0 | 801-1 | RTS
|  | podkladní beton : |  | 0
|  | Mezisoučet |  | 0
|  | 424,4*32,39/6*1,15/1000 |  | 2.6347
Díl: | 64_01 | Venkovní zpevněné plochy ( dle výkresu F.1.1.2.3 ) |  |  | 0
| 171 10 Uložení sypaniny do násypů zhutněných | [7 empty] | 1
s rozprostřením sypaniny ve vrstvách a s hrubým urovnáním,
| 171 10-1 s uzavřením povrchu násypu z hornin soudržných s předepsanou mírou zhutnění v procentech výsledků zkoušek Proctor-Standard | [7 empty] | 2
116 | 171101103R00 | ...přes 96 do 100 % PS | m3 | 19.8 |  | 0 | 800-1 | RTS
|  | vstupní rampa : |  | 0
|  | Mezisoučet |  | 0
|  | 19,8 |  | 19.8
| 171 15 Hutnění boků násypů z hornin soudržných a sypkých | [7 empty] | 1
pro jakýkoliv sklon a pro jakoukoliv délku a míru zhutnění svahu,
117 | 171151101R00 | ...pro jakýkoliv sklon a pro jakoukoliv délku a míru zhutnění svahu. | m2 | 12.35 |  | 0 | 800-1 | RTS
|  | Mezisoučet |  | 0
|  | 12,35 |  | 12.35
| 181 20 Úprava pláně v násypech | [7 empty] | 1
vyrovnání výškových rozdílů, plochy vodorovné a plochy do sklonu 1 : 5,
118 | 181201111R00 | ...bez rozlišení horniny, se zhutněním - ručně | m2 | 36.3 |  | 0 | 800-1 | RTS
|  | Mezisoučet |  | 0
|  | 36,3 |  | 36.3
| 182 20 Svahování násypů | [7 empty] | 1
trvalých svahů do projektovaných profilů s potřebným přemístěním výkopku při svahování v násypech,
119 | 182201101R00 | ...bez rozlišení horniny | m2 | 12.35 |  | 0 | 800-1 | RTS
|  | Mezisoučet |  | 0
|  | 12,35 |  | 12.35
120 | 289970111RXX | D + M Vrstva geotextilie 300g/m2 | m2 | 30 |  | 0 |  | Vlastní
|  | Mezisoučet |  | 0
|  | 30,0 |  | 30
| 327 21 Zdivo nadzákladové zdí a valů z kamene | [7 empty] | 1
121 | 327215211R00 | ...na sucho z lomového kamene lomařsky upraveného, rovinné i zakřivené s vyklínováním spár s dutin, pro jakoukoliv tloušťku zdiva | m3 | 4.33 |  | 0 | 801-5 | RTS
|  | Včetně pomocného pracovního lešení o výšce podlahy do 1900 mm a pro zatížení do 1,5 kPa. | [10 empty] | Včetně pomocného pracovního lešení o výšce podlahy do 1900 mm a pro zatížení do 1,5 kPa.
|  | vstupní rampa : |  | 0
|  | Mezisoučet |  | 0
|  | 4,33 |  | 4.33
| 451 31 Podklad pod dlažbu z betonu prostého tř. B 7,5 | [7 empty] | 1
122 | 451311111R00 | Podklad pod dlažbu z betonu tř. B 7,5 tl. do 10 cm | m2 | 2 |  | 0 | 831-2 | RTS
|  | Mezisoučet |  | 0
|  | 2 |  | 2
| 465 21 Schody z lomového kamene | [7 empty] | 1
lomařsky upraveného pro dlažbu
123 | 465210111R00 | Schody z lom.kam. tl.20 cm na sucho,zalití spár MC | m2 | 2 |  | 0 | 832-1 | RTS
|  | Včetně úpravy líce schodů. | [10 empty] | Včetně úpravy líce schodů.
|  | Mezisoučet |  | 0
|  | 2 |  | 2
| 564 2.-11 Podklad nebo podsyp ze štěrkopísku | [7 empty] | 1
s rozprostřením, vlhčením a zhutněním
124 | 564251111R00 | ...tloušťka po zhutnění 150 mm | m2 | 30 |  | 0 | 822-1 | RTS
|  | Mezisoučet |  | 0
|  | 30,0 |  | 30
| 596 21-5 Kladení zámkové dlažby do drtě | [7 empty] | 1
| s provedením lože z kameniva drceného, s vyplněním spár, s dvojitým hutněním a se smetením přebytečného materiálu na krajnici. S dodáním hmot pro lože a výplň spár. | [10 empty] | s provedením lože z kameniva drceného, s vyplněním spár, s dvojitým hutněním a se smetením přebytečného materiálu na krajnici. S dodáním hmot pro lože a výplň spár.
125 | 596215020R00 | ...tloušťka dlažby 60 mm, tloušťka lože 30 mm | m2 | 30 |  | 0 | 822-1 | RTS
|  | Mezisoučet |  | 0
|  | 30,0 |  | 30
| 916 5 Osazení záhonového obrubníku betonového | [7 empty] | 1
se zřízením lože z betonu prostého B 12,5 tl. 5 až 10 cm se zalitím a zatřením spár cementovou maltou
| 916 51 včetně dodávky obrubníků | [7 empty] | 2
126 | 916561111RT2 | ...rozměrů 500/50/200 mm, do lože z betonu prostého C 12/15, s boční opěrou z betonu prostého | m | 3.5 |  | 0 | 822-1 | RTS
|  | Mezisoučet |  | 0
|  | 3,5 |  | 3.5
| 180 40 Založení trávníku s dodáním osiva | [7 empty] | 1
127 | 180400010RA0 | ...lučního, v rovině | m2 | 5 |  | 0 | AP-HSV | RTS
|  | Včetně prvního pokosení, naložení odpadu a odvezení do 20 km, se složením. | [10 empty] | Včetně prvního pokosení, naložení odpadu a odvezení do 20 km, se složením.
|  | Mezisoučet |  | 0
|  | 5 |  | 5
128 | 59248000R | dlažba betonová zámková, dvouvrstvá; kost; l = 200 mm; š = 165 mm; tl. 80,0 mm; šedá | m2 | 30 |  | 0 | SPCM | RTS
|  | Mezisoučet |  | 0
|  | 30,0 |  | 30
Díl: | 93 | Dokončovací práce inženýrských staveb |  |  | 0
| 931 96 Vložky do dilat. spár svislé z miner. plsti a PPS | [7 empty] | 1
| včetně dodání a osazení v jakémkoliv zdivu, včetně jednostranného zajištění polohy vložek proti sesmeknutí (např. přibitím, maltovými terči). | [10 empty] | včetně dodání a osazení v jakémkoliv zdivu, včetně jednostranného zajištění polohy vložek proti sesmeknutí (např. přibitím, maltovými terči).
129 | 931961115R00 | ...z polystyrenu, tloušťky 30 mm | m2 | 112 |  | 0 | 801-1 | RTS
|  | Mezisoučet |  | 0
|  | 112 |  | 112
Díl: | 94 | Lešení a stavební výtahy |  |  | 0
| 941 94-1 Montáž lešení lehkého pracovního řadového s podlahami | [7 empty] | 1
130 | 941941051R00 | ...šířky od 1,20 do 1,50 m, výšky do 10 m | m2 | 418 |  | 0 | 800-3 | RTS
|  | Včetně kotvení lešení. | [10 empty] | Včetně kotvení lešení.
| 941 94-18 pronájem lešení za den | [7 empty] | 2
131 | 941941111R00 | ... | m2 | 25080 |  | 0 | 800-3 | RTS
|  | Mezisoučet |  | 0
|  | 418*60 |  | 25080
| 941 94-18 Demontáž lešení lehkého řadového s podlahami | [7 empty] | 1
132 | 941941851R00 | ...šířky přes 1,2 do 1,5 m, výšky do 10 m | m2 | 418 |  | 0 | 800-3 | RTS
|  | Mezisoučet |  | 0
|  | 418 |  | 418
| 941 95-5 Lešení lehké pracovní pomocné | [7 empty] | 1
133 | 941955001R00 | ...pomocné, o výšce lešeňové podlahy do 1,2 m | m2 | 197.46 |  | 0 | 800-3 | RTS
|  | na cca 30-ti% podlahové plochy : |  | 0
|  | Mezisoučet |  | 0
|  | 658,2/100*30 |  | 197.46
Díl: | 95 | Dokončovací konstrukce na pozemních stavbách |  |  | 0
| 952 90 Vyčištění budov a ostatních objektů | [7 empty] | 1
| 952 90-11 budov bytové nebo občanské výstavby - zametení a umytí podlah, dlažeb, obkladů, schodů v místnostech, chodbách a schodištích, vyčištění a umytí oken, dveří s rámy, zárubněmi, umytí a vyčištění jiných zasklených a natíraných ploch a zařizovacích předmětů před předáním do užívání | [7 empty] | 2 |  |  | 952 90-11 budov bytové nebo občanské výstavby - zametení a umytí podlah, dlažeb, obkladů, schodů v místnostech, chodbách a schodištích, vyčištění a umytí oken, dveří s rámy, zárubněmi, umytí a vyčištění jiných zasklených a natíraných ploch a zařizovacích předmětů před předáním do užívání
134 | 952901111R00 | ...světlá výška podlaží do 4 m | m2 | 658.2 |  | 0 | 801-1 | RTS
|  | SP1 : |  | 0
|  | Mezisoučet |  | 0
|  | 53,6+31,45 |  | 85.05
|  | SP2 : |  | 0
|  | Mezisoučet |  | 85.05
|  | 439,05 |  | 439.05
|  | SP3 : |  | 0
|  | Mezisoučet |  | 439.05
|  | 120,65 |  | 120.65
|  | SP6 : |  | 0
|  | Mezisoučet |  | 120.65
|  | 13,45 |  | 13.45
| 950 90 Demontáže střešních konstrukcí | [7 empty] | 1
krovu stojaté stolice s bedněním a laťováním včetně krytiny. Svislá a vodorovná doprava suti, odvoz do 10 km.
135 | 950900010RA0 | ...krov, s krytinou pálenou | m2 | 81.13 |  | 0 | AP-HSV | RTS
|  | preshaus : |  | 0
|  | Mezisoučet |  | 0
|  | 81,13 |  | 81.13
Díl: | 96 | Bourání konstrukcí |  |  | 0
| 961 04 Bourání základů z betonu | [7 empty] | 1
nebo vybourání otvorů průřezové plochy přes 4 m2 v základech,
136 | 961044111R00 | ...z betonu prostého | m3 | 12.56 |  | 0 | 801-3 | RTS
|  | Mezisoučet |  | 0
|  | 12,56 |  | 12.56
| 962 03-2 Bourání zdiva nadzákladového cihelného | [7 empty] | 1
| nebo vybourání otvorů průřezové plochy přes 4 m2 ve zdivu nadzákladovém, včetně pomocného lešení o výšce podlahy do 1900 mm a pro zatížení do 1,5 kPa (150 kg/m2), | [10 empty] | nebo vybourání otvorů průřezové plochy přes 4 m2 ve zdivu nadzákladovém, včetně pomocného lešení o výšce podlahy do 1900 mm a pro zatížení do 1,5 kPa (150 kg/m2),
137 | 962032231R00 | ...z jakýchkoliv z jakýchkoliv cihel pálených nebo vápenopískových, na jakoukoliv maltu vápenou nebo vápenocementovou | m3 | 51.49 |  | 0 | 801-3 | RTS
|  | Preshaus : |  | 0
|  | Mezisoučet |  | 0
|  | 16,75+1,55+33,19 |  | 51.49
| 962 05-2 Bourání zdiva železobetonového | [7 empty] | 1
| nebo vybourání otvorů průřezové plochy přes 4 m2 ve zdivu železobetonovém, včetně pomocného lešení o výšce podlahy do 1900 mm a pro zatížení do 1,5 kPa (150 kg/m2), | [10 empty] | nebo vybourání otvorů průřezové plochy přes 4 m2 ve zdivu železobetonovém, včetně pomocného lešení o výšce podlahy do 1900 mm a pro zatížení do 1,5 kPa (150 kg/m2),
138 | 962052211R00 | ...nadzákladového | m3 | 5.46 |  | 0 | 801-3 | RTS
|  | stěny 1.pp domu u ulice : |  | 0
|  | Mezisoučet |  | 0
|  | 5,46 |  | 5.46
139 | 979092112RXX | Vyklizení ulehlé suti pč. odvozu do 10km a poplatku za skládku | m3 | 144 |  | 0 |  | Vlastní
|  | Mezisoučet |  | 0
|  | 144 |  | 144
Díl: | 99 | Staveništní přesun hmot |  |  | 0
| 998 01-100 Přesun hmot pro budovy s nosnou konstrukcí zděnou | [7 empty] | 1
| přesun hmot pro budovy občanské výstavby (JKSO 801), budovy pro bydlení (JKSO 803) budovy pro výrobu a služby (JKSO 812) s nosnou svislou konstrukcí zděnou z cihel nebo tvárnic nebo kovovou | [10 empty] | přesun hmot pro budovy občanské výstavby (JKSO 801), budovy pro bydlení (JKSO 803) budovy pro výrobu a služby (JKSO 812) s nosnou svislou konstrukcí zděnou z cihel nebo tvárnic nebo kovovou
140 | 998011002R00 | ...výšky přes 6 do 12 m | t | 1474.9015 |  | 0 | 801-1 | RTS
Díl: | 994 | Požární ochrana |  |  | 0
141 | 994-1 | D + M hasící přístroj s hasící schopností 21A | ks | 4 |  | 0 |  | Vlastní
|  | viz PD PBŘ : |  | 0
|  | Mezisoučet |  | 0
|  | 4 |  | 4
142 | 994-4 | D + M hasící přístroj s hasící schopností 34A | ks | 1 |  | 0 |  | Vlastní
143 | 994-T | D + M výstražné a bezpečnostní tabulky | sada | 1 |  | 0 |  | Vlastní
144 | 994-U | D + M protipožárních ucpávek | sada | 1 |  | 0 |  | Vlastní
Díl: | 711 | Izolace proti vodě |  |  | 0
| 711 21 Izolace proti vlhkosti a tlak. vodě-nátěry, stěrky | [7 empty] | 1
| 711 21-3 stěrka hydroizolační | [7 empty] | 2
145 | 711212002RT1 | ...proti vlhkosti | m2 | 284.895 |  | 0 | 800-711 | RTS
|  | dvouvrstvá | [10 empty] | dvouvrstvá
|  | SP1 : |  | 0
|  | Mezisoučet |  | 0
|  | (53,6+31,45)*1,3 |  | 110.565
|  | SP3 : |  | 0
|  | Mezisoučet |  | 110.565
|  | 120,65*1,3 |  | 156.845
|  | SP6 : |  | 0
|  | Mezisoučet |  | 156.845
|  | 13,45*1,3 |  | 17.485
| 711 11 Izolace proti vodě asfaltovými pásy na sucho | [7 empty] | 1
146 | 711110010RA0 | ...izolace vodorovná , pás asfaltovaný nepískovaný tl. 3,5 mm, vložka strojní hadrová lepenka | m2 | 71 |  | 0 | AP-PSV | RTS
|  | S3 : |  | 0
|  | ;vikýře : |  | 0
|  | 46,4+24,6 |  | 71
| 711 14 Izolace proti vodě asfalt. pásy přitavením vodorov | [7 empty] | 1
147 | 711140016RAA | ...1 x penetrace izolačním asfaltovým lakem, , 1 x pás izolační z modifikovaného asfaltu natavitelný s minerálním posypem tl.5 mm vložka polyesterové... | m2 | 178.7795 |  | 0 | AP-PSV | RTS
|  | kompletně dle skladby S22 : |  | 0
|  | parotěs + dilatace : |  | 0
|  | F.1.1.2.4 : |  | 0
|  | Mezisoučet |  | 0
|  | 15,65*0,6*2 |  | 18.78
|  | S23 : |  | 0
|  | Mezisoučet |  | 18.78
|  | 1,5*1,8*1,15*2 |  | 6.21
|  | S2 : |  | 0
|  | Mezisoučet |  | 6.21
|  | (9,3*5,05-1,5*1,8)*1,15*2 |  | 101.8095
|  | S4 : |  | 0
|  | Mezisoučet |  | 101.8095
|  | 2,5*6,8*1,15*2 |  | 39.1
|  | S 19 : |  | 0
|  | F.1.1.2.2.4. : |  | 0
|  | Mezisoučet |  | 39.1
|  | 11,2*1,15 |  | 12.88
148 | 711140016RAA | ...1 x penetrace izolačním asfaltovým lakem, , 1 x pás izolační z modifikovaného asfaltu natavitelný s minerálním posypem tl.5 mm vložka polyesterové... | m2 | 488.06 |  | 0 | AP-PSV | RTS
|  | na podkladní beton : |  | 0
|  | Mezisoučet |  | 0
|  | 424,4*1,15 |  | 488.06
| 711 15 Izolace proti vodě asfalt. pásy přitavením svislá | [7 empty] | 1
149 | 711150016RAA | ...1 x penetrace izolačním asfaltovým lakem, , 1 x pás izolační z modifikovaného asfaltu natavitelný s minerálním posypem tl.5 mm vložka polyesterové... | m2 | 72.724 |  | 0 | AP-PSV | RTS
|  | boky výtahové šachty : |  | 0
|  | Mezisoučet |  | 0
|  | 1,85*(2,25*4) |  | 16.65
|  | S8 : |  | 0
|  | R/17 : |  | 0
|  | St/1 : |  | 0
|  | Mezisoučet |  | 16.65
|  | 1,15*2,0*9,59*2 |  | 44.114
|  | St/2 : |  | 0
|  | Mezisoučet |  | 44.114
|  | 1,15*2,0*2,6*2 |  | 11.96
150 | 62852265R | pás izolační z modifikovaného asfaltu natavitelný, mechanicky kotvený; nosná vložka skelná tkanina; horní strana jemný minerální posyp; spodní stra... | m2 | 81.65 |  | 0 | SPCM | RTS
|  | S3 : |  | 0
|  | ;vikýře : |  | 0
|  | (46,4+24,6)*1,15 |  | 81.65
| 998 71-1 Přesun hmot pro izolace proti vodě | [7 empty] | 1
| 998 71-12 výpočet z nákladů | [7 empty] | 2
| 998 71-121 Pro stanovení hodnoty přesunu hmot se sečtou náklady všech položek v daném stavebním díle PSV a vynásobí jednotkovou sazbou přesunu hmot. Jednotkovou sazbu si stanoví uchazeč s ohledem na konkrétní situaci stavby. | [7 empty] | 3 |  |  | 998 71-121 Pro stanovení hodnoty přesunu hmot se sečtou náklady všech položek v daném stavebním díle PSV a vynásobí jednotkovou sazbou přesunu hmot. Jednotkovou sazbu si stanoví uchazeč s ohledem na konkrétní situaci stavby.
151 | 998711202R00 | ...v objektech výšky přes 6 do 12 m | % | 1289.9102 |  | 0 | 800-711 | RTS
Díl: | 712 | Živičné krytiny |  |  | 0
152 | 712800010XX | Zelená střecha | m2 | 9.39 |  | 0 |  | Vlastní
|  | kompletně dle skladby S22 : |  | 0
|  | od parotěsné vrstvy : |  | 0
|  | vč. části s kačírkem : |  | 0
|  | F.1.1.2.4 : |  | 0
|  | Mezisoučet |  | 0
|  | 15,65*0,6 |  | 9.39
| 712 33 Povlaková krytina střech sklonu do 10° do asfaltu | [7 empty] | 1
nátěr penetrační, nátěr asfaltový za horka, nátěr asfaltový pomocný, povlaková krytina střech plochých sklonu do 10° do horkého asfaltu.
153 | 712330012RAC | ...1 x lak asfaltový penetrační, 3 x nátěr asfaltový, 2 x pás izolační z modifikovaného asfaltu natavitelný, vložka polyesterové rouno, tl. 5 mm, 1 x ... | m2 | 76.6647 |  | 0 | AP-PSV | RTS
|  | S23 : |  | 0
|  | Mezisoučet |  | 0
|  | 1,5*1,8*1,15*2 |  | 6.21
|  | S2 : |  | 0
|  | Mezisoučet |  | 6.21
|  | (9,3*5,05-1,5*1,8)*1,15 |  | 50.9048
|  | S4 : |  | 0
|  | Mezisoučet |  | 50.9048
|  | 2,5*6,8*1,15 |  | 19.55
| 998 71-2 Přesun hmot pro povlakové krytiny | [7 empty] | 1
| 998 71-22 výpočet z nákladů | [7 empty] | 2
| 998 71-221 svislý | [7 empty] | 3
154 | 998712202R00 | ...v objektech výšky přes 6 do 12 m | % | 168.9918 |  | 0 | 800-711 | RTS
Díl: | 713 | Izolace tepelné |  |  | 0
| 713 11 Montáž tepelné izolace stropů | [7 empty] | 1
| 713 11-1 Montáž tepelné izolace stropů | [7 empty] | 2
155 | 713111111R00 | ...vrchem kladených volně, 1 vrstva, dodávka nosného materiálu ve specifikaci | m2 | 17 |  | 0 | 800-713 | RTS
|  | S4 : |  | 0
|  | Mezisoučet |  | 0
|  | 2,5*6,8 |  | 17
156 | 713111111R00 | ...vrchem kladených volně, 1 vrstva, dodávka nosného materiálu ve specifikaci | m2 | 485.41 |  | 0 | 800-713 | RTS
|  | S 1 : |  | 0
|  | ;dvorní část : |  | 0
|  | Mezisoučet |  | 0
|  | 8,7*12+11,6*11,3-(2,4*1,2*8)-(6*0,6*1) |  | 208.84
|  | ;uliční část : |  | 0
|  | Mezisoučet |  | 208.84
|  | 10,7*6,6+13,1*12,5-(2,5*1,2*7)-(13*0,6*1) |  | 205.57
|  | S3 : |  | 0
|  | ;vikýře : |  | 0
|  | 46,4+24,6 |  | 71
157 | 713111124R00 | ...rovných spodem přistřelením, , dodávka nosného materiálu ve specifikaci | m2 | 1 |  | 0 | 800-713 | RTS
|  | R/06 : |  | 0
|  | Mezisoučet |  | 0
|  | 1,0 |  | 1
158 | 713111130R00 | ...vložené mezi krokve, 1 vrstva, dodávka nosného materiálu ve specifikaci | m2 | 485.41 |  | 0 | 800-713 | RTS
|  | S 1 : |  | 0
|  | ;dvorní část : |  | 0
|  | Mezisoučet |  | 0
|  | 8,7*12+11,6*11,3-(2,4*1,2*8)-(6*0,6*1) |  | 208.84
|  | ;uliční část : |  | 0
|  | Mezisoučet |  | 208.84
|  | 10,7*6,6+13,1*12,5-(2,5*1,2*7)-(13*0,6*1) |  | 205.57
|  | S3 : |  | 0
|  | ;vikýře : |  | 0
|  | 46,4+24,6 |  | 71
| 713 11-2 Montáž parozábrany | [7 empty] | 2
159 | 713111221RK3 | ...zavěšených podhledů s přelepením spojů, včetně dodávky materiálu | m2 | 485.41 |  | 0 | 800-713 | RTS
|  | S 1 : |  | 0
|  | ;dvorní část : |  | 0
|  | Mezisoučet |  | 0
|  | 8,7*12+11,6*11,3-(2,4*1,2*8)-(6*0,6*1) |  | 208.84
|  | ;uliční část : |  | 0
|  | Mezisoučet |  | 208.84
|  | 10,7*6,6+13,1*12,5-(2,5*1,2*7)-(13*0,6*1) |  | 205.57
|  | S3 : |  | 0
|  | ;vikýře : |  | 0
|  | 46,4+24,6 |  | 71
| 713 12 Montáž tepelné izolace podlah na sucho | [7 empty] | 1
160 | 713121111R00 | ...jednovrstvá, nosný materiál ve specifikaci | m2 | 573.15 |  | 0 | 800-713 | RTS
|  | SP2 : |  | 0
|  | Mezisoučet |  | 0
|  | 439,05 |  | 439.05
|  | SP3 : |  | 0
|  | Mezisoučet |  | 439.05
|  | 120,65 |  | 120.65
|  | SP6 : |  | 0
|  | Mezisoučet |  | 120.65
|  | 13,45 |  | 13.45
161 | 713131131R00 | Izolace tepelná stěn lepená nebo mechanicky kotvená | m2 | 79.9758 |  | 0 |  | RTS
|  | suterén : |  | 0
|  | Mezisoučet |  | 0
|  | 37,63 |  | 37.63
|  | S6 : |  | 0
|  | F.1.1.2.3. : |  | 0
|  | Mezisoučet |  | 37.63
|  | 0,5*(22,295) |  | 11.1475
|  | Mezisoučet |  | 11.1475
|  | 0,5*(24,73-0,44*2+0,6*2) |  | 12.525
|  | Mezisoučet |  | 12.525
|  | 0,5*(1,95+3,0+3,0+3,0+2,05-0,44+9,9+20,1+2,25+0,44) |  | 22.625
|  | Mezisoučet |  | 22.625
|  | 0,74*(9,05-0,44*2) |  | 6.0458
|  | Mezisoučet |  | 6.0458
|  | -0,5*(1,2+2,695+2,7+2,7+4,2+2,7+2,7+1,1) |  | -9.9975
162 | 713141121R00 | Izolace tepelná střech mechanicky kotvená nebo lepená | m2 | 144.01 |  | 0 |  | RTS
|  | S2 : |  | 0
|  | Mezisoučet |  | 0
|  | (9,3*5,05-1,5*1,8)*2 |  | 88.53
|  | S4 : |  | 0
|  | Mezisoučet |  | 88.53
|  | 2,5*6,8*2 |  | 34
|  | kompletně dle skladby S22 : |  | 0
|  | F.1.1.2.4 : |  | 0
|  | Mezisoučet |  | 34
|  | 15,65*0,6*2 |  | 18.78
|  | S23 : |  | 0
|  | Mezisoučet |  | 18.78
|  | 1,5*1,8 |  | 2.7
| 713 19 Izolace tepelné běžných konstrukcí - doplňky | [7 empty] | 1
163 | 713191100RT9 | ...položení izolační fólie, včetně dodávky materiálu | m2 | 573.15 |  | 0 | 800-713 | RTS
|  | SP2 : |  | 0
|  | Mezisoučet |  | 0
|  | 439,05 |  | 439.05
|  | SP3 : |  | 0
|  | Mezisoučet |  | 439.05
|  | 120,65 |  | 120.65
|  | SP6 : |  | 0
|  | Mezisoučet |  | 120.65
|  | 13,45 |  | 13.45
164 | 28375460R | deska izolační tepelně izol.; extrudovaný polystyren; povrch hladký; obj. hmotnost 40,00 kg/m3; š = 600,0 mm; l = 1 250 mm | m3 | 5.7103 |  | 0 | SPCM | RTS
|  | suterén pod úrovní terénu + S6 : |  | 0
|  | Mezisoučet |  | 0
|  | 79,9758*0,07*1,02 |  | 5.7103
165 | 28375460R | deska izolační tepelně izol.; extrudovaný polystyren; povrch hladký; obj. hmotnost 40,00 kg/m3; š = 600,0 mm; l = 1 250 mm | m3 | 0.153 |  | 0 | SPCM | RTS
|  | R/06 : |  | 0
|  | Mezisoučet |  | 0
|  | 1,0*0,15*1,02 |  | 0.153
166 | 28375705R | deska izolační stabilizovaná; pěnový polystyren; rovná hrana; obj. hmotnost 25,00 kg/m3; š = 1 000,0 mm; l = 500 mm | m3 | 6.5674 |  | 0 | SPCM | RTS
|  | kompletně dle skladby S22 : |  | 0
|  | F.1.1.2.4 : |  | 0
|  | Mezisoučet |  | 0
|  | 15,65*0,6*1,02*0,12 |  | 1.1493
|  | S2 : |  | 0
|  | Mezisoučet |  | 1.1493
|  | (9,3*5,05-1,5*1,8)*0,12*1,02 |  | 5.418
167 | 28375767R | deska izolační EPS 100 Z; pěnový polystyren; povrch hladký; obj. hmotnost 21,00 kg/m3; š = 500,0 mm; l = 1 000 mm | m3 | 14.6153 |  | 0 | SPCM | RTS
|  | SP2 : |  | 0
|  | Mezisoučet |  | 0
|  | 439,05*0,025*1,02 |  | 11.1958
|  | SP3 : |  | 0
|  | Mezisoučet |  | 11.1958
|  | 120,65*0,025*1,02 |  | 3.0766
|  | SP6 : |  | 0
|  | Mezisoučet |  | 3.0766
|  | 13,45*0,025*1,02 |  | 0.343
168 | 28375793R | deska izolační EPS 100S, tepelně, hydroiz.; pěnový polystyren; povrch hladký; rovná hrana; tl. 100,0 mm; kašírování skelná tkanina, oxidovaný asfal... | m2 | 66.1521 |  | 0 | SPCM | RTS
|  | kompletně dle skladby S22 : |  | 0
|  | F.1.1.2.4 : |  | 0
|  | Mezisoučet |  | 0
|  | 15,65*0,6*1,02 |  | 9.5778
|  | S23 : |  | 0
|  | Mezisoučet |  | 9.5778
|  | 1,5*1,8*1,02 |  | 2.754
|  | S2 : |  | 0
|  | Mezisoučet |  | 2.754
|  | (9,3*5,05-1,5*1,8)*1,02 |  | 45.1503
|  | S4 : |  | 0
|  | Mezisoučet |  | 45.1503
|  | 2,5*6,8*1,02/2 |  | 8.67
169 | 28375817R | deska izolační EPS 70S, tepelně, hydroiz.; pěnový polystyren; povrch hladký; rovná hrana; tl. 140,0 mm; kašírování bitumenový pás; š = 1 000,0 mm; ... | m2 | 8.67 |  | 0 | SPCM | RTS
|  | S4 : |  | 0
|  | Mezisoučet |  | 0
|  | 2,5*6,8*1,02/2 |  | 8.67
170 | 28375972R | deska spádová, klín EPS 150S; pěnový polystyren; š = 1 000,0 mm; l = 1 000 mm; součinitel tepelné vodivosti 0,036 W/mK | m3 | 2.0808 |  | 0 | SPCM | RTS
|  | S4 : |  | 0
|  | Mezisoučet |  | 0
|  | 2,5*6,8*(0,1+0,14)/2*1,02 |  | 2.0808
171 | 631411502R | deska izolační měkká, víceúčelová; minerální vlákno; rovná hrana; tl. 60,0 mm; R = 1,600 m2K/W; obj. hmotnost 40,00 kg/m3; hydrofobizováno; š = 625... | m2 | 495.1182 |  | 0 | SPCM | RTS
|  | S 1 : |  | 0
|  | ;dvorní část : |  | 0
|  | Mezisoučet |  | 0
|  | (8,7*12+11,6*11,3-(2,4*1,2*8)-(6*0,6*1))*1,02 |  | 213.0168
|  | ;uliční část : |  | 0
|  | Mezisoučet |  | 213.0168
|  | (10,7*6,6+13,1*12,5-(2,5*1,2*7)-(13*0,6*1))*1,02 |  | 209.6814
|  | S3 : |  | 0
|  | ;vikýře : |  | 0
|  | (46,4+24,6)*1,02 |  | 72.42
172 | 631411506R | deska izolační měkká, víceúčelová; minerální vlákno; rovná hrana; tl. 140,0 mm; R = 3,750 m2K/W; obj. hmotnost 40,00 kg/m3; hydrofobizováno; š = 62... | m2 | 447.7902 |  | 0 | SPCM | RTS
|  | S 1 : |  | 0
|  | ;dvorní část : |  | 0
|  | Mezisoučet |  | 0
|  | (8,7*12+11,6*11,3-(2,4*1,2*8)-(6*0,6*1))*1,02 |  | 213.0168
|  | ;uliční část : |  | 0
|  | Mezisoučet |  | 213.0168
|  | (10,7*6,6+13,1*12,5-(2,5*1,2*7)-(13*0,6*1))*1,02 |  | 209.6814
|  | S3 : |  | 0
|  | ;vikýře : |  | 0
|  | 24,6*1,02 |  | 25.092
173 | 631411507R | deska izolační měkká, víceúčelová; minerální vlákno; rovná hrana; tl. 160,0 mm; R = 4,300 m2K/W; obj. hmotnost 40,00 kg/m3; hydrofobizováno; š = 62... | m2 | 47.328 |  | 0 | SPCM | RTS
|  | S3 : |  | 0
|  | ;vikýře : |  | 0
|  | 46,4*1,02 |  | 47.328
| 998 71 Přesun hmot pro izolace tepelné | [7 empty] | 1
| 998 71-2 výpočet z nákladů | [7 empty] | 2
| 998 71-21 | [7 empty] | 3
174 | 998713203R00 | ...v objektech výšky přes 12 do 24 m | % | 3850.8699 |  | 0 | 800-713 | RTS
Díl: | 762 | Konstrukce tesařské |  |  | 0
175 | 762_ETR | Povrchy teras - kompletní kce -ex. dřevo vč. roštu, povrchové úpravy a spoj. prostředků | m2 | 73.45 |  | 0 |  | Vlastní
|  | vč. betonových sloupků : |  | 0
|  | F.1.1.2.2.3. : |  | 0
|  | Mezisoučet |  | 0
|  | 62,85 |  | 62.85
|  | F.1.1.2.2.4. : |  | 0
|  | Mezisoučet |  | 62.85
|  | 10,6 |  | 10.6
176 | 762_OF | Obklad fasády a podhledu - kompletní kce - modřín vč. roštu, povrchové úpravy a spoj. prostředků | m2 | 96.61 |  | 0 |  | Vlastní
|  | S 18 : |  | 0
|  | podhled TI 150mm : |  | 0
|  | Mezisoučet |  | 0
|  | 62,85 |  | 62.85
|  | S 19 : |  | 0
|  | podhled TI 150mm : |  | 0
|  | Mezisoučet |  | 62.85
|  | 11,2 |  | 11.2
|  | S9 : |  | 0
|  | Mezisoučet |  | 11.2
|  | 22,56 |  | 22.56
177 | 762_TR | Povrchy teras - kompletní kce - modřín vč. roštu, povrchové úpravy a spoj. prostředků | m2 | 11.2 |  | 0 |  | Vlastní
|  | F.1.1.2.2.4. : |  | 0
|  | Mezisoučet |  | 0
|  | 11,2 |  | 11.2
| 762 08 Zvláštní výkony | [7 empty] | 1
| 762 08-2 hoblování viditelných částí krovu | [7 empty] | 2
178 | 762085130R00 | ...třístranné | m | 25 |  | 0 | 800-762 | RTS
| 762 33 Vázané konstrukce krovů | [7 empty] | 1
| 762 33-1 montáž | [7 empty] | 2
179 | 762333110R00 | ...střech pultových, sedlových, valbových, stanových nepravidelného půdorysu z řeziva, průřezové plochy do 120 cm2 | m | 164.63 |  | 0 | 800-762 | RTS
|  | F.1.1.2.5 : |  | 0
|  | uliční krov : |  | 0
|  | Mezisoučet |  | 0
|  | 55,59+12,0+30,5 |  | 98.09
|  | uliční krov II : |  | 0
|  | Mezisoučet |  | 98.09
|  | 35,13+20,61+10,8 |  | 66.54
180 | 762333120R00 | ...střech pultových, sedlových, valbových, stanových nepravidelného půdorysu z řeziva, průřezové plochy přes 120 do 224 cm2 | m | 842.31 |  | 0 | 800-762 | RTS
|  | F.1.1.2.5 : |  | 0
|  | uliční krov : |  | 0
|  | Mezisoučet |  | 0
|  | 134,82+155,21+13,8+47,3+37,07+23,3 |  | 411.5
|  | uliční krov II : |  | 0
|  | Mezisoučet |  | 411.5
|  | 260,61+101,35+45,65+23,2 |  | 430.81
181 | 762333130R00 | ...střech pultových, sedlových, valbových, stanových nepravidelného půdorysu z řeziva, průřezové plochy přes 120 do 288 cm2 | m | 255.07 |  | 0 | 800-762 | RTS
|  | F.1.1.2.5 : |  | 0
|  | uliční krov : |  | 0
|  | Mezisoučet |  | 0
|  | 24,0+202,27 |  | 226.27
|  | uliční krov II : |  | 0
|  | Mezisoučet |  | 226.27
|  | 28,8 |  | 28.8
182 | 762333140R00 | ...střech pultových, sedlových, valbových, stanových nepravidelného půdorysu z řeziva, průřezové plochy přes 288 do 450 cm2 | m | 39.6 |  | 0 | 800-762 | RTS
|  | uliční krov II : |  | 0
|  | Mezisoučet |  | 0
|  | 39,6 |  | 39.6
| 762 34 Bednění a laťování | [7 empty] | 1
| 762 34-2 s dodávkou řeziva | [7 empty] | 2
| 762 34-22 laťování střech o sklonu do 60° při vzdálenost latí | [7 empty] | 3
183 | 762342203RT2 | ...přes 220 do 360 mm, vodorovné, včetně dodávky latí 30/50 mm | m2 | 414.41 |  | 0 | 800-762 | RTS
|  | S 1 : |  | 0
|  | ;dvorní část : |  | 0
|  | Mezisoučet |  | 0
|  | 8,7*12+11,6*11,3-(2,4*1,2*8)-(6*0,6*1) |  | 208.84
|  | ;uliční část : |  | 0
|  | Mezisoučet |  | 208.84
|  | 10,7*6,6+13,1*12,5-(2,5*1,2*7)-(13*0,6*1) |  | 205.57
184 | 762342204RT2 | ...1000 mm, svislé, včetně dodávky latí 30/50 mm | m2 | 485.41 |  | 0 | 800-762 | RTS
|  | Montáž svislého laťování ve vzdálenosti 100 cm včetně dodávky řeziva a spojovacích prostředků. | [10 empty] | Montáž svislého laťování ve vzdálenosti 100 cm včetně dodávky řeziva a spojovacích prostředků.
|  | S 1 : |  | 0
|  | ;dvorní část : |  | 0
|  | Mezisoučet |  | 0
|  | 8,7*12+11,6*11,3-(2,4*1,2*8)-(6*0,6*1) |  | 208.84
|  | ;uliční část : |  | 0
|  | Mezisoučet |  | 208.84
|  | 10,7*6,6+13,1*12,5-(2,5*1,2*7)-(13*0,6*1) |  | 205.57
|  | S3 : |  | 0
|  | ;vikýře : |  | 0
|  | 46,4+24,6 |  | 71
| 762 39 Spojovací a ochranné prostředky | [7 empty] | 1
185 | 762395000R00 | ...svory, prkna, hřebíky, pásová ocel, vruty, impregnace | m3 | 38.132 |  | 0 | 800-762 | RTS
|  | F.1.1.2.5 : |  | 0
|  | uliční krov : |  | 0
|  | Mezisoučet |  | 0
|  | (0,08*0,2*(134,82)+0,12*0,6*(155,21)-0,08*0,12*(55,59+12,0)+0,14*0,4*(13,8+47,3+23,3))*1,15 |  | 20.0212
|  | Mezisoučet |  | 20.0212
|  | (0,14*0,18*24,0+0,1*0,1*30,5+0,08*0,16*37,07+0,12*0,2*202,27)*1,15 |  | 7.1746
|  | uliční krov II : |  | 0
|  | Mezisoučet |  | 7.1746
|  | (0,08*0,2*260,61+0,16*0,24*39,6+0,08*0,18*101,35+0,12*0,16*45,65+0,14*0,14*23,2+0,18*0,14*28,8)*1,1 |  | 10.1275
|  | Mezisoučet |  | 10.1275
|  | (0,08*0,14*35,13+0,1*0,1*20,61+0,08*0,12*10,8)*1,15 |  | 0.8087
186 | 763611232R00 | Bednění střech z desek nad tl.18 mm,na P+D,šroubo. | m2 | 519.41 |  | 0 |  | RTS
|  | S 1 : |  | 0
|  | ;dvorní část : |  | 0
|  | Mezisoučet |  | 0
|  | 8,7*12+11,6*11,3-(2,4*1,2*8)-(6*0,6*1) |  | 208.84
|  | ;uliční část : |  | 0
|  | Mezisoučet |  | 208.84
|  | 10,7*6,6+13,1*12,5-(2,5*1,2*7)-(13*0,6*1) |  | 205.57
|  | S3 : |  | 0
|  | ;vikýře : |  | 0
|  | 46,4+24,6 |  | 71
|  | S 4 : |  | 0
|  | Mezisoučet |  | 276.57
|  | 17,0*2 |  | 34
187 | 60596002R | fošna | m3 | 38.132 |  | 0 | SPCM | RTS
|  | F.1.1.2.5 : |  | 0
|  | uliční krov : |  | 0
|  | Mezisoučet |  | 0
|  | (0,08*0,2*(134,82)+0,12*0,6*(155,21)-0,08*0,12*(55,59+12,0)+0,14*0,4*(13,8+47,3+23,3))*1,15 |  | 20.0212
|  | Mezisoučet |  | 20.0212
|  | (0,14*0,18*24,0+0,1*0,1*30,5+0,08*0,16*37,07+0,12*0,2*202,27)*1,15 |  | 7.1746
|  | uliční krov II : |  | 0
|  | Mezisoučet |  | 7.1746
|  | (0,08*0,2*260,61+0,16*0,24*39,6+0,08*0,18*101,35+0,12*0,16*45,65+0,14*0,14*23,2+0,18*0,14*28,8)*1,1 |  | 10.1275
|  | Mezisoučet |  | 10.1275
|  | (0,08*0,14*35,13+0,1*0,1*20,61+0,08*0,12*10,8)*1,15 |  | 0.8087
188 | 60726017.AR | OSB deska pro prostředí vlhké; strana nebroušená; hrana pero/drážka; tl = 25,0 mm | m2 | 529.7982 |  | 0 | SPCM | RTS
|  | S 1 : |  | 0
|  | ;dvorní část : |  | 0
|  | Mezisoučet |  | 0
|  | (8,7*12+11,6*11,3-(2,4*1,2*8)-(6*0,6*1))*1,02 |  | 213.0168
|  | ;uliční část : |  | 0
|  | Mezisoučet |  | 213.0168
|  | (10,7*6,6+13,1*12,5-(2,5*1,2*7)-(13*0,6*1))*1,02 |  | 209.6814
|  | S3 : |  | 0
|  | ;vikýře : |  | 0
|  | (46,4+24,6)*1,02 |  | 72.42
|  | S 4 : |  | 0
|  | Mezisoučet |  | 282.1014
|  | 17,0*2*1,02 |  | 34.68
| 998 76 Přesun hmot pro konstrukce tesařské | [7 empty] | 1
| 998 76-2 výpočet z nákladů | [7 empty] | 2
189 | 998762203R00 | ...v objektech výšky přes 12 do 24 m | % | 10018.3133 |  | 0 | 800-762 | RTS | 3
Díl: | 763 | Dřevostavby |  |  | 0
| 762 33 Vázané konstrukce krovů z řeziva | [7 empty] | 1
střech pultových, sedlových, valbových, stanových, čtvercového nebo obdélníkového půdorysu výšky do 8 m, včetně spojovacích prostředků.
190 | 762330012RAI | ...plochy 224 cm2, , , pouze montáž, řezivo ve specifikaci | m | 95.75 |  | 0 | AP-PSV | RTS
|  | *** Pergola 2. NP a podloubí 1. NP *** : |  | 0
|  | 8/16 : |  | 0
|  | Mezisoučet |  | 0
|  | 85,55 |  | 85.55
|  | 15/15 : |  | 0
|  | 10,2 |  | 10.2
191 | 762330016RAI | ...plochy 450 cm2, , , pouze montáž, řezivo ve specifikaci | m | 85.95 |  | 0 | AP-PSV | RTS
|  | *** Pergola 2. NP a podloubí 1. NP *** : |  | 0
|  | 25/20 : |  | 0
|  | Mezisoučet |  | 0
|  | 46,05 |  | 46.05
|  | 20/20 : |  | 0
|  | 39,90 |  | 39.9
| 762 34 Bednění a laťování střechy | [7 empty] | 1
192 | 762340032RAA | ...laťování střech rozteč 36 cm, latě 3x5 cm, včetně dodávky řeziva | m2 | 82.5 |  | 0 | AP-PSV | RTS
|  | *** Pergola 2. NP a podloubí 1. NP *** : |  | 0
|  | Mezisoučet |  | 0
|  | 82,5 |  | 82.5
193 | 605121XX | Řezivo hoblované vč. impregnace a povrchové úpravy | m3 | 6.0065 |  | 0 |  | Vlastní
|  | *** Pergola 2. NP a podloubí 1. NP *** : |  | 0
|  | 8/16 : |  | 0
|  | Mezisoučet |  | 0
|  | 85,55*0,08*0,16*1,15 |  | 1.2593
|  | 15/15 : |  | 0
|  | 10,2*0,15*0,15*1,15 |  | 0.2639
|  | *** Pergola 2. NP a podloubí 1. NP *** : |  | 0
|  | 25/20 : |  | 0
|  | Mezisoučet |  | 1.5232
|  | 46,05*0,25*0,2*1,15 |  | 2.6479
|  | 20/20 : |  | 0
|  | 39,90*0,2*0,2*1,15 |  | 1.8354
Díl: | 764 | Konstrukce klempířské |  |  | 0
| 764 05-11 Krytiny z titanzinkového plechu | [7 empty] | 1
| 764 05-111 výroba a montáž hladké střešní krytiny s úpravou krytiny u okapů, prostupů a výčnělků | [7 empty] | 2
194 | 764211401R00 | ...z tabulí velikosti 2000 x 1000 mm, sklon do 30° | m2 | 71 |  | 0 | 800-764 | RTS
|  | včetně spojovacích prostředků, zednické výpomoc a dodávky difuzní fólie. | [10 empty] | včetně spojovacích prostředků, zednické výpomoc a dodávky difuzní fólie.
|  | S3 : |  | 0
|  | ;vikýře : |  | 0
|  | 46,4+24,6 |  | 71
195 | K/01 | D + M oplechování parapetu Ti Zn r.š. 220 - kompletně dle výkresu F.1.1.2.17 | m | 5.4 |  | 0 |  | Vlastní
196 | K/02 | D + M oplechování parapetu Ti Zn r.š. 220 - kompletně dle výkresu F.1.1.2.17 | m | 1.4 |  | 0 |  | Vlastní
197 | K/03 | D + M oplechování parapetu Ti Zn r.š. 220 - kompletně dle výkresu F.1.1.2.17 | m | 1.8 |  | 0 |  | Vlastní
198 | K/04 | D + M oplechování parapetu Ti Zn r.š. 220 - kompletně dle výkresu F.1.1.2.17 | m | 1.5 |  | 0 |  | Vlastní
199 | K/05 | D + M oplechování parapetu Ti Zn r.š. 220 - kompletně dle výkresu F.1.1.2.17 | m | 3.3 |  | 0 |  | Vlastní
200 | K/06 | D + M oplechování parapetu Ti Zn r.š. 220 - kompletně dle výkresu F.1.1.2.17 | m | 1.2 |  | 0 |  | Vlastní
201 | K/07 | D + M oplechování parapetu Ti Zn r.š. 220 - kompletně dle výkresu F.1.1.2.17 | m | 0.75 |  | 0 |  | Vlastní
202 | K/08 | D + M žlab krytý za fasádou poplastovaný plech r.š. 660 - kompletně dle výkresu F.1.1.2.17 | m | 75 |  | 0 |  | Vlastní
203 | K/09 | D + M okapnička Ti Zn r.š. 650 - kompletně dle výkresu F.1.1.2.17 | m | 55 |  | 0 |  | Vlastní
204 | K/10 | D + M okapnička Ti Zn r.š. 650 s návazností na vikýře - kompletně dle výkresu F.1.1.2.17 | m | 19.74 |  | 0 |  | Vlastní
205 | K/11 | D + M odpadní trouba obdélníková poplastovaný plech r.š. 500 - kompletně dle výkresu F.1.1.2.17 | m | 36 |  | 0 |  | Vlastní
206 | K/12 | D + M podokapní žlab hranatý Ti Zn r.š. 150 - kompletně dle výkresu F.1.1.2.17 | m | 19.74 |  | 0 |  | Vlastní
207 | K/13 | D + M podokapní ochranný plech ( vikýř ) Ti Zn r.š. 530 - kompletně dle výkresu F.1.1.2.17 | m | 19.74 |  | 0 |  | Vlastní
208 | K/14 | D + M závětrnná lišta Ti Zn r.š. 530 - kompletně dle výkresu F.1.1.2.17 | m | 19.74 |  | 0 |  | Vlastní
209 | K/15 | D + M oplechování parapetu Ti Zn r.š. 150 - kompletně dle výkresu F.1.1.2.17 | m | 15.4 |  | 0 |  | Vlastní
210 | K/16 | D + M ocelová trubka - stupadlo žebříku - kompletně dle výkresu F.1.1.2.17 | ks | 8 |  | 0 |  | Vlastní
211 | K/17a | D + M zábradlí schodů a bezbariérové rampy - kompletně dle výkresu F.1.1.2.17 | sada | 1 |  | 0 |  | Vlastní
212 | K/17b | D + M madlo na stěně - kompletně dle výkresu F.1.1.2.17 | sada | 1 |  | 0 |  | Vlastní
213 | K/18 | D + M oplechování atikyTi Zn r.š. 650 - kompletně dle výkresu F.1.1.2.17 | sada | 1 |  | 0 |  | Vlastní
| 998 76-4 Přesun hmot pro konstrukce klempířské | [7 empty] | 1
| 998 76-42 výpočet z nákladů | [7 empty] | 2
214 | 998764203R00 | ...v objektech výšky přes 12 do 24 m | % | 2452.159 |  | 0 | 800-764 | RTS | 3
Díl: | 765 | Krytiny tvrdé |  |  | 0
| 765 90-1 Fólie parotěsné a difúzní | [7 empty] | 1
| 765 90-12 Fólie podstřešní difuzní | [7 empty] | 2
215 | 765799312RO2 | ...na bednění, | m2 | 414.41 |  | 0 | 800-765 | RTS
|  | Dodávka a montáž fólie, spojovací pásky včetně spojovacích prostředků. | [10 empty] | Dodávka a montáž fólie, spojovací pásky včetně spojovacích prostředků.
|  | S 1 : |  | 0
|  | ;dvorní část : |  | 0
|  | Mezisoučet |  | 0
|  | 8,7*12+11,6*11,3-(2,4*1,2*8)-(6*0,6*1) |  | 208.84
|  | ;uliční část : |  | 0
|  | Mezisoučet |  | 208.84
|  | 10,7*6,6+13,1*12,5-(2,5*1,2*7)-(13*0,6*1) |  | 205.57
216 | 765799313RL2 | ...na bednění, s přelepením spojů | m2 | 71 |  | 0 | 800-765 | RTS
|  | Dodávka a montáž fólie, spojovací pásky včetně spojovacích prostředků. | [10 empty] | Dodávka a montáž fólie, spojovací pásky včetně spojovacích prostředků.
|  | S3 : |  | 0
|  | ;vikýře : |  | 0
|  | 46,4+24,6 |  | 71
| 765 31 Zastřešení pálenou krytinou | [7 empty] | 1
217 | 765310071RAB | ...Bramac vč. všech systémových doplňků | m2 | 414.41 |  | 0 | AP-PSV | RTS
|  | Zastřešení valbových, stanových a mansardových střech. Přiřezání a uchycení tašek. Pokrytí hřebenů větracím pásem a hřebenáči (4 m hřebenu/100 m2 střechy). Pokrytí nároží s větracím pásem (23 m nároží/100 m2 střechy). Úžlabní pás včetně těsnění (2 m/100 m2 střechy). Doplnění taškou průchodovou pro odvětrání kanalizace s komínkem (1 kus/100 m2 střechy), pro anténu včetně komínku (1 kus/100 m2 střechy) a větrací mřížkou proti ptákům (36 m/100 m2 střechy). Doplnění protisněhovým hákem (1,6 ks/m2 střechy). | [10 empty] | Zastřešení valbových, stanových a mansardových střech. Přiřezání a uchycení tašek. Pokrytí hřebenů větracím pásem a hřebenáči (4 m hřebenu/100 m2 střechy). Pokrytí nároží s větracím pásem (23 m nároží/100 m2 střechy). Úžlabní pás včetně těsnění (2 m/100 m2 střechy). Doplnění taškou průchodovou pro odvětrání kanalizace s komínkem (1 kus/100 m2 střechy), pro anténu včetně komínku (1 kus/100 m2 střechy) a větrací mřížkou proti ptákům (36 m/100 m2 střechy). Doplnění protisněhovým hákem (1,6 ks/m2 střechy).
|  | Zastřešení valbových, stanových a mansardových střech. Přiřezání a uchycení tašek. Pokrytí hřebenů větracím pásem a hřebenáči (4 m hřebenu/100 m2 střechy). Pokrytí nároží s větracím pásem (23 m nároží/100 m2 střechy). Úžlabní pás včetně těsnění (2 m/100 m2 střechy). Doplnění taškou průchodovou pro odvětrání kanalizace s komínkem (1 kus/100 m2 střechy), pro anténu včetně komínku (1 kus/100 m2 střechy) a větrací mřížkou proti ptákům (36 m/100 m2 střechy). Doplnění protisněhovým hákem (1,6 ks/m2 střechy). | [10 empty] | Zastřešení valbových, stanových a mansardových střech. Přiřezání a uchycení tašek. Pokrytí hřebenů větracím pásem a hřebenáči (4 m hřebenu/100 m2 střechy). Pokrytí nároží s větracím pásem (23 m nároží/100 m2 střechy). Úžlabní pás včetně těsnění (2 m/100 m2 střechy). Doplnění taškou průchodovou pro odvětrání kanalizace s komínkem (1 kus/100 m2 střechy), pro anténu včetně komínku (1 kus/100 m2 střechy) a větrací mřížkou proti ptákům (36 m/100 m2 střechy). Doplnění protisněhovým hákem (1,6 ks/m2 střechy).
|  | S 1 : |  | 0
|  | ;dvorní část : |  | 0
|  | Mezisoučet |  | 0
|  | 8,7*12+11,6*11,3-(2,4*1,2*8)-(6*0,6*1) |  | 208.84
|  | ;uliční část : |  | 0
|  | Mezisoučet |  | 208.84
|  | 10,7*6,6+13,1*12,5-(2,5*1,2*7)-(13*0,6*1) |  | 205.57
| 998 76-5 Přesun hmot pro krytiny tvrdé | [7 empty] | 1
| 998 76-52 výpočet z nákladů | [7 empty] | 2
| 998 76-521 | [7 empty] | 3
218 | 998765203R00 | ...v objektech výšky přes 12 do 24 m | % | 335.4486 |  | 0 | 800-765 | RTS
Díl: | 766 | Konstrukce truhlářské |  |  | 0
219 | 766_01 | D + M obkladu dřevěnými deskami | m2 | 124.07 |  | 0 |  | Vlastní
|  | F.1.1.2.3. : |  | 0
|  | Mezisoučet |  | 0
|  | 1,0*(2,0+2,75+1,8+4,05-1,0-0,9) |  | 8.7
|  | Mezisoučet |  | 8.7
|  | 1,0*(0,6+0,3+1,8+1,05+1,85+1,55+3,8) |  | 10.95
|  | Mezisoučet |  | 10.95
|  | 1,0*(0,3+2,5+1,75+1,75) |  | 6.3
|  | Mezisoučet |  | 6.3
|  | 2,7*(2,0*2+2,15*2+0,3*2) |  | 24.03
|  | Mezisoučet |  | 24.03
|  | 1,0*(0,4+1,25*2+2,315) |  | 5.215
|  | Mezisoučet |  | 5.215
|  | 1,0*(1,25+0,465+3,19+0,4) |  | 5.305
|  | Mezisoučet |  | 5.305
|  | 1,0*(0,75+0,15+2,8+1,25+0,5+1,1+2,475+1,275+0,45+0,55) |  | 11.3
|  | F.1.1.2.4. : |  | 0
|  | Mezisoučet |  | 11.3
|  | 1,0*(3,15*2+2,1+1,35*2+3,625*2+3,35+1,1+4,6+0,075+2,925+2,15+4,12+3,35+12,25) |  | 52.27
220 | D_01 | D + M Dřevěný sloup 200/200/2600 - kompletně dle výkresu R/12 | sada | 12 |  | 0 |  | Vlastní
221 | S/02 | D + M nástěnné madlo ZTPpro dveře - kompletně dle výkresu F.1.1.2.4 | ks | 6 |  | 0 |  | Vlastní
222 | S/03 | D + M nástěnné madlo pro ZTP u WC - kompletně dle výkresu F.1.1.2.4 | ks | 12 |  | 0 |  | Vlastní
223 | T/01L | D + M Dveře 1kř vnitřní 900/1970 - kompletně dle výkresu F.1.1.2.16 | sada | 7 |  | 0 |  | Vlastní
224 | T/01P | D + M Dveře 1kř vnitřní 900/1970 - kompletně dle výkresu F.1.1.2.16 | sada | 7 |  | 0 |  | Vlastní
225 | T/02L | D + M Dveře 1kř vnitřní s nadsvětlíkem 900/1970 - kompletně dle výkresu F.1.1.2.16 | sada | 6 |  | 0 |  | Vlastní
226 | T/02P | D + M Dveře 1kř vnitřní s nadsvětlíkem 900/1970 - kompletně dle výkresu F.1.1.2.16 | sada | 5 |  | 0 |  | Vlastní
227 | T/03L | D + M Dveře 1kř vnitřní 800/1970 - kompletně dle výkresu F.1.1.2.16 | sada | 2 |  | 0 |  | Vlastní
228 | T/03P | D + M Dveře 1kř vnitřní 800/1970 - kompletně dle výkresu F.1.1.2.16 | sada | 7 |  | 0 |  | Vlastní
229 | T/04L | D + M Dveře 1kř vnitřní 700/1970 - kompletně dle výkresu F.1.1.2.16 | sada | 4 |  | 0 |  | Vlastní
230 | T/04P | D + M Dveře 1kř vnitřní 700/1970 - kompletně dle výkresu F.1.1.2.16 | sada | 3 |  | 0 |  | Vlastní
231 | T/05 | D + M Dveře 1kř posuvné na stěnu 1000/1970 - kompletně dle výkresu F.1.1.2.16 | sada | 2 |  | 0 |  | Vlastní
232 | T/06D | D + M Dveře 2kř 1200/1970 - kompletně dle výkresu F.1.1.2.16 | sada | 1 |  | 0 |  | Vlastní
233 | T/07D | D + M Dveře 2kř 1400/1970 PO 30min - kompletně dle výkresu F.1.1.2.16 | sada | 3 |  | 0 |  | Vlastní
234 | T/08L | D + M Dveře 1kř 900/1970 PO 30min - kompletně dle výkresu F.1.1.2.16 | sada | 1 |  | 0 |  | Vlastní
235 | T/09D | D + M Dveře 2kř posuvné na stěnu 2000/2020 - kompletně dle výkresu F.1.1.2.16 | sada | 2 |  | 0 |  | Vlastní
236 | T/10 | D + M Dveře 1kř posuvné na stěnu 1200/2020 - kompletně dle výkresu F.1.1.2.16 | sada | 1 |  | 0 |  | Vlastní
237 | T/11 | D + M Nadsvětlík 1000/305 - kompletně dle výkresu F.1.1.2.16 | sada | 19 |  | 0 |  | Vlastní
238 | T/12 | D + M Zábradlí dvouramenného schodiště - kompletně dle výkresu F.1.1.2.16 | sada | 19 |  | 0 |  | Vlastní
239 | T/13 | D + M Zábradlí jednoramenného schodiště - kompletně dle výkresu F.1.1.2.16 | sada | 19 |  | 0 |  | Vlastní
| 998 76-6 Přesun hmot pro konstrukce truhlářské | [7 empty] | 1
| 998 76-62 výpočet z nákladů | [7 empty] | 2
| 998 76-621 výpočet z hmotnosti | [7 empty] | 3
240 | 998766203R00 | ...v objektech výšky přes 12 do 24 m | % | 11725.6185 |  | 0 | 800-766 | RTS
Díl: | 766_VO | Vnější výplně otvorů ( včetně přesunu hmot ) |  |  | 0
241 | H/01L | D + M Dveře 1kř Al - dřevo 900/2200 - kompletně dle výkresu F.1.1.2.15 | ks | 1 |  | 0 |  | Vlastní
242 | H/02L | D + M Okno Al - dřevo 1000/2200 - kompletně dle výkresu F.1.1.2.15 | ks | 3 |  | 0 |  | Vlastní
243 | H/02P | D + M Okno Al - dřevo 1000/2200 - kompletně dle výkresu F.1.1.2.15 | ks | 2 |  | 0 |  | Vlastní
244 | H/03 | D + M Okno Al - dřevo 4200/2300 - kompletně dle výkresu F.1.1.2.15 | ks | 2 |  | 0 |  | Vlastní
245 | H/04L | D + M Dveře 1kř Al - dřevo 1000/2200 - kompletně dle výkresu F.1.1.2.15 | ks | 1 |  | 0 |  | Vlastní
246 | H/04P | D + M Dveře 1kř Al - dřevo 1000/2200 - kompletně dle výkresu F.1.1.2.15 | ks | 1 |  | 0 |  | Vlastní
247 | H/05 | D + M Dveře 2kř Al - dřevo 2000/2700 - kompletně dle výkresu F.1.1.2.15 | ks | 1 |  | 0 |  | Vlastní
248 | H/06 | D + M Okno Al - dřevo 1800/1650 - kompletně dle výkresu F.1.1.2.15 | ks | 3 |  | 0 |  | Vlastní
249 | H/07 | D + M Okno Al - dřevo 1400/1650 - kompletně dle výkresu F.1.1.2.15 | kg | 1 |  | 0 |  | Vlastní
250 | H/08 | D + M Okno Al - dřevo 600/1000 - kompletně dle výkresu F.1.1.2.15 | ks | 1 |  | 0 |  | Vlastní
251 | H/09 | D + M Okno Al - dřevo 600/1050 - kompletně dle výkresu F.1.1.2.15 | ks | 2 |  | 0 |  | Vlastní
252 | H/10 | D + M Okno Al - dřevo 1500/750 - kompletně dle výkresu F.1.1.2.15 | ks | 1 |  | 0 |  | Vlastní
253 | H/11 | D + M Okno Al - dřevo 1100/1250 - kompletně dle výkresu F.1.1.2.15 | ks | 2 |  | 0 |  | Vlastní
254 | H/12 | D + M Okno Al - dřevo 1100/550 - kompletně dle výkresu F.1.1.2.15 | ks | 1 |  | 0 |  | Vlastní
255 | H/13 | D + M Okno Al - dřevo 1200/1250 - kompletně dle výkresu F.1.1.2.15 | ks | 1 |  | 0 |  | Vlastní
256 | H/14 | D + M Okno Al - dřevo 1090/1175- kompletně dle výkresu F.1.1.2.15 | ks | 8 |  | 0 |  | Vlastní
257 | H/15 | D + M Okno Al - dřevo 750/750- kompletně dle výkresu F.1.1.2.15 | ks | 1 |  | 0 |  | Vlastní
258 | H/16 | D + M Okno Al - dřevo 1090/1250 - kompletně dle výkresu F.1.1.2.15 | ks | 6 |  | 0 |  | Vlastní
259 | H/17 | D + M Střešní okno 550/980 - kompletně dle výkresu F.1.1.2.15 | ks | 9 |  | 0 |  | Vlastní
260 | H/18 | D + M Střešní okno 550/780 - kompletně dle výkresu F.1.1.2.15 | ks | 6 |  | 0 |  | Vlastní
261 | H/19 | D + M Střešní okno pro ploché střechy 600/600 - kompletně dle výkresu F.1.1.2.15 | ks | 3 |  | 0 |  | Vlastní
262 | H/20 | D + M vjezdová vrata do dvora 3700/4100 - kompletně dle výkresu F.1.1.2.15 | sada | 1 |  | 0 |  | Vlastní
263 | H/23 | D + M vrátka pro popelnice - kompletně dle výkresu F.1.1.2.15 | sada | 1 |  | 0 |  | Vlastní
264 | H/24 | D + M stahovací schody 700/500 protipožární - kompletně dle výkresu F.1.1.2.15 | sada | 1 |  | 0 |  | Vlastní
Díl: | 767 | Konstrukce zámečnické |  |  | 0
265 | 762_01 | D + M zavětrování krovu FLA 20/5 | kg | 218.99 |  | 0 |  | Vlastní
266 | 762_02 | D + M kotvení pro pozednice | ks | 80 |  | 0 |  | Vlastní
|  | F.1.1.2.5 : |  | 0
|  | uliční krov : |  | 0
|  | Mezisoučet |  | 0
|  | 50 |  | 50
|  | uliční krov II : |  | 0
|  | Mezisoučet |  | 50
|  | 30 |  | 30
267 | 767/01 | D + M ocelových nosných prvků | kg | 402 |  | 0 |  | Vlastní
|  | F.1.2.13 : |  | 0
|  | Mezisoučet |  | 0
|  | 402 |  | 402
268 | KX/01 | D + M kotvení sloupu - kompletně dle výkresu R/12 | ks | 12 |  | 0 |  | Vlastní
269 | KX/DR | D+M drátoskla na přístřešky | m2 | 82.5 |  | 0 |  | Vlastní
|  | 82,5 |  | 82.5
270 | KX/M10 | D + M kotev M10 - kompletně dle výkresu F.1.2.13 | ks | 4 |  | 0 |  | Vlastní
271 | KX/M16 | D + M kotev M16 - kompletně dle výkresu F.1.2.13 | ks | 2 |  | 0 |  | Vlastní
| 998 76-7 Přesun hmot pro kovové stavební doplňk. konstrukce | [7 empty] | 1
| 998 76-72 výpočet z nákladů | [7 empty] | 2
| 998 76-721 výpočet z hmotnosti | [7 empty] | 3
272 | 998767203R00 | ...v objektech výšky přes 12 do 24 m | % | 1007.6655 |  | 0 | 800-767 | RTS
Díl: | 771 | Podlahy z dlaždic a obklady |  |  | 0
273 | 771130111R00 | Obklad soklíků rovných do tmele výšky do 100 mm | m | 135.52 |  | 0 |  | RTS
|  | F.1.1.2.3. : |  | 0
|  | Mezisoučet |  | 0
|  | 1,85*2+1,5*2-0,8 |  | 5.9
|  | Mezisoučet |  | 5.9
|  | 4,1*2+4,0*2-0,8 |  | 15.4
|  | Mezisoučet |  | 15.4
|  | 1,5*2+1,8*2-0,8 |  | 5.8
|  | Mezisoučet |  | 5.8
|  | (2,9*2+0,3+0,9+2,5+1,0+1,75)*2+(3,75+1,7)*2-(2,0+0,9+0,8+1,4+0,8+1,2) |  | 28.3
|  | Mezisoučet |  | 28.3
|  | 2,59*2+2,35*2-(0,8+0,7) |  | 8.38
|  | Mezisoučet |  | 8.38
|  | 1,85*2+1,5*2-(0,9*2+0,8) |  | 4.1
|  | Mezisoučet |  | 4.1
|  | 3,3*2+1,85*2-0,8 |  | 9.5
|  | Mezisoučet |  | 9.5
|  | 2,3*2+3,1*2-0,7 |  | 10.1
|  | Mezisoučet |  | 10.1
|  | 2,475*2+3,0*2+2,1*2+3,25*2-(1,2+0,9+0,7+0,9+0,8+0,8) |  | 16.35
|  | Mezisoučet |  | 16.35
|  | 3,1*2+1,55*2-0,7 |  | 8.6
|  | Mezisoučet |  | 8.6
|  | 5,3*2+2,525*2-(0,8+0,7+0,8) |  | 13.35
|  | Mezisoučet |  | 13.35
|  | 2,52*2+2,75*2-0,8 |  | 9.74
274 | 771275105RT1 | 150 mm x 150 mm, hladkých | m2 | 24 |  | 0 |  | RTS
|  | Mezisoučet |  | 0
|  | 8*2*1,5 |  | 24
| 771 57-5 Montáž podlah z dlaždic keram. kladených do tmele | [7 empty] | 1
275 | 771575109RT2 | ...režných hladkých, 300 mm x 300 mm | m2 | 219.15 |  | 0 | 800-771 | RTS
|  | SP1 : |  | 0
|  | Mezisoučet |  | 0
|  | 53,6+31,45 |  | 85.05
|  | SP3 : |  | 0
|  | Mezisoučet |  | 85.05
|  | 120,65 |  | 120.65
|  | SP6 : |  | 0
|  | Mezisoučet |  | 120.65
|  | 13,45 |  | 13.45
276 | 59631380xx | Dlaždice schodová - DLE VÝBĚRU INVESTORA | m2 | 10.8 |  | 0 |  | Vlastní
|  | čistá míra - viz položka montáž : |  | 0
|  | výměru přizpůsobit celým balením a, prořez možnostem a schopnostem dodavatele : |  | 0
|  | Mezisoučet |  | 0
|  | 8*2*1,5*(0,15+0,3) |  | 10.8
277 | 597623132R | Dlaždice - keramická dlažba slinutá 600/600 - kopmplet dle SP1 | m2 | 85.05 |  | 0 | SPCM | RTS
|  | čistá míra - viz položka montáž : |  | 0
|  | výměru přizpůsobit celým balením a, prořez možnostem a schopnostem dodavatele : |  | 0
|  | Mezisoučet |  | 0
|  | 53,6+31,45 |  | 85.05
278 | 597623142X | Dlaždice - keramická dlažba slinutá 300/300 - komplet dle SP3 a SP6 | m2 | 134.1 |  | 0 |  | Vlastní
|  | čistá míra - viz položka montáž : |  | 0
|  | výměru přizpůsobit celým balením a, prořez možnostem a schopnostem dodavatele : |  | 0
|  | Mezisoučet |  | 0
|  | 120,65 |  | 120.65
|  | Mezisoučet |  | 120.65
|  | 13,45 |  | 13.45
|  | sokl : |  | 0
279 | 998771203R00 | Přesun hmot pro podlahy z dlaždic, výšky do 24 m | % | 1978.07 |  | 0 |  | RTS
Díl: | 772 | Kamenné dlažby |  |  | 0
| 772 50 Dlažba z desek z přírodního kamene | [7 empty] | 1
z pravoúhlých desek nebo dlaždic, kladené nejvýše ze dvou rozdílných druhů desek, které se ve skladbě pravidelně opakují.
280 | 772500010RA0 | ...leštěná žula, tl. 2 cm | m2 | 42.1 |  | 0 | AP-PSV | RTS
|  | materiál viz skladba S21 : |  | 0
|  | Mezisoučet |  | 0
|  | 42,10 |  | 42.1
Díl: | 775 | Podlahy vlysové a parketové |  |  | 0
| 775 51 Podlahy vlysové do tmele | [7 empty] | 1
lepené rybinovitě nebo palubovitě, olištování stěn dřevěnou lištou. Broušení a napuštění pastou.
281 | 775510010RAC | ...vlysy dubové, tloušťka 21 mm, 1. jakost | m2 | 439.05 |  | 0 | AP-PSV | RTS
|  | SP 2 : |  | 0
|  | Mezisoučet |  | 0
|  | 439,05 |  | 439.05
Díl: | 777 | Podlahy ze syntetických hmot |  |  | 0
282 | 7785845 | Podlaha stěrka nivelační tl -3mm vč. penetrace |  | 658.2 |  | 0 |  | Vlastní
|  | SP1 : |  | 0
|  | Mezisoučet |  | 0
|  | 53,6+31,45 |  | 85.05
|  | SP2 : |  | 0
|  | Mezisoučet |  | 85.05
|  | 439,05 |  | 439.05
|  | SP3 : |  | 0
|  | Mezisoučet |  | 439.05
|  | 120,65 |  | 120.65
|  | SP6 : |  | 0
|  | Mezisoučet |  | 120.65
|  | 13,45 |  | 13.45
Díl: | 781 | Obklady keramické |  |  | 0
283 | 771578011R00 | Spára silikon | m | 194.18 |  | 0 |  | RTS
|  | Mezisoučet |  | 0
|  | 194,18 |  | 194.18
| 781 41 Montáž obkladů vnitřních z obkládaček pórovinových | [7 empty] | 1
| 781 41-5 montáž obkladů vnitřních z obkladaček pórovinových do tmele | [7 empty] | 2
284 | 781415013RT3 | ...150 mm, x 150 mm | m2 | 194.18 |  | 0 | 800-771 | RTS
|  | F.1.1.2.3. : |  | 0
|  | Mezisoučet |  | 0
|  | 1,5*(1,375*2+2,35*2) |  | 11.175
|  | Mezisoučet |  | 11.175
|  | -1,5*0,7 |  | -1.05
|  | Mezisoučet |  | -1.05
|  | 1,5*(2,3*2+2,85*2) |  | 15.45
|  | Mezisoučet |  | 15.45
|  | -1,5*0,7 |  | -1.05
|  | Mezisoučet |  | -1.05
|  | 1,5*(2,75*2+2,9*2) |  | 16.95
|  | Mezisoučet |  | 16.95
|  | -0,9*2,0 |  | -1.8
|  | Mezisoučet |  | -1.8
|  | 1,5*(1,1*2+1,9*2) |  | 9
|  | Mezisoučet |  | 9
|  | -0,7*2,0 |  | -1.4
|  | Mezisoučet |  | -1.4
|  | 1,5*(2,59*2+1,01*4+2,35*2+2,25*4) |  | 34.38
|  | Mezisoučet |  | 34.38
|  | -1,5*(1,0*3+0,7*2+0,8) |  | -7.8
|  | Mezisoučet |  | -7.8
|  | 1,5*(2,0*2+1,5*2) |  | 10.5
|  | Mezisoučet |  | 10.5
|  | -0,7*2,0 |  | -1.4
|  | Mezisoučet |  | -1.4
|  | 0,8*(3,9*2+0,6*4+3,25+2,9+0,6) |  | 13.56
|  | F.1.1.2.4. : |  | 0
|  | Mezisoučet |  | 13.56
|  | 1,5*(3,245*2+2,0*2)*2 |  | 31.47
|  | Mezisoučet |  | 31.47
|  | -1,5*0,9*2 |  | -2.7
|  | Mezisoučet |  | -2.7
|  | 1,5*(2,65*2+4,2*2) |  | 20.55
|  | Mezisoučet |  | 20.55
|  | -1,5*0,9 |  | -1.35
|  | Mezisoučet |  | -1.35
|  | 1,5*(3,045*2+4,545*2) |  | 22.77
|  | Mezisoučet |  | 22.77
|  | -1,5*0,9 |  | -1.35
|  | Mezisoučet |  | -1.35
|  | 1,5*(2,0*2+3,325*2+3,0*2+2,0*2) |  | 30.975
|  | Mezisoučet |  | 30.975
|  | -1,5*0,9*2 |  | -2.7
285 | 781491001RT1 | Montáž lišt k obkladům, rohových, koutových i dilatačních | m | 194.18 |  | 0 |  | RTS
|  | Mezisoučet |  | 0
|  | 194,18 |  | 194.18
| 781 77 Montáž obkladů vnějších stěn z dlaždic keramických | [7 empty] | 1
| 781 77-5 kladených do tmele | [7 empty] | 2
286 | 781775019RU7 | ...600 mm, x 600 mm | m2 | 42.3458 |  | 0 | 800-771 | RTS
|  | S6 : |  | 0
|  | F.1.1.2.3. : |  | 0
|  | Mezisoučet |  | 0
|  | 0,5*(22,295) |  | 11.1475
|  | Mezisoučet |  | 11.1475
|  | 0,5*(24,73-0,44*2+0,6*2) |  | 12.525
|  | Mezisoučet |  | 12.525
|  | 0,5*(1,95+3,0+3,0+3,0+2,05-0,44+9,9+20,1+2,25+0,44) |  | 22.625
|  | Mezisoučet |  | 22.625
|  | 0,74*(9,05-0,44*2) |  | 6.0458
|  | Mezisoučet |  | 6.0458
|  | -0,5*(1,2+2,695+2,7+2,7+4,2+2,7+2,7+1,1) |  | -9.9975
287 | 59760102.AR | Lišta rohová plastová na obklad ukončovací 8 mm | m | 100 |  | 0 | SPCM | RTS
|  | Mezisoučet |  | 0
|  | 100 |  | 100
288 | 59760111.AR | Lišta rohová plastová na obklad vnitřní 8 mm | m | 100 |  | 0 | SPCM | RTS
|  | Mezisoučet |  | 0
|  | Mezisoučet |  | 0
|  | 100 |  | 100
289 | 597813565R | Obkládačka - dle výběru investora | m2 | 194.18 |  | 0 | SPCM | RTS
|  | čistá míra - viz položka montáž obkladů : |  | 0
|  | výměru přizpůsobit celým balením a, prořez možnostem a schopnostem dodavatele : |  | 0
|  | F.1.1.2.3. : |  | 0
|  | Mezisoučet |  | 0
|  | 1,5*(1,375*2+2,35*2) |  | 11.175
|  | Mezisoučet |  | 11.175
|  | -1,5*0,7 |  | -1.05
|  | Mezisoučet |  | -1.05
|  | 1,5*(2,3*2+2,85*2) |  | 15.45
|  | Mezisoučet |  | 15.45
|  | -1,5*0,7 |  | -1.05
|  | Mezisoučet |  | -1.05
|  | 1,5*(2,75*2+2,9*2) |  | 16.95
|  | Mezisoučet |  | 16.95
|  | -0,9*2,0 |  | -1.8
|  | Mezisoučet |  | -1.8
|  | 1,5*(1,1*2+1,9*2) |  | 9
|  | Mezisoučet |  | 9
|  | -0,7*2,0 |  | -1.4
|  | Mezisoučet |  | -1.4
|  | 1,5*(2,59*2+1,01*4+2,35*2+2,25*4) |  | 34.38
|  | Mezisoučet |  | 34.38
|  | -1,5*(1,0*3+0,7*2+0,8) |  | -7.8
|  | Mezisoučet |  | -7.8
|  | 1,5*(2,0*2+1,5*2) |  | 10.5
|  | Mezisoučet |  | 10.5
|  | -0,7*2,0 |  | -1.4
|  | Mezisoučet |  | -1.4
|  | 0,8*(3,9*2+0,6*4+3,25+2,9+0,6) |  | 13.56
|  | F.1.1.2.4. : |  | 0
|  | Mezisoučet |  | 13.56
|  | 1,5*(3,245*2+2,0*2)*2 |  | 31.47
|  | Mezisoučet |  | 31.47
|  | -1,5*0,9*2 |  | -2.7
|  | Mezisoučet |  | -2.7
|  | 1,5*(2,65*2+4,2*2) |  | 20.55
|  | Mezisoučet |  | 20.55
|  | -1,5*0,9 |  | -1.35
|  | Mezisoučet |  | -1.35
|  | 1,5*(3,045*2+4,545*2) |  | 22.77
|  | Mezisoučet |  | 22.77
|  | -1,5*0,9 |  | -1.35
|  | Mezisoučet |  | -1.35
|  | 1,5*(2,0*2+3,325*2+3,0*2+2,0*2) |  | 30.975
|  | Mezisoučet |  | 30.975
|  | -1,5*0,9*2 |  | -2.7
290 | 63152042RX | Pásek obkladový 310/150mm | m2 | 42.3458 |  | 0 |  | Vlastní
|  | čistá míra - viz položka montáž obkladů : |  | 0
|  | výměru přizpůsobit celým balením a, prořez možnostem a schopnostem dodavatele : |  | 0
|  | S6 : |  | 0
|  | F.1.1.2.3. : |  | 0
|  | Mezisoučet |  | 0
|  | 0,5*(22,295) |  | 11.1475
|  | Mezisoučet |  | 11.1475
|  | 0,5*(24,73-0,44*2+0,6*2) |  | 12.525
|  | Mezisoučet |  | 12.525
|  | 0,5*(1,95+3,0+3,0+3,0+2,05-0,44+9,9+20,1+2,25+0,44) |  | 22.625
|  | Mezisoučet |  | 22.625
|  | 0,74*(9,05-0,44*2) |  | 6.0458
|  | Mezisoučet |  | 6.0458
|  | -0,5*(1,2+2,695+2,7+2,7+4,2+2,7+2,7+1,1) |  | -9.9975
291 | 998781203R00 | Přesun hmot pro obklady keramické, výšky do 24 m | % | 2245.7692 |  | 0 |  | RTS
Díl: | 783 | Nátěry |  |  | 0
| 783 78 Nátěry tesařských konstrukcí ochranné | [7 empty] | 1
protihnilobné, protiplísňové proti ohni a škůdcům
292 | 783782308R00 | ...fungicidní+ biocidní (proti plísním, houbám a hmyzu), dvojnásobné | m2 | 783.99 |  | 0 | 800-783 | RTS
|  | včetně pomocného lešení. | [10 empty] | včetně pomocného lešení.
|  | F.1.1.2.5 : |  | 0
|  | uliční krov : |  | 0
|  | Mezisoučet |  | 0
|  | 419,56 |  | 419.56
|  | uliční krov II : |  | 0
|  | Mezisoučet |  | 419.56
|  | 364,43 |  | 364.43
Díl: | 784 | Malby |  |  | 0
| 784 45 Malby z malířských směsí | [7 empty] | 1
293 | 784450020RA0 | ...disperzní, penetrace jednonásobná, malba dvojnásobná, bílá | m2 | 2474.9895 |  | 0 | AP-PSV | RTS
|  | stropy : |  | 0
|  | F.1.1.2.3. : |  | 0
|  | Mezisoučet |  | 0
|  | 19,4+4,95+13,05+2,95+10,8+2,65+2,35+4,15+6,1+2,6+38,7+2,5+5,8+10,15 |  | 126.15
|  | Mezisoučet |  | 126.15
|  | 30,8+2,95+6,1+12,45+2,7+35,3+32,1+9,95+2,1+12,9+6,45+8,0+12,65+4,95+6,55 |  | 185.95
|  | Mezisoučet |  | 185.95
|  | 4,8+10,0+3,2+7,0 |  | 25
|  | stěny : |  | 0
|  | F.1.1.2.3. : |  | 0
|  | 117 : |  | 0
|  | 2,68*(3,3*2+1,85*2) |  | 27.604
|  | 116 : |  | 0
|  | 2,68*(1,5*2+1,85*2) |  | 17.956
|  | 114 : |  | 0
|  | 2,68*(2,6*2+3,9*2) |  | 34.84
|  | 115 : |  | 0
|  | 2,68*(9,6*2+6,4*2+1,5*2+2,75*2+2,0*2) |  | 119.26
|  | 112 : 2,68*(1,01*2+2,25*2) |  | 17.4736
|  | 113 : |  | 0
|  | 2,68*(2,59*2+2,25*2) |  | 25.9424
|  | 109 : |  | 0
|  | 2,68*(2,35*2+2,59*2) |  | 26.4784
|  | 110 : |  | 0
|  | 2,68*(1,01*2+2,35*2) |  | 18.0096
|  | 102 : |  | 0
|  | 2,68*(3,05+1,4*2+0,3*3) |  | 18.09
|  | 101 : |  | 0
|  | 2,68*((4,1+1,8+3,25)*2+2,0*2+1,75*2) |  | 69.144
|  | 103 : |  | 0
|  | 2,68*(3,25*2+4,0*2) |  | 38.86
|  | 104 : |  | 0
|  | 2,68*(1,55*2+1,5*2) |  | 16.348
|  | 107 : |  | 0
|  | 2,68*(1,5*2+2,0*2) |  | 18.76
|  | 105 : |  | 0
|  | 2,68*(4,1*2+4,0*2) |  | 43.416
|  | 106 : |  | 0
|  | 2,68*(1,8*2+1,5*2) |  | 17.688
|  | 118 : |  | 0
|  | 2,7*(5,875*2+2,25*2) |  | 43.875
|  | 120 : |  | 0
|  | 2,7*(2,4*2) |  | 12.96
|  | 119 : |  | 0
|  | 2,7*(1,5+2,3*2) |  | 16.47
|  | 122 : |  | 0
|  | 2,7*(6,15*2+5,425*2) |  | 62.505
|  | 123 : |  | 0
|  | 2,7*(6,15*2+(0,765+0,8+3,19+1,2+0,4+2,985)*2) |  | 83.646
|  | 127 : |  | 0
|  | 2,7*(3,315*2+1,1*2) |  | 23.841
|  | 125 : |  | 0
|  | 2,7*(1,9*2+1,1*2) |  | 16.2
|  | 124 : |  | 0
|  | 2,7*(2,9*2+3,25) |  | 24.435
|  | 126 : |  | 0
|  | 2,7*(2,85*2+1,25+2,75) |  | 26.19
|  | 128 : |  | 0
|  | 2,7*(2,9*2+2,75*2) |  | 30.51
|  | 135 : |  | 0
|  | 2,7*(2,525*2+2,75*2) |  | 28.485
|  | 134 : |  | 0
|  | 2,7*(1,375*2+2,35*2) |  | 20.115
|  | 133 : |  | 0
|  | 2,7*(2,525*2+5,3*2) |  | 42.255
|  | 131 : |  | 0
|  | 2,7*(2,3*2+2,85*2) |  | 27.81
|  | 130 : |  | 0
|  | 2,7*(2,85*2+1,75*2) |  | 24.84
|  | 129 : |  | 0
|  | 2,7*(5,475*2+5,3*2) |  | 58.185
|  | 132 : |  | 0
|  | 2,7*(3,1*2+1,55*2) |  | 25.11
|  | 2. np : |  | 0
|  | Mezisoučet |  | 1102.302
|  | 1,2*12,5+13,2+0,65*8,6+5,6+3,6*6,7+2,85*14,2 |  | 103.98
|  | Mezisoučet |  | 103.98
|  | 2,85*8-0,8*2+2,85*1,55+3,2 |  | 28.8175
|  | Mezisoučet |  | 28.8175
|  | 1,25*19,15+1,25*8,25+22 |  | 56.25
|  | odpočet obklad : |  | 0
|  | Mezisoučet |  | 56.25
|  | -194,18 |  | -194.18
|  | SDK : |  | 0
|  | (111,28+214,07)*2+53,68+358,18+56,23+71,0 |  | 1189.79
|  | odpočet dřevěný obklad : |  | 0
|  | -124,07 |  | -124.07
Díl: | 99999 | Skladby, výkazy výměr - nenaceňovat !! |  |  | 0
294 | S19 | S19 - montovaná terasa | m2 | 11.2 |  | 0 |  | Vlastní
|  | F.1.1.2.2.4. : |  | 0
|  | Mezisoučet |  | 0
|  | 11,2 |  | 11.2
295 | S20 | S20 - montovaná terasa | m2 | 73.45 |  | 0 |  | Vlastní
|  | F.1.1.2.2.3. : |  | 0
|  | Mezisoučet |  | 0
|  | 62,85 |  | 62.85
|  | F.1.1.2.2.4. : |  | 0
|  | Mezisoučet |  | 62.85
|  | 10,6 |  | 10.6
296 | S21 | S21 - kamenná dlažba | m2 | 42.1 |  | 0 |  | Vlastní
|  | F.1.1.2.2.3. : |  | 0
|  | Mezisoučet |  | 0
|  | 42,10 |  | 42.1
297 | SP1A | SP1A - keramická dlažba | m2 | 53.6 |  | 0 |  | Vlastní
|  | F.1.1.2.2.3. : |  | 0
|  | Mezisoučet |  | 0
|  | 19,4+4,95+4,15+12,45+12,65 |  | 53.6
298 | SP1B | SP1B - keramická dlažba | m2 | 31.45 |  | 0 |  | Vlastní
|  | F.1.1.2.2.3. : |  | 0
|  | Mezisoučet |  | 0
|  | 2,95+2,95+6,1+4,95+4,8+7,0+2,7 |  | 31.45
299 | SP2 | SP2 - dřevěné vlysy | m2 | 439.05 |  | 0 |  | Vlastní
|  | F.1.1.2.2.3. : |  | 0
|  | Mezisoučet |  | 0
|  | 13,05+38,7+10,15+30,8+35,3+32,1+9,95+12,9 |  | 182.95
|  | F.1.1.2.2.4. : |  | 0
|  | Mezisoučet |  | 182.95
|  | 11,1+13,0+12,3+12,5+12,8+15,6+15,9+48,8+7,5+12,0+12,0+12,0+12,0+12,0+12,0+34,6 |  | 256.1
300 | SP3 | SP3 - keramická dlažba | m2 | 120.65 |  | 0 |  | Vlastní
|  | F.1.1.2.2.3. : |  | 0
|  | Mezisoučet |  | 0
|  | 3,25+6,1+2,6+2,5+5,8+8,0+6,55+10,0+3,2+2,1 |  | 50.1
|  | F.1.1.2.2.4. : |  | 0
|  | Mezisoučet |  | 50.1
|  | 16,0+3,15+6,4+6,4+11,5+6,0+1,5+6,35+13,25 |  | 70.55
301 | SP4 | SP4 - keramická dlažba | m2 | 24.8 |  | 0 |  | Vlastní
|  | F.1.1.2.2.3. : |  | 0
|  | Mezisoučet |  | 0
|  | 12,4 |  | 12.4
|  | F.1.1.2.2.4. : |  | 0
|  | Mezisoučet |  | 12.4
|  | 12,4 |  | 12.4
302 | SP5 | SP5 - dřevěné stupně i podstupnice | m2 | 12.9 |  | 0 |  | Vlastní
|  | F.1.1.2.2.3. : |  | 0
|  | Mezisoučet |  | 0
|  | 6,45 |  | 6.45
|  | F.1.1.2.2.4. : |  | 0
|  | Mezisoučet |  | 6.45
|  | 6,45 |  | 6.45
303 | SP6 | SP6 - keramická dlažba | m2 | 13.45 |  | 0 |  | Vlastní
|  | F.1.1.2.2.3. : |  | 0
|  | Mezisoučet |  | 0
|  | 10,8+2,65 |  | 13.45
Díl: | D96 | Přesuny suti a vybouraných hmot |  |  | 0
| 979 01 Svislá doprava suti a vybouraných hmot | [7 empty] | 1
304 | 979011111R00 | ...za prvé podlaží nad nebo pod základním podlažím | t | 130.906 |  | 0 | 801-3 | RTS
| 979 08-1 Odvoz suti a vybouraných hmot na skládku | [7 empty] | 1
305 | 979081111R00 | ...do 1 km | t | 130.906 |  | 0 | 801-3 | RTS
|  | Včetně naložení na dopravní prostředek a složení na skládku, bez poplatku za skládku. | [10 empty] | Včetně naložení na dopravní prostředek a složení na skládku, bez poplatku za skládku.
306 | 979081121R00 | ...příplatek za každý další 1 km | t | 1178.154 |  | 0 | 801-3 | RTS
| 979 08-2 Vnitrostaveništní doprava suti a vybouraných hmot | [7 empty] | 1
307 | 979082111R00 | ...do 10 m | t | 130.906 |  | 0 | 801-3 | RTS
|  | Včetně případného složení na staveništní deponii. | [10 empty] | Včetně případného složení na staveništní deponii.
308 | 979082121R00 | ...příplatek k ceně za každých dalších 5 m | t | 654.53 |  | 0 | 801-3 | RTS
309 | 979086112R00 | Nakládání nebo překládání suti a vybouraných hmot | t | 130.906 |  | 0 |  | RTS
|  | Včetně: | [10 empty] | Včetně:
|  | - při vodorovné dopravě po suchu : přepravy za ztížených provozních podmínek, | [10 empty] | - při vodorovné dopravě po suchu : přepravy za ztížených provozních podmínek,
|  | - při vodorovné dopravě po vodě : vyložení na hromady na suchu nebo na přeložení na dopravní prostředek na suchu do 15 m vodorovně a současně do 4 m svisle, | [10 empty] | - při vodorovné dopravě po vodě : vyložení na hromady na suchu nebo na přeložení na dopravní prostředek na suchu do 15 m vodorovně a současně do 4 m svisle,
|  | - při nakládání nebo překládání : dopravy do 15 m vodorovně a současně do 4 m svisle. | [10 empty] | - při nakládání nebo překládání : dopravy do 15 m vodorovně a současně do 4 m svisle.
310 | 979093111R00 | Uložení suti na skládku bez zhutnění | t | 130.906 |  | 0 |  | RTS
| 979 08-4 Poplatek za skládku | [7 empty] | 1
311 | 979990001R00 | ...stavební suti | t | 130.906 |  | 0 | 801-3 | RTS
[10 empty] | 0 | 0
| Celkem za objekt |  |  |  |  | 0

## Rekapitulace Objekt 02
Stavba : | 0 | Brůmovice p.č.209/1 209/2 62/3-Vod. příp. DN50
Obekt : | 02 | HOSPODÁŘSKÁ BUDOVA A SKLEP |  | JKSO : | 801.92.3.6
Rekapitulace stavebního objektu
Zákl. údaje | 02
HOSPODÁŘSKÁ BUDOVA A SKLEP
Třídník stavebních objektů: | 801 | Budovy občanské výstavby
| 801.9 | Budovy pro sociální péči
| 801.92 | budovy ústavů pro tělesně a smyslově postižené dospělé občany
| 801.92.3 | svislá nosná konstrukce monolitická betonová plošná
| 801.92.3.6 | rekonstrukce a modernizace objektu s rozšířením a opravou
Rozsah:
Rekapitulace soupisů náležejících k objektu
Soupis |  |  |  |  | Cena (Kč)
02 | HOSPODÁŘSKÁ BUDOVA A SKLEP |  |  |  | 0
| Celkem objekt |  | 02 |  | 0

## 02 02 Pol
Položkový soupis prací a dodávek
S: | HAN/001 | NOVOSTAVBA CHRÁNĚNÉHO BYDLENÍ " DOMOV MIRANDIE " V BRUMOVICÍCH
O: | 02 | HOSPODÁŘSKÁ BUDOVA A SKLEP
R: | 02 | HOSPODÁŘSKÁ BUDOVA A SKLEP
P.č. | Číslo položky | Název položky | MJ | množství | cena / MJ | celkem | Ceník | Cen. soustava
| Ceník, kapitola | Poznámka uchazeče
Díl: | 1 | Zemní práce |  |  | 0
| 122 10 Odkopávky a prokopávky nezapažené | [7 empty] | 1
s přehozením výkopku na vzdálenost do 3 m nebo s naložením na dopravní prostředek,
| 122 10-3 v hornině 3 | [7 empty] | 2
1 | 122201101R00 | ...do 100 m3 | m3 | 75 |  | 0 | 800-1 | RTS
|  | F.1.1.2.20 : |  | 0
|  | Mezisoučet |  | 0
|  | 6*12,5*1,0 |  | 75
| 132 20 Hloubení rýh šířky přes 60 do 200 cm | [7 empty] | 1
| zapažených i nezapažených, s urovnáním dna do předepsaného profilu a spádu, s případně nutným přehozením výkopku na vzdálenost do 3 m ve výkopišti, s přehozením výkopku na přilehlém terénu na vzdálenost do 5 m od podélné osy rýhy nebo s naložením výkopku na dopravní prostředek. | [10 empty] | zapažených i nezapažených, s urovnáním dna do předepsaného profilu a spádu, s případně nutným přehozením výkopku na vzdálenost do 3 m ve výkopišti, s přehozením výkopku na přilehlém terénu na vzdálenost do 5 m od podélné osy rýhy nebo s naložením výkopku na dopravní prostředek.
2 | 132201211R00 | ...do 100 m3, v hornině 3, hloubení strojně | m3 | 15.7285 |  | 0 | 800-1 | RTS
|  | F.1.1.2.20 : |  | 0
|  | Mezisoučet |  | 0
|  | Mezisoučet |  | 0
|  | 0,35*1,5*9,9 |  | 5.1975
|  | Mezisoučet |  | 5.1975
|  | Mezisoučet |  | 0
|  | 0,35*1,2*7,3 |  | 3.066
|  | Mezisoučet |  | 3.066
|  | 0,35*0,6*2,5 |  | 0.525
|  | Mezisoučet |  | 0.525
|  | 0,4*0,85*14,5 |  | 4.93
|  | Mezisoučet |  | 4.93
|  | 0,3*1,0*6,7 |  | 2.01
| 139 6 Ruční výkop jam, rýh a šachet | [7 empty] | 1
s přehozením na vzdálenost do 5 m nebo s naložením na ruční dopravní prostředek
3 | 139601102R00 | ...v hornině 3 | m3 | 34.7 |  | 0 | 800-1 | RTS
|  | odkop pro bednění : |  | 0
|  | Mezisoučet |  | 0
|  | 16,0+1,7 |  | 17.7
|  | odstranění násypu : |  | 0
|  | Mezisoučet |  | 17.7
|  | 17 |  | 17
| 162 10 Vodorovné přemístění výkopku | [7 empty] | 1
po suchu, bez ohledu na druh dopravního prostředku, bez naložení výkopku, avšak se složením bez rozhrnutí,
4 | 162701105R00 | ...z horniny 1 až 4, na vzdálenost přes 9 000 do 10 000 m | m3 | 90.7285 |  | 0 | 800-1 | RTS
|  | F.1.1.2.20 : |  | 0
|  | Mezisoučet |  | 0
|  | 6*12,5*1,0 |  | 75
|  | F.1.1.2.20 : |  | 0
|  | Mezisoučet |  | 75
|  | Mezisoučet |  | 0
|  | 0,35*1,5*9,9 |  | 5.1975
|  | Mezisoučet |  | 5.1975
|  | Mezisoučet |  | 0
|  | 0,35*1,2*7,3 |  | 3.066
|  | Mezisoučet |  | 3.066
|  | 0,35*0,6*2,5 |  | 0.525
|  | Mezisoučet |  | 0.525
|  | 0,4*0,85*14,5 |  | 4.93
|  | Mezisoučet |  | 4.93
|  | 0,3*1,0*6,7 |  | 2.01
5 | 162702199R00 | Poplatek za skládku zeminy | m3 | 90.7285 |  | 0 |  | RTS
|  | F.1.1.2.20 : |  | 0
|  | Mezisoučet |  | 0
|  | 6*12,5*1,0 |  | 75
|  | F.1.1.2.20 : |  | 0
|  | Mezisoučet |  | 75
|  | Mezisoučet |  | 0
|  | 0,35*1,5*9,9 |  | 5.1975
|  | Mezisoučet |  | 5.1975
|  | Mezisoučet |  | 0
|  | 0,35*1,2*7,3 |  | 3.066
|  | Mezisoučet |  | 3.066
|  | 0,35*0,6*2,5 |  | 0.525
|  | Mezisoučet |  | 0.525
|  | 0,4*0,85*14,5 |  | 4.93
|  | Mezisoučet |  | 4.93
|  | 0,3*1,0*6,7 |  | 2.01
| 174 10-11 Zásyp sypaninou se zhutněním | [7 empty] | 1
z jakékoliv horniny s uložením výkopku po vrstvách,
6 | 174101101R00 | ...jam, šachet, rýh nebo kolem objektů v těchto vykopávkách | m3 | 34.5 |  | 0 | 800-1 | RTS
|  | včetně strojního přemístění materiálu pro zásyp ze vzdálenosti do 10 m od okraje zásypu | [10 empty] | včetně strojního přemístění materiálu pro zásyp ze vzdálenosti do 10 m od okraje zásypu
|  | odkop pro bednění - zpětný zásyp : |  | 0
|  | Mezisoučet |  | 0
|  | 16,0+1,7 |  | 17.7
|  | zásyp zeminou pro zatravnění : |  | 0
|  | Mezisoučet |  | 17.7
|  | 16,8 |  | 16.8
| 180 40 Založení trávníku s dodáním osiva | [7 empty] | 1
7 | 180400010RA0 | ...lučního, v rovině | m2 | 84 |  | 0 | AP-HSV | RTS
|  | Včetně prvního pokosení, naložení odpadu a odvezení do 20 km, se složením. | [10 empty] | Včetně prvního pokosení, naložení odpadu a odvezení do 20 km, se složením.
|  | zásyp zeminou pro zatravnění : |  | 0
|  | Mezisoučet |  | 0
|  | 16,8/0,2 |  | 84
Díl: | 2 | Základy a zvláštní zakládání |  |  | 0
| 215 90 Zhutnění podloží | [7 empty] | 1
z rostlé horniny tř.1 - 4 pod násypy z hornin soudržných do 92% PS a hornin nesoudržných sypkých relativní ulehlosti I(d) do 0,8
8 | 215901101R00 | ...z rostlé horniny 1 až 4 pod násypy z hornin soudržných do 92% PS a nesoudržných sypkých relativní ulehlosti l(d) do 0,8 | m2 | 80 |  | 0 | 800-1 | RTS
|  | F.1.1.2.20 : |  | 0
|  | Mezisoučet |  | 0
|  | 80,0 |  | 80
9 | 289970111RXX | Vrstva geotextilie 300g/m2 | m2 | 140 |  | 0 |  | Vlastní
|  | F.1.1.2.20 : |  | 0
|  | Mezisoučet |  | 0
|  | 80,0 |  | 80
|  | odvod drenáže do zahrady : |  | 0
|  | Mezisoučet |  | 80
|  | 60 |  | 60
| 212 81 Trativody z flexibilních trubek | [7 empty] | 1
| Lože pro trativody, položení trubek, obsyp potrubí sypaninou z vhodných hornin, nebo materiálem připraveným podél výkopu ve vzdálenosti do 3 m od jeho kraje. Bez výkopu rýhy. | [10 empty] | Lože pro trativody, položení trubek, obsyp potrubí sypaninou z vhodných hornin, nebo materiálem připraveným podél výkopu ve vzdálenosti do 3 m od jeho kraje. Bez výkopu rýhy.
10 | 212810010RAC | ...lože a obsyp štěrkopískem, d 100 mm | m | 31 |  | 0 | AP-HSV | RTS
|  | kolem objektu : |  | 0
|  | Mezisoučet |  | 0
|  | 14 |  | 14
|  | odvod drenáže do zahrady : |  | 0
|  | Mezisoučet |  | 14
|  | 17 |  | 17
Díl: | 3 | Svislé a kompletní konstrukce |  |  | 0
| 311 23 Zdivo nosné z cihel a tvarovek pálených | [7 empty] | 1
| 311 23-1 pod omítku | [7 empty] | 2
11 | 311231118R00 | ...z cihel plných, 290x140x65 mm, P 15, na maltu MC 15 | m3 | 2.9426 |  | 0 | 801-1 | RTS
|  | Včetně pomocného lešení o výšce podlahy do 1,90 m a pro zatížení do 1,5 kPa. | [10 empty] | Včetně pomocného lešení o výšce podlahy do 1,90 m a pro zatížení do 1,5 kPa.
|  | F.1.1.2.20 : |  | 0
|  | Mezisoučet |  | 0
|  | 2,5*2,95*1,33*0,3 |  | 2.9426
| 311 29 Zdivo režné lícované z cihel šamotových | [7 empty] | 1
| nosné, výplňové, obkladové zděné současně se zdivem obkládaným, půdní, štítové, nadstřešní, poprsní apod., s pomocným lešením o výšce podlahy do 1900 mm a pro zatížení 1,5 kPa, | [10 empty] | nosné, výplňové, obkladové zděné současně se zdivem obkládaným, půdní, štítové, nadstřešní, poprsní apod., s pomocným lešením o výšce podlahy do 1900 mm a pro zatížení 1,5 kPa,
| 311 29-2 délky 300 mm | [7 empty] | 2
12 | 311291117R00 | ...na MC 10 | m3 | 0.84 |  | 0 | 801-1 | RTS
|  | F.1.1.2.20 : |  | 0
|  | Mezisoučet |  | 0
|  | 0,15*2,8*6,5-0,9*2,1 |  | 0.84
| 311 32 Beton nadzákladových zdí železový | [7 empty] | 1
| nosných, výplňových, obkladových, půdních, štítových, poprsních apod. (bez výztuže), s pomocným lešením o výšce podlahy do 1900 mm a pro zatížení 1,5 kPa, | [10 empty] | nosných, výplňových, obkladových, půdních, štítových, poprsních apod. (bez výztuže), s pomocným lešením o výšce podlahy do 1900 mm a pro zatížení 1,5 kPa,
13 | 311321411R00 | ...z betonu C 25/30 | m3 | 37.156 |  | 0 | 801-1 | RTS
|  | R/16 : |  | 0
|  | St2 : |  | 0
|  | Mezisoučet |  | 0
|  | 0,35*1,5*9,9 |  | 5.1975
|  | Mezisoučet |  | 5.1975
|  | 3,75*0,3*9,9 |  | 11.1375
|  | St3 : |  | 0
|  | Mezisoučet |  | 11.1375
|  | 0,35*1,2*7,3 |  | 3.066
|  | Mezisoučet |  | 3.066
|  | 3,5*0,3*7,3 |  | 7.665
|  | St1 : |  | 0
|  | Mezisoučet |  | 7.665
|  | 0,35*0,6*2,5 |  | 0.525
|  | Mezisoučet |  | 0.525
|  | 3,5*0,3*2,5 |  | 2.625
|  | řez D-D : |  | 0
|  | Mezisoučet |  | 2.625
|  | 0,4*0,85*14,5 |  | 4.93
|  | řez E-E : |  | 0
|  | Mezisoučet |  | 4.93
|  | 0,3*1,0*6,7 |  | 2.01
| 311 35 Bednění nadzákladových zdí | [7 empty] | 1
| svislé nebo šikmé (odkloněné), půdorysně přímé nebo zalomené nadzákladových zdí nosných, výplňových, obkladových, půdních, štítových, poprsních apod. ve volném prostranství, ve volných nebo zapažených jámách, rýhách, šachtách, včetně případných vzpěr, | [10 empty] | svislé nebo šikmé (odkloněné), půdorysně přímé nebo zalomené nadzákladových zdí nosných, výplňových, obkladových, půdních, štítových, poprsních apod. ve volném prostranství, ve volných nebo zapažených jámách, rýhách, šachtách, včetně případných vzpěr,
| 311 35-2 oboustranné za každou stranu | [7 empty] | 2
14 | 311351105R00 | ...zřízení | m2 | 172.26 |  | 0 | 801-1 | RTS
|  | R/16 : |  | 0
|  | St2 : |  | 0
|  | Mezisoučet |  | 0
|  | 0,35*2*9,9 |  | 6.93
|  | Mezisoučet |  | 6.93
|  | 3,75*2*9,9 |  | 74.25
|  | St3 : |  | 0
|  | Mezisoučet |  | 74.25
|  | 0,35*2*7,3 |  | 5.11
|  | Mezisoučet |  | 5.11
|  | 3,5*2*7,3 |  | 51.1
|  | St1 : |  | 0
|  | Mezisoučet |  | 51.1
|  | 0,35*2*2,5 |  | 1.75
|  | Mezisoučet |  | 1.75
|  | 3,5*2*2,5 |  | 17.5
|  | řez D-D : |  | 0
|  | Mezisoučet |  | 17.5
|  | 0,4*2*14,5 |  | 11.6
|  | řez E-E : |  | 0
|  | Mezisoučet |  | 11.6
|  | 0,3*2*6,7 |  | 4.02
15 | 311351106R00 | ...odstranění | m2 | 172.26 |  | 0 | 801-1 | RTS
|  | R/16 : |  | 0
|  | St2 : |  | 0
|  | Mezisoučet |  | 0
|  | 0,35*2*9,9 |  | 6.93
|  | Mezisoučet |  | 6.93
|  | 3,75*2*9,9 |  | 74.25
|  | St3 : |  | 0
|  | Mezisoučet |  | 74.25
|  | 0,35*2*7,3 |  | 5.11
|  | Mezisoučet |  | 5.11
|  | 3,5*2*7,3 |  | 51.1
|  | St1 : |  | 0
|  | Mezisoučet |  | 51.1
|  | 0,35*2*2,5 |  | 1.75
|  | Mezisoučet |  | 1.75
|  | 3,5*2*2,5 |  | 17.5
|  | řez D-D : |  | 0
|  | Mezisoučet |  | 17.5
|  | 0,4*2*14,5 |  | 11.6
|  | řez E-E : |  | 0
|  | Mezisoučet |  | 11.6
|  | 0,3*2*6,7 |  | 4.02
| 311 36 Výztuž nadzákladových zdí | [7 empty] | 1
| 311 36-1 z betonářské oceli | [7 empty] | 2
16 | 311361821R00 | ...10505 | t | 2.175 |  | 0 | 801-1 | RTS
|  | R/16 : |  | 0
|  | Mezisoučet |  | 0
|  | 2175,0/1000 |  | 2.175
17 | 317121101RTX | Osazení překladu světlost otvoru do 105 cm, včetně dodávky ŽB překladu 119x14x14 | kus | 1 |  | 0 |  | Vlastní
18 | 317121103RX3 | Osazení překladu světlost otvoru do 375 cm, včetně dodávky ŽB překladu 254x14x14 | kus | 1 |  | 0 |  | Vlastní
| 342 24 Příčky z tvárnic pálených | [7 empty] | 1
| jednoduché nebo příčky zděné do svislé dřevěné, cihelné, betonové nebo ocelové konstrukce na jakoukoliv maltu vápenocementovou (MVC) nebo cementovou (MC), | [10 empty] | jednoduché nebo příčky zděné do svislé dřevěné, cihelné, betonové nebo ocelové konstrukce na jakoukoliv maltu vápenocementovou (MVC) nebo cementovou (MC),
| 342 24-1 Příčky z tvárnic pálených | [7 empty] | 2
19 | 342241162R00 | ...tloušťky 140 mm, z cihel plných, P 15, na maltu MVC 2,5 | m2 | 23.325 |  | 0 | 801-1 | RTS
|  | Včetně pomocného lešení výšky do 1900 mm a pro zatížení do 1,5 kPa. | [10 empty] | Včetně pomocného lešení výšky do 1900 mm a pro zatížení do 1,5 kPa.
|  | Mezisoučet |  | 0
|  | 2,5*(4,15+2,2) |  | 15.875
|  | Mezisoučet |  | 15.875
|  | -0,9*2,0 |  | -1.8
|  | Mezisoučet |  | -1.8
|  | 9,25 |  | 9.25
| 342 94 Kotvení příček ke konstrukcím | [7 empty] | 1
20 | 342948111R00 | ...kotvami na hmoždinky | m | 5 |  | 0 | 801-1 | RTS
|  | Včetně dodávky kotev i spojovacího materiálu. | [10 empty] | Včetně dodávky kotev i spojovacího materiálu.
|  | Mezisoučet |  | 0
|  | 2,5*2 |  | 5
Díl: | 4 | Vodorovné konstrukce |  |  | 0
| 411 23-6 Zazdívka otvorů do 0,09 m2 v klenbách cihlami | [7 empty] | 1
včetně bednění a odbednění, z pomocného pracovního lešení o výšce podlahy do 1900 mm a pro zatížení do 1,5 kPa,
21 | 411236221R00 | ...tloušťky přes 150 do 300 mm | kus | 13.75 |  | 0 | 801-4 | RTS
|  | lokální výměny (opravy) 25% v klenbě a zpevnění spar (celkové) : |  | 0
|  | Mezisoučet |  | 0
|  | 55,0/100*25 |  | 13.75
| 411 35-417 Podpěrná konstrukce bednění stropů | [7 empty] | 1
výšky do 4 m se zesílením dna bednění podle hodnoty zatížení betonovou směsí a výztuží
22 | 411354173R00 | ...přes 5 do 12 kPa, - zřízení | m2 | 55 |  | 0 | 801-1 | RTS
|  | podchycení klenby : |  | 0
|  | 55 |  | 55
23 | 411354174R00 | ...přes 5 do 12 kPa, - odstranění | m2 | 55 |  | 0 | 801-1 | RTS
|  | podchycení klenby : |  | 0
|  | 55 |  | 55
| 417 32 Železobeton ztužujících pásů a věnců | [7 empty] | 1
24 | 417321315R00 | ...z betonu C 20/25 | m3 | 2.865 |  | 0 | 801-1 | RTS
|  | F.1.1.2.20 : |  | 0
|  | Mezisoučet |  | 0
|  | 0,3*0,5*(2,5+7,3+9,3) |  | 2.865
| 417 35-11 Bednění bočnic ztužujících pásů a věnců včetně vzpěr | [7 empty] | 1
25 | 417351115R00 | ...zřízení | m2 | 19.1 |  | 0 | 801-1 | RTS
|  | F.1.1.2.20 : |  | 0
|  | Mezisoučet |  | 0
|  | 2*0,5*(2,5+7,3+9,3) |  | 19.1
26 | 417351116R00 | ...odstranění | m2 | 19.1 |  | 0 | 801-1 | RTS
|  | F.1.1.2.20 : |  | 0
|  | Mezisoučet |  | 0
|  | 2*0,5*(2,5+7,3+9,3) |  | 19.1
| 417 36 Výztuž ztužujících pásů a věnců | [7 empty] | 1
| 417 36-1 z betonářské oceli | [7 empty] | 2
27 | 417361821R00 | ...10505 | t | 0.08013 |  | 0 | 801-1 | RTS
|  | F.1.1.2.20 : |  | 0
|  | Mezisoučet |  | 0
|  | (2,5+7,3+9,3)*(0,69*4+0,222*4)*1,15/1000 |  | 0.0801
Díl: | 5 | Komunikace |  |  | 0
| 591 05-001 Komunikace z dlažby zámkové, podklad beton prostý | [7 empty] | 1
| odkopávky nezapažené pro silnice, s přemístěním výkopku v příčných profilech, s naložením na dopravní prostředek a odvozem do 1 km, s uložením výkopku na skládku a úpravou pláně. Podklad z kameniva hrubého drceného s rozprostřením a zhutněním tl. 30 cm, podklad z prostého betonu B 7,5 tl. 15 cm, dodávka a položení dlažby zámkové do lože z těženého kameniva do tl. 5 cm, s vyplněním spár, s dvojím beraněním a se smetením přebytečného materiálu na krajnici, osazení a dodávka záhonových obrubníků do lože z prostého betonu tl. 5 - 10 cm se zalitím a zatřením spár maltou, s opěrou. | [10 empty] | odkopávky nezapažené pro silnice, s přemístěním výkopku v příčných profilech, s naložením na dopravní prostředek a odvozem do 1 km, s uložením výkopku na skládku a úpravou pláně. Podklad z kameniva hrubého drceného s rozprostřením a zhutněním tl. 30 cm, podklad z prostého betonu B 7,5 tl. 15 cm, dodávka a položení dlažby zámkové do lože z těženého kameniva do tl. 5 cm, s vyplněním spár, s dvojím beraněním a se smetením přebytečného materiálu na krajnici, osazení a dodávka záhonových obrubníků do lože z prostého betonu tl. 5 - 10 cm se zalitím a zatřením spár maltou, s opěrou.
Skladba:
podklad z drceného kameniva 30 cm
podklad z prostého betonu B 7,5 15 cm
lože z kameniva 5 cm
dlažba zámková, betonová 8 cm
celkem 58 cm
28 | 591050010RAA | ...přírodní , tloušťky 80 mm, celková tloušťka 580 mm | m2 | 71.4 |  | 0 | AP-HSV | RTS
|  | Mezisoučet |  | 0
|  | 8,55+62,85 |  | 71.4
Díl: | 62 | Upravy povrchů vnější |  |  | 0
| 627 45 Spárování maltou cementovou | [7 empty] | 1
pro spárování (400 kg cementu/m3)
| 627 45-1 zapuštěné rovné | [7 empty] | 2
29 | 627452111R00 | ...zdí z cihel | m2 | 38.2088 |  | 0 | 801-1 | RTS
|  | F.1.1.2.20 : |  | 0
|  | Mezisoučet |  | 0
|  | 2,5*2,95*1,33 |  | 9.8088
|  | 2,5*(4,15+4,3+2,05+2,3) |  | 32
|  | -0,9*2,0*2 |  | -3.6
30 | 627452141R00 | ...kleneb z cihel | m2 | 55 |  | 0 | 801-1 | RTS
|  | lokální výměny (opravy) 25% v klenbě a zpevnění spar (celkové) : |  | 0
|  | Mezisoučet |  | 0
|  | 55,0 |  | 55
| 622 48 Omítka vnějších stěn s výztužnou stěrkou | [7 empty] | 1
31 | 622489111RAA | ...minerální, stupeň složitosti 2, s nátěrem akrylátovou barvou | m2 | 126.4175 |  | 0 | AP-HSV | RTS
|  | Mezisoučet |  | 0
|  | 3,6*(7,3+2,5+9,9-4,6+4,15+2,0+6,0+6,8) |  | 122.58
|  | Mezisoučet |  | 122.58
|  | -2,165*2,5 |  | -5.4125
|  | Mezisoučet |  | -5.4125
|  | 9,25 |  | 9.25
Díl: | 63 | Podlahy a podlahové konstrukce |  |  | 0
32 | 631312511R00 | Mazanina betonová tl. 5 - 8 cm C 12/15 (B 12,5) | m3 | 1.6573 |  | 0 |  | RTS
|  | Včetně vytvoření dilatačních spár, bez zaplnění. | [10 empty] | Včetně vytvoření dilatačních spár, bez zaplnění.
|  | R/16 : |  | 0
|  | podkladní beton : |  | 0
|  | Mezisoučet |  | 0
|  | 0,06*(1,5*9,9+1,2*7,3+0,6*2,5)*1,1 |  | 1.6573
Díl: | 94 | Lešení a stavební výtahy |  |  | 0
| 941 94-1 Montáž lešení lehkého pracovního řadového s podlahami | [7 empty] | 1
33 | 941941051R00 | ...šířky od 1,20 do 1,50 m, výšky do 10 m | m2 | 112 |  | 0 | 800-3 | RTS
|  | Včetně kotvení lešení. | [10 empty] | Včetně kotvení lešení.
|  | 112 |  | 112
| 941 94-18 pronájem lešení za den | [7 empty] | 2
34 | 941941111R00 | ... | m2 | 2800 |  | 0 | 800-3 | RTS
|  | 112*25 |  | 2800
| 941 94-18 Demontáž lešení lehkého řadového s podlahami | [7 empty] | 1
35 | 941941851R00 | ...šířky přes 1,2 do 1,5 m, výšky do 10 m | m2 | 112 |  | 0 | 800-3 | RTS
|  | 112 |  | 112
| 941 95-5 Lešení lehké pracovní pomocné | [7 empty] | 1
36 | 941955001R00 | ...pomocné, o výšce lešeňové podlahy do 1,2 m | m2 | 70 |  | 0 | 800-3 | RTS
|  | Mezisoučet |  | 0
|  | 70 |  | 70
Díl: | 95 | Dokončovací konstrukce na pozemních stavbách |  |  | 0
| 952 90 Vyčištění budov a ostatních objektů | [7 empty] | 1
| 952 90-11 budov bytové nebo občanské výstavby - zametení a umytí podlah, dlažeb, obkladů, schodů v místnostech, chodbách a schodištích, vyčištění a umytí oken, dveří s rámy, zárubněmi, umytí a vyčištění jiných zasklených a natíraných ploch a zařizovacích předmětů před předáním do užívání | [7 empty] | 2 |  |  | 952 90-11 budov bytové nebo občanské výstavby - zametení a umytí podlah, dlažeb, obkladů, schodů v místnostech, chodbách a schodištích, vyčištění a umytí oken, dveří s rámy, zárubněmi, umytí a vyčištění jiných zasklených a natíraných ploch a zařizovacích předmětů před předáním do užívání
37 | 952901111R00 | ...světlá výška podlaží do 4 m | m2 | 71.4 |  | 0 | 801-1 | RTS
|  | Mezisoučet |  | 0
|  | 8,55+62,85 |  | 71.4
| 950 90 Demontáže střešních konstrukcí | [7 empty] | 1
krovu stojaté stolice s bedněním a laťováním včetně krytiny. Svislá a vodorovná doprava suti, odvoz do 10 km.
38 | 950900010RA0 | ...krov, s krytinou pálenou | m2 | 72 |  | 0 | AP-HSV | RTS
Díl: | 96 | Bourání konstrukcí |  |  | 0
| 962 03-2 Bourání zdiva nadzákladového cihelného | [7 empty] | 1
| nebo vybourání otvorů průřezové plochy přes 4 m2 ve zdivu nadzákladovém, včetně pomocného lešení o výšce podlahy do 1900 mm a pro zatížení do 1,5 kPa (150 kg/m2), | [10 empty] | nebo vybourání otvorů průřezové plochy přes 4 m2 ve zdivu nadzákladovém, včetně pomocného lešení o výšce podlahy do 1900 mm a pro zatížení do 1,5 kPa (150 kg/m2),
39 | 962032231R00 | ...z jakýchkoliv z jakýchkoliv cihel pálených nebo vápenopískových, na jakoukoliv maltu vápenou nebo vápenocementovou | m3 | 35.5 |  | 0 | 801-3 | RTS
|  | Mezisoučet |  | 0
|  | 35,5 |  | 35.5
Díl: | 97 | Prorážení otvorů |  |  | 0
| 978 02-3 Vysekání, vyškrábání a vyčištění spár zdiva | [7 empty] | 1
| 978 02-32 cihelného | [7 empty] | 2
40 | 978023411R00 | ...mimo komínového | m2 | 55 |  | 0 | 801-3 | RTS
|  | lokální výměny (opravy) 25% v klenbě a zpevnění spar (celkové) : |  | 0
|  | Mezisoučet |  | 0
|  | 55,0 |  | 55
Díl: | 99 | Staveništní přesun hmot |  |  | 0
| 998 01-100 Přesun hmot pro budovy s nosnou konstrukcí zděnou | [7 empty] | 1
| přesun hmot pro budovy občanské výstavby (JKSO 801), budovy pro bydlení (JKSO 803) budovy pro výrobu a služby (JKSO 812) s nosnou svislou konstrukcí zděnou z cihel nebo tvárnic nebo kovovou | [10 empty] | přesun hmot pro budovy občanské výstavby (JKSO 801), budovy pro bydlení (JKSO 803) budovy pro výrobu a služby (JKSO 812) s nosnou svislou konstrukcí zděnou z cihel nebo tvárnic nebo kovovou
41 | 998011001R00 | ...výšky do 6 m | t | 134.2352 |  | 0 | 801-1 | RTS
|  | Pro stanovení hodnoty přesunu hmot se sečte celková hmotnost všech položek v dílech HSV a vynásobí jednotkovou sazbou přesunu hmot. Jednotkovou sazbu si stanoví uchazeč s ohledem na konkrétní situaci stavby. | [10 empty] | Pro stanovení hodnoty přesunu hmot se sečte celková hmotnost všech položek v dílech HSV a vynásobí jednotkovou sazbou přesunu hmot. Jednotkovou sazbu si stanoví uchazeč s ohledem na konkrétní situaci stavby.
Díl: | 994 | Požární ochrana |  |  | 0
42 | 994-1 | D + M hasící přístroj s hasící schopností 21A | ks | 2 |  | 0 |  | Vlastní
Díl: | 711 | Izolace proti vodě |  |  | 0
| 711 13 Izolace proti zemní vlhkosti pásy na sucho | [7 empty] | 1
43 | 711132311R00 | ...svislá, , nopovou fólií včetně uchycovacích prvků | m2 | 60 |  | 0 | 800-711 | RTS
|  | odvod drenáže do zahrady : |  | 0
|  | Mezisoučet |  | 0
|  | 60 |  | 60
Díl: | 762 | Konstrukce tesařské |  |  | 0
| 762 34 Bednění a laťování | [7 empty] | 1
| 762 34-2 s dodávkou řeziva | [7 empty] | 2
| 762 34-22 laťování střech o sklonu do 60° při vzdálenost latí | [7 empty] | 3
44 | 762342203RT2 | ...přes 220 do 360 mm, vodorovné, včetně dodávky latí 30/50 mm | m2 | 91.2 |  | 0 | 800-762 | RTS
|  | F.1.1.2.25 : |  | 0
|  | 91,2 |  | 91.2
45 | 763611232R00 | Bednění střech z desek nad tl.18 mm,na P+D,šroubo. | m2 | 17.2 |  | 0 |  | RTS
|  | Mezisoučet |  | 0
|  | 8,6*2 |  | 17.2
| 762 33 Vázané konstrukce krovů z řeziva | [7 empty] | 1
střech pultových, sedlových, valbových, stanových, čtvercového nebo obdélníkového půdorysu výšky do 8 m, včetně spojovacích prostředků.
46 | 762330010RA0 | ...plochy 120 m2, hranoly, 10x10 cm , včetně dodávky | m | 190.1 |  | 0 | AP-PSV | RTS
|  | F.1.1.2.22 : |  | 0
|  | 16,5+173,6 |  | 190.1
47 | 762330012RAI | ...plochy 224 cm2, , , pouze montáž, řezivo ve specifikaci | m | 108.9 |  | 0 | AP-PSV | RTS
|  | F.1.1.2.22 : |  | 0
|  | 99,2+9,7 |  | 108.9
48 | 762330016RAI | ...plochy 450 cm2, , , pouze montáž, řezivo ve specifikaci | m | 41.1 |  | 0 | AP-PSV | RTS
|  | 9,3+15+16,8 |  | 41.1
49 | 605121XX | Řezivo hoblované vč. impregnace a povrchové úpravy | m3 | 1.25 |  | 0 |  | Vlastní
50 | 60596002R | fošna | m3 | 4.4682 |  | 0 | SPCM | RTS
|  | 0,06*0,12*16,5 |  | 0.1188
|  | 0,06*0,2*173,6 |  | 2.0832
|  | 0,1*0,16*99,2 |  | 1.5872
|  | 0,12*0,16*9,3 |  | 0.1786
|  | 0,16*0,2*9,7 |  | 0.3104
|  | 0,2*0,2*15,0 |  | 0.6
|  | 0,25*0,2*16,8 |  | 0.84
|  | -1,25 |  | -1.25
51 | 60726017.AR | OSB deska pro prostředí vlhké; strana nebroušená; hrana pero/drážka; tl = 25,0 mm | m2 | 17.544 |  | 0 | SPCM | RTS
|  | Mezisoučet |  | 0
|  | 8,6*2*1,02 |  | 17.544
Díl: | 764 | Konstrukce klempířské |  |  | 0
| 764 05-15 Žlaby z titanzinkového plechu | [7 empty] | 1
| 764 05-151 výroba a montáž žlabů včetně háků, čel, rohů, rovných hrdel a dilatací | [7 empty] | 2
52 | 764253413R00 | ...nadřímsových, čtyřhranných uložených v lůžku, rš 700 mm | m | 19.6 |  | 0 | 800-764 | RTS
|  | včetně podkladní fólie a spojovacích prostředků. | [10 empty] | včetně podkladní fólie a spojovacích prostředků.
|  | 2*9,8 |  | 19.6
| 764 05-25 Odpadní trouby z titanzinkového plechu | [7 empty] | 1
| 764 05-252 výroba a montáž odpadní trouby z Ti-Zn plechu, kruhové včetně zděří, manžet, odboček, kolen, odskoků, výpustí vody a přechodových kusů | [7 empty] | 2 |  |  | 764 05-252 výroba a montáž odpadní trouby z Ti-Zn plechu, kruhové včetně zděří, manžet, odboček, kolen, odskoků, výpustí vody a přechodových kusů
53 | 764554405R00 | ...průměru 200 mm | m | 7 |  | 0 | 800-764 | RTS
|  | včetně zděří, manžet, odboček, kolen, odskoků, výpustí vody, přechodových kusů, spojovacích prostředků a zednické výpomoci. | [10 empty] | včetně zděří, manžet, odboček, kolen, odskoků, výpustí vody, přechodových kusů, spojovacích prostředků a zednické výpomoci.
|  | 2*3,5 |  | 7
| 764 53 Oplechování zdí z mědi a titanozinku | [7 empty] | 1
včetně rohů.
54 | 764530410RAB | ...z TiZn plechu, RŠ 330 mm | m | 19 |  | 0 | AP-PSV | RTS
|  | 2*9,5 |  | 19
Díl: | 765 | Krytiny tvrdé |  |  | 0
| 765 31 Zastřešení pálenou krytinou | [7 empty] | 1
55 | 765310071RAB | ...drážkovou, 24,5 x 40,5 cm, střech složitých, tašky s engobou | m2 | 91.2 |  | 0 | AP-PSV | RTS
|  | Zastřešení valbových, stanových a mansardových střech. Přiřezání a uchycení tašek. Pokrytí hřebenů větracím pásem a hřebenáči (4 m hřebenu/100 m2 střechy). Pokrytí nároží s větracím pásem (23 m nároží/100 m2 střechy). Úžlabní pás včetně těsnění (2 m/100 m2 střechy). Doplnění taškou průchodovou pro odvětrání kanalizace s komínkem (1 kus/100 m2 střechy), pro anténu včetně komínku (1 kus/100 m2 střechy) a větrací mřížkou proti ptákům (36 m/100 m2 střechy). Doplnění protisněhovým hákem (1,6 ks/m2 střechy). | [10 empty] | Zastřešení valbových, stanových a mansardových střech. Přiřezání a uchycení tašek. Pokrytí hřebenů větracím pásem a hřebenáči (4 m hřebenu/100 m2 střechy). Pokrytí nároží s větracím pásem (23 m nároží/100 m2 střechy). Úžlabní pás včetně těsnění (2 m/100 m2 střechy). Doplnění taškou průchodovou pro odvětrání kanalizace s komínkem (1 kus/100 m2 střechy), pro anténu včetně komínku (1 kus/100 m2 střechy) a větrací mřížkou proti ptákům (36 m/100 m2 střechy). Doplnění protisněhovým hákem (1,6 ks/m2 střechy).
|  | Zastřešení valbových, stanových a mansardových střech. Přiřezání a uchycení tašek. Pokrytí hřebenů větracím pásem a hřebenáči (4 m hřebenu/100 m2 střechy). Pokrytí nároží s větracím pásem (23 m nároží/100 m2 střechy). Úžlabní pás včetně těsnění (2 m/100 m2 střechy). Doplnění taškou průchodovou pro odvětrání kanalizace s komínkem (1 kus/100 m2 střechy), pro anténu včetně komínku (1 kus/100 m2 střechy) a větrací mřížkou proti ptákům (36 m/100 m2 střechy). Doplnění protisněhovým hákem (1,6 ks/m2 střechy). | [10 empty] | Zastřešení valbových, stanových a mansardových střech. Přiřezání a uchycení tašek. Pokrytí hřebenů větracím pásem a hřebenáči (4 m hřebenu/100 m2 střechy). Pokrytí nároží s větracím pásem (23 m nároží/100 m2 střechy). Úžlabní pás včetně těsnění (2 m/100 m2 střechy). Doplnění taškou průchodovou pro odvětrání kanalizace s komínkem (1 kus/100 m2 střechy), pro anténu včetně komínku (1 kus/100 m2 střechy) a větrací mřížkou proti ptákům (36 m/100 m2 střechy). Doplnění protisněhovým hákem (1,6 ks/m2 střechy).
|  | F.1.1.2.25 : |  | 0
|  | 91,2 |  | 91.2
| 998 76-5 Přesun hmot pro krytiny tvrdé | [7 empty] | 1
| 998 76-52 výpočet z nákladů | [7 empty] | 2
| 998 76-521 | [7 empty] | 3
56 | 998765203R00 | ...v objektech výšky přes 12 do 24 m | % | 0 |  | 0 | 800-765 | RTS
Díl: | 766 | Konstrukce truhlářské |  |  | 0
57 | T/02L | D + M Dveře 1kř vnitřní s nadsvětlíkem 900/1970 - kompletně dle výkresu F.1.1.2.16 | sada | 1 |  | 0 |  | Vlastní
| 998 76-6 Přesun hmot pro konstrukce truhlářské | [7 empty] | 1
| 998 76-62 výpočet z nákladů | [7 empty] | 2
| 998 76-621 výpočet z hmotnosti | [7 empty] | 3
58 | 998766203R00 | ...v objektech výšky přes 12 do 24 m | % | 115 |  | 0 | 800-766 | RTS
Díl: | 766_VO | Vnější výplně otvorů ( včetně přesunu hmot ) |  |  | 0
59 | H/21 | D + M vjezdová vrata pro SO 02 2950/2450 - kompletně dle výkresu F.1.1.2.15 | sada | 1 |  | 0 |  | Vlastní
60 | H/22 | D + M vnější posuvná stěna pro SO 02 4500/2450 - kompletně dle výkresu F.1.1.2.15 | sada | 1 |  | 0 |  | Vlastní
Díl: | 783 | Nátěry |  |  | 0
| 783 78 Nátěry tesařských konstrukcí ochranné | [7 empty] | 1
protihnilobné, protiplísňové proti ohni a škůdcům
61 | 783782308R00 | ...fungicidní+ biocidní (proti plísním, houbám a hmyzu), dvojnásobné | m2 | 152.592 |  | 0 | 800-783 | RTS
|  | včetně pomocného lešení. | [10 empty] | včetně pomocného lešení.
|  | 10*9,5*2*(0,1+0,16) |  | 49.4
|  | 10*4*(0,06+0,2)*1,4 |  | 14.56
|  | 10*4*(0,06+0,2)*7,3 |  | 75.92
|  | 2*9,7*2*(0,12+0,16) |  | 10.864
|  | 3,3*2*(0,12+0,16) |  | 1.848
| 783 78 Nátěry tesařských výrobků impregnační | [7 empty] | 1
62 | 783780030RA0 | ...protipožární, trojnásobný | m2 | 13.68 |  | 0 | AP-PSV | RTS
|  | 6*2,5*4*0,2 |  | 12
|  | 2*16,8*(0,25*0,2) |  | 1.68
Díl: | D96 | Přesuny suti a vybouraných hmot |  |  | 0
| 979 01 Svislá doprava suti a vybouraných hmot | [7 empty] | 1
63 | 979011111R00 | ...za prvé podlaží nad nebo pod základním podlažím | t | 64.67 |  | 0 | 801-3 | RTS
| 979 08-1 Odvoz suti a vybouraných hmot na skládku | [7 empty] | 1
64 | 979081111R00 | ...do 1 km | t | 64.67 |  | 0 | 801-3 | RTS
|  | Včetně naložení na dopravní prostředek a složení na skládku, bez poplatku za skládku. | [10 empty] | Včetně naložení na dopravní prostředek a složení na skládku, bez poplatku za skládku.
65 | 979081121R00 | ...příplatek za každý další 1 km | t | 582.03 |  | 0 | 801-3 | RTS
| 979 08-2 Vnitrostaveništní doprava suti a vybouraných hmot | [7 empty] | 1
66 | 979082111R00 | ...do 10 m | t | 64.67 |  | 0 | 801-3 | RTS
|  | Včetně případného složení na staveništní deponii. | [10 empty] | Včetně případného složení na staveništní deponii.
67 | 979082121R00 | ...příplatek k ceně za každých dalších 5 m | t | 323.35 |  | 0 | 801-3 | RTS
68 | 979086112R00 | Nakládání nebo překládání suti a vybouraných hmot | t | 64.67 |  | 0 |  | RTS
|  | Včetně: | [10 empty] | Včetně:
|  | - při vodorovné dopravě po suchu : přepravy za ztížených provozních podmínek, | [10 empty] | - při vodorovné dopravě po suchu : přepravy za ztížených provozních podmínek,
|  | - při vodorovné dopravě po vodě : vyložení na hromady na suchu nebo na přeložení na dopravní prostředek na suchu do 15 m vodorovně a současně do 4 m svisle, | [10 empty] | - při vodorovné dopravě po vodě : vyložení na hromady na suchu nebo na přeložení na dopravní prostředek na suchu do 15 m vodorovně a současně do 4 m svisle,
|  | - při nakládání nebo překládání : dopravy do 15 m vodorovně a současně do 4 m svisle. | [10 empty] | - při nakládání nebo překládání : dopravy do 15 m vodorovně a současně do 4 m svisle.
69 | 979093111R00 | Uložení suti na skládku bez zhutnění | t | 64.67 |  | 0 |  | RTS
| 979 08-4 Poplatek za skládku | [7 empty] | 1
70 | 979990001R00 | ...stavební suti | t | 64.67 |  | 0 | 801-3 | RTS
[10 empty] | 0 | 0
| Celkem za objekt |  |  |  |  | 0

## Rekapitulace Objekt 03
Stavba : | 0 | Brůmovice p.č.209/1 209/2 62/3-Vod. příp. DN50
Obekt : | 03 | NOVÝ SJEZD NA VEŘEJNOU KOMUNIKACI |  | JKSO : | 822.29.3.1
Rekapitulace stavebního objektu
Zákl. údaje | 03
NOVÝ SJEZD NA VEŘEJNOU KOMUNIKACI
Třídník stavebních objektů: | 822 | Komunikace pozemní a letiště
| 822.2 | Komunikace pozemní
| 822.29 | komunikace pozemní ostatní
| 822.29.3 | kryt (materiál konstrukce krytu) dlážděný
| 822.29.3.1 | novostavba objektu
Rozsah:
Rekapitulace soupisů náležejících k objektu
Soupis |  |  |  |  | Cena (Kč)
03 | NOVÝ SJEZD NA VEŘEJNOU KOMUNIKACI |  |  |  | 0
| Celkem objekt |  | 03 |  | 0

## 03 03 Pol
Položkový soupis prací a dodávek
S: | HAN/001 | NOVOSTAVBA CHRÁNĚNÉHO BYDLENÍ " DOMOV MIRANDIE " V BRUMOVICÍCH
O: | 03 | NOVÝ SJEZD NA VEŘEJNOU KOMUNIKACI
R: | 03 | NOVÝ SJEZD NA VEŘEJNOU KOMUNIKACI
P.č. | Číslo položky | Název položky | MJ | množství | cena / MJ | celkem | Ceník | Cen. soustava
| Ceník, kapitola | Poznámka uchazeče
Díl: | 1 | Zemní práce |  |  | 0
| 113 10-6 Rozebrání dlažeb, panelů | [7 empty] | 1
s přemístěním hmot na skládku na vzdálenost do 3 m nebo s naložením na dopravní prostředek
| 113 10-61 komunikací pro pěší s jakýmkoliv ložem a výplní spár | [7 empty] | 2
1 | 113106121R00 | ...z betonových nebo kameninových dlaždic nebo tvarovek | m2 | 5.7 |  | 0 | 822-1 | RTS
|  | F.1.1.2.30 : |  | 0
|  | Mezisoučet |  | 0
|  | 1,5*3,8 |  | 5.7
| 113 10-7 Odstranění podkladů nebo krytů | [7 empty] | 1
2 | 113107122R00 | ...v ploše jednotlivě do 200 m2, z kameniva hrubého drceného, o tloušťce vrstvy přes 100 do 200 mm | m2 | 5.7 |  | 0 | 822-1 | RTS
|  | F.1.1.2.30 : |  | 0
|  | Mezisoučet |  | 0
|  | 1,5*3,8 |  | 5.7
| 113 20 Vytrhání obrub | [7 empty] | 1
s vybouráním lože, s přemístěním hmot na skládku na vzdálenost do 3 m nebo naložením na dopravní prostředek
3 | 113202111R00 | ...z krajníků nebo obrubníků stojatých | m | 9.58 |  | 0 | 822-1 | RTS
|  | F.1.1.2.30 : |  | 0
|  | Mezisoučet |  | 0
|  | 1,5*2 |  | 3
|  | Mezisoučet |  | 3
|  | 6,58 |  | 6.58
| 122 12-22 Odkopávky a prokopávky pro silnice | [7 empty] | 1
s přemístěním výkopku v příčných profilech na vzdálenost do 15 m nebo s naložením na dopravní prostředek.
| 122 12-223 v hornině 3 | [7 empty] | 2
4 | 122202201R00 | ...do 100 m3 | m3 | 5.3724 |  | 0 | 800-1 | RTS
|  | F.1.1.2.30 : |  | 0
|  | Mezisoučet |  | 0
|  | ((0,65+3,26+1,5)*3,76+1,32*1,32*2-0,61*0,61*3,14*2)*0,25 |  | 5.3724
| 171 10-2 Uložení sypaniny do zhutněných násypů dálnic a let | [7 empty] | 1
s rozprostřením sypaniny ve vrstvách, s hrubým urovnáním a uzavřením povrchu násypu,
| 171 10-21 z hornin soudržných | [7 empty] | 2
5 | 171102104R00 | ...zhutněných na 102 % PS | m3 | 5.3724 |  | 0 | 800-1 | RTS
|  | F.1.1.2.30 : |  | 0
|  | Mezisoučet |  | 0
|  | ((0,65+3,26+1,5)*3,76+1,32*1,32*2-0,61*0,61*3,14*2)*0,25 |  | 5.3724
| 181 10 Úprava pláně v zářezech | [7 empty] | 1
vyrovnáním výškových rozdílů, ploch vodorovných a ploch do sklonu 1 : 5.
6 | 181101102R00 | ...v hornině 1 až 4, se zhutněním | m2 | 22.5641 |  | 0 | 800-1 | RTS
|  | F.1.1.2.30 : |  | 0
|  | Mezisoučet |  | 0
|  | ((0,65+3,26+1,5)*3,76+1,32*1,32*2-0,61*0,61*3,14*2)*1,05 |  | 22.5641
| 182 00-11 Plošná úprava terénu | [7 empty] | 1
Plošná úprava terénu s urovnáním povrchu, bez doplnění ornice, v hornině 1 až 4
7 | 182001111R00 | Plošná úprava terénu, nerovnosti do 10 cm v rovině | m2 | 22.5641 |  | 0 | 823-1 | RTS
|  | F.1.1.2.30 : |  | 0
|  | Mezisoučet |  | 0
|  | ((0,65+3,26+1,5)*3,76+1,32*1,32*2-0,61*0,61*3,14*2)*1,05 |  | 22.5641
8 | 59245035R | dlažba betonová zámková, dvouvrstvá; kost; l = 200 mm; š = 165 mm; tl. 80,0 mm; písková | m2 | 25 |  | 0 | SPCM | RTS
|  | F.1.1.2.30 : |  | 0
|  | Mezisoučet |  | 0
|  | 25 |  | 25
Díl: | 2 | Základy a zvláštní zakládání |  |  | 0
| 289 97-1 Zřízení vrstvy z geotextilie na upraveném povrchu | [7 empty] | 1
9 | 289971222R00 | Zřízení vrstvy z geotext. sklon do 1:2,5 š.do 6 m | m2 | 22.5641 |  | 0 | 800-2 | RTS
|  | F.1.1.2.30 : |  | 0
|  | Mezisoučet |  | 0
|  | ((0,65+3,26+1,5)*3,76+1,32*1,32*2-0,61*0,61*3,14*2)*1,05 |  | 22.5641
10 | 67390328R | geotextilie PP; funkce drenážní, separační, ochranná, výztužná, filtrační; plošná hmotnost 200 g/m2; tl. při 20 kPa 2,00 mm | m | 25 |  | 0 | SPCM | RTS
|  | F.1.1.2.30 : |  | 0
|  | Mezisoučet |  | 0
|  | 25 |  | 25
Díl: | 5 | Komunikace |  |  | 0
| 564 2.-11 Podklad nebo podsyp ze štěrkopísku | [7 empty] | 1
s rozprostřením, vlhčením a zhutněním
11 | 564251111R00 | ...tloušťka po zhutnění 150 mm | m2 | 22.5641 |  | 0 | 822-1 | RTS
|  | F.1.1.2.30 : |  | 0
|  | Mezisoučet |  | 0
|  | ((0,65+3,26+1,5)*3,76+1,32*1,32*2-0,61*0,61*3,14*2)*1,05 |  | 22.5641
| 596 21-5 Kladení zámkové dlažby do drtě | [7 empty] | 1
| s provedením lože z kameniva drceného, s vyplněním spár, s dvojitým hutněním a se smetením přebytečného materiálu na krajnici. S dodáním hmot pro lože a výplň spár. | [10 empty] | s provedením lože z kameniva drceného, s vyplněním spár, s dvojitým hutněním a se smetením přebytečného materiálu na krajnici. S dodáním hmot pro lože a výplň spár.
12 | 596215040R00 | ...tloušťka dlažby 80 mm, tloušťka lože 40 mm | m2 | 22.5641 |  | 0 | 822-1 | RTS
|  | F.1.1.2.30 : |  | 0
|  | Mezisoučet |  | 0
|  | ((0,65+3,26+1,5)*3,76+1,32*1,32*2-0,61*0,61*3,14*2)*1,05 |  | 22.5641
| 597 10 Odvodňovací žlaby komunikací a zpevněných ploch | [7 empty] | 1
| montáž odvodňovacích žlabů a vpustí k odvodňovacím žlabům z polymerbetonu, včetně betonového lože popř. obetonování, s dodávkou žlabů a vpustí. | [10 empty] | montáž odvodňovacích žlabů a vpustí k odvodňovacím žlabům z polymerbetonu, včetně betonového lože popř. obetonování, s dodávkou žlabů a vpustí.
13 | 597101030RAA | ...žlab odvodnovací polymerbetonový včetně dodávky roštu a žlabu, C250, D400 | m | 4.95 |  | 0 | AP-HSV | RTS
|  | F.1.1.2.30 : |  | 0
|  | Mezisoučet |  | 0
|  | 4,95 |  | 4.95
Díl: | 91 | Doplňující práce na komunikaci |  |  | 0
| 917 71 Osazení chodníkového obrubníku betonového | [7 empty] | 1
se zatřením lože, s vyplněním a zatřením spár cementovou maltou. S dodáním hmot pro lože tl. 80-100 mm.
14 | 917862111R00 | ...stojatého, s boční opěrou z betonu prostého, do lože z betonu prostého C 12/15 | m | 17.81 |  | 0 | 822-1 | RTS
|  | Mezisoučet |  | 0
|  | 1,5*3,14+3,26*2 |  | 11.23
|  | Mezisoučet |  | 11.23
|  | 6,58 |  | 6.58
| 919 73-5 Řezání stávajících krytů nebo podkladů | [7 empty] | 1
včetně spotřeby vody
15 | 919735113R00 | ...živičných, hloubky přes 100 do 150 mm | m | 7 |  | 0 | 822-1 | RTS
16 | 59217010R | obrubník silniční materiál beton; l = 1 000 mm; š = 150 mm; h = 250,0 mm; barva přírodní | kus | 13 |  | 0 | SPCM | RTS
|  | Mezisoučet |  | 0
|  | 13 |  | 13
17 | 59217476R | obrubník silniční nájezdový; materiál beton; l = 1 000 mm; š = 150 mm; h = 150,0 mm; barva šedá | kus | 7 |  | 0 | SPCM | RTS
|  | Mezisoučet |  | 0
|  | 7 |  | 7
Díl: | 99 | Staveništní přesun hmot |  |  | 0
| 998 22-3 Přesun hmot pozemních komunikací, kryt dlážděný | [7 empty] | 1
18 | 998223011R00 | ...jakékoliv délky objektu | t | 16.721 |  | 0 | 822-1 | RTS
Díl: | D96 | Přesuny suti a vybouraných hmot |  |  | 0
19 | 979081111R00 | Odvoz suti a vybour. hmot na skládku do 1 km | t | 3.5152 |  | 0 |  | RTS
|  | Včetně naložení na dopravní prostředek a složení na skládku, bez poplatku za skládku. | [10 empty] | Včetně naložení na dopravní prostředek a složení na skládku, bez poplatku za skládku.
20 | 979081121R00 | Příplatek k odvozu za každý další 1 km | t | 31.6368 |  | 0 |  | RTS
21 | 979082111R00 | Vnitrostaveništní doprava suti do 10 m | t | 3.5152 |  | 0 |  | RTS
|  | Včetně případného složení na staveništní deponii. | [10 empty] | Včetně případného složení na staveništní deponii.
22 | 979082121R00 | Příplatek k vnitrost. dopravě suti za dalších 5 m | t | 17.576 |  | 0 |  | RTS
23 | 979086112R00 | Nakládání nebo překládání suti a vybouraných hmot | t | 3.5152 |  | 0 |  | RTS
|  | Včetně: | [10 empty] | Včetně:
|  | - při vodorovné dopravě po suchu : přepravy za ztížených provozních podmínek, | [10 empty] | - při vodorovné dopravě po suchu : přepravy za ztížených provozních podmínek,
|  | - při vodorovné dopravě po vodě : vyložení na hromady na suchu nebo na přeložení na dopravní prostředek na suchu do 15 m vodorovně a současně do 4 m svisle, | [10 empty] | - při vodorovné dopravě po vodě : vyložení na hromady na suchu nebo na přeložení na dopravní prostředek na suchu do 15 m vodorovně a současně do 4 m svisle,
|  | - při nakládání nebo překládání : dopravy do 15 m vodorovně a současně do 4 m svisle. | [10 empty] | - při nakládání nebo překládání : dopravy do 15 m vodorovně a současně do 4 m svisle.
24 | 979093111R00 | Uložení suti na skládku bez zhutnění | t | 3.5152 |  | 0 |  | RTS
25 | 979990001R00 | Poplatek za skládku stavební suti | t | 3.5152 |  | 0 |  | RTS
[10 empty] | 0 | 0
| Celkem za objekt |  |  |  |  | 0

## Rekapitulace Objekt 04
Stavba : | 0 | Brůmovice p.č.209/1 209/2 62/3-Vod. příp. DN50
Obekt : | 04 | ZPEVNĚNÉ PLOCHY V AREÁLU POZEMKU A VSTUPNÍHO PROSTORU PŘED DOMEM |  | JKSO : | 822.29.3.2
Rekapitulace stavebního objektu
Zákl. údaje | 04
ZPEVNĚNÉ PLOCHY V AREÁLU POZEMKU A VSTUPNÍHO PROSTORU PŘED DOMEM
Třídník stavebních objektů: | 822 | Komunikace pozemní a letiště
| 822.2 | Komunikace pozemní
| 822.29 | komunikace pozemní ostatní
| 822.29.3 | kryt (materiál konstrukce krytu) dlážděný
| 822.29.3.2 | rekonstrukce a modernizace objektu prostá
Rozsah:
Rekapitulace soupisů náležejících k objektu
Soupis |  |  |  |  | Cena (Kč)
04 | ZPEVNĚNÉ PLOCHY V AREÁLU POZEMKU A VSTUPNÍHO PROSTORU PŘED DOMEM |  |  |  | 0
| Celkem objekt |  | 04 |  | 0

## 04 04 Pol
Položkový soupis prací a dodávek
S: | HAN/001 | NOVOSTAVBA CHRÁNĚNÉHO BYDLENÍ " DOMOV MIRANDIE " V BRUMOVICÍCH
O: | 04 | ZPEVNĚNÉ PLOCHY V AREÁLU POZEMKU A VSTUPNÍHO PROSTORU PŘED DOMEM
R: | 04 | ZPEVNĚNÉ PLOCHY V AREÁLU POZEMKU A VSTUPNÍHO PROSTORU PŘED DOMEM
P.č. | Číslo položky | Název položky | MJ | množství | cena / MJ | celkem | Ceník | Cen. soustava
| Ceník, kapitola | Poznámka uchazeče
Díl: | 1 | Zemní práce |  |  | 0
| 162 10 Vodorovné přemístění výkopku | [7 empty] | 1
po suchu, bez ohledu na druh dopravního prostředku, bez naložení výkopku, avšak se složením bez rozhrnutí,
1 | 162201102R00 | ...z horniny 1 až 4, na vzdálenost přes 20 do 50 m | m3 | 35 |  | 0 | 800-1 | RTS
|  | Mezisoučet |  | 0
|  | 35,0 |  | 35
| 167 10 Nakládání, skládání, překládání neulehlého výkopku | [7 empty] | 1
| 167 10-1 nakládání výkopku | [7 empty] | 2
2 | 167101101R00 | ...do 100 m3, z horniny 1 až 4 | m3 | 35 |  | 0 | 800-1 | RTS
|  | Mezisoučet |  | 0
|  | 35,0 |  | 35
| 171 10 Uložení sypaniny do násypů zhutněných | [7 empty] | 1
s rozprostřením sypaniny ve vrstvách a s hrubým urovnáním,
| 171 10-1 s uzavřením povrchu násypu z hornin soudržných s předepsanou mírou zhutnění v procentech výsledků zkoušek Proctor-Standard | [7 empty] | 2
3 | 171101103R00 | ...přes 96 do 100 % PS | m3 | 35 |  | 0 | 800-1 | RTS
|  | Mezisoučet |  | 0
|  | 35,0 |  | 35
| 182 00-11 Plošná úprava terénu | [7 empty] | 1
Plošná úprava terénu s urovnáním povrchu, bez doplnění ornice, v hornině 1 až 4
4 | 182001111R00 | Plošná úprava terénu, nerovnosti do 10 cm v rovině | m2 | 205 |  | 0 | 823-1 | RTS
|  | všechny položky -viz výkres KOORDINAČNÍ SITUACE 01a : |  | 0
|  | Chodník z dlažby zámkové, podklad štěrkopísek dlažba přírodní tloušťka 6 cm, vč. obrubníku : |  | 0
|  | 45 |  | 45
|  | Kladení veget. dlaždic,lože tl. 30 mm,pl.do 50 m2 : |  | 0
|  | 0 |  | 0
|  | Kladení zámkové dlažby tl. 8 cm do drtě tl. 4 cm včetně drtě, s výplní spár, s dvojitým vibrováním : |  | 0
|  | 160 |  | 160
5 | 182001112R00 | Plošná úprava terénu, nerovnosti do 10 cm svah 1:2 | m2 | 32 |  | 0 | 823-1 | RTS
|  | všechny položky -viz výkres KOORDINAČNÍ SITUACE 01a : |  | 0
|  | Chodník z dlažby zámkové, podklad štěrkopísek dlažba přírodní tloušťka 6 cm, vč. obrubníku : |  | 0
|  | 0 |  | 0
|  | Kladení veget. dlaždic,lože tl. 30 mm,pl.do 50 m2 : |  | 0
|  | 32 |  | 32
|  | Kladení zámkové dlažby tl. 8 cm do drtě tl. 4 cm včetně drtě, s výplní spár, s dvojitým vibrováním : |  | 0
|  | 0 |  | 0
Díl: | 5 | Komunikace |  |  | 0
| 564 8 Podklad ze štěrkodrti s rozprostřením a zhutněním | [7 empty] | 1
6 | 564861111R00 | ...tloušťka po zhutnění 200 mm | m2 | 192 |  | 0 | 822-1 | RTS
|  | Mezisoučet |  | 0
|  | 160 |  | 160
|  | Mezisoučet |  | 160
|  | 32 |  | 32
| 567 12-2 Podklad z kameniva zpevněného cementem | [7 empty] | 1
bez dilatačních spár, s rozprostřením a zhutněním, ošetřením povrchu podkladu vodou
7 | 567122111R00 | ...KZC 1, tloušťka po zhutnění 120 mm | m2 | 160 |  | 0 | 822-1 | RTS
|  | Mezisoučet |  | 0
|  | 160 |  | 160
| 596 21-5 Kladení zámkové dlažby do drtě | [7 empty] | 1
| s provedením lože z kameniva drceného, s vyplněním spár, s dvojitým hutněním a se smetením přebytečného materiálu na krajnici. S dodáním hmot pro lože a výplň spár. | [10 empty] | s provedením lože z kameniva drceného, s vyplněním spár, s dvojitým hutněním a se smetením přebytečného materiálu na krajnici. S dodáním hmot pro lože a výplň spár.
8 | 596215040R00 | ...tloušťka dlažby 80 mm, tloušťka lože 40 mm | m2 | 160 |  | 0 | 822-1 | RTS
|  | Mezisoučet |  | 0
|  | 160 |  | 160
| 596 92 Kladení vegetačních tvárnic | [7 empty] | 1
zřízení podkladního lože, položení tvárnic.
9 | 596921111R00 | ...betonových, plocha do 50 m2 | m2 | 32 |  | 0 | 822-1 | RTS
|  | Mezisoučet |  | 0
|  | 32 |  | 32
10 | 596921291R00 | ...plastových, příplatek z a výplň spár vegetačních tvárnic, bez dodávky materiálu | m3 | 32 |  | 0 | 822-1 | RTS
|  | Mezisoučet |  | 0
|  | 32 |  | 32
| 591 10-002 Chodník z dlažby zámkové, podklad štěrkopísek | [7 empty] | 1
| odkopávka s přemístěním výkopku v příčných profilech, s naložením na dopravní prostředek a odvozem do 1 km, s uložením výkopku na skládku a úpravou pláně. Podklad ze štěrkopísku s rozprostřením, vlhčením a zhutněním tl. 10 cm. Dodávka a položení dlažby zámkové do lože z těženého kameniva do tl. 5 cm, s vyplněním spár, s dvojím beraněním a se smetením přebytečného materiálu na krajnici. Osazení a dodávka záhonových obrubníků do lože z prostého betonu tl. 5 - 10 cm se zalitím a zatřením spár maltou, s opěrou. | [10 empty] | odkopávka s přemístěním výkopku v příčných profilech, s naložením na dopravní prostředek a odvozem do 1 km, s uložením výkopku na skládku a úpravou pláně. Podklad ze štěrkopísku s rozprostřením, vlhčením a zhutněním tl. 10 cm. Dodávka a položení dlažby zámkové do lože z těženého kameniva do tl. 5 cm, s vyplněním spár, s dvojím beraněním a se smetením přebytečného materiálu na krajnici. Osazení a dodávka záhonových obrubníků do lože z prostého betonu tl. 5 - 10 cm se zalitím a zatřením spár maltou, s opěrou.
Skladba:
podklad ze štěrkopísku 10 cm
lože z kameniva 5 cm
dlažba zámková, betonová 6 cm
celkem 21 cm
11 | 591100020RAA | ...přírodní , tloušťky 60 mm, celkové tloušťky 200 mm | m2 | 45 |  | 0 | AP-HSV | RTS
|  | Mezisoučet |  | 0
|  | 45,0 |  | 45
12 | 28324530R | tvárnice vegetační plast; l = 600,0 mm; š = 400 mm; h = 40,0 mm; šedá | kus | 210 |  | 0 | SPCM | RTS
|  | Mezisoučet |  | 0
|  | 210 |  | 210
13 | 58344169R | štěrkodrť frakce 0,0 až 32,0 mm; třída A | T | 2.56 |  | 0 | SPCM | RTS
|  | Mezisoučet |  | 0
|  | 32*0,05*1,6 |  | 2.56
14 | 59245035R | dlažba betonová zámková, dvouvrstvá; kost; l = 200 mm; š = 165 mm; tl. 80,0 mm; písková | m2 | 185 |  | 0 | SPCM | RTS
|  | Mezisoučet |  | 0
|  | 185 |  | 185
Díl: | 99 | Staveništní přesun hmot |  |  | 0
| 998 22-3 Přesun hmot pozemních komunikací, kryt dlážděný | [7 empty] | 1
15 | 998223011R00 | ...jakékoliv délky objektu | t | 168.6032 |  | 0 | 822-1 | RTS
[10 empty] | 0 | 0
| Celkem za objekt |  |  |  |  | 0

## Rekapitulace Objekt 05
Stavba : | 0 | Brůmovice p.č.209/1 209/2 62/3-Vod. příp. DN50
Obekt : | 05 | KOMPLETNÍ SADOVNICKÉ A ZAHRADNÍ ÚPRAVY |  | JKSO : | 823.27.1.2
Rekapitulace stavebního objektu
Zákl. údaje | 05
KOMPLETNÍ SADOVNICKÉ A ZAHRADNÍ ÚPRAVY
Třídník stavebních objektů: | 823 | Plochy a úpravy území
| 823.2 | Úpravy území a samostatné zemní práce
| 823.27 | úpravy parkové včetně příslušných úprav terénu
| 823.27.1 | kryt (materiál konstrukce krytu) vegetační
| 823.27.1.2 | rekonstrukce a modernizace objektu prostá
Rozsah:
Rekapitulace soupisů náležejících k objektu
Soupis |  |  |  |  | Cena (Kč)
05 | KOMPLETNÍ SADOVNICKÉ A ZAHRADNÍ ÚPRAVY |  |  |  | 0
| Celkem objekt |  | 05 |  | 0

## 05 05 Pol
Položkový soupis prací a dodávek
S: | HAN/001 | NOVOSTAVBA CHRÁNĚNÉHO BYDLENÍ " DOMOV MIRANDIE " V BRUMOVICÍCH
O: | 05 | KOMPLETNÍ SADOVNICKÉ A ZAHRADNÍ ÚPRAVY
R: | 05 | KOMPLETNÍ SADOVNICKÉ A ZAHRADNÍ ÚPRAVY
P.č. | Číslo položky | Název položky | MJ | množství | cena / MJ | celkem | Ceník | Cen. soustava
| Ceník, kapitola | Poznámka uchazeče
Díl: | xx | Samostané části PD |  |  | 0
1 | 01 | KOMPLETNÍ SADOVNICKÉ A ZAHRADNÍ ÚPRAVY - VIZ SAMOSTATNÁ ČÁST PD | sada | 1 |  | 0 |  | Vlastní
[9 empty] | 0 | 0
| Celkem za objekt |  |  |  |  | 0

## 05 05 Rekapitulace
Technologický celek:
ZALOŽENÍ ZAHRADY CHB MIRANDIE A ZELEŇ CELKEM
Rekapitulace rozpočtových dílů:
| cena bez DPH | základní sazba DPH | snížená sazba DPH | cena včetně DPH
1. Pracovní operace celkem | 0 | 0 | 0 | 0
2. Dřeviny celkem | 0 | 0 | 0 | 0
3. Materiál a osivo celkem | 0 | 0 | 0 | 0
*** CELKEM *** | 0 | 0 | 0 | 0

## 05 05 Práce
Technologický celek - příprava stanoviště před založením
položka |  |  | cena j. Kč | počet | cena celk. Kč
číslo | popis | měrná j.
966 04-9111 | rozebrání konstrukce vinic - sloupku řadového | kus |  | 12
966 04-9121 | …sloupku se vzpěrou | kus |  | 24
966 07-9121 | …drátěnky | m |  | 240
111 10-1111 | Odstranění ruderálního porostu z plochy v rovině nebo na svahu do 1:5 | m2 |  | 186
111 10-1112 | Odstranění ruderálního porostu z plochy na svahu přes 1:5 do 1:2 | m2 |  | 167
111 21-2131 | Odstranění nevhodných dřevin o průměru kmene do 100 mm, výšky do 1 m s odstraněním pařezu na svahu do 1:5 (původní vinice) | m2 |  | 210
112 10-1111 | Pokácení stromu s rozřezáním a odstraněním větví a kmene na svahu do 1:5, listnatého o průměru kmene na řezné ploše pařezu do 200 mm | kus |  | 2
112 10-1112 | … přes 200 do 300 mm | kus |  | 2
112 10-1113 | … přes 300 do 400 mm | kus |  | 1
112 10-1222 | pokácení stromu jehličnatého o průměru kmene přes 200 do 300 mm | kus |  | 2
112 10-1223 | …přes 300 do 400 mm | kus |  | 1
112 10-1131 | pokácení stromu na svahu přes 1:5 do 1:2 listnatého o průměru kmene do 200 mm | kus |  | 1
112 20-1111 | odstranění pařezu na svahu do 1:5 o průměru pařezu na řezné ploše do 200 mm | kus |  | 2
112 20-1112 | Odstranění pařezu na svahu do 1:5 o průměru pařezu na řezné ploše přes 200 do 300 mm | kus |  | 4
112 20-1113 | Odstranění pařezu na svahu do 1:5 o průměru pařezu na řezné ploše přes 300 do 400 mm | kus |  | 2
112 20-1121 | Odstranění pařezu na svahu přes 1:5 do 1:2 o průměru pařezu na řezné ploše do 200 mm | kus |  | 1
184 80-2111 | chemické odplevelení půdy před založením trávníku o výměře jednotlivě přes 20 m2, v rovině nebo na svahu do 1:5, postřikem naširoko. Opakováno 3x celoplošně, následně 2x v ohniskách výskytu. | m2 |  | 3 x 396 + 2 x 0,15 x 396
184 80-2211 | … na svahu přes 1:5 do 1:2, postřikem naširoko. Opakováno 3x celoplošně, následně 2x v ohniskách výskytu. | m2 |  | 3 x 167 + 2 x 0,15 x 167
183 40-3114 | Obdělání půdy kultivátorováním v rovině nebo na svahu do 1:5 | m2 |  | 396
183 40-3115 | Obdělání půdy kultivátorováním na svahu přes 1:5 do 1:2 | m2 |  | 167
183 40-3153 | Obdělání půdy hrabáním v rovině nebo na svahu do 1:5 | m2 |  | 396
183 40-3253 | Obdělání půdy hrabáním na svahu přes 1:5 do 1:2 | m2 |  | 123
183 40-3161 | Obdělání půdy válením v rovině nebo na svahu do 1:5 | m2 |  | 396
183 40-3261 | Obdělání půdy válením na svahu přes 1:5 do 1:2 | m2 |  | 123
Celkem technologický celek "příprava stanoviště" bez DPH
Technologický celek - ZALOŽENÍ
položka |  |  | cena j. Kč | počet | cena celk. Kč
číslo | popis | měrná j.
183 10-1113 | Hloubení jamek pro vysazování rostlin v zemině tř. 1 až 4 bez výměny půdy, v rovině nebo na svahu do 1:5, objemu přes 0,02 do 0,05 m3 | kus |  | 40
183 10-1114 | … objemu přes 0,05 do 0,125 m3 | kus |  | 6
183 10-1115 | …objemu přes 0,125 do 0,4 m3 | kus |  | 1
183 10-2134 | Hloubení jamek pro vysazování rostlin v zemině tř. 1 až 4 bez výměny půdy, na svahu přes 1:5 do 1:2, objemu přes 0,05 do 0,125 m3 | kus |  | 2
183 10-2135 | … objemu přes 0,125 do 0,4 m3 | kus |  | 1
184 10-2111 | Výsadba dřeviny s balem do předem vyhloubené jamky se zalitím v rovině nebo na svahu do 1:5, při průměru balu přes 100 do 200 mm | kus |  | 22
184 10-2112 | … při průměru balu přes 200 do 300 mm | kus |  | 2
184 10-2114 | … při průměru balu přes 400 do 5000 mm | kus |  | 1
184 10-2122 | Výsadba dřeviny s balem…na svahu přes 1:5 do 1:2, při průměru balu přes 200 do 300 mm | kus |  | 2
184 10-2124 | … při průměru balu přes 400 do 500 mm | kus |  | 1
184 10-2211 | výsadba keře bez balu do předem vyhloubené jamky se zalitím v rovině nebo na svahu do 1:5, výšky do 1 m, v terénu | kus |  | 19
184 20-1111 | Výsadba stromu bez balu do předem vyhloubené jamky se zalitím v rovině nebo na svahu do 1:5, při výšce kmene do 1,8 m (včetně připevnění ke kůlu a úvazku - ovocné dřeviny) | kus |  | 4
184 20-2123 | Ukotvení dřeviny třemi kůly průměru do 100 mm, délky přes 2 do 3 m | kus |  | 2
184 50-1111 | Zhotovení obalu kmene z juty v jedné vrstvě (50%překrytí) v rovině | m2 |  | 0.5
184 50-1112 | …na svahu přes 1:5 do 1:2 | m2 |  | 0.5
180 40-2111 | Založení trávníku výsevem, parkového, na svahu do 1:5 | m2 |  | 396
180 40-2112 | … na svahu přes 1:5 do 1:2 | m2 |  | 123
180 40-3111 | Založení trávníku parterového (okrasného) v rovině | m2 |  | 100
Celkem technologický celek "založení" bez DPH |  |  |  |  | 0
Celkem pracovní operace bez DPH |  |  |  |  | 0

## 05 05 Dřeviny
číslo v osaz. plánu | latinský název | český název | specifikace výpěstku | počet | cena j. | cena celk.
1 | Prunus avium ´Plena´ | třešeň ptačí, plnokvětý kultivar | ok 12-14, ZB | 1
2 | Amelanchier arborea ´Robin Hill´ | muchovník stromovitý, kultivar | ok 10 - 12, ZB | 1
3 | Prunus armeniaca ´Velkopavlovická´ | meruňka | polokmen, pk | 1
4 | Malus ´Panenské české´ | jabloň | dvouletý špičák, pk | 1
5 | Pyrus ´Konference´ | hrušeň | dvouletý špičák, pk | 1
6 | Prunus ´Kaštánka´ | třešeň | dvouletý špičák, pk | 1
7, 8 | Cornus mas | dřín jarní | v 100-125, K12 | 2
9-26 | Ribes ´Titania´ | rybíz černý, odrůda | keř cca 40-60, pk | 7
| Ribes ´Primus´ | rybíz bílý, odrůda |  | 3
| Ribes ´Losan´ | rybíz červený, odrůda |  | 4
| Ribes ´Rovada´ | rybíz červený, pozdnější odrůda |  | 4
27.36 | Coryllus ´Hallská´ | líska velkoplodá ´Hallská´ | keř, K | 2
28, 31, 33 | Amelanchier grandiflora ´Prince William´ | muchovník velkokvětý, odrůda | v 30-50, K | 3
29, 32 | Rosa villosa ´Karpatia´ | růže dužnoplodá, odrůda | v 30-50, K | 2
30 | Crataegus pinnatifida | hloh peřenoklaný ´červenoplodá forma´ | keř, pk | 1
35, 36 | Viburnum opulus ´Roseum´ | kalina obecná, kultivar s kulovitým květenstvím | v 100-125, K12 | 2
37-51 | Hibiscus syriacus ´Admiral Dewey´ | ibišek, bílý plný | 30-40, K2,5 | 3
| Hibiscus syr. ´Mathilde´ | ibišek, bílorůžový |  | 2
| Hibiscus syr. ´Red Heart´ | ibišek, bíločervený |  | 2
| Hibiscus syr. ´Oiseau Bleu´ | ibišek, bílorůžový, plný |  | 2
| Hibiscus syr. ´Marina´ | ibišek, modrý |  | 3
| Hibiscus syr. ´Maike´ | ibišek, růžový |  | 3
Celkem dřeviny bez DPH | [5 empty] | 0
ok - obvod kmene
ZB - zemní bal
v - výška
pk - prostokořený
K - kontejner, objem v l

## 05 05 Materiál a osivo
1. Materiál pro přípravu stanoviště + specifikace | měrná j. | cena j. | počet | cena celk.
Herbicid pro vytvoření 4% roztoku | litr |  | 1 | 0
Celkem materiál pro přípravu stanoviště bez DPH |  |  |  | 0
2. Pomocný materiál + specifikace | měrná j. | cena j. | počet | cena celk.
kůly kotvící frézované se špicí, délka 2,5 m, průměr 7 cm | kus |  | 6
kůly kotvící frézované se špicí, délka 2 m, průměr 7 cm | kus |  | 4
příčky ke kotvícím kůlům, délka 50 cm | kus |  | 6
úvazy | m |  | 5
jutová omotávka kmene 6 m, šířka 15 cm | m |  | 6
Celkem pomocný materiál k výsadbě bez DPH |  |  |  | 0
3. Travní osivo | specifikace | cena
Travní osivo - směs okrasná do suchých podmínek | balení 2 kg
Travní osivo - směs parková (do suchých podmínek) | balení 10 kg
Celkem travní osivo bez DPH |  | 0
CELKEM MATERIÁL A OSIVO BEZ DPH: | 0

## Rekapitulace Objekt 06
Stavba : | 0 | Brůmovice p.č.209/1 209/2 62/3-Vod. příp. DN50
Obekt : | 06 | KANALIZAČNÍ PŘÍPOJKA - BEZODTOKOVÁ JÍMKA |  | JKSO : | 814.29.3.1
Rekapitulace stavebního objektu
Zákl. údaje | 06
KANALIZAČNÍ PŘÍPOJKA - BEZODTOKOVÁ JÍMKA
Třídník stavebních objektů: | 814 | Nádrže a jímky čistíren vod a ostatní pozemní nádrže, jímky, zásobníky, jámy
| 814.2 | Nádrže pozemní (mimo nádrží a jímek čistíren odpadních vod)
| 814.29 | nádrže pozemní ostatní
| 814.29.3 | svislá nosná konstrukce monolitická betonová plošná
| 814.29.3.1 | novostavba objektu
Rozsah:
Rekapitulace soupisů náležejících k objektu
Soupis |  |  |  |  | Cena (Kč)
06 | KANALIZAČNÍ PŘÍPOJKA - BEZODTOKOVÁ JÍMKA |  |  |  | 0
| Celkem objekt |  | 06 |  | 0

## 06 06 Pol
Položkový soupis prací a dodávek
S: | HAN/001 | NOVOSTAVBA CHRÁNĚNÉHO BYDLENÍ " DOMOV MIRANDIE " V BRUMOVICÍCH
O: | 06 | KANALIZAČNÍ PŘÍPOJKA - BEZODTOKOVÁ JÍMKA
R: | 06 | KANALIZAČNÍ PŘÍPOJKA - BEZODTOKOVÁ JÍMKA
P.č. | Číslo položky | Název položky | MJ | množství | cena / MJ | celkem | Ceník | Cen. soustava
| Ceník, kapitola | Poznámka uchazeče
Díl: | 1 | Zemní práce |  |  | 0
| 131 10 Hloubení nezapažených jam a zářezů | [7 empty] | 1
| kromě zářezů se šikmými stěnami pro podzemní vedení, s urovnáním dna do předepsaného profilu a spádu, s případným nutným přemístěním ve výkopišti a dále buď s přemístěním výkopku na přilehlém terénu na vzdálenost do 3 m od okraje jámy nebo s naložením na dopravní prostředek, | [10 empty] | kromě zářezů se šikmými stěnami pro podzemní vedení, s urovnáním dna do předepsaného profilu a spádu, s případným nutným přemístěním ve výkopišti a dále buď s přemístěním výkopku na přilehlém terénu na vzdálenost do 3 m od okraje jámy nebo s naložením na dopravní prostředek,
1 | 131201101R00 | ...do 100 m3, v hornině 3, hloubení ručně a strojně | m3 | 76.365 |  | 0 | 800-1 | RTS
|  | Mezisoučet |  | 0
|  | 3,15*5,5+2,7*4,4+13,1*3,6 |  | 76.365
| 139 6 Ruční výkop jam, rýh a šachet | [7 empty] | 1
s přehozením na vzdálenost do 5 m nebo s naložením na ruční dopravní prostředek
2 | 139601102R00 | ...v hornině 3 | m3 | 5 |  | 0 | 800-1 | RTS
|  | ZAČIŠTĚNÍ : |  | 0
|  | Mezisoučet |  | 0
|  | 5,0 |  | 5
| 162 10 Vodorovné přemístění výkopku | [7 empty] | 1
po suchu, bez ohledu na druh dopravního prostředku, bez naložení výkopku, avšak se složením bez rozhrnutí,
3 | 162701105R00 | ...z horniny 1 až 4, na vzdálenost přes 9 000 do 10 000 m | m3 | 56.3 |  | 0 | 800-1 | RTS
|  | Mezisoučet |  | 0
|  | 56,3 |  | 56.3
4 | 162702199R00 | Poplatek za skládku zeminy | m3 | 56.3 |  | 0 |  | RTS
|  | Mezisoučet |  | 0
|  | 56,3 |  | 56.3
| 174 10-11 Zásyp sypaninou se zhutněním | [7 empty] | 1
z jakékoliv horniny s uložením výkopku po vrstvách,
5 | 174101103R00 | ...zářezů se škmými stěnami pro podzemní vedení a kolem objektů zřízených v těchto zářezech | m3 | 25.08 |  | 0 | 800-1 | RTS
|  | Mezisoučet |  | 0
|  | 7,6*3,3 |  | 25.08
Díl: | 2 | Základy a zvláštní zakládání |  |  | 0
6 | 273321611R00 | Železobeton základových desek C 30/37 | m3 | 6.0078 |  | 0 |  | RTS
|  | R/17 : |  | 0
|  | Mezisoučet |  | 0
|  | 0,2*3,1*9,69 |  | 6.0078
7 | 273351215R00 | Bednění stěn základových desek - zřízení | m2 | 5.116 |  | 0 |  | RTS
|  | R/17 : |  | 0
|  | Mezisoučet |  | 0
|  | 0,2*(3,1+9,69)*2 |  | 5.116
8 | 273354211R00 | Bednění základových desek odstranění | m2 | 5.116 |  | 0 |  | RTS
|  | R/17 : |  | 0
|  | Mezisoučet |  | 0
|  | 0,2*(3,1+9,69)*2 |  | 5.116
9 | 273361821R00 | Výztuž základových desek z betonářské ocelí 10505 | t | 1.1322 |  | 0 |  | RTS
|  | veškeré výztuže kalkulovat vč. distančníků : |  | 0
|  | R/17 : |  | 0
|  | včetně výztuže zákl stěn St1, St2, dobetonávky D1 : |  | 0
|  | Mezisoučet |  | 0
|  | 1132,2/1000 |  | 1.1322
10 | 273361921RT9 | Výztuž základových desek ze svařovaných sítí, svařovanou sítí - drát 8,0 oka 150/150 | t | 0.324 |  | 0 |  | RTS
|  | R/17 : |  | 0
|  | včetně výztuže zákl stěn St1, St2, dobetonávky D1 : |  | 0
|  | Mezisoučet |  | 0
|  | 324,0/1000 |  | 0.324
11 | 290-01 | D + M zajišťující vnitřní profil - dle výkresu R/17 | m | 26 |  | 0 |  | Vlastní
|  | Mezisoučet |  | 0
|  | 26 |  | 26
Díl: | 3 | Svislé a kompletní konstrukce |  |  | 0
12 | 311321412R00 | Železobeton nadzákladových zdí C 30/37 | m3 | 10.272 |  | 0 |  | RTS
|  | R/17 : |  | 0
|  | St/1 : |  | 0
|  | Mezisoučet |  | 0
|  | 0,2*2,0*9,59*2 |  | 7.672
|  | St/2 : |  | 0
|  | Mezisoučet |  | 7.672
|  | 0,2*2,0*2,6*2 |  | 2.08
|  | detail B : |  | 0
|  | Mezisoučet |  | 2.08
|  | 0,2*0,1*26,0 |  | 0.52
| 311 35 Bednění nadzákladových zdí | [7 empty] | 1
| svislé nebo šikmé (odkloněné), půdorysně přímé nebo zalomené nadzákladových zdí nosných, výplňových, obkladových, půdních, štítových, poprsních apod. ve volném prostranství, ve volných nebo zapažených jámách, rýhách, šachtách, včetně případných vzpěr, | [10 empty] | svislé nebo šikmé (odkloněné), půdorysně přímé nebo zalomené nadzákladových zdí nosných, výplňových, obkladových, půdních, štítových, poprsních apod. ve volném prostranství, ve volných nebo zapažených jámách, rýhách, šachtách, včetně případných vzpěr,
| 311 35-2 oboustranné za každou stranu | [7 empty] | 2
13 | 311351105R00 | ...zřízení | m2 | 102.72 |  | 0 | 801-1 | RTS
|  | R/17 : |  | 0
|  | St/1 : |  | 0
|  | Mezisoučet |  | 0
|  | 2*2,0*9,59*2 |  | 76.72
|  | St/2 : |  | 0
|  | Mezisoučet |  | 76.72
|  | 2*2,0*2,6*2 |  | 20.8
|  | detail B : |  | 0
|  | Mezisoučet |  | 20.8
|  | 2*0,1*26,0 |  | 5.2
14 | 311351106R00 | ...odstranění | m2 | 102.72 |  | 0 | 801-1 | RTS
|  | R/17 : |  | 0
|  | St/1 : |  | 0
|  | Mezisoučet |  | 0
|  | 2*2,0*9,59*2 |  | 76.72
|  | St/2 : |  | 0
|  | Mezisoučet |  | 76.72
|  | 2*2,0*2,6*2 |  | 20.8
|  | detail B : |  | 0
|  | Mezisoučet |  | 20.8
|  | 2*0,1*26,0 |  | 5.2
15 | 389381001R00 | Dobetonování prefabrikovaných konstrukcí | m3 | 0.3834 |  | 0 |  | RTS
|  | R/17 : |  | 0
|  | D1 : |  | 0
|  | Mezisoučet |  | 0
|  | 0,2*1,08*0,65*2 |  | 0.2808
|  | Mezisoučet |  | 0.2808
|  | 0,05*0,95*1,08*2 |  | 0.1026
Díl: | 4 | Vodorovné konstrukce |  |  | 0
16 | 411133901R00 | hladkých, hmotnosti do 1,5 t, ve výšce do 18 m | kus | 7 |  | 0 |  | RTS
|  | R/17 : |  | 0
|  | Mezisoučet |  | 0
|  | 3+3+1 |  | 7
17 | 463762112R00 | Řezání ŽB panelů tl. do 250mm | m | 2.8 |  | 0 |  | Vlastní
|  | R/17 : |  | 0
|  | Mezisoučet |  | 0
|  | 1*2,8 |  | 2.8
18 | 593467590R | panel stropní železobetonový; vylehčený; předpjatý; PPD; délka 200 až 750 cm; š = 119,0 cm; h = 20,0 cm; lana 5/9,3; stálé zatížení 1,5 kN/m | m | 8.4 |  | 0 | SPCM | RTS
|  | R/17 : |  | 0
|  | Mezisoučet |  | 0
|  | 3*2,8 |  | 8.4
19 | 593467591R | panel stropní železobetonový; vylehčený; předpjatý; PPD; délka 200 až 850 cm; š = 119,0 cm; h = 20,0 cm; lana 7/9,3; stálé zatížení 1,5 kN/m | m | 8.4 |  | 0 | SPCM | RTS
|  | R/17 : |  | 0
|  | Mezisoučet |  | 0
|  | 3*2,8 |  | 8.4
20 | 593467591R | panel stropní železobetonový; vylehčený; předpjatý; PPD; délka 200 až 850 cm; š = 119,0 cm; h = 20,0 cm; lana 7/9,3; stálé zatížení 1,5 kN/m | m | 2.8 |  | 0 | SPCM | RTS
|  | R/17 : |  | 0
|  | Mezisoučet |  | 0
|  | 1*2,8 |  | 2.8
Díl: | 63 | Podlahy a podlahové konstrukce |  |  | 0
21 | 631312511R00 | Mazanina betonová tl. 5 - 8 cm C 12/15 (B 12,5) | m3 | 1.9826 |  | 0 |  | RTS
|  | Včetně vytvoření dilatačních spár, bez zaplnění. | [10 empty] | Včetně vytvoření dilatačních spár, bez zaplnění.
|  | R/17 : |  | 0
|  | podkladní beton : |  | 0
|  | Mezisoučet |  | 0
|  | 0,06*9,69*3,1*1,1 |  | 1.9826
Díl: | 8 | Trubní vedení |  |  | 0
| 899 10 Osazení poklopů litinových a ocelových | [7 empty] | 1
včetně rámů,
| 899 10-1 včetně dodávky poklopu litinového s rámem | [7 empty] | 2
22 | 899102111RT2 | ...čtyřhranného 600 x 600 mm | kus | 2 |  | 0 | 827-1 | RTS
Díl: | 99 | Staveništní přesun hmot |  |  | 0
| 998 01-20 Přesun hmot pro budovy s nosnou konstr. monolit. | [7 empty] | 1
| přesun hmot pro budovy občanské výstavby (JKSO 801), budovy pro bydlení (JKSO 803) budovy pro výrobu a služby (JKSO 812) s nosnou svislou konstrukcí monolitickou betonovou tyčovou nebo plošnou | [10 empty] | přesun hmot pro budovy občanské výstavby (JKSO 801), budovy pro bydlení (JKSO 803) budovy pro výrobu a služby (JKSO 812) s nosnou svislou konstrukcí monolitickou betonovou tyčovou nebo plošnou
23 | 998012021R00 | ...výšky do 6 m | t | 60.2588 |  | 0 | 801-1 | RTS
Díl: | 783 | Nátěry |  |  | 0
24 | 783893112R00 | , stropů, dvojnásobný | m2 | 47.788 |  | 0 |  | RTS
|  | montáže, dodávky a demontáže pomocného lešení. | [10 empty] | montáže, dodávky a demontáže pomocného lešení.
|  | R/17 : |  | 0
|  | Mezisoučet |  | 0
|  | 9,19*2,6*2 |  | 47.788
25 | 783893122R00 | , stěn, dvojnásobný | m2 | 47.16 |  | 0 |  | RTS
|  | montáže, dodávky a demontáže pomocného lešení. | [10 empty] | montáže, dodávky a demontáže pomocného lešení.
|  | R/17 : |  | 0
|  | Mezisoučet |  | 0
|  | 2,0*(9,19*2+2,6*2) |  | 47.16
[10 empty] | 0 | 0
| Celkem za objekt |  |  |  |  | 0

## Rekapitulace Objekt 07
Stavba : | 0 | Brůmovice p.č.209/1 209/2 62/3-Vod. příp. DN50
Obekt : | 07 | VODOVODNÍ PŘÍPOJKA |  | JKSO : | 827.19.1.1
Rekapitulace stavebního objektu
Zákl. údaje | 07
VODOVODNÍ PŘÍPOJKA
Třídník stavebních objektů: | 827 | Vedení trubní dálková přípojná
| 827.1 | Vodovody trubní
| 827.19 | vodovody trubní ostatní (přípojky)
| 827.19.1 | potrubí z trub z plastických hmot a sklolaminátu
| 827.19.1.1 | novostavba objektu
Rozsah:
Rekapitulace soupisů náležejících k objektu
Soupis |  |  |  |  | Cena (Kč)
07 | VODOVODNÍ PŘÍPOJKA |  |  |  | 0
| Celkem objekt |  | 07 |  | 0

## 07 07 Pol
Položkový soupis prací a dodávek
S: | HAN/001 | NOVOSTAVBA CHRÁNĚNÉHO BYDLENÍ " DOMOV MIRANDIE " V BRUMOVICÍCH
O: | 07 | VODOVODNÍ PŘÍPOJKA
R: | 07 | VODOVODNÍ PŘÍPOJKA
P.č. | Číslo položky | Název položky | MJ | množství | cena / MJ | celkem | Ceník | Cen. soustava
| Ceník, kapitola | Poznámka uchazeče
Díl: | xx | Samostané části PD |  |  | 0
1 | 01 | VODOVODNÍ PŘÍPOJKA - VIZ SAMOSTATNÁ ČÁST PD | sada | 1 |  | 0 |  | Vlastní
[9 empty] | 0 | 0
| Celkem za objekt |  |  |  |  | 0

## 07 07 Krycí list
KRYCÍ LIST ROZPOČTU
Objekt : |  | Název objektu : |  |  | JKSO :
SO 07 Vodovodní přípojka
Stavba : |  | Název stavby : |  |  | SKP :
Brůmovice p.č.209/1 209/2 62/3-Vod. příp. DN50
Projektant : |  |  |  | Počet měrných jednotek : |  | 0
Objednatel : |  |  |  | Náklady na MJ : |  | 0
Počet listů : |  |  |  | Zakázkové číslo :
Zpracovatel projektu : |  |  |  | Zhotovitel :
ROZPOČTOVÉ NÁKLADY
Rozpočtové náklady II. a III. hlavy |  |  | Vedlejší rozpočtové náklady
| Dodávka celkem | 0
Z | Montáž celkem | 0
R | HSV celkem | 0
N | PSV celkem | 0
ZRN celkem |  | 0
HZS |  | 0
RN II.a III.hlavy |  | 0 | Ostatní VRN |  |  | 0
ZRN+VRN+HZS |  | 0 | VRN celkem |  |  | 0
Vypracoval |  | Za zhotovitele |  | Za objednatele
|  | Jméno : |  | Jméno :
Datum : |  | Datum : |  | Datum :
|  | Podpis: |  | Podpis :
Základ pro DPH |  | 0 | % činí :
Základ pro DPH |  | 15 | % činí :
DPH |  | 15 | % činí :
Základ pro DPH |  | 21 | % činí :
DPH |  | 21 | % činí :
CENA ZA OBJEKT CELKEM |  |  |  |  | 0
Poznámka :

## 07 07 Rekapitulace
Stavba : |  | Brůmovice p.č.209/1 209/2 62/3-Vod. příp. DN50
Objekt : |  | SO 07 Vodovodní přípojka
REKAPITULACE STAVEBNÍCH DÍLŮ
| Stavební díl |  | HSV | PSV | Dodávka | Montáž | HZS
1 | Zemní práce |  | 0 | 0 | 0 | 0 | 0
4 | Vodorovné konstrukce |  | 0 | 0 | 0 | 0 | 0
8 | Trubní vedení |  | 0 | 0 | 0 | 0 | 0
721 | Vnitřní kanalizace |  | 0 | 0 | 0 | 0 | 0
722 | Vnitřní vodovod |  | 0 | 0 | 0 | 0 | 0
| CELKEM OBJEKT |  | 0 | 0 | 0 | 0 | 0
VEDLEJŠÍ ROZPOČTOVÉ NÁKLADY
Název VRN |  |  | Kč | % | Základna |  | Kč
[5 empty] | 0 |  | 0 | 8
| CELKEM VRN |  |  |  |  | 0

## 07 07 Položky
Položkový rozpočet
Stavba : |  | Brůmovice p.č.209/1 209/2 62/3-Vod. příp. DN50 |  |  | 0
Objekt : |  | SO 07 Vodovodní přípojka
P.č. | Číslo položky | Název položky | MJ | množství | cena / MJ | celkem (Kč)
Díl: | 1 | Zemní práce |  |  |  |  | 1
1 | 132 10-1201.R00 | Hloubení rýh a jam šířky do 200 cm do 100 m3 | m3 | 13.2 |  | 0 | 2 | 12 | 0 | 1 | 1 | 0 | 0 | 0 | 0 | 0 | 0
|  | Viz. 1.4.f.4.1.A. |  |  |  |  | 3
2 | 167 10-1101.R00 | Nakládání výkopku v množství do 100 m3 | m3 | 3.1 |  | 0 | 2 | 12 | 0 | 2 | 1 | 0 | 0 | 0 | 0 | 0 | 0
|  | Viz. 1.4.f.4.1.A. |  |  |  |  | 3
3 | 174 10-1101.R00 | Zásyp jam, rýh, šachet se zhutněním | m3 | 8.5 |  | 0 | 2 | 12 | 0 | 3 | 1 | 0 | 0 | 0 | 0 | 0 | 0
|  | Viz. 1.4.f.4.1.A. |  |  |  |  | 3
4 | 175 10-1101.RT2 | Obsyp potrubí bez prohození sypaniny s dodáním štěrkopísku frakce 0 - 22 mm | m3 | 2.2 |  | 0 | 2 | 12 | 0 | 4 | 1 | 0 | 0 | 0 | 0 | 0 | 1.7
|  | Viz. 1.4.f.4.1.A. |  |  |  |  | 3
5 | 151 10-1101.R00 | Pažení a rozepření stěn rýh - příložné - hl. do 2m | m2 | 18 |  | 0 | 2 | 12 | 0 | 5 | 1 | 0 | 0 | 0 | 0 | 0 | 0.00099
|  | Viz. 1.4.f.4.1.A. |  |  |  |  | 3
6 | 151 10-1111.R00 | Odstranění paženi stěn rýh - příložné - hl. do 2 m | m2 | 18 |  | 0 | 2 | 12 | 0 | 6 | 1 | 0 | 0 | 0 | 0 | 0 | 0
|  | Viz. 1.4.f.4.1.A. |  |  |  |  | 3
7 | 162 70-1105.R00 | Vodorovné přemístění výkopku z hor. do 10000 m | m3 | 3.1 |  | 0 | 2 | 12 | 0 | 7 | 1 | 0 | 0 | 0 | 0 | 0 | 0
|  | Viz. 1.4.f.4.1.A. |  |  |  |  | 3
8 | 199 00-0002.R00 | Poplatek za skládku | m3 | 3.1 |  | 0 | 2 | 12 | 0 | 8 | 1 | 0 | 0 | 0 | 0 | 0 | 0
|  | Viz. 1.4.f.4.1.A. |  |  |  |  | 3
| Celkem za | 1 Zemní práce |  |  |  | 0 | 4 |  |  |  |  | 0 | 0 | 0 | 0 | 0
Díl: | 4 | Vodorovné konstrukce |  |  |  |  | 1
9 | 451 57-2111.RK1 | Lože pod potrubí z kameniva těženého 0 - 4 mm kraj Jihomoravský | m3 | 0.9 |  | 0 | 2 | 12 | 0 | 9 | 1 | 0 | 0 | 0 | 0 | 0 | 1.1322
|  | Viz. 1.4.f.4.1.A. |  |  |  |  | 3
| Celkem za | 4 Vodorovné konstrukce |  |  |  | 0 | 4 |  |  |  |  | 0 | 0 | 0 | 0 | 0
Díl: | 8 | Trubní vedení |  |  |  |  | 1
10 | 871 21-1121.R00 | Montáž trubek polyetylenových ve výkopu d 63 mm | m | 6 |  | 0 | 2 | 12 | 0 | 10 | 1 | 0 | 0 | 0 | 0 | 0 | 0
|  | Viz. 1.4.f.4.1.A. |  |  |  |  | 3
11 | 879 17-2199.R00 | Příplatek za montáž vodovodních přípojek DN 32-80 | kus | 1 |  | 0 | 2 | 12 | 0 | 11 | 1 | 0 | 0 | 0 | 0 | 0 | 8e-05
|  | Viz. 1.4.f.4.1.A. |  |  |  |  | 3
12 | Před.cena | Výstražná folie VODOVOD + uložení | m | 6 |  | 0 | 2 | 12 | 0 | 12 | 1 | 0 | 0 | 0 | 0 | 0 | 0
|  | Viz. 1.4.f.4.1.A. |  |  |  |  | 3
13 | Před.cena | Signalizační vodič + objímky | m | 7 |  | 0 | 2 | 12 | 0 | 13 | 1 | 0 | 0 | 0 | 0 | 0 | 0
|  | Viz. 1.4.f.4.1.A. |  |  |  |  | 3
14 | 891 21-1111.R00 | Montáž vodovodních šoupátek ve výkopu DN 50 | kus | 1 |  | 0 | 2 | 12 | 0 | 14 | 1 | 0 | 0 | 0 | 0 | 0 | 0.00021
|  | Viz. 1.4.f.4.1.A. |  |  |  |  | 3
15 | 891 36-9111.R00 | Montáž navrtávacích pasů DN 250 | kus | 1 |  | 0 | 2 | 12 | 0 | 15 | 1 | 0 | 0 | 0 | 0 | 0 | 0
|  | Viz. 1.4.f.4.1.A. |  |  |  |  | 3
16 | Před.cena | Navrtávací pas DN50 | kus | 1 |  | 0 | 2 | 12 | 0 | 16 | 1 | 0 | 0 | 0 | 0 | 0 | 0.0038
|  | Viz. 1.4.f.4.1.A. |  |  |  |  | 3
17 | Před.cena | Šoupátko DN50 včetně montáže | kus | 1 |  | 0 | 2 | 12 | 0 | 17 | 1 | 0 | 0 | 0 | 0 | 0 | 0
|  | Viz. 1.4.f.4.1.A. |  |  |  |  | 3
18 | Před.cena | Zemní souprava včetně montáže | kus | 1 |  | 0 | 2 | 12 | 0 | 18 | 1 | 0 | 0 | 0 | 0 | 0 | 0
|  | Viz. 1.4.f.4.1.A. |  |  |  |  | 3
19 | Před.cena | Podkl. deska | kus | 1 |  | 0 | 2 | 12 | 0 | 19 | 1 | 0 | 0 | 0 | 0 | 0 | 0
|  | Viz. 1.4.f.4.1.A. |  |  |  |  | 3
20 | Před.cena | Poklop litinový včetně montáže | kus | 1 |  | 0 | 2 | 12 | 0 | 20 | 1 | 0 | 0 | 0 | 0 | 0 | 0
|  | Viz. 1.4.f.4.1.A. |  |  |  |  | 3
21 | 892 23-3111.R00 | Desinfekce vodovodního potrubí DN 70 | m | 12 |  | 0 | 2 | 12 | 0 | 21 | 1 | 0 | 0 | 0 | 0 | 0 | 0
|  | Viz. 1.4.f.4.1.A. |  |  |  |  | 3
22 | 892 24-1111.R00 | Tlaková zkouška vodovodního potrubí DN 80 | m | 12 |  | 0 | 2 | 12 | 0 | 22 | 1 | 0 | 0 | 0 | 0 | 0 | 0
|  | Viz. 1.4.f.4.1.A. |  |  |  |  | 3
23 | Před.cena | Vodoměrná plastová šachta pro obetonování 1200*900*1500mm, včetně poklopu 600*900 | kus | 1 |  | 0 | 2 | 12 | 0 | 23 | 1 | 0 | 0 | 0 | 0 | 0 | 0
|  | Viz. 1.4.f.4.1.A. |  |  |  |  | 3
| Celkem za | 8 Trubní vedení |  |  |  | 0 | 4 |  |  |  |  | 0 | 0 | 0 | 0 | 0
Díl: | 721 | Vnitřní kanalizace |  |  |  |  | 1
24 | Před.cena | Šoupátko uzavírací DN50 včetně montáže | kus | 1 |  | 0 | 2 | 12 | 0 | 24 | 2 | 0 | 0 | 0 | 0 | 0 | 0
|  | Viz. v.č. 1.4.f.2.16 |  |  |  |  | 3
25 | Před.cena | Šoupátko uzavírací DN50 s vypouštěním včetně montáže | kus | 1 |  | 0 | 2 | 12 | 0 | 25 | 2 | 0 | 0 | 0 | 0 | 0 | 0
|  | Viz. v.č. 1.4.f.2.16 |  |  |  |  | 3
26 | Před.cena | Přechod isiflo DN50 včetně montáže | kus | 2 |  | 0 | 2 | 12 | 0 | 26 | 2 | 0 | 0 | 0 | 0 | 0 | 0
|  | Viz. v.č. 1.4.f.2.16 |  |  |  |  | 3
27 | Před.cena | Uklidňující kus DN32 včetně montáže | kus | 2 |  | 0 | 2 | 12 | 0 | 27 | 2 | 0 | 0 | 0 | 0 | 0 | 0
|  | Viz. v.č. 1.4.f.2.16 |  |  |  |  | 3
28 | Před.cena | Přechod DN50-DN32 včetně montáže | kus | 2 |  | 0 | 2 | 12 | 0 | 28 | 2 | 0 | 0 | 0 | 0 | 0 | 0
|  | Viz. v.č. 1.4.f.2.16 |  |  |  |  | 3
| Celkem za | 721 Vnitřní kanalizace |  |  |  | 0 | 4 |  |  |  |  | 0 | 0 | 0 | 0 | 0
Díl: | 722 | Vnitřní vodovod |  |  |  |  | 1
29 | 722 13-2115.R00 | Potrubí ocel vně/vni pozink. 28x1,5 včetne montáže | m | 1 |  | 0 | 2 | 12 | 0 | 29 | 2 | 0 | 0 | 0 | 0 | 0 | 0.00133
|  | Viz. v.č. 1.4.f.2.16 |  |  |  |  | 3
30 | 722 13-2118.R00 | Potrubí ocel vně/vni pozink. 54x1,5 včetně montáže | m | 5 |  | 0 | 2 | 12 | 0 | 30 | 2 | 0 | 0 | 0 | 0 | 0 | 0.00247
|  | Viz. v.č. 1.4.f.2.16 |  |  |  |  | 3
31 | 722 23-5526.R00 | Filtr, vnitřní-vnitřní z. DN 50 včetně montáže | kus | 1 |  | 0 | 2 | 12 | 0 | 31 | 2 | 0 | 0 | 0 | 0 | 0 | 0
|  | Viz. v.č. 1.4.f.2.16 |  |  |  |  | 3
32 | 722 23-5646.R00 | Klapka zpětná vodorovná DN 50 včetně montáže | kus | 1 |  | 0 | 2 | 12 | 0 | 32 | 2 | 0 | 0 | 0 | 0 | 0 | 0.00135
|  | Viz. v.č. 1.4.f.2.16 |  |  |  |  | 3
33 | 722 26-9101.R00 | Montáž vodoměru přírubového šroubového DN 50 | kus | 1 |  | 0 | 2 | 12 | 0 | 33 | 2 | 0 | 0 | 0 | 0 | 0 | 0.00551
|  | Viz. v.č. 1.4.f.2.16 |  |  |  |  | 3
34 | 722 23-5111.R00 | Kohout kulový, vnitř.-vnitř.z. DN 15 včetně montáže | kus | 1 |  | 0 | 2 | 12 | 0 | 34 | 2 | 0 | 0 | 0 | 0 | 0 | 0.00014
|  | Viz. v.č. 1.4.f.2.16 |  |  |  |  | 3
35 | 998 72-2101.R00 | Přesun hmot pro vnitřní vodovod, výšky do 6 m | t | 0.03 |  | 0 | 2 | 12 | 0 | 35 | 2 | 0 | 0 | 0 | 0 | 0 | 0
| Celkem za | 722 Vnitřní vodovod |  |  |  | 0 | 4 |  |  |  |  | 0 | 0 | 0 | 0 | 0

## Rekapitulace Objekt 08
Stavba : | 0 | Brůmovice p.č.209/1 209/2 62/3-Vod. příp. DN50
Obekt : | 08 | VSAKOVACÍ NÁDRŽ Z BLOKŮ VOŠTINOVÉHO TYPU |  | JKSO : | 814.29.9.1
Rekapitulace stavebního objektu
Zákl. údaje | 08
VSAKOVACÍ NÁDRŽ Z BLOKŮ VOŠTINOVÉHO TYPU
Třídník stavebních objektů: | 814 | Nádrže a jímky čistíren vod a ostatní pozemní nádrže, jímky, zásobníky, jámy
| 814.2 | Nádrže pozemní (mimo nádrží a jímek čistíren odpadních vod)
| 814.29 | nádrže pozemní ostatní
| 814.29.9 | svislá nosná konstrukce z jiných materiálů
| 814.29.9.1 | novostavba objektu
Rozsah:
Rekapitulace soupisů náležejících k objektu
Soupis |  |  |  |  | Cena (Kč)
08 | VSAKOVACÍ NÁDRŽ Z BLOKŮ VOŠTINOVÉHO TYPU |  |  |  | 0
| Celkem objekt |  | 08 |  | 0

## 08 08 Pol
Položkový soupis prací a dodávek
S: | HAN/001 | NOVOSTAVBA CHRÁNĚNÉHO BYDLENÍ " DOMOV MIRANDIE " V BRUMOVICÍCH
O: | 08 | VSAKOVACÍ NÁDRŽ Z BLOKŮ VOŠTINOVÉHO TYPU
R: | 08 | VSAKOVACÍ NÁDRŽ Z BLOKŮ VOŠTINOVÉHO TYPU
P.č. | Číslo položky | Název položky | MJ | množství | cena / MJ | celkem | Ceník | Cen. soustava
| Ceník, kapitola | Poznámka uchazeče
Díl: | xx | Samostané části PD |  |  | 0
1 | 01 | VSAKOVACÍ NÁDRŽ Z BLOKŮ VOŠTINOVÉHO TYPU - VIZ SAMOSTATNÁ ČÁST PD | sada | 1 |  | 0 |  | Vlastní
[9 empty] | 0 | 0
| Celkem za objekt |  |  |  |  | 0

## 08 08 Krycí list
KRYCÍ LIST ROZPOČTU
Objekt : |  | Název objektu : |  |  | JKSO :
SO 08 Vsakovací nádrž z bloků voštinového typu
Stavba : |  | Název stavby : |  |  | SKP :
Brůmovice p.č.209/1 209/2 62/3
Projektant : |  |  |  | Počet měrných jednotek : |  | 0
Objednatel : |  |  |  | Náklady na MJ : |  | 0
Počet listů : |  |  |  | Zakázkové číslo :
Zpracovatel projektu : |  |  |  | Zhotovitel :
ROZPOČTOVÉ NÁKLADY
Rozpočtové náklady II. a III. hlavy |  |  | Vedlejší rozpočtové náklady
| Dodávka celkem | 0
Z | Montáž celkem | 0
R | HSV celkem | 0
N | PSV celkem | 0
ZRN celkem |  | 0
HZS |  | 0
RN II.a III.hlavy |  | 0 | Ostatní VRN |  |  | 0
ZRN+VRN+HZS |  | 0 | VRN celkem |  |  | 0
Vypracoval |  | Za zhotovitele |  | Za objednatele
|  | Jméno : |  | Jméno :
Datum : |  | Datum : |  | Datum :
|  | Podpis: |  | Podpis :
Základ pro DPH |  | 0 | % činí :
Základ pro DPH |  | 15 | % činí :
DPH |  | 15 | % činí :
Základ pro DPH |  | 21 | % činí :
DPH |  | 21 | % činí :
CENA ZA OBJEKT CELKEM |  |  |  |  | 0
Poznámka :

## 08 08 Rekapitulace
Stavba : |  | Brůmovice p.č.209/1 209/2 62/3
Objekt : |  | SO 08 Vsakovací nádrž z bloků voštinového typu
REKAPITULACE STAVEBNÍCH DÍLŮ
| Stavební díl |  | HSV | PSV | Dodávka | Montáž | HZS
1 | Zemní práce |  | 0 | 0 | 0 | 0 | 0
4 | Vodorovné konstrukce |  | 0 | 0 | 0 | 0 | 0
| CELKEM OBJEKT |  | 0 | 0 | 0 | 0 | 0
VEDLEJŠÍ ROZPOČTOVÉ NÁKLADY
Název VRN |  |  | Kč | % | Základna |  | Kč
[5 empty] | 0 |  | 0 | 8
| CELKEM VRN |  |  |  |  | 0

## 08 08 Položky
Položkový rozpočet
Stavba : |  | Brůmovice p.č.209/1 209/2 62/3 |  |  | 0
Objekt : |  | SO 08 Vsakovací nádrž z bloků voštinového typu
P.č. | Číslo položky | Název položky | MJ | množství | cena / MJ | celkem (Kč)
Díl: | 1 | Zemní práce |  |  |  |  | 1
1 | 132 10-1201.R00 | Hloubení jam do 100 m3 | m3 | 54.5 |  | 0 | 2 | 12 | 0 | 1 | 1 | 0 | 0 | 0 | 0 | 0 | 0
|  | Viz v.č. 1.4.f.2.1.A. |  |  |  |  | 3
2 | 167 10-1101.R00 | Nakládání výkopku v množství do 100 m3 | m3 | 39.9 |  | 0 | 2 | 12 | 0 | 2 | 1 | 0 | 0 | 0 | 0 | 0 | 0
|  | Viz v.č. 1.4.f.2.1.A. |  |  |  |  | 3
3 | 174 10-1101.R00 | Zásyp jam, rýh, šachet se zhutněním | m3 | 39.6 |  | 0 | 2 | 12 | 0 | 3 | 1 | 0 | 0 | 0 | 0 | 0 | 0
|  | Viz v.č. 1.4.f.2.1.A. |  |  |  |  | 3
4 | 175 10-1101.RT2 | Obsyp potrubí bez prohození sypaniny s dodáním štěrkopísku frakce 32,63 mm | m3 | 12.5 |  | 0 | 2 | 12 | 0 | 4 | 1 | 0 | 0 | 0 | 0 | 0 | 1.7
|  | Viz v.č. 1.4.f.2.1.A. |  |  |  |  | 3
5 | 151 10-1101.R00 | Pažení a rozepření stěn rýh - příložné - hl. do 2m | m2 | 36.9 |  | 0 | 2 | 12 | 0 | 5 | 1 | 0 | 0 | 0 | 0 | 0 | 0.00099
|  | Viz v.č. 1.4.f.2.1.A. |  |  |  |  | 3
6 | 151 10-1111.R00 | Odstranění paženi stěn rýh - příložné - hl. do 2 m | m2 | 36.9 |  | 0 | 2 | 12 | 0 | 6 | 1 | 0 | 0 | 0 | 0 | 0 | 0
|  | Viz v.č. 1.4.f.2.1.A. |  |  |  |  | 3
7 | 162 70-1105.R00 | Vodorovné přemístění výkopku z hor. do 10000 m | m3 | 39.6 |  | 0 | 2 | 12 | 0 | 7 | 1 | 0 | 0 | 0 | 0 | 0 | 0
|  | Viz v.č. 1.4.f.2.1.A. |  |  |  |  | 3
8 | 199 00-0002.R00 | Poplatek za skládku | m3 | 39.6 |  | 0 | 2 | 12 | 0 | 8 | 1 | 0 | 0 | 0 | 0 | 0 | 0
|  | Viz v.č. 1.4.f.2.1.A. |  |  |  |  | 3
| Celkem za | 1 Zemní práce |  |  |  | 0 | 4 |  |  |  |  | 0 | 0 | 0 | 0 | 0
Díl: | 4 | Vodorovné konstrukce |  |  |  |  | 1
9 | 451 57-2111.RK1 | Lože pod potrubí z kameniva těženého 0 - 4 mm kraj Jihomoravský | m3 | 1.3 |  | 0 | 2 | 12 | 0 | 9 | 1 | 0 | 0 | 0 | 0 | 0 | 1.1322
|  | Viz v.č. 1.4.f.2.1.A. |  |  |  |  | 3
10 | Před. cena | Položení vrstvy z geotextil.,uchycení spony, hřeby včtně dodávky | m2 | 60.6 |  | 0 | 2 | 12 | 0 | 10 | 1 | 0 | 0 | 0 | 0 | 0 | 0.0023
|  | Viz v.č. 1.4.f.2.1.A. |  |  |  |  | 3
11 | Před cena | Voštinové bloky 2,4x1,2x0,52 akumulace 0,95% včetně montáže | kus | 8 |  | 0 | 2 | 12 | 0 | 11 | 1 | 0 | 0 | 0 | 0 | 0 | 0
|  | Viz v.č. 1.4.f.2.1.A. |  |  |  |  | 3
12 | Před. cena | Perforované potrubí DN150 včetně montáže | m | 22.5 |  | 0 | 2 | 12 | 0 | 12 | 1 | 0 | 0 | 0 | 0 | 0 | 0
|  | Viz v.č. 1.4.f.2.1.A. |  |  |  |  | 3
13 | Před. cena | Rozdělovací šachta plastovávýška 1,5m D1000, dno, poklop litina D400 | soubor | 2 |  | 0 | 2 | 12 | 0 | 13 | 1 | 0 | 0 | 0 | 0 | 0 | 0
|  | Viz v.č. 1.4.f.2.1.A. |  |  |  |  | 3
| Celkem za | 4 Vodorovné konstrukce |  |  |  | 0 | 4 |  |  |  |  | 0 | 0 | 0 | 0 | 0

## Rekapitulace Objekt 09
Stavba : | 0 | Brůmovice p.č.209/1 209/2 62/3-Vod. příp. DN50
Obekt : | 09 | ZTI - KOMPLETNÍ |  | JKSO : | 801.92.1.1
Rekapitulace stavebního objektu
Zákl. údaje | 09
ZTI - KOMPLETNÍ
Třídník stavebních objektů: | 801 | Budovy občanské výstavby
| 801.9 | Budovy pro sociální péči
| 801.92 | budovy ústavů pro tělesně a smyslově postižené dospělé občany
| 801.92.1 | svislá nosná konstrukce zděná z cihel,tvárnic, bloků
| 801.92.1.1 | novostavba objektu
Rozsah:
Rekapitulace soupisů náležejících k objektu
Soupis |  |  |  |  | Cena (Kč)
09 | ZTI - KOMPLETNÍ |  |  |  | 0
| Celkem objekt |  | 09 |  | 0

## 09 09 Pol
Položkový soupis prací a dodávek
S: | HAN/001 | NOVOSTAVBA CHRÁNĚNÉHO BYDLENÍ " DOMOV MIRANDIE " V BRUMOVICÍCH
O: | 09 | ZTI - KOMPLETNÍ
R: | 09 | ZTI - KOMPLETNÍ
P.č. | Číslo položky | Název položky | MJ | množství | cena / MJ | celkem | Ceník | Cen. soustava
| Ceník, kapitola | Poznámka uchazeče
Díl: | xx | Samostané části PD |  |  | 0
1 | 01 | ZTI KOMPLETNÍ - VIZ SAMOSTATNÁ ČÁST PD | sada | 1 |  | 0 |  | Vlastní
[9 empty] | 0 | 0
| Celkem za objekt |  |  |  |  | 0

## 09 09 Krycí list
KRYCÍ LIST ROZPOČTU
Objekt : |  | Název objektu : |  |  | JKSO :
SO 10 ZTI
Stavba : |  | Název stavby : |  |  | SKP :
Brůmovice p.č.209/1 209/2 62/3
Projektant : |  |  |  | Počet měrných jednotek : |  | 0
Objednatel : |  |  |  | Náklady na MJ : |  | 0
Počet listů : |  |  |  | Zakázkové číslo :
Zpracovatel projektu : |  |  |  | Zhotovitel :
ROZPOČTOVÉ NÁKLADY
Rozpočtové náklady II. a III. hlavy |  |  | Vedlejší rozpočtové náklady
| Dodávka celkem | 0
Z | Montáž celkem | 0
R | HSV celkem | 0
N | PSV celkem | 0
ZRN celkem |  | 0
HZS |  | 0
RN II.a III.hlavy |  | 0 | Ostatní VRN |  |  | 0
ZRN+VRN+HZS |  | 0 | VRN celkem |  |  | 0
Vypracoval |  | Za zhotovitele |  | Za objednatele
|  | Jméno : |  | Jméno :
Datum : |  | Datum : |  | Datum :
|  | Podpis: |  | Podpis :
Základ pro DPH |  | 0 | % činí :
Základ pro DPH |  | 15 | % činí :
DPH |  | 15 | % činí :
Základ pro DPH |  | 21 | % činí :
DPH |  | 21 | % činí :
CENA ZA OBJEKT CELKEM
Poznámka :

## 09 09 Rekapitulace
Stavba : |  | Brůmovice p.č.209/1 209/2 62/3
Objekt : |  | SO 10 ZTI
REKAPITULACE STAVEBNÍCH DÍLŮ
| Stavební díl |  | HSV | PSV | Dodávka | Montáž | HZS
1 | Zemní práce |  | 0 | 0 | 0 | 0 | 0
4 | Vodorovné konstrukce |  | 0 | 0 | 0 | 0 | 0
8 | Trubní vedení |  | 0 | 0 | 0 | 0 | 0
99 | Staveništní přesun hmot |  | 0 | 0 | 0 | 0 | 0
721 | Vnitřní kanalizace |  | 0 | 0 | 0 | 0 | 0
722 | Vnitřní vodovod |  | 0 | 0 | 0 | 0 | 0
725 | Zařizovací předměty |  | 0 | 0 | 0 | 0 | 0
732 | Strojovny |  | 0 | 0 | 0 | 0 | 0
767 | Konstrukce zámečnické |  | 0 | 0 | 0 | 0 | 0
| CELKEM OBJEKT |  | 0 | 0 | 0 | 0 | 0
VEDLEJŠÍ ROZPOČTOVÉ NÁKLADY
Název VRN |  |  | Kč | % | Základna |  | Kč
[5 empty] | 0 |  | 0 | 8
| CELKEM VRN |  |  |  |  | 0

## 09 09 Položky
Položkový rozpočet
Stavba : |  | Brůmovice p.č.209/1 209/2 62/3 |  |  | 0
Objekt : |  | SO 10 ZTI
P.č. | Číslo položky | Název položky | MJ | množství | cena / MJ | celkem (Kč)
Díl: | 1 | Zemní práce |  |  |  |  | 1
1 | 132 10-1201.R00 | Hloubení rýh a jam šířky do 200 cm do 100 m3 | m3 | 273 |  | 0 | 2 | 12 | 0 | 1 | 1 | 0 | 0 | 0 | 0 | 0 | 0
|  | Viz. 1.4.f.4.1.A. |  |  |  |  | 3
2 | 167 10-1101.R00 | Nakládání výkopku v množství do 100 m3 | m3 | 98.1 |  | 0 | 2 | 12 | 0 | 2 | 1 | 0 | 0 | 0 | 0 | 0 | 0
|  | Viz. 1.4.f.4.1.A. |  |  |  |  | 3
3 | 174 10-1101.R00 | Zásyp jam, rýh, šachet se zhutněním | m3 | 174.9 |  | 0 | 2 | 12 | 0 | 3 | 1 | 0 | 0 | 0 | 0 | 0 | 0
|  | Viz. 1.4.f.4.1.A. |  |  |  |  | 3
4 | 175 10-1101.RT2 | Obsyp potrubí bez prohození sypaniny s dodáním štěrkopísku frakce 0 - 22 mm | m3 | 73.3 |  | 0 | 2 | 12 | 0 | 4 | 1 | 0 | 0 | 0 | 0 | 0 | 1.7
|  | Viz. 1.4.f.4.1.A. |  |  |  |  | 3
5 | 151 10-1101.R00 | Pažení a rozepření stěn rýh - příložné - hl. do 2m | m2 | 495.6 |  | 0 | 2 | 12 | 0 | 5 | 1 | 0 | 0 | 0 | 0 | 0 | 0.00099
|  | Viz. 1.4.f.4.1.A. |  |  |  |  | 3
6 | 151 10-1111.R00 | Odstranění paženi stěn rýh - příložné - hl. do 2 m | m2 | 495.6 |  | 0 | 2 | 12 | 0 | 6 | 1 | 0 | 0 | 0 | 0 | 0 | 0
|  | Viz. 1.4.f.4.1.A. |  |  |  |  | 3
7 | 162 70-1105.R00 | Vodorovné přemístění výkopku z hor. do 10000 m | m3 | 98.1 |  | 0 | 2 | 12 | 0 | 7 | 1 | 0 | 0 | 0 | 0 | 0 | 0
|  | Viz. 1.4.f.4.1.A. |  |  |  |  | 3
8 | 199 00-0002.R00 | Poplatek za skládku | m3 | 98.1 |  | 0 | 2 | 12 | 0 | 8 | 1 | 0 | 0 | 0 | 0 | 0 | 0
|  | Viz. 1.4.f.4.1.A. |  |  |  |  | 3
| Celkem za | 1 Zemní práce |  |  |  | 0 | 4 |  |  |  |  | 0 | 0 | 0 | 0 | 0
Díl: | 4 | Vodorovné konstrukce |  |  |  |  | 1
9 | 451 57-2111.RK1 | Lože pod potrubí z kameniva těženého 0 - 4 mm kraj Jihomoravský | m3 | 24.8 |  | 0 | 2 | 12 | 0 | 9 | 1 | 0 | 0 | 0 | 0 | 0 | 1.1322
|  | Viz. 1.4.f.4.1.A. |  |  |  |  | 3
| Celkem za | 4 Vodorovné konstrukce |  |  |  | 0 | 4 |  |  |  |  | 0 | 0 | 0 | 0 | 0
Díl: | 8 | Trubní vedení |  |  |  |  | 1
10 | 877 31-3122.R00 | Montáž přesuvek z PVC, gumový kroužek, DN 150 | kus | 189 |  | 0 | 2 | 12 | 0 | 10 | 1 | 0 | 0 | 0 | 0 | 0 | 3e-05
|  | Viz. v.č. F.1.4.f.2.2. |  |  |  |  | 3
11 | 877 31-3123.R00 | Montáž tvarovek jednoos. z PVC gum. kroužek DN 150 | kus | 22 |  | 0 | 2 | 12 | 0 | 11 | 1 | 0 | 0 | 0 | 0 | 0 | 1e-05
|  | Viz. v.č. F.1.4.f.2.2. |  |  |  |  | 3
12 | 877 35-3121.R00 | Montáž tvarovek odboč. z PVC gumový kroužek DN 200 | kus | 10 |  | 0 | 2 | 12 | 0 | 12 | 1 | 0 | 0 | 0 | 0 | 0 | 3e-05
|  | Viz. v.č. F.1.4.f.2.2. |  |  |  |  | 3
13 | Před. cena | Kanalizační trubky SN4 PVC KG DN100 dodávka a montáž | m | 58 |  | 0 | 2 | 12 | 0 | 13 | 1 | 0 | 0 | 0 | 0 | 0 | 0.0002
|  | Viz. v.č. F.1.4.f.2.2. |  |  |  |  | 3
14 | Před. cena | Kanalizační trubky SN4 PVC KG DN125 dodávka a montáž | m | 120 |  | 0 | 2 | 12 | 0 | 14 | 1 | 0 | 0 | 0 | 0 | 0 | 0.0025
|  | Viz. v.č. F.1.4.f.2.2. |  |  |  |  | 3
15 | Před. cena | Kanalizační trubky SN4 PVC KG DN150 dodávka a montáž | m | 12 |  | 0 | 2 | 12 | 0 | 15 | 1 | 0 | 0 | 0 | 0 | 0 | 0.003
|  | Viz. v.č. F.1.4.f.2.2. |  |  |  |  | 3
16 | Před. cena | Koleno SN4 PVC KG 100/45° dodávka a montáž | kus | 1 |  | 0 | 2 | 12 | 0 | 16 | 1 | 0 | 0 | 0 | 0 | 0 | 0.002
|  | Viz. v.č. F.1.4.f.2.2. |  |  |  |  | 3
17 | Před. cena | Koleno SN4 PVC KG 125/30° dodávka a montáž | kus | 13 |  | 0 | 2 | 12 | 0 | 17 | 1 | 0 | 0 | 0 | 0 | 0 | 0.002
|  | Viz. v.č. F.1.4.f.2.2. |  |  |  |  | 3
18 | Před. cena | Koleno SN4 PVC KG 125/45° dodávka a montáž | kus | 13 |  | 0 | 2 | 12 | 0 | 18 | 1 | 0 | 0 | 0 | 0 | 0 | 0.002
|  | Viz. v.č. F.1.4.f.2.2. |  |  |  |  | 3
19 | Před. cena | Koleno SN4 PVC KG 150/45° dodávka a montáž | kus | 2 |  | 0 | 2 | 12 | 0 | 19 | 1 | 0 | 0 | 0 | 0 | 0 | 0.002
|  | Viz. v.č. F.1.4.f.2.2. |  |  |  |  | 3
20 | Před. cena | Odbočka SN4 PVC KG 100/100-45° dodávka a montáž | kus | 1 |  | 0 | 2 | 12 | 0 | 20 | 1 | 0 | 0 | 0 | 0 | 0 | 0.003
|  | Viz. v.č. F.1.4.f.2.2. |  |  |  |  | 3
21 | Před. cena | Odbočka SN4 PVC KG 125/100-45° dodávka a montáž | kus | 1 |  | 0 | 2 | 12 | 0 | 21 | 1 | 0 | 0 | 0 | 0 | 0 | 0.0025
|  | Viz. v.č. F.1.4.f.2.2. |  |  |  |  | 3
22 | Před. cena | Odbočka SN4 PVC KG 125/125-45° dodávka a montáž | kus | 8 |  | 0 | 2 | 12 | 0 | 22 | 1 | 0 | 0 | 0 | 0 | 0 | 0.0025
|  | Viz. v.č. F.1.4.f.2.2. |  |  |  |  | 3
23 | 894 40-1111.R00 | Osazení betonových skruží rovných 29/80/9 | kus | 6 |  | 0 | 2 | 12 | 0 | 23 | 1 | 0 | 0 | 0 | 0 | 0 | 0.01407
|  | Viz. v.č. F.1.4.f.2.2. |  |  |  |  | 3
24 | 894 40-2211.R00 | Osazení beton. skruží přechodových 60/100/70/9 | kus | 2 |  | 0 | 2 | 12 | 0 | 24 | 1 | 0 | 0 | 0 | 0 | 0 | 0.02111
|  | Viz. v.č. F.1.4.f.2.2. |  |  |  |  | 3
25 | 899 10-3111.R00 | Osazení poklopu s rámem do 150 kg | kus | 2 |  | 0 | 2 | 12 | 0 | 25 | 1 | 0 | 0 | 0 | 0 | 0 | 0.00702
|  | Viz. v.č. F.1.4.f.2.2. |  |  |  |  | 3
26 | 592-24001 | Skruž šachtová SR - F 1000x 500 PS 100x50x9 cm | kus | 2 |  | 0 | 2 | 12 | 1 | 26 | 1 | 0 | 0 | 0 | 0 | 0 | 0.37
|  | Viz. v.č. F.1.4.f.2.2. |  |  |  |  | 3
27 | 592-24002 | Skruž šachtová SR - F 1000x1000 PS 100x100x9 cm | kus | 4 |  | 0 | 2 | 12 | 1 | 27 | 1 | 0 | 0 | 0 | 0 | 0 | 0.74
28 | 592-24005 | Skruž šachtová SH - F 1000/625x600 PS + K | kus | 2 |  | 0 | 2 | 12 | 1 | 28 | 1 | 0 | 0 | 0 | 0 | 0 | 0.396
29 | 592-24010 | Prstenec ke krytu šachty AR 625x40 62,5x4x10 cm | kus | 2 |  | 0 | 2 | 12 | 1 | 29 | 1 | 0 | 0 | 0 | 0 | 0 | 0.023
|  | Viz. v.č. F.1.4.f.2.2. |  |  |  |  | 3
30 | 894 41-1111.R00 | Zřízení šachet z dílců, dno B 30, potrubí DN 200 | kus | 2 |  | 0 | 2 | 12 | 0 | 30 | 1 | 0 | 0 | 0 | 0 | 0 | 1.9456
|  | Viz. v.č. F.1.4.f.2.2. |  |  |  |  | 3
31 | 552-43330 | Poklop kruhový d 600 mm C 250 LITINA | kus | 2 |  | 0 | 2 | 12 | 1 | 31 | 1 | 0 | 0 | 0 | 0 | 0 | 0.124
|  | Viz. v.č. F.1.4.f.2.2. |  |  |  |  | 3
32 | 892 56-1111.R00 | Zkouška těsnosti kanalizace DN do 125, vodou | m | 153 |  | 0 | 2 | 12 | 0 | 32 | 1 | 0 | 0 | 0 | 0 | 0 | 0
33 | Před. cena | Liniová vpust,dl.5,4, mříž, vpust, zápachová uz. včetně montáže | kus | 1 |  | 0 | 2 | 12 | 0 | 33 | 1 | 0 | 0 | 0 | 0 | 0 | 0
|  | Viz. v.č. F.1.4.f.2.2. |  |  |  |  | 3
| Celkem za | 8 Trubní vedení |  |  |  | 0 | 4 |  |  |  |  | 0 | 0 | 0 | 0 | 0
Díl: | 99 | Staveništní přesun hmot |  |  |  |  | 1
34 | 998 27-6101.R00 | Přesun hmot, trubní vedení plastová, otevř. výkop | t | 9.8 |  | 0 | 2 | 12 | 0 | 34 | 1 | 0 | 0 | 0 | 0 | 0 | 0
| Celkem za | 99 Staveništní přesun hmot |  |  |  | 0 | 4 |  |  |  |  | 0 | 0 | 0 | 0 | 0
Díl: | 721 | Vnitřní kanalizace |  |  |  |  | 1
35 | 721 17-6102.R00 | Potrubí HT připojovací DN 40 x 1,8 mm | m | 13 |  | 0 | 2 | 12 | 0 | 35 | 2 | 0 | 0 | 0 | 0 | 0 | 0.00038
|  | Viz. výkresy č. F.1.4.f.2.3. a F.1.4.f.2.4. |  |  |  |  | 3
36 | 721 17-6103.R00 | Potrubí HT připojovací DN 50 x 1,8 mm | m | 39 |  | 0 | 2 | 12 | 0 | 36 | 2 | 0 | 0 | 0 | 0 | 0 | 0.00047
|  | Viz. výkresy č. F.1.4.f.2.3. a F.1.4.f.2.4. |  |  |  |  | 3
37 | 721 17-6104.R00 | Potrubí HT připojovací DN 70 x 1,9 mm | m | 23 |  | 0 | 2 | 12 | 0 | 37 | 2 | 0 | 0 | 0 | 0 | 0 | 0.0007
|  | Viz. výkresy č. F.1.4.f.2.3. a F.1.4.f.2.4. |  |  |  |  | 3
38 | 721 17-6105.R00 | Potrubí HT připojovací DN 100 x 2,7 mm | m | 17 |  | 0 | 2 | 12 | 0 | 38 | 2 | 0 | 0 | 0 | 0 | 0 | 0.00152
|  | Viz. výkresy č. F.1.4.f.2.3. a F.1.4.f.2.4. |  |  |  |  | 3
39 | 721 17-6115.R00 | Potrubí HT odpadní svislé DN 100 x 2,7 mm | m | 51 |  | 0 | 2 | 12 | 0 | 39 | 2 | 0 | 0 | 0 | 0 | 0 | 0.00131
|  | Viz. výkresy č. F.1.4.f.2.3. a F.1.4.f.2.4. |  |  |  |  | 3
40 | 721 17-6145.R00 | Potrubí HT dešťové (svislé) DN 100 x 2,7 mm | m | 14 |  | 0 | 2 | 12 | 0 | 40 | 2 | 0 | 0 | 0 | 0 | 0 | 0.00136
|  | Viz. výkresy č. F.1.4.f.2.3. a F.1.4.f.2.4. |  |  |  |  | 3
41 | 721 17-6222.R00 | Potrubí KG svodné (ležaté) v zemi DN 100 x 3,2 mm | m | 44 |  | 0 | 2 | 12 | 0 | 41 | 2 | 0 | 0 | 0 | 0 | 0 | 0.00209
|  | Viz. v.č. F.1.4.f.2.2. |  |  |  |  | 3
42 | 721 17-6223.R00 | Potrubí KG svodné (ležaté) v zemi DN 125 x 3,2 mm | m | 165 |  | 0 | 2 | 12 | 0 | 42 | 2 | 0 | 0 | 0 | 0 | 0 | 0.0025
|  | Viz. v.č. F.1.4.f.2.2. |  |  |  |  | 3
43 | 721 19-4104.R00 | Vyvedení odpadních výpustek D 40 x 1,8 | kus | 12 |  | 0 | 2 | 12 | 0 | 43 | 2 | 0 | 0 | 0 | 0 | 0 | 0
|  | Viz. výkresy č. F.1.4.f.2.3. a F.1.4.f.2.4. |  |  |  |  | 3
44 | 721 19-4105.R00 | Vyvedení odpadních výpustek D 50 x 1,8 | kus | 21 |  | 0 | 2 | 12 | 0 | 44 | 2 | 0 | 0 | 0 | 0 | 0 | 0
|  | Viz. výkresy č. F.1.4.f.2.3. a F.1.4.f.2.4. |  |  |  |  | 3
45 | 721 19-4109.R00 | Vyvedení odpadních výpustek D 110 x 2,3 | kus | 15 |  | 0 | 2 | 12 | 0 | 45 | 2 | 0 | 0 | 0 | 0 | 0 | 0
|  | Viz. výkresy č. F.1.4.f.2.3. a F.1.4.f.2.4. |  |  |  |  | 3
46 | 721 24-2110.RT1 | Lapač střešních splavenin PP DN 100/Dn125, kloub zápachová klapka, koš na listí | kus | 13 |  | 0 | 2 | 12 | 0 | 46 | 2 | 0 | 0 | 0 | 0 | 0 | 0.07382
|  | Viz. v.č. F.1.4.f.2.2. |  |  |  |  | 3
47 | 721 27-3145.R00 | Hlavice ventilační z PVC DN 100/930 | kus | 9 |  | 0 | 2 | 12 | 0 | 47 | 2 | 0 | 0 | 0 | 0 | 0 | 0.0038
|  | Viz. výkresy č. Viz. v.č. F.1.4.f.2.5.-8. |  |  |  |  | 3
48 | 721 21-1520.RT2 | Vpusť dvorní , klapka, lapač litinová mřížka, litinový rám, DN 110, 160 | kus | 2 |  | 0 | 2 | 12 | 0 | 48 | 2 | 0 | 0 | 0 | 0 | 0 | 0.08427
|  | Viz. v.č. F.1.4.f.2.2. |  |  |  |  | 3
49 | 721 29-0111.R00 | Zkouška těsnosti kanalizace vodou DN 125 | m | 366 |  | 0 | 2 | 12 | 0 | 49 | 2 | 0 | 0 | 0 | 0 | 0 | 0
50 | 721 26-3001.RT2 | Uzávěr zpětný automatický nerezová klapka DN 125 | kus | 1 |  | 0 | 2 | 12 | 0 | 50 | 2 | 0 | 0 | 0 | 0 | 0 | 0.00162
|  | Viz. v.č. F.1.4.f.2.2. |  |  |  |  | 3
51 | 998 72-1101.R00 | Přesun hmot pro vnitřní kanalizaci, výšky do 6 m | t | 1.81 |  | 0 | 2 | 12 | 0 | 51 | 2 | 0 | 0 | 0 | 0 | 0 | 0
| Celkem za | 721 Vnitřní kanalizace |  |  |  | 0 | 4 |  |  |  |  | 0 | 0 | 0 | 0 | 0
Díl: | 722 | Vnitřní vodovod |  |  |  |  | 1
52 | 722 17-6211.R00 | Potrubí vícevrstvé HDPE/AL/PE-Xb D 16 x 2,25 mm | m | 7 |  | 0 | 2 | 12 | 0 | 52 | 2 | 0 | 0 | 0 | 0 | 0 | 0.00054
|  | Viz. v.č. 1.4.f.2.15 |  |  |  |  | 3
53 | 722 17-6212.R00 | Potrubí vícevrstvé HDPE/AL/PE-Xb D 20 x 2,5 mm | m | 120 |  | 0 | 2 | 12 | 0 | 53 | 2 | 0 | 0 | 0 | 0 | 0 | 0.0008
|  | Viz. v.č. 1.4.f.2.15 |  |  |  |  | 3
54 | 722 17-6214.R00 | Potrubí vícevrstvé HDPE/AL/PE-Xb D 32 x 3,0 mm | m | 62 |  | 0 | 2 | 12 | 0 | 54 | 2 | 0 | 0 | 0 | 0 | 0 | 0.00092
|  | Viz. v.č. 1.4.f.2.15 |  |  |  |  | 3
55 | 722 17-6215.R00 | Potrubí vícevrstvé HDPE/AL/PE-Xb D 40 x 3,5 mm | m | 58 |  | 0 | 2 | 12 | 0 | 55 | 2 | 0 | 0 | 0 | 0 | 0 | 0.0011
|  | Viz. v.č. 1.4.f.2.15 |  |  |  |  | 3
56 | 722 17-6216.R00 | Potrubí vícevrstvé HDPE/AL/PE-Xb D 50 x 4,0 mm | m | 42 |  | 0 | 2 | 12 | 0 | 56 | 2 | 0 | 0 | 0 | 0 | 0 | 0.0014
|  | Viz. v.č. 1.4.f.2.15 |  |  |  |  | 3
57 | 722 17-6217.R00 | Potrubí vícevrstvé HDPE/AL/PE-Xb D 63 x 4,5 mm | m | 43 |  | 0 | 2 | 12 | 0 | 57 | 2 | 0 | 0 | 0 | 0 | 0 | 0.00155
|  | Viz. v.č. 1.4.f.2.15 |  |  |  |  | 3
58 | 722 18-1241.RT6 | Izolace návleková z PE tl. stěny 6 mm vnitřní průměr 18 mm | m | 7 |  | 0 | 2 | 12 | 0 | 58 | 2 | 0 | 0 | 0 | 0 | 0 | 2e-05
|  | Viz. v.č. 1.4.f.2.15 |  |  |  |  | 3
59 | 722 18-1241.RT7 | Izolace návleková z PE tl. stěny 6 mm vnitřní průměr 22 mm | m | 50 |  | 0 | 2 | 12 | 0 | 59 | 2 | 0 | 0 | 0 | 0 | 0 | 3e-05
|  | Viz. v.č. 1.4.f.2.15 |  |  |  |  | 3
60 | 722 18-1241.RU2 | Izolace návleková z PE tl. stěny 6 mm vnitřní průměr 35 mm | m | 31 |  | 0 | 2 | 12 | 0 | 60 | 2 | 0 | 0 | 0 | 0 | 0 | 4e-05
|  | Viz. v.č. 1.4.f.2.15 |  |  |  |  | 3
61 | 722 18-1241.RU4 | Izolace návleková z PE tl. stěny 6 mm vnitřní průměr 42 mm | m | 29 |  | 0 | 2 | 12 | 0 | 61 | 2 | 0 | 0 | 0 | 0 | 0 | 7e-05
|  | Viz. v.č. 1.4.f.2.15 |  |  |  |  | 3
62 | 722 18-1242.RU7 | Izolace návleková z PE tl. stěny 9 mm vnitřní průměr 52 mm | m | 18 |  | 0 | 2 | 12 | 0 | 62 | 2 | 0 | 0 | 0 | 0 | 0 | 0.00013
|  | Viz. v.č. 1.4.f.2.15 |  |  |  |  | 3
63 | 722 18-1242.RU9 | Izolace návleková z PE tl. stěny 9 mm vnitřní průměr 65 mm | m | 43 |  | 0 | 2 | 12 | 0 | 63 | 2 | 0 | 0 | 0 | 0 | 0 | 0.00019
|  | Viz. v.č. 1.4.f.2.15 |  |  |  |  | 3
64 | 722 18-1243.RT7 | Izolace návleková z PE tl. stěny 13 mm vnitřní průměr 22 mm | m | 70 |  | 0 | 2 | 12 | 0 | 64 | 2 | 0 | 0 | 0 | 0 | 0 | 3e-05
|  | Viz. v.č. 1.4.f.2.15 |  |  |  |  | 3
65 | 722 18-1243.RU1 | Izolace návleková z PE tl. stěny 13 mm vnitřní průměr 32 mm | m | 31 |  | 0 | 2 | 12 | 0 | 65 | 2 | 0 | 0 | 0 | 0 | 0 | 5e-05
|  | Viz. v.č. 1.4.f.2.15 |  |  |  |  | 3
66 | 722 18-1243.RU4 | Izolace návleková z PE tl. stěny 13 mm vnitřní průměr 42 mm | m | 29 |  | 0 | 2 | 12 | 0 | 66 | 2 | 0 | 0 | 0 | 0 | 0 | 0.0001
|  | Viz. v.č. 1.4.f.2.15 |  |  |  |  | 3
67 | 722 18-1243.RU7 | Izolace návleková z PE tl. stěny 13 mm vnitřní průměr 52 mm | m | 24 |  | 0 | 2 | 12 | 0 | 67 | 2 | 0 | 0 | 0 | 0 | 0 | 0.00014
|  | Viz. v.č. 1.4.f.2.15 |  |  |  |  | 3
68 | 722 19-0223.R00 | Přípojky vodovodní pro pevné připojení DN 25 | soubor | 1 |  | 0 | 2 | 12 | 0 | 68 | 2 | 0 | 0 | 0 | 0 | 0 | 0.01001
|  | Viz. v.č. 1.4.f.2.15 |  |  |  |  | 3
69 | 722 19-0225.R00 | Přípojky vodovodní pro pevné připojení DN 40 | soubor | 2 |  | 0 | 2 | 12 | 0 | 69 | 2 | 0 | 0 | 0 | 0 | 0 | 0.01788
|  | Viz. v.č. 1.4.f.2.15 |  |  |  |  | 3
70 | 722 19-0401.R00 | Vyvedení a upevnění výpustek DN 15 | kus | 11 |  | 0 | 2 | 12 | 0 | 70 | 2 | 0 | 0 | 0 | 0 | 0 | 0
|  | Viz. v.č. 1.4.f.2.15 |  |  |  |  | 3
71 | 722 22-0111.R00 | Nástěnka K 247, pro výtokový ventil G 1/2 | kus | 4 |  | 0 | 2 | 12 | 0 | 71 | 2 | 0 | 0 | 0 | 0 | 0 | 0.00065
|  | Viz. v.č. 1.4.f.2.15 |  |  |  |  | 3
72 | 722 22-0121.R00 | Nástěnka K 247, pro baterii G 1/2 | pár | 4 |  | 0 | 2 | 12 | 0 | 72 | 2 | 0 | 0 | 0 | 0 | 0 | 0.00152
|  | Viz. v.č. 1.4.f.2.15 |  |  |  |  | 3
73 | 722 22-4111.R00 | Kohouty plnicí a vypouštěcí DN 15 | kus | 8 |  | 0 | 2 | 12 | 0 | 73 | 2 | 0 | 0 | 0 | 0 | 0 | 0.00039
|  | Viz. v.č. 1.4.f.2.15 |  |  |  |  | 3
74 | 722 23-5113.R00 | Kohout kulový, vnitř.-vnitř.z. DN 25 | kus | 2 |  | 0 | 2 | 12 | 0 | 74 | 2 | 0 | 0 | 0 | 0 | 0 | 0.00032
|  | Viz. v.č. 1.4.f.2.15 |  |  |  |  | 3
75 | 722 23-5114.R00 | Kohout kulový, vnitř.-vnitř.z. DN 32 | kus | 8 |  | 0 | 2 | 12 | 0 | 75 | 2 | 0 | 0 | 0 | 0 | 0 | 0.00052
|  | Viz. v.č. 1.4.f.2.15 |  |  |  |  | 3
76 | 722 23-5115.R00 | Kohout kulový, vnitř.-vnitř.z. DN 40 | kus | 1 |  | 0 | 2 | 12 | 0 | 76 | 2 | 0 | 0 | 0 | 0 | 0 | 0.00077
|  | Viz. v.č. 1.4.f.2.15 |  |  |  |  | 3
77 | 722 23-5116.R00 | Kohout kulový, vnitř.-vnitř.z. DN 50 | kus | 1 |  | 0 | 2 | 12 | 0 | 77 | 2 | 0 | 0 | 0 | 0 | 0 | 0.00124
|  | Viz. v.č. 1.4.f.2.15 |  |  |  |  | 3
78 | 722 23-5145.R00 | Kohout kulový s odvodn. vnitř.-vnitř.z. DN 40 | kus | 1 |  | 0 | 2 | 12 | 0 | 78 | 2 | 0 | 0 | 0 | 0 | 0 | 0.00104
|  | Viz. v.č. 1.4.f.2.15 |  |  |  |  | 3
79 | 722 23-5523.R00 | Filtr, vnitřní-vnitřní z. DN 25 | kus | 1 |  | 0 | 2 | 12 | 0 | 79 | 2 | 0 | 0 | 0 | 0 | 0 | 0
|  | Viz. v.č. 1.4.f.2.15 |  |  |  |  | 3
80 | 722 23-5653.R00 | Ventil zpětný DN 25 | kus | 1 |  | 0 | 2 | 12 | 0 | 80 | 2 | 0 | 0 | 0 | 0 | 0 | 0.00037
|  | Viz. v.č. 1.4.f.2.15 |  |  |  |  | 3
81 | 722 23-5656.R00 | Ventil zpětný DN 50 | kus | 1 |  | 0 | 2 | 12 | 0 | 81 | 2 | 0 | 0 | 0 | 0 | 0 | 0.00132
|  | Viz. v.č. 1.4.f.2.15 |  |  |  |  | 3
82 | 722 23-1162.R00 | Ventil pojistný pružinový P10-237-616, G 3/4 | kus | 2 |  | 0 | 2 | 12 | 0 | 82 | 2 | 0 | 0 | 0 | 0 | 0 | 0.0016
|  | Viz. v.č. 1.4.f.2.15 |  |  |  |  | 3
83 | Před. cena | Regulační ventil DN20 včetně montáže | kus | 1 |  | 0 | 2 | 12 | 0 | 83 | 2 | 0 | 0 | 0 | 0 | 0 | 0
|  | Viz. v.č. 1.4.f.2.15 |  |  |  |  | 3
84 | 722 29-0234.R00 | Proplach a dezinfekce vodovod.potrubí DN 80 | m | 332 |  | 0 | 2 | 12 | 0 | 84 | 2 | 0 | 0 | 0 | 0 | 0 | 1e-05
|  | Viz. v.č. 1.4.f.2.15 |  |  |  |  | 3
85 | 722 28-0109.R00 | Tlaková zkouška vodovodního potrubí DN 65 | m | 332 |  | 0 | 2 | 12 | 0 | 85 | 2 | 0 | 0 | 0 | 0 | 0 | 0
|  | Viz. v.č. 1.4.f.2.15 |  |  |  |  | 3
86 | 998 72-2101.R00 | Přesun hmot pro vnitřní vodovod, výšky do 6 m | t | 0.44 |  | 0 | 2 | 12 | 0 | 86 | 2 | 0 | 0 | 0 | 0 | 0 | 0
| Celkem za | 722 Vnitřní vodovod |  |  |  | 0 | 4 |  |  |  |  | 0 | 0 | 0 | 0 | 0
Díl: | 725 | Zařizovací předměty |  |  |  |  | 1
87 | 725 86-0182.RT1 | Sifon pračkový DN 40/50, se zpět zavzduš. podomítková uzávěrka s přípojem vody 1/2'' | kus | 4 |  | 0 | 2 | 12 | 0 | 87 | 2 | 0 | 0 | 0 | 0 | 0 | 0.00073
|  | Viz. v.č. 1.4.f.2.15 |  |  |  |  | 3
88 | Před. cena | S Viz. v.č. 1.4.f.2.15 | soubor | 8 |  | 0 | 2 | 12 | 0 | 88 | 2 | 0 | 0 | 0 | 0 | 0 | 0.015
|  | Sprchový žlab DN50, zápachová uzávěrka, sprchová baterie, sprchová ružice, držák sprchové ružice,propojovací hadice, sedátko do sprachy sklápěcí, madla 2x, |  |  |  |  | 3
|  | montáž a dodávka |  |  |  |  | 3
89 | Před. cena | U Viz. v.č. 1.4.f.2.15 | soubor | 2 |  | 0 | 2 | 12 | 0 | 89 | 2 | 0 | 0 | 0 | 0 | 0 | 0.02
|  | umyvadlo s otvorem pro baterii, bez přepadu 65 x 56 cm s montáží na šrouby , baterie stojánková páková, 2x rohový ventil DN15, propojovací pancéřová hadice DN15, zápachová uzávěrka, uzavíratelná vpust, upevňovací prvky |  |  |  |  | 3
|  | dodávka a montáž |  |  |  |  | 3
90 | Před. cena | UI Viz. v.č. 1.4.f.2.15 | soubor | 10 |  | 0 | 2 | 12 | 0 | 90 | 2 | 0 | 0 | 0 | 0 | 0 | 0.02
|  | Umyvadlo pro tělesně postižené s otvorem pro baterii, bez přepadu 65 x 56 cm montáž na šrouby, |  |  |  |  | 3
|  | baterie umyvadlová stojánková pochromovaná jednopáková, 2 x rohový ventil pochromovaný DN 15, 2x pancéřová hadice DN15, vpust, zápachová uzávěrka, upevňovací prvky |  |  |  |  | 3
|  | dodávka montáž |  |  |  |  | 3
3
91 | Před. cena | WC Viz. v.č. 1.4.f.2.15 | soubor | 5 |  | 0 | 2 | 12 | 0 | 91 | 2 | 0 | 0 | 0 | 0 | 0 | 0.03
|  | Podomítková splachovací nádržka pro instalaci do zděných stěn a přizdívek, stavební výška 108 cm,univerzál. připojení vody s integrovaným roh. ventilem DN15, Klozet závěsný s délkou 70 cm pro tělesně postižené s hlubokým splachováním, nosný prvek pro závěsné WC, s nádržkou do stěny 2xmadlo pro ZTP l=800 mm,upevňovací materiál, pneumatické splachování |  |  |  |  | 3
|  | dodávka montáž |  |  |  |  | 3
92 | Před. cena | WC Viz. v.č. 1.4.f.2.15 | soubor | 6 |  | 0 | 2 | 12 | 0 | 92 | 2 | 0 | 0 | 0 | 0 | 0 | 0.03
|  | Podomítková splachovací nádržka pro instalaci do sádrokartonových stěn, stavební výška 108 cm,univerzál. připojení vody s integrovaným roh. ventilem DN15, Klozet závěsný s délkou 70 cm pro tělesně postižené s hlubokým splachováním, nosný prvek pro závěsné WC, s nádržkou do stěny 2xmadlo pro ZTP l=800 mm,upevňovací materiál, pneumatické splachování |  |  |  |  | 3
|  | dodávka montáž |  |  |  |  | 3
93 | Před. cena | SB Viz. v.č. 1.4.f.2.15 | soubor | 2 |  | 0 | 2 | 12 | 0 | 93 | 2 | 0 | 0 | 0 | 0 | 0 | 0.002
|  | Keramická sprchová vanička 90 x 90 x 11 cm,zápachová uzávěrka, sprchová baterie, sprchová ružice, držák sprchové ružice,propojovací hadice, |  |  |  |  | 3
|  | montáž a dodávka |  |  |  |  | 3
94 | Před. cena | V Viz. v.č. 1.4.f.2.15 | soubor | 2 |  | 0 | 2 | 12 | 0 | 94 | 2 | 0 | 0 | 0 | 0 | 0 | 0.004
|  | Keramická bezbariérová vana 170 x 80 x 38 cm,zápachová uzávěrka vanová plastová s přepadem,baterie vanová nástěnná s ruční sprchou,držák ruční sprchy,vpust, zápachová uzávěrka, madla, upevňovací prvky |  |  |  |  | 3
|  | dodávka montáž |  |  |  |  | 3
95 | Před. cena | VYL Viz. v.č. 1.4.f.2.15 | soubor | 4 |  | 0 | 2 | 12 | 0 | 95 | 2 | 0 | 0 | 0 | 0 | 0 | 0.002
|  | Keramická závěsná výlevka s mřížkou, podomítkový modul, rohový ventil pochromovaný DN 15,připojovací trubička 3/8“ délky 300 mm, odpadní koleno pro WC, PE-HD, ? 90 mm,přechodka, PE-HD90/110 mm, nádržka,upevňovací prvky,směšovací nástěnná baterie |  |  |  |  | 3
|  | dodávka montáž |  |  |  |  | 3
3
96 | Před. cena | D Viz. v.č. 1.4.f.2.15 | soubor | 5 |  | 0 | 2 | 12 | 0 | 96 | 2 | 0 | 0 | 0 | 0 | 0 | 0.001
|  | Dřez (dodávka stavby) baterie stojánková dřezová, 2x rohový ventil DN15, 2x pancéřová propojovací hadice DN15, zápachová uzávěrka vpust |  |  |  |  | 3
97 | 725 98-0113.R00 | Dvířka vanová 300 x 300 mm | kus | 14 |  | 0 | 2 | 12 | 0 | 97 | 2 | 0 | 0 | 0 | 0 | 0 | 0.0008
|  | Viz. v.č. 1.4.f.2.15 a v.č. 1.4.f.2.5-8 |  |  |  |  | 3
98 | Před. cena | Ventil nástěnný DN15 dodávka montáž | kus | 1 |  | 0 | 2 | 12 | 0 | 98 | 2 | 0 | 0 | 0 | 0 | 0 | 0
|  | Viz. v.č. 1.4.f.2.15 |  |  |  |  | 3
99 | 998 72-5101.R00 | Přesun hmot pro zařizovací předměty, výšky do 6 m | t | 0.71 |  | 0 | 2 | 12 | 0 | 99 | 2 | 0 | 0 | 0 | 0 | 0 | 0
| Celkem za | 725 Zařizovací předměty |  |  |  | 0 | 4 |  |  |  |  | 0 | 0 | 0 | 0 | 0
Díl: | 732 | Strojovny |  |  |  |  | 1
100 | 732 33-1513.R00 | Nádoby expanzní tlak.s memb.Expansomat I, 25 l | soubor | 1 |  | 0 | 2 | 12 | 0 | 100 | 2 | 0 | 0 | 0 | 0 | 0 | 0.00543
|  | Viz. v.č. 1.4.f.2.15 |  |  |  |  | 3
101 | 732 42-1312.R00 | Čerpadlo oběhové UPS 25-40 časový spínač | soubor | 1 |  | 0 | 2 | 12 | 0 | 101 | 2 | 0 | 0 | 0 | 0 | 0 | 0.00671
|  | Viz. v.č. 1.4.f.2.15 |  |  |  |  | 3
102 | 998 73-2101.R00 | Přesun hmot pro strojovny, výšky do 6 m | t | 0.012 |  | 0 | 2 | 12 | 0 | 102 | 2 | 0 | 0 | 0 | 0 | 0 | 0
| Celkem za | 732 Strojovny |  |  |  | 0 | 4 |  |  |  |  | 0 | 0 | 0 | 0 | 0
Díl: | 767 | Konstrukce zámečnické |  |  |  |  | 1
103 | Před. cena | Upevňovací materiál pro potrubí dodávka a montáž | kg | 244 |  | 0 | 2 | 12 | 0 | 103 | 2 | 0 | 0 | 0 | 0 | 0 | 0
|  | Viz. v.č. 1.4.f.2.15 a v.č. 1.4.f.2.5-8 |  |  |  |  | 3
104 | 998 76-7101.R00 | Přesun hmot pro zámečnické konstr., výšky do 6 m | t | 0.244 |  | 0 | 2 | 12 | 0 | 104 | 2 | 0 | 0 | 0 | 0 | 0 | 0
| Celkem za | 767 Konstrukce zámečnické |  |  |  | 0 | 4 |  |  |  |  | 0 | 0 | 0 | 0 | 0

## Rekapitulace Objekt 10
Stavba : | 0 | Brůmovice p.č.209/1 209/2 62/3-Vod. příp. DN50
Obekt : | 10 | DOMOVNÍ PLYNOVOD - KOMPLETNÍ |  | JKSO : | 801.92.1.1
Rekapitulace stavebního objektu
Zákl. údaje | 10
DOMOVNÍ PLYNOVOD - KOMPLETNÍ
Třídník stavebních objektů: | 801 | Budovy občanské výstavby
| 801.9 | Budovy pro sociální péči
| 801.92 | budovy ústavů pro tělesně a smyslově postižené dospělé občany
| 801.92.1 | svislá nosná konstrukce zděná z cihel,tvárnic, bloků
| 801.92.1.1 | novostavba objektu
Rozsah:
Rekapitulace soupisů náležejících k objektu
Soupis |  |  |  |  | Cena (Kč)
10 | DOMOVNÍ PLYNOVOD - KOMPLETNÍ |  |  |  | 0
| Celkem objekt |  | 10 |  | 0

## 10 10 Pol
Položkový soupis prací a dodávek
S: | HAN/001 | NOVOSTAVBA CHRÁNĚNÉHO BYDLENÍ " DOMOV MIRANDIE " V BRUMOVICÍCH
O: | 10 | DOMOVNÍ PLYNOVOD - KOMPLETNÍ
R: | 10 | DOMOVNÍ PLYNOVOD - KOMPLETNÍ
P.č. | Číslo položky | Název položky | MJ | množství | cena / MJ | celkem | Ceník | Cen. soustava
| Ceník, kapitola | Poznámka uchazeče
Díl: | xx | Samostané části PD |  |  | 0
1 | 01 | DOMOVNÍ PLYNOVOD - KOMPLETNÍ - VIZ SAMOSTATNÁ ČÁST PD | sada | 1 |  | 0 |  | Vlastní
[9 empty] | 0 | 0
| Celkem za objekt |  |  |  |  | 0

## 10 10 Krycí list
KRYCÍ LIST ROZPOČTU
Objekt : |  | Název objektu : |  |  | JKSO :
SO 10 Domovní plynovod
Stavba : |  | Název stavby : |  |  | SKP :
Brůmovice p.č.209/1 209/2 62/3
Projektant : |  |  |  | Počet měrných jednotek : |  | 0
Objednatel : |  |  |  | Náklady na MJ : |  | 0
Počet listů : |  |  |  | Zakázkové číslo :
Zpracovatel projektu : |  |  |  | Zhotovitel :
ROZPOČTOVÉ NÁKLADY
Rozpočtové náklady II. a III. hlavy |  |  | Vedlejší rozpočtové náklady
| Dodávka celkem | 0
Z | Montáž celkem | 0
R | HSV celkem | 0
N | PSV celkem | 0
ZRN celkem |  | 0
HZS |  | 0
RN II.a III.hlavy |  | 0 | Ostatní VRN |  |  | 0
ZRN+VRN+HZS |  | 0 | VRN celkem |  |  | 0
Vypracoval |  | Za zhotovitele |  | Za objednatele
|  | Jméno : |  | Jméno :
Datum : |  | Datum : |  | Datum :
|  | Podpis: |  | Podpis :
Základ pro DPH |  | 0 | % činí :
Základ pro DPH |  | 15 | % činí :
DPH |  | 15 | % činí :
Základ pro DPH |  | 21 | % činí :
DPH |  | 21 | % činí :
CENA ZA OBJEKT CELKEM
Poznámka :

## 10 10 Rekapitulace
Stavba : |  | Brůmovice p.č.209/1 209/2 62/3
Objekt : |  | SO 10 Domovní plynovod
REKAPITULACE STAVEBNÍCH DÍLŮ
| Stavební díl |  | HSV | PSV | Dodávka | Montáž | HZS
1 | Zemní práce |  | 0 | 0 | 0 | 0 | 0
4 | Vodorovné konstrukce |  | 0 | 0 | 0 | 0 | 0
723 | Vnitřní plynovod |  | 0 | 0 | 0 | 0 | 0
| CELKEM OBJEKT |  | 0 | 0 | 0 | 0 | 0
VEDLEJŠÍ ROZPOČTOVÉ NÁKLADY
Název VRN |  |  | Kč | % | Základna |  | Kč
[5 empty] | 0 |  | 0 | 8
| CELKEM VRN |  |  |  |  | 0

## 10 10 Položky
Položkový rozpočet
Stavba : |  | Brůmovice p.č.209/1 209/2 62/3 |  |  | 0
Objekt : |  | SO 10 Domovní plynovod
P.č. | Číslo položky | Název položky | MJ | množství | cena / MJ | celkem (Kč)
Díl: | 1 | Zemní práce |  |  |  |  | 1
1 | 132 10-1201.R00 | Hloubení rýh a jam šířky do 200 cm do 100 m3 | m3 | 6.1 |  | 0 | 2 | 12 | 0 | 1 | 1 | 0 | 0 | 0 | 0 | 0 | 0
|  | Viz. v.č. F.1.4.g.2.3 |  |  |  |  | 3
2 | 167 10-1101.R00 | Nakládání výkopku v množství do 100 m3 | m3 | 1.75 |  | 0 | 2 | 12 | 0 | 2 | 1 | 0 | 0 | 0 | 0 | 0 | 0
|  | Viz. v.č. F.1.4.g.2.3 |  |  |  |  | 3
3 | 174 10-1101.R00 | Zásyp jam, rýh, šachet se zhutněním | m3 | 4.35 |  | 0 | 2 | 12 | 0 | 3 | 1 | 0 | 0 | 0 | 0 | 0 | 0
|  | Viz. v.č. F.1.4.g.2.3 |  |  |  |  | 3
4 | 175 10-1101.RT2 | Obsyp potrubí bez prohození sypaniny s dodáním štěrkopísku frakce 0 - 22 mm | m3 | 1.3 |  | 0 | 2 | 12 | 0 | 4 | 1 | 0 | 0 | 0 | 0 | 0 | 1.7
|  | Viz. v.č. F.1.4.g.2.3 |  |  |  |  | 3
5 | 151 10-1101.R00 | Pažení a rozepření stěn rýh - příložné - hl. do 2m | m2 | 8.4 |  | 0 | 2 | 12 | 0 | 5 | 1 | 0 | 0 | 0 | 0 | 0 | 0.00099
|  | Viz. v.č. F.1.4.g.2.3 |  |  |  |  | 3
6 | 151 10-1111.R00 | Odstranění paženi stěn rýh - příložné - hl. do 2 m | m2 | 8.4 |  | 0 | 2 | 12 | 0 | 6 | 1 | 0 | 0 | 0 | 0 | 0 | 0
|  | Viz. v.č. F.1.4.g.2.3 |  |  |  |  | 3
7 | 162 70-1105.R00 | Vodorovné přemístění výkopku z hor. do 10000 m | m3 | 1.75 |  | 0 | 2 | 12 | 0 | 7 | 1 | 0 | 0 | 0 | 0 | 0 | 0
8 | 199 00-0002.R00 | Poplatek za skládku | m3 | 1.75 |  | 0 | 2 | 12 | 0 | 8 | 1 | 0 | 0 | 0 | 0 | 0 | 0
| Celkem za | 1 Zemní práce |  |  |  | 0 | 4 |  |  |  |  | 0 | 0 | 0 | 0 | 0
Díl: | 4 | Vodorovné konstrukce |  |  |  |  | 1
9 | 451 57-2111.RK1 | Lože pod potrubí z kameniva těženého 0 - 4 mm kraj Jihomoravský | m3 | 0.45 |  | 0 | 2 | 12 | 0 | 9 | 1 | 0 | 0 | 0 | 0 | 0 | 1.1322
|  | Viz. v.č. F.1.4.g.2.3 |  |  |  |  | 3
| Celkem za | 4 Vodorovné konstrukce |  |  |  | 0 | 4 |  |  |  |  | 0 | 0 | 0 | 0 | 0
Díl: | 723 | Vnitřní plynovod |  |  |  |  | 1
10 | Před. cena | Potrubí PE SDR11 d 32x3,0 mm včetně montáže | m | 5.5 |  | 0 | 2 | 12 | 0 | 10 | 2 | 0 | 0 | 0 | 0 | 0 | 0
|  | Viz. v.č. F.1.4.g.2.3 |  |  |  |  | 3
11 | 723 12-0203.R00 | Potrubí ocelové závitové černé svařované DN 20 včetně montáže | m | 2 |  | 0 | 2 | 12 | 0 | 11 | 2 | 0 | 0 | 0 | 0 | 0 | 0.01446
|  | Viz. v.č. F.1.4.g.2.3 |  |  |  |  | 3
12 | 723 12-0205.R00 | Potrubí ocelové závitové černé svařované DN 32 včetně montáže | m | 4 |  | 0 | 2 | 12 | 0 | 12 | 2 | 0 | 0 | 0 | 0 | 0 | 0.01474
|  | Viz. v.č. F.1.4.g.2.3 |  |  |  |  | 3
13 | 723 12-0206.R00 | Potrubí ocelové závitové černé svařované DN 40 včetně montáže | m | 60 |  | 0 | 2 | 12 | 0 | 13 | 2 | 0 | 0 | 0 | 0 | 0 | 0.02149
|  | Viz. v.č. F.1.4.g.2.3 |  |  |  |  | 3
14 | 723 23-5112.R00 | Kohout kulový,vnitřní-vnitřní z. DN 20 včetně montáže | kus | 2 |  | 0 | 2 | 12 | 0 | 14 | 2 | 0 | 0 | 0 | 0 | 0 | 0.00037
|  | Viz. v.č. F.1.4.g.2.3 |  |  |  |  | 3
15 | 723 23-5113.R00 | Kohout kulový,vnitřní-vnitřní z. DN 25 včetně montáže | kus | 2 |  | 0 | 2 | 12 | 0 | 15 | 2 | 0 | 0 | 0 | 0 | 0 | 0.00066
|  | Viz. v.č. F.1.4.g.2.3 |  |  |  |  | 3
16 | Před. cena | Regulátor RP6 včetně montáže | kus | 1 |  | 0 | 2 | 12 | 0 | 16 | 2 | 0 | 0 | 0 | 0 | 0 | 0
|  | Viz. v.č. F.1.4.g.2.3 |  |  |  |  | 3
17 | Před. cena | Isiflo DN25 včetně montáže | kus | 1 |  | 0 | 2 | 12 | 0 | 17 | 2 | 0 | 0 | 0 | 0 | 0 | 0
|  | Viz. v.č. F.1.4.g.2.3 |  |  |  |  | 3
18 | 723 16-0334.R00 | Rozpěrka plynoměru | soubor | 1 |  | 0 | 2 | 12 | 0 | 18 | 2 | 0 | 0 | 0 | 0 | 0 | 0.00016
|  | Viz. v.č. F.1.4.g.2.3 |  |  |  |  | 3
19 | 723 001 | Nátěr olej. Potrubí Z+2+1E | m | 64 |  | 0 | 2 | 12 | 0 | 19 | 2 | 0 | 0 | 0 | 0 | 0 | 0
|  | Viz. v.č. F.1.4.g.2.3 |  |  |  |  | 3
20 | 723 19-0909.R00 | Zkouška tlaková plynového potrubí | kus | 1 |  | 0 | 2 | 12 | 0 | 20 | 2 | 0 | 0 | 0 | 0 | 0 | 0
|  | Viz. v.č. F.1.4.g.2.3 |  |  |  |  | 3
21 | 723 002 | Čištění potrubí, profuk anebo proplach do DN 100 | m | 69.5 |  | 0 | 2 | 12 | 0 | 21 | 2 | 0 | 0 | 0 | 0 | 0 | 0
|  | Viz. v.č. F.1.4.g.2.3 |  |  |  |  | 3
22 | 723 003 | Výchozí revize a revizní zpráva | kus | 1 |  | 0 | 2 | 12 | 0 | 22 | 2 | 0 | 0 | 0 | 0 | 0 | 0
23 | 723 004 | Systémové prvky pro uložení potrubí | kg | 33 |  | 0 | 2 | 12 | 0 | 23 | 2 | 0 | 0 | 0 | 0 | 0 | 0
|  | Viz. v.č. F.1.4.g.2.3 |  |  |  |  | 3
24 | 998 72-3101.R00 | Přesun hmot pro vnitřní plynovod, výšky do 6 m | t | 1.37 |  | 0 | 2 | 12 | 0 | 24 | 2 | 0 | 0 | 0 | 0 | 0 | 0
| Celkem za | 723 Vnitřní plynovod |  |  |  | 0 | 4 |  |  |  |  | 0 | 0 | 0 | 0 | 0

## Rekapitulace Objekt 11
Stavba : | 0 | Brůmovice p.č.209/1 209/2 62/3-Vod. příp. DN50
Obekt : | 11 | ELEKTRO NN A HROMOSVOD - BUDOVA CHRÁNĚNÉHO BYDLENÍ |  | JKSO : | 801.92.1.1
Rekapitulace stavebního objektu
Zákl. údaje | 11
ELEKTRO NN A HROMOSVOD - BUDOVA CHRÁNĚNÉHO BYDLENÍ
Třídník stavebních objektů: | 801 | Budovy občanské výstavby
| 801.9 | Budovy pro sociální péči
| 801.92 | budovy ústavů pro tělesně a smyslově postižené dospělé občany
| 801.92.1 | svislá nosná konstrukce zděná z cihel,tvárnic, bloků
| 801.92.1.1 | novostavba objektu
Rozsah:
Rekapitulace soupisů náležejících k objektu
Soupis |  |  |  |  | Cena (Kč)
11 | ELEKTRO NN A HROMOSVOD - BUDOVA CHRÁNĚNÉHO BYDLENÍ |  |  |  | 0
| Celkem objekt |  | 11 |  | 0

## 11 11 Pol
Položkový soupis prací a dodávek
S: | HAN/001 | NOVOSTAVBA CHRÁNĚNÉHO BYDLENÍ " DOMOV MIRANDIE " V BRUMOVICÍCH
O: | 11 | ELEKTRO NN A HROMOSVOD - BUDOVA CHRÁNĚNÉHO BYDLENÍ
R: | 11 | ELEKTRO NN A HROMOSVOD - BUDOVA CHRÁNĚNÉHO BYDLENÍ
P.č. | Číslo položky | Název položky | MJ | množství | cena / MJ | celkem | Ceník | Cen. soustava
| Ceník, kapitola | Poznámka uchazeče
Díl: | xx | Samostané části PD |  |  | 0
1 | 01 | ELEKTRO NN A HROMOSVOD - BUDOVA CHRÁNĚNÉHO BYDLENÍ - VIZ SAMOSTATNÁ ČÁST PD | sada | 1 |  | 0 |  | Vlastní
[9 empty] | 0 | 0
| Celkem za objekt |  |  |  |  | 0

## 11 11 Rekapitulace
SO11 | Kč
elektroinstalace
dodávky (rozváděče)
montážní materiál
svítidla
montáže
CELKEM
hromosvod
montážní materiál
montáže
CELKEM
CELKEM SO11 | 0

## 11 11 Rozp
SO 11 |  | MATERIÁL | c.ú.01/2012 | MONTÁŽ | 21-M (2010)
|  | Kč/pol. | Kč | Kč/pol. | Kč
ROZVADĚČ RE
NÁZEV | MNOŽSTVÍ ks (m)
Typový elektroměrový rozváděč zapuštěný, pro jednosazbový 3.fáz. elektroměr, přímé měření, do 80A | 1
Jistič 50B/3 | 1
ROZVADĚČ RH
NÁZEV | MNOŽSTVÍ ks (m)
Zapuštěná oceloplechová rozvodnice, 72 modulů | 1
Vypínač modulární 3.fáz.,63A | 1
Proudový chránič 4.pól, 63A/300mA, typ A-S | 1
Proudový chránič 4.pól, 25A/30mA, typ AC | 1
Proudový chránič 4.pól, 25A/30mA, typ AC-G | 2
Proudový chránič s nadproudovou ochranou 10B/1N/30mA, typ AC | 2
Proudový chránič s nadproudovou ochranou 16B/1N/30mA, typ AC-G | 2
Jistič 6C/1 | 2
Jistič 10B/1 | 4
Jistič 10C/1 | 1
Jistič 16B/1 | 9
Jistič 16C/3 | 1
Jistič 16B/3N | 1
Jistič 25B/3 | 4
Asymetrický cyklovač, 16A/230V, t1,2 - 0÷60min | 1
Kombinovaný svodič přepětí 1.+2.st., síť TN-C, 3.pól, 100kA(10/350ms), 30kA(8/20ms) | 1
Propojovací hřeben 3.pól, 80A, 1m | 1
Sběrnice PEN, 16mm2 | 1
Sběrnice N, 16mm2 | 1
Sběrnice PE, 16mm2 | 1
ROZVADĚČ R1
NÁZEV | MNOŽSTVÍ ks (m)
Zapuštěná plastová rozvodnice, 48 modulů | 1
Vypínač modulární 3.fáz.,32A | 1
Proudový chránič 4.pól, 40A/300mA, typ A-S | 1
Proudový chránič 4.pól, 25A/30mA, typ AC | 1
Proudový chránič 4.pól, 25A/30mA, typ AC-G | 1
Proudový chránič s nadproudovou ochranou 10B/1N/30mA, typ AC | 3
Proudový chránič s nadproudovou ochranou 16B/1N/30mA, typ AC-G | 1
Jistič 6C/1 | 2
Jistič 10B/1 | 2
Jistič 16B/1 | 6
Jistič 16B/3N | 1
Asymetrický cyklovač, 16A/230V, t1,2 - 0÷60min | 1
Svodič přepětí 2.st., síť TN-S, 3+1, 20kA(8/20ms) | 1
Propojovací hřeben 3.pól, 80A, 1m | 1
Sběrnice N, 16mm2 | 1
Sběrnice PE, 16mm2 | 1
|  | MATERIÁL | c.ú.01/2012 | MONTÁŽ | 21-M (2010)
|  | Kč/pol. | Kč | Kč/pol. | Kč
ROZVADĚČ R2.1
NÁZEV | MNOŽSTVÍ ks (m)
Zapuštěná plastová rozvodnice, 56 modulů | 1
Vypínač modulární 3.fáz.,32A | 1
Proudový chránič 4.pól, 40A/300mA, typ A-S | 1
Proudový chránič 4.pól, 25A/30mA, typ AC | 4
Proudový chránič s nadproudovou ochranou 10B/1N/30mA, typ AC | 1
Proudový chránič s nadproudovou ochranou 16B/1N/30mA, typ AC | 1
Proudový chránič s nadproudovou ochranou 16B/1N/30mA, typ AC-G | 1
Jistič 6C/1 | 1
Jistič 10B/1 | 3
Jistič 16B/1 | 12
Impulsní relé, 16A/230V | 1
Asymetrický cyklovač, 16A/230V, t1,2 - 0÷60min | 1
Svodič přepětí 2.st., síť TN-S, 3+1, 20kA(8/20ms) | 1
Propojovací hřeben 3.pól, 80A, 1m | 1
Sběrnice N, 16mm2 | 1
Sběrnice PE, 16mm2 | 1
ROZVADĚČ R2.2
NÁZEV | MNOŽSTVÍ ks (m)
Zapuštěná plastová rozvodnice, 48 modulů | 1
Vypínač modulární 3.fáz.,32A | 1
Proudový chránič 4.pól, 40A/300mA, typ A-S | 1
Proudový chránič 4.pól, 25A/30mA, typ AC | 3
Proudový chránič s nadproudovou ochranou 10B/1N/30mA, typ AC | 1
Jistič 6C/1 | 1
Jistič 10B/1 | 3
Jistič 16B/1 | 9
Impulsní relé, 16A/230V | 1
Svodič přepětí 2.st., síť TN-S, 3+1, 20kA(8/20ms) | 1
Propojovací hřeben 3.pól, 80A, 1m | 1
Sběrnice N, 16mm2 | 1
Sběrnice PE, 16mm2 | 1
Rozvaděče celkem
|  | MATERIÁL | c.ú.01/2012 | MONTÁŽ | 21-M (2010)
|  | Kč/pol. | Kč | Kč/pol. | Kč
MONTÁŽNÍ MATERIÁL A MONTÁŽ - ELEKTRO | CELKEM
NÁZEV | MNOŽSTVÍ ks (m)
Kabel CYKY-O 3x1,5 | 700
Kabel CYKY-J 3x1,5 | 1600
Kabel CYKY-J 3x2,5 | 1700
Kabel CYKY-J 5x2,5 | 70
Kabel CYKY-J 5x6 | 200
Kabel CYKY-J 4x16 | 30
Vodič CYA 16/ZŽ | 20
Vodič CY 2,5/ZŽ | 100
Kabel SYKFY 10x2x0,5 | 100
Kabel koaxiální vnitřní (typ dle požadavků dodavatele TV/SAT systému) | 200
Kabel UTP ethernet Cat6 | 300
Ochranná trubka ohebná z PVC pod omítku, Ø20, 125N | 300
Ochranná trubka ohebná z PVC pod omítku, Ø25, 125N | 200
Krabice odbočná s víčkem Ø68 | 80
Krabice přístrojová Ø67 | 300
Krabice odbočná s víčkem Ø97 | 5
Krabice pod omítku s víčkem, □ 250 (pro slaboproudé rozvody) | 2
Bezšroubová krabicová svorka 2(3,4,5) x 1,5 (2,5) | 500
Ekvipotenciální přípojnice v krabici pod omítku | 2
Svorka na potrubí + pásek | 3
Spínač 1-pólový, ř.1 | 46
Spínač sériový, ř.5 | 3
Spínač střídavý, ř.6 | 18
Spínač dvojitý střídavý, ř.6+6 | 5
Přepínač křížový, ř.7 | 4
Ovladač tlačítkový, ř.1/0 | 31
Zásuvka jednonásobná s clonkami 250V/16A | 55
Zásuvka dvojnásobná s natočenou dutinou 250V/16A | 79
Zásuvka dvojnásobná s natočenou dutinou 250V/16A, + přepěťová ochrana | 7
Zásuvka TV/SAT/R | 2
Zásuvka TV průběžná | 11
Zásuvka TV koncová | 2
Zásuvka datová Cat6 | 9
Spínač střídavý, ř.6, IP44 | 4
Zásuvka jednonásobná s clonkami a víčkem 250V/16A, IP44 | 16
Systém domácího videotelefonu pro 4 účastníky s vnitřním interkomem | 1 sada
Svítidla
Mřížkové přisazené, leštěná Al mřížka, 2x36W, elektronický předřadník | 5
Mřížkové přisazené, leštěná Al mřížka, 2x18W, elektronický předřadník | 9
Přisazené difuzorové, čirý prismatický difuzor, 2x36W, elektronický předřadník | 5
Zářivkové přisazené, 2x32W, d-42cm, sklo triplex opál mat | 38
Závěsné,2x26W,d-40cm, sklo triplex opál mat | 10
Zářivkové nástěnné,2x26W,sklo triplex opál mat | 16
Zářivkové, 26W, d-28cm, sklo opál,m.polykarbonát | 19
Zářivkové, 26W, d-35cm, sklo opál,m.polykarbonát | 7
Zářivkové, 26W, d-35cm, sklo opál,m.polykarbonát, pohyb senzor | 1
Žárovkové nástěnné 1x60W, IP43 | 1
Nouzové jednostranné, 8W, 3h | 14
Zdroje
F18W/840,Tripasmove,18W,1350lm,15000hod,Ra 80 | 18
F36W/840,Tripasmove,36W,3350lm,15000hod,Ra 80 | 20
24q-3 32W/827,kompak.zářivka, patice 4pin, žárovkové světlo,32W,2400lm,13000hod,Ra 82 | 76
26 W/830 G24q- Warm White,26W,1800lm,8000hod, | 20
G24d-3 26W/830,kompak.zářivka, patice 2pin, Warm White,26W,1800lm,10000hod,Ra 82 | 86
|  |  | 0 |  | 0
|  | MATERIÁL | c.ú.01/2012 | MONTÁŽ | 21-M (2010)
|  | Kč/pol. | Kč | Kč/pol. | Kč
MONTÁŽNÍ MATERIÁL A MONTÁŽ - HROMOSVOD | CELKEM
NÁZEV | MNOŽSTVÍ ks (m)
Vodič AlMgSi 8 (200m) | 200
Pásek FeZn30/4 (130kg : 0,95kg/m) | 136.8421
Vodič FeZnØ10 (15kg : 0,62kg/m) | 24.1935
Držák pásku DP | 40
Podpěra vedení na ploché střechy PV21 | 20
Podpěra vedení na hřebenáče PV15 | 44
Podpěra vedení pod tašky PV11 | 50
Podpěra vedení na dřevěné konstrukce PV18 | 1
Podpěra vedení na stěnu PV1 | 17
Svorka spojovací SS | 50
Svorka připojovací SP1 | 5
Svorka zkušební SZ | 7
Svorka okapová SO | 7
Svorka pásek/pásek SR02 | 2
Svorka pásek/kruhový vodič SR03 | 14
Svorka k jímací tyči SJ01 | 1
Jímací tyč s rovným koncem JR1,0AlMgSi | 1
Držák jímače/ochranné trubky DJD | 16
Ochranná trubka OT | 7
Note on F5: Osobní počítač: montáž
Note on F11: Osobní počítač: montáž
Note on F35: Osobní počítač: montáž
Note on F57: Osobní počítač: montáž
Note on F77: Osobní počítač: montáž
Note on F101: Osobní počítač: montáž
Note on H101: Osobní počítač: montáž
Note on F162: Osobní počítač: montáž

## Rekapitulace Objekt 12
Stavba : | 0 | Brůmovice p.č.209/1 209/2 62/3-Vod. příp. DN50
Obekt : | 12 | ELEKTRO NN A HROMOSVOD - HOSPODÁŘSKÁ BUDOVA A SKLEP |  | JKSO : | 801.92.3.6
Rekapitulace stavebního objektu
Zákl. údaje | 12
ELEKTRO NN A HROMOSVOD - HOSPODÁŘSKÁ BUDOVA A SKLEP
Třídník stavebních objektů: | 801 | Budovy občanské výstavby
| 801.9 | Budovy pro sociální péči
| 801.92 | budovy ústavů pro tělesně a smyslově postižené dospělé občany
| 801.92.3 | svislá nosná konstrukce monolitická betonová plošná
| 801.92.3.6 | rekonstrukce a modernizace objektu s rozšířením a opravou
Rozsah:
Rekapitulace soupisů náležejících k objektu
Soupis |  |  |  |  | Cena (Kč)
12 | ELEKTRO NN A HROMOSVOD - HOSPODÁŘSKÁ BUDOVA A SKLEP |  |  |  | 0
| Celkem objekt |  | 12 |  | 0

## 12 12 Pol
Položkový soupis prací a dodávek
S: | HAN/001 | NOVOSTAVBA CHRÁNĚNÉHO BYDLENÍ " DOMOV MIRANDIE " V BRUMOVICÍCH
O: | 12 | ELEKTRO NN A HROMOSVOD - HOSPODÁŘSKÁ BUDOVA A SKLEP
R: | 12 | ELEKTRO NN A HROMOSVOD - HOSPODÁŘSKÁ BUDOVA A SKLEP
P.č. | Číslo položky | Název položky | MJ | množství | cena / MJ | celkem | Ceník | Cen. soustava
| Ceník, kapitola | Poznámka uchazeče
Díl: | xx | Samostané části PD |  |  | 0
1 | 01 | ELEKTRO NN A HROMOSVOD - HOSPODÁŘSKÁ BUDOVA A SKLEP - VIZ SAMOSTATNÁ ČÁST PD | sada | 1 |  | 0 |  | Vlastní
[9 empty] | 0 | 0
| Celkem za objekt |  |  |  |  | 0

## 12 12 Rekapitulace
SO12
elektroinstalace
dodávky (rozváděče) | 0
montážní materiál | 0
montáže | 0
CELKEM | 0
hromosvod
montážní materiál | 0
montáže vč. výkopů | 0
CELKEM | 0
CELKEM SO12 | 0

## 12 12 Rek
SO 12 |  | MATERIÁL | c.ú.01/2012 | MONTÁŽ | 21-M (2010)
|  | Kč/pol. | Kč | Kč/pol. | Kč
ROZVADĚČ R3
NÁZEV | MNOŽSTVÍ ks (m)
Nástěnná plastová rozvodnice, 12 modulů, IP43 | 1
Vypínač modulární 3.fáz.,32A | 1
Proudový chránič 4.pól, 40A/30mA, typ AC | 1
Proudový chránič s nadproudovou ochranou 10B/1N/30mA, typ AC | 1
Jistič 16C/1 | 1
Jistič 10B/1 | 1
Jistič 16B/1 | 1
Vývodka P21 | 1
Vývodka P16 | 3
Sběrnice N, 16mm2 | 1
Sběrnice PE, 16mm2 | 1
MONTÁŽNÍ MATERIÁL A MONTÁŽ - ELEKTRO | CELKEM
NÁZEV | MNOŽSTVÍ ks (m)
Kabel CYKY-O 3x1,5 | 50
Kabel CYKY-J 3x1,5 | 70
Kabel CYKY-J 3x2,5 | 20
Kabel CYKY-J 5x2,5 | 5
Krabice odbočná nástěnná, IP44 | 4
Distanční příchytka | 400
Spínač 1-pólový nástěnný, ř.1, IP44 | 3
Spínač 1-pólový nástěnný, ř.5, IP44 | 1
Zásuvka třífázová, 16A/400V, 3+N+PE, IP44 | 1
Zásuvka jednonásobná nástěnná s clonkami a víčkem 250V/16A, IP44 | 5
Zářivkové přisazené 2x36W, IP65, elektronický předřadník | 1
Žárovkové stropní 1x60W, IP43 | 6
F36W/840,Tripasmove,36W,3350lm,15000hod,Ra 80 | 2
MONTÁŽNÍ MATERIÁL A MONTÁŽ - HROMOSVOD | CELKEM
NÁZEV | MNOŽSTVÍ ks (m)
Vodič AlMgSi 8 (30m) | 30
Pásek FeZn30/4 (30kg : 0,95kg/m) | 31.5789
Vodič FeZnØ10 (4kg : 0,62kg/m) | 6.4516
Držák pásku DP | 10
Podpěra vedení na hřebenáče PV15 | 10
Podpěra vedení pod tašky PV11 | 10
Podpěra vedení na stěnu PV1 | 4
Svorka spojovací SS | 13
Svorka zkušební SZ | 2
Svorka okapová SO | 2
Svorka pásek/pásek SR02 | 2
Svorka pásek/kruhový vodič SR03 | 4
Držák jímače/ochranné trubky DJD | 4
Ochranná trubka OT | 2
Výkop 35x70cm vč. záhozu | 25
Note on D5: Osobní počítač: montáž
Note on D21: Osobní počítač: montáž
Note on D40: Osobní počítač: montáž vč. výkopů

## Rekapitulace Objekt 13
Stavba : | 0 | Brůmovice p.č.209/1 209/2 62/3-Vod. příp. DN50
Obekt : | 13 | ÚSTŘEDNÍ VYTÁPĚNÍ - BUDOVA CHRÁNĚNÉHO BYDLENÍ |  | JKSO : | 801.92.1.1
Rekapitulace stavebního objektu
Zákl. údaje | 13
ÚSTŘEDNÍ VYTÁPĚNÍ - BUDOVA CHRÁNĚNÉHO BYDLENÍ
Třídník stavebních objektů: | 801 | Budovy občanské výstavby
| 801.9 | Budovy pro sociální péči
| 801.92 | budovy ústavů pro tělesně a smyslově postižené dospělé občany
| 801.92.1 | svislá nosná konstrukce zděná z cihel,tvárnic, bloků
| 801.92.1.1 | novostavba objektu
Rozsah:
Rekapitulace soupisů náležejících k objektu
Soupis |  |  |  |  | Cena (Kč)
13 | ÚSTŘEDNÍ VYTÁPĚNÍ - BUDOVA CHRÁNĚNÉHO BYDLENÍ |  |  |  | 0
| Celkem objekt |  | 13 |  | 0

## 13 13 Pol
Položkový soupis prací a dodávek
S: | HAN/001 | NOVOSTAVBA CHRÁNĚNÉHO BYDLENÍ " DOMOV MIRANDIE " V BRUMOVICÍCH
O: | 13 | ÚSTŘEDNÍ VYTÁPĚNÍ - BUDOVA CHRÁNĚNÉHO BYDLENÍ
R: | 13 | ÚSTŘEDNÍ VYTÁPĚNÍ - BUDOVA CHRÁNĚNÉHO BYDLENÍ
P.č. | Číslo položky | Název položky | MJ | množství | cena / MJ | celkem | Ceník | Cen. soustava
| Ceník, kapitola | Poznámka uchazeče
Díl: | xx | Samostané části PD |  |  | 0
1 | 01 | ÚSTŘEDNÍ VYTÁPĚNÍ - BUDOVA CHRÁNĚNÉHO BYDLENÍ - VIZ SAMOSTATNÁ ČÁST PD | sada | 1 |  | 0 |  | Vlastní
[9 empty] | 0 | 0
| Celkem za objekt |  |  |  |  | 0

## 13 13 Rozp
SO 13 Ústřední vytápění UT - Budova chráněného bydlení
PŘEDBĚŽNÝ ROZPOČET
Všechny položky uvedeny včetně montáže, dopravy, dopravy na stavbě, zprovoznění, potřebných úkonů a pomocného materiálu.
Pořadové číslo položky | Číselné zatřídění položky | Popis položky | [6 empty] | Množství | Měrná jednotka | Celkem
| 001a | Otopná tělesa
Ocelová otopná tělesa desková se zabudovanou ventilovou vložkou, vč. uchycení, montáže.
Otopná tělesa desková ve standartu otopných těles s hladkou čelní deskou, trubková pro temperaci a sušení, dále budou dodány podlahové konvektory s ventilátorem.
OT budou dodána v základním barevném odstínu. Otopná tělesa budou vybavena připojovacím šroubením s možností uzavírání.
Otopná tělesa budou vybavená termostatickou hlavicí v úpravě pro veřejné prostory, zabezpečovací kroužek proti krádeži .
Otopná tělesa budou kotvena do zdiva pomocí standartních úchytných systémů. Spodní připojení tělesa bude vč. svorného šroubení na vícevrstvá potrubí.
| Číslo | Název | Teplota | Specifikace | tepl. spád | Popisky otopných | Barevné | Výrobce
| místnosti | místnosti | ti |  | °C | elementů | provedení | STANDART
1 | 101 | Vstupní prostory | 18 | deskové otopné těleso se spodním připojením vč. rohového připojovacího šroubení, termostatické hlavice v úpravě pro veřejné prostory, součástí bude i připojovací koleno na potrubí 16x2-2ks. | 65/50 | 22VK-5200 (2desky+2přídavné plechy, rozměr 500x2000 mm) | RAL 9010 |  | 1 | ks
2 | 103 | Kancelář | 20 | deskové otopné těleso se spodním připojením vč. rohového připojovacího šroubení, termostatické hlavice v úpravě pro veřejné prostory, součástí bude i připojovací koleno na potrubí 16x2-2ks. | 65/50 | 21VK-5140 (2desky+přídavný plech, rozměr 500x1400 mm) | RAL 9010 |  | 1 | ks
3 | 109 | Šatna | 22 | deskové otopné těleso se spodním připojením vč. rohového připojovacího šroubení, termostatické hlavice v úpravě pro veřejné prostory, součástí bude i připojovací koleno na potrubí 16x2-2ks. | 65/50 | 20VK-5090 (2desky, rozměr 500x900 mm) | RAL 9010 |  | 1 | ks
4 | 111 | Jídelna | 20 | deskové otopné těleso se spodním připojením vč. rohového připojovacího šroubení, termostatické hlavice v úpravě pro veřejné prostory, součástí bude i připojovací koleno na potrubí 16x2-2ks. | 65/50 | 20VK-20-5140 (2desky, rozměr 500x1400 mm) | RAL 9010 |  | 2 | ks
5 | 113 | Sprcha a WC | 24 | trubkové otopné těleso se spodním připojením vč. rohového připojovacího šroubení, termostatické hlavice v úpravě pro veřejné prostory, součástí bude i připojovací koleno na potrub 16x2-2ks. | 65/50 | KLC 1820x600 trubkové těleso o rozměrech 1820x600 mm | RAL 9010 |  | 1 | ks
| 114 | Kuchyně | 20 | Podlahové vytápění
6 | 115 | Denní místnost | 20 | podlahový konvektor s ventilátorem vč. připojovacího šroubení, ocelová lakovaná vana, boční krycí plech v barvě vany, eloxovaný rám Al, profil U v barvě přírodního hliníku, pár nerezových pružných hadic pro snadné připojení, stavěcí šrouby pro vyrovnání nerovností podlahy. Ventilátory s diskovým synchroním motorem s pernamentními magnety. Součástí termostická hlavice s odděleným čidlem | 65/50 | PKOC 11/28-1200 podlahový konvektor o rozměrech 110x280x1200 mm (š x v x l) | RAL mřížky elox hliník |  | 2 | ks
7 | 116 | Zádveří | 10 | deskové otopné těleso se spodním připojením vč. rohového připojovacího šroubení, termostatické hlavice v úpravě pro veřejné prostory, součástí bude i připojovací koleno na potrubí 16x2-2ks. | 65/50 | 20VK-5100 (2desky, rozměr 500x1000 mm) | RAL 9010 |  | 1 | ks
8 | 118 | Chodba | 18 | podlahový konvektor s ventilátorem vč. připojovacího šroubení, ocelová lakovaná vana, boční krycí plech v barvě vany, eloxovaný rám Al, profil U v barvě přírodního hliníku, pár nerezových pružných hadic pro snadné připojení, stavěcí šrouby pro vyrovnání nerovností podlahy. Ventilátory s diskovým synchroním motorem s pernamentními magnety. Součástí termostická hlavice s odděleným čidlem | 65/50 | PKOC 11/28-1600 podlahový konvektor o rozměrech 110x280x1200 mm (š x v x l) | RAL mřížky elox hliník |  | 1 | ks
9 | 122 | Denní místnost | 20 | deskové otopné těleso se spodním připojením vč. rohového připojovacího šroubení, termostatické hlavice v úpravě pro veřejné prostory, součástí bude i připojovací koleno na potrubí 16x2-2ks. | 65/50 | 21VK-5100 (2desky+přídavný plech, rozměr 500x1000 mm) | RAL 9010 |  | 1 | ks
10 | 120 | Schodiště | 18 | deskové otopné těleso se spodním připojením vč. rohového připojovacího šroubení, termostatické hlavice v úpravě pro veřejné prostory, součástí bude i připojovací koleno na potrubí 16x2-2ks. | 65/50 | 21VK-5100 (2desky, rozměr 500x1000 mm) | RAL 9010 |  | 1 | ks
11 |  |  |  | podlahový konvektor s ventilátorem vč. připojovacího šroubení, ocelová lakovaná vana, boční krycí plech v barvě vany, eloxovaný rám Al, profil U v barvě přírodního hliníku, pár nerezových pružných hadic pro snadné připojení, stavěcí šrouby pro vyrovnání nerovností podlahy. Ventilátory s diskovým synchroním motorem s pernamentními magnety. Součástí termostická hlavice s odděleným čidlem |  | PKOC 11/28-1200 podlahový konvektor o rozměrech 110x280x1200 mm (š x v x l) | RAL mřížky elox hliník |  | 1 | ks
12 | 123 | Jídelna | 20 | podlahový konvektor s ventilátorem vč. připojovacího šroubení, ocelová lakovaná vana, boční krycí plech v barvě vany, eloxovaný rám Al, profil U v barvě přírodního hliníku, pár nerezových pružných hadic pro snadné připojení, stavěcí šrouby pro vyrovnání nerovností podlahy. Ventilátory s diskovým synchroním motorem s pernamentními magnety. Součástí termostická hlavice s odděleným čidlem | 65/50 | PKOC 11/28-1200 podlahový konvektor o rozměrech 110x280x1200 mm (š x v x l) | RAL mřížky elox hliník |  | 2 | ks
| 124 | Kuchyně | 20 | Podlahové vytápění
13 | 128 | Sprcha a WC | 24 | trubkové otopné těleso se spodním připojením vč. rohového připojovacího šroubení, termostatické hlavice v úpravě pro veřejné prostory, součástí bude i připojovací koleno na potrub 16x2-2ks. | 65/50 | KLC 1820x600 trubkové těleso o rozměrech 1820x600 mm | RAL 9010 |  | 1 | ks
14 | 131 | WC | 20 | trubkové otopné těleso se spodním připojením vč. rohového připojovacího šroubení, termostatické hlavice v úpravě pro veřejné prostory, součástí bude i připojovací koleno na potrub 16x2-2ks. | 65/50 | KLC 1820x600 trubkové těleso o rozměrech 1820x600 mm | RAL 9010 |  | 1 | ks
15 | 133 | Šatna | 22 | deskové otopné těleso se spodním připojením vč. rohového připojovacího šroubení, termostatické hlavice v úpravě pro veřejné prostory, součástí bude i připojovací koleno na potrubí 16x2-2ks. | 65/50 | 22VK-5090 (2desky+2přídavné plechy, rozměr 500x900 mm) | RAL 9010 |  | 1 | ks
16 | 134 | Hyg.zázemí šatny | 24 | trubkové otopné těleso se spodním připojením vč. rohového připojovacího šroubení, termostatické hlavice v úpravě pro veřejné prostory, součástí bude i připojovací koleno na potrub 16x2-2ks. | 65/50 | KLC 1820x450 trubkové těleso o rozměrech 1820x600 mm | RAL 9010 |  | 1 | ks
17 | 206 | Prádelna | 18 | deskové otopné těleso se spodním připojením vč. rohového připojovacího šroubení, termostatické hlavice v úpravě pro veřejné prostory, součástí bude i připojovací koleno na potrubí 16x2-2ks. | 65/50 | 22VK-5060 (2desky+2přídavné plechy, rozměr 500x600 mm | RAL 9010 |  | 1 | ks
18 | 208 | Pokoj | 22 | deskové otopné těleso se spodním připojením vč. rohového připojovacího šroubení, termostatické hlavice v úpravě pro veřejné prostory, součástí bude i připojovací koleno na potrubí 16x2-2ks. | 65/50 | 22VK-5100 (2desky+2přídavné plechy, rozměr 500x1000 mm) | RAL 9010 |  | 1 | ks
19 | 209 | Sprcha a WC | 24 | trubkové otopné těleso se spodním připojením vč. rohového připojovacího šroubení, termostatické hlavice v úpravě pro veřejné prostory, součástí bude i připojovací koleno na potrub 16x2-2ks. | 65/50 | KLC 1820x450 trubkové těleso o rozměrech 1820x450 mm | RAL 9010 |  | 1 | ks
20 | 210 | Pokoj | 22 | deskové otopné těleso se spodním připojením vč. rohového připojovacího šroubení, termostatické hlavice v úpravě pro veřejné prostory, součástí bude i připojovací koleno na potrubí 16x2-2ks. | 65/50 | 21VK-5100 (2desky+přídavný plech, rozměr 500x1000 mm) | RAL 9010 |  | 1 | ks
21 | 211 | Pokoj | 22 | deskové otopné těleso se spodním připojením vč. rohového připojovacího šroubení, termostatické hlavice v úpravě pro veřejné prostory, součástí bude i připojovací koleno na potrubí 16x2-2ks. | 65/50 | 21VK-5100 (2desky+přídavný plech, rozměr 500x1000 mm) | RAL 9010 |  | 1 | ks
22 | 212 | Sprcha a WC | 24 | trubkové otopné těleso se spodním připojením vč. rohového připojovacího šroubení, termostatické hlavice v úpravě pro veřejné prostory, součástí bude i připojovací koleno na potrub 16x2-2ks. | 65/50 | KLC 1820x450 trubkové těleso o rozměrech 1820x450 mm | RAL 9010 |  | 1 | ks
23 | 213 | Pokoj | 22 | deskové otopné těleso se spodním připojením vč. rohového připojovacího šroubení, termostatické hlavice v úpravě pro veřejné prostory, součástí bude i připojovací koleno na potrubí 16x2-2ks. | 65/50 | 22VK-5100 (2desky+2přídavné plechy, rozměr 500x1000 mm) | RAL 9010 |  | 1 | ks
24 | 214 | Pokoj | 22 | deskové otopné těleso se spodním připojením vč. rohového připojovacího šroubení, termostatické hlavice v úpravě pro veřejné prostory, součástí bude i připojovací koleno na potrubí 16x2-2ks. | 65/50 | 22VK-5100 (2desky+2přídavné plechy, rozměr 500x1000 mm) | RAL 9010 |  | 1 | ks
25 | 215 | Pokoj | 22 | deskové otopné těleso se spodním připojením vč. rohového připojovacího šroubení, termostatické hlavice v úpravě pro veřejné prostory, součástí bude i připojovací koleno na potrubí 16x2-2ks. | 65/50 | 22VK-5100 (2desky+2přídavné plechy, rozměr 500x1000 mm) | RAL 9010 |  | 1 | ks
26 | 216 | Sprcha a WC | 24 | trubkové otopné těleso se spodním připojením vč. rohového připojovacího šroubení, termostatické hlavice v úpravě pro veřejné prostory, součástí bude i připojovací koleno na potrub 16x2-2ks. | 65/50 | KLC 1820x600 trubkové těleso o rozměrech 1820x600 mm | RAL 9010 |  | 1 | ks
27 | 218 | Sprcha a WC | 24 | trubkové otopné těleso se spodním připojením vč. rohového připojovacího šroubení, termostatické hlavice v úpravě pro veřejné prostory, součástí bude i připojovací koleno na potrub 16x2-2ks. | 65/50 | KLC 1820x600 trubkové těleso o rozměrech 1820x600 mm | RAL 9010 |  | 1 | ks
28 | 221 | Sprcha a WC | 24 | trubkové otopné těleso se spodním připojením vč. rohového připojovacího šroubení, termostatické hlavice v úpravě pro veřejné prostory, součástí bude i připojovací koleno na potrub 16x2-2ks. | 65/50 | KLC 1820x600 trubkové těleso o rozměrech 1820x600 mm | RAL 9010 |  | 1 | ks
29 | 222 | Odpočinková místnost | 22 | deskové otopné těleso se spodním připojením vč. rohového připojovacího šroubení, termostatické hlavice v úpravě pro veřejné prostory, součástí bude i připojovací koleno na potrubí 16x2-2ks. | 65/50 | 22VK-5100 (2desky+2přídavné plechy, rozměr 500x1000 mm) | RAL 9010 |  | 1 | ks
30 | 223 | Pokoj | 22 | deskové otopné těleso se spodním připojením vč. rohového připojovacího šroubení, termostatické hlavice v úpravě pro veřejné prostory, součástí bude i připojovací koleno na potrubí 16x2-2ks. | 65/50 | 22VK-5100 (2desky+2přídavné plechy, rozměr 500x1000 mm) | RAL 9010 |  | 1 | ks
31 | 224 | Pokoj | 22 | deskové otopné těleso se spodním připojením vč. rohového připojovacího šroubení, termostatické hlavice v úpravě pro veřejné prostory, součástí bude i připojovací koleno na potrubí 16x2-2ks. | 65/50 | 22VK-5100 (2desky+2přídavné plechy, rozměr 500x1000 mm) | RAL 9010 |  | 1 | ks
32 | 225 | Pokoj | 22 | deskové otopné těleso se spodním připojením vč. rohového připojovacího šroubení, termostatické hlavice v úpravě pro veřejné prostory, součástí bude i připojovací koleno na potrubí 16x2-2ks. | 65/50 | 22VK-5100 (2desky+2přídavné plechy, rozměr 500x1000 mm) | RAL 9010 |  | 1 | ks
33 | 226 | Koupelna | 24 | trubkové otopné těleso se spodním připojením vč. rohového připojovacího šroubení, termostatické hlavice v úpravě pro veřejné prostory, součástí bude i připojovací koleno na potrub 16x2-2ks. | 65/50 | KLC 1820x450 trubkové těleso o rozměrech 1820x450 mm | RAL 9010 |  | 1 | ks
34 | 227 | Pokoj | 22 | deskové otopné těleso se spodním připojením vč. rohového připojovacího šroubení, termostatické hlavice v úpravě pro veřejné prostory, součástí bude i připojovací koleno na potrubí 16x2-2ks. | 65/50 | 22VK-5100 (2desky+2přídavné plechy, rozměr 500x1000 mm) | RAL 9010 |  | 1 | ks
35 | 228 | Pokoj | 22 | deskové otopné těleso se spodním připojením vč. rohového připojovacího šroubení, termostatické hlavice v úpravě pro veřejné prostory, součástí bude i připojovací koleno na potrubí 16x2-2ks. | 65/50 | 22VK-5100 (2desky+2přídavné plechy, rozměr 500x1000 mm) | RAL 9010 |  | 1 | ks
36 | 229 | Pokoj | 22 | deskové otopné těleso se spodním připojením vč. rohového připojovacího šroubení, termostatické hlavice v úpravě pro veřejné prostory, součástí bude i připojovací koleno na potrubí 16x2-2ks. | 65/50 | 22VK-5100 (2desky+2přídavné plechy, rozměr 500x1000 mm) | RAL 9010 |  | 1 | ks
| 001b | Podlahové vytápění
plastová trubka materiál PE-Xc 16x2 ze síťovaného polyethylenu (PE-X) s ochranou proti kyslíkové difuzi.
podle DIN 4726, použití jako trubka pro plošné vytápění. Max. teplota 95°C, max. tlak 6bar. Při max.teplotě 60°C, max.tlak 10bar
Rozdělovače nerezové s průtokoměry pro nastavení průtoků, regulační ventily s termoelektrickými pohony, trojcestným rozdělovacím ventilem, regulačním ventilem a čerpadlem, rozdělovače umístěné
v podomítkových skříních.
37 |  | plastová trubka materiál PE-Xc 16x2; 6 bar, délka svitku v korouči 240 m | [6 empty] | 240 | m
38 |  | Regulační stanice DN25 s regulací na konstantní hodnotu pro připojení na nerezový rozdělovač. Regulační stanice se skládá: z regulačního ventilu (umístěn na vratu), Nerezový rozdělovač obsahuje: průtokoměr, 6 větví, povrchová úprava, připojení potrubí přes šroubení s vnit.závitem G3/4", ploché těsnění na přívodu do rozdělovače. Odstup okruhů 55 mm. Včetně ventilů pro plnění a odvzdušnění. Rozdělovač s průtokoměry pro přednastavování bez nástrojů s ukazateli nastavené hodnoty. Termopohon adaptovatelný přímo na ventil zpětného toku sběrače. | [6 empty] | 2 | ks
39 |  | Kulový kohout, ploché těsnění, DN 25 G1" vnit.závit x G1" venk.závit | [6 empty] | 4 | ks
40 |  | Šroubení se svěrnými kroužky pro 16x2.0mm x převl.matice 3/4" | [6 empty] | 26 | ks
41 |  | Ochranná trubka z materiálu LDPE pro potrubí 14 a 16mm délka 300mm, se zářezy | [6 empty] | 26 | ks
42 |  | Označovač měrného místa pro podlahové vytápěni, sada = 5ks | [6 empty] | 5 | bal
43 |  | Vodící oblouk pro potrubí 14-16 mm, plastový, sada = 10ks | [6 empty] | 3 | bal
44 |  | Skříň na omítku č.4 900 x 760-885 x 115-140, Rozměry: šířka: 900 mm výška: 760-885 mm hloubka: 115-140 mm. Barva: bílá (RAL 9010). Materiál: pozinkovaný ocelový plech. | [6 empty] | 2 | ks
45 |  | Systémová nopová deska NP bez tepelné a kročejové izolace z materiálu EPS s fólií z EPS. Uspořádání nopů do mřížky po 50mm, velikost 1,00 x 1,00 = 1,00 m2. Nosič topných trubek PE-Xc 14-16 mm. Materiál je expandovaná tvrdá polystyrenová pěna s PS fólií podle DIN EN 13163. Třída stavebního materiálu podle DIN 4102: B2. Bez flurochlorovaných uhlovodíků, recyklovatelné. Tepelná vodivost (WLG) 0,4. Pokládací rozteče: 100, 150, 200, 250, 300 mm. Výška skladby 35-2mm s PS-fólií. | [6 empty] | 12 | m2
46 |  | Plastová příchytka pro potrubí 14-16mm, sada = 200ks | [6 empty] | 1 | bal
47 |  | Okrajový izolační pruh, výška 150mm, tloušťka 10mm, délka role 25 m | [6 empty] | 1 | role
48 |  | Spárový profil 100x10, délka 1,8 m. Pro normě odpovídající provedení dilatačních spár v oblasti dveří a v celém průřezu vyrovnávací hmoty. Materiál: polyethylen s uzavřenými póry oboustranně povlečený tvrdou fólií materiál PET a s T-patkou se samolepícím pásem. Rozměry: 40x10 mm, délka 1,8 m | [6 empty] | 50 | m
49 |  | ochranné pouzdro, pro trubku do 20 mm | [6 empty] | 50 | ks
50 |  | Lepící páska 50 mm | [6 empty] | 4 | ks
součástí dodávky stavby kompletní skladba tepelné izolace, kompletní skladba podlahy
| 002 | Potrubí (bez podlahového vytápění)
Potrubní rozvody vytápění včetně tvarovek, montáže, uchycení potrubí, pomocného, těsnícího a spojovacího materiálu, tlakové zkoušky, zkoušky těsnosti
Potrubí materiálu PEX-AL-PEX s lisovacími fitinky bude použito pro vedení horizontálních potrubních tras do DN 20 od hlavních páteřních ocelových rozvodů.
Ostatní rozvodu budou v materiálu OCEL svařované potrubí (kotelny, strojovny, expanzní nádoby, pojistné ventily, odvzdušňovací potrubí).
Součástí dodávky potrubí je i přesun hmot v rámci stavby.
51 |  | DN 16x2 (materiál PEX-AL-PEX s lisovanými tvarovkami) , izolace mirelon tl. 9mm | [6 empty] | 489 | m
52 |  | DN 18x2 (materiál PEX-AL-PEX s lisovanými tvarovkami) , izolace mirelon tl. 15mm | [6 empty] | 139.3 | m
53 |  | DN 15 (materiál ocel) , tvarovky do 10 %, nátěr základní, nátěr koncový 2x (napojení pojistných ventilů, napojení odvzdušňovacích armatur) | [6 empty] | 26 | m
54 |  | DN 20x2 (materiál PEX-AL-PEX s lisovanými tvarovkami) , izolace mirelon tl. 15mm | [6 empty] | 300 | m
55 |  | DN 20 (materiál ocel) , tvarovky do 10 %, nátěr základní,izolace tl. 13mm v parotěsném provedení(napojení expanzní nádoby, napojení přívod SV, potrubí odv. kondenzátu) | [6 empty] | 24 | m
56 |  | DN 32 (materiál ocel) , tvarovky do 10 %, nátěr základní,izolace tl. 50 s Al polepem | [6 empty] | 18 | m
57 |  | DN 40 (materiál ocel) , tvarovky do 10 %, nátěr základní,izolace tl. 50 s Al polepem | [6 empty] | 28 | m
58 |  | DN 50 (materiál pozink) , tvarovky do 15 %, izolace tl. 50 s Al polepem | [6 empty] | 8 | m
|  | Celková délka potrubí: | [6 empty] | 1032.3 | m
|  | Celkový vodní objem potrubí: | [6 empty] | 0.2 | m3
|  | Plocha nátěru ocelového potrubí v rozsahu dle TZ: | [6 empty] | 2.3 | m2
59 |  | Závěsový systém a pomocné konstrukce včetně objímek na hmotnost potrubí (kg): | [6 empty] | 995 | kg
| 003 | Zařízení a armatury na rozvodech vytápění
|  | pozice | umístění | Název |  |  |  | ext. Tlak. ztráta
|  | (-) |  | (-) |  |  |  | kPa
Vyvažovací armatury
60 |  | ÚT | zkrat | Vyvažovací ventil DN15 PN 16; včetně izolačního pouzdra, včetně možnosti měření a vypouštění |  |  |  | 5 | 3 | ks
všechny armatury vč. měření tlaku, průtoku, vypouštění a možnosti uzavření
Vyvažovací armatury
61 |  |  | ÚT - větev | Vyvažovací ventil DN25 PN 16; včetně izolačního pouzdra, včetně možnosti měření a vypouštění |  |  |  | 5 | 2 | ks
všechny armatury vč. měření tlaku, průtoku, vypouštění a možnosti uzavření
Vyvažovací armatury
62 |  |  | TUV - větev | Vyvažovací ventil DN32 PN 16; včetně izolačního pouzdra, včetně možnosti měření a vypouštění |  |  |  | 5 | 2 | ks
všechny armatury vč. měření tlaku, průtoku, vypouštění a možnosti uzavření
63 |  | 1.001 | zdroj tepla | Samostatný nástěnný kondenzační plynový kotel o výkonu 5-34kW včetně čerpadlové sestavy s elektronickou regulací |  |  |  |  | 2 | ks
64 |  |  |  | Sada pro nástěnnou montáž |  |  |  |  | 2 | ks
|  |  |  | Pojistný ventil součásti dodávky kotle |  |  |  |  | 0 | ks
65 |  |  |  | Interface pro komunikaci BUS OCI 420, komunikace LPB pro připojení regulátorů |  |  |  |  | 2 | ks
kabeláž v části MaR
66 |  | 8.001 | zdroj tepla | Tlaková expanzní nádoba s membránou o objemu 80 litrů PN6 včetně nástěnného držáku a servisní armatury |  |  |  |  | 1 | ks
67 |  | 7.001 | zás. TUV | Zásobník teplé užitkové vody s vnitřním povrchem odpovídající ohřevu TUV |  |  |  |  | 2 | ks
včetně hořčíkové anody, součástí tepelná izolace tl. 60 mm v souladu s 193/2007 Sb
68 |  | 10.001 | zdroj tepla | Koaxiální systém odkouření D160/110 - 12 bm |  |  |  |  | 1 | ks
komínový plášť v nadestřešní rovině z nerezového plechu (2 bm), vláknitá izolace z minerální vlny tl.50mm,
vč. měřící zátky, revizního otvoru a napojení pro odvod kondenzátu, včetně komínové hlavice, 2 x T kus D150/110 na 100/60, koleno D 150/110-1x90°
prostupu do střechy, komín bude uložen v prostupu střechou a současně uchycen ke zdivu pomocí kovových objímek.
Kotvení ve střešní kci pomocí objímky.
Vznik kondenzátu - napojení ZTI
69 |  | 9.002 | zdroj tepla | Oddělovací člen |  |  |  |  | 1 | ks
70 |  | 9.001 |  | Ruční změkčovací filtr ve standartu |  |  |  |  | 1 | ks
součástí je změkčovací nádoba, vodoměr, uzavírací a obtokové ventily, dávkovací kohout
hadice pro napojení na odpad
ZTI nachystá odpad DN 40
71 |  | 2.001 |  | Nerezový deskový výměník tepla určený pro ohřev teplé užitkové vody 35kW při 65/55 a 10/55, tlaková ztráta na primární i sekundární straně do 20 kPa |  |  |  |  | 1 | ks
72 |  |  |  | Tepelně izolační skořepina |  |  |  |  | 1 | ks
|  | 6.001 | větev - ÚT | Čerpadlo okruh ÚT
73 |  |  |  | Čerpadlo jednoduché s elektronickou regulací otáček-řízeno na konstantní tlak, s funkcí autoadaptace odběru |  |  |  |  | 2 | ks
1,2 m3/h; 40 kPa, P=0,05kW, 230V
čerpadlo vybavené izolačním boxem
|  | 4.001 | větev - TUV | Čerpadlo okruh TUV
74 |  |  |  | Čerpadlo jednoduché s elektronickou regulací otáček-řízeno na konstantní tlak |  |  |  |  | 1 | ks
3 m3/h; 50 kPa, PN 10; P=0,13kW, 1,2A; 230V
čerpadlo vybavené izolačním boxem
75 |  | 4.001b | větev - TUV | Dvoucestný ventil - ekvitermně řízený včetně izolačního boxu |  |  |  |  | 1 | ks
DN 25 včetně servopohonu 230V 3bod, kvs= 3,2 m3/h
76 |  | 5.001a | R+S ÚT 1.NP | Trojcestný ventil - ekvitermně řízený včetně izolačního boxu |  |  |  |  | 1 | ks
DN 20 včetně servopohonu 230V 3bod, kvs= 3,2 m3/h
77 |  | 6.001a | R+S ÚT 2.NP | Trojcestný ventil - ekvitermně řízený včetně izolačního boxu |  |  |  |  | 1 | ks
DN 20 včetně servopohonu 230V 3bod, kvs= 3,2 m3/h
78 |  |  |  | VentIly včetně boxu pro napojení podlahového vytápění z vratu otopného systému |  |  |  |  | 2 | ks
plocha podl. Vytápění do 8m2
Uzavírací armatury
79 |  | Odvzdušňovací ventily |  | KK DN 12, motýlový typ |  |  |  |  | 12 | ks
80 |  | kotelna ostatní |  | KK DN 15, motýlový typ |  |  |  |  | 2 | ks
81 |  |  |  | KK DN 20 motýlový typ |  |  |  |  | 2 | ks
82 |  |  |  | KK DN 25 motýlový typ |  |  |  |  | 12 | ks
83 |  |  |  | KK DN 32 motýlový typ |  |  |  |  | 4 | ks
84 |  |  |  | KK DN 40 pákový typ |  |  |  |  | 18 | ks
85 |  |  |  | KK DN 50 pákový typ |  |  |  |  | 1 | ks
Filtry závitové
86 |  |  |  | Filtr závitový DN 25 PN 16; včetně izolačního pouzdra |  |  |  |  | 2 | ks
87 |  |  |  | Filtr závitový DN 32 PN 16; včetně izolačního pouzdra |  |  |  |  | 2 | ks
88 |  |  |  | Filtr závitový DN 40 PN 16; včetně izolačního pouzdra |  |  |  |  | 1 | ks
Zpětné klapky závitové
89 |  |  |  | DN 20 |  |  |  |  | 1 | ks
90 |  |  |  | DN 25 |  |  |  |  | 2 | ks
91 |  |  |  | DN 32 |  |  |  |  | 2 | ks
92 |  |  |  | DN 40 |  |  |  |  | 2 | ks
Vypouštěcí kuhouty
93 |  |  |  | Vypouštěcí kohout VK DN 15 |  |  |  |  | 16 | ks
94 |  |  |  | Vypouštěcí kohout VK DN 20 |  |  |  |  | 8 | ks
Automatické odvdzušňovací ventily, odvzdušňovací nádoby
95 |  |  |  | AOV 12 |  |  |  |  | 24 | ks
Měření - vizuální kontrola
96 |  |  | zdroj tepla | Měřící jímky pro MaR |  |  |  |  | 14 | ks
97 |  |  | zdroj tepla | Teploměr bimetalový 0-200°C - 100/60 |  |  |  |  | 10 | ks
98 |  |  | zdroj tepla | Tlakoměr, smyčka kohout 4con, 25bar, 2xKK DN 12 |  |  |  |  | 6 | ks
| 004 | Izolace
99 |  | Izolace budou provedeny v návaznosti na specifikaci výměry potrubních rozvodů která jsou součástí položky 002 a to včetně dopravy a přesunu hmot. | [6 empty] | 1032.3 | m
Izolace na potrubních rozvodech budou provedeny v rozsahu stanovené vyhláškou 193/2007 Sb
Všechny přístupné páteřní rozvody budou opatřeny Al polepem, potrubí do DN 20 vedené skrytě budou opatřeny šedou polyethylenovou izolací (montáž lepením).
100 |  | Tepelné izolace tl. 50 mm ve standartu pro provedení izolací ostatních armatur | [6 empty] | 12 | m2
101 | 006 | Nátěry | [6 empty] | 2.3 | m2
Nátěry na potrubí v návaznosti na specifikaci výměry potrubních rozvodů,v návaznosti na položku 002.
| 007 | Demontáže
|  | Bez demontáží | [6 empty] | 0 | ks
| 008 | Zednické přípomoci - vrty a zatěsnění vrtů
102 |  | Vrty přes zděnou stěnu/strop do Ø50-60 mm (pro potrubí DN 15 do DN 32) včetně protipožární ucpávky, l=do 300 mm | [6 empty] | 26 | ks
103 |  | Vrty do Ø300 mm (pro potrubí do D 250) včetně zatěsnění l=do 500 mm | [6 empty] | 2 | ks
Otvory přes strop (šachty) co jsou zadány statikovi - součástí dodávky stavby
| 009 | Zednické přípomoci SDK, přizdívky, drážky
|  | Úpravy pro vedení potrubí - SDK opláštění (součástí dodávky stavby) | [6 empty] | 0 | m2
104 |  | Revizní otvory v podhledové kci o rozměrech 400x400 a ve svislé kci o rozměrech 300x150, vč.rámečku pro uchycení | [6 empty] | 3 | ks
105 |  | Drážky pro vedení potrubí k OT do 160x80 včetně základního zazdění bez koncové úpravy | [6 empty] | 28 | bm
106 | 010 | Výrobní projektová dokumentace | [6 empty] | 1 | ks
107 | 011 | Projektová dokumentace - skutečného provedení | [6 empty] | 1 | ks
Zkoušky, uvedení do provozu
108 | 020 | Napuštění a odvzdušnění systému v návaznosti na položku 002 | [6 empty] | 16 | h
109 | 021 | Vyregulování systému v návaznosti na specifikaci počtu vyvažovacích armatur (ad schema napojení VZT, schema kotelny) vč. protokolu o vyvážení otopné soustavy | [6 empty] | 24 | h
110 | 022 | Zaregulování ventilových vložek otopných těles včetně protokolu v návaznosti na položku 001 | [6 empty] | 20 | h
111 | 023 | Topná zkouška a provozní zkoušky (poznámka: tlakové zkoušky a zkouška těsnosti je součástí dodávky potrubí) | [6 empty] | 72 | h
112 | 024 | Uvedení do provozu, zaškolení obsluhy, předávací dokumentace | [6 empty] | 26 | h
(součástí předávací dokumentace budou protokoly o zkouškách, protokoly o shodě, návody na obsluhu a provoz, protokol o zaregulování soustavy)
| 030 | Ztížená montáž, noční práce
113 |  | Rezerva na ztíženou montáž z důvodů: etapizace prací, zrychlená montáž, noční práce, provizorní řešení. | [6 empty] | 1 | % nákl. Vyt
(rezervovat 1% nákladů)
Ostatní položky
114 | 040 | Lešení, pomocné konstrukce - zapůjčení | [6 empty] | 4 | dny
v rámci výšky jednoho podlaží do max. výšky 4m
115 | 041 | Doprava | [6 empty] | 400 | km
116 | 042 | Zařízení staveniště | [6 empty] | 6 | h
117 | 043 | Značení páteřních potrubních tras včetně lepení a zalaminování, značení hlavních zařízení a regulačních uzlů, vč. zalaminování půdorysů, schemat na stěnu do kotelny | [6 empty] | 12 | ks
118 | 044 | Technické zabezpečení stavby z hlediska realizační firmy | [6 empty] | 16 | h
119 | 045 | Spolupráce při provedení stavby - technický dozor projektanta | [6 empty] | 16 | h
120 | 046 | Vodivé pospojování potrubí v návaznosti na položku 002 | [6 empty] | 2 | h
|  | Předběžný rozpočet celkem | [8 empty] | 0

## Rekapitulace Objekt 14
Stavba : | 0 | Brůmovice p.č.209/1 209/2 62/3-Vod. příp. DN50
Obekt : | 14 | VZDUCHOTECHNICKÉ VYBAVENÍ - BUDOVA CHRÁNĚNÉHO BYDLENÍ |  | JKSO : | 801.92.1.1
Rekapitulace stavebního objektu
Zákl. údaje | 14
VZDUCHOTECHNICKÉ VYBAVENÍ - BUDOVA CHRÁNĚNÉHO BYDLENÍ
Třídník stavebních objektů: | 801 | Budovy občanské výstavby
| 801.9 | Budovy pro sociální péči
| 801.92 | budovy ústavů pro tělesně a smyslově postižené dospělé občany
| 801.92.1 | svislá nosná konstrukce zděná z cihel,tvárnic, bloků
| 801.92.1.1 | novostavba objektu
Rozsah:
Rekapitulace soupisů náležejících k objektu
Soupis |  |  |  |  | Cena (Kč)
14 | VZDUCHOTECHNICKÉ VYBAVENÍ - BUDOVA CHRÁNĚNÉHO BYDLENÍ |  |  |  | 0
| Celkem objekt |  | 14 |  | 0

## 14 14 Pol
Položkový soupis prací a dodávek
S: | HAN/001 | NOVOSTAVBA CHRÁNĚNÉHO BYDLENÍ " DOMOV MIRANDIE " V BRUMOVICÍCH
O: | 14 | VZDUCHOTECHNICKÉ VYBAVENÍ - BUDOVA CHRÁNĚNÉHO BYDLENÍ
R: | 14 | VZDUCHOTECHNICKÉ VYBAVENÍ - BUDOVA CHRÁNĚNÉHO BYDLENÍ
P.č. | Číslo položky | Název položky | MJ | množství | cena / MJ | celkem | Ceník | Cen. soustava
| Ceník, kapitola | Poznámka uchazeče
Díl: | xx | Samostané části PD |  |  | 0
1 | 01 | VZDUCHOTECHNICKÉ VYBAVENÍ - BUDOVA CHRÁNĚNÉHO BYDLENÍ - VIZ SAMOSTATNÁ ČÁST PD | sada | 1 |  | 0 |  | Vlastní
[9 empty] | 0 | 0
| Celkem za objekt |  |  |  |  | 0

## 14 14 Rozp
SO 14 Vzduchotechnické vybavení – VZT - Budova chráněného bydlení
PŘEDBĚŽNÝ ROZPOČET
Všechny položky uvedeny včetně montáže, dopravy, dopravy na stavbě, zprovoznění, potřebných úkonů a pomocného materiálu.
Pořadové číslo položky | Číselné zatřídění položky | Popis položky |  |  |  |  | Množství | Měrná jednotka | Celkem
| 001 | VZT jednotky
|  |  | Přívod / Odvod | Specifikace
1 | 1a | Axiální ventilátory | 0/ 160 (30Pa) | Malý axiální ventilátor s krytem v barvě odstín bílá, včetně nastavitelného doběhu, bez omezení montáže ve vodorovné nebo svislé poloze |  |  | 2 | ks
2 | 1b | Axiální ventilátory | 160 (30Pa) / 0 | Malý axiální ventilátor s krytem v barvě odstín bílá, včetně nastavitelného doběhu, bez omezení montáže ve vodorovné nebo svislé poloze |  |  | 1 | ks
3 | 2 | Potrubní ventilátory | 0 / 150 až 400 (150Pa) | Zvukově izolovaný ventilátorpotrubní (ultra tichý provoz ventilátoru) do kruhového potrubí včetně pružných manžet |  |  | 5 | ks
|  |  |  | Přepínač otáček dvoupolohový |  |  | 5 | ks
4 | 3 | Axiální ventilátory | 0 / až 100 (30Pa) | Malý axiální ventilátor s krytem v barvě odstín bílá, včetně nastavitelného doběhu, bez omezení montáže ve vodorovné nebo svislé poloze |  |  | 10 | ks
| 002 | Distribuční elementy
5 |  | Talířový ventil | D 125 | Ventil z pozinkovaného ocelového plechu, vč. osazovacího rámečku do podhledu |  | odvodní | 5 | ks
|  |  | D 160 | Ventil z pozinkovaného ocelového plechu, vč. osazovacího rámečku do podhledu |  | odvodní | 10 | ks
6 |  | Digestoře |  | Součástí dodávky interiéru, maximální dávka vzduchu 250 m3/h |  |  | 0 | ks
| 003 | Potrubí VZT
Potrubní rozvody vzduchotechniky včetně tvarovek, montáže, uchycení potrubí, pomocného, těsnícího a spojovacího materiálu a těsnícího materiálu
Součástí dodávky potrubí je lešení i přesun hmot v rámci stavby.
Potrubí čtyřhranné pozinkované, sk. 1, třída těsnosti II
7 |  | Potrubí čtyřhranné | rovné potrubí |  |  |  | 18 | m2
8 |  | Potrubí čtyřhranné | tvarovky |  |  |  | 6 | m2
9 |  | Spiro potrubí | D 125 ; 20% tvarovek |  |  |  | 22 | m
10 |  |  | D 160(D150) ; 20% tvarovek |  |  |  | 42 | m
11 |  |  | D 200 ; 20% tvarovek |  |  |  | 0 | m
12 |  | Ohebná hadice | D 125 |  |  |  | 10 | bm
13 |  | SONODEC | D 160 |  |  |  | 20 | bm
14 |  |  | D 200 |  |  |  | 0 | bm
| 004 | Regulační a zpětné klapky |  |  | Rozměr [mm]
15 |  | Regulační klapka kruhová jednolistá včetně ručního ovládání polohy listu |  |  | D 160 |  | 2 | ks
16 |  | Zpětná klapka kruhová jednolistá |  |  | D160 |  | 8 | ks
| 005 | Požární elementy |  |  | Rozměr [mm]
17 |  | Požární mřížka zpěňující |  |  | 500x300 |  | 2 | ks
18 |  | Požární klapka |  |  | x |  | 0 | ks
| 006 | Výfukové a sací elementy |  |  | Rozměr [mm]
19 |  | Protidešťová žaluzie, materiál elox hliník |  |  | 425x225 |  | 2 | ks
20 |  | Výfuková hlavice s protidešťovou žaluzií s horním zaslepením D160, nerez a se spodním krycím plechem |  |  | D160 |  | 14 | ks
21 |  | Prostup střechou D160 včetně límce, sklon dle zaměření 25až35° |  |  | D160 |  | 14 | ks
22 |  | Sokl D160, h=500 mm |  |  | D160 |  | 14 | ks
23 |  | Oplechování nerezové po zaizolování, (tl. izolace 40 mm ve skupině položek 007) D= 320, h=600 mm, horní díl D1=160, D2=320 mm |  |  | D320, H=600 |  | 14 | ks
| 007 | Izolace potrubí vzduchotechniky
24 |  | Izolace na potrubí vzduchotechniky sání, a 1bm od elementu výfuku provedený v parotěsně, v materiálu o faktoru difuzního odporu >7000, tl. 25 mm |  |  |  |  | 26 | m2
25 |  | Parotěsná izolace tl.40 mm včetně polymerového povrchu s hliníkovou folií s teplotní a UV odolností. Tato izolace bude použita i ve všech částech nad tepelně izolovaným podhledem. |  |  |  |  | 18 | m2
26 | 008a | Nátěry |  |  |  |  | 130 | m
S nátěry VZT potrubí není uvažováno
| 008b | Zednické přípomoci - vrty a zatěsnění vrtů
27 |  | Vrty do Ø300 mm (pro potrubí do D 250) včetně zatěsnění l=do 500 mm |  |  |  |  | 20 | ks
28 |  | Prostupy do 525x325 l=500 mm |  |  |  |  | 4 | ks
| 008c | Zednické přípomoci SDK, revizní otvory, dveřní mřížky
29 |  | Úpravy pro vedení potrubí - SDK opláštění (součástí dodávky stavby) |  |  |  |  | 40 | m2
30 |  | Revizní otvory v podhledové SDK kci o rozměrech 500x500, vč.rámečku pro uchycení |  |  |  |  | 6 | ks
31 |  | Dveřní mřížka 520x125 vč. rámčku pro uchycení |  |  |  |  | 16 | ks
32 | 010 | Výrobní projektová dokumentace |  |  |  |  | 1 | ks
33 | 011 | Projektová dokumentace - skutečného provedení |  |  |  |  | 1 | ks
Zkoušky, uvedení do provozu
34 | 021 | Zaregulování koncových elementů |  |  |  |  | 8 | h
35 | 022 | Uvedení do provozu, zaškolení obsluhy, předávací dokumentace |  |  |  |  | 26 | h
(součástí předávací dokumentace budou protokoly o zkouškách, protokoly o shodě, návody na obsluhu a provoz, protokol o zaregulování soustavy)
| 030 | Ztížená montáž, noční práce
36 |  | Rezerva na ztíženou montáž z důvodů: etapizace prací, zrychlená montáž, noční práce, provizorní řešení. |  |  |  |  | 1.5 | %
( rezervovat 1,5% nákladů)
Ostatní položky
37 | 040 | Lešení, pomocné konstrukce |  |  |  |  | 3 | dny
v rámci výšky jednoho podlaží do max. výšky 4m
38 | 041 | Doprava |  |  |  |  | 100 | km
39 | 042 | Zařízení staveniště |  |  |  |  | 3 | dny
40 | 043 | Značení potrubních tras včetně lepení a zalaminování |  |  |  |  | 8 | ks
41 | 044 | Technické zabezpečení stavby z hlediska realizační firmy |  |  |  |  | 8 | h
42 | 045 | Spolupráce při provedení stavby - technický dozor projektanta |  |  |  |  | 8 | h
|  | Předběžný rozpočet celkem | [5 empty] | 0

## Rekapitulace Objekt 15
Stavba : | 0 | Brůmovice p.č.209/1 209/2 62/3-Vod. příp. DN50
Obekt : | 15 | MĚŘENÍ A REGULACE - BUDOVA CHRÁNĚNÉHO BYDLENÍ |  | JKSO : | 801.92.1.1
Rekapitulace stavebního objektu
Zákl. údaje | 15
MĚŘENÍ A REGULACE - BUDOVA CHRÁNĚNÉHO BYDLENÍ
Třídník stavebních objektů: | 801 | Budovy občanské výstavby
| 801.9 | Budovy pro sociální péči
| 801.92 | budovy ústavů pro tělesně a smyslově postižené dospělé občany
| 801.92.1 | svislá nosná konstrukce zděná z cihel,tvárnic, bloků
| 801.92.1.1 | novostavba objektu
Rozsah:
Rekapitulace soupisů náležejících k objektu
Soupis |  |  |  |  | Cena (Kč)
15 | MĚŘENÍ A REGULACE - BUDOVA CHRÁNĚNÉHO BYDLENÍ |  |  |  | 0
| Celkem objekt |  | 15 |  | 0

## 15 15 Pol
Položkový soupis prací a dodávek
S: | HAN/001 | NOVOSTAVBA CHRÁNĚNÉHO BYDLENÍ " DOMOV MIRANDIE " V BRUMOVICÍCH
O: | 15 | MĚŘENÍ A REGULACE - BUDOVA CHRÁNĚNÉHO BYDLENÍ
R: | 15 | MĚŘENÍ A REGULACE - BUDOVA CHRÁNĚNÉHO BYDLENÍ
P.č. | Číslo položky | Název položky | MJ | množství | cena / MJ | celkem | Ceník | Cen. soustava
| Ceník, kapitola | Poznámka uchazeče
Díl: | xx | Samostané části PD |  |  | 0
1 | 01 | MĚŘENÍ A REGULACE - BUDOVA CHRÁNĚNÉHO BYDLENÍ - VIZ SAMOSTATNÁ ČÁST PD | sada | 1 |  | 0 |  | Vlastní
[9 empty] | 0 | 0
| Celkem za objekt |  |  |  |  | 0

## 15 15 Rek
SO 15 Měření a regulace – MaR - Budova chráněného bydlení
PŘEDBĚŽNÝ ROZPOČET
Všechny položky uvedeny včetně montáže, dopravy, dopravy na stavbě, zprovoznění, potřebných úkonů a pomocného materiálu.
Rekapitulace
1. Periferie
2. Řídící systém
3. Software
4. Rozváděče
5. Kabely
6. Nosný materiál
7. Ostatní materiály
8. Montáže
9. Ostatní
Cena bez DPH
Poznámky
Regulační ventily včetně servopohonu jsou součástí dodávky profese UT, napájení 230V, ovládání 3-bod; dále je souč. dodávky kotlů Interface pro komunikaci BUS OCI 420, komunikace LPB pro připojení regulátorů RVA

## 15 15 Rozp
SO 15 Měření a regulace – MaR - Budova chráněného bydlení
PŘEDBĚŽNÝ ROZPOČET
Všechny položky uvedeny včetně montáže, dopravy, dopravy na stavbě, zprovoznění, potřebných úkonů a pomocného materiálu.
Pořadové číslo položky | Položka | mj | Počet | Cena | Cena celkem
1. Periferie
Čidla a snímače
1 | Vnější sonda pro připojení ke kotlům kondenzačním kotlům | ks | 1
2 | Příložné čidlo teploty | ks | 4
3 | Kabelové čidlo teploty pro TUV | ks | 2
4 | Regulátor teploty příložný, 17-90°C | ks | 2
2. Řídící systém
5 | Digitální regulátor pro ekvitermní regulaci kotlů - modulovaný kotel s digitální regulací po lince LPB - 2 směšované topné okruhy, 1 TV - regulace TUV - 3 multifukční vstupy | ks | 1
6 | Sada svorek pro RVS | ks | 1
7 | Prostorový přístroj, čidlo a korekce teploty, komunikace | ks | 3
8 | Ovládací panel pro parametrování, komunikace | ks | 1
9 | Plochý kabel ovládacího panelu | ks | 1
10 | Lokální regulátor pro podlahové fancoily box regulace s připojovací svorkovnicí, usměrňovačem a odrušovacím filtrem | ks | 8
11 | Teplotní čídlo výměníku podlahového fancoilu | ks | 8
12 | Modul galvanického oddělení řídících signálů , kterým jsou řízeny otáčky ventilátoru . Modul umožňuje volbu a optimalizaci jednotlivých stupňů otáček . | ks | 8
13 | Termostat pro podlahové fancoily | ks | 8
3. Software
14 | Parametrování regulátoru | h | 14
4. Rozváděče
15 | Skříňová rozvodnice, 600x1200x300 vč. příslušenství a výzbroje, IP43, jištěné stykačové vývody, jištěné vývody, hlavní vypínač,relé, přepínače, signálky, jističe, stykače, tepelné ochrany, svorky, zdroje, přepěťové ochrany třídy D,zásuvka | ks | 1
5. Kabely
16 | Silový kabel | m | 165
17 | Silový kabel | m | 30
18 | Stíněný kabel | m | 210
19 | Stíněný kabel | m | 240
20 | Vodič pospojování | m | 5
21 | Štítky na kabely vč. montáže | ks | 32
6. Nosný materiál
22 | Trubka pevná, průměr 16mm, vč. spojek, kolen, příchytů a příslušenství | m | 30
23 | Trubka pevná, průměr 25mm, vč. spojek, kolen, příchytů a příslušenství | m | 35
24 | Trubka ohebná, průměr 16mm, vč. příchytů a příslušenství | m | 20
25 | Trubka ohebná, průměr 25mm, vč. příchytů a příslušenství | m | 25
26 | Kabelový žlab vč. víka, kolen, spojek, příslušenství a montážního materiálu | m | 30
27 | Nosný materiál | bm | 47
28 | Ostatní podružný materiál | kg | 6
7. Ostatní materiály
29 | El. zásuvka, 230V, nástěnné provedení, 16A, IP44 | ks | 4
30 | Krabice PVC | ks | 6
8. Montáže
31 | Montáž kabelu mat. CYKY do 12x2,5mm | m | 135
32 | Montáž sníněného kabelu | m | 350
33 | Montáž vodiče pospojení CY | m | 5
34 | Montáž kabelového žlabu | m | 25
35 | Montáž plastové trubky | m | 70
36 | Montáž krabice PVC | ks | 6
37 | Montáž a připojení snímače teploty | ks | 6
38 | Montáž a připojení servopohonu | ks | 3
39 | Montáž a zapojení rozváděče MaR | ks | 1
40 | Zapojení motoru 1f | ks | 3
41 | Montáž a zapojení el. zásuvky | ks | 3
42 | Připojení automatiky plynového kotle | ks | 2
9. Ostatní
43 | Výrobní projektová dokumentace | ks | 1
44 | PD skutečného provedení | ks | 1
45 | Zaškolení obsluhy, manuály | h | 8
46 | Komplexní zkoušky a oživení | h | 7
47 | Revizní technik | h | 4
48 | Doprava a přesuny | km | 50
49 | Zařízení staveniště | hod | 3
50 | Zabezpečení pracoviště | hod | 3
51 | Pomocný materiál | kg | 2
Poznámky
Regulační ventily včetně servopohonu jsou součástí dodávky profese UT, napájení 230V, ovládání 3-bod; dále je souč. dodávky kotlů Interface pro komunikaci BUS OCI 420, komunikace LPB pro připojení regulátorů RVA

## Rekapitulace Objekt 16
Stavba : | 0 | Brůmovice p.č.209/1 209/2 62/3-Vod. příp. DN50
Obekt : | 16 | ZDVIHACÍ ZAŘÍZENÍ - BEZBARIÉROVÝ VÝTAH |  | JKSO : | 801.92.1.1
Rekapitulace stavebního objektu
Zákl. údaje | 16
ZDVIHACÍ ZAŘÍZENÍ - BEZBARIÉROVÝ VÝTAH
Třídník stavebních objektů: | 801 | Budovy občanské výstavby
| 801.9 | Budovy pro sociální péči
| 801.92 | budovy ústavů pro tělesně a smyslově postižené dospělé občany
| 801.92.1 | svislá nosná konstrukce zděná z cihel,tvárnic, bloků
| 801.92.1.1 | novostavba objektu
Rozsah:
Rekapitulace soupisů náležejících k objektu
Soupis |  |  |  |  | Cena (Kč)
16 | ZDVIHACÍ ZAŘÍZENÍ - BEZBARIÉROVÝ VÝTAH |  |  |  | 0
| Celkem objekt |  | 16 |  | 0

## 16 16 Pol
Položkový soupis prací a dodávek
S: | HAN/001 | NOVOSTAVBA CHRÁNĚNÉHO BYDLENÍ " DOMOV MIRANDIE " V BRUMOVICÍCH
O: | 16 | ZDVIHACÍ ZAŘÍZENÍ - BEZBARIÉROVÝ VÝTAH
R: | 16 | ZDVIHACÍ ZAŘÍZENÍ - BEZBARIÉROVÝ VÝTAH
P.č. | Číslo položky | Název položky | MJ | množství | cena / MJ | celkem | Ceník | Cen. soustava
| Ceník, kapitola | Poznámka uchazeče
Díl: | M33 | Montáže dopravních zařízení a vah-výtahy |  |  | 0
1 | 01 | ZDVIHACÍ ZAŘÍZENÍ - BEZBARIÉROVÝ VÝTAH | sada | 1 |  | 0 |  | Vlastní
|  | BEZSTROJOVÝ VÝTAH 630KG/8, RYCHLOST 1M/S, ZDVIH 3M, POČET STANIC - NÁSTUPIŠŤ 2/2, NEPRŮCHOZÍ : |  | 0
|  | ŘÍZENÍ JEDNODUCHÉ, ELEKTRICKÝ TRAKČNÍ S FREKVENČNÍM POHONEM : |  | 0
|  | PRO PLYNULÝ ROZBĚH A DOJEZD VÝTAHU : |  | 0
|  | BEZPŘEVODOVÝ POHON - ÚČINNOST AŽ 90% : |  | 0
|  | ROZMĚRY ŠACHTY 1600/1750MM : |  | 0
|  | VÝTAH BEZ ZACHYČOVAČŮ NA PROTIVÁZE : |  | 0
|  | ROZMĚR KABINY 1100/1400/2100MM : |  | 0
|  | DVEŘE JEDNOSTRANNÉ TELESKOPICKÉ 900/2000 : |  | 0
|  | INVALIDNÍ VYBAVENÍ DLE VYHLÁŠKY 398/2009SB. : |  | 0
|  | DVEŘE S PO ODOLNOSTÍ EW 60 : |  | 0
|  | Mezisoučet |  | 0
|  | 1 |  | 1
2 | 02 | Měření hluku autorizovanou osobou | sada | 1 |  | 0 |  | Vlastní
[9 empty] | 0 | 0
| Celkem za objekt |  |  |  |  | 0