## Pokyny pro vyplnění
Pokyny pro vyplnění
Ve všech listech tohoto souboru můžete měnit pouze buňky s modrým pozadím. Jedná se o tyto údaje : - údaje o firmě - jednotkové ceny položek zadané na maximálně dvě desetinná místa

## Stavba
#RTSROZP# | Položkový rozpočet
| Zakázka: |  | Rekonstrukce sportovního areálu - Velká nad Veličkou
| Objekt: |  | SO 02 Přírodní fotbalový trávník
Rozpočet:
| Objednatel: | [5 empty] | IČ:
DIČ:
| Projektant: | [5 empty] | IČ:
DIČ:
| Zhotovitel: | [5 empty] | IČ:
DIČ:
Vypracoval:
| Rozpis ceny | [6 empty] | Celkem
HSV | HSV | [6 empty] | 0
PSV | PSV | [6 empty] | 0
MON | MON | [6 empty] | 0
VN | Vedlejší náklady | [6 empty] | 0
ON | Ostatní náklady | [6 empty] | 0
| Celkem | [6 empty] | 0
Rekapitulace daní
| Základ pro sníženou DPH |  |  | 15 | % | 0 |  |  | CZK
| Snížená DPH |  |  | 15 | % | 0 |  |  | CZK
| Základ pro základní DPH |  |  | 21 | % | 0 |  |  | CZK
| Základní DPH |  |  | 21 | % | 0 |  |  | CZK
| Zaokrouhlení | [7 empty] | CZK
| Cena celkem bez DPH |  |  |  |  | 0 |  |  | CZK
| Cena celkem s DPH |  |  |  |  | 0 |  |  | CZK
|  | v |  |  | dne
|  |  | Za zhotovitele |  |  |  | Za objednatele
Rekapitulace dílčích částí
#CASTI>> | Číslo | Název |  |  | Základ pro sníženou DPH | Základ pro základní DPH | DPH celkem | Cena celkem | %
1 | Rozpočet | Rekonstrukce sportovního areálu - Velká nad Veličkou |  |  | 0 | 0 | 0 | 0
| Celkem za stavbu |  |  |  | 0 | 0 | 0 | 0 | 0
Rekapitulace dílů
| Číslo | Název |  |  | Typ dílu |  |  | Celkem
| 1 | Zemní práce |  |  | HSV |  |  | 0
| 11 | Přípravné a přidružené práce |  |  | HSV |  |  | 0
| 18 | Povrchové úpravy terénu |  |  | HSV |  |  | 0
| 2 | Základy,zvláštní zakládání |  |  | HSV |  |  | 0
| 3 | Svislé a kompletní konstrukce |  |  | HSV |  |  | 0
| 5 | Komunikace |  |  | HSV |  |  | 0
| 8 | Trubní vedení |  |  | HSV |  |  | 0
| 88 | Potrubí z drenážek |  |  | HSV |  |  | 0
| 89 | Ostatní konstrukce na trub.ved |  |  | HSV |  |  | 0
| 99 | Staveništní přesun hmot |  |  | HSV |  |  | 0
| 59.1 | Sportovní povrch |  |  | HSV |  |  | 0
| 59.2 | Sportovní vybavení |  |  | HSV |  |  | 0
| Cena celkem | [6 empty] | 0
Note on D11: Název
Note on I11: IČO
Note on D12: Ulice
Note on I12: DIČ
Note on C13: PSČ
Note on D13: Ulice

## VzorPolozky (hidden)
Položkový rozpočet
Z:
O:
R:

## Rozpočet Pol
Položkový rozpočet | [22 empty] | #TypZaznamu#
S: |  | Rekonstrukce sportovního areálu - Velká nad Veličkou | [20 empty] | STA
O: | [22 empty] | OBJ
R: | [22 empty] | ROZ
C: | [22 empty] | CAS_STR
P.č. | Číslo položky | Název položky | MJ | množství | cena / MJ | Celkem | Dodávka | Dodávka celk. | Montáž | Montáž celk. | DPH | cena s DPH | hmotnost / MJ | hmotnost celk.(t) | dem. hmotnost / MJ | dem. hmotnost celk.(t) | Ceník | Cen. soustava | Nhod / MJ | Nhod celk.
Díl: | 1 | Zemní práce |  |  |  | 0 |  | 0 |  | 0 |  | 0 |  | 0.05306 |  | 0 |  |  |  | 622.63 |  |  | DIL
1 | 122201102R00 | Odkopávky nezapažené v hor. 3 do 1000 m3 | m3 | 814.7 |  | 0 |  | 0 |  | 0 | 21 | 0 | 0 | 0 | 0 | 0 |  |  | 0.19 | 154.79 |  |  | POL1_0
|  | fotbalové hřiště:8147*0,1 |  | 814.7 | [18 empty] | VV | 0
2 | 122201102R00 | Odkopávky nezapažené v hor. 3 do 1000 m3 | m3 | 203.675 |  | 0 |  | 0 |  | 0 | 21 | 0 | 0 | 0 | 0 | 0 |  |  | 0.19 | 38.7 |  |  | POL1_0
|  | přespádování:8147/2*0,05 |  | 203.675 | [18 empty] | VV | 0
3 | 162301101R00 | Vodorovné přemístění výkopku z hor.1-4 do 500 m | m3 | 203.675 |  | 0 |  | 0 |  | 0 | 21 | 0 | 0 | 0 | 0 | 0 |  |  | 0.01 | 2.04 |  |  | POL1_0
|  | přespádování:8147/2*0,05 |  | 203.675 | [18 empty] | VV | 0
4 | 171101103R00 | Uložení sypaniny do násypů zhutněných na 100% PS | m3 | 203.675 |  | 0 |  | 0 |  | 0 | 21 | 0 | 0 | 0 | 0 | 0 |  |  | 0.05 | 10.18 |  |  | POL1_0
|  | přespádování:8147/2*0,05 |  | 203.675 | [18 empty] | VV | 0
5 | 131201201R00 | Hloubení zapažených jam v hor.3 do 100 m3 | m3 | 32.4 |  | 0 |  | 0 |  | 0 | 21 | 0 | 0 | 0 | 0 | 0 |  |  | 2.249 | 72.87 |  |  | POL1_0
|  | zasakovací jímka:3*3*1,8*2 |  | 32.4 | [18 empty] | VV | 0
6 | 132201111R00 | Hloubení rýh š.do 60 cm v hor.3 do 100 m3, STROJNĚ | m3 | 301.56 |  | 0 |  | 0 |  | 0 | 21 | 0 | 0 | 0 | 0 | 0 |  |  | 0.29 | 87.45 |  |  | POL1_0
|  | sběrný dren:1636*0,3*0,5 |  | 245.4 | [18 empty] | VV | 0
|  | svodný dren:208*0,3*0,9 |  | 56.16 | [18 empty] | VV | 0
7 | 132201211R00 | Hloubení rýh š.do 200 cm hor.3 do 100 m3,STROJNĚ | m3 | 5.72 |  | 0 |  | 0 |  | 0 | 21 | 0 | 0 | 0 | 0 | 0 |  |  | 0.22 | 1.26 |  |  | POL1_0
|  | kanalizace:4*1,1*1,3 |  | 5.72 | [18 empty] | VV | 0
8 | 133201101R00 | Hloubení šachet v hor.3 do 100 m3 | m3 | 20.138 |  | 0 |  | 0 |  | 0 | 21 | 0 | 0 | 0 | 0 | 0 |  |  | 3.13 | 63.03 |  |  | POL1_0
|  | oplocení:0,8*1*1,3*18 |  | 18.72 | [18 empty] | VV | 0
|  | branka:0,5*0,5*0,95*4 |  | 0.95 | [18 empty] | VV | 0
|  | napínací tyče:0,3*0,3*0,6*6 |  | 0.324 | [18 empty] | VV | 0
|  | praporek:0,3*0,3*0,4*4 |  | 0.144 | [18 empty] | VV | 0
9 | 151101101R00 | Pažení a rozepření stěn rýh - příložné - hl. do 2m | m2 | 53.6 |  | 0 |  | 0 |  | 0 | 21 | 0 | 0.00099 | 0.05306 | 0 | 0 |  |  | 0.24 | 12.86 |  |  | POL1_0
|  | zasakovací jímka:3*1,8*4*2 |  | 43.2 | [18 empty] | VV | 0
|  | kanalizace:4*1,3*2 |  | 10.4 | [18 empty] | VV | 0
10 | 151101111R00 | Odstranění pažení stěn rýh - příložné - hl. do 2 m | m2 | 53.6 |  | 0 |  | 0 |  | 0 | 21 | 0 | 0 | 0 | 0 | 0 |  |  | 0.07 | 3.75 |  |  | POL1_0
|  | zasakovací jímka:3*1,8*4*2 |  | 43.2 | [18 empty] | VV | 0
|  | kanalizace:4*1,3*2 |  | 10.4 | [18 empty] | VV | 0
11 | 174101101R00 | Zásyp jam, rýh, šachet se zhutněním | m3 | 5.36 |  | 0 |  | 0 |  | 0 | 21 | 0 | 0 | 0 | 0 | 0 |  |  | 0.2 | 1.07 |  |  | POL1_0
|  | zasakovací jímka:3*3*0,2*2 |  | 3.6 | [18 empty] | VV | 0
|  | kanalizace:4*1,1*0,4 |  | 1.76 | [18 empty] | VV | 0
12 | 162701105R00 | Vodorovné přemístění výkopku z hor.1-4 do 10000 m | m3 | 1169.16 |  | 0 |  | 0 |  | 0 | 21 | 0 | 0 | 0 | 0 | 0 |  |  | 0.01 | 11.69 |  |  | POL1_0
|  | 814,7+32,4+301,56+5,72+20,14-5,36 |  | 1169.16 | [18 empty] | VV | 0
13 | 199000002R00 | Poplatek za skládku horniny 1- 4 | m3 | 1169.16 |  | 0 |  | 0 |  | 0 | 21 | 0 | 0 | 0 | 0 | 0 |  |  | 0 | 0 |  |  | POL1_0
|  | 814,7+32,4+301,56+5,72+20,14-5,36 |  | 1169.16 | [18 empty] | VV | 0
14 | 181101102R00 | Úprava pláně v zářezech v hor. 1-4, se zhutněním | m2 | 8147 |  | 0 |  | 0 |  | 0 | 21 | 0 | 0 | 0 | 0 | 0 |  |  | 0.02 | 162.94 |  |  | POL1_0
|  | 8147 |  | 8147 | [18 empty] | VV | 0
Díl: | 11 | Přípravné a přidružené práce |  |  |  | 0 |  | 0 |  | 0 |  | 0 |  | 0 |  | 0 |  |  |  | 0 |  |  | DIL
15 | R0054 | Odstranění fotbal. branek vč. bet. základů, odvoz do 10-ti km, poplatek za skládku | kus | 2 |  | 0 |  | 0 |  | 0 | 21 | 0 | 0 | 0 | 0 | 0 |  |  | 0 | 0 |  |  | POL1_0
16 | R0055 | Odstranění stávající vodovodní šachty, odvoz do 10-ti km, poplatek za skládku | kus | 1 |  | 0 |  | 0 |  | 0 | 21 | 0 | 0 | 0 | 0 | 0 |  |  | 0 | 0 |  |  | POL1_0
Díl: | 18 | Povrchové úpravy terénu |  |  |  | 0 |  | 0 |  | 0 |  | 0 |  | 1592.158 |  | 0 |  |  |  | 10595.54 |  |  | DIL
17 | 167101102R00 | Nakládání výkopku z hor.1-4 v množství nad 100 m3 | m3 | 1061.25 |  | 0 |  | 0 |  | 0 | 21 | 0 | 0 | 0 | 0 | 0 |  |  | 0.053 | 56.25 |  |  | POL1_0
|  | přírodní trávník:7075*0,15 |  | 1061.25 | [18 empty] | VV | 0
18 | 162301101R00 | Vodorovné přemístění výkopku z hor.1-4 do 500 m | m3 | 1061.25 |  | 0 |  | 0 |  | 0 | 21 | 0 | 0 | 0 | 0 | 0 |  |  | 0.011 | 11.67 |  |  | POL1_0
|  | přírodní trávník:7075*0,15 |  | 1061.25 | [18 empty] | VV | 0
19 | 181301113R00 | Rozprostření ornice, rovina, tl.15-20 cm,nad 500m2 | m2 | 7075 |  | 0 |  | 0 |  | 0 | 21 | 0 | 0 | 0 | 0 | 0 |  |  | 0.028 | 198.1 |  |  | POL1_0
|  | přírodní trávník:7075 |  | 7075 | [18 empty] | VV | 0
20 | R00 00-0141 | Vegetační vrstva pro trávník tl. 150 mm, dle DIN 18 035-4 a ČSN 76 59 10, dodávka | m2 | 7075 |  | 0 |  | 0 |  | 0 | 21 | 0 | 0.225 | 1591.875 | 0 | 0 |  |  | 1.24 | 8773 |  |  | POL1_0
|  | Podrobnější popis viz. technická zpráva. | [20 empty] | POP |  | Podrobnější popis viz. technická zpráva.
|  | přírodní trávník:7075 |  | 7075 | [18 empty] | VV | 0
21 | 180404111R00 | Založení hřišťového trávníku výsevem na ornici | m2 | 7075 |  | 0 |  | 0 |  | 0 | 21 | 0 | 0 | 0 | 0 | 0 |  |  | 0.203 | 1436.23 |  |  | POL1_0
|  | přírodní trávník:7075 |  | 7075 | [18 empty] | VV | 0
22 | 00572440R | Směs travní hřištní | kg | 283 |  | 0 |  | 0 |  | 0 | 21 | 0 | 0.001 | 0.283 | 0 | 0 |  |  | 0 | 0 |  |  | POL3_0
|  | přírodní trávník:7075*0,04 |  | 283 | [18 empty] | VV | 0
23 | R251-91158 | Hnojivo travní, startovací | kg | 469 |  | 0 |  | 0 |  | 0 | 21 | 0 | 0 | 0 | 0 | 0 |  |  | 0 | 0 |  |  | POL1_0
24 | 183403114R00 | Obdělání půdy kultivátorováním v rovině | m2 | 7075 |  | 0 |  | 0 |  | 0 | 21 | 0 | 0 | 0 | 0 | 0 |  |  | 0.001 | 7.08 |  |  | POL1_0
|  | přírodní trávník:7075 |  | 7075 | [18 empty] | VV | 0
25 | 183403153R00 | Obdělání půdy hrabáním, v rovině | m2 | 7075 |  | 0 |  | 0 |  | 0 | 21 | 0 | 0 | 0 | 0 | 0 |  |  | 0.015 | 106.13 |  |  | POL1_0
|  | přírodní trávník:7075 |  | 7075 | [18 empty] | VV | 0
26 | 183403161R00 | Obdělání půdy válením, v rovině | m2 | 7075 |  | 0 |  | 0 |  | 0 | 21 | 0 | 0 | 0 | 0 | 0 |  |  | 0.001 | 7.08 |  |  | POL1_0
|  | přírodní trávník:7075 |  | 7075 | [18 empty] | VV | 0
Díl: | 2 | Základy,zvláštní zakládání |  |  |  | 0 |  | 0 |  | 0 |  | 0 |  | 51.0821 |  | 0 |  |  |  | 71.21 |  |  | DIL
27 | 271571111R00 | Polštář základu ze štěrkopísku tříděného | m3 | 1.63 |  | 0 |  | 0 |  | 0 | 21 | 0 | 1.9397 | 3.1617 | 0 | 0 |  |  | 0.96 | 1.56 |  |  | POL1_0
|  | oplocení:0,8*1*0,1*18 |  | 1.44 | [18 empty] | VV | 0
|  | branka:0,5*0,5*0,1*4 |  | 0.1 | [18 empty] | VV | 0
|  | napínací tyče:0,3*0,3*0,1*6 |  | 0.054 | [18 empty] | VV | 0
|  | praporek:0,3*0,3*0,1*4 |  | 0.036 | [18 empty] | VV | 0
28 | 275353112R00 | Bednění kotev.otvorů patek do 0,02 m2, hl. 1,0 m | kus | 32 |  | 0 |  | 0 |  | 0 | 21 | 0 | 0.00591 | 0.18912 | 0 | 0 |  |  | 0.81 | 25.92 |  |  | POL1_0
|  | Např. PVC DN 100-200 mm | [20 empty] | POP |  | Např. PVC DN 100-200 mm
|  | oplocení:18 |  | 18 | [18 empty] | VV | 0
|  | branka:4 |  | 4 | [18 empty] | VV | 0
|  | napínací tyče:6 |  | 6 | [18 empty] | VV | 0
|  | praporek:4 |  | 4 | [18 empty] | VV | 0
29 | 275313611R00 | Beton základových patek prostý C 16/20 (B 20) | m3 | 18.508 |  | 0 |  | 0 |  | 0 | 21 | 0 | 2.525 | 46.7327 | 0 | 0 |  |  | 0.48 | 8.88 |  |  | POL1_0
|  | oplocení:0,8*1*1,2*18 |  | 17.28 | [18 empty] | VV | 0
|  | branka:0,5*0,5*0,85*4 |  | 0.85 | [18 empty] | VV | 0
|  | napínací tyče:0,3*0,3*0,5*6 |  | 0.27 | [18 empty] | VV | 0
|  | praporek:0,3*0,3*0,3*4 |  | 0.108 | [18 empty] | VV | 0
30 | 275351215R00 | Bednění stěn základových patek - zřízení | m2 | 25.44 |  | 0 |  | 0 |  | 0 | 21 | 0 | 0.03925 | 0.99852 | 0 | 0 |  |  | 1.05 | 26.71 |  |  | POL1_0
|  | oplocení:(0,8+1)*2*0,3*18 |  | 19.44 | [18 empty] | VV | 0
|  | branka:0,5*4*0,3*4 |  | 2.4 | [18 empty] | VV | 0
|  | napínací tyče:0,3*4*0,3*6 |  | 2.16 | [18 empty] | VV | 0
|  | praporek:0,3*4*0,3*4 |  | 1.44 | [18 empty] | VV | 0
31 | 275351216R00 | Bednění stěn základových patek - odstranění | m2 | 25.44 |  | 0 |  | 0 |  | 0 | 21 | 0 | 0 | 0 | 0 | 0 |  |  | 0.32 | 8.14 |  |  | POL1_0
|  | oplocení:(0,8+1)*2*0,3*18 |  | 19.44 | [18 empty] | VV | 0
|  | branka:0,5*4*0,3*4 |  | 2.4 | [18 empty] | VV | 0
|  | napínací tyče:0,3*4*0,3*6 |  | 2.16 | [18 empty] | VV | 0
|  | praporek:0,3*4*0,3*4 |  | 1.44 | [18 empty] | VV | 0
Díl: | 3 | Svislé a kompletní konstrukce |  |  |  | 0 |  | 0 |  | 0 |  | 0 |  | 2.1704 |  | 0 |  |  |  | 9.67 |  |  | DIL
32 | R338 17-1121 | Osazení sloupků plot.ocelových nad 2,6 m, zalitím | kus | 18 |  | 0 |  | 0 |  | 0 | 21 | 0 | 0.00702 | 0.12636 | 0 | 0 |  |  | 0.36 | 6.48 |  |  | POL1_0
|  | 18 |  | 18 | [18 empty] | VV | 0
33 | R0319 | Sloupek pro oplocení proměnlivých průměrů dl. 9 m, žárově pozinkovaný, dodávka | kus | 18 |  | 0 |  | 0 |  | 0 | 21 | 0 | 0.09569 | 1.7224 | 0 | 0 |  |  | 0 | 0 |  |  | POL3_0
|  | (0-3 m prům.133/5 mm, 3-5 m prům. 108/4 mm, 5-9 m prům. 89/4 mm) | [20 empty] | POP |  | (0-3 m prům.133/5 mm, 3-5 m prům. 108/4 mm, 5-9 m prům. 89/4 mm)
|  | 9+9 |  | 18 | [18 empty] | VV | 0
34 | 767995104R00 | Výroba a montáž kov. atypických konstr. do 50 kg | kg | 31.92 |  | 0 |  | 0 |  | 0 | 21 | 0 | 5e-05 | 0.0016 | 0 | 0 |  |  | 0.1 | 3.19 |  |  | POL1_0
|  | ztužení:80*0,399 |  | 31.92 | [18 empty] | VV | 0
35 | R0306A | Průběžné ztužení TR 57/3 mm, žárově pozinkované | m | 80 |  | 0 |  | 0 |  | 0 | 21 | 0 | 0.004 | 0.32 | 0 | 0 |  |  | 0 | 0 |  |  | POL3_0
|  | 40+40 |  | 80 | [18 empty] | VV | 0
36 | R0401 | Síť pro oplocení PE 120/120/4 mm, dodávka a montáž | m2 | 640 |  | 0 |  | 0 |  | 0 | 21 | 0 | 0 | 0 | 0 | 0 |  |  | 0 | 0 |  |  | POL3_0
|  | vč. lanek, svorek a napínáků | [20 empty] | POP |  | vč. lanek, svorek a napínáků
|  | 80*8 |  | 640 | [18 empty] | VV | 0
Díl: | 5 | Komunikace |  |  |  | 0 |  | 0 |  | 0 |  | 0 |  | 2396.7504 |  | 0 |  |  |  | 8944.2 |  |  | DIL
37 | R564 80-1111.4 | Podklad kameniva drceného po zhutnění tl. 1cm, frakce 0/4 mm, tř. A | m2 | 1070 |  | 0 |  | 0 |  | 0 | 21 | 0 | 0.06785 | 72.5995 | 0 | 0 |  |  | 0.03 | 32.1 |  |  | POL1_0
|  | výběhová plocha:1070 |  | 1070 | [18 empty] | VV | 0
38 | R564 80-1111.3 | Podklad z kameniva drcen po zhutnění tloušťky 2 cm, frakce 4/8 mm, tř. A | m2 | 1070 |  | 0 |  | 0 |  | 0 | 21 | 0 | 0.06785 | 72.5995 | 0 | 0 |  |  | 0.03 | 32.1 |  |  | POL1_0
|  | výběhová plocha:1070 |  | 1070 | [18 empty] | VV | 0
39 | R564 80-1111.1 | Podklad z kameniva drcen po zhutnění tloušťky 3 cm, frakce 8/16 mm tř. A | m2 | 1070 |  | 0 |  | 0 |  | 0 | 21 | 0 | 0.06785 | 72.5995 | 0 | 0 |  |  | 0.03 | 32.1 |  |  | POL1_0
|  | výběhová plocha:1070 |  | 1070 | [18 empty] | VV | 0
40 | R564 81-1112.2 | Podklad z kameniva drcen po zhutnění tloušťky 6 cm, frakce 16/32 mm, tř. A | m2 | 1070 |  | 0 |  | 0 |  | 0 | 21 | 0 | 0.12837 | 137.3559 | 0 | 0 |  |  | 0.02 | 21.4 |  |  | POL1_0
|  | výběhová plocha:1070 |  | 1070 | [18 empty] | VV | 0
41 | 564721112R00 | Podklad z kameniva drceného vel.32-63 mm, tl. 9 cm, tř. A | m2 | 1070 |  | 0 |  | 0 |  | 0 | 21 | 0 | 0.1935 | 207.045 | 0 | 0 |  |  | 0.026 | 27.82 |  |  | POL1_0
|  | výběhová plocha:1070 |  | 1070 | [18 empty] | VV | 0
42 | 564821112R00 | Podklad ze štěrkodrti po zhutnění tloušťky 9 cm, frakce 0/63 mm, tř. A | m2 | 1070 |  | 0 |  | 0 |  | 0 | 21 | 0 | 0.2268 | 242.676 | 0 | 0 |  |  | 0.024 | 25.68 |  |  | POL1_0
|  | výběhová plocha:1070 |  | 1070 | [18 empty] | VV | 0
43 | R00 00-0142 | Drenážní vrstva tl. 150 mm, dle DIN 18 035-4 a ČSN 76 59 10, dodávka a montáž | m2 | 7075 |  | 0 |  | 0 |  | 0 | 21 | 0 | 0.225 | 1591.875 | 0 | 0 |  |  | 1.24 | 8773 |  |  | POL1_0
|  | Podrobnější popis viz. technická zpráva. | [20 empty] | POP |  | Podrobnější popis viz. technická zpráva.
|  | přírodní trávník:7075 |  | 7075 | [18 empty] | VV | 0
Díl: | 8 | Trubní vedení |  |  |  | 0 |  | 0 |  | 0 |  | 0 |  | 6.4573 |  | 0 |  |  |  | 9.11 |  |  | DIL
44 | 871353121RT2 | Montáž trub z plastu, gumový kroužek, DN 200, včetně dodávky trub PVC hrdlových | m | 4 |  | 0 |  | 0 |  | 0 | 21 | 0 | 0.00365 | 0.0146 | 0 | 0 |  |  | 0.08 | 0.32 |  |  | POL1_0
|  | kanalizace:2*2 |  | 4 | [18 empty] | VV | 0
45 | 451572111R00 | Lože pod potrubí z kameniva těženého 0 - 4 mm | m3 | 0.66 |  | 0 |  | 0 |  | 0 | 21 | 0 | 1.1322 | 0.74725 | 0 | 0 |  |  | 1.7 | 1.12 |  |  | POL1_0
|  | kanalizace:4*1,1*0,15 |  | 0.66 | [18 empty] | VV | 0
46 | 175101101RT2 | Obsyp potrubí bez prohození sypaniny, s dodáním štěrkopísku frakce 0 - 22 mm | m3 | 3.3 |  | 0 |  | 0 |  | 0 | 21 | 0 | 1.7 | 5.61 | 0 | 0 |  |  | 1.59 | 5.25 |  |  | POL1_0
|  | kanalizace:4*1,1*0,75 |  | 3.3 | [18 empty] | VV | 0
47 | 894431122RCA | Šachta, D 315 mm, dl.šach.roury 2,0 m, sběrná, dno PP D 200 mm, poklop litina 12,5t | kus | 2 |  | 0 |  | 0 |  | 0 | 21 | 0 | 0.04272 | 0.08544 | 0 | 0 |  |  | 1.21 | 2.42 |  |  | POL1_0
Díl: | 88 | Potrubí z drenážek |  |  |  | 0 |  | 0 |  | 0 |  | 0 |  | 504.6029 |  | 0 |  |  |  | 641.47 |  |  | DIL
48 | 871318111R00 | Kladení drenážního potrubí z plastických hmot | m | 1844 |  | 0 |  | 0 |  | 0 | 21 | 0 | 0 | 0 | 0 | 0 |  |  | 0.05 | 92.2 |  |  | POL1_0
|  | sběrný dren:1636 |  | 1636 | [18 empty] | VV | 0
|  | svodný dren:208 |  | 208 | [18 empty] | VV | 0
49 | 28611223.A | Trubka PVC drenážní flexibilní d 100 mm | m | 1668.72 |  | 0 |  | 0 |  | 0 | 21 | 0 | 0.00048 | 0.80099 | 0 | 0 |  |  | 0 | 0 |  |  | POL3_0
|  | sběrný dren:1636*1,02 |  | 1668.72 | [18 empty] | VV | 0
50 | 28611225.A | Trubka PVC drenážní flexibilní d 160 mm | m | 212.16 |  | 0 |  | 0 |  | 0 | 21 | 0 | 0.0008 | 0.16973 | 0 | 0 |  |  | 0 | 0 |  |  | POL3_0
|  | svodný dren:208*1,02 |  | 212.16 | [18 empty] | VV | 0
51 | 212971110R00 | Opláštění trativodů z geotext., do sklonu 1:2,5 | m2 | 3732.4 |  | 0 |  | 0 |  | 0 | 21 | 0 | 0.00018 | 0.67183 | 0 | 0 |  |  | 0.07 | 261.27 |  |  | POL1_0
|  | sběrný dren:1636*(0,3*3+0,5*2) |  | 3108.4 | [18 empty] | VV | 0
|  | svodný dren:208*(0,4*3+0,9*2) |  | 624 | [18 empty] | VV | 0
52 | 69366049 | Geotextilie 200g/m2 šířka do 8,6m | m2 | 4105.64 |  | 0 |  | 0 |  | 0 | 21 | 0 | 0.0002 | 0.82113 | 0 | 0 |  |  | 0 | 0 |  |  | POL3_0
|  | sběrný dren:1636*(0,3*3+0,5*2)*1,1 |  | 3419.24 | [18 empty] | VV | 0
|  | svodný dren:208*(0,4*3+0,9*2)*1,1 |  | 686.4 | [18 empty] | VV | 0
53 | 212561111R00 | Výplň odvodňov. trativodů kam. hrubě drcen. 16 mm | m3 | 141.42 |  | 0 |  | 0 |  | 0 | 21 | 0 | 1.665 | 235.4643 | 0 | 0 |  |  | 0.92 | 130.11 |  |  | POL1_0
|  | Změna frakce na 4-8 mm. | [20 empty] | POP |  | Změna frakce na 4-8 mm.
|  | sběrný dren:1636*0,3*0,25 |  | 122.7 | [18 empty] | VV | 0
|  | svodný dren:208*0,3*0,3 |  | 18.72 | [18 empty] | VV | 0
54 | 212561111R00 | Výplň odvodňov. trativodů kam. hrubě drcen. 16 mm | m3 | 160.14 |  | 0 |  | 0 |  | 0 | 21 | 0 | 1.665 | 266.6331 | 0 | 0 |  |  | 0.92 | 147.33 |  |  | POL1_0
|  | Frakce 8-16 mm. | [20 empty] | POP |  | Frakce 8-16 mm.
|  | sběrný dren:1636*0,3*0,25 |  | 122.7 | [18 empty] | VV | 0
|  | svodný dren:208*0,3*0,6 |  | 37.44 | [18 empty] | VV | 0
55 | 877353121RT5 | Montáž tvarovek odboč. plast. gum. kroužek DN 200, včetně dodávky odbočky PVC 160/110 mm | kus | 30 |  | 0 |  | 0 |  | 0 | 21 | 0 | 0.00128 | 0.0384 | 0 | 0 |  |  | 0.33 | 9.9 |  |  | POL1_0
56 | 877353121RT7 | Montáž tvarovek odboč. plast. gum. kroužek DN 200, včetně dodávky odbočky PVC 160/160 mm | kus | 2 |  | 0 |  | 0 |  | 0 | 21 | 0 | 0.00171 | 0.00342 | 0 | 0 |  |  | 0.33 | 0.66 |  |  | POL1_0
Díl: | 89 | Ostatní konstrukce na trub.ved |  |  |  | 0 |  | 0 |  | 0 |  | 0 |  | 47.9914 |  | 0 |  |  |  | 30.71 |  |  | DIL
57 | 211561111R00 | Výplň odvodňovacích žeber kam. hrubě drcen. 16 mm | m3 | 27 |  | 0 |  | 0 |  | 0 | 21 | 0 | 1.665 | 44.955 | 0 | 0 |  |  | 0.92 | 24.84 |  |  | POL1_0
|  | zasakovací jímka:3*3*1,5*2 |  | 27 | [18 empty] | VV | 0
58 | 212971110R00 | Opláštění trativodů z geotext., do sklonu 1:2,5 | m2 | 72 |  | 0 |  | 0 |  | 0 | 21 | 0 | 0.00018 | 0.01296 | 0 | 0 |  |  | 0.075 | 5.4 |  |  | POL1_0
|  | zasakovací jímka:(3*3*2+1,5*3*4)*2 |  | 72 | [18 empty] | VV | 0
59 | 67352024R | Geotextilie 200 g/m2 | m2 | 79.2 |  | 0 |  | 0 |  | 0 | 21 | 0 | 0.00022 | 0.01742 | 0 | 0 |  |  | 0 | 0 |  |  | POL3_0
|  | zasakovací jímka:(3*3*2+1,5*3*4)*2*1,1 |  | 79.2 | [18 empty] | VV | 0
60 | 564531111R00 | Zřízení podsypu/podkladu ze sypaniny tl. 10 cm | m2 | 18 |  | 0 |  | 0 |  | 0 | 21 | 0 | 0 | 0 | 0 | 0 |  |  | 0.026 | 0.47 |  |  | POL1_0
|  | zasakovací jímka:3*3*2 |  | 18 | [18 empty] | VV | 0
61 | 58330999.0001 | Písek kopaný | m3 | 1.8 |  | 0 |  | 0 |  | 0 | 21 | 0 | 1.67 | 3.006 | 0 | 0 |  |  | 0 | 0 |  |  | POL3_0
|  | zasakovací jímka:3*3*2*0,1 |  | 1.8 | [18 empty] | VV | 0
Díl: | 99 | Staveništní přesun hmot |  |  |  | 0 |  | 0 |  | 0 |  | 0 |  | 0 |  | 0 |  |  |  | 321.93 |  |  | DIL
62 | 998222012R00 | Přesun hmot, zpevněné plochy, kryt z kameniva | t | 4599.02 |  | 0 |  | 0 |  | 0 | 21 | 0 | 0 | 0 | 0 | 0 |  |  | 0.07 | 321.93 |  |  | POL1_0
|  | 1592,15+51,08+2396,75+6,45+504,6+47,99 |  | 4599.02 | [18 empty] | VV | 0
Díl: | 59.1 | Sportovní povrch |  |  |  | 0 |  | 0 |  | 0 |  | 0 |  | 0 |  | 0 |  |  |  | 0 |  |  | DIL
63 | R422 | Umělý bezzásypový trávník V. generace tl. 32+2 mm, pro fotbalové hřiště | m2 | 1070 |  | 0 |  | 0 |  | 0 | 21 | 0 | 0 | 0 | 0 | 0 |  |  | 0 | 0 |  |  | POL1_0
|  | Vlákno PE monofilament - profil čočka, podkladová textilie 100% polypropylen, tl. vlákna min. 280 mikronů, počet vpichů min. 20 000 ks/m2. | [20 empty] | POP |  | Vlákno PE monofilament - profil čočka, podkladová textilie 100% polypropylen, tl. vlákna min. 280 mikronů, počet vpichů min. 20 000 ks/m2.
|  | výběhová plocha:1070 |  | 1070 | [18 empty] | VV | 0
Díl: | 59.2 | Sportovní vybavení |  |  |  | 0 |  | 0 |  | 0 |  | 0 |  | 0.03 |  | 0 |  |  |  | 0 |  |  | DIL
64 | R0781 | Fotbalová branka hliníková se spodním rámem, 2,44 x 7,32 m, dodávka a montáž | kus | 2 |  | 0 |  | 0 |  | 0 | 21 | 0 | 0 | 0 | 0 | 0 |  |  | 0 | 0 |  |  | POL3_0
|  | Včetně sítě, napínacích tyčí, pouzder. | [20 empty] | POP |  | Včetně sítě, napínacích tyčí, pouzder.
65 | R0784 | Rohový praporek s kloubem, dodávka a montáž | kus | 4 |  | 0 |  | 0 |  | 0 | 21 | 0 | 0 | 0 | 0 | 0 |  |  | 0 | 0 |  |  | POL3_0
66 | R0772 | Sloupky pro volejbal pozinkované, vč.sítě, pouzder a víček, dodávka a montáž | sada | 2 |  | 0 |  | 0 |  | 0 | 21 | 0 | 0.015 | 0.03 | 0 | 0 |  |  | 0 | 0 |  |  | POL3_0
[21 empty] | 15 | 21
| 26 |  |  |  |  | 0 | [14 empty] | 0 | 0 | SUM
33
POPUZIV
END