## List1
"Dodávka kompostérů, kontejnerů na textil a mobilních buněk - První část - dodávka kompostérů"
Zadavatel určuje dodavatelům speciální technické podmínky pro předmět veřejné zakázky. Zadavatel technickými podmínkami vymezuje charakteristiku poptávaného předmětu plnění, které musí splňovat nabízený předmět plnění dodavatelů. Dodavatel v technických podmínkách uvede, zda jím nabízené plnění splňuje požadavky uvedené ve sloupcích tak, že ve sloupci „Splňuje“, zaškrtne hodící se variantu, „Ano“ v případě, že nabízené plnění splňuje tento požadavek a „Ne“ v případě, že nabízené plnění tento požadavek nesplňuje. V případě, že dodavatel uvede v technických podmínkách alespoň jednou „Ne“ bude vyloučen z důvodu jejich nesplnění. V případě, že dodavatel uvede „Ano“ a při posouzení nabídek bude zjištěno, že nabízené zboží tento požadavek nesplňuje, může být vyloučen z důvodu jeho nesplnění a porušení zadávacích podmínek. V případě, že dodavatel nevyplní ani variantu „Ano“ ani variantu „Ne“ může být vyloučen pro nesplnění zadávacích podmínek. Do sloupce „Dodavatel nabízí“ pak uvede konkrétní hodnotu parametru (ve stejných jednotkách, v jakých je stanoven požadavek) nebo bližší specifikaci jím nabízeného plnění ve vztahu k požadavku. V případě, že dodavatel nevyplní sloupec „Dodavatel nabízí“ a ve sloupci „Splňuje“ zaškrtne variantu „Ano“ má se za to, že dodavatelem nabízené plnění přesně odpovídá požadavku zadavatele, stanoveném ve sloupci „Zadání“. Dodavatel vyplní technické podmínky dle instrukcí v nich uvedených včetně druhu a typu zboží. Vyplnění těchto druhů a typů zboží je pro dodavatele závazné a bude přílohou kupní smlouvy, to znamená, že dodavatel bude povinen dodat přesně to plnění, ke kterému se zavázal v nabídce.
Dodavatel dodá 118 ks nových a nepoužitých kompostérů o velikosti 450 l – 650 l a 460 ks nových a nepoužitých kompostérů o velikosti 950 l – 1 100 l dle specifikace uvedené níže.
HODNOTY SPECIFIKOVANÉ V NÁSLEDNÝCH TABULKÁCH ZADAVATEL POŽADUJE U KAŽDÉHO DODANÉHO KUSU.
Kompostéry o kapacitě 450 l - 650 l - 118 kusů
Obchodní název dodavatelem nabízeného plnění:
Zadání | Zadavatel požaduje | Splňuje |  | Dodavatel nabízí
Kapacita | 450 l – 650 l; objem všech kompostérů (kompostérů o kapacitě 450 l 650 l a kompostérů o kapacitě 950 l 1 100 l) musí být celkem min. 521 000 l | ANO | NE
Materiál | Vysokohustotní polyetylen, který může být dále recyklován, pevný a odolný proti nárazu i za nízkých teplot, proti UV záření, kyselým a zásaditým látkám, přizpůsobivý venkovním teplotám, jež lze na území Jihočeského kraje předpokládat, tj. od - 35 C do plus + 40 C. | ANO | NE
Váha kompostéru bez obalu | Min. 16,5 kg, resp. max. 35 l / kg hmotnosti kompostéru | ANO | NE
Typ montáže | Bez použití nářadí | ANO | NE
Barva | Tmavá | ANO | NE
Vyjímatelnost kompostu | Snadno vyjímatelný alespoň ze dvou stran | ANO | NE
Vybírání a plnění | Spodní vybírání kompostu, plnění vrchem | ANO | NE
Dno | Bez dna kvůli styku s půdou | ANO | NE
Pojistka otevírání | Zajištění víka proti větru, aby nedošlo k jeho samovolnému otevírání a jeho poškození | ANO | NE
Záruka | Min. 5 let | ANO | NE
Cena za jeden kus bez DPH:
Cena za 118 kusů bez DPH: |  | 0
Kompostéry o kapacitě 950 l - 1 100 l - 460 kusů
Obchodní název dodavatelem nabízeného plnění:
Zadání | Zadavatel požaduje | Splňuje |  | Dodavatel nabízí
Kapacita | 950 l – 1 100 l objem všech kompostérů (kompostérů o kapacitě 450 l 650 l a kompostérů o kapacitě 950 l 1 100 l) musí být celkem min. 521 000 l | ANO | NE
Materiál | Vysokohustotní polyetylen, který může být dále recyklován, pevný a odolný proti nárazu i za nízkých teplot, proti UV záření, kyselým a zásaditým látkám, přizpůsobivý venkovním teplotám, jež lze na území Jihočeského kraje předpokládat, tj. od - 35 C do +40 C | ANO | NE
Váha kompostéru bez obalu | Min. 25 kg, resp. max. 42 l / kg hmotnosti kompostéru | ANO | NE
Typ montáže | Bez použití nářadí | ANO | NE
Barva | Tmavá | ANO | NE
Vyjímatelnost kompostu | Snadno vyjímatelný alespoň ze dvou stran | ANO | NE
Vybírání a plnění | Spodní vybírání kompostu, plnění vrchem | ANO | NE
Dno | Bez dna kvůli styku s půdou | ANO | NE
Pojistka otevírání | Zajištění víka proti větru, aby nedošlo k jeho samovolnému otevírání a jeho poškození | ANO | NE
Záruka | Min. 5 let | ANO | NE
Cena za jeden kus bez DPH:
Cena za 460 kusů bez DPH: |  | 0
Cena v Kč bez DPH za Kompostéry o kapacitě 450 - 650 l |  | 0
Cena v Kč bez DPH za Kompostéry o kapacitě 950 - 1 100 l |  | 0
Ostatní náklady dle Smlouvy (doprava, vyložení, …)
CELKOVÁ CENA ZA PŘEDMĚT PLNĚNÍ bez DPH |  | 0
Já (my) níže podepsaný(í) .............................. čestně prohlašuji(eme), že výše uvedené údaje jsou pravdivé, a že dodavatel .................................................. v případě jeho výběru zadavatelem v předmětné veřejné zakázce dodá plnění přesně dle technických a obchodních podmínek ve své nabídce. V dne
_________________________________ Jméno a funkce oprávněné osoby dodavatele Razítko a podpis oprávněné osoby dodavatele