## Sheet1
|  | ASPE 9 | [19 empty] | Strana: | 1
3.6.1.3
SOUPIS PRACÍ
|  |  |  | Stavba: | [6 empty] | 382d | Rekonstrukce místních komunikací v obci Přísnotice- dešťová kanalizace
|  |  |  | Objekt: | [6 empty] | 382d-1 | Dešťová kanalizace
|  |  |  | Rozpočet: | [6 empty] | 382d-1 | Dešťová kanalizace
Objednavatel:
Zhotovitel dokumentace:
[5 empty] | Základní cena: | [8 empty] | ____________ |  |  | Kč
[9 empty] | Cena celková: |  |  |  |  | ____________ |  |  | Kč
[9 empty] | DPH: |  |  |  |  | ____________ |  |  | Kč
[9 empty] | Cena s daní: |  |  |  |  | ____________ |  |  | Kč
Měrné jednotky:
[6 empty] | Počet měrných jednotek: | [6 empty] | 1
[6 empty] | Náklad na měrnou jednotku: | [7 empty] | ____________ |  |  | Kč
|  |  |  | Vypracoval zadání: | [10 empty] | Vypracoval nabídku:
|  |  |  | Datum zadání: | [10 empty] | Datum vypracování nabídky:
|  | 1 |  |  |  |  | Zemní práce
| 1 |  | 11511 |  |  |  |  | ČERPÁNÍ VODY DO 500 L/MIN | [7 empty] | HOD | 720 | ____________ |  |  | ____________
(1,2)
720,0=720,000 [A]
| 2 |  | 122731 |  |  |  |  | ODKOPÁVKY A PROKOPÁVKY OBECNÉ TŘ. I, ODVOZ DO 1KM | [7 empty] | M3 | 539.312 | ____________ |  |  | ____________
zemina na zásyp
202,0+78,874+98,56+22,968+13,629+12,458+46,041+64,782=539,312 [A]
| 3 |  | 122831 |  |  |  |  | ODKOPÁVKY A PROKOPÁVKY OBECNÉ TŘ. II, ODVOZ DO 1KM | [7 empty] | M3 | 55.843 | ____________ |  |  | ____________
zemina potřebná na zásyp 595,155-539,312=55,843 [B]
| 4 |  | 132731 |  |  |  |  | HLOUBENÍ RÝH ŠÍŘ DO 2M PAŽ I NEPAŽ TŘ. I, ODVOZ DO 1KM | [7 empty] | M3 | 539.312 | ____________ |  |  | ____________
Zemina se použije na zásyp
125,0*1,60*(2,52-0,50)*0,50 "%" "stoka D" 202,000 52,0*1,60*(2,396-0,50)*0,50 "%" "stoka D1" 78,874 70,0*1,60*(2,26-0,50)*0,50 "%" "stoka D2" 98,560 14,50*1,60*(2,48-0,50)*0,50 "%" "stoka D3" 22,968 11,0*1,40*(2,27-0,50)*0,50 "%" "stoka DP" 13,629 15,0*1,10*(1,81-0,30)*0,50 "%" "výtlak" 12,458 (3,25+2*0,60)*(3,25+2*0,60)*4,65*0,50 "%" "ČS" 46,041 61,0*1,20*(2,27-0,50)*0,50 "%" "přípojky dešťových svodů" 64,782 Součet 539,312 202,0+78,874+98,56+22,968+13,629+12,458+46,041+64,782=539,312 [A]
| 5 |  | 132831 |  |  |  |  | HLOUBENÍ RÝH ŠÍŘ DO 2M PAŽ I NEPAŽ TŘ. II, ODVOZ DO 1KM | [7 empty] | M3 | 55.843 | ____________ |  |  | ____________
125,0*1,60*(2,52-0,50)*0,50 "%" "stoka D" 202,000 52,0*1,60*(2,396-0,50)*0,50 "%" "stoka D1" 78,874 70,0*1,60*(2,26-0,50)*0,50 "%" "stoka D2" 98,560 14,50*1,60*(2,48-0,50)*0,50 "%" "stoka D3" 22,968 11,0*1,40*(2,27-0,50)*0,50 "%" "stoka DP" 13,629 15,0*1,10*(1,81-0,30)*0,50 "%" "výtlak" 12,458 (3,25+2*0,60)*(3,25+2*0,60)*4,65*0,50 "%" "ČS" 46,041
61,0*1,20*(2,27-0,50)*0,50 "%" "přípojky dešťových svodů" 64,782 Součet 539,312 Odpočet zbývající zeminy na zásyp 595,155-539,312=55,843 [B]
| 6 |  | 132834 |  |  |  |  | HLOUBENÍ RÝH ŠÍŘ DO 2M PAŽ I NEPAŽ TŘ. II, ODVOZ DO 5KM | [7 empty] | M3 | 483.469 | ____________ |  |  | ____________
zemina na skládku 125,0*1,60*(2,52-0,50)*0,50 "%" "stoka D" 202,000 52,0*1,60*(2,396-0,50)*0,50 "%" "stoka D1" 78,874 70,0*1,60*(2,26-0,50)*0,50 "%" "stoka D2" 98,560 14,50*1,60*(2,48-0,50)*0,50 "%" "stoka D3" 22,968 11,0*1,40*(2,27-0,50)*0,50 "%" "stoka DP" 13,629 15,0*1,10*(1,81-0,30)*0,50 "%" "výtlak" 12,458 (3,25+2*0,60)*(3,25+2*0,60)*4,65*0,50 "%" "ČS" 46,041 61,0*1,20*(2,27-0,50)*0,50 "%" "přípojky dešťových svodů" 64,782 Součet 539,312 202,0+78,874+98,56+22,968+13,629+12,458+46,041+64,782-55,843=483,469 [A]
| 7 |  | 17120 |  |  |  |  | ULOŽENÍ SYPANINY DO NÁSYPŮ A NA SKLÁDKY BEZ ZHUTNĚNÍ | [7 empty] | M3 | 483.469 | ____________ |  |  | ____________
výkop-zásyp 1078,624-595,155=483,469 [A]
| 8 |  | 17411 |  |  |  |  | ZÁSYP JAM A RÝH ZEMINOU SE ZHUTNĚNÍM | [7 empty] | M3 | 595.155 | ____________ |  |  | ____________
Výkop 1078,624=1 078,624 [A] Odpočet obsypu -431,119=- 431,119 [B] Odpočet lože -52,35=-52,350 [C] Celkem: A+B+C=595,155 [D]
| 9 |  | 17581 |  |  |  |  | OBSYP POTRUBÍ A OBJEKTŮ Z NAKUPOVANÝCH MATERIÁLŮ | [7 empty] | M3 | 431.119 | ____________ |  |  | ____________
125,0*1,60*0,86 - (PI*0,23*0,23*125,0) "stoka D" 151,226 52,0*1,60*0,86 - (PI*0,23*0,23*52,0) "stoka D1" 62,910 70,0*1,60*0,86 - (PI*0,23*0,23*70,0) "stoka D2" 84,687 14,50*1,60*0,86 - (PI*0,23*0,23*14,50) "stoka D3" 17,542 11,0*1,40*0,66 - (PI*0,18*0,18*11,0) "stoka DP" 9,044 15,0*1,10*0,55 "výtlak" 9,075
(3,25+2*0,60)*(3,25+2*0,60)*4,65 - (PI*1,67*1,67*3,10) "ČS" 64,921 61,0*1,20*0,45 - (PI*0,08*0,08*61,0) "dešťové domovní přípojky" 31,714 Součet 431,119=431,119 [A]
|  | 1 |  |  |  |  | Zemní práce | [11 empty] | ____________
|  | 3 |  |  |  |  | Svislé konstrukce
| 10 |  | 353313 |  |  |  |  | ZDIVO STOK Z BETONU PROST DO C16/20 (B20) | [7 empty] | M3 | 1.587 | ____________ |  |  | ____________
Spodní část stok z betonu prostého vodostavebného V4 tř. B 20 tl nad 150 do 300 mm otevřený výkop
1,40*1,10*0,30 0,462 (1,40+1,10)*2*0,75*0,30 1,125 Součet 1,587=1,587 [A]
| 11 |  | 35511a |  |  |  |  | STOKOVÉ ŽLABY Z DÍLCŮ | [7 empty] | M | 5 | ____________ |  |  | ____________
Žlaby stok a desky kameninové bez dutin tětiva délky 200 mm otevřený výkop - obklad VO čedičem včetně ocelové vtokové mříže na VO vč. nátěru
5=5,000 [A]
|  | 3 |  |  |  |  | Svislé konstrukce | [11 empty] | ____________
|  | 4 |  |  |  |  | Vodorovné konstrukce
| 12 |  | 451311 |  |  |  |  | PODKL A VÝPLŇ VRSTVY Z PROST BET DO B12,5 | [7 empty] | M3 | 1.405 | ____________ |  |  | ____________
Podkladní desky z betonu prostého tř. C 12/15 otevřený výkop
1,50*1,20*0,10 "VO" 0,180 3,50*3,50*0,10 "ČS" 1,225 Součet 1,405=1,405 [A]
| 13 |  | 45157 |  |  |  |  | PODKLADNÍ A VÝPLŇOVÉ VRSTVY Z KAMENIVA TĚŽENÉHO | [7 empty] | M3 | 52.35 | ____________ |  |  | ____________
125,0*1,60*0,10 "stoka D" 20,000 52,0*1,60*0,10 "stoka D1" 8,320 70,0*1,60*0,10 "stoka D2" 11,200 14,50*1,60*0,10 "stoka D3" 2,320 11,0*1,40*0,10 "stoka DP" 1,540
15,0*1,10*0,10 "výtlak" 1,650 61,0*1,20*0,10 "přípojky dešťové domovní" 7,320 Součet 52,350=52,350 [A]
|  | 4 |  |  |  |  | Vodorovné konstrukce | [11 empty] | ____________
|  | 7 |  |  |  |  | Přidružená stavební výroba
| 14 |  | 72124 |  |  |  |  | LAPAČE STŘEŠNÍCH SPLAVENIN | [7 empty] | KUS | 10 | ____________ |  |  | ____________
Lapač střešních splavenin z PP se zápachovou klapkou a lapacím košem DN 125
10=10,000 [A]
|  | 7 |  |  |  |  | Přidružená stavební výroba | [11 empty] | ____________
|  | 8 |  |  |  |  | Potrubí
| 15 |  | 85234a |  |  |  |  | POTRUBÍ Z TRUB LITINOVÝCH TLAKOVÝCH PŘÍRUBOVÝCH DN DO 200MM | [7 empty] | KS | 4 | ____________ |  |  | ____________
Montáž litinových tvarovek jednoosých přírubových otevřený výkop DN 200 Litinové tlakové koleno přírubové DN 200 - 45 st. Litinové tlakové přírubové potrubí - TP kus DN 200, dl. 1,0 m Litinové tlakové koleno DN 200 Přechodka PE/litina - jištění proti posuvu DN 200
| 16 |  | 87344 |  |  |  |  | POTRUBÍ Z TRUB PLASTOVÝCH TLAKOVÝCH SVAŘOVANÝCH DN DO 250MM | [7 empty] | M | 15 | ____________ |  |  | ____________
15=15,000 [A]
| 17 |  | 87445 |  |  |  |  | POTRUBÍ Z TRUB PLASTOVÝCH ODPADNÍCH DN DO 300MM | [7 empty] | M | 11 | ____________ |  |  | ____________
11=11,000 [A]
| 18 |  | 87457 |  |  |  |  | POTRUBÍ Z TRUB PLASTOVÝCH ODPADNÍCH DN DO 500MM | [7 empty] | M | 262.5 | ____________ |  |  | ____________
| 19 |  | 894157 |  |  |  |  | ŠACHTY KANALIZAČNÍ Z BETON DÍLCŮ NA POTRUBÍ DN DO 500MM | [7 empty] | KUS | 12 | ____________ |  |  | ____________
12=12,000 [A]
| 20 |  | 899112 |  |  |  |  | POKLOPY LITINOVÉ SAMOSTATNÉ | [7 empty] | KUS | 1 | ____________ |  |  | ____________
Osazení poklopů litinových nebo ocelových včetně rámů hmotnosti nad 100 do 150 kg poklop šachtový třída D 400, čtvercový rám 900, vstup 600 mm, REXESS bez ventilace
1=1,000 [A]
| 21 |  | 899112a |  |  |  |  | POKLOPY LITINOVÉ SAMOSTATNÉ | [7 empty] | KUS | 2 | ____________ |  |  | ____________
poklop na vstupní šachtu litinový D600, zatížení 40 t, vzor Brno
| 22 |  | 89914a |  |  |  |  | ŠACHTOVÉ BETONOVÉ SKRUŽE SAMOSTATNÉ | [7 empty] | KUS | 21 | ____________ |  |  | ____________
Osazení betonových prstenců nebo rámů v do 100 mm Osazení betonových prstenců nebo rámů v do 200 mm
18,0+3,0=21,000 [A]
| 23 |  | 899-PC400 |  |  |  |  | Čerpací stanice - D+M | [7 empty] | KPL | 1 | ____________ |  |  | ____________
| 24 |  | 899PC500 |  |  |  |  | Ponorné čerpadlo se šroubovým odstředivým kolem + spoštěcí zařízení, vodicí tyč, řetez, relé - D+M | [7 empty] | KPL | 1 | ____________ |  |  | ____________
|  | 8 |  |  |  |  | Potrubí | [11 empty] | ____________
|  | 9 |  |  |  |  | Ostatní konstrukce a práce
| 25 |  | 93541 |  |  |  |  | ŽLABY Z DÍLCŮ Z POLYMERBETONU SVĚTLÉ ŠÍŘKY DO 100MM VČETNĚ MŘÍŽÍ | [7 empty] | M | 77 | ____________ |  |  | ____________
Zřízení pásové vpusti , liniová vpust šířky 100 mm s litinovou mříží
77=77,000 [A]
|  | 9 |  |  |  |  | Ostatní konstrukce a práce | [11 empty] | ____________
| Celkem: | [18 empty] | ____________