## Sheet1
|  | ASPE 9 | [19 empty] | Strana: | 1
3.6.1.7
SOUPIS PRACÍ
|  |  |  | Stavba: | [6 empty] | 382b | Rekonstrukce místních komunikací v obci Přísnotice-uznatelné
|  |  |  | Objekt: | [6 empty] | 382-1 | SO 04 Náměstí a parkoviště před OÚ- uznatelné náklady
|  |  |  | Rozpočet: | [6 empty] | 382-1 | SO 04 Náměstí a parkoviště před OÚ- uznatelné náklady
Objednavatel:
Zhotovitel dokumentace:
[5 empty] | Základní cena: | [8 empty] | ____________ |  |  | Kč
[9 empty] | Cena celková: |  |  |  |  | ____________ |  |  | Kč
[9 empty] | DPH: |  |  |  |  | ____________ |  |  | Kč
[9 empty] | Cena s daní: |  |  |  |  | ____________ |  |  | Kč
Měrné jednotky:
[6 empty] | Počet měrných jednotek: | [6 empty] | 1
[6 empty] | Náklad na měrnou jednotku: | [7 empty] | ____________ |  |  | Kč
|  |  |  | Vypracoval zadání: | [10 empty] | Vypracoval nabídku:
|  |  |  | Datum zadání: | [10 empty] | Datum vypracování nabídky:
|  | 0 |  |  |  |  | Všeobecné konstrukce a práce
| 1 |  | 014101 |  |  |  |  | POPLATKY ZA SKLÁDKU ZEMINY J9 | [7 empty] | M3 | 1326.73 | ____________ |  |  | ____________
Viz výkaz ploch a kubatur č.v.12 9)Vodorovné přemístění do 6 km 1272,26(J1)+4,71(J3)+3,53(J3)+53,90(J4)+18,00(J5)-22,14(J7)= 1326,73m3 1326,73=1 326,730 [A]
| Technická specifikace: | [7 empty] | zahrnuje veškeré poplatky provozovateli skládky související s uložením odpadu na skládce.
| 2 |  | 014122 |  |  |  |  | POPLATKY ZA SKLÁDKU TYP S-OO (OSTATNÍ ODPAD) J18 | [7 empty] | T | 69.746 | ____________ |  |  | ____________
A67) Bourání betonového žlabu (10,87+11,45+2,30)x0,25+12,35x0,05+14,0x0,20= 9,58 m3 A58) dlažba z dlaždic 213,86x0,138=29,51t A60) beton 38,31x0,50= 19,16 t 9,58*2,2+29,51+19,16=69,746 [A]
| Technická specifikace: | [7 empty] | zahrnuje veškeré poplatky provozovateli skládky související s uložením odpadu na skládce.
| 3 |  | 014132 |  |  |  |  | POPLATKY ZA SKLÁDKU TYP S-NO (NEBEZPEČNÝ ODPAD) J17 | [7 empty] | T | 244.57 | ____________ |  |  | ____________
17)Poplatek za uložení na skládce (suť-živice) A39.2) 244,57t 244,57=244,570 [A]
| Technická specifikace: | [7 empty] | zahrnuje veškeré poplatky provozovateli skládky související s uložením odpadu na skládce.
|  | 0 |  |  |  |  | Všeobecné konstrukce a práce | [11 empty] | ____________
|  | 1 |  |  |  |  | Zemní práce
| 4 |  | 122731 |  |  |  |  | ODKOPÁVKY A PROKOPÁVKY OBECNÉ TŘ. I, ODVOZ DO 1KM A39 | [7 empty] | M3 | 405.36 | ____________ |  |  | ____________
MEZISKLÁDKA 1KM
Viz výkaz ploch a kubatur č.v.12 39.3 Bourání podkl. z kam. drceného tl 300 mm 1351,20 m2 39.4 1351,20x0,400 = 540,48 t - skládka dočasná do 1 km a použije se na výměnu 1351,20*0,30=405,360 [A]
| Technická specifikace: | [7 empty] | položka zahrnuje: - vodorovná a svislá doprava, přemístění, přeložení, manipulace s výkopkem - kompletní provedení vykopávky nezapažené i zapažené - ošetření výkopiště po celou dobu práce v něm vč. klimatických opatření
- ztížení vykopávek v blízkosti podzemního vedení, konstrukcí a objektů vč. jejich dočasného zajištění - ztížení pod vodou, v okolí výbušnin, ve stísněných prostorech a pod. - příplatek za lepivost - těžení po vrstvách, pásech a po jiných nutných částech (figurách) - čerpání vody vč. čerpacích jímek, potrubí a pohotovostní čerpací soupravy (viz ustanovení k pol. 1151,2) - potřebné snížení hladiny podzemní vody - těžení a rozpojování jednotlivých balvanů - vytahování a nošení výkopku - svahování a přesvah. svahů do konečného tvaru, výměna hornin v podloží a v pláni znehodnocené klimatickými vlivy - ruční vykopávky, odstranění kořenů a napadávek - pažení, vzepření a rozepření vč. přepažování (vyjma štětových stěn) - úpravu, ochranu a očištění dna, základové spáry, stěn a svahů - zhutnění podloží, případně i svahů vč. svahování - zřízení stupňů v podloží a lavic na svazích, není-li pro tyto práce zřízena samostatná položka - udržování výkopiště a jeho ochrana proti vodě - odvedení nebo obvedení vody v okolí výkopiště a ve výkopišti - třídění výkopku - veškeré pomocné konstrukce umožňující provedení vykopávky (příjezdy, sjezdy, nájezdy, lešení, podpěr. konstr., přemostění, zpevněné plochy, zakrytí a pod.) - nezahrnuje uložení zeminy (na skládku, do násypu) ani poplatky za skládku, vykazují se v položce č.0141**
| 5 |  | 123731 |  |  |  |  | ODKOP PRO SPOD STAVBU SILNIC A ŽELEZNIC TŘ. I, ODVOZ DO 1KM J1 | [7 empty] | M3 | 1272.2 | ____________ |  |  | ____________
Viz výkaz ploch a kubatur č.v12 505,30(A49)+766,96(A75)= 1272,26 m3 1272,2=31 272,200 [A]
| Technická specifikace: | [7 empty] | položka zahrnuje: - vodorovná a svislá doprava, přemístění, přeložení, manipulace s výkopkem - kompletní provedení vykopávky nezapažené i zapažené - ošetření výkopiště po celou dobu práce v něm vč. klimatických opatření - ztížení vykopávek v blízkosti podzemního vedení, konstrukcí a objektů vč. jejich dočasného zajištění - ztížení pod vodou, v okolí výbušnin, ve stísněných prostorech a pod. - příplatek za lepivost
- těžení po vrstvách, pásech a po jiných nutných částech (figurách) - čerpání vody vč. čerpacích jímek, potrubí a pohotovostní čerpací soupravy (viz ustanovení k pol. 1151,2) - potřebné snížení hladiny podzemní vody - těžení a rozpojování jednotlivých balvanů - vytahování a nošení výkopku - svahování a přesvah. svahů do konečného tvaru, výměna hornin v podloží a v pláni znehodnocené klimatickými vlivy - ruční vykopávky, odstranění kořenů a napadávek - pažení, vzepření a rozepření vč. přepažování (vyjma štětových stěn) - úpravu, ochranu a očištění dna, základové spáry, stěn a svahů - zhutnění podloží, případně i svahů vč. svahování - zřízení stupňů v podloží a lavic na svazích, není-li pro tyto práce zřízena samostatná položka - udržování výkopiště a jeho ochrana proti vodě - odvedení nebo obvedení vody v okolí výkopiště a ve výkopišti - třídění výkopku - veškeré pomocné konstrukce umožňující provedení vykopávky (příjezdy, sjezdy, nájezdy, lešení, podpěr. konstr., přemostění, zpevněné plochy, zakrytí a pod.) - nezahrnuje uložení zeminy (na skládku, do násypu) ani poplatky za skládku, vykazují se v položce č.0141**
| 6 |  | 132735 |  |  |  |  | HLOUBENÍ RÝH ŠÍŘ DO 2M PAŽ I NEPAŽ TŘ. I, ODVOZ DO 8KM J 3,4 | [7 empty] | M3 | 58.61 | ____________ |  |  | ____________
skládka 6 km
VIZ VÝKAZ PLOCH A KUBATUR Výkop rýhy do 600 mm (H1) 3,53m3 Výkop rýhy do 2.000 mm 22,20(C1)+31,70(D1)= 53,90 m3 4,71+53,90=58,610 [A]
| Technická specifikace: | [7 empty] | položka zahrnuje: - vodorovná a svislá doprava, přemístění, přeložení, manipulace s výkopkem - kompletní provedení vykopávky nezapažené i zapažené - ošetření výkopiště po celou dobu práce v něm vč. klimatických opatření - ztížení vykopávek v blízkosti podzemního vedení, konstrukcí a objektů vč. jejich dočasného zajištění - ztížení pod vodou, v okolí výbušnin, ve stísněných prostorech a pod. - příplatek za lepivost - těžení po vrstvách, pásech a po jiných nutných částech (figurách) - čerpání vody vč. čerpacích jímek, potrubí a pohotovostní čerpací soupravy (viz ustanovení k pol. 1151,2)
- potřebné snížení hladiny podzemní vody - těžení a rozpojování jednotlivých balvanů - vytahování a nošení výkopku - svahování a přesvah. svahů do konečného tvaru, výměna hornin v podloží a v pláni znehodnocené klimatickými vlivy - ruční vykopávky, odstranění kořenů a napadávek - pažení, vzepření a rozepření vč. přepažování (vyjma štětových stěn) - úpravu, ochranu a očištění dna, základové spáry, stěn a svahů - odvedení nebo obvedení vody v okolí výkopiště a ve výkopišti - třídění výkopku - veškeré pomocné konstrukce umožňující provedení vykopávky (příjezdy, sjezdy, nájezdy, lešení, podpěr. konstr., přemostění, zpevněné plochy, zakrytí a pod.) - nezahrnuje uložení zeminy (na skládku, do násypu) ani poplatky za skládku, vykazují se v položce č.0141**
| 7 |  | 133735 |  |  |  |  | HLOUBENÍ ŠACHET ZAPAŽ I NEPAŽ TŘ. I, ODVOZ DO 8KM (H5) | [7 empty] | M3 | 18 | ____________ |  |  | ____________
Skládka 6 km
Viz výkaz ploch a kubatur č.v.12 Výkop šachet (C3) 5x1,2x1,2x2,5 5*1,2*1,2*2,5=18,000 [A]
| Technická specifikace: | [7 empty] | položka zahrnuje: - vodorovná a svislá doprava, přemístění, přeložení, manipulace s výkopkem - kompletní provedení vykopávky nezapažené i zapažené - ošetření výkopiště po celou dobu práce v něm vč. klimatických opatření - ztížení vykopávek v blízkosti podzemního vedení, konstrukcí a objektů vč. jejich dočasného zajištění - ztížení pod vodou, v okolí výbušnin, ve stísněných prostorech a pod. - příplatek za lepivost - těžení po vrstvách, pásech a po jiných nutných částech (figurách) - čerpání vody vč. čerpacích jímek, potrubí a pohotovostní čerpací soupravy (viz ustanovení k pol. 1151,2) - potřebné snížení hladiny podzemní vody - těžení a rozpojování jednotlivých balvanů - vytahování a nošení výkopku - svahování a přesvah. svahů do konečného tvaru, výměna hornin v podloží a v pláni znehodnocené klimatickými vlivy - ruční vykopávky, odstranění kořenů a napadávek - pažení, vzepření a rozepření vč. přepažování (vyjma štětových stěn)
- úpravu, ochranu a očištění dna, základové spáry, stěn a svahů - odvedení nebo obvedení vody v okolí výkopiště a ve výkopišti - třídění výkopku - veškeré pomocné konstrukce umožňující provedení vykopávky (příjezdy, sjezdy, nájezdy, lešení, podpěr. konstr., přemostění, zpevněné plochy, zakrytí a pod.) - nezahrnuje uložení zeminy (na skládku, do násypu) ani poplatky za skládku, vykazují se v položce č.0141**
| 8 |  | 17120 |  |  |  |  | ULOŽENÍ SYPANINY DO NÁSYPŮ A NA SKLÁDKY BEZ ZHUTNĚNÍ J9 | [7 empty] | M3 | 1336.31 | ____________ |  |  | ____________
Viz výkaz ploch a kubatur č.v.12 1272,26(J1)+3,53(J3)+4,71(J3)+53,90(J4)+18,00(J5)-22,14(J7)+9,58(J11)= 1336,31 m3 1336,31=1 336,310 [A]
| Technická specifikace: | [7 empty] | položka zahrnuje: - kompletní provedení zemní konstrukce do předepsaného tvaru - ošetření úložiště po celou dobu práce v něm vč. klimatických opatření - ztížení v okolí vedení, konstrukcí a objektů a jejich dočasné zajištění - ztížení provádění ve ztížených podmínkách a stísněných prostorech - ztížené ukládání sypaniny pod vodu - ukládání po vrstvách a po jiných nutných částech (figurách) vč. dosypávek - spouštění a nošení materiálu - úprava, očištění a ochrana podloží a svahů - svahování, uzavírání povrchů svahů - udržování úložiště a jeho ochrana proti vodě - odvedení nebo obvedení vody v okolí úložiště a v úložišti - veškeré pomocné konstrukce umožňující provedení zemní konstrukce (příjezdy, sjezdy, nájezdy, lešení, podpěrné konstrukce, přemostění, zpevněné plochy, zakrytí a pod.)
| 9 |  | 17160 |  |  |  |  | ULOŽENÍ SYPANINY DO NÁSYPŮ Z HORNIN KAMENITÝCH SE ZHUTNĚNÍM A 39 | [7 empty] | M3 | 405.36 | ____________ |  |  | ____________
VIZ VÝKAZ PLOCH A KUBATUR Materiál z vykopané vozovky - štěrky 39.3 Bourání podkl. z kam. drceného tl 300 mm 1351,20 m2 39.4 1351,20x0,400 = 540,48 t - skládka dočasná do 1 km a použije se na výměnu 1351,20*0,30=405,360 [A]
| Technická specifikace: | [7 empty] | položka zahrnuje:
- kompletní provedení zemní konstrukce vč. výběru vhodného materiálu - úprava ukládaného materiálu vlhčením, tříděním, promícháním nebo vysoušením, příp. jiné úpravy za účelem zlepšení jeho mech. vlastností - hutnění i různé míry hutnění - ošetření úložiště po celou dobu práce v něm vč. klimatických opatření - ztížení v okolí vedení, konstrukcí a objektů a jejich dočasné zajištění - ztížení provádění vč. hutnění ve ztížených podmínkách a stísněných prostorech - ztížené ukládání sypaniny pod vodu - ukládání po vrstvách a po jiných nutných částech (figurách) vč. dosypávek - spouštění a nošení materiálu - výměna částí zemní konstrukce znehodnocené klimatickými vlivy - ruční hutnění a výplň jam a prohlubní v podloží - úprava, očištění, ochrana a zhutnění podloží - svahování, hutnění a uzavírání povrchů svahů - zřízení lavic na svazích - udržování úložiště a jeho ochrana proti vodě - odvedení nebo obvedení vody v okolí úložiště a v úložišti - veškeré pomocné konstrukce umožňující provedení zemní konstrukce (příjezdy, sjezdy, nájezdy, lešení, podpěrné konstrukce, přemostění, zpevněné plochy, zakrytí a pod.)
| 10 |  | 17180 |  |  |  |  | ULOŽENÍ SYPANINY DO NÁSYPŮ Z NAKUPOVANÝCH MATERIÁLŮ (J8) | [7 empty] | M3 | 479.71 | ____________ |  |  | ____________
VIZ VÝKAZ PLOCH A KUBATUR v.č.12 J8)Nákup násypového materiálu (A77)474,81+(A50)4,90= 479,71 m3 479,71=479,710 [A]
| Technická specifikace: | [7 empty] | položka zahrnuje: - kompletní provedení zemní konstrukce (násypového tělesa včetně aktivní zóny) včetně nákupu a dopravy materiálu dle zadávací dokumentace - úprava ukládaného materiálu vlhčením, tříděním, promícháním nebo vysoušením, příp. jiné úpravy za účelem zlepšení jeho mech. vlastností - hutnění i různé míry hutnění - ošetření úložiště po celou dobu práce v něm vč. klimatických opatření - ztížení v okolí vedení, konstrukcí a objektů a jejich dočasné zajištění - ztížení provádění vč. hutnění ve ztížených podmínkách a stísněných prostorech - ztížené ukládání sypaniny pod vodu - ukládání po vrstvách a po jiných nutných částech (figurách) vč. dosypávek
- spouštění a nošení materiálu - výměna částí zemní konstrukce znehodnocené klimatickými vlivy - ruční hutnění a výplň jam a prohlubní v podloží - úprava, očištění, ochrana a zhutnění podloží - svahování, hutnění a uzavírání povrchů svahů - zřízení lavic na svazích - udržování úložiště a jeho ochrana proti vodě - odvedení nebo obvedení vody v okolí úložiště a v úložišti - veškeré pomocné konstrukce umožňující provedení zemní konstrukce (příjezdy, sjezdy, nájezdy, lešení, podpěrné konstrukce, přemostění, zpevněné plochy, zakrytí a pod.)
| 11 |  | 17310 |  |  |  |  | ZEMNÍ KRAJNICE A DOSYPÁVKY SE ZHUTNĚNÍM (J7) | [7 empty] | M3 | 22.14 | ____________ |  |  | ____________
Viz výkaz ploch a kubatur č.v.12 E7) - Zemní krajnice 442,75x0,05= 22,14 m3 22,14=22,140 [A]
| Technická specifikace: | [7 empty] | položka zahrnuje: - kompletní provedení zemní konstrukce vč. výběru vhodného materiálu - úprava ukládaného materiálu vlhčením, tříděním, promícháním nebo vysoušením, příp. jiné úpravy za účelem zlepšení jeho mech. vlastností - hutnění i různé míry hutnění - ošetření úložiště po celou dobu práce v něm vč. klimatických opatření - ztížení v okolí vedení, konstrukcí a objektů a jejich dočasné zajištění - ztížení provádění vč. hutnění ve ztížených podmínkách a stísněných prostorech - ztížené ukládání sypaniny pod vodu - ukládání po vrstvách a po jiných nutných částech (figurách) vč. dosypávek - spouštění a nošení materiálu - výměna částí zemní konstrukce znehodnocené klimatickými vlivy - ruční hutnění - svahování, hutnění a uzavírání povrchů svahů - udržování úložiště a jeho ochrana proti vodě - odvedení nebo obvedení vody v okolí úložiště a v úložišti - veškeré pomocné konstrukce umožňující provedení zemní konstrukce (příjezdy, sjezdy, nájezdy, lešení, podpěrné konstrukce, přemostění, zpevněné plochy, zakrytí a pod.)
| 12 |  | 17481 |  |  |  |  | ZÁSYP JAM A RÝH Z NAKUPOVANÝCH MATERIÁLŮ (C26) | [7 empty] | M3 | 15.08 | ____________ |  |  | ____________
Zásyp sypaninou- odvodnění 18,50x0,815= 15,08 m3 15,08=15,080 [A]
| Technická specifikace: | [7 empty] | položka zahrnuje: - kompletní provedení zemní konstrukce včetně nákupu a dopravy materiálu dle zadávací dokumentace - úprava ukládaného materiálu vlhčením, tříděním, promícháním nebo vysoušením, příp. jiné úpravy za účelem zlepšení jeho mech. vlastností - hutnění i různé míry hutnění - ošetření úložiště po celou dobu práce v něm vč. klimatických opatření - ztížení v okolí vedení, konstrukcí a objektů a jejich dočasné zajištění - ztížení provádění vč. hutnění ve ztížených podmínkách a stísněných prostorech - ztížené ukládání sypaniny pod vodu - ukládání po vrstvách a po jiných nutných částech (figurách) vč. dosypávek - spouštění a nošení materiálu - výměna částí zemní konstrukce znehodnocené klimatickými vlivy - udržování úložiště a jeho ochrana proti vodě - odvedení nebo obvedení vody v okolí úložiště a v úložišti - veškeré pomocné konstrukce umožňující provedení zemní konstrukce (příjezdy, sjezdy, nájezdy, lešení, podpěrné konstrukce, přemostění, zpevněné plochy, zakrytí a pod.)
| 13 |  | 17581 |  |  |  |  | OBSYP POTRUBÍ A OBJEKTŮ Z NAKUPOVANÝCH MATERIÁLŮ J 25 | [7 empty] | M3 | 29.56 | ____________ |  |  | ____________
D4)Obsyp štěrkopískem-chránička 31,70-2,95-4,74= 24,01 m3 C25)Obsyp potrubí 18,50x0,30= 5,55 m3 24,01+5,55=29,560 [F]
| Technická specifikace: | [7 empty] | položka zahrnuje: - kompletní provedení zemní konstrukce včetně nákupu a dopravy materiálu dle zadávací dokumentace - úprava ukládaného materiálu vlhčením, tříděním, promícháním nebo vysoušením, příp. jiné úpravy za účelem zlepšení jeho mech. vlastností - hutnění i různé míry hutnění - ošetření úložiště po celou dobu práce v něm vč. klimatických opatření - ztížení v okolí vedení, konstrukcí a objektů a jejich dočasné zajištění - ztížení provádění vč. hutnění ve ztížených podmínkách a stísněných prostorech - ztížené ukládání sypaniny pod vodu - ukládání po vrstvách a po jiných nutných částech (figurách) vč. dosypávek - spouštění a nošení materiálu - výměna částí zemní konstrukce znehodnocené klimatickými vlivy
- ruční hutnění a výplň jam a prohlubní v podloží - úprava, očištění, ochrana a zhutnění podloží - svahování, hutnění a uzavírání povrchů svahů - zřízení lavic na svazích - udržování úložiště a jeho ochrana proti vodě - odvedení nebo obvedení vody v okolí úložiště a v úložišti - veškeré pomocné konstrukce umožňující provedení zemní konstrukce (příjezdy, sjezdy, nájezdy, lešení, podpěrné konstrukce, přemostění, zpevněné plochy, zakrytí a pod.)
| 14 |  | 18110 |  |  |  |  | ÚPRAVA PLÁNĚ SE ZHUTNĚNÍM V HORNINĚ TŘ. I J 28 | [7 empty] | M2 | 2482.9 | ____________ |  |  | ____________
J28)Úprava pláně 948,97(G9)+1533,93(A40)= 2482,90 m2 2482,90=2 482,900 [A]
| Technická specifikace: | [7 empty] | položka zahrnuje úpravu pláně včetně vyrovnání výškových rozdílů. Míru zhutnění určuje projekt.
| 15 |  | 18230 |  |  |  |  | ROZPROSTŘENÍ ORNICE V ROVINĚ A47 | [7 empty] | M3 | 86.011 | ____________ |  |  | ____________
47)Zelene plochy (11)231,20 (21)110,77 (31) 92,27 (37)425,87 860,11 860,11*0,10=86,011 [A]
| Technická specifikace: | [7 empty] | položka zahrnuje: nutné přemístění ornice z dočasných skládek vzdálených do 50m rozprostření ornice v předepsané tloušťce v rovině a ve svahu do 1:5
| 16 |  | 18241 |  |  |  |  | ZALOŽENÍ TRÁVNÍKU RUČNÍM VÝSEVEM A37 | [7 empty] | M2 | 860.11 | ____________ |  |  | ____________
A47)Zelene plochy (11)231,20 (21)110,77 (31) 92,27 (37)425,87 860,11 860,11=860,110 [A]
| Technická specifikace: | [7 empty] | Zahrnuje dodání předepsané travní směsi, její výsev na ornici, zalévání, první pokosení, to vše bez ohledu na sklon terénu
|  | 1 |  |  |  |  | Zemní práce | [11 empty] | ____________
|  | 1-1 |  |  |  |  | Přípravné a pompocné práce
| 17 |  | 113135 |  |  |  |  | ODSTRANĚNÍ KRYTU VOZOVEK A CHODNÍKŮ S ASFALT POJIVEM, ODVOZ DO 8KM A 39 | [7 empty] | M3 | 135.12 | ____________ |  |  | ____________
skládka 6 KM
Viz výkaz ploch a kubatur č.v.12 39)Bourani vozovky (3)458,00 (13)612,40 (23)280,80 0 1351,20
39.1 Bourání voz. živičné do 100 mm 1351,20*0,10=135,120 [A] 39.2 - 1351,20x0,181 = 244,57 t - skládka 6 km
| Technická specifikace: | [7 empty] | Položka zahrnuje veškerou manipulaci s vybouranou sutí a s vybouranými hmotami vč. uložení na skládku. Nezahrnuje poplatek za skládku, který se vykazuje v položce 0141** (s výjimkou malého množství bouraného materiálu, kde je možné poplatek zahrnout do jednotkové ceny bourání – tento fakt musí být uveden v doplňujícím textu k položce).
| 18 |  | 113155 |  |  |  |  | ODSTRANĚNÍ KRYTU VOZOVEK A CHODNÍKŮ Z BETONU, ODVOZ DO 8KM - A 59 | [7 empty] | M3 | 5.747 | ____________ |  |  | ____________
Viz výkaz ploch a kubatur č.v.12 - Krajská III/41621 betonových 14,43+1,96+14,07= 30,46 m2 - náměstí 7,85 m2 59) 38,31 m2 60) - 38,31x0,50= 19,16 t na skládku 6km tlouštka bourané kce 150mm 38,31*0,15=5,747 [A]
| Technická specifikace: | [7 empty] | Položka zahrnuje veškerou manipulaci s vybouranou sutí a s vybouranými hmotami vč. uložení na skládku. Nezahrnuje poplatek za skládku, který se vykazuje v položce 0141** (s výjimkou malého množství bouraného materiálu, kde je možné poplatek zahrnout do jednotkové ceny bourání – tento fakt musí být uveden v doplňujícím textu k položce).
| 19 |  | 113181 |  |  |  |  | ODSTRANĚNÍ KRYTU CHODNÍKŮ Z DLAŽDIC, ODVOZ DO 1KM A 53- A58 | [7 empty] | M3 | 17.643 | ____________ |  |  | ____________
meziskládka 1 km
Viz výkaz ploch a kubatur č.v.12 Krajská III/41621 - dlážděných 5,92+17,78+20,95+225,21+14,73+10,13+4,33+4,22+19,05=322,32m2 - náměstí dlážděných 13,17+125,03+47,39= 185,59 m2 53) celkem 507,91 m2 54) Z toho lze dále použít 5,92+66,94+52,25+14,73+10,13+19,05+125,03= 294,05 m2 55) -294,05x0,138=40,58t - skládka 1 km 56) - likvidace na skládce 507,91(53)-294,05(54)= 213,86 m2 57) -294,05x0,138=40,58t - skládka 1 km 58) -213,86x0,138=29,51t- skládka 6 km meziskládka pro opětné použití 294,05*0,06=17,643 [A]
| Technická specifikace: | [7 empty] | Položka zahrnuje veškerou manipulaci s vybouranou sutí a s vybouranými hmotami vč. uložení na skládku. Nezahrnuje poplatek za skládku, který se vykazuje v položce 0141** (s výjimkou malého množství bouraného materiálu, kde je možné poplatek zahrnout do jednotkové ceny bourání – tento fakt
musí být uveden v doplňujícím textu k položce).
| 20 |  | 113185 |  |  |  |  | ODSTRANĚNÍ KRYTU CHODNÍKŮ Z DLAŽDIC, ODVOZ DO 8KM - A 53- A 58 | [7 empty] | M3 | 12.821 | ____________ |  |  | ____________
skládka 6 km
Viz výkaz ploch a kubatur č.v.15 Krajská III/41621 - dlážděných 5,92+17,78+20,95+225,21+14,73+10,13+4,33+4,22+19,05=322,32m2 - náměstí dlážděných 13,17+125,03+47,39= 185,59 m2 53) celkem 507,91 m2 54) Z toho lze dále použít 5,92+66,94+52,25+14,73+10,13+19,05+125,03= 294,05 m2 55) -294,05x0,138=40,58t - skládka 1 km 56) - likvidace na skládce 507,91(53)-294,05(54)= 213,86 m2 57) -294,05x0,138=40,58t - skládka 1 km 58) -213,86x0,138=29,51t- skládka 6 km tloušťka bourané kce 6cm skládka 6km 213,68*0,06=12,821 [A]
| Technická specifikace: | [7 empty] | Položka zahrnuje veškerou manipulaci s vybouranou sutí a s vybouranými hmotami vč. uložení na skládku. Nezahrnuje poplatek za skládku, který se vykazuje v položce 0141** (s výjimkou malého množství bouraného materiálu, kde je možné poplatek zahrnout do jednotkové ceny bourání – tento fakt musí být uveden v doplňujícím textu k položce).
| 21 |  | 113321 |  |  |  |  | ODSTRAN PODKL VOZOVEK A CHODNÍKŮ Z KAMENIVA NESTMEL, ODVOZ DO 1KM -A 39.3 a 39.4 | [7 empty] | M3 | 405.36 | ____________ |  |  | ____________
meziskládka - kamenivo na výměnu
Viz výkaz ploch a kubatur č.v.12 39.4 1540,24x0,400 = 616,10 t - skládka dočasná do 1 km a použije se na výměnu 39)Bourani vozovky (3)458,00 (13)612,40 (23)280,80 0 1351,20 39.3 Bourání podkl. z kam. drceného tl 300 mm 1351,20 m2 39.4 1351,20x0,400 = 540,48 t - skládka dočasná do 1 km a použije se na výměnu 1351,20*0,30=405,360 [A]
| Technická specifikace: | [7 empty] | Položka zahrnuje veškerou manipulaci s vybouranou sutí a s vybouranými hmotami vč. uložení na skládku. Nezahrnuje poplatek za skládku, který se vykazuje v položce 0141** (s výjimkou malého množství bouraného materiálu, kde je možné poplatek zahrnout do jednotkové ceny bourání – tento fakt musí být uveden v doplňujícím textu k položce).
| 22 |  | 113375 |  |  |  |  | ODSTRAN PODKLADU VOZOVEK Z DLAŽEB KOSTEK, ODVOZ DO 8KM A 69 | [7 empty] | M3 | 1.736 | ____________ |  |  | ____________
Viz výkaz ploch a kubatur č.v.15 Bourání dlažby z drobných kostek tl 12cm 69) Bourání dlažby z drobných kostek 14,47 m2 70) -14,47x0,200=2,89 t 14,47*0,12=1,736 [A]
| Technická specifikace: | [7 empty] | Položka zahrnuje veškerou manipulaci s vybouranou sutí a s vybouranými hmotami vč. uložení na skládku. Nezahrnuje poplatek za skládku, který se vykazuje v položce 0141** (s výjimkou malého množství bouraného materiálu, kde je možné poplatek zahrnout do jednotkové ceny bourání – tento fakt musí být uveden v doplňujícím textu k položce).
| 23 |  | 113514A |  |  |  |  | ODSTRANĚNÍ ZÁHONOVÝCH OBRUBNÍKŮ, ODVOZ DO 5KM A63 | [7 empty] | M | 207.49 | ____________ |  |  | ____________
SKLÁDKA 6KM
63) Vytrhání obrub zahr. 3,42+22,66+24,81+5,41+12,42+6,56+20,20+74,57+26,84+10,6= 207,49 m 64) - 207,49x0,040 = 8,30 t na skládku 6 km 207,49=207,490 [A]
| Technická specifikace: | [7 empty] | Položka zahrnuje veškerou manipulaci s vybouranou sutí a s vybouranými hmotami vč. uložení na skládku. Nezahrnuje poplatek za skládku, který se vykazuje v položce 0141** (s výjimkou malého množství bouraného materiálu, kde je možné poplatek zahrnout do jednotkové ceny bourání – tento fakt musí být uveden v doplňujícím textu k položce).
| 24 |  | 113524A |  |  |  |  | ODSTRANĚNÍ CHODNÍKOVÝCH OBRUBNÍKŮ BETONOVÝCH, ODVOZ DO 6M A65 | [7 empty] | M | 49.16 | ____________ |  |  | ____________
SKLÁDKA 6KM
65) Vytrhání obrub sil. 10,87+11,45+26,84= 49,16 m 66)- 49,16x0,145 = 7,13 t na skládku 6 km 49,16=49,160 [A]
| Technická specifikace: | [7 empty] | Položka zahrnuje veškerou manipulaci s vybouranou sutí a s vybouranými hmotami vč. uložení na skládku. Nezahrnuje poplatek za skládku, který se vykazuje v položce 0141** (s výjimkou malého množství bouraného materiálu, kde je možné poplatek zahrnout do jednotkové ceny bourání – tento fakt musí být uveden v doplňujícím textu k položce).
|  | 1-1 |  |  |  |  | Přípravné a pompocné práce | [11 empty] | ____________
|  | 2 |  |  |  |  | Základy
| 25 |  | 212625 |  |  |  |  | TRATIVODY KOMPL Z TRUB Z PLAST HM DN DO 100MM, RÝHA TŘ I B | [7 empty] | M | 130.15 | ____________ |  |  | ____________
Viz výkaz ploch a kubatur č.v.12 B)Podélný trativod Délka 24,60+4,00+15,50+23,00+24,50+21,85+16,70=130,15m 130,15=130,150 [A]
| Technická specifikace: | [7 empty] | Položka platí pro kompletní konstrukce trativodů a zahrnuje zejména: - výkop rýhy předepsaného tvaru v dané třídě těžitelnosti, výplň, zásyp trativodu včetně dopravy, uložení přebytečného materiálu, dodávky předepsaného materiálu pro výplň a zásyp - zřízení spojovací vrstvy - zřízení podkladu a lože trativodu z předepsaného materiálu - dodávka a uložení trativodu předepsaného materiálu a profilu - obsyp trativodu předepsaným materiálem, případně vložení separační nebo drenážní vložky - ukončení trativodu zaústěním do potrubí nebo vodoteče, případně vybudování ukončujícího objektu (kapličky) dle VL - veškerý materiál, výrobky a polotovary, včetně mimostaveništní a vnitrostaveništní dopravy - nezahrnuje opláštění z geotextilie, fólie
| 26 |  | 212625a |  |  |  |  | Odvodnění ložné vrstvy dlažby – trubka PVC DN 110 dl. 200 mm, vyplněné štěrkopískem vč. dodávky a geotextílie G3 | [7 empty] | M | 319 | ____________ |  |  | ____________
Viz výkaz ploch a kubatur č.v.13 3) odvodnění ložné vrstvy dlažby - trubka PVC DN 110 dl. 180 mm, vyplněné štěrkopískem vč. dodávky a geotextílie - na 1m2 1ks=319,00 ks 319,0=319,000 [A]
| Technická specifikace: | [7 empty] | Položka platí pro kompletní konstrukce trativodů a zahrnuje zejména: - výkop rýhy předepsaného tvaru v dané třídě těžitelnosti, výplň, zásyp trativodu včetně dopravy, uložení přebytečného materiálu, dodávky předepsaného materiálu pro výplň a zásyp - zřízení spojovací vrstvy - zřízení podkladu a lože trativodu z předepsaného materiálu - dodávka a uložení trativodu předepsaného materiálu a profilu - obsyp trativodu předepsaným materiálem, případně vložení separační nebo drenážní vložky - ukončení trativodu zaústěním do potrubí nebo vodoteče, případně vybudování ukončujícího objektu (kapličky) dle VL - veškerý materiál, výrobky a polotovary, včetně mimostaveništní a vnitrostaveništní dopravy - nezahrnuje opláštění z geotextilie, fólie
| 27 |  | 27231 |  |  |  |  | ZÁKLADY Z PROSTÉHO BETONU H2 | [7 empty] | M3 | 4.71 | ____________ |  |  | ____________
Plotová zídka
H3) Beton základů C12/15 3,53+1,18=4,71 m3 4,71=4,710 [A]
| Technická specifikace: | [7 empty] | - dodání čerstvého betonu (betonové směsi) požadované kvality, jeho uložení do požadovaného tvaru při jakékoliv hustotě výztuže, konzistenci čerstvého betonu a způsobu hutnění, ošetření a ochranu betonu, - zhotovení nepropustného, mrazuvzdorného betonu a betonu požadované trvanlivosti a vlastností, - užití potřebných přísad a technologií výroby betonu, - zřízení pracovních a dilatačních spar, včetně potřebných úprav, výplně, vložek, opracování, očištění a ošetření, - bednění požadovaných konstr. (i ztracené) s úpravou dle požadované kvality povrchu betonu, včetně odbedňovacích a odskružovacích prostředků, - podpěrné konstr. (skruže) a lešení všech druhů pro bednění, uložení čerstvého betonu, výztuže a doplňkových konstr., vč. požadovaných otvorů, ochranných a bezpečnostních opatření a základů těchto konstrukcí a lešení, - vytvoření kotevních čel, kapes, nálitků, a sedel, - zřízení všech požadovaných otvorů, kapes, výklenků, prostupů, dutin, drážek a pod., vč. ztížení práce a úprav kolem nich, - úpravy pro osazení výztuže, doplňkových konstrukcí a vybavení, - úpravy povrchu pro položení požadované izolace, povlaků a nátěrů, případně vyspravení, - ztížení práce u kabelových a injektážních trubek a ostatních zařízení osazovaných do betonu, - konstrukce betonových kloubů, upevnění kotevních prvků a doplňkových konstrukcí, - nátěry zabraňující soudržnost betonu a bednění, - výplň, těsnění a tmelení spar a spojů, - opatření povrchů betonu izolací proti zemní vlhkosti v částech, kde přijdou do styku se zeminou nebo kamenivem, - případné zřízení spojovací vrstvy u základů, - úpravy pro osazení zařízení ochrany konstrukce proti vlivu bludných proudů,
| 28 |  | 28997 |  |  |  |  | ZPEVNĚNÍ Z GEOTEXTILIE A 71 | [7 empty] | M2 | 1533.93 | ____________ |  |  | ____________
Položení geotextílie na pláň 40)Uprava plane (4)650,73 (14)647,06 (24)231,47 (32) 4,67 1533,93 Položení geotextílie na pláň - viz (40) 1533,93 m2 72) -dodání geotextilie 200g/m2 1533,93x1,20= 1840,72m2 1533,93=1 533,930 [A]
| Technická specifikace: | [7 empty] | Položka zahrnuje: - dodávku předepsané geotextilie nebo geomřížoviny - úpravu, očištění a ochranu podkladu - přichycení k podkladu, případně zatížení - úpravy spojů a zajištění okrajů
- úpravy pro odvodnění - nutné přesahy - mimostaveništní a vnitrostaveništní dopravu
|  | 2 |  |  |  |  | Základy | [11 empty] | ____________
|  | 3 |  |  |  |  | Svislé konstrukce
| 29 |  | 34827 |  |  |  |  | PLOTOVÉ ZÍDKY Z CIHEL A TVÁRNIC NEPÁLENÝCH H | [7 empty] | M3 | 3.264 | ____________ |  |  | ____________
Plotová zídka ze štípaných tvárnic včetně betonové výplně a výztuže
3) Zdivo nadzákladové - osazování bloků z betonu prostého do 0,1m3 2,00 ks 4) Zdivo nadzákladové - osazování bloků z betonu prostého do 0,2m3 135,00 ks - štípané bloky 5) 4 strany 28,0ks 6) 2 podélné 66,0+23=89ks 7) 2 podélné, 1 krátká 6,0+4=10ks 8) 1 podélná 33,0+10=43ks 9) 3 strany 20/20/20 2,0 +2,0=4ks 10)2 strany, roh 2,0 ks zákrytové desky – rozměr 30x40x10cm – 28+12=40 11) Výplňový beton C12/15 0,82+0,22=1,04 m3 12) Výztuž DN 16 mm 71,96+13,26=85,22 kg 0,20*0,20*0,20*4=0,032 [A] 0,20*0,20*0,40*172=2,752 [B] 0,30*0,40*0,10*(28+12)=0,480 [C] Celkem: A+B+C=3,264 [D]
| Technická specifikace: | [7 empty] | Položka zahrnuje veškerý materiál, výrobky a polotovary, včetně mimostaveništní a vnitrostaveništní dopravy (rovněž přesuny), včetně naložení a složení, případně s uložením.
| 30 |  | 34894 |  |  |  |  | ZÁBRADLÍ A ZÁBRADEL ZÍDKY Z KOVU | [7 empty] | T | 0.067 | ____________ |  |  | ____________
lehké zábradlí délky 4,5 m a 67,04 kg. 67,04*0,001=0,067 [A]
| Technická specifikace: | [7 empty] | - dílenská dokumentace, včetně technologického předpisu spojování, - dodání materiálu v požadované kvalitě a výroba konstrukce i dílenská (včetně pomůcek, přípravků a prostředků pro výrobu) bez ohledu na náročnost
a její hmotnost, dílenská montáž, - dodání spojovacího materiálu, - zřízení montážních a dilatačních spojů, spar, včetně potřebných úprav, vložek, opracování, očištění a ošetření, - podpěr. konstr. a lešení všech druhů pro montáž konstrukcí i doplňkových, včetně požadovaných otvorů, ochranných a bezpečnostních opatření a základů pro tyto konstrukce a lešení, - jakákoliv doprava a manipulace dílců a montážních sestav, včetně dopravy konstrukce z výrobny na stavbu, - montáž konstrukce na staveništi, včetně montážních prostředků a pomůcek a zednických výpomocí, - montážní dokumentace včetně technologického předpisu montáže, - výplň, těsnění a tmelení spar a spojů, - čištění konstrukce a odstranění všech vrubů (vrypy, otlačeniny a pod.), - veškeré druhy opracování povrchů, včetně úprav pod nátěry a pod izolaci, - veškeré druhy dílenských základů a základních nátěrů a povlaků, - všechny druhy ocelového kotvení, - dílenskou přejímku a montážní prohlídku, včetně požadovaných dokladů, - zřízení kotevních otvorů nebo jam, nejsou-li částí jiné konstrukce, jejich úpravy, očištění a ošetření, - osazení kotvení nebo přímo částí konstrukce do podpůrné konstrukce nebo do zeminy, - výplň kotevních otvorů (příp. podlití patních desek) maltou, betonem nebo jinou speciální hmotou, vyplnění jam zeminou, - ošetření kotevní oblasti proti vzniku trhlin, vlivu povětrnosti a pod., - osazení nivelačních značek, včetně jejich zaměření, označení znakem výrobce a vyznačení letopočtu. Dokumentace pro zadání stavby může dále předepsat, že cena položky ještě obsahuje například: - veškeré druhy protikorozní ochrany a nátěry konstrukcí, - žárové zinkování ponorem nebo žárové stříkání (metalizace) kovem, - zvláštní spojovací prostředky, rozebíratelnost konstrukce, - osazení měřících zařízení a úpravy pro ně - ochranná opatření před účinky bludných proudů - ochranu před přepětím.
|  | 3 |  |  |  |  | Svislé konstrukce | [11 empty] | ____________
|  | 4 |  |  |  |  | Vodorovné konstrukce
| 31 |  | 45157 |  |  |  |  | PODKLADNÍ A VÝPLŇOVÉ VRSTVY Z KAMENIVA TĚŽENÉHO C4 a D2 | [7 empty] | M3 | 3.67 | ____________ |  |  | ____________
27)Lože ze ŠP 0,72(C4)+2,95(D2)= 3,67 m3 Odvodnění - Lože pod drobné objekty - 5x1,2x1,2x0,1= 0,72m2
D2)lože z štěrkopísku chránička 16,0x0,1x1,0+27x0,5x0,1= 2,95 m3 0,72+2,95=3,670 [A]
| Technická specifikace: | [7 empty] | Položka zahrnuje veškerý materiál, výrobky a polotovary, včetně mimostaveništní a vnitrostaveništní dopravy (rovněž přesuny), včetně naložení a složení, případně s uložením.
|  | 4 |  |  |  |  | Vodorovné konstrukce | [11 empty] | ____________
|  | 5 |  |  |  |  | Komunikace
| 32 |  | 56333 |  |  |  |  | VOZOVKOVÉ VRSTVY ZE ŠTĚRKODRTI TL. DO 150MM G10 | [7 empty] | M2 | 948.97 | ____________ |  |  | ____________
10) Štěrkodrť 150 mm - (G4) 948,97 m2 948,97=948,970 [A]
| Technická specifikace: | [7 empty] | - dodání kameniva předepsané kvality a zrnitosti - rozprostření a zhutnění vrstvy v předepsané tloušťce - zřízení vrstvy bez rozlišení šířky, pokládání vrstvy po etapách - nezahrnuje postřiky, nátěry
| 33 |  | 56334 |  |  |  |  | VOZOVKOVÉ VRSTVY ZE ŠTĚRKODRTI TL. DO 200MM A 41 | [7 empty] | M2 | 1533.93 | ____________ |  |  | ____________
41)Sterkodrt 200 mm (5)650,73 (15)647,06 (25)231,47 (33) 4,67 1533,93 1533,93=1 533,930 [A]
| Technická specifikace: | [7 empty] | - dodání kameniva předepsané kvality a zrnitosti - rozprostření a zhutnění vrstvy v předepsané tloušťce - zřízení vrstvy bez rozlišení šířky, pokládání vrstvy po etapách - nezahrnuje postřiky, nátěry
| 34 |  | 56434 |  |  |  |  | VOZOVKOVÉ VRSTVY ZE ŠTĚRKU VYPLŇ CEM MALTOU TL DO 200MM A42 | [7 empty] | M2 | 1533.93 | ____________ |  |  | ____________
TL 130mm
42)SC C8/10 130 mm (6)650,73 (16)647,06 (26)231,47 (34) 4,67 1533,93 1533,93=1 533,930 [A]
| Technická specifikace: | [7 empty] | - dodání směsi v požadované kvalitě - očištění podkladu - uložení směsi dle předepsaného technologického předpisu a zhutnění vrstvy v předepsané tloušťce - zřízení vrstvy bez rozlišení šířky, pokládání vrstvy po etapách, včetně pracovních spar a spojů - úpravu napojení, ukončení
- úpravu dilatačních spar včetně předepsané výztuže - nezahrnuje postřiky, nátěry - nezahrnuje úpravu povrchu krytu
| 35 |  | 572133 |  |  |  |  | INFILTRAČNÍ POSTŘIK Z EMULZE DO 1,5KG/M2 A51 | [7 empty] | M2 | 685.46 | ____________ |  |  | ____________
51) Infiltrační postřik PI-E 0,6-1,30 kg/m2- viz. 43) 685,46 m2 685,46=685,460 [A]
| Technická specifikace: | [7 empty] | - dodání všech předepsaných materiálů pro postřiky v předepsaném množství - provedení dle předepsaného technologického předpisu - zřízení vrstvy bez rozlišení šířky, pokládání vrstvy po etapách - úpravu napojení, ukončení
| 36 |  | 572213 |  |  |  |  | SPOJOVACÍ POSTŘIK Z EMULZE DO 0,5KG/M2 A52 | [7 empty] | M2 | 685.46 | ____________ |  |  | ____________
52) spojovací postřik PS-E 0,2-0,3 kg/m2- viz. 43) 685,46 m2 685,46=685,460 [A]
| Technická specifikace: | [7 empty] | - dodání všech předepsaných materiálů pro postřiky v předepsaném množství - provedení dle předepsaného technologického předpisu - zřízení vrstvy bez rozlišení šířky, pokládání vrstvy po etapách - úpravu napojení, ukončení
| 37 |  | 574A43 |  |  |  |  | ASFALTOVÝ BETON PRO OBRUSNÉ VRSTVY ACO 11 TL. 50MM A43 | [7 empty] | M2 | 685.46 | ____________ |  |  | ____________
43)ACO11 50 mm (7)238,70 (17)215,29 (27)231,47 0 685,46 685,46=685,460 [A]
| Technická specifikace: | [7 empty] | - dodání směsi v požadované kvalitě - očištění podkladu - uložení směsi dle předepsaného technologického předpisu, zhutnění vrstvy v předepsané tloušťce - zřízení vrstvy bez rozlišení šířky, pokládání vrstvy po etapách, včetně pracovních spar a spojů - úpravu napojení, ukončení podél obrubníků, dilatačních zařízení, odvodňovacích proužků, odvodňovačů, vpustí, šachet a pod. - nezahrnuje postřiky, nátěry - nezahrnuje těsnění podél obrubníků, dilatačních zařízení, odvodňovacích proužků, odvodňovačů, vpustí, šachet a pod.
| 38 |  | 574C46 |  |  |  |  | ASFALTOVÝ BETON PRO LOŽNÍ VRSTVY ACL 16+, 16S TL. 50MM | [7 empty] | M2 | 685.46 | ____________ |  |  | ____________
43)ACL 16+ 50 mm (7)238,70 (17)215,29 (27)231,47 0 685,46 685,46=685,460 [A]
| Technická specifikace: | [7 empty] | - dodání směsi v požadované kvalitě
- očištění podkladu - uložení směsi dle předepsaného technologického předpisu, zhutnění vrstvy v předepsané tloušťce - zřízení vrstvy bez rozlišení šířky, pokládání vrstvy po etapách, včetně pracovních spar a spojů - úpravu napojení, ukončení podél obrubníků, dilatačních zařízení, odvodňovacích proužků, odvodňovačů, vpustí, šachet a pod. - nezahrnuje postřiky, nátěry - nezahrnuje těsnění podél obrubníků, dilatačních zařízení, odvodňovacích proužků, odvodňovačů, vpustí, šachet a pod.
| 39 |  | 581134 |  |  |  |  | CEMENTOBETONOVÝ KRYT NEVYZTUŽENÝ TŘ.III TL. DO 150MM G11 | [7 empty] | M2 | 161.09 | ____________ |  |  | ____________
11) Beton C8/10 100 mm - vjezdy 161,09 m2 12) Příplatek za další cm 239,32(G11)x5= 1196,60 m2 161,09=161,090 [A]
| Technická specifikace: | [7 empty] | - dodání směsi v požadované kvalitě - očištění podkladu - uložení směsi dle předepsaného technologického předpisu a zhutnění vrstvy v předepsané tloušťce - zřízení vrstvy bez rozlišení šířky, pokládání vrstvy po etapách, včetně pracovních spar a spojů - úpravu napojení, ukončení - úpravu dilatačních spar včetně předepsané výztuže - nezahrnuje postřiky, nátěry - nezahrnuje úpravu povrchu krytu
| 40 |  | 58221 |  |  |  |  | DLÁŽDĚNÉ KRYTY Z DROBNÝCH KOSTEK DO LOŽE Z KAMENIVA A48 | [7 empty] | M2 | 79.62 | ____________ |  |  | ____________
48)Autobusová zastávka 47,04 32,58 0 0 79,62 48.1 - drobná kostka 79,62x0,24= 19,11t 79,62=79,620 [A]
| Technická specifikace: | [7 empty] | - dodání dlažebního materiálu v požadované kvalitě, dodání materiálu pro předepsané lože v tloušťce předepsané dokumentací a pro předepsanou výplň spar - očištění podkladu - uložení dlažby dle předepsaného technologického předpisu včetně předepsané podkladní vrstvy a předepsané výplně spar - zřízení vrstvy bez rozlišení šířky, pokládání vrstvy po etapách - úpravu napojení, ukončení podél obrubníků, dilatačních zařízení, odvodňovacích proužků, odvodňovačů, vpustí, šachet a pod., nestanoví-li zadávací dokumentace jinak - nezahrnuje postřiky, nátěry - nezahrnuje těsnění podél obrubníků, dilatačních zařízení, odvodňovacích proužků, odvodňovačů, vpustí, šachet a pod.
| 41 |  | 582611 |  |  |  |  | KRYTY Z BETON DLAŽDIC SE ZÁMKEM ŠEDÝCH TL 60MM DO LOŽE Z KAM G7 | [7 empty] | M2 | 747.01 | ____________ |  |  | ____________
7) - dlažba zámková přírodní tl. 6 cm 948,97(G4)-169,87(G5)-32,09(G6)=747,01 m2 747,01=747,010 [A]
| Technická specifikace: | [7 empty] | - dodání dlažebního materiálu v požadované kvalitě, dodání materiálu pro předepsané lože v tloušťce předepsané dokumentací a pro předepsanou výplň spar - očištění podkladu - uložení dlažby dle předepsaného technologického předpisu včetně předepsané podkladní vrstvy a předepsané výplně spar - zřízení vrstvy bez rozlišení šířky, pokládání vrstvy po etapách - úpravu napojení, ukončení podél obrubníků, dilatačních zařízení, odvodňovacích proužků, odvodňovačů, vpustí, šachet a pod., nestanoví-li zadávací dokumentace jinak - nezahrnuje postřiky, nátěry - nezahrnuje těsnění podél obrubníků, dilatačních zařízení, odvodňovacích proužků, odvodňovačů, vpustí, šachet a pod.
| 42 |  | 582612 |  |  |  |  | KRYTY Z BETON DLAŽDIC SE ZÁMKEM ŠEDÝCH TL 80MM DO LOŽE Z KAM G2a | [7 empty] | M2 | 318.92 | ____________ |  |  | ____________
2a)dlažba zámková přírodní tl. 8 cm 768,85-450,13=318,92 m2 318,92=318,920 [A]
| Technická specifikace: | [7 empty] | - dodání dlažebního materiálu v požadované kvalitě, dodání materiálu pro předepsané lože v tloušťce předepsané dokumentací a pro předepsanou výplň spar - očištění podkladu - uložení dlažby dle předepsaného technologického předpisu včetně předepsané podkladní vrstvy a předepsané výplně spar - zřízení vrstvy bez rozlišení šířky, pokládání vrstvy po etapách - úpravu napojení, ukončení podél obrubníků, dilatačních zařízení, odvodňovacích proužků, odvodňovačů, vpustí, šachet a pod., nestanoví-li zadávací dokumentace jinak - nezahrnuje postřiky, nátěry - nezahrnuje těsnění podél obrubníků, dilatačních zařízení, odvodňovacích proužků, odvodňovačů, vpustí, šachet a pod.
| 43 |  | 582614 |  |  |  |  | KRYTY Z BETON DLAŽDIC SE ZÁMKEM BAREV TL 60MM DO LOŽE Z KAM G5 | [7 empty] | M2 | 169.87 | ____________ |  |  | ____________
5) - dlažba zámková barvená tl. 6 cm Vjezdy 161,09 U AZ (10,24+11,58)x0,40= 8,78 169,87 m2
169,87=169,870 [A]
| Technická specifikace: | [7 empty] | - dodání dlažebního materiálu v požadované kvalitě, dodání materiálu pro předepsané lože v tloušťce předepsané dokumentací a pro předepsanou výplň spar - očištění podkladu - uložení dlažby dle předepsaného technologického předpisu včetně předepsané podkladní vrstvy a předepsané výplně spar - zřízení vrstvy bez rozlišení šířky, pokládání vrstvy po etapách - úpravu napojení, ukončení podél obrubníků, dilatačních zařízení, odvodňovacích proužků, odvodňovačů, vpustí, šachet a pod., nestanoví-li zadávací dokumentace jinak - nezahrnuje postřiky, nátěry - nezahrnuje těsnění podél obrubníků, dilatačních zařízení, odvodňovacích proužků, odvodňovačů, vpustí, šachet a pod.
| 44 |  | 582615 |  |  |  |  | KRYTY Z BETON DLAŽDIC SE ZÁMKEM BAREV TL 80MM DO LOŽE Z KAM G2 | [7 empty] | M2 | 450.13 | ____________ |  |  | ____________
2) dlažba zámková barvená tl. 8 cm 1,65+15,38+20,83+35,82+174,81+196,77+4,67=450,13 m2 450,13=450,130 [A]
| Technická specifikace: | [7 empty] | - dodání dlažebního materiálu v požadované kvalitě, dodání materiálu pro předepsané lože v tloušťce předepsané dokumentací a pro předepsanou výplň spar - očištění podkladu - uložení dlažby dle předepsaného technologického předpisu včetně předepsané podkladní vrstvy a předepsané výplně spar - zřízení vrstvy bez rozlišení šířky, pokládání vrstvy po etapách - úpravu napojení, ukončení podél obrubníků, dilatačních zařízení, odvodňovacích proužků, odvodňovačů, vpustí, šachet a pod., nestanoví-li zadávací dokumentace jinak - nezahrnuje postřiky, nátěry - nezahrnuje těsnění podél obrubníků, dilatačních zařízení, odvodňovacích proužků, odvodňovačů, vpustí, šachet a pod.
| 45 |  | 58261A |  |  |  |  | KRYTY Z BETON DLAŽDIC SE ZÁMKEM BAREV RELIÉF TL 60MM DO LOŽE Z KAM G6 | [7 empty] | M2 | 32.09 | ____________ |  |  | ____________
6) - dlažba barvená s reliefem Ve vjezdech - 46,20x0,40= 18,48 Místo pro přecházení (1,8+1,3+2x3,0+3,0+3,54+2x2,0+0,23+3,0+4,08+4,08)x0,40= 12,41 U AZ 1x0,8x1,5= 1,20 32,09 m2 32,09=32,090 [A]
| Technická specifikace: | [7 empty] | - dodání dlažebního materiálu v požadované kvalitě, dodání materiálu pro předepsané lože v tloušťce předepsané dokumentací a pro předepsanou výplň
spar - očištění podkladu - uložení dlažby dle předepsaného technologického předpisu včetně předepsané podkladní vrstvy a předepsané výplně spar - zřízení vrstvy bez rozlišení šířky, pokládání vrstvy po etapách - úpravu napojení, ukončení podél obrubníků, dilatačních zařízení, odvodňovacích proužků, odvodňovačů, vpustí, šachet a pod., nestanoví-li zadávací dokumentace jinak - nezahrnuje postřiky, nátěry - nezahrnuje těsnění podél obrubníků, dilatačních zařízení, odvodňovacích proužků, odvodňovačů, vpustí, šachet a pod.
|  | 5 |  |  |  |  | Komunikace | [11 empty] | ____________
|  | 7 |  |  |  |  | Přidružená stavební výroba
| 46 |  | 711117 |  |  |  |  | IZOLACE BĚŽNÝCH KONSTRUKCÍ PROTI ZEMNÍ VLHKOSTI Z PE FÓLIÍ G13 | [7 empty] | M2 | 59.58 | ____________ |  |  | ____________
Nopová folie
13)Izolace nopovou folií 12,23+40,26+9,01+33,34+62,12+41,65=198,61m 198,61x0,30= 59,58 m2 59,58=59,580 [A]
| Technická specifikace: | [7 empty] | položka zahrnuje: - dodání předepsaného izolačního materiálu - očištění a ošetření podkladu, zadávací dokumentace může zahrnout i případné vyspravení - zřízení izolace jako kompletního povlaku, případně komplet. soustavy nebo systému podle příslušného technolog. předpisu - zřízení izolace i jednotlivých vrstev po etapách, včetně pracovních spár a spojů - úprava u okrajů, rohů, hran, dilatačních i pracovních spojů, kotev, obrubníků, dilatačních zařízení, odvodnění, otvorů, neizolovaných míst a pod. - zajištění odvodnění povrchu izolace, včetně odvodnění nejnižších míst, pokud dokumentace pro zadání stavby nestanoví jinak - ochrana izolace do doby zřízení definitivní ochranné vrstvy nebo konstrukce - úprava, očištění a ošetření prostoru kolem izolace - provedení požadovaných zkoušek - nezahrnuje ochranné vrstvy, např. geotextilii
| 47 |  | 762910 |  |  |  |  | Konstrukce tesařské - oplocení H13-16 | [7 empty] | M2 | 7.8 | ____________ |  |  | ____________
13) Úchyt plotové výplně 50/600 pozinkovaný 16,00 ks 14) Úchyt plotové výplně 50/600 pozinkovaný rohový 4,00 ks
15) Dřevěný laťkový plotový dílec dl. 2000mm, výška 650 mm, ošetřené impregnačním nátěrem 5,00 ks 16) Dřevěný laťkový plotový dílec dl. 2000mm, výška 650 mm, dřevo ošetřené impregnačním nátěrem 1,00 ks 2,0*0,65*5+2,0*0,65=7,800 [A]
| Technická specifikace: | [7 empty] | 1. Položka obsahuje: – veškeré práce a materiál obsažený v názvu položky 2. Položka neobsahuje: X 3. Způsob měření: Měří se metr čtverečný.
|  | 7 |  |  |  |  | Přidružená stavební výroba | [11 empty] | ____________
|  | 8 |  |  |  |  | Potrubí
| 48 |  | 81634 |  |  |  |  | CHRÁNIČKY Z TRUB BETONOVÝCH DN DO 200MM D 8 | [7 empty] | M | 32 | ____________ |  |  | ____________
8)Dělená chránička betonová 16,0x2,0= 32,00 m 32,0=32,000 [A]
| Technická specifikace: | [7 empty] | položky pro zhotovení potrubí platí bez ohledu na sklon zahrnuje: - výrobní dokumentaci (včetně technologického předpisu) - dodání veškerého trubního a pomocného materiálu (trouby, trubky, tvarovky, spojovací a těsnící materiál a pod.), podpěrných, závěsných a upevňovacích prvků, včetně potřebných úprav - úprava a příprava podkladu a podpěr, očištění a ošetření podkladu a podpěr - zřízení plně funkčního potrubí, kompletní soustavy, podle příslušného technologického předpisu - zřízení potrubí i jednotlivých částí po etapách, včetně pracovních spar a spojů, pracovního zaslepení konců a pod. - úprava prostupů, průchodů šachtami a komorami, okolí podpěr a vyústění, zaústění, napojení, vyvedení a upevnění odpad. výustí - ochrana potrubí nátěrem (vč. úpravy povrchu), případně izolací, nejsou-li tyto práce předmětem jiné položky - úprava, očištění a ošetření prostoru kolem potrubí včetně případně předepsaného utěsnění konců chrániček - položky platí pro práce prováděné v prostoru zapaženém i nezapaženém a i v kolektorech, chráničkách
| 49 |  | 83433 |  |  |  |  | POTRUBÍ Z TRUB KAMENINOVÝCH DN DO 150MM C5-15 | [7 empty] | M | 18.5 | ____________ |  |  | ____________
přípojky
Viz výkaz ploch a kubatur č.v.12
5)Osazení pražců do 25.000 mm2 18,00 ks 6) - dodání krajníku půlený 18,00:2= 9,00 ks 7)Osazení pražců do 200 mm 5,00 ks 8) - dodání - prefabrikát 5,00 ks 9)Montáž útesů 5,00 ks 10)Montáž trub kameninových DN 150 mm 18,50 m 11) - dodání trub kam. DN 150 18,50 ks 12) - na útesy 5,00 ks 23,50 ks 13)Montáž tvarovek DN 150 5x4 = 20,00 ks 14) - dodání tvarovek - koleno 60° 5,00 ks 15) - koleno 90° 5,00 ks 14) - oblouk 45° 5 00 ks 15) - těsnící spojky 5,00 ks 18,50=18,500 [A]
| Technická specifikace: | [7 empty] | položky pro zhotovení potrubí platí bez ohledu na sklon zahrnuje: - výrobní dokumentaci (včetně technologického předpisu) - dodání veškerého trubního a pomocného materiálu (trouby, trubky, tvarovky, spojovací a těsnící materiál a pod.), podpěrných, závěsných a upevňovacích prvků, včetně potřebných úprav - úprava a příprava podkladu a podpěr, očištění a ošetření podkladu a podpěr - zřízení plně funkčního potrubí, kompletní soustavy, podle příslušného technologického předpisu - zřízení potrubí i jednotlivých částí po etapách, včetně pracovních spar a spojů, pracovního zaslepení konců a pod. - úprava prostupů, průchodů šachtami a komorami, okolí podpěr a vyústění, zaústění, napojení, vyvedení a upevnění odpad. výustí - ochrana potrubí nátěrem (vč. úpravy povrchu), případně izolací, nejsou-li tyto práce předmětem jiné položky - úprava, očištění a ošetření prostoru kolem potrubí - položky platí pro práce prováděné v prostoru zapaženém i nezapaženém a i v kolektorech, chráničkách - položky zahrnují i práce spojené s nutnými obtoky, převáděním a čerpáním vody nezahrnuje zkoušky vodotěsnosti a televizní prohlídku
| 50 |  | 87633 |  |  |  |  | CHRÁNIČKY Z TRUB PLASTOVÝCH DN DO 150MM D 7 | [7 empty] | M | 16 | ____________ |  |  | ____________
7)PVC trouba DN 150 16,00 m 16=16,000 [A]
| Technická specifikace: | [7 empty] | položky pro zhotovení potrubí platí bez ohledu na sklon zahrnuje: - výrobní dokumentaci (včetně technologického předpisu) - dodání veškerého trubního a pomocného materiálu (trouby, trubky, tvarovky, spojovací a těsnící materiál a pod.), podpěrných, závěsných a upevňovacích prvků, včetně potřebných úprav - úprava a příprava podkladu a podpěr, očištění a ošetření podkladu a podpěr - zřízení plně funkčního potrubí, kompletní soustavy, podle příslušného technologického předpisu - zřízení potrubí i jednotlivých částí po etapách, včetně pracovních spar a spojů, pracovního zaslepení konců a pod. - úprava prostupů, průchodů šachtami a komorami, okolí podpěr a vyústění, zaústění, napojení, vyvedení a upevnění odpad. výustí - ochrana potrubí nátěrem (vč. úpravy povrchu), případně izolací, nejsou-li tyto práce předmětem jiné položky - úprava, očištění a ošetření prostoru kolem potrubí včetně případně předepsaného utěsnění konců chrániček - položky platí pro práce prováděné v prostoru zapaženém i nezapaženém a i v kolektorech, chráničkách
| 51 |  | 87633a |  |  |  |  | CHRÁNIČKY Z TRUB PLASTOVÝCH DN 110MM D 9 | [7 empty] | M | 54 | ____________ |  |  | ____________
9)Vrapová trubka DN 110 27,0x2= 54,00 m 54,0=54,000 [A]
| Technická specifikace: | [7 empty] | položky pro zhotovení potrubí platí bez ohledu na sklon zahrnuje: - výrobní dokumentaci (včetně technologického předpisu) - dodání veškerého trubního a pomocného materiálu (trouby, trubky, tvarovky, spojovací a těsnící materiál a pod.), podpěrných, závěsných a upevňovacích prvků, včetně potřebných úprav - úprava a příprava podkladu a podpěr, očištění a ošetření podkladu a podpěr - zřízení plně funkčního potrubí, kompletní soustavy, podle příslušného technologického předpisu - zřízení potrubí i jednotlivých částí po etapách, včetně pracovních spar a spojů, pracovního zaslepení konců a pod. - úprava prostupů, průchodů šachtami a komorami, okolí podpěr a vyústění, zaústění, napojení, vyvedení a upevnění odpad. výustí - ochrana potrubí nátěrem (vč. úpravy povrchu), případně izolací, nejsou-li tyto práce předmětem jiné položky - úprava, očištění a ošetření prostoru kolem potrubí včetně případně předepsaného utěsnění konců chrániček - položky platí pro práce prováděné v prostoru zapaženém i nezapaženém a i v kolektorech, chráničkách
| 52 |  | 89712 |  |  |  |  | VPUSŤ KANALIZAČNÍ ULIČNÍ KOMPLETNÍ Z BETONOVÝCH DÍLCŮ C16-23 | [7 empty] | KUS | 5 | ____________ |  |  | ____________
16)Zřízení vpustí uličních typ 5,00 ks
17) - dodání - prefabrikát nízký 5,00 ks 18) - prefabrikát vysoký 5,00 ks 19) - prefabrikát s otvorem 5,00 ks 20) - prefabrikát dno 5,00 ks 21)Osazení poklopů litinových přes 150 kg 5,00 ks 22) - dodání plastové mříže D 400 5,00 ks 5=5,000 [B]
| Technická specifikace: | [7 empty] | položka zahrnuje: - dodávku a osazení předepsaných dílů včetně mříže - výplň, těsnění a tmelení spar a spojů, - opatření povrchů betonu izolací proti zemní vlhkosti v částech, kde přijdou do styku se zeminou nebo kamenivem, - nezahrnuje předepsané podkladní konstrukce
| 53 |  | 89733 |  |  |  |  | VPUSŤ DVORNÍ KAMENINOVÁ včetně přípojky do 1m C32 | [7 empty] | KUS | 1 | ____________ |  |  | ____________
32) Osazení a dodávka nádvorní vpusti vč.přípojky do 1m 1,00 ks 1=1,000 [A]
| Technická specifikace: | [7 empty] | položka zahrnuje dodávku a osazení předepsaných dílů včetně mříže nezahrnuje předepsané podkladní konstrukce
| 54 |  | 89914a |  |  |  |  | ŠACHTOVÉ BETONOVÉ SKRUŽE SAMOSTATNÉ- Výšková úprava RŠ C29 | [7 empty] | KUS | 10 | ____________ |  |  | ____________
29) Výšková úprava RŠ 10,00 ks 10,0=10,000 [A]
| Technická specifikace: | [7 empty] | - Položka zahrnuje veškerý materiál, výrobky a polotovary, včetně mimostaveništní a vnitrostaveništní dopravy (rovněž přesuny), včetně naložení a složení,případně s uložením.
| 55 |  | 89921 |  |  |  |  | VÝŠKOVÁ ÚPRAVA POKLOPŮ ( C30) | [7 empty] | KUS | 17 | ____________ |  |  | ____________
30) Výšková úprava poklopků 17,00 ks 17=17,000 [A]
| Technická specifikace: | [7 empty] | - položka výškové úpravy zahrnuje všechny nutné práce a materiály pro zvýšení nebo snížení zařízení (včetně nutné úpravy stávajícího povrchu vozovky nebo chodníku).
| 56 |  | 89921a |  |  |  |  | VÝŠKOVÁ ÚPRAVA POKLOPŮ C31 | [7 empty] | KUS | 1 | ____________ |  |  | ____________
31) Výšková úprava poklopů na čerpací stanici 1=1,000 [A]
| Technická specifikace: | [7 empty] | - položka výškové úpravy zahrnuje všechny nutné práce a materiály pro zvýšení nebo snížení zařízení (včetně nutné úpravy stávajícího povrchu vozovky nebo chodníku).
| 57 |  | 89943 |  |  |  |  | VÝŘEZ, VÝSEK, ÚTES NA POTRUBÍ DN DO 150MM C 12 | [7 empty] | KUS | 5 | ____________ |  |  | ____________
12) - na útesy 5,00 ks 5=5,000 [A]
| Technická specifikace: | [7 empty] | - zahrnují zejména náklady na osekání trub na útesy, na vysekání otvorů pro zaústění, na obetonování útesu. U výřezu a výseku náklady na ohlášení uzavírání vody, uzavření a otevření šoupat, vypuštění a napuštění vody, odvzdušnění potrubí a pod.
| 58 |  | 899522 |  |  |  |  | OBETONOVÁNÍ POTRUBÍ Z PROSTÉHO BETONU DO C12/15 (B15) (C24a D3) | [7 empty] | M3 | 10.286 | ____________ |  |  | ____________
Odvodnění 18,5*0,30=5,550 [A] Chránička 16,0*0,296=4,736 [B] Celkem: A+B=10,286 [C]
| Technická specifikace: | [7 empty] | - dodání čerstvého betonu (betonové směsi) požadované kvality, jeho uložení do požadovaného tvaru při jakékoliv hustotě výztuže, konzistenci čerstvého betonu a způsobu hutnění, ošetření a ochranu betonu, - zhotovení nepropustného, mrazuvzdorného betonu a betonu požadované trvanlivosti a vlastností, - užití potřebných přísad a technologií výroby betonu, - zřízení pracovních a dilatačních spar, včetně potřebných úprav, výplně, vložek, opracování, očištění a ošetření, - bednění požadovaných konstr. (i ztracené) s úpravou dle požadované kvality povrchu betonu, včetně odbedňovacích a odskružovacích prostředků, - podpěrné konstr. (skruže) a lešení všech druhů pro bednění, uložení čerstvého betonu, výztuže a doplňkových konstr., vč. požadovaných otvorů, ochranných a bezpečnostních opatření a základů těchto konstrukcí a lešení, - vytvoření kotevních čel, kapes, nálitků, a sedel, - zřízení všech požadovaných otvorů, kapes, výklenků, prostupů, dutin, drážek a pod., vč. ztížení práce a úprav kolem nich, - úpravy pro osazení výztuže, doplňkových konstrukcí a vybavení, - úpravy povrchu pro položení požadované izolace, povlaků a nátěrů, případně vyspravení, - ztížení práce u kabelových a injektážních trubek a ostatních zařízení osazovaných do betonu, - konstrukce betonových kloubů, upevnění kotevních prvků a doplňkových konstrukcí, - nátěry zabraňující soudržnost betonu a bednění, - výplň, těsnění a tmelení spar a spojů, - opatření povrchů betonu izolací proti zemní vlhkosti v částech, kde přijdou do styku se zeminou nebo kamenivem, - případné zřízení spojovací vrstvy u základů, - úpravy pro osazení zařízení ochrany konstrukce proti vlivu bludných proudů
|  | 8 |  |  |  |  | Potrubí | [11 empty] | ____________
|  | 9 |  |  |  |  | Ostatní konstrukce a práce
| 59 |  | 914161 |  |  |  |  | DOPRAVNÍ ZNAČKY ZÁKLADNÍ VELIKOSTI HLINÍKOVÉ FÓLIE TŘ 1 - DODÁVKA A MONTÁŽ I2 | [7 empty] | KUS | 12 | ____________ |  |  | ____________
2) Osazení značek běžných 12,00 ks 3) - dodání sloupek na DZ dlouhý 9,00 ks 4)- dodání DZ IP 12 Parkoviště - rezerve se znakem O1 1,00 ks 5) - dodání DZ P4 - dej přednost 2,00 ks 6) - dodání DZ C 2c- přikázaný směr jízdy 1,00 ks 7) - dodání DZ B2 - zákaz vjezdu 3,00 ks 8) - dodání DZ IP4b jednosměrka 1,00 ks 9) - dodání DZ IP 12 Parkoviště - rezerve 1,00 ks 10) - dodání DZ E13 Zásobování 1,00 ks 11)- dodání DZ E1 Počet 1,00 ks 11)- dodání DZ IJ 4b - zastávka-vzor Kordis 1,00 ks 12=12,000 [A]
| Technická specifikace: | [7 empty] | položka zahrnuje: - dodávku a montáž značek v požadovaném provedení - u dočasných (provizorních) značek a zařízení údržbu po celou dobu trvání funkce, náhradu zničených nebo ztracených kusů, nutnou opravu poškozených částí
| 60 |  | 914163 |  |  |  |  | DOPRAVNÍ ZNAČKY ZÁKLADNÍ VELIKOSTI HLINÍKOVÉ FÓLIE TŘ 1 - DEMONTÁŽ I1 | [7 empty] | KUS | 2 | ____________ |  |  | ____________
odstranění stávajících DZ 2=2,000 [A]
| Technická specifikace: | [7 empty] | Položka zahrnuje odstranění, demontáž a odklizení materiálu s odvozem na předepsané místo
| 61 |  | 915221 |  |  |  |  | VODOR DOPRAV ZNAČ PLASTEM STRUKTURÁLNÍ NEHLUČNÉ - DOD A POKLÁDKA I13-17 | [7 empty] | M2 | 32 | ____________ |  |  | ____________
13)vodorovné značení čar šířky 125 mm 32,00 m 14)vodorovné značení čar šířky 250 mm 51+53 104,00 m 15)předznačení pro vod. značení čar 32+104= 136,00 m 16)znak O1 2,00 m2
17)Předznačení O1 32,0*0,125+104,0*0,25+2,0=32,000 [A]
| Technická specifikace: | [7 empty] | položka zahrnuje: - dodání a pokládku nátěrového materiálu (měří se pouze natíraná plocha) - předznačení a reflexní úpravu
| 62 |  | 91722 |  |  |  |  | CHODNÍKOVÉ OBRUBY Z BETONOVÝCH OBRUBNÍKŮ E1-7 | [7 empty] | M | 713.77 | ____________ |  |  | ____________
1)Osazení celkem 271,02+442,75= 713,77 m 2) - dodání obrubníku 100/15/15 69,06 ks 3) - dodání obrubníku 100x25/15x15 L 3+3+2= 8,00 ks 4) - dodání obrubníku 100x25/15x15 P 3+3+2= 8,00 ks 5) - dodání obrubníků 100/15/30 11,55+10,36= 21,91 ks 5) - dodání obrubníků 100/15/25 (271,02-69,06-8,0-8,0-21,91)=164,05 ks 6) - dodání obrubníků 100/10/25 442,75 ks 713,77=713,770 [A]
| Technická specifikace: | [7 empty] | Položka zahrnuje veškerý materiál, výrobky a polotovary, včetně mimostaveništní a vnitrostaveništní dopravy (rovněž přesuny), včetně naložení a složení,případně s uložením. Položka obruby a zpomalovací prahy zahrnuje i betonové lože i boční betonovou opěrku.
| 63 |  | 91723 |  |  |  |  | OBRUBY Z BETON KRAJNÍKŮ F | [7 empty] | M | 285.72 | ____________ |  |  | ____________
F)Osazení krajníku Vjezdová 47,22+18,30+29,55= 95,07 Výjezdová 24,09+40,72+9,06+28,98+13,03=115,88 MK Za Humny 29,51+16,08+29,18= 74,77 1) 285,72m 2) - dodání krajníku 285,72x2= 571,44 ks 285,720=285,720 [A]
| Technická specifikace: | [7 empty] | Položka zahrnuje veškerý materiál, výrobky a polotovary, včetně mimostaveništní a vnitrostaveništní dopravy (rovněž přesuny), včetně naložení a složení,případně s uložením. Položka obruby a zpomalovací prahy zahrnuje i betonové lože i boční betonovou opěrku.
| 64 |  | 966115 |  |  |  |  | BOURÁNÍ KONSTRUKCÍ Z BETON DÍLCŮ S ODVOZEM DO 8KM A67 | [7 empty] | M3 | 9.58 | ____________ |  |  | ____________
Bourání betonového žlabu - skládka 6km
viz výkaz výměr a kubatur v.č.12 67) Bourání betonového žlabu (10,87+11,45+2,30)x0,25+12,35x0,05+14,0x0,20= 9,58 m3 9,58=9,580 [A]
| Technická specifikace: | [7 empty] | položka zahrnuje: - rozbourání konstrukce bez ohledu na použitou technologii - veškeré pomocné konstrukce (lešení a pod.) - veškerou manipulaci s vybouranou sutí a hmotami včetně uložení na skládku. Nezahrnuje poplatek za skládku, který se vykazuje v položce 0141** (s výjimkou malého množství bouraného materiálu, kde je možné poplatek zahrnout do jednotkové ceny bourání – tento fakt musí být uveden v doplňujícím textu k položce) - veškeré další práce plynoucí z technologického předpisu a z platných předpisů
| 65 |  | 96618-a |  |  |  |  | BOURÁNÍ KONSTRUKCÍ KOVOVÝCH | [7 empty] | M | 14 | ____________ |  |  | ____________
68) Bourání poklopů odvodňovacího žlabu š.0,5 m (ocelové svařence+litinové poklopy)
68) Bourání poklopů odvodňovacího žlabu š.0,5 m (ocelové svařence+litinové poklopy) 14,00 m 14=14,000 [A]
| Technická specifikace: | [7 empty] | položka zahrnuje: - rozebrání konstrukce bez ohledu na použitou technologii - veškeré pomocné konstrukce (lešení a pod.) - veškerou manipulaci s vybouranou sutí a hmotami včetně uložení na skládku. Nezahrnuje poplatek za skládku, který se vykazuje v položce 0141** (s výjimkou malého množství bouraného materiálu, kde je možné poplatek zahrnout do jednotkové ceny bourání – tento fakt musí být uveden v doplňujícím textu k položce) - veškeré další práce plynoucí z technologického předpisu a z platných předpisů
|  | 9 |  |  |  |  | Ostatní konstrukce a práce | [11 empty] | ____________
| Celkem: | [18 empty] | ____________