## Vyplnění-manuál
Osnova pro vyplnění-rozpočtu.
Název stavby: |  | 5 bytových jednotek Damnice | Objednatel: | Obec Damnice, Damnice 141 | IČ/DIČ: | 0647593907/CZ0647593907
Druh stavby: |  | Novostavba | Projektant: | Ing. Radek Dřevěný | IČ/DIČ: | 48923893/
Lokalita: |  | Damnice parc.č.st.76,2005/28,k.ú.Damnice(624675) | Zhotovitel: |  | IČ/DIČ:
Začátek výstavby: |  |  | Konec výstavby: |  | Položek: | 873
JKSO: |  | 8013111 | Zpracoval: | Bohuslav Hemala | Datum: | 19.06.2019
1)Ocenit rozpočet je nejlépe tak, že se ocení cenami nejprve položky hlavního rozpočtu a automatický se samy přepíši dle vzorců listů(objektů) .
2)K soutěži, pokud nebude v zadávací dokumentaci uvedeno jinak, stačí vyplnit a odevzdat vytištěné a podepsané listy první části barevně neoznačené. Ostatní v elektronické podobě.
3)Upozorňuji na povinnost uchazeče si překontrolovat funkčnost vzorců.(Může dojít při přepisu na elektronická média či vlastních výpočtech k porušení vztahů vzorců)
4)Upozorňuji na vyplnění nejen ceny, ale i na rozepsání na dodávku a montáž.(např:omítky,betony apod.)
5)Upozorňuji na vyplnění VORN. Položky s nul.množstvím u pol.s % se vepisuje množství automaticky z cen položek.
6)Upozorňuji na popisy a komentáře RTS(především zda je položka s materiálem , agregována a pod)
Vyhotovil:
2019-06-19
Pohodová 326, 671 68 Šanov
Autorizovaný technik pro pozemní stavby
ČKIT – 1005850
Mobil:602 757310
bohuslav@rozpocty-hemala.cz
www.rozpocty-hemala.cz

## Krycí list rozpočtu
Krycí list soupisu prací a dodávek -rozpočtu
Název stavby: |  | 5 bytových jednotek Damnice |  | Objednatel: | Obec Damnice, Damnice 141 |  | IČ/DIČ: | 0647593907/CZ0647593907
Druh stavby: |  | Novostavba |  | Projektant: | Ing. Radek Dřevěný |  | IČ/DIČ: | 48923893/
Lokalita: |  | Damnice parc.č.st.76,2005/28,k.ú.Damnice(624675) |  | Zhotovitel: |  |  | IČ/DIČ:
Začátek výstavby: |  |  |  | Konec výstavby: |  |  | Položek: | 873
JKSO: |  | 8013111 |  | Zpracoval: | Bohuslav Hemala |  | Datum: | 19.06.2019
Rozpočtové náklady v Kč
A | Základní rozpočtové náklady |  | B | Doplňkové náklady
HSV | Dodávky | 0 | Práce přesčas |  | 0
| Montáž | 0 | Bez pevné podl. |  | 0
PSV | Dodávky | 0 | Kulturní památka |  | 0
| Montáž | 0
"M" | Dodávky | 0
| Montáž | 0
Ostatní materiál |  | 0
Přesun hmot a sutí |  | 0
ZRN celkem |  | 0 | DN celkem |  | 0
Základ 0% |  | 0
Základ 15% |  | 0 | DPH 15% |  | 0 | Celkem bez DPH |  | 0
Základ 21% |  | 0 | DPH 21% |  | 0 | Celkem včetně DPH |  | 0
Projektant |  |  | Objednatel |  |  | Zhotovitel
Datum, razítko a podpis |  |  | Datum, razítko a podpis |  |  | Datum, razítko a podpis

## Rozpočet - objekty
Soupis prací a dodávek rekapitulace objektů celkem
Název stavby: |  | 5 bytových jednotek Damnice | Doba výstavby: |  | Objednatel: | Obec Damnice, Damnice 141
Druh stavby: |  | Novostavba | Začátek výstavby: |  | Projektant: | Ing. Radek Dřevěný
Lokalita: |  | Damnice parc.č.st.76,2005/28,k.ú.Damnice(624675) | Konec výstavby: |  | Zhotovitel:
JKSO: |  | 8013111 | Zpracováno dne: | 19.06.2019 | Zpracoval: | Bohuslav Hemala
[5 empty] | Náklady (Kč) |  |  | Hmotnost (t)
Objekt | Zkrácený popis |  |  |  | Dodávka | Montáž | Celkem | Celkem
SO 00 | Přípravné a bourací práce |  |  |  | 0 | 0 | 0 | 0 | F | 0 | SO 00 | 0
SO 01.1 | Hlavní stavební objekt |  |  |  | 0 | 0 | 0 | 741.9426 | F | 0 | SO 01.1 | 0
SO 01.2 | ZTI |  |  |  | 0 | 0 | 0 | 31.4937 | F | 0 | SO 01.2 | 0
SO 01.3 | Vzduchotechnika |  |  |  | 0 | 0 | 0 | 0.33183 | F | 0 | SO 01.3 | 0
SO 01.4 | Vytápění a přípojka,rozvod plynu |  |  |  | 0 | 0 | 0 | 14.7991 | F | 0 | SO 01.4 | 0
SO 01.5 | Elektroinstalace - silnoproud |  |  |  | 0 | 0 | 0 | 1.952 | F | 0 | SO 01.5 | 0
SO 01.6 | Elektroinstalace - slaboproud |  |  |  | 0 | 0 | 0 | 0.02774 | F | 0 | SO 01.6 | 0
SO 02 | Komunikace a zpevněné plochy |  |  |  | 0 | 0 | 0 | 133.8091 | F | 0 | SO 02 | 0
SO 03 | Vodovodní přípojka |  |  |  | 0 | 0 | 0 | 14.7884 | F | 0 | SO 03 | 0
SO 04 | Kanalizační přípojka |  |  |  | 0 | 0 | 0 | 38.2176 | F | 0 | SO 04 | 0
SO 05 | Dešťová kanalizace a vsak |  |  |  | 0 | 0 | 0 | 36.4052 | F | 0 | SO 05 | 0
SO 06 | NN přípojka |  |  |  | 0 | 0 | 0 | 18.6333 | F | 0 | SO 06 | 0
SO 07.1 | Terénní úpravy - zeleň |  |  |  | 0 | 0 | 0 | 0 | F | 0 | SO 07.1 | 0
SO 07.2 | Terénní úpravy - oplocení a opěrné stěny |  |  |  | 0 | 0 | 0 | 85.7728 | F | 0 | SO 07.2 | 0
VORN | Vedlejší a rozpočtové náklady |  |  |  | 0 | 0 | 0 | 0 | F | 0 | VORN | 0
ZS | Zařízení staveniště |  |  |  | 0 | 0 | 0 | 4.3968 | F | 0 | ZS | 0
[5 empty] | Celkem: |  | 0

## Rozpočet - skupiny
Soupis prací a dodávek rekapitulace – skupin
Název stavby: |  |  | 5 bytových jednotek Damnice | Doba výstavby: |  | Objednatel: | Obec Damnice, Damnice 141
Druh stavby: |  |  | Novostavba | Začátek výstavby: |  | Projektant: | Ing. Radek Dřevěný
Lokalita: |  |  | Damnice parc.č.st.76,2005/28,k.ú.Damnice(624675) | Konec výstavby: |  | Zhotovitel:
JKSO: |  |  | 8013111 | Zpracováno dne: | 19.06.2019 | Zpracoval: | Bohuslav Hemala
[6 empty] | Náklady (Kč) |  |  | Hmotnost (t)
Objekt | Kód | Zkrácený popis |  |  |  | Dodávka | Montáž | Celkem | Celkem
SO 00 |  | Přípravné a bourací práce |  |  |  | 0 | 0 | 0 | 0 | F | 0 | SO 00 | 0
SO 00 | 1 | Zemní práce |  |  |  | 0 | 0 | 0 | 0 | T | 0 | SO 00 | 0
SO 01.1 |  | Hlavní stavební objekt |  |  |  | 0 | 0 | 0 | 741.9426 | F | 0 | SO 01.1 | 0
SO 01.1 | 1 | Zemní práce |  |  |  | 0 | 0 | 0 | 0 | T | 0 | SO 01.1 | 0
SO 01.1 | 2 | Základy, zvláštní zakládání, zpevňování hornin |  |  |  | 0 | 0 | 0 | 319.09 | T | 0 | SO 01.1 | 0
SO 01.1 | 3 | Svislé a kompletní konstrukce |  |  |  | 0 | 0 | 0 | 116.7462 | T | 0 | SO 01.1 | 0
SO 01.1 | 4 | Vodorovné konstrukce |  |  |  | 0 | 0 | 0 | 152.1848 | T | 0 | SO 01.1 | 0
SO 01.1 | 6 | Úpravy povrchů a osazování výplní otvorů |  |  |  | 0 | 0 | 0 | 89.161 | T | 0 | SO 01.1 | 0
SO 01.1 | 71 | Izolace |  |  |  | 0 | 0 | 0 | 5.1554 | T | 0 | SO 01.1 | 0
SO 01.1 | 76 | Konstrukce |  |  |  | 0 | 0 | 0 | 39.6872 | T | 0 | SO 01.1 | 0
SO 01.1 | 77 | Podlahy |  |  |  | 0 | 0 | 0 | 8.2757 | T | 0 | SO 01.1 | 0
SO 01.1 | 78 | Dokončovací práce |  |  |  | 0 | 0 | 0 | 3.8514 | T | 0 | SO 01.1 | 0
SO 01.1 | 9 | Dokončovací práce, demolice |  |  |  | 0 | 0 | 0 | 7.791 | T | 0 | SO 01.1 | 0
SO 01.2 |  | ZTI |  |  |  | 0 | 0 | 0 | 31.4937 | F | 0 | SO 01.2 | 0
SO 01.2 | 1 | Zemní práce |  |  |  | 0 | 0 | 0 | 24.48 | T | 0 | SO 01.2 | 0
SO 01.2 | 4 | Vodorovné konstrukce |  |  |  | 0 | 0 | 0 | 3.6303 | T | 0 | SO 01.2 | 0
SO 01.2 | 71 | Izolace |  |  |  | 0 | 0 | 0 | 0.0457 | T | 0 | SO 01.2 | 0
SO 01.2 | 72 | Zdravotně technické instalace |  |  |  | 0 | 0 | 0 | 3.3286 | T | 0 | SO 01.2 | 0
SO 01.2 | 76 | Konstrukce |  |  |  | 0 | 0 | 0 | 0.00906 | T | 0 | SO 01.2 | 0
SO 01.3 |  | Vzduchotechnika |  |  |  | 0 | 0 | 0 | 0.33183 | F | 0 | SO 01.3 | 0
SO 01.3 | 71 | Izolace |  |  |  | 0 | 0 | 0 | 0.02185 | T | 0 | SO 01.3 | 0
SO 01.3 | 72 | Zdravotně technické instalace |  |  |  | 0 | 0 | 0 | 0.14678 | T | 0 | SO 01.3 | 0
SO 01.3 | 76 | Konstrukce |  |  |  | 0 | 0 | 0 | 0.0111 | T | 0 | SO 01.3 | 0
SO 01.3 | 9 | Dokončovací práce, demolice |  |  |  | 0 | 0 | 0 | 0.1521 | T | 0 | SO 01.3 | 0
SO 01.4 |  | Vytápění a přípojka,rozvod plynu |  |  |  | 0 | 0 | 0 | 14.7991 | F | 0 | SO 01.4 | 0
SO 01.4 | 72 | Zdravotně technické instalace |  |  |  | 0 | 0 | 0 | 0.35535 | T | 0 | SO 01.4 | 0
SO 01.4 | 73 | Ústřední vytápění |  |  |  | 0 | 0 | 0 | 1.4327 | T | 0 | SO 01.4 | 0
SO 01.4 | 8 | Trubní vedení |  |  |  | 0 | 0 | 0 | 13.0111 | T | 0 | SO 01.4 | 0
SO 01.4 | 9 | Dokončovací práce, demolice |  |  |  | 0 | 0 | 0 | 0 | T | 0 | SO 01.4 | 0
SO 01.5 |  | Elektroinstalace - silnoproud |  |  |  | 0 | 0 | 0 | 1.952 | F | 0 | SO 01.5 | 0
SO 01.5 | 71 | Izolace |  |  |  | 0 | 0 | 0 | 0.0034 | T | 0 | SO 01.5 | 0
SO 01.5 | 9 | Dokončovací práce, demolice |  |  |  | 0 | 0 | 0 | 1.9486 | T | 0 | SO 01.5 | 0
SO 01.6 |  | Elektroinstalace - slaboproud |  |  |  | 0 | 0 | 0 | 0.02774 | F | 0 | SO 01.6 | 0
SO 01.6 | 9 | Dokončovací práce, demolice |  |  |  | 0 | 0 | 0 | 0.02774 | T | 0 | SO 01.6 | 0
SO 02 |  | Komunikace a zpevněné plochy |  |  |  | 0 | 0 | 0 | 133.8091 | F | 0 | SO 02 | 0
SO 02 | 1 | Zemní práce |  |  |  | 0 | 0 | 0 | 0 | T | 0 | SO 02 | 0
SO 02 | 5 | Komunikace |  |  |  | 0 | 0 | 0 | 100.8759 | T | 0 | SO 02 | 0
SO 02 | 6 | Úpravy povrchů a osazování výplní otvorů |  |  |  | 0 | 0 | 0 | 17.2569 | T | 0 | SO 02 | 0
SO 02 | 71 | Izolace |  |  |  | 0 | 0 | 0 | 0.028639 | T | 0 | SO 02 | 0
SO 02 | 9 | Dokončovací práce, demolice |  |  |  | 0 | 0 | 0 | 15.6476 | T | 0 | SO 02 | 0
SO 03 |  | Vodovodní přípojka |  |  |  | 0 | 0 | 0 | 14.7884 | F | 0 | SO 03 | 0
SO 03 | 8 | Trubní vedení |  |  |  | 0 | 0 | 0 | 14.7884 | T | 0 | SO 03 | 0
SO 03 | 9 | Dokončovací práce, demolice |  |  |  | 0 | 0 | 0 | 0 | T | 0 | SO 03 | 0
SO 04 |  | Kanalizační přípojka |  |  |  | 0 | 0 | 0 | 38.2176 | F | 0 | SO 04 | 0
SO 04 | 8 | Trubní vedení |  |  |  | 0 | 0 | 0 | 38.2176 | T | 0 | SO 04 | 0
SO 04 | 9 | Dokončovací práce, demolice |  |  |  | 0 | 0 | 0 | 0 | T | 0 | SO 04 | 0
SO 05 |  | Dešťová kanalizace a vsak |  |  |  | 0 | 0 | 0 | 36.4052 | F | 0 | SO 05 | 0
SO 05 | 1 | Zemní práce |  |  |  | 0 | 0 | 0 | 15.4141 | T | 0 | SO 05 | 0
SO 05 | 2 | Základy, zvláštní zakládání, zpevňování hornin |  |  |  | 0 | 0 | 0 | 17.0734 | T | 0 | SO 05 | 0
SO 05 | 4 | Vodorovné konstrukce |  |  |  | 0 | 0 | 0 | 2.4188 | T | 0 | SO 05 | 0
SO 05 | 72 | Zdravotně technické instalace |  |  |  | 0 | 0 | 0 | 1.187 | T | 0 | SO 05 | 0
SO 05 | 8 | Trubní vedení |  |  |  | 0 | 0 | 0 | 0.31192 | T | 0 | SO 05 | 0
SO 05 | 9 | Dokončovací práce, demolice |  |  |  | 0 | 0 | 0 | 0 | T | 0 | SO 05 | 0
SO 06 |  | NN přípojka |  |  |  | 0 | 0 | 0 | 18.6333 | F | 0 | SO 06 | 0
SO 06 | 9 | Dokončovací práce, demolice |  |  |  | 0 | 0 | 0 | 18.6333 | T | 0 | SO 06 | 0
SO 07.1 |  | Terénní úpravy - zeleň |  |  |  | 0 | 0 | 0 | 0 | F | 0 | SO 07.1 | 0
SO 07.1 | 1 | Zemní práce |  |  |  | 0 | 0 | 0 | 0 | T | 0 | SO 07.1 | 0
SO 07.2 |  | Terénní úpravy - oplocení a opěrné stěny |  |  |  | 0 | 0 | 0 | 85.7728 | F | 0 | SO 07.2 | 0
SO 07.2 | 1 | Zemní práce |  |  |  | 0 | 0 | 0 | 0 | T | 0 | SO 07.2 | 0
SO 07.2 | 2 | Základy, zvláštní zakládání, zpevňování hornin |  |  |  | 0 | 0 | 0 | 50.9359 | T | 0 | SO 07.2 | 0
SO 07.2 | 3 | Svislé a kompletní konstrukce |  |  |  | 0 | 0 | 0 | 32.4165 | T | 0 | SO 07.2 | 0
SO 07.2 | 6 | Úpravy povrchů a osazování výplní otvorů |  |  |  | 0 | 0 | 0 | 2.3617 | T | 0 | SO 07.2 | 0
SO 07.2 | 71 | Izolace |  |  |  | 0 | 0 | 0 | 0.058747 | T | 0 | SO 07.2 | 0
SO 07.2 | 9 | Dokončovací práce, demolice |  |  |  | 0 | 0 | 0 | 0 | T | 0 | SO 07.2 | 0
VORN |  | Vedlejší a rozpočtové náklady |  |  |  | 0 | 0 | 0 | 0 | F | 0 | VORN | 0
VORN | 9 | Dokončovací práce, demolice |  |  |  | 0 | 0 | 0 | 0 | T | 0 | VORN | 0
ZS |  | Zařízení staveniště |  |  |  | 0 | 0 | 0 | 4.3968 | F | 0 | ZS | 0
ZS | 1 | Zemní práce |  |  |  | 0 | 0 | 0 | 0 | T | 0 | ZS | 0
ZS | 76 | Konstrukce |  |  |  | 0 | 0 | 0 | 0.67078 | T | 0 | ZS | 0
ZS | 8 | Trubní vedení |  |  |  | 0 | 0 | 0 | 3.726 | T | 0 | ZS | 0
ZS | 9 | Dokončovací práce, demolice |  |  |  | 0 | 0 | 0 | 0 | T | 0 | ZS | 0
[6 empty] | Celkem: |  | 0

## Rozpočet - podskupiny
Název stavby: |  |  | 5 bytových jednotek Damnice | Doba výstavby: |  | Objednatel: | Obec Damnice, Damnice 141
Druh stavby: |  |  | Novostavba | Začátek výstavby: |  | Projektant: | Ing. Radek Dřevěný
Lokalita: |  |  | Damnice parc.č.st.76,2005/28,k.ú.Damnice(624675) | Konec výstavby: |  | Zhotovitel:
JKSO: |  |  | 8013111 | Zpracováno dne: | 19.06.2019 | Zpracoval: | Bohuslav Hemala
[6 empty] | Náklady (Kč) |  |  | Hmotnost (t)
Objekt | Kód | Zkrácený popis |  |  |  | Dodávka | Montáž | Celkem | Celkem
SO 00 |  | Přípravné a bourací práce |  |  |  | 0 | 0 | 0 | 0 | F | 0 | SO 00 | 0
SO 00 | 11 | Přípravné a přidružené práce |  |  |  | 0 | 0 | 0 | 0 | T | 0 | SO 00 | 0
SO 00 | 12 | Odkopávky a prokopávky |  |  |  | 0 | 0 | 0 | 0 | T | 0 | SO 00 | 0
SO 00 | 17 | Konstrukce ze zemin |  |  |  | 0 | 0 | 0 | 0 | T | 0 | SO 00 | 0
SO 01.1 |  | Hlavní stavební objekt |  |  |  | 0 | 0 | 0 | 741.9426 | F | 0 | SO 01.1 | 0
SO 01.1 | 12 | Odkopávky a prokopávky |  |  |  | 0 | 0 | 0 | 0 | T | 0 | SO 01.1 | 0
SO 01.1 | 13 | Hloubené vykopávky |  |  |  | 0 | 0 | 0 | 0 | T | 0 | SO 01.1 | 0
SO 01.1 | 16 | Přemístění výkopku |  |  |  | 0 | 0 | 0 | 0 | T | 0 | SO 01.1 | 0
SO 01.1 | 17 | Konstrukce ze zemin |  |  |  | 0 | 0 | 0 | 0 | T | 0 | SO 01.1 | 0
SO 01.1 | 18 | Povrchové úpravy terénu |  |  |  | 0 | 0 | 0 | 0 | T | 0 | SO 01.1 | 0
SO 01.1 | 19 | Hloubení pro podzemní stěny, ražení a hloubení důlní |  |  |  | 0 | 0 | 0 | 0 | T | 0 | SO 01.1 | 0
SO 01.1 | 21 | Úprava podloží a základové spáry |  |  |  | 0 | 0 | 0 | 67.7289 | T | 0 | SO 01.1 | 0
SO 01.1 | 27 | Základy |  |  |  | 0 | 0 | 0 | 251.3611 | T | 0 | SO 01.1 | 0
SO 01.1 | 31 | Zdi podpěrné a volné |  |  |  | 0 | 0 | 0 | 87.2848 | T | 0 | SO 01.1 | 0
SO 01.1 | 34 | Stěny a příčky |  |  |  | 0 | 0 | 0 | 29.4614 | T | 0 | SO 01.1 | 0
SO 01.1 | 41 | Stropy a stropní konstrukce (pro pozemní stavby) |  |  |  | 0 | 0 | 0 | 143.4909 | T | 0 | SO 01.1 | 0
SO 01.1 | 43 | Schodiště |  |  |  | 0 | 0 | 0 | 8.6939 | T | 0 | SO 01.1 | 0
SO 01.1 | 60 | Omítky ze suchých směsí |  |  |  | 0 | 0 | 0 | 1.649 | T | 0 | SO 01.1 | 0
SO 01.1 | 61 | Úprava povrchů vnitřní |  |  |  | 0 | 0 | 0 | 10.5553 | T | 0 | SO 01.1 | 0
SO 01.1 | 62 | Úprava povrchů vnější |  |  |  | 0 | 0 | 0 | 5.9354 | T | 0 | SO 01.1 | 0
SO 01.1 | 63 | Podlahy a podlahové konstrukce |  |  |  | 0 | 0 | 0 | 71.0213 | T | 0 | SO 01.1 | 0
SO 01.1 | 711 | Izolace proti vodě |  |  |  | 0 | 0 | 0 | 2.4141 | T | 0 | SO 01.1 | 0
SO 01.1 | 712 | Izolace střech (živičné krytiny) |  |  |  | 0 | 0 | 0 | 0.30644 | T | 0 | SO 01.1 | 0
SO 01.1 | 713 | Izolace tepelné |  |  |  | 0 | 0 | 0 | 2.4349 | T | 0 | SO 01.1 | 0
SO 01.1 | 762 | Konstrukce tesařské |  |  |  | 0 | 0 | 0 | 22.4863 | T | 0 | SO 01.1 | 0
SO 01.1 | 764 | Konstrukce klempířské |  |  |  | 0 | 0 | 0 | 0.39637 | T | 0 | SO 01.1 | 0
SO 01.1 | 765 | Krytina tvrdá |  |  |  | 0 | 0 | 0 | 13.6575 | T | 0 | SO 01.1 | 0
SO 01.1 | 766 | Konstrukce truhlářské |  |  |  | 0 | 0 | 0 | 2.7067 | T | 0 | SO 01.1 | 0
SO 01.1 | 767 | Konstrukce doplňkové stavební (zámečnické) |  |  |  | 0 | 0 | 0 | 0.44035 | T | 0 | SO 01.1 | 0
SO 01.1 | 771 | Podlahy z dlaždic |  |  |  | 0 | 0 | 0 | 6.4697 | T | 0 | SO 01.1 | 0
SO 01.1 | 775 | Podlahy vlysové a parketové |  |  |  | 0 | 0 | 0 | 1.0119 | T | 0 | SO 01.1 | 0
SO 01.1 | 777 | Podlahy ze syntetických hmot |  |  |  | 0 | 0 | 0 | 0.79404 | T | 0 | SO 01.1 | 0
SO 01.1 | 781 | Obklady (keramické) |  |  |  | 0 | 0 | 0 | 2.6976 | T | 0 | SO 01.1 | 0
SO 01.1 | 783 | Nátěry |  |  |  | 0 | 0 | 0 | 0.020758 | T | 0 | SO 01.1 | 0
SO 01.1 | 784 | Malby |  |  |  | 0 | 0 | 0 | 1.133 | T | 0 | SO 01.1 | 0
SO 01.1 | 94 | Lešení a stavební výtahy |  |  |  | 0 | 0 | 0 | 7.6994 | T | 0 | SO 01.1 | 0
SO 01.1 | 95 | Různé dokončovací konstrukce a práce na pozemních stavbách |  |  |  | 0 | 0 | 0 | 0.091573 | T | 0 | SO 01.1 | 0
SO 01.1 | H01 | Budovy občanské výstavby |  |  |  | 0 | 0 | 0 | 0 | T | 0 | SO 01.1 | 0
SO 01.2 |  | ZTI |  |  |  | 0 | 0 | 0 | 31.4937 | F | 0 | SO 01.2 | 0
SO 01.2 | 13 | Hloubené vykopávky |  |  |  | 0 | 0 | 0 | 0 | T | 0 | SO 01.2 | 0
SO 01.2 | 16 | Přemístění výkopku |  |  |  | 0 | 0 | 0 | 0 | T | 0 | SO 01.2 | 0
SO 01.2 | 17 | Konstrukce ze zemin |  |  |  | 0 | 0 | 0 | 24.48 | T | 0 | SO 01.2 | 0
SO 01.2 | 45 | Podkladní a vedlejší konstrukce (kromě vozovek a železničního svršku) |  |  |  | 0 | 0 | 0 | 3.6303 | T | 0 | SO 01.2 | 0
SO 01.2 | 711 | Izolace proti vodě |  |  |  | 0 | 0 | 0 | 0.02185 | T | 0 | SO 01.2 | 0
SO 01.2 | 713 | Izolace tepelné |  |  |  | 0 | 0 | 0 | 0.02385 | T | 0 | SO 01.2 | 0
SO 01.2 | 721 | Vnitřní kanalizace |  |  |  | 0 | 0 | 0 | 0.17583 | T | 0 | SO 01.2 | 0
SO 01.2 | 722 | Vnitřní vodovod |  |  |  | 0 | 0 | 0 | 1.1595 | T | 0 | SO 01.2 | 0
SO 01.2 | 725 | Zařizovací předměty |  |  |  | 0 | 0 | 0 | 1.5425 | T | 0 | SO 01.2 | 0
SO 01.2 | 726 | Instalační prefabrikáty |  |  |  | 0 | 0 | 0 | 0.45079 | T | 0 | SO 01.2 | 0
SO 01.2 | 767 | Konstrukce doplňkové stavební (zámečnické) |  |  |  | 0 | 0 | 0 | 0.00906 | T | 0 | SO 01.2 | 0
SO 01.3 |  | Vzduchotechnika |  |  |  | 0 | 0 | 0 | 0.33183 | F | 0 | SO 01.3 | 0
SO 01.3 | 711 | Izolace proti vodě |  |  |  | 0 | 0 | 0 | 0.02185 | T | 0 | SO 01.3 | 0
SO 01.3 | 728 | Vzduchotechnika |  |  |  | 0 | 0 | 0 | 0.14678 | T | 0 | SO 01.3 | 0
SO 01.3 | 767 | Konstrukce doplňkové stavební (zámečnické) |  |  |  | 0 | 0 | 0 | 0.0111 | T | 0 | SO 01.3 | 0
SO 01.3 | 95 | Různé dokončovací konstrukce a práce na pozemních stavbách |  |  |  | 0 | 0 | 0 | 0.1521 | T | 0 | SO 01.3 | 0
SO 01.3 | H72 | Zdravotně technické instalace |  |  |  | 0 | 0 | 0 | 0 | T | 0 | SO 01.3 | 0
SO 01.4 |  | Vytápění a přípojka,rozvod plynu |  |  |  | 0 | 0 | 0 | 14.7991 | F | 0 | SO 01.4 | 0
SO 01.4 | 723 | Vnitřní plynovod |  |  |  | 0 | 0 | 0 | 0.35535 | T | 0 | SO 01.4 | 0
SO 01.4 | 731 | Kotelny |  |  |  | 0 | 0 | 0 | 0.14174 | T | 0 | SO 01.4 | 0
SO 01.4 | 732 | Strojovny |  |  |  | 0 | 0 | 0 | 0.01318 | T | 0 | SO 01.4 | 0
SO 01.4 | 733 | Rozvod potrubí |  |  |  | 0 | 0 | 0 | 0.92305 | T | 0 | SO 01.4 | 0
SO 01.4 | 734 | Armatury |  |  |  | 0 | 0 | 0 | 0.04149 | T | 0 | SO 01.4 | 0
SO 01.4 | 735 | Otopná tělesa |  |  |  | 0 | 0 | 0 | 0.0498 | T | 0 | SO 01.4 | 0
SO 01.4 | 736 | Podlahové vytápění |  |  |  | 0 | 0 | 0 | 0.26341 | T | 0 | SO 01.4 | 0
SO 01.4 | 84 | Potrubí z trub azbestocementových |  |  |  | 0 | 0 | 0 | 13.0111 | T | 0 | SO 01.4 | 0
SO 01.4 | 90 | Hodinové zúčtovací sazby (HZS) |  |  |  | 0 | 0 | 0 | 0 | T | 0 | SO 01.4 | 0
SO 01.4 | H736 | Regulace |  |  |  | 0 | 0 | 0 | 0 | T | 0 | SO 01.4 | 0
SO 01.5 |  | Elektroinstalace - silnoproud |  |  |  | 0 | 0 | 0 | 1.952 | F | 0 | SO 01.5 | 0
SO 01.5 | 713 | Izolace tepelné |  |  |  | 0 | 0 | 0 | 0.0034 | T | 0 | SO 01.5 | 0
SO 01.5 | 90 | Hodinové zúčtovací sazby (HZS) |  |  |  | 0 | 0 | 0 | 0 | T | 0 | SO 01.5 | 0
SO 01.5 | M201VD | Rozvaděč RE1 |  |  |  | 0 | 0 | 0 | 0.16129 | T | 0 | SO 01.5 | 0
SO 01.5 | M202VD | Rozvaděč RH |  |  |  | 0 | 0 | 0 | 0.12056 | T | 0 | SO 01.5 | 0
SO 01.5 | M203VD | R1.1-R1.5 |  |  |  | 0 | 0 | 0 | 0.09295 | T | 0 | SO 01.5 | 0
SO 01.5 | M204VD | Rozvaděč RK |  |  |  | 0 | 0 | 0 | 0.12538 | T | 0 | SO 01.5 | 0
SO 01.5 | M21 | Elektromontáže |  |  |  | 0 | 0 | 0 | 1.3332 | T | 0 | SO 01.5 | 0
SO 01.5 | M22 | Montáže sdělovací a zabezpečovací techniky |  |  |  | 0 | 0 | 0 | 0.11522 | T | 0 | SO 01.5 | 0
SO 01.5 | S | Přesuny sutí |  |  |  | 0 | 0 | 0 | 0 | T | 0 | SO 01.5 | 0
SO 01.6 |  | Elektroinstalace - slaboproud |  |  |  | 0 | 0 | 0 | 0.02774 | F | 0 | SO 01.6 | 0
SO 01.6 | 90 | Hodinové zúčtovací sazby (HZS) |  |  |  | 0 | 0 | 0 | 0 | T | 0 | SO 01.6 | 0
SO 01.6 | M21 | Elektromontáže |  |  |  | 0 | 0 | 0 | 0.01232 | T | 0 | SO 01.6 | 0
SO 01.6 | M22 | Montáže sdělovací a zabezpečovací techniky |  |  |  | 0 | 0 | 0 | 0.01542 | T | 0 | SO 01.6 | 0
SO 01.6 | S | Přesuny sutí |  |  |  | 0 | 0 | 0 | 0 | T | 0 | SO 01.6 | 0
SO 02 |  | Komunikace a zpevněné plochy |  |  |  | 0 | 0 | 0 | 133.8091 | F | 0 | SO 02 | 0
SO 02 | 12 | Odkopávky a prokopávky |  |  |  | 0 | 0 | 0 | 0 | T | 0 | SO 02 | 0
SO 02 | 16 | Přemístění výkopku |  |  |  | 0 | 0 | 0 | 0 | T | 0 | SO 02 | 0
SO 02 | 56 | Podkladní vrstvy komunikací a zpevněných ploch |  |  |  | 0 | 0 | 0 | 77.7075 | T | 0 | SO 02 | 0
SO 02 | 57 | Kryty pozemních komunikací, letišť a ploch z kameniva nebo živičné |  |  |  | 0 | 0 | 0 | 0.96541 | T | 0 | SO 02 | 0
SO 02 | 59 | Dlažby a předlažby pozemních komunikací a zpevněných ploch |  |  |  | 0 | 0 | 0 | 22.203 | T | 0 | SO 02 | 0
SO 02 | 63 | Podlahy a podlahové konstrukce |  |  |  | 0 | 0 | 0 | 17.2569 | T | 0 | SO 02 | 0
SO 02 | 711 | Izolace proti vodě |  |  |  | 0 | 0 | 0 | 0.028639 | T | 0 | SO 02 | 0
SO 02 | 91 | Doplňující konstrukce a práce na pozemních komunikacích a zpevněných plochách |  |  |  | 0 | 0 | 0 | 15.6476 | T | 0 | SO 02 | 0
SO 02 | H22 | Komunikace pozemní a letiště |  |  |  | 0 | 0 | 0 | 0 | T | 0 | SO 02 | 0
SO 03 |  | Vodovodní přípojka |  |  |  | 0 | 0 | 0 | 14.7884 | F | 0 | SO 03 | 0
SO 03 | 83 | Potrubí z trub kameninových |  |  |  | 0 | 0 | 0 | 1.9096 | T | 0 | SO 03 | 0
SO 03 | 89 | Ostatní konstrukce a práce na trubním vedení |  |  |  | 0 | 0 | 0 | 12.8788 | T | 0 | SO 03 | 0
SO 03 | H27 | Vedení trubní dálková a přípojná |  |  |  | 0 | 0 | 0 | 0 | T | 0 | SO 03 | 0
SO 04 |  | Kanalizační přípojka |  |  |  | 0 | 0 | 0 | 38.2176 | F | 0 | SO 04 | 0
SO 04 | 83 | Potrubí z trub kameninových |  |  |  | 0 | 0 | 0 | 38.0298 | T | 0 | SO 04 | 0
SO 04 | 89 | Ostatní konstrukce a práce na trubním vedení |  |  |  | 0 | 0 | 0 | 0.18772 | T | 0 | SO 04 | 0
SO 04 | H27 | Vedení trubní dálková a přípojná |  |  |  | 0 | 0 | 0 | 0 | T | 0 | SO 04 | 0
SO 05 |  | Dešťová kanalizace a vsak |  |  |  | 0 | 0 | 0 | 36.4052 | F | 0 | SO 05 | 0
SO 05 | 13 | Hloubené vykopávky |  |  |  | 0 | 0 | 0 | 0 | T | 0 | SO 05 | 0
SO 05 | 15 | Roubení |  |  |  | 0 | 0 | 0 | 0.07326 | T | 0 | SO 05 | 0
SO 05 | 16 | Přemístění výkopku |  |  |  | 0 | 0 | 0 | 0 | T | 0 | SO 05 | 0
SO 05 | 17 | Konstrukce ze zemin |  |  |  | 0 | 0 | 0 | 15.3408 | T | 0 | SO 05 | 0
SO 05 | 19 | Hloubení pro podzemní stěny, ražení a hloubení důlní |  |  |  | 0 | 0 | 0 | 0 | T | 0 | SO 05 | 0
SO 05 | 21 | Úprava podloží a základové spáry |  |  |  | 0 | 0 | 0 | 17.0315 | T | 0 | SO 05 | 0
SO 05 | 28 | Zpevňování hornin a konstrukcí |  |  |  | 0 | 0 | 0 | 0.041952 | T | 0 | SO 05 | 0
SO 05 | 45 | Podkladní a vedlejší konstrukce (kromě vozovek a železničního svršku) |  |  |  | 0 | 0 | 0 | 2.4188 | T | 0 | SO 05 | 0
SO 05 | 721 | Vnitřní kanalizace |  |  |  | 0 | 0 | 0 | 1.187 | T | 0 | SO 05 | 0
SO 05 | 87 | Potrubí z trub plastických, skleněných a čedičových |  |  |  | 0 | 0 | 0 | 0.1242 | T | 0 | SO 05 | 0
SO 05 | 89 | Ostatní konstrukce a práce na trubním vedení |  |  |  | 0 | 0 | 0 | 0.18772 | T | 0 | SO 05 | 0
SO 05 | H27 | Vedení trubní dálková a přípojná |  |  |  | 0 | 0 | 0 | 0 | T | 0 | SO 05 | 0
SO 06 |  | NN přípojka |  |  |  | 0 | 0 | 0 | 18.6333 | F | 0 | SO 06 | 0
SO 06 | M21 | Elektromontáže |  |  |  | 0 | 0 | 0 | 18.6333 | T | 0 | SO 06 | 0
SO 07.1 |  | Terénní úpravy - zeleň |  |  |  | 0 | 0 | 0 | 0 | F | 0 | SO 07.1 | 0
SO 07.1 | 16 | Přemístění výkopku |  |  |  | 0 | 0 | 0 | 0 | T | 0 | SO 07.1 | 0
SO 07.1 | 18 | Povrchové úpravy terénu |  |  |  | 0 | 0 | 0 | 0 | T | 0 | SO 07.1 | 0
SO 07.2 |  | Terénní úpravy - oplocení a opěrné stěny |  |  |  | 0 | 0 | 0 | 85.7728 | F | 0 | SO 07.2 | 0
SO 07.2 | 13 | Hloubené vykopávky |  |  |  | 0 | 0 | 0 | 0 | T | 0 | SO 07.2 | 0
SO 07.2 | 27 | Základy |  |  |  | 0 | 0 | 0 | 50.9359 | T | 0 | SO 07.2 | 0
SO 07.2 | 31 | Zdi podpěrné a volné |  |  |  | 0 | 0 | 0 | 21.6545 | T | 0 | SO 07.2 | 0
SO 07.2 | 34 | Stěny a příčky |  |  |  | 0 | 0 | 0 | 10.762 | T | 0 | SO 07.2 | 0
SO 07.2 | 62 | Úprava povrchů vnější |  |  |  | 0 | 0 | 0 | 2.3617 | T | 0 | SO 07.2 | 0
SO 07.2 | 711 | Izolace proti vodě |  |  |  | 0 | 0 | 0 | 0.058747 | T | 0 | SO 07.2 | 0
SO 07.2 | H01 | Budovy občanské výstavby |  |  |  | 0 | 0 | 0 | 0 | T | 0 | SO 07.2 | 0
VORN |  | Vedlejší a rozpočtové náklady |  |  |  | 0 | 0 | 0 | 0 | F | 0 | VORN | 0
VORN | M | Montážní přirážky |  |  |  | 0 | 0 | 0 | 0 | T | 0 | VORN | 0
ZS |  | Zařízení staveniště |  |  |  | 0 | 0 | 0 | 4.3968 | F | 0 | ZS | 0
ZS | 18 | Povrchové úpravy terénu |  |  |  | 0 | 0 | 0 | 0 | T | 0 | ZS | 0
ZS | 762 | Konstrukce tesařské |  |  |  | 0 | 0 | 0 | 0.28738 | T | 0 | ZS | 0
ZS | 767 | Konstrukce doplňkové stavební (zámečnické) |  |  |  | 0 | 0 | 0 | 0.3834 | T | 0 | ZS | 0
ZS | 83 | Potrubí z trub kameninových |  |  |  | 0 | 0 | 0 | 3.726 | T | 0 | ZS | 0
ZS | H01 | Budovy občanské výstavby |  |  |  | 0 | 0 | 0 | 0 | T | 0 | ZS | 0
ZS | M22 | Montáže sdělovací a zabezpečovací techniky |  |  |  | 0 | 0 | 0 | 0 | T | 0 | ZS | 0
ZS | M43 | Montáže ocelových konstrukcí |  |  |  | 0 | 0 | 0 | 0 | T | 0 | ZS | 0
[6 empty] | Celkem: |  | 0

## Stavební rozpočet
Soupis prací a dodávek – Stavební rozpočet |  |  | Soupis prací a dodávek – Stavební rozpočet
Název stavby: |  |  | 5 bytových jednotek Damnice | Doba výstavby: |  |  | Objednatel: | Obec Damnice, Damnice 141
Druh stavby: |  |  | Novostavba | Začátek výstavby: |  |  | Projektant: | Ing. Radek Dřevěný
Lokalita: |  |  | Damnice parc.č.st.76,2005/28,k.ú.Damnice(624675) | Konec výstavby: |  |  | Zhotovitel:
JKSO: |  |  | 8013111 | Zpracováno dne: |  | 19.06.2019 | Zpracoval: | Bohuslav Hemala
Č | Objekt | Kód | Zkrácený popis | MJ | Množství | Cena/MJ | Náklady (Kč) |  |  | Hmotnost (t) |  | Cenová
|  |  | Rozměry |  |  | (Kč) | Dodávka | Montáž | Celkem | Jednot. | Celkem | soustava | Přesuny | Typ skupiny | HSV mat | HSV prac | PSV mat | PSV prac | Mont mat | Mont prac | Ostatní mat. | [21 empty] | MAT | WORK | CELK
| SO 00 |  | Přípravné a bourací práce |  |  |  | 0 | 0 | 0 |  | 0
| SO 00 | 11 | Přípravné a přidružené práce |  |  |  | 0 | 0 | 0 |  | 0 | [10 empty] | SO 00 | [7 empty] | 0 | 0 | 0
1 | SO 00 | 111201101R00 | Odstranění křovin i s kořeny na ploše do 1000 m2 | m2 | 135 |  | 0 | 0 | 0 | 0 | 0 | RTS I / 2019 | 0 |  | 0 | 0 | 0 | 0 | 0 | 0 | 0 | SO 00 | 0 | 0 | 0 | 15 | 0 | 0 | 1 |  |  |  | 0 | 0 | 0 | 11_ | SO 00_1_ | SO 00_ | 0 | 0 | 0 | 0 | 0 | 0 | 0
2 | SO 00 | 111251111R00 | Drcení ořezaných větví průměru do 10 cm | m3 | 1.35 |  | 0 | 0 | 0 | 0 | 0 | RTS I / 2019 | 0 |  | 0 | 0 | 0 | 0 | 0 | 0 | 0 | SO 00 | 0 | 0 | 0 | 15 | 0 | 0 | 1 |  |  |  | 0 | 0 | 0 | 11_ | SO 00_1_ | SO 00_ | 0 | 0 | 0 | 0 | 0 | 0 | 0
| SO 00 | 12 | Odkopávky a prokopávky |  |  |  | 0 | 0 | 0 |  | 0 | [10 empty] | SO 00 | [7 empty] | 0 | 0 | 0
3 | SO 00 | 120901101RT3 | Bourání konstrukcí cihelných na MV v odkopávkách,bagrem-sklep strop | m3 | 40 |  | 0 | 0 | 0 | 0 | 0 | RTS I / 2019 | 0 |  | 0 | 0 | 0 | 0 | 0 | 0 | 0 | SO 00 | 0 | 0 | 0 | 15 | 0 | 0 | 1 |  |  |  | 0 | 0 | 0 | 12_ | SO 00_1_ | SO 00_ | 0 | 0 | 0 | 0 | 0 | 0 | 0
| SO 00 | 17 | Konstrukce ze zemin |  |  |  | 0 | 0 | 0 |  | 0 | [10 empty] | SO 00 | [7 empty] | 0 | 0 | 0
4 | SO 00 | 174100010RAA | Zásyp jam, rýh a šachet sypaninou,dovoz sypaniny ze vzdálenosti 50 m-sklep | m3 | 30 |  | 0 | 0 | 0 | 0 | 0 | RTS I / 2019 | 0 |  | 0 | 0 | 0 | 0 | 0 | 0 | 0 | SO 00 | 0 | 0 | 0 | 15 | 0 | 0 | 1 |  |  |  | 0 | 0 | 0 | 17_ | SO 00_1_ | SO 00_ | 0 | 0 | 0 | 0 | 0 | 0 | 0
5 | SO 00 | 172103109R00 | Příplatek za každé % zhutnění nad 100 do 103%PS | m3 | 30 |  | 0 | 0 | 0 | 0 | 0 | RTS I / 2019 | 0 |  | 0 | 0 | 0 | 0 | 0 | 0 | 0 | SO 00 | 0 | 0 | 0 | 15 | 0 | 0 | 1 |  |  |  | 0 | 0 | 0 | 17_ | SO 00_1_ | SO 00_ | 0 | 0 | 0 | 0 | 0 | 0 | 0
| SO 01.1 |  | Hlavní stavební objekt |  |  |  | 0 | 0 | 0 |  | 741.9426
| SO 01.1 | 12 | Odkopávky a prokopávky |  |  |  | 0 | 0 | 0 |  | 0 | [10 empty] | SO 01.1 | [7 empty] | 0 | 0 | 0
6 | SO 01.1 | 122201101R00 | Odkopávky nezapažené v hor. 3 do 100 m3 | m3 | 43.614 |  | 0 | 0 | 0 | 0 | 0 | RTS I / 2019 | 0 |  | 0 | 0 | 0 | 0 | 0 | 0 | 0 | SO 01.1 | 0 | 0 | 0 | 15 | 0 | 0 | 1 |  |  |  | 0 | 0 | 0 | 12_ | SO 01.1_1_ | SO 01.1_ | 0 | 0 | 0 | 0 | 0 | 0 | 0
7 | SO 01.1 | 122201109R00 | Příplatek za lepivost - odkopávky v hor. 3 | m3 | 43.614 |  | 0 | 0 | 0 | 0 | 0 | RTS I / 2019 | 0 |  | 0 | 0 | 0 | 0 | 0 | 0 | 0 | SO 01.1 | 0 | 0 | 0 | 15 | 0 | 0 | 1 |  |  |  | 0 | 0 | 0 | 12_ | SO 01.1_1_ | SO 01.1_ | 0 | 0 | 0 | 0 | 0 | 0 | 0
| SO 01.1 | 13 | Hloubené vykopávky |  |  |  | 0 | 0 | 0 |  | 0 | [10 empty] | SO 01.1 | [7 empty] | 0 | 0 | 0
8 | SO 01.1 | 132201111R00 | Hloubení rýh š.do 60 cm v hor.3 do 100 m3, STROJNĚ | m3 | 63.645 |  | 0 | 0 | 0 | 0 | 0 | RTS I / 2019 | 0 |  | 0 | 0 | 0 | 0 | 0 | 0 | 0 | SO 01.1 | 0 | 0 | 0 | 15 | 0 | 0 | 1 |  |  |  | 0 | 0 | 0 | 13_ | SO 01.1_1_ | SO 01.1_ | 0 | 0 | 0 | 0 | 0 | 0 | 0
9 | SO 01.1 | 132201110R00 | Hloubení rýh š.do 60 cm v hor.3 do 50 m3, STROJNĚ | m3 | 63.645 |  | 0 | 0 | 0 | 0 | 0 | RTS I / 2019 | 0 |  | 0 | 0 | 0 | 0 | 0 | 0 | 0 | SO 01.1 | 0 | 0 | 0 | 15 | 0 | 0 | 1 |  |  |  | 0 | 0 | 0 | 13_ | SO 01.1_1_ | SO 01.1_ | 0 | 0 | 0 | 0 | 0 | 0 | 0
10 | SO 01.1 | 132201119R00 | Přípl.za lepivost,hloubení rýh 60 cm,hor.3,STROJNĚ | m3 | 63.945 |  | 0 | 0 | 0 | 0 | 0 | RTS I / 2019 | 0 |  | 0 | 0 | 0 | 0 | 0 | 0 | 0 | SO 01.1 | 0 | 0 | 0 | 15 | 0 | 0 | 1 |  |  |  | 0 | 0 | 0 | 13_ | SO 01.1_1_ | SO 01.1_ | 0 | 0 | 0 | 0 | 0 | 0 | 0
| SO 01.1 | 16 | Přemístění výkopku |  |  |  | 0 | 0 | 0 |  | 0 | [10 empty] | SO 01.1 | [7 empty] | 0 | 0 | 0
11 | SO 01.1 | 162301102R00 | Vodorovné přemístění výkopku z hor.1-4 do 1000 m | m3 | 34.394 |  | 0 | 0 | 0 | 0 | 0 | RTS I / 2019 | 0 |  | 0 | 0 | 0 | 0 | 0 | 0 | 0 | SO 01.1 | 0 | 0 | 0 | 15 | 0 | 0 | 1 |  |  |  | 0 | 0 | 0 | 16_ | SO 01.1_1_ | SO 01.1_ | 0 | 0 | 0 | 0 | 0 | 0 | 0
12 | SO 01.1 | 162701109R00 | Příplatek k vod. přemístění hor.1-4 za další 1 km | m3 | 343.94 |  | 0 | 0 | 0 | 0 | 0 | RTS I / 2019 | 0 |  | 0 | 0 | 0 | 0 | 0 | 0 | 0 | SO 01.1 | 0 | 0 | 0 | 15 | 0 | 0 | 1 |  |  |  | 0 | 0 | 0 | 16_ | SO 01.1_1_ | SO 01.1_ | 0 | 0 | 0 | 0 | 0 | 0 | 0
13 | SO 01.1 | 162201101R00 | Vodorovné přemístění výkopku z hor.1-4 do 20 m | m3 | 72.865 |  | 0 | 0 | 0 | 0 | 0 | RTS I / 2019 | 0 |  | 0 | 0 | 0 | 0 | 0 | 0 | 0 | SO 01.1 | 0 | 0 | 0 | 15 | 0 | 0 | 1 |  |  |  | 0 | 0 | 0 | 16_ | SO 01.1_1_ | SO 01.1_ | 0 | 0 | 0 | 0 | 0 | 0 | 0
14 | SO 01.1 | 167101101R00 | Nakládání výkopku z hor.1-4 v množství do 100 m3 | m3 | 72.865 |  | 0 | 0 | 0 | 0 | 0 | RTS I / 2019 | 0 |  | 0 | 0 | 0 | 0 | 0 | 0 | 0 | SO 01.1 | 0 | 0 | 0 | 15 | 0 | 0 | 1 |  |  |  | 0 | 0 | 0 | 16_ | SO 01.1_1_ | SO 01.1_ | 0 | 0 | 0 | 0 | 0 | 0 | 0
| SO 01.1 | 17 | Konstrukce ze zemin |  |  |  | 0 | 0 | 0 |  | 0 | [10 empty] | SO 01.1 | [7 empty] | 0 | 0 | 0
15 | SO 01.1 | 174100010RAA | Zásyp jam, rýh a šachet sypaninou,dovoz sypaniny ze vzdálenosti 50 m-pod desku | m3 | 72.865 |  | 0 | 0 | 0 | 0 | 0 | RTS I / 2019 | 0 |  | 0 | 0 | 0 | 0 | 0 | 0 | 0 | SO 01.1 | 0 | 0 | 0 | 15 | 0 | 0 | 1 |  |  |  | 0 | 0 | 0 | 17_ | SO 01.1_1_ | SO 01.1_ | 0 | 0 | 0 | 0 | 0 | 0 | 0
16 | SO 01.1 | 172103109R00 | Příplatek za každé % zhutnění nad 100 do 103%PS | m3 | 72.865 |  | 0 | 0 | 0 | 0 | 0 | RTS I / 2019 | 0 |  | 0 | 0 | 0 | 0 | 0 | 0 | 0 | SO 01.1 | 0 | 0 | 0 | 15 | 0 | 0 | 1 |  |  |  | 0 | 0 | 0 | 17_ | SO 01.1_1_ | SO 01.1_ | 0 | 0 | 0 | 0 | 0 | 0 | 0
| SO 01.1 | 18 | Povrchové úpravy terénu |  |  |  | 0 | 0 | 0 |  | 0 | [10 empty] | SO 01.1 | [7 empty] | 0 | 0 | 0
17 | SO 01.1 | 181101102R00 | Úprava pláně v zářezech v hor. 1-4, se zhutněním | m2 | 250.7 |  | 0 | 0 | 0 | 0 | 0 | RTS I / 2019 | 0 |  | 0 | 0 | 0 | 0 | 0 | 0 | 0 | SO 01.1 | 0 | 0 | 0 | 15 | 0 | 0 | 1 |  |  |  | 0 | 0 | 0 | 18_ | SO 01.1_1_ | SO 01.1_ | 0 | 0 | 0 | 0 | 0 | 0 | 0
| SO 01.1 | 19 | Hloubení pro podzemní stěny, ražení a hloubení důlní |  |  |  | 0 | 0 | 0 |  | 0 | [10 empty] | SO 01.1 | [7 empty] | 0 | 0 | 0
18 | SO 01.1 | 199000002R00 | Poplatek za skládku horniny 1- 4 | m3 | 34.394 |  | 0 | 0 | 0 | 0 | 0 | RTS I / 2019 | 0 |  | 0 | 0 | 0 | 0 | 0 | 0 | 0 | SO 01.1 | 0 | 0 | 0 | 15 | 0 | 0 | 1 |  |  |  | 0 | 0 | 0 | 19_ | SO 01.1_1_ | SO 01.1_ | 0 | 0 | 0 | 0 | 0 | 0 | 0
| SO 01.1 | 21 | Úprava podloží a základové spáry |  |  |  | 0 | 0 | 0 |  | 67.7289 | [10 empty] | SO 01.1 | [7 empty] | 0 | 0 | 0
19 | SO 01.1 | 211561111RK1 | Výplň odvodňovacích žeber kam. hrubě drcen. 16 mm-pod desku a studna | m3 | 40.678 |  | 0 | 0 | 0 | 1.665 | 67.7289 | RTS I / 2019 | 0 |  | 0 | 0 | 0 | 0 | 0 | 0 | 0 | SO 01.1 | 0 | 0 | 0 | 15 | 0 | 0 | 1 |  |  |  | 0 | 0 | 0 | 21_ | SO 01.1_2_ | SO 01.1_ | 0 | 0 | 0 | 67.7289 | 0 | 0 | 0
| SO 01.1 | 27 | Základy |  |  |  | 0 | 0 | 0 |  | 251.3611 | [10 empty] | SO 01.1 | [7 empty] | 0 | 0 | 0
20 | SO 01.1 | 273313621R00 | Beton základových desek prostý C 20/25 | m3 | 35.018 |  | 0 | 0 | 0 | 2.525 | 88.4205 | RTS I / 2019 | 0 |  | 0 | 0 | 0 | 0 | 0 | 0 | 0 | SO 01.1 | 0 | 0 | 0 | 15 | 0 | 0 | 1 |  |  |  | 0 | 0 | 0 | 27_ | SO 01.1_2_ | SO 01.1_ | 0 | 0 | 0 | 88.4205 | 0 | 0 | 0
21 | SO 01.1 | 273361921RT4 | Výztuž základových desek ze svařovaných sítí, průměr drátu 6,0, oka 100/100 mm KH30 | t | 1.562 |  | 0 | 0 | 0 | 1.0455 | 1.633 | RTS I / 2019 | 0 |  | 0 | 0 | 0 | 0 | 0 | 0 | 0 | SO 01.1 | 0 | 0 | 0 | 15 | 0 | 0 | 1 |  |  |  | 0 | 0 | 0 | 27_ | SO 01.1_2_ | SO 01.1_ | 0 | 0 | 0 | 1.633 | 0 | 0 | 0
22 | SO 01.1 | 273351215R00 | Bednění stěn základových desek - zřízení | m2 | 9.33 |  | 0 | 0 | 0 | 0.0392 | 0.36574 | RTS I / 2019 | 0 |  | 0 | 0 | 0 | 0 | 0 | 0 | 0 | SO 01.1 | 0 | 0 | 0 | 15 | 0 | 0 | 1 |  |  |  | 0 | 0 | 0 | 27_ | SO 01.1_2_ | SO 01.1_ | 0 | 0 | 0 | 0.36574 | 0 | 0 | 0
23 | SO 01.1 | 273351216R00 | Bednění stěn základových desek - odstranění | m2 | 9.33 |  | 0 | 0 | 0 | 0 | 0 | RTS I / 2019 | 0 |  | 0 | 0 | 0 | 0 | 0 | 0 | 0 | SO 01.1 | 0 | 0 | 0 | 15 | 0 | 0 | 1 |  |  |  | 0 | 0 | 0 | 27_ | SO 01.1_2_ | SO 01.1_ | 0 | 0 | 0 | 0 | 0 | 0 | 0
24 | SO 01.1 | 274313621R00 | Beton základových pasů prostý C 20/25 | m3 | 38.699 |  | 0 | 0 | 0 | 2.525 | 97.715 | RTS I / 2019 | 0 |  | 0 | 0 | 0 | 0 | 0 | 0 | 0 | SO 01.1 | 0 | 0 | 0 | 15 | 0 | 0 | 1 |  |  |  | 0 | 0 | 0 | 27_ | SO 01.1_2_ | SO 01.1_ | 0 | 0 | 0 | 97.715 | 0 | 0 | 0
25 | SO 01.1 | 274272150RT4 | Zdivo základové z bednicích tvárnic, tl. 40 cm,výplň tvárnic betonem C 20/25 | m2 | 59.55 |  | 0 | 0 | 0 | 0.963 | 57.3466 | RTS I / 2019 | 0 |  | 0 | 0 | 0 | 0 | 0 | 0 | 0 | SO 01.1 | 0 | 0 | 0 | 15 | 0 | 0 | 1 |  |  |  | 0 | 0 | 0 | 27_ | SO 01.1_2_ | SO 01.1_ | 0 | 0 | 0 | 57.3466 | 0 | 0 | 0
26 | SO 01.1 | 274272140RT4 | Zdivo základové z bednicích tvárnic, tl. 30 cm,výplň tvárnic betonem C 20/25 | m2 | 3.206 |  | 0 | 0 | 0 | 0.74 | 2.3724 | RTS I / 2019 | 0 |  | 0 | 0 | 0 | 0 | 0 | 0 | 0 | SO 01.1 | 0 | 0 | 0 | 15 | 0 | 0 | 1 |  |  |  | 0 | 0 | 0 | 27_ | SO 01.1_2_ | SO 01.1_ | 0 | 0 | 0 | 2.3724 | 0 | 0 | 0
27 | SO 01.1 | 274361214R00 | Výztuž základových pasů do 12 mm z oceli 10505 (R)-zdivo | t | 1.115 |  | 0 | 0 | 0 | 1.0035 | 1.1189 | RTS I / 2019 | 0 |  | 0 | 0 | 0 | 0 | 0 | 0 | 0 | SO 01.1 | 0 | 0 | 0 | 15 | 0 | 0 | 1 |  |  |  | 0 | 0 | 0 | 27_ | SO 01.1_2_ | SO 01.1_ | 0 | 0 | 0 | 1.1189 | 0 | 0 | 0
28 | SO 01.1 | 274361214R00 | Výztuž základových pasů do 12 mm z oceli 10505 (R)-pasy | t | 1.741 |  | 0 | 0 | 0 | 1.0035 | 1.7471 | RTS I / 2019 | 0 |  | 0 | 0 | 0 | 0 | 0 | 0 | 0 | SO 01.1 | 0 | 0 | 0 | 15 | 0 | 0 | 1 |  |  |  | 0 | 0 | 0 | 27_ | SO 01.1_2_ | SO 01.1_ | 0 | 0 | 0 | 1.7471 | 0 | 0 | 0
29 | SO 01.1 | 274354012R00 | Bednění prostupu základem do 0,01 m2, dl. 0,5 m | kus | 4 |  | 0 | 0 | 0 | 0.00074 | 0.00296 | RTS I / 2019 | 0 |  | 0 | 0 | 0 | 0 | 0 | 0 | 0 | SO 01.1 | 0 | 0 | 0 | 15 | 0 | 0 | 1 |  |  |  | 0 | 0 | 0 | 27_ | SO 01.1_2_ | SO 01.1_ | 0 | 0 | 0 | 0.00296 | 0 | 0 | 0
30 | SO 01.1 | 274351215R00 | Bednění stěn základových pasů - zřízení | m2 | 6.64 |  | 0 | 0 | 0 | 0.03916 | 0.26002 | RTS I / 2019 | 0 |  | 0 | 0 | 0 | 0 | 0 | 0 | 0 | SO 01.1 | 0 | 0 | 0 | 15 | 0 | 0 | 1 |  |  |  | 0 | 0 | 0 | 27_ | SO 01.1_2_ | SO 01.1_ | 0 | 0 | 0 | 0.26002 | 0 | 0 | 0
31 | SO 01.1 | 274351216R00 | Bednění stěn základových pasů - odstranění | m2 | 6.64 |  | 0 | 0 | 0 | 0 | 0 | RTS I / 2019 | 0 |  | 0 | 0 | 0 | 0 | 0 | 0 | 0 | SO 01.1 | 0 | 0 | 0 | 15 | 0 | 0 | 1 |  |  |  | 0 | 0 | 0 | 27_ | SO 01.1_2_ | SO 01.1_ | 0 | 0 | 0 | 0 | 0 | 0 | 0
32 | SO 01.1 | 622311512R00 | Izolace suterénu XPS tl. 100 mm, bez PÚ -i vložena do základových konstrukcí | m2 | 46.95 |  | 0 | 0 | 0 | 0.00807 | 0.37889 | RTS I / 2019 | 0 |  | 0 | 0 | 0 | 0 | 0 | 0 | 0 | SO 01.1 | 0 | 0 | 0 | 15 | 0 | 0 | 1 |  |  |  | 0 | 0 | 0 | 27_ | SO 01.1_2_ | SO 01.1_ | 0 | 0 | 0 | 0.37889 | 0 | 0 | 0
| SO 01.1 | 31 | Zdi podpěrné a volné |  |  |  | 0 | 0 | 0 |  | 87.2848 | [10 empty] | SO 01.1 | [7 empty] | 0 | 0 | 0
33 | SO 01.1 | 311271174R00 | Zdivo z tvárnic autoklávového porobetonu kategorie.1 tl.500mm,fb(EN772-1)2,2(N/mm2)obj.hm.300(kg/m3)lambdá u 0,083(W/m.K) P+D | m2 | 271.535 |  | 0 | 0 | 0 | 0.16319 | 44.3118 | RTS I / 2019 | 0 |  | 0 | 0 | 0 | 0 | 0 | 0 | 0 | SO 01.1 | 0 | 0 | 0 | 15 | 0 | 0 | 1 |  |  |  | 0 | 0 | 0 | 31_ | SO 01.1_3_ | SO 01.1_ | 0 | 0 | 0 | 44.3118 | 0 | 0 | 0
34 | SO 01.1 | 311271206R00 | Příplatek za úpravu zdiva první vrstvu v.250 mm, tl.400mm | m | 60.6 |  | 0 | 0 | 0 | -0.00769 | -0.46601 | RTS I / 2019 | 0 |  | 0 | 0 | 0 | 0 | 0 | 0 | 0 | SO 01.1 | 0 | 0 | 0 | 15 | 0 | 0 | 1 |  |  |  | 0 | 0 | 0 | 31_ | SO 01.1_3_ | SO 01.1_ | 0 | 0 | 0 | -0.46601 | 0 | 0 | 0
35 | SO 01.1 | 311271187RT4 | Zdivo z tvárnic autoklávového porobetonu kategorie.1 tl.300mmfb(EN772-1)3,5(N/mm2)obj.hm.450(kg/m3)lambdá u 0,116(W/m.K) P+D | m2 | 21.573 |  | 0 | 0 | 0 | 0.17312 | 3.7347 | RTS I / 2019 | 0 |  | 0 | 0 | 0 | 0 | 0 | 0 | 0 | SO 01.1 | 0 | 0 | 0 | 15 | 0 | 0 | 1 |  |  |  | 0 | 0 | 0 | 31_ | SO 01.1_3_ | SO 01.1_ | 0 | 0 | 0 | 3.7347 | 0 | 0 | 0
36 | SO 01.1 | 311271612R00 | Zdivo tl. 200 z váp.písk. kvádrů 7DF-LP, lepidlo | m2 | 82.523 |  | 0 | 0 | 0 | 0.37844 | 31.23 | RTS I / 2019 | 0 |  | 0 | 0 | 0 | 0 | 0 | 0 | 0 | SO 01.1 | 0 | 0 | 0 | 15 | 0 | 0 | 1 |  |  |  | 0 | 0 | 0 | 31_ | SO 01.1_3_ | SO 01.1_ | 0 | 0 | 0 | 31.23 | 0 | 0 | 0
37 | SO 01.1 | 342948111R00 | Ukotvení k cihel.konstr. kotvami na hmožd. | m | 57 |  | 0 | 0 | 0 | 0.00102 | 0.05814 | RTS I / 2019 | 0 |  | 0 | 0 | 0 | 0 | 0 | 0 | 0 | SO 01.1 | 0 | 0 | 0 | 15 | 0 | 0 | 1 |  |  |  | 0 | 0 | 0 | 31_ | SO 01.1_3_ | SO 01.1_ | 0 | 0 | 0 | 0.05814 | 0 | 0 | 0
38 | SO 01.1 | 317121035R00 | Překlad systémový,výplň C 16/20,l=600,zdivo 500mm, (2x U 225 s integrovanou izolací - EPS 2x 75 mm), mezi které je vložena tepelná izolace tl. 50 m | kus | 58.5 |  | 0 | 0 | 0 | 0.07376 | 4.315 | RTS I / 2019 | 0 |  | 0 | 0 | 0 | 0 | 0 | 0 | 0 | SO 01.1 | 0 | 0 | 0 | 15 | 0 | 0 | 1 |  |  |  | 0 | 0 | 0 | 31_ | SO 01.1_3_ | SO 01.1_ | 0 | 0 | 0 | 4.315 | 0 | 0 | 0
39 | SO 01.1 | 317361821R00 | Výztuž překladů a říms z betonářské oceli 10505(R) | t | 0.263 |  | 0 | 0 | 0 | 1.0129 | 0.2664 | RTS I / 2019 | 0 |  | 0 | 0 | 0 | 0 | 0 | 0 | 0 | SO 01.1 | 0 | 0 | 0 | 15 | 0 | 0 | 1 |  |  |  | 0 | 0 | 0 | 31_ | SO 01.1_3_ | SO 01.1_ | 0 | 0 | 0 | 0.2664 | 0 | 0 | 0
40 | SO 01.1 | 317121045RT3 | Překlad nosný pórobeton, světlost otv. do 375 cm,překlad nosný NOP VI / 4 / 17 224 x 24,9 x 30 cm | kus | 2 |  | 0 | 0 | 0 | 0.14322 | 0.28644 | RTS I / 2019 | 0 |  | 0 | 0 | 0 | 0 | 0 | 0 | 0 | SO 01.1 | 0 | 0 | 0 | 15 | 0 | 0 | 1 |  |  |  | 0 | 0 | 0 | 31_ | SO 01.1_3_ | SO 01.1_ | 0 | 0 | 0 | 0.28644 | 0 | 0 | 0
41 | SO 01.1 | 317121044RU1 | Překlad nosný pórobeton, světlost otv. do 180 cm,překlad nosný NOP III / 4 / 22 149 x 24,9 x 30 cm | kus | 3 |  | 0 | 0 | 0 | 0.09575 | 0.28725 | RTS I / 2019 | 0 |  | 0 | 0 | 0 | 0 | 0 | 0 | 0 | SO 01.1 | 0 | 0 | 0 | 15 | 0 | 0 | 1 |  |  |  | 0 | 0 | 0 | 31_ | SO 01.1_3_ | SO 01.1_ | 0 | 0 | 0 | 0.28725 | 0 | 0 | 0
42 | SO 01.1 | 317121103R00 | Osazení překladu světlost otvoru do 375 cm | kus | 3 |  | 0 | 0 | 0 | 0.01188 | 0.03564 | RTS I / 2019 | 0 |  | 0 | 0 | 0 | 0 | 0 | 0 | 0 | SO 01.1 | 0 | 0 | 0 | 15 | 0 | 0 | 1 |  |  |  | 0 | 0 | 0 | 31_ | SO 01.1_3_ | SO 01.1_ | 0 | 0 | 0 | 0.03564 | 0 | 0 | 0
43 | SO 01.1 | 593211005 | Překlad železobetonový RZP 269/7/24 P | kus | 3 |  | 0 | 0 | 0 | 0.097 | 0.291 | RTS I / 2019 | 0 |  | 0 | 0 | 0 | 0 | 0 | 0 | 0 | SO 01.1 | 0 | 0 | 0 | 15 | 0 | 0 | 1 |  |  |  | 0 | 0 | 0 | 31_ | SO 01.1_3_ | SO 01.1_ | 0 | 0 | 0 | 0.291 | 0 | 0 | 0
44 | SO 01.1 | 314268135R00 | Komín systémový 1.průd+větrací šachta,pata,DN 20cm | kus | 1 |  | 0 | 0 | 0 | 0.3415 | 0.3415 | RTS I / 2019 | 0 |  | 0 | 0 | 0 | 0 | 0 | 0 | 0 | SO 01.1 | 0 | 0 | 0 | 15 | 0 | 0 | 1 |  |  |  | 0 | 0 | 0 | 31_ | SO 01.1_3_ | SO 01.1_ | 0 | 0 | 0 | 0.3415 | 0 | 0 | 0
45 | SO 01.1 | 314268235R00 | Komín systémový 1.průd+cel.šachta,střed,DN 20cm | m | 9 |  | 0 | 0 | 0 | 0.21436 | 1.9292 | RTS I / 2019 | 0 |  | 0 | 0 | 0 | 0 | 0 | 0 | 0 | SO 01.1 | 0 | 0 | 0 | 15 | 0 | 0 | 1 |  |  |  | 0 | 0 | 0 | 31_ | SO 01.1_3_ | SO 01.1_ | 0 | 0 | 0 | 1.9292 | 0 | 0 | 0
46 | SO 01.1 | 314268524R00 | Komín systémoý dvouprůd., krakorcová deska | kus | 1 |  | 0 | 0 | 0 | 0.0555 | 0.0555 | RTS I / 2019 | 0 |  | 0 | 0 | 0 | 0 | 0 | 0 | 0 | SO 01.1 | 0 | 0 | 0 | 15 | 0 | 0 | 1 |  |  |  | 0 | 0 | 0 | 31_ | SO 01.1_3_ | SO 01.1_ | 0 | 0 | 0 | 0.0555 | 0 | 0 | 0
47 | SO 01.1 | 314268522R00 | Komínsystémový dvouprůd., krycí deska pro obezd. | kus | 1 |  | 0 | 0 | 0 | 0.0263 | 0.0263 | RTS I / 2019 | 0 |  | 0 | 0 | 0 | 0 | 0 | 0 | 0 | SO 01.1 | 0 | 0 | 0 | 15 | 0 | 0 | 1 |  |  |  | 0 | 0 | 0 | 31_ | SO 01.1_3_ | SO 01.1_ | 0 | 0 | 0 | 0.0263 | 0 | 0 | 0
48 | SO 01.1 | 314268751R00 | Komín systémový větrací hlavice instal. šachty,univer | kus | 1 |  | 0 | 0 | 0 | 0.00295 | 0.00295 | RTS I / 2019 | 0 |  | 0 | 0 | 0 | 0 | 0 | 0 | 0 | SO 01.1 | 0 | 0 | 0 | 15 | 0 | 0 | 1 |  |  |  | 0 | 0 | 0 | 31_ | SO 01.1_3_ | SO 01.1_ | 0 | 0 | 0 | 0.00295 | 0 | 0 | 0
49 | SO 01.1 | 314268731R00 | Komín systémový komín.stříška nerez,1.průduch | kus | 1 |  | 0 | 0 | 0 | 0.0053 | 0.0053 | RTS I / 2019 | 0 |  | 0 | 0 | 0 | 0 | 0 | 0 | 0 | SO 01.1 | 0 | 0 | 0 | 15 | 0 | 0 | 1 |  |  |  | 0 | 0 | 0 | 31_ | SO 01.1_3_ | SO 01.1_ | 0 | 0 | 0 | 0.0053 | 0 | 0 | 0
50 | SO 01.1 | 314268325R00 | Komín.hlava-systémový prvek -obezdívkový-prstenec,2.průd.,DN 200 mm | m | 1.4 |  | 0 | 0 | 0 | 0.40978 | 0.57369 | RTS I / 2019 | 0 |  | 0 | 0 | 0 | 0 | 0 | 0 | 0 | SO 01.1 | 0 | 0 | 0 | 15 | 0 | 0 | 1 |  |  |  | 0 | 0 | 0 | 31_ | SO 01.1_3_ | SO 01.1_ | 0 | 0 | 0 | 0.57369 | 0 | 0 | 0
| SO 01.1 | 34 | Stěny a příčky |  |  |  | 0 | 0 | 0 |  | 29.4614 | [10 empty] | SO 01.1 | [7 empty] | 0 | 0 | 0
51 | SO 01.1 | 342255032R00 | Příčka z tvárnic autoklávového porobetonu kategorie.1 tl.200mmfb(EN772-1)3,5(N/mm2)obj.hm.450(kg/m3)lambdá u 0,116(W/m.K) P+D | m2 | 12 |  | 0 | 0 | 0 | 0.17199 | 2.0639 | RTS I / 2019 | 0 |  | 0 | 0 | 0 | 0 | 0 | 0 | 0 | SO 01.1 | 0 | 0 | 0 | 15 | 0 | 0 | 1 |  |  |  | 0 | 0 | 0 | 34_ | SO 01.1_3_ | SO 01.1_ | 0 | 0 | 0 | 2.0639 | 0 | 0 | 0
52 | SO 01.1 | 342255028RT1 | Příčka z tvárnic autoklávového porobetonu kategorie.1 tl.150mmfb(EN772-1)3,5(N/mm2)obj.hm.450(kg/m3)lambdá u 0,116(W/m.K) P+D | m2 | 92.62 |  | 0 | 0 | 0 | 0.11219 | 10.391 | RTS I / 2019 | 0 |  | 0 | 0 | 0 | 0 | 0 | 0 | 0 | SO 01.1 | 0 | 0 | 0 | 15 | 0 | 0 | 1 |  |  |  | 0 | 0 | 0 | 34_ | SO 01.1_3_ | SO 01.1_ | 0 | 0 | 0 | 10.391 | 0 | 0 | 0
53 | SO 01.1 | 342948111R00 | Ukotvení příček k cihel.konstr. kotvami na hmožd. | m | 16 |  | 0 | 0 | 0 | 0.00102 | 0.01632 | RTS I / 2019 | 0 |  | 0 | 0 | 0 | 0 | 0 | 0 | 0 | SO 01.1 | 0 | 0 | 0 | 15 | 0 | 0 | 1 |  |  |  | 0 | 0 | 0 | 34_ | SO 01.1_3_ | SO 01.1_ | 0 | 0 | 0 | 0.01632 | 0 | 0 | 0
54 | SO 01.1 | 342668111R00 | Těsnění styku příčky se stáv. konstrukcí PU pěnou | m | 9.2 |  | 0 | 0 | 0 | 8e-05 | 0.000736 | RTS I / 2019 | 0 |  | 0 | 0 | 0 | 0 | 0 | 0 | 0 | SO 01.1 | 0 | 0 | 0 | 15 | 0 | 0 | 1 |  |  |  | 0 | 0 | 0 | 34_ | SO 01.1_3_ | SO 01.1_ | 0 | 0 | 0 | 0.000736 | 0 | 0 | 0
55 | SO 01.1 | 342012223RT1 | Příčka SDK tl.100mm,ocel.kce,1x oplášť.,RBI 12,5mm | m2 | 90.35 |  | 0 | 0 | 0 | 0.02586 | 2.3365 | RTS I / 2019 | 0 |  | 0 | 0 | 0 | 0 | 0 | 0 | 0 | SO 01.1 | 0 | 0 | 0 | 15 | 0 | 0 | 1 |  |  |  | 0 | 0 | 0 | 34_ | SO 01.1_3_ | SO 01.1_ | 0 | 0 | 0 | 2.3365 | 0 | 0 | 0
56 | SO 01.1 | 342017223R00 | Příčka mezibytová systémová tl.>170 2x ocel.kce,2xoplášť.,RBI 12,5 2x minerál - akustik | m2 | 63.75 |  | 0 | 0 | 0 | 0.05527 | 3.5235 | RTS I / 2019 | 0 |  | 0 | 0 | 0 | 0 | 0 | 0 | 0 | SO 01.1 | 0 | 0 | 0 | 15 | 0 | 0 | 1 |  |  |  | 0 | 0 | 0 | 34_ | SO 01.1_3_ | SO 01.1_ | 0 | 0 | 0 | 3.5235 | 0 | 0 | 0
57 | SO 01.1 | 342017123R00 | Příčka systémová inst.tl.>150,2x ocel.kce,2xoplášť.,RBI 12,5, 2xminerální deska-akustik | m2 | 54.95 |  | 0 | 0 | 0 | 0.0508 | 2.7915 | RTS I / 2019 | 0 |  | 0 | 0 | 0 | 0 | 0 | 0 | 0 | SO 01.1 | 0 | 0 | 0 | 15 | 0 | 0 | 1 |  |  |  | 0 | 0 | 0 | 34_ | SO 01.1_3_ | SO 01.1_ | 0 | 0 | 0 | 2.7915 | 0 | 0 | 0
58 | SO 01.1 | 342266111RT3 | Obklad stěn sádrokartonem na ocelovou konstrukci, desky standard impreg. tl. 12,5 mm, minerální desky tl.5 cm | m2 | 166.75 |  | 0 | 0 | 0 | 0.01409 | 2.3495 | RTS I / 2019 | 0 |  | 0 | 0 | 0 | 0 | 0 | 0 | 0 | SO 01.1 | 0 | 0 | 0 | 15 | 0 | 0 | 1 |  |  |  | 0 | 0 | 0 | 34_ | SO 01.1_3_ | SO 01.1_ | 0 | 0 | 0 | 2.3495 | 0 | 0 | 0
59 | SO 01.1 | 342264051RT3 | Podhled sádrokartonový na zavěšenou ocel. konstr.,desky standard impreg. tl. 12,5 mm, bez izolace | m2 | 29 |  | 0 | 0 | 0 | 0.01215 | 0.35235 | RTS I / 2019 | 0 |  | 0 | 0 | 0 | 0 | 0 | 0 | 0 | SO 01.1 | 0 | 0 | 0 | 15 | 0 | 0 | 1 |  |  |  | 0 | 0 | 0 | 34_ | SO 01.1_3_ | SO 01.1_ | 0 | 0 | 0 | 0.35235 | 0 | 0 | 0
60 | SO 01.1 | 342264098RT3 | Příplatek k podhledu sádrokart. za plochu do 10 m2 | m2 | 29 |  | 0 | 0 | 0 | 0 | 0 | RTS I / 2019 | 0 |  | 0 | 0 | 0 | 0 | 0 | 0 | 0 | SO 01.1 | 0 | 0 | 0 | 15 | 0 | 0 | 1 |  |  |  | 0 | 0 | 0 | 34_ | SO 01.1_3_ | SO 01.1_ | 0 | 0 | 0 | 0 | 0 | 0 | 0
61 | SO 01.1 | 342264098RT2 | Příplatek k podhledu sádrokart. za snížení o vzduchotechnické rozvody o do 250mm | m2 | 29 |  | 0 | 0 | 0 | 0 | 0 | RTS I / 2019 | 0 |  | 0 | 0 | 0 | 0 | 0 | 0 | 0 | SO 01.1 | 0 | 0 | 0 | 15 | 0 | 0 | 1 |  |  |  | 0 | 0 | 0 | 34_ | SO 01.1_3_ | SO 01.1_ | 0 | 0 | 0 | 0 | 0 | 0 | 0
62 | SO 01.1 | 342265191R00 | Příplatek za otvor v podhledu podkroví pl. 0,25 m2 | kus | 8 |  | 0 | 0 | 0 | 0 | 0 | RTS I / 2019 | 0 |  | 0 | 0 | 0 | 0 | 0 | 0 | 0 | SO 01.1 | 0 | 0 | 0 | 15 | 0 | 0 | 1 |  |  |  | 0 | 0 | 0 | 34_ | SO 01.1_3_ | SO 01.1_ | 0 | 0 | 0 | 0 | 0 | 0 | 0
63 | SO 01.1 | 342267111RT1 | Obklad trámů sádrokartonem dvoustranný do 0,5/0,5m, desky standard tl. 12,5 mm-vzduchotechnika | m | 13 |  | 0 | 0 | 0 | 0.01156 | 0.15028 | RTS I / 2019 | 0 |  | 0 | 0 | 0 | 0 | 0 | 0 | 0 | SO 01.1 | 0 | 0 | 0 | 15 | 0 | 0 | 1 |  |  |  | 0 | 0 | 0 | 34_ | SO 01.1_3_ | SO 01.1_ | 0 | 0 | 0 | 0.15028 | 0 | 0 | 0
64 | SO 01.1 | 342265112RT8 | Úprava podkroví sádrokarton. na ocel. rošt, svislá,desky požár. impreg. tl. 12,5 mm, bez izolace | m2 | 12 |  | 0 | 0 | 0 | 0.01674 | 0.20088 | RTS I / 2019 | 0 |  | 0 | 0 | 0 | 0 | 0 | 0 | 0 | SO 01.1 | 0 | 0 | 0 | 15 | 0 | 0 | 1 |  |  |  | 0 | 0 | 0 | 34_ | SO 01.1_3_ | SO 01.1_ | 0 | 0 | 0 | 0.20088 | 0 | 0 | 0
65 | SO 01.1 | 342265122RT8 | Úprava podkroví sádrokarton. na ocel. rošt, šikmá,desky požár. impreg. tl. 12,5 mm, bez izolace | m2 | 76.815 |  | 0 | 0 | 0 | 0.01522 | 1.1691 | RTS I / 2019 | 0 |  | 0 | 0 | 0 | 0 | 0 | 0 | 0 | SO 01.1 | 0 | 0 | 0 | 15 | 0 | 0 | 1 |  |  |  | 0 | 0 | 0 | 34_ | SO 01.1_3_ | SO 01.1_ | 0 | 0 | 0 | 1.1691 | 0 | 0 | 0
66 | SO 01.1 | 342265132RT8 | Úprava podkroví sádrokarton. na ocel. rošt vodor.,desky požár.,impreg. tl. 12,5 mm, bez izolace | m2 | 138.96 |  | 0 | 0 | 0 | 0.01625 | 2.2581 | RTS I / 2019 | 0 |  | 0 | 0 | 0 | 0 | 0 | 0 | 0 | SO 01.1 | 0 | 0 | 0 | 15 | 0 | 0 | 1 |  |  |  | 0 | 0 | 0 | 34_ | SO 01.1_3_ | SO 01.1_ | 0 | 0 | 0 | 2.2581 | 0 | 0 | 0
67 | SO 01.1 | 342265991R00 | Příplatek k úpravě podkroví za tloušťku desek 15mm | m2 | 227.775 |  | 0 | 0 | 0 | 0.00181 | 0.41227 | RTS I / 2019 | 0 |  | 0 | 0 | 0 | 0 | 0 | 0 | 0 | SO 01.1 | 0 | 0 | 0 | 15 | 0 | 0 | 1 |  |  |  | 0 | 0 | 0 | 34_ | SO 01.1_3_ | SO 01.1_ | 0 | 0 | 0 | 0.41227 | 0 | 0 | 0
68 | SO 01.1 | 342265991R00 | Příplatek k úpravě podkroví za inpregnaci do vlhkého prostředí-stropy | m2 | 65.77 |  | 0 | 0 | 0 | 0.00181 | 0.11904 | RTS I / 2019 | 0 |  | 0 | 0 | 0 | 0 | 0 | 0 | 0 | SO 01.1 | 0 | 0 | 0 | 15 | 0 | 0 | 1 |  |  |  | 0 | 0 | 0 | 34_ | SO 01.1_3_ | SO 01.1_ | 0 | 0 | 0 | 0.11904 | 0 | 0 | 0
69 | SO 01.1 | 342263990RD2 | Příplatek k příčce sádrokart. za akustickou desku tl. 12,5 mm, na obou stranách, nebo z jedné dvojitě | m2 | 132.213 |  | 0 | 0 | 0 | 0.0078 | 1.0313 | RTS I / 2019 | 0 |  | 0 | 0 | 0 | 0 | 0 | 0 | 0 | SO 01.1 | 0 | 0 | 0 | 15 | 0 | 0 | 1 |  |  |  | 0 | 0 | 0 | 34_ | SO 01.1_3_ | SO 01.1_ | 0 | 0 | 0 | 1.0313 | 0 | 0 | 0
70 | SO 01.1 | 342264051RT1 | Podhled sádrokartonový na zavěšenou ocel. konstr.,desky standard tl. 12,5 mm, bez izolace | m2 | 24.3 |  | 0 | 0 | 0 | 0.01215 | 0.29524 | RTS I / 2019 | 0 |  | 0 | 0 | 0 | 0 | 0 | 0 | 0 | SO 01.1 | 0 | 0 | 0 | 15 | 0 | 0 | 1 |  |  |  | 0 | 0 | 0 | 34_ | SO 01.1_3_ | SO 01.1_ | 0 | 0 | 0 | 0.29524 | 0 | 0 | 0
71 | SO 01.1 | 342265193R00 | Příplatek za otvor v podhledu podkroví pl. 1,00 m2 | kus | 9 |  | 0 | 0 | 0 | 0 | 0 | RTS I / 2019 | 0 |  | 0 | 0 | 0 | 0 | 0 | 0 | 0 | SO 01.1 | 0 | 0 | 0 | 15 | 0 | 0 | 1 |  |  |  | 0 | 0 | 0 | 34_ | SO 01.1_3_ | SO 01.1_ | 0 | 0 | 0 | 0 | 0 | 0 | 0
72 | SO 01.1 | 342265998RT3 | Příplatek k úpravě podkroví za plochu do 10 m2 | m2 | 228.775 |  | 0 | 0 | 0 | 0 | 0 | RTS I / 2019 | 0 |  | 0 | 0 | 0 | 0 | 0 | 0 | 0 | SO 01.1 | 0 | 0 | 0 | 15 | 0 | 0 | 1 |  |  |  | 0 | 0 | 0 | 34_ | SO 01.1_3_ | SO 01.1_ | 0 | 0 | 0 | 0 | 0 | 0 | 0
| SO 01.1 | 41 | Stropy a stropní konstrukce (pro pozemní stavby) |  |  |  | 0 | 0 | 0 |  | 143.4909 | [10 empty] | SO 01.1 | [7 empty] | 0 | 0 | 0
73 | SO 01.1 | 417321414R00 | Ztužující pásy a věnce z betonu železového C 25/30 | m3 | 11.557 |  | 0 | 0 | 0 | 2.5251 | 29.1827 | RTS I / 2019 | 0 |  | 0 | 0 | 0 | 0 | 0 | 0 | 0 | SO 01.1 | 0 | 0 | 0 | 15 | 0 | 0 | 1 |  |  |  | 0 | 0 | 0 | 41_ | SO 01.1_4_ | SO 01.1_ | 0 | 0 | 0 | 29.1827 | 0 | 0 | 0
74 | SO 01.1 | 417351115R00 | Bednění ztužujících pásů a věnců - zřízení | m2 | 29.55 |  | 0 | 0 | 0 | 0.00782 | 0.23108 | RTS I / 2019 | 0 |  | 0 | 0 | 0 | 0 | 0 | 0 | 0 | SO 01.1 | 0 | 0 | 0 | 15 | 0 | 0 | 1 |  |  |  | 0 | 0 | 0 | 41_ | SO 01.1_4_ | SO 01.1_ | 0 | 0 | 0 | 0.23108 | 0 | 0 | 0
75 | SO 01.1 | 417361821R00 | Výztuž ztužujících pásů a věnců z oceli 10505(R) | t | 0.922 |  | 0 | 0 | 0 | 1.0167 | 0.93735 | RTS I / 2019 | 0 |  | 0 | 0 | 0 | 0 | 0 | 0 | 0 | SO 01.1 | 0 | 0 | 0 | 15 | 0 | 0 | 1 |  |  |  | 0 | 0 | 0 | 41_ | SO 01.1_4_ | SO 01.1_ | 0 | 0 | 0 | 0.93735 | 0 | 0 | 0
76 | SO 01.1 | 417351116R00 | Bednění ztužujících pásů a věnců - odstranění | m2 | 29.55 |  | 0 | 0 | 0 | 0 | 0 | RTS I / 2019 | 0 |  | 0 | 0 | 0 | 0 | 0 | 0 | 0 | SO 01.1 | 0 | 0 | 0 | 15 | 0 | 0 | 1 |  |  |  | 0 | 0 | 0 | 41_ | SO 01.1_4_ | SO 01.1_ | 0 | 0 | 0 | 0 | 0 | 0 | 0
77 | SO 01.1 | 411147212RT2 | Strop z tvárníc autoklávovaného betonu, tl.25 cm, nosník 2,2-3,0 m, s Kari sítí KH 20 drát 6 mm oko 150x150 mm | m2 | 60.71 |  | 0 | 0 | 0 | 0.33226 | 20.1715 | RTS I / 2019 | 0 |  | 0 | 0 | 0 | 0 | 0 | 0 | 0 | SO 01.1 | 0 | 0 | 0 | 15 | 0 | 0 | 1 |  |  |  | 0 | 0 | 0 | 41_ | SO 01.1_4_ | SO 01.1_ | 0 | 0 | 0 | 20.1715 | 0 | 0 | 0
78 | SO 01.1 | 411147213RT2 | Strop z tvárníc autoklávovaného betonu, tl.25 cm, nosník 3,0-4,6 m,s Kari sítí KH 20 drát 6 mm oko 150x150 mm | m2 | 9.6 |  | 0 | 0 | 0 | 0.3329 | 3.1958 | RTS I / 2019 | 0 |  | 0 | 0 | 0 | 0 | 0 | 0 | 0 | SO 01.1 | 0 | 0 | 0 | 15 | 0 | 0 | 1 |  |  |  | 0 | 0 | 0 | 41_ | SO 01.1_4_ | SO 01.1_ | 0 | 0 | 0 | 3.1958 | 0 | 0 | 0
79 | SO 01.1 | 411147214RT2 | Strop z tvárníc autoklávovaného betonu, tl.25 cm, nosník 4,6-6,2 m,s Kari sítí KH 20 drát 6 mm oko 150x150 mm | m2 | 37.96 |  | 0 | 0 | 0 | 0.33349 | 12.6593 | RTS I / 2019 | 0 |  | 0 | 0 | 0 | 0 | 0 | 0 | 0 | SO 01.1 | 0 | 0 | 0 | 15 | 0 | 0 | 1 |  |  |  | 0 | 0 | 0 | 41_ | SO 01.1_4_ | SO 01.1_ | 0 | 0 | 0 | 12.6593 | 0 | 0 | 0
80 | SO 01.1 | 411147215RT2 | Strop z tvárníc autoklávovaného betonu, tl.25 cm, nosník 6,2-7 m,s Kari sítí KH 20 drát 6 mm oko 150x150 mm | m2 | 185.44 |  | 0 | 0 | 0 | 0.33372 | 61.885 | RTS I / 2019 | 0 |  | 0 | 0 | 0 | 0 | 0 | 0 | 0 | SO 01.1 | 0 | 0 | 0 | 15 | 0 | 0 | 1 |  |  |  | 0 | 0 | 0 | 41_ | SO 01.1_4_ | SO 01.1_ | 0 | 0 | 0 | 61.885 | 0 | 0 | 0
81 | SO 01.1 | 413941125R00 | Osazení válcovaných nosníků ve stropech č.24 a výš | t | 2.296 |  | 0 | 0 | 0 | 0.01188 | 0.027276 | RTS I / 2019 | 0 |  | 0 | 0 | 0 | 0 | 0 | 0 | 0 | SO 01.1 | 0 | 0 | 0 | 15 | 0 | 0 | 1 |  |  |  | 0 | 0 | 0 | 41_ | SO 01.1_4_ | SO 01.1_ | 0 | 0 | 0 | 0.027276 | 0 | 0 | 0
82 | SO 01.1 | 13487125 | Tyč průřezu HEB 240, hrubé, jakost oceli S235 | t | 2.526 |  | 0 | 0 | 0 | 1 | 2.526 | RTS I / 2019 | 0 |  | 0 | 0 | 0 | 0 | 0 | 0 | 0 | SO 01.1 | 0 | 0 | 0 | 15 | 0 | 0 | 1 |  |  |  | 0 | 0 | 0 | 41_ | SO 01.1_4_ | SO 01.1_ | 0 | 0 | 0 | 2.526 | 0 | 0 | 0
83 | SO 01.1 | 417325216R00 | Ztužující žebro systémový strop (dobetonávka - betonáž do nosníků nebo nízká vložka včetně výztuže a osazení nosníků) | m | 92.6 |  | 0 | 0 | 0 | 0.10528 | 9.7489 | RTS I / 2019 | 0 |  | 0 | 0 | 0 | 0 | 0 | 0 | 0 | SO 01.1 | 0 | 0 | 0 | 15 | 0 | 0 | 1 |  |  |  | 0 | 0 | 0 | 41_ | SO 01.1_4_ | SO 01.1_ | 0 | 0 | 0 | 9.7489 | 0 | 0 | 0
84 | SO 01.1 | 593410510 | Nosník systémový Y175C 6,40/C 120x175x6400 mm | kus | 18 |  | 0 | 0 | 0 | 0.096 | 1.728 | RTS I / 2019 | 0 |  | 0 | 0 | 0 | 0 | 0 | 0 | 0 | SO 01.1 | 0 | 0 | 0 | 15 | 0 | 0 | 1 |  |  |  | 0 | 0 | 0 | 41_ | SO 01.1_4_ | SO 01.1_ | 0 | 0 | 0 | 1.728 | 0 | 0 | 0
85 | SO 01.1 | 593410460 | Nosník systémový Y175C 4,40/C 120x175x4400 mm | kus | 2 |  | 0 | 0 | 0 | 0.061 | 0.122 | RTS I / 2019 | 0 |  | 0 | 0 | 0 | 0 | 0 | 0 | 0 | SO 01.1 | 0 | 0 | 0 | 15 | 0 | 0 | 1 |  |  |  | 0 | 0 | 0 | 41_ | SO 01.1_4_ | SO 01.1_ | 0 | 0 | 0 | 0.122 | 0 | 0 | 0
86 | SO 01.1 | 59341040 | Nosník systémový Y175C 2,20/C 120x175x2200 mm | kus | 6 |  | 0 | 0 | 0 | 0.028 | 0.168 | RTS I / 2019 | 0 |  | 0 | 0 | 0 | 0 | 0 | 0 | 0 | SO 01.1 | 0 | 0 | 0 | 15 | 0 | 0 | 1 |  |  |  | 0 | 0 | 0 | 41_ | SO 01.1_4_ | SO 01.1_ | 0 | 0 | 0 | 0.168 | 0 | 0 | 0
87 | SO 01.1 | 593410450 | Nosník systémový Y175C 4,00/C 120x175x4000 mm | kus | 2 |  | 0 | 0 | 0 | 0.053 | 0.106 | RTS I / 2019 | 0 |  | 0 | 0 | 0 | 0 | 0 | 0 | 0 | SO 01.1 | 0 | 0 | 0 | 15 | 0 | 0 | 1 |  |  |  | 0 | 0 | 0 | 41_ | SO 01.1_4_ | SO 01.1_ | 0 | 0 | 0 | 0.106 | 0 | 0 | 0
88 | SO 01.1 | 411351201R00 | Bednění stropů deskových, podepření, do 3,5m, 5kPa | m2 | 23.15 |  | 0 | 0 | 0 | 0.03464 | 0.80192 | RTS I / 2019 | 0 |  | 0 | 0 | 0 | 0 | 0 | 0 | 0 | SO 01.1 | 0 | 0 | 0 | 15 | 0 | 0 | 1 |  |  |  | 0 | 0 | 0 | 41_ | SO 01.1_4_ | SO 01.1_ | 0 | 0 | 0 | 0.80192 | 0 | 0 | 0
89 | SO 01.1 | 411351202R00 | Odstranění bednění stropů deskových do 3,5m, 5kPa | m2 | 23.15 |  | 0 | 0 | 0 | 0 | 0 | RTS I / 2019 | 0 |  | 0 | 0 | 0 | 0 | 0 | 0 | 0 | SO 01.1 | 0 | 0 | 0 | 15 | 0 | 0 | 1 |  |  |  | 0 | 0 | 0 | 41_ | SO 01.1_4_ | SO 01.1_ | 0 | 0 | 0 | 0 | 0 | 0 | 0
| SO 01.1 | 43 | Schodiště |  |  |  | 0 | 0 | 0 |  | 8.6939 | [10 empty] | SO 01.1 | [7 empty] | 0 | 0 | 0
90 | SO 01.1 | 430321514R00 | Beton schodišťových konstrukcí železový C 30/37 | m3 | 2.85 |  | 0 | 0 | 0 | 2.5251 | 7.1965 | RTS I / 2019 | 0 |  | 0 | 0 | 0 | 0 | 0 | 0 | 0 | SO 01.1 | 0 | 0 | 0 | 15 | 0 | 0 | 1 |  |  |  | 0 | 0 | 0 | 43_ | SO 01.1_4_ | SO 01.1_ | 0 | 0 | 0 | 7.1965 | 0 | 0 | 0
91 | SO 01.1 | 431351121R00 | Bednění podest a podstup.desek přímočar.- zřízení | m2 | 11.4 |  | 0 | 0 | 0 | 0.04597 | 0.52406 | RTS I / 2019 | 0 |  | 0 | 0 | 0 | 0 | 0 | 0 | 0 | SO 01.1 | 0 | 0 | 0 | 15 | 0 | 0 | 1 |  |  |  | 0 | 0 | 0 | 43_ | SO 01.1_4_ | SO 01.1_ | 0 | 0 | 0 | 0.52406 | 0 | 0 | 0
92 | SO 01.1 | 431351122R00 | Bednění podest a podstup.desek přímočar.odstranění | m2 | 11.4 |  | 0 | 0 | 0 | 0 | 0 | RTS I / 2019 | 0 |  | 0 | 0 | 0 | 0 | 0 | 0 | 0 | SO 01.1 | 0 | 0 | 0 | 15 | 0 | 0 | 1 |  |  |  | 0 | 0 | 0 | 43_ | SO 01.1_4_ | SO 01.1_ | 0 | 0 | 0 | 0 | 0 | 0 | 0
93 | SO 01.1 | 431351128R00 | Příplatek za podpěrnou konstrukci podest - zřízení | m2 | 28.5 |  | 0 | 0 | 0 | 0.0023 | 0.06555 | RTS I / 2019 | 0 |  | 0 | 0 | 0 | 0 | 0 | 0 | 0 | SO 01.1 | 0 | 0 | 0 | 15 | 0 | 0 | 1 |  |  |  | 0 | 0 | 0 | 43_ | SO 01.1_4_ | SO 01.1_ | 0 | 0 | 0 | 0.06555 | 0 | 0 | 0
94 | SO 01.1 | 431351129R00 | Příplatek za podpěrnou konstrukci podest - odstran | m2 | 28.5 |  | 0 | 0 | 0 | 0 | 0 | RTS I / 2019 | 0 |  | 0 | 0 | 0 | 0 | 0 | 0 | 0 | SO 01.1 | 0 | 0 | 0 | 15 | 0 | 0 | 1 |  |  |  | 0 | 0 | 0 | 43_ | SO 01.1_4_ | SO 01.1_ | 0 | 0 | 0 | 0 | 0 | 0 | 0
95 | SO 01.1 | 434351141R00 | Bednění stupňů přímočarých - zřízení | m2 | 11.4 |  | 0 | 0 | 0 | 0.01693 | 0.193 | RTS I / 2019 | 0 |  | 0 | 0 | 0 | 0 | 0 | 0 | 0 | SO 01.1 | 0 | 0 | 0 | 15 | 0 | 0 | 1 |  |  |  | 0 | 0 | 0 | 43_ | SO 01.1_4_ | SO 01.1_ | 0 | 0 | 0 | 0.193 | 0 | 0 | 0
96 | SO 01.1 | 434351142R00 | Bednění stupňů přímočarých - odstranění | m2 | 11.4 |  | 0 | 0 | 0 | 0 | 0 | RTS I / 2019 | 0 |  | 0 | 0 | 0 | 0 | 0 | 0 | 0 | SO 01.1 | 0 | 0 | 0 | 15 | 0 | 0 | 1 |  |  |  | 0 | 0 | 0 | 43_ | SO 01.1_4_ | SO 01.1_ | 0 | 0 | 0 | 0 | 0 | 0 | 0
97 | SO 01.1 | 430361721R00 | Výztuž schodišť. konstrukcí ocel B 500 B | t | 0.342 |  | 0 | 0 | 0 | 1.0209 | 0.34915 | RTS I / 2019 | 0 |  | 0 | 0 | 0 | 0 | 0 | 0 | 0 | SO 01.1 | 0 | 0 | 0 | 15 | 0 | 0 | 1 |  |  |  | 0 | 0 | 0 | 43_ | SO 01.1_4_ | SO 01.1_ | 0 | 0 | 0 | 0.34915 | 0 | 0 | 0
98 | SO 01.1 | 974031155R00 | Vysekání rýh ve zdi cihelné 10 x 20 cm | m | 9.5 |  | 0 | 0 | 0 | 0.03849 | 0.36566 | RTS I / 2019 | 0 |  | 0 | 0 | 0 | 0 | 0 | 0 | 0 | SO 01.1 | 0 | 0 | 0 | 15 | 0 | 0 | 1 |  |  |  | 0 | 0 | 0 | 43_ | SO 01.1_4_ | SO 01.1_ | 0 | 0 | 0 | 0.36566 | 0 | 0 | 0
| SO 01.1 | 60 | Omítky ze suchých směsí |  |  |  | 0 | 0 | 0 |  | 1.649 | [10 empty] | SO 01.1 | [7 empty] | 0 | 0 | 0
99 | SO 01.1 | 602021104R00 | Adhézní nátěr stěn - na dřevotřískovou desku/ tmel pod tep.izolaci | m2 | 20.96 |  | 0 | 0 | 0 | 0.00053 | 0.011109 | RTS II / 2018 | 0 |  | 0 | 0 | 0 | 0 | 0 | 0 | 0 | SO 01.1 | 0 | 0 | 0 | 15 | 0 | 0 | 1 |  |  |  | 0 | 0 | 0 | 60_ | SO 01.1_6_ | SO 01.1_ | 0 | 0 | 0 | 0.011109 | 0 | 0 | 0
100 | SO 01.1 | 601011193R00 | Kontaktní nátěr strop a ostění pod omítky bílý | m2 | 143.4 |  | 0 | 0 | 0 | 0.00032 | 0.045888 | RTS II / 2018 | 0 |  | 0 | 0 | 0 | 0 | 0 | 0 | 0 | SO 01.1 | 0 | 0 | 0 | 15 | 0 | 0 | 1 |  |  |  | 0 | 0 | 0 | 60_ | SO 01.1_6_ | SO 01.1_ | 0 | 0 | 0 | 0.045888 | 0 | 0 | 0
101 | SO 01.1 | 601011184RT7 | Stěrka na podhledech a ostění silikátová ,barevná,zatíraná, zrnitost 2,0 mm | m2 | 76.18 |  | 0 | 0 | 0 | 0.00371 | 0.28263 | RTS II / 2018 | 0 |  | 0 | 0 | 0 | 0 | 0 | 0 | 0 | SO 01.1 | 0 | 0 | 0 | 15 | 0 | 0 | 1 |  |  |  | 0 | 0 | 0 | 60_ | SO 01.1_6_ | SO 01.1_ | 0 | 0 | 0 | 0.28263 | 0 | 0 | 0
102 | SO 01.1 | 602011193R00 | Kontaktní nátěr pod omítky bílý | m2 | 589.9 |  | 0 | 0 | 0 | 0.00032 | 0.18877 | RTS II / 2018 | 0 |  | 0 | 0 | 0 | 0 | 0 | 0 | 0 | SO 01.1 | 0 | 0 | 0 | 15 | 0 | 0 | 1 |  |  |  | 0 | 0 | 0 | 60_ | SO 01.1_6_ | SO 01.1_ | 0 | 0 | 0 | 0.18877 | 0 | 0 | 0
103 | SO 01.1 | 602011184RT7 | Stěrka na stěnách silikátová barevná , zatíraná, zrnitost 2,0 mm | m2 | 300.925 |  | 0 | 0 | 0 | 0.00323 | 0.97199 | RTS II / 2018 | 0 |  | 0 | 0 | 0 | 0 | 0 | 0 | 0 | SO 01.1 | 0 | 0 | 0 | 15 | 0 | 0 | 1 |  |  |  | 0 | 0 | 0 | 60_ | SO 01.1_6_ | SO 01.1_ | 0 | 0 | 0 | 0.97199 | 0 | 0 | 0
104 | SO 01.1 | 602011189R00 | Stěrka na stěnách mozaiková tl.2mm | m2 | 28.796 |  | 0 | 0 | 0 | 0.00473 | 0.13621 | RTS II / 2018 | 0 |  | 0 | 0 | 0 | 0 | 0 | 0 | 0 | SO 01.1 | 0 | 0 | 0 | 15 | 0 | 0 | 1 |  |  |  | 0 | 0 | 0 | 60_ | SO 01.1_6_ | SO 01.1_ | 0 | 0 | 0 | 0.13621 | 0 | 0 | 0
105 | SO 01.1 | 602011195R00 | Kontaktní nátěr stěn pod mozaikové omítky | m2 | 28.796 |  | 0 | 0 | 0 | 0.00043 | 0.012382 | RTS II / 2018 | 0 |  | 0 | 0 | 0 | 0 | 0 | 0 | 0 | SO 01.1 | 0 | 0 | 0 | 15 | 0 | 0 | 1 |  |  |  | 0 | 0 | 0 | 60_ | SO 01.1_6_ | SO 01.1_ | 0 | 0 | 0 | 0.012382 | 0 | 0 | 0
| SO 01.1 | 61 | Úprava povrchů vnitřní |  |  |  | 0 | 0 | 0 |  | 10.5553 | [10 empty] | SO 01.1 | [7 empty] | 0 | 0 | 0
106 | SO 01.1 | 601011231RT3 | Omítka stropů jednovrstvá tloušťka vrstvy 5 mm | m2 | 293.71 |  | 0 | 0 | 0 | 0.00783 | 2.2997 | RTS I / 2019 | 0 |  | 0 | 0 | 0 | 0 | 0 | 0 | 0 | SO 01.1 | 0 | 0 | 0 | 15 | 0 | 0 | 1 |  |  |  | 0 | 0 | 0 | 61_ | SO 01.1_6_ | SO 01.1_ | 0 | 0 | 0 | 2.2997 | 0 | 0 | 0
107 | SO 01.1 | 611481211RT2 | Montáž výztužné sítě (perlinky) do stěrky-stropy,včetně výztužné sítě a stěrkového tmelu | m2 | 293.71 |  | 0 | 0 | 0 | 0.00411 | 1.2071 | RTS I / 2019 | 0 |  | 0 | 0 | 0 | 0 | 0 | 0 | 0 | SO 01.1 | 0 | 0 | 0 | 15 | 0 | 0 | 1 |  |  |  | 0 | 0 | 0 | 61_ | SO 01.1_6_ | SO 01.1_ | 0 | 0 | 0 | 1.2071 | 0 | 0 | 0
108 | SO 01.1 | 602011131RT3 | Omítka jednovrstvá ,tloušťka vrstvy 5 mm | m2 | 412.647 |  | 0 | 0 | 0 | 0.0064 | 2.6409 | RTS I / 2019 | 0 |  | 0 | 0 | 0 | 0 | 0 | 0 | 0 | SO 01.1 | 0 | 0 | 0 | 15 | 0 | 0 | 1 |  |  |  | 0 | 0 | 0 | 61_ | SO 01.1_6_ | SO 01.1_ | 0 | 0 | 0 | 2.6409 | 0 | 0 | 0
109 | SO 01.1 | 612481211RT2 | Montáž výztužné sítě(perlinky)do stěrky-vnit.stěny,včetně výztužné sítě a stěrkového tmelu | m2 | 412.647 |  | 0 | 0 | 0 | 0.00367 | 1.5144 | RTS I / 2019 | 0 |  | 0 | 0 | 0 | 0 | 0 | 0 | 0 | SO 01.1 | 0 | 0 | 0 | 15 | 0 | 0 | 1 |  |  |  | 0 | 0 | 0 | 61_ | SO 01.1_6_ | SO 01.1_ | 0 | 0 | 0 | 1.5144 | 0 | 0 | 0
110 | SO 01.1 | 602011193R00 | Kontaktní nátěr pod omítky-přechodový můstek-(porobeton/tmel+tmel /štuk) | m2 | 1412.714 |  | 0 | 0 | 0 | 0.00032 | 0.45207 | RTS I / 2019 | 0 |  | 0 | 0 | 0 | 0 | 0 | 0 | 0 | SO 01.1 | 0 | 0 | 0 | 15 | 0 | 0 | 1 |  |  |  | 0 | 0 | 0 | 61_ | SO 01.1_6_ | SO 01.1_ | 0 | 0 | 0 | 0.45207 | 0 | 0 | 0
111 | SO 01.1 | 611425133R00 | Omítka vnitřní schodišťových konstr., MVC, štuková | m2 | 8.4 |  | 0 | 0 | 0 | 0.05123 | 0.43033 | RTS I / 2019 | 0 |  | 0 | 0 | 0 | 0 | 0 | 0 | 0 | SO 01.1 | 0 | 0 | 0 | 15 | 0 | 0 | 1 |  |  |  | 0 | 0 | 0 | 61_ | SO 01.1_6_ | SO 01.1_ | 0 | 0 | 0 | 0.43033 | 0 | 0 | 0
112 | SO 01.1 | 612425931RT2 | Omítka vápenná vnitřního ostění - štuková | m2 | 33.05 |  | 0 | 0 | 0 | 0.03491 | 1.1538 | RTS I / 2019 | 0 |  | 0 | 0 | 0 | 0 | 0 | 0 | 0 | SO 01.1 | 0 | 0 | 0 | 15 | 0 | 0 | 1 |  |  |  | 0 | 0 | 0 | 61_ | SO 01.1_6_ | SO 01.1_ | 0 | 0 | 0 | 1.1538 | 0 | 0 | 0
113 | SO 01.1 | 610991111R00 | Zakrývání výplní vnitřních otvorů | m2 | 51.225 |  | 0 | 0 | 0 | 4e-05 | 0.002049 | RTS I / 2019 | 0 |  | 0 | 0 | 0 | 0 | 0 | 0 | 0 | SO 01.1 | 0 | 0 | 0 | 15 | 0 | 0 | 1 |  |  |  | 0 | 0 | 0 | 61_ | SO 01.1_6_ | SO 01.1_ | 0 | 0 | 0 | 0.002049 | 0 | 0 | 0
114 | SO 01.1 | 612100020RAA | Začištění omítek kolem oken a dveří | m | 230.4 |  | 0 | 0 | 0 | 0.00371 | 0.85478 | RTS I / 2019 | 0 |  | 0 | 0 | 0 | 0 | 0 | 0 | 0 | SO 01.1 | 0 | 0 | 0 | 15 | 0 | 0 | 1 |  |  |  | 0 | 0 | 0 | 61_ | SO 01.1_6_ | SO 01.1_ | 0 | 0 | 0 | 0.85478 | 0 | 0 | 0
| SO 01.1 | 62 | Úprava povrchů vnější |  |  |  | 0 | 0 | 0 |  | 5.9354 | [10 empty] | SO 01.1 | [7 empty] | 0 | 0 | 0
115 | SO 01.1 | 622311522RV1 | Zateplovací systém sokl, XPS tl. 100 mm,zakončený stěrkou s výztužnou tkaninou | m2 | 28.796 |  | 0 | 0 | 0 | 0.01111 | 0.31992 | RTS I / 2019 | 0 |  | 0 | 0 | 0 | 0 | 0 | 0 | 0 | SO 01.1 | 0 | 0 | 0 | 15 | 0 | 0 | 1 |  |  |  | 0 | 0 | 0 | 62_ | SO 01.1_6_ | SO 01.1_ | 0 | 0 | 0 | 0.31992 | 0 | 0 | 0
116 | SO 01.1 | 602013213RT1 | Omítka jádrová ,tloušťka vrstvy 10 mm,vhodná pro vnitřní i vnější použití včetně pórobetonového a vápenopískového zdiva | m2 | 356.145 |  | 0 | 0 | 0 | 0.009 | 3.2053 | RTS I / 2019 | 0 |  | 0 | 0 | 0 | 0 | 0 | 0 | 0 | SO 01.1 | 0 | 0 | 0 | 15 | 0 | 0 | 1 |  |  |  | 0 | 0 | 0 | 62_ | SO 01.1_6_ | SO 01.1_ | 0 | 0 | 0 | 3.2053 | 0 | 0 | 0
117 | SO 01.1 | 622319334RV1 | Zatepl. elastic,fasáda,EPS F šedý 140mm,-boky vikýřů zakončený stěrkou s výztužnou tkaninou,Součinitel tepelné vodivosti izolantu 0,032 W/m K | m2 | 12 |  | 0 | 0 | 0 | 0.00982 | 0.11784 | RTS I / 2019 | 0 |  | 0 | 0 | 0 | 0 | 0 | 0 | 0 | SO 01.1 | 0 | 0 | 0 | 15 | 0 | 0 | 1 |  |  |  | 0 | 0 | 0 | 62_ | SO 01.1_6_ | SO 01.1_ | 0 | 0 | 0 | 0.11784 | 0 | 0 | 0
118 | SO 01.1 | 620991005R00 | Začišťovací okenní lišta s tkaninou | m | 104.6 |  | 0 | 0 | 0 | 0.00012 | 0.012552 | RTS I / 2019 | 0 |  | 0 | 0 | 0 | 0 | 0 | 0 | 0 | SO 01.1 | 0 | 0 | 0 | 15 | 0 | 0 | 1 |  |  |  | 0 | 0 | 0 | 62_ | SO 01.1_6_ | SO 01.1_ | 0 | 0 | 0 | 0.012552 | 0 | 0 | 0
119 | SO 01.1 | 622481211RT2 | Montáž výztužné sítě (perlinky) do stěrky-stěny,včetně výztužné sítě a stěrkového tmelu | m2 | 259.73 |  | 0 | 0 | 0 | 0.00367 | 0.95321 | RTS I / 2019 | 0 |  | 0 | 0 | 0 | 0 | 0 | 0 | 0 | SO 01.1 | 0 | 0 | 0 | 15 | 0 | 0 | 1 |  |  |  | 0 | 0 | 0 | 62_ | SO 01.1_6_ | SO 01.1_ | 0 | 0 | 0 | 0.95321 | 0 | 0 | 0
120 | SO 01.1 | 622481211RT2 | Montáž výztužné sítě (perlinky) do stěrky-stěny,včetně výztužné sítě a stěrkového tmelu-rohy kolem oken 45stupňů 200*500mm | m2 | 7.2 |  | 0 | 0 | 0 | 0.00367 | 0.026424 | RTS I / 2019 | 0 |  | 0 | 0 | 0 | 0 | 0 | 0 | 0 | SO 01.1 | 0 | 0 | 0 | 15 | 0 | 0 | 1 |  |  |  | 0 | 0 | 0 | 62_ | SO 01.1_6_ | SO 01.1_ | 0 | 0 | 0 | 0.026424 | 0 | 0 | 0
121 | SO 01.1 | 620991121R00 | Zakrývání výplní vnějších otvorů z lešení | m2 | 31.74 |  | 0 | 0 | 0 | 4e-05 | 0.0012696 | RTS I / 2019 | 0 |  | 0 | 0 | 0 | 0 | 0 | 0 | 0 | SO 01.1 | 0 | 0 | 0 | 15 | 0 | 0 | 1 |  |  |  | 0 | 0 | 0 | 62_ | SO 01.1_6_ | SO 01.1_ | 0 | 0 | 0 | 0.0012696 | 0 | 0 | 0
122 | SO 01.1 | 622481292R00 | Montáž výztužné lišty okenní a podparapetní | m | 160.6 |  | 0 | 0 | 0 | 0 | 0 | RTS I / 2019 | 0 |  | 0 | 0 | 0 | 0 | 0 | 0 | 0 | SO 01.1 | 0 | 0 | 0 | 15 | 0 | 0 | 1 |  |  |  | 0 | 0 | 0 | 62_ | SO 01.1_6_ | SO 01.1_ | 0 | 0 | 0 | 0 | 0 | 0 | 0
123 | SO 01.1 | 28350202 | Profil rohový PVC s mřížkou 10/10 l=2,5 m | m | 84.21 |  | 0 | 0 | 0 | 0.0001 | 0.008421 | RTS I / 2019 | 0 |  | 0 | 0 | 0 | 0 | 0 | 0 | 0 | SO 01.1 | 0 | 0 | 0 | 15 | 0 | 0 | 1 |  |  |  | 0 | 0 | 0 | 62_ | SO 01.1_6_ | SO 01.1_ | 0 | 0 | 0 | 0.008421 | 0 | 0 | 0
124 | SO 01.1 | 283502057 | Okapnice s tkaninou plastová 2,5 m | m | 61.32 |  | 0 | 0 | 0 | 0.0001 | 0.006132 | RTS I / 2019 | 0 |  | 0 | 0 | 0 | 0 | 0 | 0 | 0 | SO 01.1 | 0 | 0 | 0 | 15 | 0 | 0 | 1 |  |  |  | 0 | 0 | 0 | 62_ | SO 01.1_6_ | SO 01.1_ | 0 | 0 | 0 | 0.006132 | 0 | 0 | 0
125 | SO 01.1 | 28350224 | Profil okenní parapetní plastový LPE dl. 2 m | m | 23.1 |  | 0 | 0 | 0 | 2e-05 | 0.000462 | RTS I / 2019 | 0 |  | 0 | 0 | 0 | 0 | 0 | 0 | 0 | SO 01.1 | 0 | 0 | 0 | 15 | 0 | 0 | 1 |  |  |  | 0 | 0 | 0 | 62_ | SO 01.1_6_ | SO 01.1_ | 0 | 0 | 0 | 0.000462 | 0 | 0 | 0
126 | SO 01.1 | 620905131R00 | Opracování, řezání systémových tepelně izolačních a porobetových tvárnic do tvarů říms a zateplení, včetně nalepení | m2 | 59.626 |  | 0 | 0 | 0 | 0 | 0 | RTS I / 2019 | 0 |  | 0 | 0 | 0 | 0 | 0 | 0 | 0 | SO 01.1 | 0 | 0 | 0 | 15 | 0 | 0 | 1 |  |  |  | 0 | 0 | 0 | 62_ | SO 01.1_6_ | SO 01.1_ | 0 | 0 | 0 | 0 | 0 | 0 | 0
127 | SO 01.1 | 59533128 | Deska izolační 200 mm,masivní minerální,monolitický, tepelněizolační z kalciumsilikát-hydrátu,vápence,písku,cementu, vody-95 poreznost, | m2 | 16.433 |  | 0 | 0 | 0 | 0.022 | 0.36153 | RTS I / 2019 | 0 |  | 0 | 0 | 0 | 0 | 0 | 0 | 0 | SO 01.1 | 0 | 0 | 0 | 15 | 0 | 0 | 1 |  |  |  | 0 | 0 | 0 | 62_ | SO 01.1_6_ | SO 01.1_ | 0 | 0 | 0 | 0.36153 | 0 | 0 | 0
128 | SO 01.1 | 59533127 | Deska izolační tl.150mm,masivní minerální,monolitický, tepelněizolační z kalciumsilikát-hydrátu,vápence,písku,cementu, vody-95 poreznost, | m2 | 11.513 |  | 0 | 0 | 0 | 0.0165 | 0.18996 | RTS I / 2019 | 0 |  | 0 | 0 | 0 | 0 | 0 | 0 | 0 | SO 01.1 | 0 | 0 | 0 | 15 | 0 | 0 | 1 |  |  |  | 0 | 0 | 0 | 62_ | SO 01.1_6_ | SO 01.1_ | 0 | 0 | 0 | 0.18996 | 0 | 0 | 0
129 | SO 01.1 | 59533125 | Deska izolační tl.100mm, masivní minerální,monolitický, tepelněizolační z kalciumsilikát-hydrátu,vápence,písku,cementu, vody-95 poreznost, | m2 | 36.432 |  | 0 | 0 | 0 | 0.011 | 0.40075 | RTS I / 2019 | 0 |  | 0 | 0 | 0 | 0 | 0 | 0 | 0 | SO 01.1 | 0 | 0 | 0 | 15 | 0 | 0 | 1 |  |  |  | 0 | 0 | 0 | 62_ | SO 01.1_6_ | SO 01.1_ | 0 | 0 | 0 | 0.40075 | 0 | 0 | 0
130 | SO 01.1 | 621481211RT2 | Montáž výztužné sítě (perlinky) do stěrky-podhledy,včetně výztužné sítě a stěrkového tmelu | m2 | 46.3 |  | 0 | 0 | 0 | 0.00367 | 0.16992 | RTS I / 2019 | 0 |  | 0 | 0 | 0 | 0 | 0 | 0 | 0 | SO 01.1 | 0 | 0 | 0 | 15 | 0 | 0 | 1 |  |  |  | 0 | 0 | 0 | 62_ | SO 01.1_6_ | SO 01.1_ | 0 | 0 | 0 | 0.16992 | 0 | 0 | 0
131 | SO 01.1 | 622311152RV1 | Zateplovací systém ostění, EPS F tl. 20 mm-nad římsou, zakončený stěrkou s výztužnou tkaninou | m2 | 8.96 |  | 0 | 0 | 0 | 0.00948 | 0.084941 | RTS I / 2019 | 0 |  | 0 | 0 | 0 | 0 | 0 | 0 | 0 | SO 01.1 | 0 | 0 | 0 | 15 | 0 | 0 | 1 |  |  |  | 0 | 0 | 0 | 62_ | SO 01.1_6_ | SO 01.1_ | 0 | 0 | 0 | 0.084941 | 0 | 0 | 0
132 | SO 01.1 | 621481211RT2 | Montáž výztužné sítě (perlinky) do stěrky-ostění,včetně výztužné sítě a stěrkového tmelu | m2 | 20.92 |  | 0 | 0 | 0 | 0.00367 | 0.076776 | RTS I / 2019 | 0 |  | 0 | 0 | 0 | 0 | 0 | 0 | 0 | SO 01.1 | 0 | 0 | 0 | 15 | 0 | 0 | 1 |  |  |  | 0 | 0 | 0 | 62_ | SO 01.1_6_ | SO 01.1_ | 0 | 0 | 0 | 0.076776 | 0 | 0 | 0
| SO 01.1 | 63 | Podlahy a podlahové konstrukce |  |  |  | 0 | 0 | 0 |  | 71.0213 | [10 empty] | SO 01.1 | [7 empty] | 0 | 0 | 0
133 | SO 01.1 | 631312611R00 | Mazanina betonová tl. 5 - 8 cm C 16/20-ochrana izolace | m3 | 10.92 |  | 0 | 0 | 0 | 2.525 | 27.573 | RTS I / 2019 | 0 |  | 0 | 0 | 0 | 0 | 0 | 0 | 0 | SO 01.1 | 0 | 0 | 0 | 15 | 0 | 0 | 1 |  |  |  | 0 | 0 | 0 | 63_ | SO 01.1_6_ | SO 01.1_ | 0 | 0 | 0 | 27.573 | 0 | 0 | 0
134 | SO 01.1 | 631319151R00 | Příplatek za přehlaz. mazanin pod povlaky tl. 8 cm | m3 | 10.92 |  | 0 | 0 | 0 | 0 | 0 | RTS I / 2019 | 0 |  | 0 | 0 | 0 | 0 | 0 | 0 | 0 | SO 01.1 | 0 | 0 | 0 | 15 | 0 | 0 | 1 |  |  |  | 0 | 0 | 0 | 63_ | SO 01.1_6_ | SO 01.1_ | 0 | 0 | 0 | 0 | 0 | 0 | 0
135 | SO 01.1 | 632441411R00 | Potěr cementový ze suchýh směsí systémový pro podlahové topení FE 30, plocha do 100 m2, tl. 30 mm | m2 | 350.58 |  | 0 | 0 | 0 | 0.06666 | 23.3697 | RTS I / 2019 | 0 |  | 0 | 0 | 0 | 0 | 0 | 0 | 0 | SO 01.1 | 0 | 0 | 0 | 15 | 0 | 0 | 1 |  |  |  | 0 | 0 | 0 | 63_ | SO 01.1_6_ | SO 01.1_ | 0 | 0 | 0 | 23.3697 | 0 | 0 | 0
136 | SO 01.1 | 632441412R00 | Potěr FE 30, do 100 m2, přípl.zkd 5 mm | m2 | 1752.9 |  | 0 | 0 | 0 | 0.01111 | 19.4747 | RTS I / 2019 | 0 |  | 0 | 0 | 0 | 0 | 0 | 0 | 0 | SO 01.1 | 0 | 0 | 0 | 15 | 0 | 0 | 1 |  |  |  | 0 | 0 | 0 | 63_ | SO 01.1_6_ | SO 01.1_ | 0 | 0 | 0 | 19.4747 | 0 | 0 | 0
137 | SO 01.1 | 631361921RT0 | Výztuž mazanin svařovanou sítí | t | 0.568 |  | 0 | 0 | 0 | 1.0633 | 0.60393 | RTS I / 2019 | 0 |  | 0 | 0 | 0 | 0 | 0 | 0 | 0 | SO 01.1 | 0 | 0 | 0 | 15 | 0 | 0 | 1 |  |  |  | 0 | 0 | 0 | 63_ | SO 01.1_6_ | SO 01.1_ | 0 | 0 | 0 | 0.60393 | 0 | 0 | 0
| SO 01.1 | 711 | Izolace proti vodě |  |  |  | 0 | 0 | 0 |  | 2.4141 | [10 empty] | SO 01.1 | [7 empty] | 0 | 0 | 0
138 | SO 01.1 | 711142559RY2 | Izolace proti vlhkosti svislá pásy přitavením, 1 vrstva - včetně dod. asf.pásu tl.min.4mm special mineral | m2 | 28.796 |  | 0 | 0 | 0 | 0.00598 | 0.1722 | RTS I / 2019 | 0 |  | 0 | 0 | 0 | 0 | 0 | 0 | 0 | SO 01.1 | 0 | 0 | 0 | 15 | 0 | 0 | 7 |  |  |  | 0 | 0 | 0 | 711_ | SO 01.1_71_ | SO 01.1_ | 0 | 0 | 0 | 0.1722 | 0 | 0 | 0
139 | SO 01.1 | 711112002RZ1 | Izolace proti vlhkosti svislá asf. lak, za studena,1x nátěr - včetné dodávky asfaltového laku | m2 | 28.796 |  | 0 | 0 | 0 | 0.00063 | 0.018141 | RTS I / 2019 | 0 |  | 0 | 0 | 0 | 0 | 0 | 0 | 0 | SO 01.1 | 0 | 0 | 0 | 15 | 0 | 0 | 7 |  |  |  | 0 | 0 | 0 | 711_ | SO 01.1_71_ | SO 01.1_ | 0 | 0 | 0 | 0.018141 | 0 | 0 | 0
140 | SO 01.1 | 711111001RZ2 | Izolace proti vlhkosti vodor. nátěr ALP za studena,1x nátěr - včetně dodávky penetračního laku ALP-M | m2 | 218.4 |  | 0 | 0 | 0 | 0.00033 | 0.072072 | RTS I / 2019 | 0 |  | 0 | 0 | 0 | 0 | 0 | 0 | 0 | SO 01.1 | 0 | 0 | 0 | 15 | 0 | 0 | 7 |  |  |  | 0 | 0 | 0 | 711_ | SO 01.1_71_ | SO 01.1_ | 0 | 0 | 0 | 0.072072 | 0 | 0 | 0
141 | SO 01.1 | 711141559RY2 | Izolace proti vlhk. vodorovná pásy přitavením,včetně dod.pás hydroizolační z modifikovaného asfaltu vložka nosná - skleněná tkanina | m2 | 292.76 |  | 0 | 0 | 0 | 0.00559 | 1.6365 | RTS I / 2019 | 0 |  | 0 | 0 | 0 | 0 | 0 | 0 | 0 | SO 01.1 | 0 | 0 | 0 | 15 | 0 | 0 | 7 |  |  |  | 0 | 0 | 0 | 711_ | SO 01.1_71_ | SO 01.1_ | 0 | 0 | 0 | 1.6365 | 0 | 0 | 0
142 | SO 01.1 | 711757288R00 | Opracování prostupů, samolep.pásy, D do 200 mm | kus | 11 |  | 0 | 0 | 0 | 0.001 | 0.011 | RTS I / 2019 | 0 |  | 0 | 0 | 0 | 0 | 0 | 0 | 0 | SO 01.1 | 0 | 0 | 0 | 15 | 0 | 0 | 7 |  |  |  | 0 | 0 | 0 | 711_ | SO 01.1_71_ | SO 01.1_ | 0 | 0 | 0 | 0.011 | 0 | 0 | 0
143 | SO 01.1 | 711212000R00 | Penetrace podkladu pod hydroizolační nátěr,vč.dod. | m2 | 125.68 |  | 0 | 0 | 0 | 0.00021 | 0.026393 | RTS I / 2019 | 0 |  | 0 | 0 | 0 | 0 | 0 | 0 | 0 | SO 01.1 | 0 | 0 | 0 | 15 | 0 | 0 | 7 |  |  |  | 0 | 0 | 0 | 711_ | SO 01.1_71_ | SO 01.1_ | 0 | 0 | 0 | 0.026393 | 0 | 0 | 0
144 | SO 01.1 | 711212002R00 | Hydroizolační povlak - nátěr nebo stěrka | m2 | 125.68 |  | 0 | 0 | 0 | 0.00368 | 0.4625 | RTS I / 2019 | 0 |  | 0 | 0 | 0 | 0 | 0 | 0 | 0 | SO 01.1 | 0 | 0 | 0 | 15 | 0 | 0 | 7 |  |  |  | 0 | 0 | 0 | 711_ | SO 01.1_71_ | SO 01.1_ | 0 | 0 | 0 | 0.4625 | 0 | 0 | 0
145 | SO 01.1 | 711212601R00 | Těsnicí pás do spoje podlaha - stěna | m | 47.6 |  | 0 | 0 | 0 | 0.00032 | 0.015232 | RTS I / 2019 | 0 |  | 0 | 0 | 0 | 0 | 0 | 0 | 0 | SO 01.1 | 0 | 0 | 0 | 15 | 0 | 0 | 7 |  |  |  | 0 | 0 | 0 | 711_ | SO 01.1_71_ | SO 01.1_ | 0 | 0 | 0 | 0.015232 | 0 | 0 | 0
146 | SO 01.1 | 998711101R00 | Přesun hmot pro izolace proti vodě, výšky do 6 m | t | 2.414 |  | 0 | 0 | 0 | 0 | 0 | RTS I / 2019 | 0 |  | 0 | 0 | 0 | 0 | 0 | 0 | 0 | SO 01.1 | 0 | 0 | 0 | 15 | 0 | 0 | 5 |  |  |  | 0 | 0 | 0 | 711_ | SO 01.1_71_ | SO 01.1_ | 0 | 0 | 0 | 0 | 0 | 0 | 0
| SO 01.1 | 712 | Izolace střech (živičné krytiny) |  |  |  | 0 | 0 | 0 |  | 0.30644 | [10 empty] | SO 01.1 | [7 empty] | 0 | 0 | 0
147 | SO 01.1 | 712341559R00 | Povlaková krytina střech do 10°, NAIP přitavením | m2 | 22.36 |  | 0 | 0 | 0 | 0.00035 | 0.007826 | RTS I / 2019 | 0 |  | 0 | 0 | 0 | 0 | 0 | 0 | 0 | SO 01.1 | 0 | 0 | 0 | 15 | 0 | 0 | 7 |  |  |  | 0 | 0 | 0 | 712_ | SO 01.1_71_ | SO 01.1_ | 0 | 0 | 0 | 0.007826 | 0 | 0 | 0
148 | SO 01.1 | 62852624 | Pás asfaltový speciální AL pískovaný,Samolepící asfaltový pás s vysokou pevností, modifikovaný elastomery (kaučukem typu SBS), s nejvyšš | m2 | 25.714 |  | 0 | 0 | 0 | 0.0032 | 0.082285 | RTS I / 2019 | 0 |  | 0 | 0 | 0 | 0 | 0 | 0 | 0 | SO 01.1 | 0 | 0 | 0 | 15 | 0 | 0 | 7 |  |  |  | 0 | 0 | 0 | 712_ | SO 01.1_71_ | SO 01.1_ | 0 | 0 | 0 | 0.082285 | 0 | 0 | 0
149 | SO 01.1 | 712341559RV1 | Povlaková krytina střech do 10°, NAIP přitavením,1 vrstva - včetně dodávky SBS mod.asfaltu 40 special dekor-vložka ze sklen.vláken 215g*m2 | m2 | 22.36 |  | 0 | 0 | 0 | 0.0053 | 0.11851 | RTS I / 2019 | 0 |  | 0 | 0 | 0 | 0 | 0 | 0 | 0 | SO 01.1 | 0 | 0 | 0 | 15 | 0 | 0 | 7 |  |  |  | 0 | 0 | 0 | 712_ | SO 01.1_71_ | SO 01.1_ | 0 | 0 | 0 | 0.11851 | 0 | 0 | 0
150 | SO 01.1 | 712341559RT1 | Povlaková krytina střech do 10°, NAIP přitavením | m2 | 22.36 |  | 0 | 0 | 0 | 0.00035 | 0.007826 | RTS I / 2019 | 0 |  | 0 | 0 | 0 | 0 | 0 | 0 | 0 | SO 01.1 | 0 | 0 | 0 | 15 | 0 | 0 | 7 |  |  |  | 0 | 0 | 0 | 712_ | SO 01.1_71_ | SO 01.1_ | 0 | 0 | 0 | 0.007826 | 0 | 0 | 0
151 | SO 01.1 | 62852269 | Pás modif. asfalt samolep sticker plus,z modifikovaného asfaltu, samolepicí vložka nosná 200g*m2 | m2 | 25.714 |  | 0 | 0 | 0 | 0.0035 | 0.089999 | RTS I / 2019 | 0 |  | 0 | 0 | 0 | 0 | 0 | 0 | 0 | SO 01.1 | 0 | 0 | 0 | 15 | 0 | 0 | 7 |  |  |  | 0 | 0 | 0 | 712_ | SO 01.1_71_ | SO 01.1_ | 0 | 0 | 0 | 0.089999 | 0 | 0 | 0
152 | SO 01.1 | 998712101R00 | Přesun hmot pro povlakové krytiny, výšky do 6 m | t | 0.307 |  | 0 | 0 | 0 | 0 | 0 | RTS I / 2019 | 0 |  | 0 | 0 | 0 | 0 | 0 | 0 | 0 | SO 01.1 | 0 | 0 | 0 | 15 | 0 | 0 | 5 |  |  |  | 0 | 0 | 0 | 712_ | SO 01.1_71_ | SO 01.1_ | 0 | 0 | 0 | 0 | 0 | 0 | 0
| SO 01.1 | 713 | Izolace tepelné |  |  |  | 0 | 0 | 0 |  | 2.4349 | [10 empty] | SO 01.1 | [7 empty] | 0 | 0 | 0
153 | SO 01.1 | 713121118RU1 | Montáž dilatačního pásku podél stěn,včetně dodávky minerálního pásku 15x100x1000 mm | m | 416.4 |  | 0 | 0 | 0 | 0.00032 | 0.13325 | RTS I / 2019 | 0 |  | 0 | 0 | 0 | 0 | 0 | 0 | 0 | SO 01.1 | 0 | 0 | 0 | 15 | 0 | 0 | 7 |  |  |  | 0 | 0 | 0 | 713_ | SO 01.1_71_ | SO 01.1_ | 0 | 0 | 0 | 0.13325 | 0 | 0 | 0
154 | SO 01.1 | 713121111R00 | Izolace tepelná podlah na sucho, jednovrstvá | m2 | 529.14 |  | 0 | 0 | 0 | 0 | 0 | RTS I / 2019 | 0 |  | 0 | 0 | 0 | 0 | 0 | 0 | 0 | SO 01.1 | 0 | 0 | 0 | 15 | 0 | 0 | 7 |  |  |  | 0 | 0 | 0 | 713_ | SO 01.1_71_ | SO 01.1_ | 0 | 0 | 0 | 0 | 0 | 0 | 0
155 | SO 01.1 | 28375768.A | Deska izolační polystyrén samozhášivý EPS 150, Součinitel tepelné vodivosti 0,035 W/m K | m3 | 18.898 |  | 0 | 0 | 0 | 0.025 | 0.47245 | RTS I / 2019 | 0 |  | 0 | 0 | 0 | 0 | 0 | 0 | 0 | SO 01.1 | 0 | 0 | 0 | 15 | 0 | 0 | 7 |  |  |  | 0 | 0 | 0 | 713_ | SO 01.1_71_ | SO 01.1_ | 0 | 0 | 0 | 0.47245 | 0 | 0 | 0
156 | SO 01.1 | 28376501 | Deska izolační PIR Alu pro střechy 1250x2500x100mm-strop | m2 | 134.416 |  | 0 | 0 | 0 | 0.003 | 0.40325 | RTS I / 2019 | 0 |  | 0 | 0 | 0 | 0 | 0 | 0 | 0 | SO 01.1 | 0 | 0 | 0 | 15 | 0 | 0 | 7 |  |  |  | 0 | 0 | 0 | 713_ | SO 01.1_71_ | SO 01.1_ | 0 | 0 | 0 | 0.40325 | 0 | 0 | 0
157 | SO 01.1 | 283758904 | Deska izolační polystyrenová PERIMETER tl. 80 mm | m2 | 25.786 |  | 0 | 0 | 0 | 0.00264 | 0.068075 | RTS I / 2019 | 0 |  | 0 | 0 | 0 | 0 | 0 | 0 | 0 | SO 01.1 | 0 | 0 | 0 | 15 | 0 | 0 | 7 |  |  |  | 0 | 0 | 0 | 713_ | SO 01.1_71_ | SO 01.1_ | 0 | 0 | 0 | 0.068075 | 0 | 0 | 0
158 | SO 01.1 | 28376062 | Deska izolační kročejová EPS T 4000 tl. 30-2 mm, Součinitel tepelné vodivosti 0,044 W/mK | m2 | 175.54 |  | 0 | 0 | 0 | 0.0006 | 0.10532 | RTS I / 2019 | 0 |  | 0 | 0 | 0 | 0 | 0 | 0 | 0 | SO 01.1 | 0 | 0 | 0 | 15 | 0 | 0 | 7 |  |  |  | 0 | 0 | 0 | 713_ | SO 01.1_71_ | SO 01.1_ | 0 | 0 | 0 | 0.10532 | 0 | 0 | 0
159 | SO 01.1 | 713191100RT9 | Položení separační fólie,včetně dodávky fólie | m2 | 482.36 |  | 0 | 0 | 0 | 1e-05 | 0.0048236 | RTS I / 2019 | 0 |  | 0 | 0 | 0 | 0 | 0 | 0 | 0 | SO 01.1 | 0 | 0 | 0 | 15 | 0 | 0 | 7 |  |  |  | 0 | 0 | 0 | 713_ | SO 01.1_71_ | SO 01.1_ | 0 | 0 | 0 | 0.0048236 | 0 | 0 | 0
160 | SO 01.1 | 713131130R00 | Izolace tepelná vložením do konstrukce | m2 | 182.1 |  | 0 | 0 | 0 | 0.00023 | 0.041883 | RTS I / 2019 | 0 |  | 0 | 0 | 0 | 0 | 0 | 0 | 0 | SO 01.1 | 0 | 0 | 0 | 15 | 0 | 0 | 7 |  |  |  | 0 | 0 | 0 | 713_ | SO 01.1_71_ | SO 01.1_ | 0 | 0 | 0 | 0.041883 | 0 | 0 | 0
161 | SO 01.1 | 28376505 | Deska izolační PIR Alu pro střechy 1250x2500x180mm | m2 | 161.262 |  | 0 | 0 | 0 | 0.0054 | 0.87081 | RTS I / 2019 | 0 |  | 0 | 0 | 0 | 0 | 0 | 0 | 0 | SO 01.1 | 0 | 0 | 0 | 15 | 0 | 0 | 7 |  |  |  | 0 | 0 | 0 | 713_ | SO 01.1_71_ | SO 01.1_ | 0 | 0 | 0 | 0.87081 | 0 | 0 | 0
162 | SO 01.1 | 63150945 | Deska izolační 1200x600 tl. 140 mm, z minerální plsti , Součinitel tepelné vodivosti: 0,035 W/mK | m2 | 24.48 |  | 0 | 0 | 0 | 0.007 | 0.17136 | RTS I / 2019 | 0 |  | 0 | 0 | 0 | 0 | 0 | 0 | 0 | SO 01.1 | 0 | 0 | 0 | 15 | 0 | 0 | 7 |  |  |  | 0 | 0 | 0 | 713_ | SO 01.1_71_ | SO 01.1_ | 0 | 0 | 0 | 0.17136 | 0 | 0 | 0
163 | SO 01.1 | 713111221R00 | Montáž parozábrany, zavěšené podhl., přelep. spojů | m2 | 157.8 |  | 0 | 0 | 0 | 2e-05 | 0.003156 | RTS I / 2019 | 0 |  | 0 | 0 | 0 | 0 | 0 | 0 | 0 | SO 01.1 | 0 | 0 | 0 | 15 | 0 | 0 | 7 |  |  |  | 0 | 0 | 0 | 713_ | SO 01.1_71_ | SO 01.1_ | 0 | 0 | 0 | 0.003156 | 0 | 0 | 0
164 | SO 01.1 | 67352330 | Fólie AL 170 speciál parotěsná reflexní,parozábrana, která se skládá z výztužné mřížky a dvou vrstev polyetylénové laminované fólie a z reflexní alumi | m2 | 173.58 |  | 0 | 0 | 0 | 0.00017 | 0.029509 | RTS I / 2019 | 0 |  | 0 | 0 | 0 | 0 | 0 | 0 | 0 | SO 01.1 | 0 | 0 | 0 | 15 | 0 | 0 | 7 |  |  |  | 0 | 0 | 0 | 713_ | SO 01.1_71_ | SO 01.1_ | 0 | 0 | 0 | 0.029509 | 0 | 0 | 0
165 | SO 01.1 | 713111271RS2 | Utěsnění styku s jinou konstr. oboustrannou páskou,včetně pásky | m | 79.2 |  | 0 | 0 | 0 | 0 | 0 | RTS I / 2019 | 0 |  | 0 | 0 | 0 | 0 | 0 | 0 | 0 | SO 01.1 | 0 | 0 | 0 | 15 | 0 | 0 | 7 |  |  |  | 0 | 0 | 0 | 713_ | SO 01.1_71_ | SO 01.1_ | 0 | 0 | 0 | 0 | 0 | 0 | 0
166 | SO 01.1 | 713131131R00 | Izolace tepelná stěn lepením -věnec a římsa | m2 | 31.3 |  | 0 | 0 | 0 | 0.003 | 0.0939 | RTS I / 2019 | 0 |  | 0 | 0 | 0 | 0 | 0 | 0 | 0 | SO 01.1 | 0 | 0 | 0 | 15 | 0 | 0 | 7 |  |  |  | 0 | 0 | 0 | 713_ | SO 01.1_71_ | SO 01.1_ | 0 | 0 | 0 | 0.0939 | 0 | 0 | 0
167 | SO 01.1 | 28376355.A | Deska extrudovaný polystyren 2800 C 1250 x 600 x 50 mm zelená | m2 | 32.865 |  | 0 | 0 | 0 | 0.00113 | 0.037137 | RTS I / 2019 | 0 |  | 0 | 0 | 0 | 0 | 0 | 0 | 0 | SO 01.1 | 0 | 0 | 0 | 15 | 0 | 0 | 7 |  |  |  | 0 | 0 | 0 | 713_ | SO 01.1_71_ | SO 01.1_ | 0 | 0 | 0 | 0.037137 | 0 | 0 | 0
168 | SO 01.1 | 998713101R00 | Přesun hmot pro izolace tepelné, výšky do 6 m | t | 2.435 |  | 0 | 0 | 0 | 0 | 0 | RTS I / 2019 | 0 |  | 0 | 0 | 0 | 0 | 0 | 0 | 0 | SO 01.1 | 0 | 0 | 0 | 15 | 0 | 0 | 5 |  |  |  | 0 | 0 | 0 | 713_ | SO 01.1_71_ | SO 01.1_ | 0 | 0 | 0 | 0 | 0 | 0 | 0
| SO 01.1 | 762 | Konstrukce tesařské |  |  |  | 0 | 0 | 0 |  | 22.4863 | [10 empty] | SO 01.1 | [7 empty] | 0 | 0 | 0
169 | SO 01.1 | 762342204RT4 | Montáž laťování střech, svislé, vzdálenost 100 cm,včetně dodávky řeziva, latě 4/6 cm | m2 | 279.18 |  | 0 | 0 | 0 | 0.00145 | 0.40481 | RTS I / 2019 | 0 |  | 0 | 0 | 0 | 0 | 0 | 0 | 0 | SO 01.1 | 0 | 0 | 0 | 15 | 0 | 0 | 7 |  |  |  | 0 | 0 | 0 | 762_ | SO 01.1_76_ | SO 01.1_ | 0 | 0 | 0 | 0.40481 | 0 | 0 | 0
170 | SO 01.1 | 762342203RT4 | Montáž laťování střech, vzdálenost latí 22 - 36 cm,včetně dodávky řeziva, latě 4/6 cm | m2 | 279.18 |  | 0 | 0 | 0 | 0.00403 | 1.1251 | RTS I / 2019 | 0 |  | 0 | 0 | 0 | 0 | 0 | 0 | 0 | SO 01.1 | 0 | 0 | 0 | 15 | 0 | 0 | 7 |  |  |  | 0 | 0 | 0 | 762_ | SO 01.1_76_ | SO 01.1_ | 0 | 0 | 0 | 1.1251 | 0 | 0 | 0
171 | SO 01.1 | 762332120R00 | Montáž vázaných krovů pravidelných do 224 cm2 | m | 613.4 |  | 0 | 0 | 0 | 0.00099 | 0.60727 | RTS I / 2019 | 0 |  | 0 | 0 | 0 | 0 | 0 | 0 | 0 | SO 01.1 | 0 | 0 | 0 | 15 | 0 | 0 | 7 |  |  |  | 0 | 0 | 0 | 762_ | SO 01.1_76_ | SO 01.1_ | 0 | 0 | 0 | 0.60727 | 0 | 0 | 0
172 | SO 01.1 | 60515224 | Hranol SM/JD 1 12x16 délka 300-600 cm | m3 | 0.928 |  | 0 | 0 | 0 | 0.55 | 0.5104 | RTS I / 2019 | 0 |  | 0 | 0 | 0 | 0 | 0 | 0 | 0 | SO 01.1 | 0 | 0 | 0 | 15 | 0 | 0 | 7 |  |  |  | 0 | 0 | 0 | 762_ | SO 01.1_76_ | SO 01.1_ | 0 | 0 | 0 | 0.5104 | 0 | 0 | 0
173 | SO 01.1 | 60515832 | Hranol konstrukční masivní KVH NSi 100x140mm l=5 m | m3 | 0.616 |  | 0 | 0 | 0 | 0.5 | 0.308 | RTS I / 2019 | 0 |  | 0 | 0 | 0 | 0 | 0 | 0 | 0 | SO 01.1 | 0 | 0 | 0 | 15 | 0 | 0 | 7 |  |  |  | 0 | 0 | 0 | 762_ | SO 01.1_76_ | SO 01.1_ | 0 | 0 | 0 | 0.308 | 0 | 0 | 0
174 | SO 01.1 | 60515226 | Hranol SM/JD 1 10x16 délka nad 600 cm | m3 | 5.487 |  | 0 | 0 | 0 | 0.55 | 3.0179 | RTS I / 2019 | 0 |  | 0 | 0 | 0 | 0 | 0 | 0 | 0 | SO 01.1 | 0 | 0 | 0 | 15 | 0 | 0 | 7 |  |  |  | 0 | 0 | 0 | 762_ | SO 01.1_76_ | SO 01.1_ | 0 | 0 | 0 | 3.0179 | 0 | 0 | 0
175 | SO 01.1 | 60515236 | Hranol SM/JD 1 10x16 délka 300-600 cm | m3 | 4.06 |  | 0 | 0 | 0 | 0.55 | 2.233 | RTS I / 2019 | 0 |  | 0 | 0 | 0 | 0 | 0 | 0 | 0 | SO 01.1 | 0 | 0 | 0 | 15 | 0 | 0 | 7 |  |  |  | 0 | 0 | 0 | 762_ | SO 01.1_76_ | SO 01.1_ | 0 | 0 | 0 | 2.233 | 0 | 0 | 0
176 | SO 01.1 | 762332130R00 | Montáž vázaných krovů pravidelných do 288 cm2 | m | 83.9 |  | 0 | 0 | 0 | 0.00099 | 0.083061 | RTS I / 2019 | 0 |  | 0 | 0 | 0 | 0 | 0 | 0 | 0 | SO 01.1 | 0 | 0 | 0 | 15 | 0 | 0 | 7 |  |  |  | 0 | 0 | 0 | 762_ | SO 01.1_76_ | SO 01.1_ | 0 | 0 | 0 | 0.083061 | 0 | 0 | 0
177 | SO 01.1 | 60515248 | Hranol SM/JD 1 16x16 délka 300-600 cm | m3 | 0.515 |  | 0 | 0 | 0 | 0.55 | 0.28325 | RTS I / 2019 | 0 |  | 0 | 0 | 0 | 0 | 0 | 0 | 0 | SO 01.1 | 0 | 0 | 0 | 15 | 0 | 0 | 7 |  |  |  | 0 | 0 | 0 | 762_ | SO 01.1_76_ | SO 01.1_ | 0 | 0 | 0 | 0.28325 | 0 | 0 | 0
178 | SO 01.1 | 60515254 | Hranol SM/JD 1 16x20délka 300-600 cm | m3 | 1.589 |  | 0 | 0 | 0 | 0.55 | 0.87395 | RTS I / 2019 | 0 |  | 0 | 0 | 0 | 0 | 0 | 0 | 0 | SO 01.1 | 0 | 0 | 0 | 15 | 0 | 0 | 7 |  |  |  | 0 | 0 | 0 | 762_ | SO 01.1_76_ | SO 01.1_ | 0 | 0 | 0 | 0.87395 | 0 | 0 | 0
179 | SO 01.1 | 60515242 | Hranol SM/JD 1 14x18 délka 300-600 cm | m3 | 0.626 |  | 0 | 0 | 0 | 0.55 | 0.3443 | RTS I / 2019 | 0 |  | 0 | 0 | 0 | 0 | 0 | 0 | 0 | SO 01.1 | 0 | 0 | 0 | 15 | 0 | 0 | 7 |  |  |  | 0 | 0 | 0 | 762_ | SO 01.1_76_ | SO 01.1_ | 0 | 0 | 0 | 0.3443 | 0 | 0 | 0
180 | SO 01.1 | 762332110R00 | Montáž vázaných krovů pravidelných do 120 cm2 | m | 115 |  | 0 | 0 | 0 | 0.00099 | 0.11385 | RTS I / 2019 | 0 |  | 0 | 0 | 0 | 0 | 0 | 0 | 0 | SO 01.1 | 0 | 0 | 0 | 15 | 0 | 0 | 7 |  |  |  | 0 | 0 | 0 | 762_ | SO 01.1_76_ | SO 01.1_ | 0 | 0 | 0 | 0.11385 | 0 | 0 | 0
181 | SO 01.1 | 60512685 | Fošna SM/BO tl. 30-60 mm dl. do 4 m š. 120-240 mm | m3 | 0.607 |  | 0 | 0 | 0 | 0.55 | 0.33385 | RTS I / 2019 | 0 |  | 0 | 0 | 0 | 0 | 0 | 0 | 0 | SO 01.1 | 0 | 0 | 0 | 15 | 0 | 0 | 7 |  |  |  | 0 | 0 | 0 | 762_ | SO 01.1_76_ | SO 01.1_ | 0 | 0 | 0 | 0.33385 | 0 | 0 | 0
182 | SO 01.1 | 60512687 | Fošna SM/BO tl. 30-60 mm dl. do 6 m š. 120-240 mm | m3 | 0.662 |  | 0 | 0 | 0 | 0.55 | 0.3641 | RTS I / 2019 | 0 |  | 0 | 0 | 0 | 0 | 0 | 0 | 0 | SO 01.1 | 0 | 0 | 0 | 15 | 0 | 0 | 7 |  |  |  | 0 | 0 | 0 | 762_ | SO 01.1_76_ | SO 01.1_ | 0 | 0 | 0 | 0.3641 | 0 | 0 | 0
183 | SO 01.1 | 762341220R00 | M. bedn.střech rovn. z aglomer.desek šroubováním | m2 | 433.46 |  | 0 | 0 | 0 | 0 | 0 | RTS I / 2019 | 0 |  | 0 | 0 | 0 | 0 | 0 | 0 | 0 | SO 01.1 | 0 | 0 | 0 | 15 | 0 | 0 | 7 |  |  |  | 0 | 0 | 0 | 762_ | SO 01.1_76_ | SO 01.1_ | 0 | 0 | 0 | 0 | 0 | 0 | 0
184 | SO 01.1 | 60726122 | Deska dřevoštěpková 3 B - 4PD tl. 22 mm, konstrukční deska pro použití ve vlhkém prostředí B - broušená strana | m2 | 468.137 |  | 0 | 0 | 0 | 0.0139 | 6.5071 | RTS I / 2019 | 0 |  | 0 | 0 | 0 | 0 | 0 | 0 | 0 | SO 01.1 | 0 | 0 | 0 | 15 | 0 | 0 | 7 |  |  |  | 0 | 0 | 0 | 762_ | SO 01.1_76_ | SO 01.1_ | 0 | 0 | 0 | 6.5071 | 0 | 0 | 0
185 | SO 01.1 | 762313113R00 | Montáž svorníků, šroubů délky 450 mm | kus | 30 |  | 0 | 0 | 0 | 0 | 0 | RTS I / 2019 | 0 |  | 0 | 0 | 0 | 0 | 0 | 0 | 0 | SO 01.1 | 0 | 0 | 0 | 15 | 0 | 0 | 7 |  |  |  | 0 | 0 | 0 | 762_ | SO 01.1_76_ | SO 01.1_ | 0 | 0 | 0 | 0 | 0 | 0 | 0
186 | SO 01.1 | 31121226 | Podložka pod dřevěné konstrukce 021727 otvor 22 | 1000 k | 0.032 |  | 0 | 0 | 0 | 0.128 | 0.004096 | RTS I / 2019 | 0 |  | 0 | 0 | 0 | 0 | 0 | 0 | 0 | SO 01.1 | 0 | 0 | 0 | 15 | 0 | 0 | 7 |  |  |  | 0 | 0 | 0 | 762_ | SO 01.1_76_ | SO 01.1_ | 0 | 0 | 0 | 0.004096 | 0 | 0 | 0
187 | SO 01.1 | 31111312 | Matice přesná M20-pozink | 1000 k | 31.5 |  | 0 | 0 | 0 | 0.0625 | 1.9688 | RTS I / 2019 | 0 |  | 0 | 0 | 0 | 0 | 0 | 0 | 0 | SO 01.1 | 0 | 0 | 0 | 15 | 0 | 0 | 7 |  |  |  | 0 | 0 | 0 | 762_ | SO 01.1_76_ | SO 01.1_ | 0 | 0 | 0 | 1.9688 | 0 | 0 | 0
188 | SO 01.1 | 31179131 | Tyč závitová M20, DIN 975, poz. | m | 15.75 |  | 0 | 0 | 0 | 0.00208 | 0.03276 | RTS I / 2019 | 0 |  | 0 | 0 | 0 | 0 | 0 | 0 | 0 | SO 01.1 | 0 | 0 | 0 | 15 | 0 | 0 | 7 |  |  |  | 0 | 0 | 0 | 762_ | SO 01.1_76_ | SO 01.1_ | 0 | 0 | 0 | 0.03276 | 0 | 0 | 0
189 | SO 01.1 | 762313112R00 | Montáž svorníků, šroubů délky 300 mm | kus | 60 |  | 0 | 0 | 0 | 0 | 0 | RTS I / 2019 | 0 |  | 0 | 0 | 0 | 0 | 0 | 0 | 0 | SO 01.1 | 0 | 0 | 0 | 15 | 0 | 0 | 7 |  |  |  | 0 | 0 | 0 | 762_ | SO 01.1_76_ | SO 01.1_ | 0 | 0 | 0 | 0 | 0 | 0 | 0
190 | SO 01.1 | 31179129 | Tyč závitová M16, DIN 975, poz. | m | 3.465 |  | 0 | 0 | 0 | 0.00133 | 0.0046085 | RTS I / 2019 | 0 |  | 0 | 0 | 0 | 0 | 0 | 0 | 0 | SO 01.1 | 0 | 0 | 0 | 15 | 0 | 0 | 7 |  |  |  | 0 | 0 | 0 | 762_ | SO 01.1_76_ | SO 01.1_ | 0 | 0 | 0 | 0.0046085 | 0 | 0 | 0
191 | SO 01.1 | 311110220000 | Matice ocelová pozinkovaná 02 1401.2 M16 | kus | 21 |  | 0 | 0 | 0 | 0 | 0 | RTS I / 2019 | 0 |  | 0 | 0 | 0 | 0 | 0 | 0 | 0 | SO 01.1 | 0 | 0 | 0 | 15 | 0 | 0 | 7 |  |  |  | 0 | 0 | 0 | 762_ | SO 01.1_76_ | SO 01.1_ | 0 | 0 | 0 | 0 | 0 | 0 | 0
192 | SO 01.1 | 31179127 | Tyč závitová M12, DIN 975, poz. | m | 17.325 |  | 0 | 0 | 0 | 0.00072 | 0.012474 | RTS I / 2019 | 0 |  | 0 | 0 | 0 | 0 | 0 | 0 | 0 | SO 01.1 | 0 | 0 | 0 | 15 | 0 | 0 | 7 |  |  |  | 0 | 0 | 0 | 762_ | SO 01.1_76_ | SO 01.1_ | 0 | 0 | 0 | 0.012474 | 0 | 0 | 0
193 | SO 01.1 | 311110190000 | Matice ocelová pozinkovaná 02 1401.2 M12 | kus | 105 |  | 0 | 0 | 0 | 0 | 0 | RTS I / 2019 | 0 |  | 0 | 0 | 0 | 0 | 0 | 0 | 0 | SO 01.1 | 0 | 0 | 0 | 15 | 0 | 0 | 7 |  |  |  | 0 | 0 | 0 | 762_ | SO 01.1_76_ | SO 01.1_ | 0 | 0 | 0 | 0 | 0 | 0 | 0
194 | SO 01.1 | 31121218 | Podložka pod dřevěné konstrukce 021727 otvor 14 | 1000 k | 0.105 |  | 0 | 0 | 0 | 0.0451 | 0.0047355 | RTS I / 2019 | 0 |  | 0 | 0 | 0 | 0 | 0 | 0 | 0 | SO 01.1 | 0 | 0 | 0 | 15 | 0 | 0 | 7 |  |  |  | 0 | 0 | 0 | 762_ | SO 01.1_76_ | SO 01.1_ | 0 | 0 | 0 | 0.0047355 | 0 | 0 | 0
195 | SO 01.1 | 31121222 | Podložka pod dřevěné konstrukce 021727 otvor 18 | 1000 k | 0.042 |  | 0 | 0 | 0 | 0.0937 | 0.0039354 | RTS I / 2019 | 0 |  | 0 | 0 | 0 | 0 | 0 | 0 | 0 | SO 01.1 | 0 | 0 | 0 | 15 | 0 | 0 | 7 |  |  |  | 0 | 0 | 0 | 762_ | SO 01.1_76_ | SO 01.1_ | 0 | 0 | 0 | 0.0039354 | 0 | 0 | 0
196 | SO 01.1 | 762311101R00 | Montáž hmoždinek Buldog, včetně lůžka | kus | 20 |  | 0 | 0 | 0 | 0 | 0 | RTS I / 2019 | 0 |  | 0 | 0 | 0 | 0 | 0 | 0 | 0 | SO 01.1 | 0 | 0 | 0 | 15 | 0 | 0 | 7 |  |  |  | 0 | 0 | 0 | 762_ | SO 01.1_76_ | SO 01.1_ | 0 | 0 | 0 | 0 | 0 | 0 | 0
197 | SO 01.1 | 31175359 | Hmoždinka Bulldog jednostranná E48 M12 | kus | 20 |  | 0 | 0 | 0 | 2e-05 | 0.0004 | RTS I / 2019 | 0 |  | 0 | 0 | 0 | 0 | 0 | 0 | 0 | SO 01.1 | 0 | 0 | 0 | 15 | 0 | 0 | 7 |  |  |  | 0 | 0 | 0 | 762_ | SO 01.1_76_ | SO 01.1_ | 0 | 0 | 0 | 0.0004 | 0 | 0 | 0
198 | SO 01.1 | 762911121R00 | Impregnace řeziva tlakovakuová ,Koncentrovaný vodou ředitelný fungicidní a insekticidní přípravek na dřevo i zdivo. Přípravek poskytuje dlo | m3 | 18.708 |  | 0 | 0 | 0 | 0.0165 | 0.30868 | RTS I / 2019 | 0 |  | 0 | 0 | 0 | 0 | 0 | 0 | 0 | SO 01.1 | 0 | 0 | 0 | 15 | 0 | 0 | 7 |  |  |  | 0 | 0 | 0 | 762_ | SO 01.1_76_ | SO 01.1_ | 0 | 0 | 0 | 0.30868 | 0 | 0 | 0
199 | SO 01.1 | 762395000R00 | Spojovací a ochranné prostředky pro střechy | m3 | 31.384 |  | 0 | 0 | 0 | 0.02357 | 0.73972 | RTS I / 2019 | 0 |  | 0 | 0 | 0 | 0 | 0 | 0 | 0 | SO 01.1 | 0 | 0 | 0 | 15 | 0 | 0 | 7 |  |  |  | 0 | 0 | 0 | 762_ | SO 01.1_76_ | SO 01.1_ | 0 | 0 | 0 | 0.73972 | 0 | 0 | 0
200 | SO 01.1 | 762341630R00 | Bednění okapových říms a vikýřů z desek tvrdých | m2 | 41.44 |  | 0 | 0 | 0 | 0 | 0 | RTS I / 2019 | 0 |  | 0 | 0 | 0 | 0 | 0 | 0 | 0 | SO 01.1 | 0 | 0 | 0 | 15 | 0 | 0 | 7 |  |  |  | 0 | 0 | 0 | 762_ | SO 01.1_76_ | SO 01.1_ | 0 | 0 | 0 | 0 | 0 | 0 | 0
201 | SO 01.1 | 60726017.A | Deska dřevoštěpková 3 N - 4PD tl. 25 mm, konstrukční deska pro použití ve vlhkém prostředí N | m2 | 18.835 |  | 0 | 0 | 0 | 0.0157 | 0.29571 | RTS I / 2019 | 0 |  | 0 | 0 | 0 | 0 | 0 | 0 | 0 | SO 01.1 | 0 | 0 | 0 | 15 | 0 | 0 | 7 |  |  |  | 0 | 0 | 0 | 762_ | SO 01.1_76_ | SO 01.1_ | 0 | 0 | 0 | 0.29571 | 0 | 0 | 0
202 | SO 01.1 | 60726014.A | Deska dřevoštěpková OSB 3 N - 4PD tl. 18 mm | m2 | 25.92 |  | 0 | 0 | 0 | 0.0113 | 0.2929 | RTS I / 2019 | 0 |  | 0 | 0 | 0 | 0 | 0 | 0 | 0 | SO 01.1 | 0 | 0 | 0 | 15 | 0 | 0 | 7 |  |  |  | 0 | 0 | 0 | 762_ | SO 01.1_76_ | SO 01.1_ | 0 | 0 | 0 | 0.2929 | 0 | 0 | 0
203 | SO 01.1 | 763793111R00 | Montáž spoj.prostředků ocelových,kotevních želez | kg | 6.4 |  | 0 | 0 | 0 | 0 | 0 | RTS I / 2019 | 0 |  | 0 | 0 | 0 | 0 | 0 | 0 | 0 | SO 01.1 | 0 | 0 | 0 | 15 | 0 | 0 | 7 |  |  |  | 0 | 0 | 0 | 762_ | SO 01.1_76_ | SO 01.1_ | 0 | 0 | 0 | 0 | 0 | 0 | 0
204 | SO 01.1 | 311755106 | Úhelník BV/Ú - 60 x 80 x 80 | kus | 33.6 |  | 0 | 0 | 0 | 0.00015 | 0.00504 | RTS I / 2019 | 0 |  | 0 | 0 | 0 | 0 | 0 | 0 | 0 | SO 01.1 | 0 | 0 | 0 | 15 | 0 | 0 | 7 |  |  |  | 0 | 0 | 0 | 762_ | SO 01.1_76_ | SO 01.1_ | 0 | 0 | 0 | 0.00504 | 0 | 0 | 0
205 | SO 01.1 | 763614131RU6 | M.podlahy z desek do tl.18 mm, na sraz, šroubov.,vč. dodávky desky dřevotřískové tl. 18 mm | m2 | 131.78 |  | 0 | 0 | 0 | 0.01292 | 1.7026 | RTS I / 2019 | 0 |  | 0 | 0 | 0 | 0 | 0 | 0 | 0 | SO 01.1 | 0 | 0 | 0 | 15 | 0 | 0 | 7 |  |  |  | 0 | 0 | 0 | 762_ | SO 01.1_76_ | SO 01.1_ | 0 | 0 | 0 | 1.7026 | 0 | 0 | 0
206 | SO 01.1 | 998762102R00 | Přesun hmot pro tesařské konstrukce, výšky do 12 m | t | 22.486 |  | 0 | 0 | 0 | 0 | 0 | RTS I / 2019 | 0 |  | 0 | 0 | 0 | 0 | 0 | 0 | 0 | SO 01.1 | 0 | 0 | 0 | 15 | 0 | 0 | 5 |  |  |  | 0 | 0 | 0 | 762_ | SO 01.1_76_ | SO 01.1_ | 0 | 0 | 0 | 0 | 0 | 0 | 0
| SO 01.1 | 764 | Konstrukce klempířské |  |  |  | 0 | 0 | 0 |  | 0.39637 | [10 empty] | SO 01.1 | [7 empty] | 0 | 0 | 0
207 | SO 01.1 | 764352010RAB | Žlab z Pz plechu podokapní půlkruhový,rš 330 mm | m | 44 |  | 0 | 0 | 0 | 0.00325 | 0.143 | RTS I / 2019 | 0 |  | 0 | 0 | 0 | 0 | 0 | 0 | 0 | SO 01.1 | 0 | 0 | 0 | 15 | 0 | 0 | 7 |  |  |  | 0 | 0 | 0 | 764_ | SO 01.1_76_ | SO 01.1_ | 0 | 0 | 0 | 0.143 | 0 | 0 | 0
208 | SO 01.1 | 764330010RAD | Lemování zdí z Pz plechu,rš 500 mm | m | 14 |  | 0 | 0 | 0 | 0.0043 | 0.0602 | RTS I / 2019 | 0 |  | 0 | 0 | 0 | 0 | 0 | 0 | 0 | SO 01.1 | 0 | 0 | 0 | 15 | 0 | 0 | 7 |  |  |  | 0 | 0 | 0 | 764_ | SO 01.1_76_ | SO 01.1_ | 0 | 0 | 0 | 0.0602 | 0 | 0 | 0
209 | SO 01.1 | 764421250R00 | Oplechování říms a závětrných hran z Pz plechu, rš 330 mm | m | 20.6 |  | 0 | 0 | 0 | 0.00339 | 0.069834 | RTS I / 2019 | 0 |  | 0 | 0 | 0 | 0 | 0 | 0 | 0 | SO 01.1 | 0 | 0 | 0 | 15 | 0 | 0 | 7 |  |  |  | 0 | 0 | 0 | 764_ | SO 01.1_76_ | SO 01.1_ | 0 | 0 | 0 | 0.069834 | 0 | 0 | 0
210 | SO 01.1 | 764410240RT2 | Oplechování parapetů včetně rohů Pz, rš 250 mm | m | 19.5 |  | 0 | 0 | 0 | 0.00213 | 0.041535 | RTS I / 2019 | 0 |  | 0 | 0 | 0 | 0 | 0 | 0 | 0 | SO 01.1 | 0 | 0 | 0 | 15 | 0 | 0 | 7 |  |  |  | 0 | 0 | 0 | 764_ | SO 01.1_76_ | SO 01.1_ | 0 | 0 | 0 | 0.041535 | 0 | 0 | 0
211 | SO 01.1 | 764454202R00 | Odpadní trouby z Pz plechu, kruhové, D 100 mm | m | 27.5 |  | 0 | 0 | 0 | 0.00263 | 0.072325 | RTS I / 2019 | 0 |  | 0 | 0 | 0 | 0 | 0 | 0 | 0 | SO 01.1 | 0 | 0 | 0 | 15 | 0 | 0 | 7 |  |  |  | 0 | 0 | 0 | 764_ | SO 01.1_76_ | SO 01.1_ | 0 | 0 | 0 | 0.072325 | 0 | 0 | 0
212 | SO 01.1 | 764339210R00 | Lemování z Pz, komínů na vlnité krytině, v ploše | m2 | 1.4 |  | 0 | 0 | 0 | 0.00677 | 0.009478 | RTS I / 2019 | 0 |  | 0 | 0 | 0 | 0 | 0 | 0 | 0 | SO 01.1 | 0 | 0 | 0 | 15 | 0 | 0 | 7 |  |  |  | 0 | 0 | 0 | 764_ | SO 01.1_76_ | SO 01.1_ | 0 | 0 | 0 | 0.009478 | 0 | 0 | 0
213 | SO 01.1 | 998764102R00 | Přesun hmot pro klempířské konstr., výšky do 12 m | t | 0.396 |  | 0 | 0 | 0 | 0 | 0 | RTS I / 2019 | 0 |  | 0 | 0 | 0 | 0 | 0 | 0 | 0 | SO 01.1 | 0 | 0 | 0 | 15 | 0 | 0 | 5 |  |  |  | 0 | 0 | 0 | 764_ | SO 01.1_76_ | SO 01.1_ | 0 | 0 | 0 | 0 | 0 | 0 | 0
| SO 01.1 | 765 | Krytina tvrdá |  |  |  | 0 | 0 | 0 |  | 13.6575 | [10 empty] | SO 01.1 | [7 empty] | 0 | 0 | 0
214 | SO 01.1 | 765331221RT3 | Krytina betonová střechy ostatní,Povrch hladký s nástřikem disperzní barvou. | m2 | 270.54 |  | 0 | 0 | 0 | 0.04641 | 12.5558 | RTS I / 2019 | 0 |  | 0 | 0 | 0 | 0 | 0 | 0 | 0 | SO 01.1 | 0 | 0 | 0 | 15 | 0 | 0 | 7 |  |  |  | 0 | 0 | 0 | 765_ | SO 01.1_76_ | SO 01.1_ | 0 | 0 | 0 | 12.5558 | 0 | 0 | 0
215 | SO 01.1 | 765331231RT3 | Hřeben s větracím pásem UH | m | 21.6 |  | 0 | 0 | 0 | 0.01342 | 0.28987 | RTS I / 2019 | 0 |  | 0 | 0 | 0 | 0 | 0 | 0 | 0 | SO 01.1 | 0 | 0 | 0 | 15 | 0 | 0 | 7 |  |  |  | 0 | 0 | 0 | 765_ | SO 01.1_76_ | SO 01.1_ | 0 | 0 | 0 | 0.28987 | 0 | 0 | 0
216 | SO 01.1 | 765331261RT3 | Zakončení štítových hran taškami s ozubem | m | 28 |  | 0 | 0 | 0 | 0.02339 | 0.65492 | RTS I / 2019 | 0 |  | 0 | 0 | 0 | 0 | 0 | 0 | 0 | SO 01.1 | 0 | 0 | 0 | 15 | 0 | 0 | 7 |  |  |  | 0 | 0 | 0 | 765_ | SO 01.1_76_ | SO 01.1_ | 0 | 0 | 0 | 0.65492 | 0 | 0 | 0
217 | SO 01.1 | 765331621R00 | Přiřezání tašek dvoudrážkových | m | 25.2 |  | 0 | 0 | 0 | 2e-05 | 0.000504 | RTS I / 2019 | 0 |  | 0 | 0 | 0 | 0 | 0 | 0 | 0 | SO 01.1 | 0 | 0 | 0 | 15 | 0 | 0 | 7 |  |  |  | 0 | 0 | 0 | 765_ | SO 01.1_76_ | SO 01.1_ | 0 | 0 | 0 | 0.000504 | 0 | 0 | 0
218 | SO 01.1 | 765331525RT3 | Hřebenáč hromosvodový- příplatek | kus | 24 |  | 0 | 0 | 0 | 0 | 0 | RTS I / 2019 | 0 |  | 0 | 0 | 0 | 0 | 0 | 0 | 0 | SO 01.1 | 0 | 0 | 0 | 15 | 0 | 0 | 7 |  |  |  | 0 | 0 | 0 | 765_ | SO 01.1_76_ | SO 01.1_ | 0 | 0 | 0 | 0 | 0 | 0 | 0
219 | SO 01.1 | 765331523RT3 | Taška hromosvodová - příplatek | kus | 36 |  | 0 | 0 | 0 | 0.0001 | 0.0036 | RTS I / 2019 | 0 |  | 0 | 0 | 0 | 0 | 0 | 0 | 0 | SO 01.1 | 0 | 0 | 0 | 15 | 0 | 0 | 7 |  |  |  | 0 | 0 | 0 | 765_ | SO 01.1_76_ | SO 01.1_ | 0 | 0 | 0 | 0.0036 | 0 | 0 | 0
220 | SO 01.1 | 765331661R00 | Větrací mřížka šířky 52 mm, | m | 44 |  | 0 | 0 | 0 | 0.00012 | 0.00528 | RTS I / 2019 | 0 |  | 0 | 0 | 0 | 0 | 0 | 0 | 0 | SO 01.1 | 0 | 0 | 0 | 15 | 0 | 0 | 7 |  |  |  | 0 | 0 | 0 | 765_ | SO 01.1_76_ | SO 01.1_ | 0 | 0 | 0 | 0.00528 | 0 | 0 | 0
221 | SO 01.1 | 765331663R00 | Větrací pás z PVC perforovaný | m | 44 |  | 0 | 0 | 0 | 0.00049 | 0.02156 | RTS I / 2019 | 0 |  | 0 | 0 | 0 | 0 | 0 | 0 | 0 | SO 01.1 | 0 | 0 | 0 | 15 | 0 | 0 | 7 |  |  |  | 0 | 0 | 0 | 765_ | SO 01.1_76_ | SO 01.1_ | 0 | 0 | 0 | 0.02156 | 0 | 0 | 0
222 | SO 01.1 | 765331632R00 | Taška drážková prostupová pro anténu, | kus | 1 |  | 0 | 0 | 0 | 0.0012 | 0.0012 | RTS I / 2019 | 0 |  | 0 | 0 | 0 | 0 | 0 | 0 | 0 | SO 01.1 | 0 | 0 | 0 | 15 | 0 | 0 | 7 |  |  |  | 0 | 0 | 0 | 765_ | SO 01.1_76_ | SO 01.1_ | 0 | 0 | 0 | 0.0012 | 0 | 0 | 0
223 | SO 01.1 | 765331633R00 | Taška drážková prostupová UH pro sanitu, | kus | 3 |  | 0 | 0 | 0 | 0.00195 | 0.00585 | RTS I / 2019 | 0 |  | 0 | 0 | 0 | 0 | 0 | 0 | 0 | SO 01.1 | 0 | 0 | 0 | 15 | 0 | 0 | 7 |  |  |  | 0 | 0 | 0 | 765_ | SO 01.1_76_ | SO 01.1_ | 0 | 0 | 0 | 0.00585 | 0 | 0 | 0
224 | SO 01.1 | 765331515R00 | Okno střešní výstupní 70,5 x 76,5 cm- systémové ke krytině včetně lemování | kus | 1 |  | 0 | 0 | 0 | 0.00705 | 0.00705 | RTS I / 2019 | 0 |  | 0 | 0 | 0 | 0 | 0 | 0 | 0 | SO 01.1 | 0 | 0 | 0 | 15 | 0 | 0 | 7 |  |  |  | 0 | 0 | 0 | 765_ | SO 01.1_76_ | SO 01.1_ | 0 | 0 | 0 | 0.00705 | 0 | 0 | 0
225 | SO 01.1 | 765799313RL2 | Montáž fólie na bednění přibitím, přelepení spojů,podstřešní difúzní fólie | m2 | 279.18 |  | 0 | 0 | 0 | 0.00021 | 0.058628 | RTS I / 2019 | 0 |  | 0 | 0 | 0 | 0 | 0 | 0 | 0 | SO 01.1 | 0 | 0 | 0 | 15 | 0 | 0 | 7 |  |  |  | 0 | 0 | 0 | 765_ | SO 01.1_76_ | SO 01.1_ | 0 | 0 | 0 | 0.058628 | 0 | 0 | 0
226 | SO 01.1 | 712378001R00 | Okapnice systémová k podstřešní folii RŠ 150 mm | m | 44 |  | 0 | 0 | 0 | 0.00121 | 0.05324 | RTS I / 2019 | 0 |  | 0 | 0 | 0 | 0 | 0 | 0 | 0 | SO 01.1 | 0 | 0 | 0 | 15 | 0 | 0 | 7 |  |  |  | 0 | 0 | 0 | 765_ | SO 01.1_76_ | SO 01.1_ | 0 | 0 | 0 | 0.05324 | 0 | 0 | 0
227 | SO 01.1 | 998765102R00 | Přesun hmot pro krytiny tvrdé, výšky do 12 m | t | 13.658 |  | 0 | 0 | 0 | 0 | 0 | RTS I / 2019 | 0 |  | 0 | 0 | 0 | 0 | 0 | 0 | 0 | SO 01.1 | 0 | 0 | 0 | 15 | 0 | 0 | 5 |  |  |  | 0 | 0 | 0 | 765_ | SO 01.1_76_ | SO 01.1_ | 0 | 0 | 0 | 0 | 0 | 0 | 0
| SO 01.1 | 766 | Konstrukce truhlářské |  |  |  | 0 | 0 | 0 |  | 2.7067 | [10 empty] | SO 01.1 | [7 empty] | 0 | 0 | 0
228 | SO 01.1 | 766427112R00 | Podkladový rošt pro obložení podhledů | m | 111.6 |  | 0 | 0 | 0 | 0.00028 | 0.031248 | RTS I / 2019 | 0 |  | 0 | 0 | 0 | 0 | 0 | 0 | 0 | SO 01.1 | 0 | 0 | 0 | 15 | 0 | 0 | 7 |  |  |  | 0 | 0 | 0 | 766_ | SO 01.1_76_ | SO 01.1_ | 0 | 0 | 0 | 0.031248 | 0 | 0 | 0
229 | SO 01.1 | 766231111R00 | Montáž stahovacích půdních schodů | kus | 1 |  | 0 | 0 | 0 | 0 | 0 | RTS I / 2019 | 0 |  | 0 | 0 | 0 | 0 | 0 | 0 | 0 | SO 01.1 | 0 | 0 | 0 | 15 | 0 | 0 | 7 |  |  |  | 0 | 0 | 0 | 766_ | SO 01.1_76_ | SO 01.1_ | 0 | 0 | 0 | 0 | 0 | 0 | 0
230 | SO 01.1 | 61250025 | Schody skládací dřevěné systémové EI 15 120x70 cm , zateplené do v.3m | kus | 1 |  | 0 | 0 | 0 | 0.035 | 0.035 | RTS I / 2019 | 0 |  | 0 | 0 | 0 | 0 | 0 | 0 | 0 | SO 01.1 | 0 | 0 | 0 | 15 | 0 | 0 | 7 |  |  |  | 0 | 0 | 0 | 766_ | SO 01.1_76_ | SO 01.1_ | 0 | 0 | 0 | 0.035 | 0 | 0 | 0
231 | SO 01.1 | 766690010RAB | Desky parapetní aglomer. dodávka a montáž, šířka do 30 cm | m | 17 |  | 0 | 0 | 0 | 0.00372 | 0.06324 | RTS I / 2019 | 0 |  | 0 | 0 | 0 | 0 | 0 | 0 | 0 | SO 01.1 | 0 | 0 | 0 | 15 | 0 | 0 | 7 |  |  |  | 0 | 0 | 0 | 766_ | SO 01.1_76_ | SO 01.1_ | 0 | 0 | 0 | 0.06324 | 0 | 0 | 0
232 | SO 01.1 | 766601213RT2 | Těsnění okenní spáry, ostění, PT folie + PP folie | m | 104.6 |  | 0 | 0 | 0 | 0 | 0 | RTS I / 2019 | 0 |  | 0 | 0 | 0 | 0 | 0 | 0 | 0 | SO 01.1 | 0 | 0 | 0 | 15 | 0 | 0 | 7 |  |  |  | 0 | 0 | 0 | 766_ | SO 01.1_76_ | SO 01.1_ | 0 | 0 | 0 | 0 | 0 | 0 | 0
233 | SO 01.1 | 766711021R00 | Montáž vstupních dveří s vypěněním | m | 28.6 |  | 0 | 0 | 0 | 2e-05 | 0.000572 | RTS I / 2019 | 0 |  | 0 | 0 | 0 | 0 | 0 | 0 | 0 | SO 01.1 | 0 | 0 | 0 | 15 | 0 | 0 | 7 |  |  |  | 0 | 0 | 0 | 766_ | SO 01.1_76_ | SO 01.1_ | 0 | 0 | 0 | 0.000572 | 0 | 0 | 0
234 | SO 01.1 | 766670059RA0 | 2ks Vstupní franc. dveře prosklení 1,25*2,3m, Uw=0,6W/m2K a lepší,bezpečnostní kov.,klika-klika,práh s dorazem,barva bílá/b | m2 | 5.75 |  | 0 | 0 | 0 | 0.0303 | 0.17422 | RTS I / 2019 | 0 |  | 0 | 0 | 0 | 0 | 0 | 0 | 0 | SO 01.1 | 0 | 0 | 0 | 15 | 0 | 0 | 7 |  |  |  | 0 | 0 | 0 | 766_ | SO 01.1_76_ | SO 01.1_ | 0 | 0 | 0 | 0.17422 | 0 | 0 | 0
235 | SO 01.1 | 766670059RA0 | 1ks Vstupní plastové dveře 1*2,1m(kř.min.0,9) čiré sklo Uw=1,2W/m2K a lepší,bezpečnostní kov.,klika-klika,práh s dorazem,barva bílá/b | m2 | 2.1 |  | 0 | 0 | 0 | 0.0303 | 0.06363 | RTS I / 2019 | 0 |  | 0 | 0 | 0 | 0 | 0 | 0 | 0 | SO 01.1 | 0 | 0 | 0 | 15 | 0 | 0 | 7 |  |  |  | 0 | 0 | 0 | 766_ | SO 01.1_76_ | SO 01.1_ | 0 | 0 | 0 | 0.06363 | 0 | 0 | 0
236 | SO 01.1 | 766670059RA0 | 1ks Vstupní plastové dvojkř. dveře 1,8*2,3m(kř.min.0,9) čiré sklo Uw=1,2W/m2K a lepší,bezpečnostní kov.,klika-klika,práh s dorazem,barva bílá/b | m2 | 4.14 |  | 0 | 0 | 0 | 0.0303 | 0.12544 | RTS I / 2019 | 0 |  | 0 | 0 | 0 | 0 | 0 | 0 | 0 | SO 01.1 | 0 | 0 | 0 | 15 | 0 | 0 | 7 |  |  |  | 0 | 0 | 0 | 766_ | SO 01.1_76_ | SO 01.1_ | 0 | 0 | 0 | 0.12544 | 0 | 0 | 0
237 | SO 01.1 | 766711001R00 | Montáž oken a balkonových dveří s vypěněním | m | 76 |  | 0 | 0 | 0 | 2e-05 | 0.00152 | RTS I / 2019 | 0 |  | 0 | 0 | 0 | 0 | 0 | 0 | 0 | SO 01.1 | 0 | 0 | 0 | 15 | 0 | 0 | 7 |  |  |  | 0 | 0 | 0 | 766_ | SO 01.1_76_ | SO 01.1_ | 0 | 0 | 0 | 0.00152 | 0 | 0 | 0
238 | SO 01.1 | 766670029RA0 | 4ks-Okna plastové dvojkř.O+OS 1,5*0,75 , čiré-trojsklo Ug=0,6Wm2K,rám min.pět komor Uw=0,9W/m2K,barva bílá/bílá | m2 | 4.5 |  | 0 | 0 | 0 | 0.02037 | 0.091665 | RTS I / 2019 | 0 |  | 0 | 0 | 0 | 0 | 0 | 0 | 0 | SO 01.1 | 0 | 0 | 0 | 15 | 0 | 0 | 7 |  |  |  | 0 | 0 | 0 | 766_ | SO 01.1_76_ | SO 01.1_ | 0 | 0 | 0 | 0.091665 | 0 | 0 | 0
239 | SO 01.1 | 766670029RA0 | 4ks-Okna plastové dvojkř.O+OS 1,25*1,25 , čiré-trojsklo Ug=0,6Wm2K,rám min.pět komor Uw=0,9W/m2K,barva bílá/bílá | m2 | 6.25 |  | 0 | 0 | 0 | 0.02037 | 0.12731 | RTS I / 2019 | 0 |  | 0 | 0 | 0 | 0 | 0 | 0 | 0 | SO 01.1 | 0 | 0 | 0 | 15 | 0 | 0 | 7 |  |  |  | 0 | 0 | 0 | 766_ | SO 01.1_76_ | SO 01.1_ | 0 | 0 | 0 | 0.12731 | 0 | 0 | 0
240 | SO 01.1 | 766670029RA0 | 4ks-Okna plastové dvojkř.O+OS 1,5*1,5 , čiré-trojsklo Ug=0,6Wm2K,rám min.pět komor Uw=0,9W/m2K,barva bílá/bílá | m2 | 9 |  | 0 | 0 | 0 | 0.02037 | 0.18333 | RTS I / 2019 | 0 |  | 0 | 0 | 0 | 0 | 0 | 0 | 0 | SO 01.1 | 0 | 0 | 0 | 15 | 0 | 0 | 7 |  |  |  | 0 | 0 | 0 | 766_ | SO 01.1_76_ | SO 01.1_ | 0 | 0 | 0 | 0.18333 | 0 | 0 | 0
241 | SO 01.1 | 766670029RA0 | 2ks-Fancouzské dveře plastové dvojdílné OS+O1,25*2,25m , čiré-trojsklo Ug=0,6Wm2K,rám min.pět komor Uw=0,9W/m2K,barva bílá/bílá | m2 | 5.625 |  | 0 | 0 | 0 | 0.02037 | 0.11458 | RTS I / 2019 | 0 |  | 0 | 0 | 0 | 0 | 0 | 0 | 0 | SO 01.1 | 0 | 0 | 0 | 15 | 0 | 0 | 7 |  |  |  | 0 | 0 | 0 | 766_ | SO 01.1_76_ | SO 01.1_ | 0 | 0 | 0 | 0.11458 | 0 | 0 | 0
242 | SO 01.1 | 766711001R00 | Montáž vnitřních oken a dveří s vypěněním | m | 15 |  | 0 | 0 | 0 | 2e-05 | 0.0003 | RTS I / 2019 | 0 |  | 0 | 0 | 0 | 0 | 0 | 0 | 0 | SO 01.1 | 0 | 0 | 0 | 15 | 0 | 0 | 7 |  |  |  | 0 | 0 | 0 | 766_ | SO 01.1_76_ | SO 01.1_ | 0 | 0 | 0 | 0.0003 | 0 | 0 | 0
243 | SO 01.1 | 766670059RAA | 1ks Vnitřní dvojkřídlé plastové dveře ve stěně sklo čiré 1,5*2,1m | m2 | 3.15 |  | 0 | 0 | 0 | 0.0303 | 0.095445 | RTS I / 2019 | 0 |  | 0 | 0 | 0 | 0 | 0 | 0 | 0 | SO 01.1 | 0 | 0 | 0 | 15 | 0 | 0 | 7 |  |  |  | 0 | 0 | 0 | 766_ | SO 01.1_76_ | SO 01.1_ | 0 | 0 | 0 | 0.095445 | 0 | 0 | 0
244 | SO 01.1 | 766670059RAA | 1ks Vnitřní dvojkřídlé plastové dveře ve stěně sklo čiré 1,8*2,1m | m2 | 3.78 |  | 0 | 0 | 0 | 0.0303 | 0.11453 | RTS I / 2019 | 0 |  | 0 | 0 | 0 | 0 | 0 | 0 | 0 | SO 01.1 | 0 | 0 | 0 | 15 | 0 | 0 | 7 |  |  |  | 0 | 0 | 0 | 766_ | SO 01.1_76_ | SO 01.1_ | 0 | 0 | 0 | 0.11453 | 0 | 0 | 0
245 | SO 01.1 | 766670021R00 | Montáž kliky a štítku | kus | 16 |  | 0 | 0 | 0 | 0 | 0 | RTS I / 2019 | 0 |  | 0 | 0 | 0 | 0 | 0 | 0 | 0 | SO 01.1 | 0 | 0 | 0 | 15 | 0 | 0 | 7 |  |  |  | 0 | 0 | 0 | 766_ | SO 01.1_76_ | SO 01.1_ | 0 | 0 | 0 | 0 | 0 | 0 | 0
246 | SO 01.1 | 54914624 | Dveřní kování Cr, interiérové kování klika - klika | kus | 11 |  | 0 | 0 | 0 | 0.0008 | 0.0088 | RTS I / 2019 | 0 |  | 0 | 0 | 0 | 0 | 0 | 0 | 0 | SO 01.1 | 0 | 0 | 0 | 15 | 0 | 0 | 7 |  |  |  | 0 | 0 | 0 | 766_ | SO 01.1_76_ | SO 01.1_ | 0 | 0 | 0 | 0.0088 | 0 | 0 | 0
247 | SO 01.1 | 54914678 | Bezpečnostní kování BK R1 řetízek | kus | 5 |  | 0 | 0 | 0 | 0.00167 | 0.00835 | RTS I / 2019 | 0 |  | 0 | 0 | 0 | 0 | 0 | 0 | 0 | SO 01.1 | 0 | 0 | 0 | 15 | 0 | 0 | 7 |  |  |  | 0 | 0 | 0 | 766_ | SO 01.1_76_ | SO 01.1_ | 0 | 0 | 0 | 0.00835 | 0 | 0 | 0
248 | SO 01.1 | 766660032RA0 | Montáž dveří a obložkové zárubně šířky 70 cm | kus | 1 |  | 0 | 0 | 0 | 0.00144 | 0.00144 | RTS I / 2019 | 0 |  | 0 | 0 | 0 | 0 | 0 | 0 | 0 | SO 01.1 | 0 | 0 | 0 | 15 | 0 | 0 | 7 |  |  |  | 0 | 0 | 0 | 766_ | SO 01.1_76_ | SO 01.1_ | 0 | 0 | 0 | 0.00144 | 0 | 0 | 0
249 | SO 01.1 | 553310041 | Zárubeň ocelová systémová do SDK/zdiva š. 150, 700x1970 L, P včetně těsnění | kus | 1 |  | 0 | 0 | 0 | 0.0177 | 0.0177 | RTS I / 2019 | 0 |  | 0 | 0 | 0 | 0 | 0 | 0 | 0 | SO 01.1 | 0 | 0 | 0 | 15 | 0 | 0 | 7 |  |  |  | 0 | 0 | 0 | 766_ | SO 01.1_76_ | SO 01.1_ | 0 | 0 | 0 | 0.0177 | 0 | 0 | 0
250 | SO 01.1 | 61160422 | Dveře vnitřní CPL 0,2 KLASIK 1/3 sklo 1kř. 70x197 | kus | 1 |  | 0 | 0 | 0 | 0.017 | 0.017 | RTS I / 2019 | 0 |  | 0 | 0 | 0 | 0 | 0 | 0 | 0 | SO 01.1 | 0 | 0 | 0 | 15 | 0 | 0 | 7 |  |  |  | 0 | 0 | 0 | 766_ | SO 01.1_76_ | SO 01.1_ | 0 | 0 | 0 | 0.017 | 0 | 0 | 0
251 | SO 01.1 | 766660034RA0 | Montáž dveří a obložkové zárubně šířky 80 cm | kus | 10 |  | 0 | 0 | 0 | 0.00164 | 0.0164 | RTS I / 2019 | 0 |  | 0 | 0 | 0 | 0 | 0 | 0 | 0 | SO 01.1 | 0 | 0 | 0 | 15 | 0 | 0 | 7 |  |  |  | 0 | 0 | 0 | 766_ | SO 01.1_76_ | SO 01.1_ | 0 | 0 | 0 | 0.0164 | 0 | 0 | 0
252 | SO 01.1 | 61160612 | Dveře vnitřní fólie KLASIK 2/3 sklo 1kř. 80x197 | kus | 5 |  | 0 | 0 | 0 | 0.0205 | 0.1025 | RTS I / 2019 | 0 |  | 0 | 0 | 0 | 0 | 0 | 0 | 0 | SO 01.1 | 0 | 0 | 0 | 15 | 0 | 0 | 7 |  |  |  | 0 | 0 | 0 | 766_ | SO 01.1_76_ | SO 01.1_ | 0 | 0 | 0 | 0.1025 | 0 | 0 | 0
253 | SO 01.1 | 553310042 | Zárubeň ocelová systémová do SDK/zdiva š. 150, 800x1970 L, P,Součástí dodávky je TPE-těsnění a dva nebo tři dveřní závěsy V-8100 (dle typu zárubně). | kus | 4 |  | 0 | 0 | 0 | 0.0178 | 0.0712 | RTS I / 2019 | 0 |  | 0 | 0 | 0 | 0 | 0 | 0 | 0 | SO 01.1 | 0 | 0 | 0 | 15 | 0 | 0 | 7 |  |  |  | 0 | 0 | 0 | 766_ | SO 01.1_76_ | SO 01.1_ | 0 | 0 | 0 | 0.0712 | 0 | 0 | 0
254 | SO 01.1 | 61160423 | Dveře vnitřní CPL 0,2 KLASIK 1/3 sklo 1kř. 80x197 | kus | 5 |  | 0 | 0 | 0 | 0.019 | 0.095 | RTS I / 2019 | 0 |  | 0 | 0 | 0 | 0 | 0 | 0 | 0 | SO 01.1 | 0 | 0 | 0 | 15 | 0 | 0 | 7 |  |  |  | 0 | 0 | 0 | 766_ | SO 01.1_76_ | SO 01.1_ | 0 | 0 | 0 | 0.095 | 0 | 0 | 0
255 | SO 01.1 | 553310022 | Zárubeň ocelová systémová do SDK/zdiva š. 100, 800x1970 L, P, včetně těsnění | kus | 6 |  | 0 | 0 | 0 | 0.0174 | 0.1044 | RTS I / 2019 | 0 |  | 0 | 0 | 0 | 0 | 0 | 0 | 0 | SO 01.1 | 0 | 0 | 0 | 15 | 0 | 0 | 7 |  |  |  | 0 | 0 | 0 | 766_ | SO 01.1_76_ | SO 01.1_ | 0 | 0 | 0 | 0.1044 | 0 | 0 | 0
256 | SO 01.1 | 766660036RA0 | Montáž dveří a obložkové zárubně šířky 90 cm | kus | 5 |  | 0 | 0 | 0 | 0.00184 | 0.0092 | RTS I / 2019 | 0 |  | 0 | 0 | 0 | 0 | 0 | 0 | 0 | SO 01.1 | 0 | 0 | 0 | 15 | 0 | 0 | 7 |  |  |  | 0 | 0 | 0 | 766_ | SO 01.1_76_ | SO 01.1_ | 0 | 0 | 0 | 0.0092 | 0 | 0 | 0
257 | SO 01.1 | 61165612 | Dveře protipožární EI30 plné 90x197 cm CPL 0,2 včetně bytového kukátka | kus | 5 |  | 0 | 0 | 0 | 0.027 | 0.135 | RTS I / 2019 | 0 |  | 0 | 0 | 0 | 0 | 0 | 0 | 0 | SO 01.1 | 0 | 0 | 0 | 15 | 0 | 0 | 7 |  |  |  | 0 | 0 | 0 | 766_ | SO 01.1_76_ | SO 01.1_ | 0 | 0 | 0 | 0.135 | 0 | 0 | 0
258 | SO 01.1 | 61160613 | Dveře vnitřní fólie KLASIK 2/3 sklo 1kř. 90x197 | kus | 1 |  | 0 | 0 | 0 | 0.0225 | 0.0225 | RTS I / 2019 | 0 |  | 0 | 0 | 0 | 0 | 0 | 0 | 0 | SO 01.1 | 0 | 0 | 0 | 15 | 0 | 0 | 7 |  |  |  | 0 | 0 | 0 | 766_ | SO 01.1_76_ | SO 01.1_ | 0 | 0 | 0 | 0.0225 | 0 | 0 | 0
259 | SO 01.1 | 553310233 | Zárubeň ocelová do SDK/zdiva š. 300, 900x1970 L, P,včetně těsnění | kus | 2 |  | 0 | 0 | 0 | 0.0196 | 0.0392 | RTS I / 2019 | 0 |  | 0 | 0 | 0 | 0 | 0 | 0 | 0 | SO 01.1 | 0 | 0 | 0 | 15 | 0 | 0 | 7 |  |  |  | 0 | 0 | 0 | 766_ | SO 01.1_76_ | SO 01.1_ | 0 | 0 | 0 | 0.0392 | 0 | 0 | 0
260 | SO 01.1 | 553310053 | Zárubeň systémová do SDK/zdiva š. 175, 900x1970 L, P, Součástí dodávky je TPE-těsnění a dva nebo tři dveřní závěsy V-8100 (dle typu zárubně). | kus | 4 |  | 0 | 0 | 0 | 0.0181 | 0.0724 | RTS I / 2019 | 0 |  | 0 | 0 | 0 | 0 | 0 | 0 | 0 | SO 01.1 | 0 | 0 | 0 | 15 | 0 | 0 | 7 |  |  |  | 0 | 0 | 0 | 766_ | SO 01.1_76_ | SO 01.1_ | 0 | 0 | 0 | 0.0724 | 0 | 0 | 0
261 | SO 01.1 | 766624042R00 | Montáž střešních oken rozměr 78/98 - 118 cm | kus | 9 |  | 0 | 0 | 0 | 0.00028 | 0.00252 | RTS I / 2019 | 0 |  | 0 | 0 | 0 | 0 | 0 | 0 | 0 | SO 01.1 | 0 | 0 | 0 | 15 | 0 | 0 | 7 |  |  |  | 0 | 0 | 0 | 766_ | SO 01.1_76_ | SO 01.1_ | 0 | 0 | 0 | 0.00252 | 0 | 0 | 0
262 | SO 01.1 | 6114050056 | Okno střešní GGU 0066 MK06 š. 78 x v. 118 cm | kus | 9 |  | 0 | 0 | 0 | 0.0447 | 0.4023 | RTS I / 2019 | 0 |  | 0 | 0 | 0 | 0 | 0 | 0 | 0 | SO 01.1 | 0 | 0 | 0 | 15 | 0 | 0 | 7 |  |  |  | 0 | 0 | 0 | 766_ | SO 01.1_76_ | SO 01.1_ | 0 | 0 | 0 | 0.4023 | 0 | 0 | 0
263 | SO 01.1 | 61140298.A | Lemování okna EDS 0000 MK06 78x118 cm | kus | 9 |  | 0 | 0 | 0 | 0.00263 | 0.02367 | RTS I / 2019 | 0 |  | 0 | 0 | 0 | 0 | 0 | 0 | 0 | SO 01.1 | 0 | 0 | 0 | 15 | 0 | 0 | 7 |  |  |  | 0 | 0 | 0 | 766_ | SO 01.1_76_ | SO 01.1_ | 0 | 0 | 0 | 0.02367 | 0 | 0 | 0
264 | SO 01.1 | 766624047R00 | Montáž zateplovací sady a doplňků pro střešní okna | kus | 36 |  | 0 | 0 | 0 | 0.00028 | 0.01008 | RTS I / 2019 | 0 |  | 0 | 0 | 0 | 0 | 0 | 0 | 0 | SO 01.1 | 0 | 0 | 0 | 15 | 0 | 0 | 7 |  |  |  | 0 | 0 | 0 | 766_ | SO 01.1_76_ | SO 01.1_ | 0 | 0 | 0 | 0.01008 | 0 | 0 | 0
265 | SO 01.1 | 611405905 | Sada zateplovací BDX 2000 MK06 78x118 cm | kus | 9 |  | 0 | 0 | 0 | 0.00367 | 0.03303 | RTS I / 2019 | 0 |  | 0 | 0 | 0 | 0 | 0 | 0 | 0 | SO 01.1 | 0 | 0 | 0 | 15 | 0 | 0 | 7 |  |  |  | 0 | 0 | 0 | 766_ | SO 01.1_76_ | SO 01.1_ | 0 | 0 | 0 | 0.03303 | 0 | 0 | 0
266 | SO 01.1 | 28323406 | Fólie parotěsná PE BBX 0000 MK06 78 x 118 cm | kus | 9 |  | 0 | 0 | 0 | 0.00099 | 0.00891 | RTS I / 2019 | 0 |  | 0 | 0 | 0 | 0 | 0 | 0 | 0 | SO 01.1 | 0 | 0 | 0 | 15 | 0 | 0 | 7 |  |  |  | 0 | 0 | 0 | 766_ | SO 01.1_76_ | SO 01.1_ | 0 | 0 | 0 | 0.00891 | 0 | 0 | 0
267 | SO 01.1 | 28329006 | Fólie hydroizolační BFX 1000 MK06 78 x 118cm | kus | 9 |  | 0 | 0 | 0 | 0.00175 | 0.01575 | RTS I / 2019 | 0 |  | 0 | 0 | 0 | 0 | 0 | 0 | 0 | SO 01.1 | 0 | 0 | 0 | 15 | 0 | 0 | 7 |  |  |  | 0 | 0 | 0 | 766_ | SO 01.1_76_ | SO 01.1_ | 0 | 0 | 0 | 0.01575 | 0 | 0 | 0
268 | SO 01.1 | 611403986 | Ostění pref. PVC LSC 2000 MK06 78 x 118 cm | kus | 9 |  | 0 | 0 | 0 | 0.02561 | 0.23049 | RTS I / 2019 | 0 |  | 0 | 0 | 0 | 0 | 0 | 0 | 0 | SO 01.1 | 0 | 0 | 0 | 15 | 0 | 0 | 7 |  |  |  | 0 | 0 | 0 | 766_ | SO 01.1_76_ | SO 01.1_ | 0 | 0 | 0 | 0.23049 | 0 | 0 | 0
269 | SO 01.1 | 766211500R00 | Montáž madel atyp.průběžných z 1 kusu, š. do 15 cm | m | 9.4 |  | 0 | 0 | 0 | 0 | 0 | RTS I / 2019 | 0 |  | 0 | 0 | 0 | 0 | 0 | 0 | 0 | SO 01.1 | 0 | 0 | 0 | 15 | 0 | 0 | 7 |  |  |  | 0 | 0 | 0 | 766_ | SO 01.1_76_ | SO 01.1_ | 0 | 0 | 0 | 0 | 0 | 0 | 0
270 | SO 01.1 | 61191425 | Madla buková 50 x 50 mm, Madla a ostatní schodišťové profily(bude dle výběru) | m | 10.34 |  | 0 | 0 | 0 | 0.00169 | 0.017475 | RTS I / 2019 | 0 |  | 0 | 0 | 0 | 0 | 0 | 0 | 0 | SO 01.1 | 0 | 0 | 0 | 15 | 0 | 0 | 7 |  |  |  | 0 | 0 | 0 | 766_ | SO 01.1_76_ | SO 01.1_ | 0 | 0 | 0 | 0.017475 | 0 | 0 | 0
271 | SO 01.1 | 55399994 | Kotvy, úhelníky apod.atypické výrobky z nerezové oceli pro madla | kg | 19.36 |  | 0 | 0 | 0 | 0.001 | 0.01936 | RTS I / 2019 | 0 |  | 0 | 0 | 0 | 0 | 0 | 0 | 0 | SO 01.1 | 0 | 0 | 0 | 15 | 0 | 0 | 7 |  |  |  | 0 | 0 | 0 | 766_ | SO 01.1_76_ | SO 01.1_ | 0 | 0 | 0 | 0.01936 | 0 | 0 | 0
272 | SO 01.1 | 998766101R00 | Přesun hmot pro truhlářské konstr., výšky do 6 m | t | 2.707 |  | 0 | 0 | 0 | 0 | 0 | RTS I / 2019 | 0 |  | 0 | 0 | 0 | 0 | 0 | 0 | 0 | SO 01.1 | 0 | 0 | 0 | 15 | 0 | 0 | 5 |  |  |  | 0 | 0 | 0 | 766_ | SO 01.1_76_ | SO 01.1_ | 0 | 0 | 0 | 0 | 0 | 0 | 0
| SO 01.1 | 767 | Konstrukce doplňkové stavební (zámečnické) |  |  |  | 0 | 0 | 0 |  | 0.44035 | [10 empty] | SO 01.1 | [7 empty] | 0 | 0 | 0
273 | SO 01.1 | 767200002RA0 | Zábradlí balkonové , ocel Pz-francouzký dveře | m | 3.1 |  | 0 | 0 | 0 | 0.02513 | 0.077903 | RTS I / 2019 | 0 |  | 0 | 0 | 0 | 0 | 0 | 0 | 0 | SO 01.1 | 0 | 0 | 0 | 15 | 0 | 0 | 7 |  |  |  | 0 | 0 | 0 | 767_ | SO 01.1_76_ | SO 01.1_ | 0 | 0 | 0 | 0.077903 | 0 | 0 | 0
274 | SO 01.1 | 61196009.A | Výplň zábradlí, atyp | m2 | 3.41 |  | 0 | 0 | 0 | 0.014 | 0.04774 | RTS I / 2019 | 0 |  | 0 | 0 | 0 | 0 | 0 | 0 | 0 | SO 01.1 | 0 | 0 | 0 | 15 | 0 | 0 | 7 |  |  |  | 0 | 0 | 0 | 767_ | SO 01.1_76_ | SO 01.1_ | 0 | 0 | 0 | 0.04774 | 0 | 0 | 0
275 | SO 01.1 | 767200001RA0 | Zábradlí schodištové, madlo, nátěry | m | 9.4 |  | 0 | 0 | 0 | 0.01808 | 0.16995 | RTS I / 2019 | 0 |  | 0 | 0 | 0 | 0 | 0 | 0 | 0 | SO 01.1 | 0 | 0 | 0 | 15 | 0 | 0 | 7 |  |  |  | 0 | 0 | 0 | 767_ | SO 01.1_76_ | SO 01.1_ | 0 | 0 | 0 | 0.16995 | 0 | 0 | 0
276 | SO 01.1 | 61196009.A | Výplň zábradlí, atyp | m2 | 10.34 |  | 0 | 0 | 0 | 0.014 | 0.14476 | RTS I / 2019 | 0 |  | 0 | 0 | 0 | 0 | 0 | 0 | 0 | SO 01.1 | 0 | 0 | 0 | 15 | 0 | 0 | 7 |  |  |  | 0 | 0 | 0 | 767_ | SO 01.1_76_ | SO 01.1_ | 0 | 0 | 0 | 0.14476 | 0 | 0 | 0
277 | SO 01.1 | 998767101R00 | Přesun hmot pro zámečnické konstr., výšky do 6 m | t | 0.44 |  | 0 | 0 | 0 | 0 | 0 | RTS I / 2019 | 0 |  | 0 | 0 | 0 | 0 | 0 | 0 | 0 | SO 01.1 | 0 | 0 | 0 | 15 | 0 | 0 | 5 |  |  |  | 0 | 0 | 0 | 767_ | SO 01.1_76_ | SO 01.1_ | 0 | 0 | 0 | 0 | 0 | 0 | 0
| SO 01.1 | 771 | Podlahy z dlaždic |  |  |  | 0 | 0 | 0 |  | 6.4697 | [10 empty] | SO 01.1 | [7 empty] | 0 | 0 | 0
278 | SO 01.1 | 771575109R00 | Montáž podlah keram.,hladké, tmel, 30x30 cm | m2 | 218.25 |  | 0 | 0 | 0 | 0.00504 | 1.1 | RTS I / 2019 | 0 |  | 0 | 0 | 0 | 0 | 0 | 0 | 0 | SO 01.1 | 0 | 0 | 0 | 15 | 0 | 0 | 7 |  |  |  | 0 | 0 | 0 | 771_ | SO 01.1_77_ | SO 01.1_ | 0 | 0 | 0 | 1.1 | 0 | 0 | 0
279 | SO 01.1 | 771475034R00 | Obklad soklíků keram.stupňov., tmel,20x10 H 10 cm | m | 14.93 |  | 0 | 0 | 0 | 0.00032 | 0.0047776 | RTS I / 2019 | 0 |  | 0 | 0 | 0 | 0 | 0 | 0 | 0 | SO 01.1 | 0 | 0 | 0 | 15 | 0 | 0 | 7 |  |  |  | 0 | 0 | 0 | 771_ | SO 01.1_77_ | SO 01.1_ | 0 | 0 | 0 | 0.0047776 | 0 | 0 | 0
280 | SO 01.1 | 771475014R00 | Obklad soklíků keram.rovných, tmel,výška 10 cm | m | 190.2 |  | 0 | 0 | 0 | 0.00032 | 0.060864 | RTS I / 2019 | 0 |  | 0 | 0 | 0 | 0 | 0 | 0 | 0 | SO 01.1 | 0 | 0 | 0 | 15 | 0 | 0 | 7 |  |  |  | 0 | 0 | 0 | 771_ | SO 01.1_77_ | SO 01.1_ | 0 | 0 | 0 | 0.060864 | 0 | 0 | 0
281 | SO 01.1 | 771479001R00 | Řezání dlaždic keramických pro soklíky | m | 205.13 |  | 0 | 0 | 0 | 0 | 0 | RTS I / 2019 | 0 |  | 0 | 0 | 0 | 0 | 0 | 0 | 0 | SO 01.1 | 0 | 0 | 0 | 15 | 0 | 0 | 7 |  |  |  | 0 | 0 | 0 | 771_ | SO 01.1_77_ | SO 01.1_ | 0 | 0 | 0 | 0 | 0 | 0 | 0
282 | SO 01.1 | 771579791R00 | Příplatek za plochu podlah keram. do 5 m2 jednotl. | m2 | 68.2 |  | 0 | 0 | 0 | 0 | 0 | RTS I / 2019 | 0 |  | 0 | 0 | 0 | 0 | 0 | 0 | 0 | SO 01.1 | 0 | 0 | 0 | 15 | 0 | 0 | 7 |  |  |  | 0 | 0 | 0 | 771_ | SO 01.1_77_ | SO 01.1_ | 0 | 0 | 0 | 0 | 0 | 0 | 0
283 | SO 01.1 | 771579795R00 | Příplatek za spárování vodotěsnou hmotou - plošně | m2 | 218.25 |  | 0 | 0 | 0 | 0.0008 | 0.1746 | RTS I / 2019 | 0 |  | 0 | 0 | 0 | 0 | 0 | 0 | 0 | SO 01.1 | 0 | 0 | 0 | 15 | 0 | 0 | 7 |  |  |  | 0 | 0 | 0 | 771_ | SO 01.1_77_ | SO 01.1_ | 0 | 0 | 0 | 0.1746 | 0 | 0 | 0
284 | SO 01.1 | 771578011R00 | Spára podlaha - stěna, silikonem | m | 296.1 |  | 0 | 0 | 0 | 4e-05 | 0.011844 | RTS I / 2019 | 0 |  | 0 | 0 | 0 | 0 | 0 | 0 | 0 | SO 01.1 | 0 | 0 | 0 | 15 | 0 | 0 | 7 |  |  |  | 0 | 0 | 0 | 771_ | SO 01.1_77_ | SO 01.1_ | 0 | 0 | 0 | 0.011844 | 0 | 0 | 0
285 | SO 01.1 | 771120111R00 | Kladení dlaždic na stupnice do tmele, jedna řada | m | 22.8 |  | 0 | 0 | 0 | 0 | 0 | RTS I / 2019 | 0 |  | 0 | 0 | 0 | 0 | 0 | 0 | 0 | SO 01.1 | 0 | 0 | 0 | 15 | 0 | 0 | 7 |  |  |  | 0 | 0 | 0 | 771_ | SO 01.1_77_ | SO 01.1_ | 0 | 0 | 0 | 0 | 0 | 0 | 0
286 | SO 01.1 | 771120211R00 | Kladení dlaždic na podstupnice do tmele, 1 řada | m | 22.8 |  | 0 | 0 | 0 | 0 | 0 | RTS I / 2019 | 0 |  | 0 | 0 | 0 | 0 | 0 | 0 | 0 | SO 01.1 | 0 | 0 | 0 | 15 | 0 | 0 | 7 |  |  |  | 0 | 0 | 0 | 771_ | SO 01.1_77_ | SO 01.1_ | 0 | 0 | 0 | 0 | 0 | 0 | 0
287 | SO 01.1 | 781497131-3 | Lišta nerezová rohová vroubkováná profil ke schodišti(bude dle výběru) | m | 22.8 |  | 0 | 0 | 0 | 0.00043 | 0.009804 | RTS II / 2018 | 0 |  | 0 | 0 | 0 | 0 | 0 | 0 | 0 | SO 01.1 | 0 | 0 | 0 | 15 | 0 | 0 | 7 |  |  |  | 0 | 0 | 0 | 771_ | SO 01.1_77_ | SO 01.1_ | 0 | 0 | 0 | 0.009804 | 0 | 0 | 0
288 | SO 01.1 | 59764203 | Dlažba slinutá 300x300x9 mm(bude dle výběru) | m2 | 265.065 |  | 0 | 0 | 0 | 0.0192 | 5.0892 | RTS I / 2019 | 0 |  | 0 | 0 | 0 | 0 | 0 | 0 | 0 | SO 01.1 | 0 | 0 | 0 | 15 | 0 | 0 | 7 |  |  |  | 0 | 0 | 0 | 771_ | SO 01.1_77_ | SO 01.1_ | 0 | 0 | 0 | 5.0892 | 0 | 0 | 0
289 | SO 01.1 | 776981124R00 | Lišta nerezová podlahová přechodová, povlak.podlah. | m | 25.15 |  | 0 | 0 | 0 | 0.00074 | 0.018611 | RTS I / 2019 | 0 |  | 0 | 0 | 0 | 0 | 0 | 0 | 0 | SO 01.1 | 0 | 0 | 0 | 15 | 0 | 0 | 7 |  |  |  | 0 | 0 | 0 | 771_ | SO 01.1_77_ | SO 01.1_ | 0 | 0 | 0 | 0.018611 | 0 | 0 | 0
290 | SO 01.1 | 998771101R00 | Přesun hmot pro podlahy z dlaždic, výšky do 6 m | t | 6.494 |  | 0 | 0 | 0 | 0 | 0 | RTS I / 2019 | 0 |  | 0 | 0 | 0 | 0 | 0 | 0 | 0 | SO 01.1 | 0 | 0 | 0 | 15 | 0 | 0 | 5 |  |  |  | 0 | 0 | 0 | 771_ | SO 01.1_77_ | SO 01.1_ | 0 | 0 | 0 | 0 | 0 | 0 | 0
| SO 01.1 | 775 | Podlahy vlysové a parketové |  |  |  | 0 | 0 | 0 |  | 1.0119 | [10 empty] | SO 01.1 | [7 empty] | 0 | 0 | 0
291 | SO 01.1 | 775542022R00 | Podložka Mirelon 3 mm pod lamelové podlahy | m2 | 132.34 |  | 0 | 0 | 0 | 1e-05 | 0.0013234 | RTS I / 2019 | 0 |  | 0 | 0 | 0 | 0 | 0 | 0 | 0 | SO 01.1 | 0 | 0 | 0 | 15 | 0 | 0 | 7 |  |  |  | 0 | 0 | 0 | 775_ | SO 01.1_77_ | SO 01.1_ | 0 | 0 | 0 | 0.0013234 | 0 | 0 | 0
292 | SO 01.1 | 775542011R00 | Fólie PE pod lamelové podlahy | m2 | 132.34 |  | 0 | 0 | 0 | 0 | 0 | RTS I / 2019 | 0 |  | 0 | 0 | 0 | 0 | 0 | 0 | 0 | SO 01.1 | 0 | 0 | 0 | 15 | 0 | 0 | 7 |  |  |  | 0 | 0 | 0 | 775_ | SO 01.1_77_ | SO 01.1_ | 0 | 0 | 0 | 0 | 0 | 0 | 0
293 | SO 01.1 | 775541400R00 | Položení podlah lamelových se zámkovým spojem | m2 | 132.34 |  | 0 | 0 | 0 | 0 | 0 | RTS I / 2019 | 0 |  | 0 | 0 | 0 | 0 | 0 | 0 | 0 | SO 01.1 | 0 | 0 | 0 | 15 | 0 | 0 | 7 |  |  |  | 0 | 0 | 0 | 775_ | SO 01.1_77_ | SO 01.1_ | 0 | 0 | 0 | 0 | 0 | 0 | 0
294 | SO 01.1 | 775413030R00 | Montáž podlahové lišty na klipy | m | 120.3 |  | 0 | 0 | 0 | 0 | 0 | RTS I / 2019 | 0 |  | 0 | 0 | 0 | 0 | 0 | 0 | 0 | SO 01.1 | 0 | 0 | 0 | 15 | 0 | 0 | 7 |  |  |  | 0 | 0 | 0 | 775_ | SO 01.1_77_ | SO 01.1_ | 0 | 0 | 0 | 0 | 0 | 0 | 0
295 | SO 01.1 | 611936883 | Lišta soklová 16x40. dl. 2,5m, Lišta se smrkovým jádrem obalená dřevěnou dýhou-systémová včetně doplňků | m | 126.315 |  | 0 | 0 | 0 | 0.0003 | 0.037894 | RTS I / 2019 | 0 |  | 0 | 0 | 0 | 0 | 0 | 0 | 0 | SO 01.1 | 0 | 0 | 0 | 15 | 0 | 0 | 7 |  |  |  | 0 | 0 | 0 | 775_ | SO 01.1_77_ | SO 01.1_ | 0 | 0 | 0 | 0.037894 | 0 | 0 | 0
296 | SO 01.1 | 61193703 | Podlaha laminát. 1-lam tl. 8 mm, Třída použití: 32 Zámek: clic | m2 | 138.957 |  | 0 | 0 | 0 | 0.007 | 0.9727 | RTS I / 2019 | 0 |  | 0 | 0 | 0 | 0 | 0 | 0 | 0 | SO 01.1 | 0 | 0 | 0 | 15 | 0 | 0 | 7 |  |  |  | 0 | 0 | 0 | 775_ | SO 01.1_77_ | SO 01.1_ | 0 | 0 | 0 | 0.9727 | 0 | 0 | 0
297 | SO 01.1 | 998775101R00 | Přesun hmot pro podlahy vlysové, výšky do 6 m | t | 1.011 |  | 0 | 0 | 0 | 0 | 0 | RTS I / 2019 | 0 |  | 0 | 0 | 0 | 0 | 0 | 0 | 0 | SO 01.1 | 0 | 0 | 0 | 15 | 0 | 0 | 5 |  |  |  | 0 | 0 | 0 | 775_ | SO 01.1_77_ | SO 01.1_ | 0 | 0 | 0 | 0 | 0 | 0 | 0
| SO 01.1 | 777 | Podlahy ze syntetických hmot |  |  |  | 0 | 0 | 0 |  | 0.79404 | [10 empty] | SO 01.1 | [7 empty] | 0 | 0 | 0
298 | SO 01.1 | 777553210R00 | Vyrovnání podlah, samonivel. hmota tl. 2mm | m2 | 132.34 |  | 0 | 0 | 0 | 0.003 | 0.39702 | RTS I / 2019 | 0 |  | 0 | 0 | 0 | 0 | 0 | 0 | 0 | SO 01.1 | 0 | 0 | 0 | 15 | 0 | 0 | 7 |  |  |  | 0 | 0 | 0 | 777_ | SO 01.1_77_ | SO 01.1_ | 0 | 0 | 0 | 0.39702 | 0 | 0 | 0
299 | SO 01.1 | 777553219R00 | Příplatek za další 2 mm, samonivel. hmota | m2 | 132.34 |  | 0 | 0 | 0 | 0.003 | 0.39702 | RTS I / 2019 | 0 |  | 0 | 0 | 0 | 0 | 0 | 0 | 0 | SO 01.1 | 0 | 0 | 0 | 15 | 0 | 0 | 7 |  |  |  | 0 | 0 | 0 | 777_ | SO 01.1_77_ | SO 01.1_ | 0 | 0 | 0 | 0.39702 | 0 | 0 | 0
300 | SO 01.1 | 998777101R00 | Přesun hmot pro podlahy syntetické, výšky do 6 m | t | 0.794 |  | 0 | 0 | 0 | 0 | 0 | RTS I / 2019 | 0 |  | 0 | 0 | 0 | 0 | 0 | 0 | 0 | SO 01.1 | 0 | 0 | 0 | 15 | 0 | 0 | 5 |  |  |  | 0 | 0 | 0 | 777_ | SO 01.1_77_ | SO 01.1_ | 0 | 0 | 0 | 0 | 0 | 0 | 0
| SO 01.1 | 781 | Obklady (keramické) |  |  |  | 0 | 0 | 0 |  | 2.6976 | [10 empty] | SO 01.1 | [7 empty] | 0 | 0 | 0
301 | SO 01.1 | 781101210R00 | Penetrace podkladu pod obklady | m2 | 135.8 |  | 0 | 0 | 0 | 0.00021 | 0.028518 | RTS I / 2019 | 0 |  | 0 | 0 | 0 | 0 | 0 | 0 | 0 | SO 01.1 | 0 | 0 | 0 | 15 | 0 | 0 | 7 |  |  |  | 0 | 0 | 0 | 781_ | SO 01.1_78_ | SO 01.1_ | 0 | 0 | 0 | 0.028518 | 0 | 0 | 0
302 | SO 01.1 | 781475116R00 | Obklad vnitřní stěn keramický, do tmele, 25x40 cm | m2 | 135.8 |  | 0 | 0 | 0 | 0.00524 | 0.71159 | RTS I / 2019 | 0 |  | 0 | 0 | 0 | 0 | 0 | 0 | 0 | SO 01.1 | 0 | 0 | 0 | 15 | 0 | 0 | 7 |  |  |  | 0 | 0 | 0 | 781_ | SO 01.1_78_ | SO 01.1_ | 0 | 0 | 0 | 0.71159 | 0 | 0 | 0
303 | SO 01.1 | 781479711R00 | Příplatek k obkladu stěn keram.,za plochu do 10 m2 | m2 | 135.8 |  | 0 | 0 | 0 | 0 | 0 | RTS I / 2019 | 0 |  | 0 | 0 | 0 | 0 | 0 | 0 | 0 | SO 01.1 | 0 | 0 | 0 | 15 | 0 | 0 | 7 |  |  |  | 0 | 0 | 0 | 781_ | SO 01.1_78_ | SO 01.1_ | 0 | 0 | 0 | 0 | 0 | 0 | 0
304 | SO 01.1 | 781419706R00 | Příplatek za spárovací vodotěsnou hmotu - plošně | m2 | 135.8 |  | 0 | 0 | 0 | 0.00011 | 0.014938 | RTS I / 2019 | 0 |  | 0 | 0 | 0 | 0 | 0 | 0 | 0 | SO 01.1 | 0 | 0 | 0 | 15 | 0 | 0 | 7 |  |  |  | 0 | 0 | 0 | 781_ | SO 01.1_78_ | SO 01.1_ | 0 | 0 | 0 | 0.014938 | 0 | 0 | 0
305 | SO 01.1 | 781497121RS2 | Lišta hliníková rohová k obkladům | m | 25.5 |  | 0 | 0 | 0 | 0.00013 | 0.003315 | RTS I / 2019 | 0 |  | 0 | 0 | 0 | 0 | 0 | 0 | 0 | SO 01.1 | 0 | 0 | 0 | 15 | 0 | 0 | 7 |  |  |  | 0 | 0 | 0 | 781_ | SO 01.1_78_ | SO 01.1_ | 0 | 0 | 0 | 0.003315 | 0 | 0 | 0
306 | SO 01.1 | 781111111R00 | Řezání obkladaček diamantovým kotoučem | m | 60.5 |  | 0 | 0 | 0 | 0 | 0 | RTS I / 2019 | 0 |  | 0 | 0 | 0 | 0 | 0 | 0 | 0 | SO 01.1 | 0 | 0 | 0 | 15 | 0 | 0 | 7 |  |  |  | 0 | 0 | 0 | 781_ | SO 01.1_78_ | SO 01.1_ | 0 | 0 | 0 | 0 | 0 | 0 | 0
307 | SO 01.1 | 597813733 | Obkládačka 20x40 nebo 25x40 béžová lesk(bude dle výběru) | m2 | 142.59 |  | 0 | 0 | 0 | 0.0136 | 1.9392 | RTS I / 2019 | 0 |  | 0 | 0 | 0 | 0 | 0 | 0 | 0 | SO 01.1 | 0 | 0 | 0 | 15 | 0 | 0 | 7 |  |  |  | 0 | 0 | 0 | 781_ | SO 01.1_78_ | SO 01.1_ | 0 | 0 | 0 | 1.9392 | 0 | 0 | 0
308 | SO 01.1 | 998781101R00 | Přesun hmot pro obklady keramické, výšky do 6 m | t | 3.544 |  | 0 | 0 | 0 | 0 | 0 | RTS I / 2019 | 0 |  | 0 | 0 | 0 | 0 | 0 | 0 | 0 | SO 01.1 | 0 | 0 | 0 | 15 | 0 | 0 | 5 |  |  |  | 0 | 0 | 0 | 781_ | SO 01.1_78_ | SO 01.1_ | 0 | 0 | 0 | 0 | 0 | 0 | 0
| SO 01.1 | 783 | Nátěry |  |  |  | 0 | 0 | 0 |  | 0.020758 | [10 empty] | SO 01.1 | [7 empty] | 0 | 0 | 0
309 | SO 01.1 | 783626700R00 | Nátěr lazurovací truhlář. výrobků 1 + 2x lak-madla | m2 | 2.068 |  | 0 | 0 | 0 | 0.00051 | 0.0010547 | RTS I / 2019 | 0 |  | 0 | 0 | 0 | 0 | 0 | 0 | 0 | SO 01.1 | 0 | 0 | 0 | 15 | 0 | 0 | 7 |  |  |  | 0 | 0 | 0 | 783_ | SO 01.1_78_ | SO 01.1_ | 0 | 0 | 0 | 0.0010547 | 0 | 0 | 0
310 | SO 01.1 | 783521001R00 | Nátěr syntet. klempíř. konstrukcí Z na pozink + 1xbarva | m2 | 49.259 |  | 0 | 0 | 0 | 0.0004 | 0.019704 | RTS I / 2019 | 0 |  | 0 | 0 | 0 | 0 | 0 | 0 | 0 | SO 01.1 | 0 | 0 | 0 | 15 | 0 | 0 | 7 |  |  |  | 0 | 0 | 0 | 783_ | SO 01.1_78_ | SO 01.1_ | 0 | 0 | 0 | 0.019704 | 0 | 0 | 0
| SO 01.1 | 784 | Malby |  |  |  | 0 | 0 | 0 |  | 1.133 | [10 empty] | SO 01.1 | [7 empty] | 0 | 0 | 0
311 | SO 01.1 | 784161401R00 | Penetrace podkladu nátěrem akrylát 1 x | m2 | 1317.452 |  | 0 | 0 | 0 | 0.00017 | 0.22397 | RTS I / 2019 | 0 |  | 0 | 0 | 0 | 0 | 0 | 0 | 0 | SO 01.1 | 0 | 0 | 0 | 15 | 0 | 0 | 7 |  |  |  | 0 | 0 | 0 | 784_ | SO 01.1_78_ | SO 01.1_ | 0 | 0 | 0 | 0.22397 | 0 | 0 | 0
312 | SO 01.1 | 784165511R00 | Malba akrylát bílá, bez penetrace, 1 x | m2 | 1317.452 |  | 0 | 0 | 0 | 0.00023 | 0.30301 | RTS I / 2019 | 0 |  | 0 | 0 | 0 | 0 | 0 | 0 | 0 | SO 01.1 | 0 | 0 | 0 | 15 | 0 | 0 | 7 |  |  |  | 0 | 0 | 0 | 784_ | SO 01.1_78_ | SO 01.1_ | 0 | 0 | 0 | 0.30301 | 0 | 0 | 0
313 | SO 01.1 | 784165512R00 | Malba akrylát bílá, bez penetrace, 2 x | m2 | 1317.452 |  | 0 | 0 | 0 | 0.00046 | 0.60603 | RTS I / 2019 | 0 |  | 0 | 0 | 0 | 0 | 0 | 0 | 0 | SO 01.1 | 0 | 0 | 0 | 15 | 0 | 0 | 7 |  |  |  | 0 | 0 | 0 | 784_ | SO 01.1_78_ | SO 01.1_ | 0 | 0 | 0 | 0.60603 | 0 | 0 | 0
| SO 01.1 | 94 | Lešení a stavební výtahy |  |  |  | 0 | 0 | 0 |  | 7.6994 | [10 empty] | SO 01.1 | [7 empty] | 0 | 0 | 0
314 | SO 01.1 | 941955002R00 | Lešení lehké pomocné, výška podlahy do 1,9 m | m2 | 525.81 |  | 0 | 0 | 0 | 0.00158 | 0.83078 | RTS I / 2019 | 0 |  | 0 | 0 | 0 | 0 | 0 | 0 | 0 | SO 01.1 | 0 | 0 | 0 | 15 | 0 | 0 | 1 |  |  |  | 0 | 0 | 0 | 94_ | SO 01.1_9_ | SO 01.1_ | 0 | 0 | 0 | 0.83078 | 0 | 0 | 0
315 | SO 01.1 | 941941031R00 | Montáž lešení leh.řad.s podlahami,š.do 1 m, H 10 m | m2 | 325.95 |  | 0 | 0 | 0 | 0.01838 | 5.991 | RTS I / 2019 | 0 |  | 0 | 0 | 0 | 0 | 0 | 0 | 0 | SO 01.1 | 0 | 0 | 0 | 15 | 0 | 0 | 1 |  |  |  | 0 | 0 | 0 | 94_ | SO 01.1_9_ | SO 01.1_ | 0 | 0 | 0 | 5.991 | 0 | 0 | 0
316 | SO 01.1 | 941941191R00 | Příplatek za každý měsíc použití lešení k pol.1031 | m2 | 975 |  | 0 | 0 | 0 | 0.00085 | 0.82875 | RTS I / 2019 | 0 |  | 0 | 0 | 0 | 0 | 0 | 0 | 0 | SO 01.1 | 0 | 0 | 0 | 15 | 0 | 0 | 1 |  |  |  | 0 | 0 | 0 | 94_ | SO 01.1_9_ | SO 01.1_ | 0 | 0 | 0 | 0.82875 | 0 | 0 | 0
317 | SO 01.1 | 941941831R00 | Demontáž lešení leh.řad.s podlahami,š.1 m, H 10 m | m2 | 325.95 |  | 0 | 0 | 0 | 0 | 0 | RTS I / 2019 | 0 |  | 0 | 0 | 0 | 0 | 0 | 0 | 0 | SO 01.1 | 0 | 0 | 0 | 15 | 0 | 0 | 1 |  |  |  | 0 | 0 | 0 | 94_ | SO 01.1_9_ | SO 01.1_ | 0 | 0 | 0 | 0 | 0 | 0 | 0
318 | SO 01.1 | 944944011R00 | Montáž ochranné sítě z umělých vláken | m2 | 325.95 |  | 0 | 0 | 0 | 0 | 0 | RTS I / 2019 | 0 |  | 0 | 0 | 0 | 0 | 0 | 0 | 0 | SO 01.1 | 0 | 0 | 0 | 15 | 0 | 0 | 1 |  |  |  | 0 | 0 | 0 | 94_ | SO 01.1_9_ | SO 01.1_ | 0 | 0 | 0 | 0 | 0 | 0 | 0
319 | SO 01.1 | 944944031R00 | Příplatek za každý měsíc použití sítí k pol. 4011 | m2 | 977.85 |  | 0 | 0 | 0 | 5e-05 | 0.048892 | RTS I / 2019 | 0 |  | 0 | 0 | 0 | 0 | 0 | 0 | 0 | SO 01.1 | 0 | 0 | 0 | 15 | 0 | 0 | 1 |  |  |  | 0 | 0 | 0 | 94_ | SO 01.1_9_ | SO 01.1_ | 0 | 0 | 0 | 0.048892 | 0 | 0 | 0
320 | SO 01.1 | 944944081R00 | Demontáž ochranné sítě z umělých vláken | m2 | 325.95 |  | 0 | 0 | 0 | 0 | 0 | RTS I / 2019 | 0 |  | 0 | 0 | 0 | 0 | 0 | 0 | 0 | SO 01.1 | 0 | 0 | 0 | 15 | 0 | 0 | 1 |  |  |  | 0 | 0 | 0 | 94_ | SO 01.1_9_ | SO 01.1_ | 0 | 0 | 0 | 0 | 0 | 0 | 0
321 | SO 01.1 | 941941501R00 | Doprava 1 m2 lešení rámové (dovoz a odvoz) | km*m2 | 16297.5 |  | 0 | 0 | 0 | 0 | 0 | RTS II / 2018 | 0 |  | 0 | 0 | 0 | 0 | 0 | 0 | 0 | SO 01.1 | 0 | 0 | 0 | 15 | 0 | 0 | 1 |  |  |  | 0 | 0 | 0 | 94_ | SO 01.1_9_ | SO 01.1_ | 0 | 0 | 0 | 0 | 0 | 0 | 0
| SO 01.1 | 95 | Různé dokončovací konstrukce a práce na pozemních stavbách |  |  |  | 0 | 0 | 0 |  | 0.091573 | [10 empty] | SO 01.1 | [7 empty] | 0 | 0 | 0
322 | SO 01.1 | 952901111R00 | Vyčištění budov o výšce podlaží do 4 m | m2 | 350.58 |  | 0 | 0 | 0 | 4e-05 | 0.014023 | RTS I / 2019 | 0 |  | 0 | 0 | 0 | 0 | 0 | 0 | 0 | SO 01.1 | 0 | 0 | 0 | 15 | 0 | 0 | 1 |  |  |  | 0 | 0 | 0 | 95_ | SO 01.1_9_ | SO 01.1_ | 0 | 0 | 0 | 0.014023 | 0 | 0 | 0
323 | SO 01.1 | 953941312R00 | Osazení hasicího přístroje na stěnu | kus | 5 |  | 0 | 0 | 0 | 1e-05 | 5e-05 | RTS I / 2019 | 0 |  | 0 | 0 | 0 | 0 | 0 | 0 | 0 | SO 01.1 | 0 | 0 | 0 | 15 | 0 | 0 | 1 |  |  |  | 0 | 0 | 0 | 95_ | SO 01.1_9_ | SO 01.1_ | 0 | 0 | 0 | 5e-05 | 0 | 0 | 0
324 | SO 01.1 | 44984124 | Přístroj hasicí práškový dle zprávy PO | kus | 5 |  | 0 | 0 | 0 | 0.0155 | 0.0775 | RTS I / 2019 | 0 |  | 0 | 0 | 0 | 0 | 0 | 0 | 0 | SO 01.1 | 0 | 0 | 0 | 15 | 0 | 0 | 1 |  |  |  | 0 | 0 | 0 | 95_ | SO 01.1_9_ | SO 01.1_ | 0 | 0 | 0 | 0.0775 | 0 | 0 | 0
| SO 01.1 | H01 | Budovy občanské výstavby |  |  |  | 0 | 0 | 0 |  | 0 | [10 empty] | SO 01.1 | [7 empty] | 0 | 0 | 0
325 | SO 01.1 | 998011032R00 | Přesun hmot pro budovy z bloků výšky do 12 m | t | 685.257 |  | 0 | 0 | 0 | 0 | 0 | RTS I / 2019 | 0 |  | 0 | 0 | 0 | 0 | 0 | 0 | 0 | SO 01.1 | 0 | 0 | 0 | 15 | 0 | 0 | 5 |  |  |  | 0 | 0 | 0 | H01_ | SO 01.1_9_ | SO 01.1_ | 0 | 0 | 0 | 0 | 0 | 0 | 0
| SO 01.2 |  | ZTI |  |  |  | 0 | 0 | 0 |  | 31.4937
| SO 01.2 | 13 | Hloubené vykopávky |  |  |  | 0 | 0 | 0 |  | 0 | [10 empty] | SO 01.2 | [7 empty] | 0 | 0 | 0
326 | SO 01.2 | 139601103R00 | Ruční výkop jam, rýh a šachet v hornině tř. 4 | m3 | 16.32 |  | 0 | 0 | 0 | 0 | 0 | RTS I / 2019 | 0 |  | 0 | 0 | 0 | 0 | 0 | 0 | 0 | SO 01.2 | 0 | 0 | 0 | 15 | 0 | 0 | 1 |  |  |  | 0 | 0 | 0 | 13_ | SO 01.2_1_ | SO 01.2_ | 0 | 0 | 0 | 0 | 0 | 0 | 0
| SO 01.2 | 16 | Přemístění výkopku |  |  |  | 0 | 0 | 0 |  | 0 | [10 empty] | SO 01.2 | [7 empty] | 0 | 0 | 0
327 | SO 01.2 | 162301102R00 | Vodorovné přemístění výkopku z hor.1-4 do 1000 m | m3 | 26.22 |  | 0 | 0 | 0 | 0 | 0 | RTS I / 2019 | 0 |  | 0 | 0 | 0 | 0 | 0 | 0 | 0 | SO 01.2 | 0 | 0 | 0 | 15 | 0 | 0 | 1 |  |  |  | 0 | 0 | 0 | 16_ | SO 01.2_1_ | SO 01.2_ | 0 | 0 | 0 | 0 | 0 | 0 | 0
328 | SO 01.2 | 162701109R00 | Příplatek k vod. přemístění hor.1-4 za další 1 km | m3 | 262.2 |  | 0 | 0 | 0 | 0 | 0 | RTS I / 2019 | 0 |  | 0 | 0 | 0 | 0 | 0 | 0 | 0 | SO 01.2 | 0 | 0 | 0 | 15 | 0 | 0 | 1 |  |  |  | 0 | 0 | 0 | 16_ | SO 01.2_1_ | SO 01.2_ | 0 | 0 | 0 | 0 | 0 | 0 | 0
329 | SO 01.2 | 162702199R00 | Poplatek za skládku zeminy | m3 | 26.22 |  | 0 | 0 | 0 | 0 | 0 | RTS I / 2019 | 0 |  | 0 | 0 | 0 | 0 | 0 | 0 | 0 | SO 01.2 | 0 | 0 | 0 | 15 | 0 | 0 | 1 |  |  |  | 0 | 0 | 0 | 16_ | SO 01.2_1_ | SO 01.2_ | 0 | 0 | 0 | 0 | 0 | 0 | 0
| SO 01.2 | 17 | Konstrukce ze zemin |  |  |  | 0 | 0 | 0 |  | 24.48 | [10 empty] | SO 01.2 | [7 empty] | 0 | 0 | 0
330 | SO 01.2 | 175101101RT2 | Obsyp potrubí bez prohození sypaniny, s dodáním štěrkopísku frakce 0 - 22 mm | m3 | 14.4 |  | 0 | 0 | 0 | 1.7 | 24.48 | RTS I / 2019 | 0 |  | 0 | 0 | 0 | 0 | 0 | 0 | 0 | SO 01.2 | 0 | 0 | 0 | 15 | 0 | 0 | 1 |  |  |  | 0 | 0 | 0 | 17_ | SO 01.2_1_ | SO 01.2_ | 0 | 0 | 0 | 24.48 | 0 | 0 | 0
331 | SO 01.2 | 460300006R00 | Hutnění zeminy po vrstvách 20 cm | m3 | 14.4 |  | 0 | 0 | 0 | 0 | 0 | RTS I / 2019 | 0 |  | 0 | 0 | 0 | 0 | 0 | 0 | 0 | SO 01.2 | 0 | 0 | 0 | 15 | 0 | 0 | 2 |  |  |  | 0 | 0 | 0 | 17_ | SO 01.2_1_ | SO 01.2_ | 0 | 0 | 0 | 0 | 0 | 0 | 0
| SO 01.2 | 45 | Podkladní a vedlejší konstrukce (kromě vozovek a železničního svršku) |  |  |  | 0 | 0 | 0 |  | 3.6303 | [10 empty] | SO 01.2 | [7 empty] | 0 | 0 | 0
332 | SO 01.2 | 451572111RK1 | Lože pod potrubí z kameniva těženého 0 - 4 mm | m3 | 1.92 |  | 0 | 0 | 0 | 1.8908 | 3.6303 | RTS I / 2019 | 0 |  | 0 | 0 | 0 | 0 | 0 | 0 | 0 | SO 01.2 | 0 | 0 | 0 | 15 | 0 | 0 | 1 |  |  |  | 0 | 0 | 0 | 45_ | SO 01.2_4_ | SO 01.2_ | 0 | 0 | 0 | 3.6303 | 0 | 0 | 0
| SO 01.2 | 711 | Izolace proti vodě |  |  |  | 0 | 0 | 0 |  | 0.02185 | [10 empty] | SO 01.2 | [7 empty] | 0 | 0 | 0
333 | SO 01.2 | 711767588R00 | Opracování prostupů - střecha a strop troubu, D do 200 mm | kus | 5 |  | 0 | 0 | 0 | 0.00437 | 0.02185 | RTS I / 2019 | 0 |  | 0 | 0 | 0 | 0 | 0 | 0 | 0 | SO 01.2 | 0 | 0 | 0 | 15 | 0 | 0 | 7 |  |  |  | 0 | 0 | 0 | 711_ | SO 01.2_71_ | SO 01.2_ | 0 | 0 | 0 | 0.02185 | 0 | 0 | 0
| SO 01.2 | 713 | Izolace tepelné |  |  |  | 0 | 0 | 0 |  | 0.02385 | [10 empty] | SO 01.2 | [7 empty] | 0 | 0 | 0
334 | SO 01.2 | 713582133RS1 | Revizní dvířka do SKD stropů, 300x300 mm,typ SP, požární odolnost EW 30 | kus | 5 |  | 0 | 0 | 0 | 0.00477 | 0.02385 | RTS I / 2019 | 0 |  | 0 | 0 | 0 | 0 | 0 | 0 | 0 | SO 01.2 | 0 | 0 | 0 | 15 | 0 | 0 | 7 |  |  |  | 0 | 0 | 0 | 713_ | SO 01.2_71_ | SO 01.2_ | 0 | 0 | 0 | 0.02385 | 0 | 0 | 0
| SO 01.2 | 721 | Vnitřní kanalizace |  |  |  | 0 | 0 | 0 |  | 0.17583 | [10 empty] | SO 01.2 | [7 empty] | 0 | 0 | 0
335 | SO 01.2 | 721176127R00 | Potrubí HT svodné (ležaté) v zemi D 160 x 3,9 mm | m | 15 |  | 0 | 0 | 0 | 0.00277 | 0.04155 | RTS I / 2019 | 0 |  | 0 | 0 | 0 | 0 | 0 | 0 | 0 | SO 01.2 | 0 | 0 | 0 | 15 | 0 | 0 | 7 |  |  |  | 0 | 0 | 0 | 721_ | SO 01.2_72_ | SO 01.2_ | 0 | 0 | 0 | 0.04155 | 0 | 0 | 0
336 | SO 01.2 | 721176125R00 | Potrubí HT svodné (ležaté) v zemi D 110 x 2,7 mm | m | 6 |  | 0 | 0 | 0 | 0.00144 | 0.00864 | RTS I / 2019 | 0 |  | 0 | 0 | 0 | 0 | 0 | 0 | 0 | SO 01.2 | 0 | 0 | 0 | 15 | 0 | 0 | 7 |  |  |  | 0 | 0 | 0 | 721_ | SO 01.2_72_ | SO 01.2_ | 0 | 0 | 0 | 0.00864 | 0 | 0 | 0
337 | SO 01.2 | 721176124R00 | Potrubí HT svodné (ležaté) v zemi D 75 x 1,9 mm | m | 3 |  | 0 | 0 | 0 | 0.00053 | 0.00159 | RTS I / 2019 | 0 |  | 0 | 0 | 0 | 0 | 0 | 0 | 0 | SO 01.2 | 0 | 0 | 0 | 15 | 0 | 0 | 7 |  |  |  | 0 | 0 | 0 | 721_ | SO 01.2_72_ | SO 01.2_ | 0 | 0 | 0 | 0.00159 | 0 | 0 | 0
338 | SO 01.2 | 721176115R00 | Potrubí HT odpadní svislé D 110 x 2,7 mm | m | 40 |  | 0 | 0 | 0 | 0.00131 | 0.0524 | RTS I / 2019 | 0 |  | 0 | 0 | 0 | 0 | 0 | 0 | 0 | SO 01.2 | 0 | 0 | 0 | 15 | 0 | 0 | 7 |  |  |  | 0 | 0 | 0 | 721_ | SO 01.2_72_ | SO 01.2_ | 0 | 0 | 0 | 0.0524 | 0 | 0 | 0
339 | SO 01.2 | 721176105R00 | Potrubí HT připojovací D 110 x 2,7 mm | m | 18 |  | 0 | 0 | 0 | 0.00152 | 0.02736 | RTS I / 2019 | 0 |  | 0 | 0 | 0 | 0 | 0 | 0 | 0 | SO 01.2 | 0 | 0 | 0 | 15 | 0 | 0 | 7 |  |  |  | 0 | 0 | 0 | 721_ | SO 01.2_72_ | SO 01.2_ | 0 | 0 | 0 | 0.02736 | 0 | 0 | 0
340 | SO 01.2 | 721176103R00 | Potrubí HT připojovací D 50 x 1,8 mm | m | 13.5 |  | 0 | 0 | 0 | 0.00047 | 0.006345 | RTS I / 2019 | 0 |  | 0 | 0 | 0 | 0 | 0 | 0 | 0 | SO 01.2 | 0 | 0 | 0 | 15 | 0 | 0 | 7 |  |  |  | 0 | 0 | 0 | 721_ | SO 01.2_72_ | SO 01.2_ | 0 | 0 | 0 | 0.006345 | 0 | 0 | 0
341 | SO 01.2 | 721176102R00 | Potrubí HT připojovací D 40 x 1,8 mm | m | 40 |  | 0 | 0 | 0 | 0.00038 | 0.0152 | RTS I / 2019 | 0 |  | 0 | 0 | 0 | 0 | 0 | 0 | 0 | SO 01.2 | 0 | 0 | 0 | 15 | 0 | 0 | 7 |  |  |  | 0 | 0 | 0 | 721_ | SO 01.2_72_ | SO 01.2_ | 0 | 0 | 0 | 0.0152 | 0 | 0 | 0
342 | SO 01.2 | 721176101R00 | Potrubí HT připojovací D 32 x 1,8 mm | m | 19 |  | 0 | 0 | 0 | 0.00034 | 0.00646 | RTS I / 2019 | 0 |  | 0 | 0 | 0 | 0 | 0 | 0 | 0 | SO 01.2 | 0 | 0 | 0 | 15 | 0 | 0 | 7 |  |  |  | 0 | 0 | 0 | 721_ | SO 01.2_72_ | SO 01.2_ | 0 | 0 | 0 | 0.00646 | 0 | 0 | 0
343 | SO 01.2 | 230170011R00 | Zkouška těsnosti potrubí, DN do 40 | m | 59 |  | 0 | 0 | 0 | 0 | 0 | RTS I / 2019 | 0 |  | 0 | 0 | 0 | 0 | 0 | 0 | 0 | SO 01.2 | 0 | 0 | 0 | 15 | 0 | 0 | 2 |  |  |  | 0 | 0 | 0 | 721_ | SO 01.2_72_ | SO 01.2_ | 0 | 0 | 0 | 0 | 0 | 0 | 0
344 | SO 01.2 | 230170012R00 | Zkouška těsnosti potrubí, DN 50 - 80 | m | 16.5 |  | 0 | 0 | 0 | 0 | 0 | RTS I / 2019 | 0 |  | 0 | 0 | 0 | 0 | 0 | 0 | 0 | SO 01.2 | 0 | 0 | 0 | 15 | 0 | 0 | 2 |  |  |  | 0 | 0 | 0 | 721_ | SO 01.2_72_ | SO 01.2_ | 0 | 0 | 0 | 0 | 0 | 0 | 0
345 | SO 01.2 | 230170013R00 | Zkouška těsnosti potrubí, DN 100 - 125 | m | 64 |  | 0 | 0 | 0 | 0 | 0 | RTS I / 2019 | 0 |  | 0 | 0 | 0 | 0 | 0 | 0 | 0 | SO 01.2 | 0 | 0 | 0 | 15 | 0 | 0 | 2 |  |  |  | 0 | 0 | 0 | 721_ | SO 01.2_72_ | SO 01.2_ | 0 | 0 | 0 | 0 | 0 | 0 | 0
346 | SO 01.2 | 230170014R00 | Zkouška těsnosti potrubí, do DN 150 - 200 | m | 15 |  | 0 | 0 | 0 | 0 | 0 | RTS I / 2019 | 0 |  | 0 | 0 | 0 | 0 | 0 | 0 | 0 | SO 01.2 | 0 | 0 | 0 | 15 | 0 | 0 | 2 |  |  |  | 0 | 0 | 0 | 721_ | SO 01.2_72_ | SO 01.2_ | 0 | 0 | 0 | 0 | 0 | 0 | 0
347 | SO 01.2 | 230170004R00 | Příprava pro zkoušku těsnosti, do DN 150 - 200 | sada | 2 |  | 0 | 0 | 0 | 0 | 0 | RTS I / 2019 | 0 |  | 0 | 0 | 0 | 0 | 0 | 0 | 0 | SO 01.2 | 0 | 0 | 0 | 15 | 0 | 0 | 2 |  |  |  | 0 | 0 | 0 | 721_ | SO 01.2_72_ | SO 01.2_ | 0 | 0 | 0 | 0 | 0 | 0 | 0
348 | SO 01.2 | 877353121R00 | Montáž tvarovek odboč. plast. gum. kroužek DN 200 | kus | 4 |  | 0 | 0 | 0 | 3e-05 | 0.00012 | RTS I / 2019 | 0 |  | 0 | 0 | 0 | 0 | 0 | 0 | 0 | SO 01.2 | 0 | 0 | 0 | 15 | 0 | 0 | 7 |  |  |  | 0 | 0 | 0 | 721_ | SO 01.2_72_ | SO 01.2_ | 0 | 0 | 0 | 0.00012 | 0 | 0 | 0
349 | SO 01.2 | 28615385.A | Odbočka HTEA D 160/ 110 mm 45° PP | kus | 1 |  | 0 | 0 | 0 | 0.0008 | 0.0008 | RTS I / 2019 | 0 |  | 0 | 0 | 0 | 0 | 0 | 0 | 0 | SO 01.2 | 0 | 0 | 0 | 15 | 0 | 0 | 7 |  |  |  | 0 | 0 | 0 | 721_ | SO 01.2_72_ | SO 01.2_ | 0 | 0 | 0 | 0.0008 | 0 | 0 | 0
350 | SO 01.2 | 28615360.A | Odbočka HTEA D 110/ 50 mm 45° PP | kus | 3 |  | 0 | 0 | 0 | 0.00025 | 0.00075 | RTS I / 2019 | 0 |  | 0 | 0 | 0 | 0 | 0 | 0 | 0 | SO 01.2 | 0 | 0 | 0 | 15 | 0 | 0 | 7 |  |  |  | 0 | 0 | 0 | 721_ | SO 01.2_72_ | SO 01.2_ | 0 | 0 | 0 | 0.00075 | 0 | 0 | 0
351 | SO 01.2 | 877313123R00 | Montáž tvarovek jednoos. plast. gum.kroužek DN 150 | kus | 34 |  | 0 | 0 | 0 | 1e-05 | 0.00034 | RTS I / 2019 | 0 |  | 0 | 0 | 0 | 0 | 0 | 0 | 0 | SO 01.2 | 0 | 0 | 0 | 15 | 0 | 0 | 7 |  |  |  | 0 | 0 | 0 | 721_ | SO 01.2_72_ | SO 01.2_ | 0 | 0 | 0 | 0.00034 | 0 | 0 | 0
352 | SO 01.2 | 28615443.A | Kus čisticí HTRE D 110 mm PP | kus | 5 |  | 0 | 0 | 0 | 0.00038 | 0.0019 | RTS I / 2019 | 0 |  | 0 | 0 | 0 | 0 | 0 | 0 | 0 | SO 01.2 | 0 | 0 | 0 | 15 | 0 | 0 | 7 |  |  |  | 0 | 0 | 0 | 721_ | SO 01.2_72_ | SO 01.2_ | 0 | 0 | 0 | 0.0019 | 0 | 0 | 0
353 | SO 01.2 | 55162537.A | HL810 hlavice větrací střešní DN 110 - souprava | kus | 5 |  | 0 | 0 | 0 | 0.00027 | 0.00135 | RTS I / 2019 | 0 |  | 0 | 0 | 0 | 0 | 0 | 0 | 0 | SO 01.2 | 0 | 0 | 0 | 15 | 0 | 0 | 7 |  |  |  | 0 | 0 | 0 | 721_ | SO 01.2_72_ | SO 01.2_ | 0 | 0 | 0 | 0.00135 | 0 | 0 | 0
354 | SO 01.2 | 28615297.A | Koleno HTB DN 100 mm 45° PP | kus | 14 |  | 0 | 0 | 0 | 0.00018 | 0.00252 | RTS I / 2019 | 0 |  | 0 | 0 | 0 | 0 | 0 | 0 | 0 | SO 01.2 | 0 | 0 | 0 | 15 | 0 | 0 | 7 |  |  |  | 0 | 0 | 0 | 721_ | SO 01.2_72_ | SO 01.2_ | 0 | 0 | 0 | 0.00252 | 0 | 0 | 0
355 | SO 01.2 | 28615405.A | Redukce nesouosá HTR DN 125/110 mm PP | kus | 5 |  | 0 | 0 | 0 | 0.00015 | 0.00075 | RTS I / 2019 | 0 |  | 0 | 0 | 0 | 0 | 0 | 0 | 0 | SO 01.2 | 0 | 0 | 0 | 15 | 0 | 0 | 7 |  |  |  | 0 | 0 | 0 | 721_ | SO 01.2_72_ | SO 01.2_ | 0 | 0 | 0 | 0.00075 | 0 | 0 | 0
356 | SO 01.2 | 28615407.A | Redukce nesouosá HTR D 160/125 mm PP | kus | 5 |  | 0 | 0 | 0 | 0.0003 | 0.0015 | RTS I / 2019 | 0 |  | 0 | 0 | 0 | 0 | 0 | 0 | 0 | SO 01.2 | 0 | 0 | 0 | 15 | 0 | 0 | 7 |  |  |  | 0 | 0 | 0 | 721_ | SO 01.2_72_ | SO 01.2_ | 0 | 0 | 0 | 0.0015 | 0 | 0 | 0
357 | SO 01.2 | 230180092R00 | Montáž trubních dílů PVC, DN 32-50 | kus | 77 |  | 0 | 0 | 0 | 0 | 0 | RTS I / 2019 | 0 |  | 0 | 0 | 0 | 0 | 0 | 0 | 0 | SO 01.2 | 0 | 0 | 0 | 15 | 0 | 0 | 2 |  |  |  | 0 | 0 | 0 | 721_ | SO 01.2_72_ | SO 01.2_ | 0 | 0 | 0 | 0 | 0 | 0 | 0
358 | SO 01.2 | 28615287.A | Koleno HTB DN 50 mm 45° PP | kus | 18 |  | 0 | 0 | 0 | 5e-05 | 0.0009 | RTS I / 2019 | 0 |  | 0 | 0 | 0 | 0 | 0 | 0 | 0 | SO 01.2 | 0 | 0 | 0 | 15 | 0 | 0 | 7 |  |  |  | 0 | 0 | 0 | 721_ | SO 01.2_72_ | SO 01.2_ | 0 | 0 | 0 | 0.0009 | 0 | 0 | 0
359 | SO 01.2 | 28615282.A | Koleno HTB DN 40 mm 45° PP | kus | 14 |  | 0 | 0 | 0 | 3e-05 | 0.00042 | RTS I / 2019 | 0 |  | 0 | 0 | 0 | 0 | 0 | 0 | 0 | SO 01.2 | 0 | 0 | 0 | 15 | 0 | 0 | 7 |  |  |  | 0 | 0 | 0 | 721_ | SO 01.2_72_ | SO 01.2_ | 0 | 0 | 0 | 0.00042 | 0 | 0 | 0
360 | SO 01.2 | 28654207 | Redukce d 50x40 mm | kus | 12 |  | 0 | 0 | 0 | 5e-05 | 0.0006 | RTS I / 2019 | 0 |  | 0 | 0 | 0 | 0 | 0 | 0 | 0 | SO 01.2 | 0 | 0 | 0 | 15 | 0 | 0 | 7 |  |  |  | 0 | 0 | 0 | 721_ | SO 01.2_72_ | SO 01.2_ | 0 | 0 | 0 | 0.0006 | 0 | 0 | 0
361 | SO 01.2 | 28654203 | Redukce d 40x32 mm | kus | 7 |  | 0 | 0 | 0 | 3e-05 | 0.00021 | RTS I / 2019 | 0 |  | 0 | 0 | 0 | 0 | 0 | 0 | 0 | SO 01.2 | 0 | 0 | 0 | 15 | 0 | 0 | 7 |  |  |  | 0 | 0 | 0 | 721_ | SO 01.2_72_ | SO 01.2_ | 0 | 0 | 0 | 0.00021 | 0 | 0 | 0
362 | SO 01.2 | 28654741 | HL136N sifon kondenzační/pračkový DN 40 PP vodorovný odtok | kus | 12 |  | 0 | 0 | 0 | 0.00023 | 0.00276 | RTS I / 2019 | 0 |  | 0 | 0 | 0 | 0 | 0 | 0 | 0 | SO 01.2 | 0 | 0 | 0 | 15 | 0 | 0 | 7 |  |  |  | 0 | 0 | 0 | 721_ | SO 01.2_72_ | SO 01.2_ | 0 | 0 | 0 | 0.00276 | 0 | 0 | 0
363 | SO 01.2 | 28615279.A | Koleno HTB DN 30 mm 87° PP | kus | 14 |  | 0 | 0 | 0 | 4e-05 | 0.00056 | RTS I / 2019 | 0 |  | 0 | 0 | 0 | 0 | 0 | 0 | 0 | SO 01.2 | 0 | 0 | 0 | 15 | 0 | 0 | 7 |  |  |  | 0 | 0 | 0 | 721_ | SO 01.2_72_ | SO 01.2_ | 0 | 0 | 0 | 0.00056 | 0 | 0 | 0
364 | SO 01.2 | 721194103RM1 | Vyvedení odpadních výpustek D 32 x 1,8 | kus | 10 |  | 0 | 0 | 0 | 8e-05 | 0.0008 | RTS I / 2019 | 0 |  | 0 | 0 | 0 | 0 | 0 | 0 | 0 | SO 01.2 | 0 | 0 | 0 | 15 | 0 | 0 | 7 |  |  |  | 0 | 0 | 0 | 721_ | SO 01.2_72_ | SO 01.2_ | 0 | 0 | 0 | 0.0008 | 0 | 0 | 0
365 | SO 01.2 | 721194109R00 | Vyvedení odpadních výpustek D 110 x 2,3 | kus | 5 |  | 0 | 0 | 0 | 0 | 0 | RTS I / 2019 | 0 |  | 0 | 0 | 0 | 0 | 0 | 0 | 0 | SO 01.2 | 0 | 0 | 0 | 15 | 0 | 0 | 7 |  |  |  | 0 | 0 | 0 | 721_ | SO 01.2_72_ | SO 01.2_ | 0 | 0 | 0 | 0 | 0 | 0 | 0
366 | SO 01.2 | 721194104R00 | Vyvedení odpadních výpustek D 40 x 1,8 | kus | 10 |  | 0 | 0 | 0 | 0 | 0 | RTS I / 2019 | 0 |  | 0 | 0 | 0 | 0 | 0 | 0 | 0 | SO 01.2 | 0 | 0 | 0 | 15 | 0 | 0 | 7 |  |  |  | 0 | 0 | 0 | 721_ | SO 01.2_72_ | SO 01.2_ | 0 | 0 | 0 | 0 | 0 | 0 | 0
367 | SO 01.2 | 721194105R00 | Vyvedení odpadních výpustek D 50 x 1,8 | kus | 20 |  | 0 | 0 | 0 | 0 | 0 | RTS I / 2019 | 0 |  | 0 | 0 | 0 | 0 | 0 | 0 | 0 | SO 01.2 | 0 | 0 | 0 | 15 | 0 | 0 | 7 |  |  |  | 0 | 0 | 0 | 721_ | SO 01.2_72_ | SO 01.2_ | 0 | 0 | 0 | 0 | 0 | 0 | 0
368 | SO 01.2 | 998721101R00 | Přesun hmot pro vnitřní kanalizaci, výšky do 6 m | t | 28.308 |  | 0 | 0 | 0 | 0 | 0 | RTS I / 2019 | 0 |  | 0 | 0 | 0 | 0 | 0 | 0 | 0 | SO 01.2 | 0 | 0 | 0 | 15 | 0 | 0 | 5 |  |  |  | 0 | 0 | 0 | 721_ | SO 01.2_72_ | SO 01.2_ | 0 | 0 | 0 | 0 | 0 | 0 | 0
| SO 01.2 | 722 | Vnitřní vodovod |  |  |  | 0 | 0 | 0 |  | 1.1595 | [10 empty] | SO 01.2 | [7 empty] | 0 | 0 | 0
369 | SO 01.2 | 891163111R00 | Montáž ventilů hlavních pro přípojky DN 25 | kus | 4 |  | 0 | 0 | 0 | 2e-05 | 8e-05 | RTS I / 2019 | 0 |  | 0 | 0 | 0 | 0 | 0 | 0 | 0 | SO 01.2 | 0 | 0 | 0 | 15 | 0 | 0 | 7 |  |  |  | 0 | 0 | 0 | 722_ | SO 01.2_72_ | SO 01.2_ | 0 | 0 | 0 | 8e-05 | 0 | 0 | 0
370 | SO 01.2 | 732429112R00 | Montáž čerpadel oběhových spirálních, DN 40 | ks | 1 |  | 0 | 0 | 0 | 0.00059 | 0.00059 | RTS I / 2019 | 0 |  | 0 | 0 | 0 | 0 | 0 | 0 | 0 | SO 01.2 | 0 | 0 | 0 | 15 | 0 | 0 | 7 |  |  |  | 0 | 0 | 0 | 722_ | SO 01.2_72_ | SO 01.2_ | 0 | 0 | 0 | 0.00059 | 0 | 0 | 0
371 | SO 01.2 | 4261097531 | Čerpadlo - oběhové pro TUV | kus | 1 |  | 0 | 0 | 0 | 0.0057 | 0.0057 | RTS I / 2019 | 0 |  | 0 | 0 | 0 | 0 | 0 | 0 | 0 | SO 01.2 | 0 | 0 | 0 | 15 | 0 | 0 | 7 |  |  |  | 0 | 0 | 0 | 722_ | SO 01.2_72_ | SO 01.2_ | 0 | 0 | 0 | 0.0057 | 0 | 0 | 0
372 | SO 01.2 | 722237122R00 | Kohout kulový,2xvnitřní záv. DN 20 | kus | 4 |  | 0 | 0 | 0 | 0.00031 | 0.00124 | RTS I / 2019 | 0 |  | 0 | 0 | 0 | 0 | 0 | 0 | 0 | SO 01.2 | 0 | 0 | 0 | 15 | 0 | 0 | 7 |  |  |  | 0 | 0 | 0 | 722_ | SO 01.2_72_ | SO 01.2_ | 0 | 0 | 0 | 0.00124 | 0 | 0 | 0
373 | SO 01.2 | 722237123R00 | Kohout kulový,2xvnitřní záv. DN 25 | kus | 10 |  | 0 | 0 | 0 | 0.00048 | 0.0048 | RTS I / 2019 | 0 |  | 0 | 0 | 0 | 0 | 0 | 0 | 0 | SO 01.2 | 0 | 0 | 0 | 15 | 0 | 0 | 7 |  |  |  | 0 | 0 | 0 | 722_ | SO 01.2_72_ | SO 01.2_ | 0 | 0 | 0 | 0.0048 | 0 | 0 | 0
374 | SO 01.2 | 722237125R00 | Kohout kulový,2xvnitřní záv. I R250D DN 40 | kus | 2 |  | 0 | 0 | 0 | 0.00104 | 0.00208 | RTS I / 2019 | 0 |  | 0 | 0 | 0 | 0 | 0 | 0 | 0 | SO 01.2 | 0 | 0 | 0 | 15 | 0 | 0 | 7 |  |  |  | 0 | 0 | 0 | 722_ | SO 01.2_72_ | SO 01.2_ | 0 | 0 | 0 | 0.00208 | 0 | 0 | 0
375 | SO 01.2 | 722172311R00 | Potrubí z PPR studená, D 20x2,8 mm | m | 49 |  | 0 | 0 | 0 | 0.00398 | 0.19502 | RTS I / 2019 | 0 |  | 0 | 0 | 0 | 0 | 0 | 0 | 0 | SO 01.2 | 0 | 0 | 0 | 15 | 0 | 0 | 7 |  |  |  | 0 | 0 | 0 | 722_ | SO 01.2_72_ | SO 01.2_ | 0 | 0 | 0 | 0.19502 | 0 | 0 | 0
376 | SO 01.2 | 722172312R00 | Potrubí z PPR plast, studená, D 25x3,5 mm | m | 14 |  | 0 | 0 | 0 | 0.00518 | 0.07252 | RTS I / 2019 | 0 |  | 0 | 0 | 0 | 0 | 0 | 0 | 0 | SO 01.2 | 0 | 0 | 0 | 15 | 0 | 0 | 7 |  |  |  | 0 | 0 | 0 | 722_ | SO 01.2_72_ | SO 01.2_ | 0 | 0 | 0 | 0.07252 | 0 | 0 | 0
377 | SO 01.2 | 722172313R00 | Potrubí z PPR plast, studená, D 32x4,4 mm | m | 8 |  | 0 | 0 | 0 | 0.00535 | 0.0428 | RTS I / 2019 | 0 |  | 0 | 0 | 0 | 0 | 0 | 0 | 0 | SO 01.2 | 0 | 0 | 0 | 15 | 0 | 0 | 7 |  |  |  | 0 | 0 | 0 | 722_ | SO 01.2_72_ | SO 01.2_ | 0 | 0 | 0 | 0.0428 | 0 | 0 | 0
378 | SO 01.2 | 722172315R00 | Potrubí z PPR, studená, D 50x6,9 mm, vč.zed.výpom. | m | 28 |  | 0 | 0 | 0 | 0.00594 | 0.16632 | RTS I / 2019 | 0 |  | 0 | 0 | 0 | 0 | 0 | 0 | 0 | SO 01.2 | 0 | 0 | 0 | 15 | 0 | 0 | 7 |  |  |  | 0 | 0 | 0 | 722_ | SO 01.2_72_ | SO 01.2_ | 0 | 0 | 0 | 0.16632 | 0 | 0 | 0
379 | SO 01.2 | 722172314R00 | Potrubí z PPR plast studená, D 40x5,5 mm | m | 8 |  | 0 | 0 | 0 | 0.00563 | 0.04504 | RTS I / 2019 | 0 |  | 0 | 0 | 0 | 0 | 0 | 0 | 0 | SO 01.2 | 0 | 0 | 0 | 15 | 0 | 0 | 7 |  |  |  | 0 | 0 | 0 | 722_ | SO 01.2_72_ | SO 01.2_ | 0 | 0 | 0 | 0.04504 | 0 | 0 | 0
380 | SO 01.2 | 722290234R00 | Proplach a dezinfekce vodovod.potrubí | m | 185.4 |  | 0 | 0 | 0 | 1e-05 | 0.001854 | RTS I / 2019 | 0 |  | 0 | 0 | 0 | 0 | 0 | 0 | 0 | SO 01.2 | 0 | 0 | 0 | 15 | 0 | 0 | 7 |  |  |  | 0 | 0 | 0 | 722_ | SO 01.2_72_ | SO 01.2_ | 0 | 0 | 0 | 0.001854 | 0 | 0 | 0
381 | SO 01.2 | 722280106R00 | Tlaková zkouška vodovodního potrubí DN 32 | m | 129.4 |  | 0 | 0 | 0 | 0 | 0 | RTS I / 2019 | 0 |  | 0 | 0 | 0 | 0 | 0 | 0 | 0 | SO 01.2 | 0 | 0 | 0 | 15 | 0 | 0 | 7 |  |  |  | 0 | 0 | 0 | 722_ | SO 01.2_72_ | SO 01.2_ | 0 | 0 | 0 | 0 | 0 | 0 | 0
382 | SO 01.2 | 722280107R00 | Tlaková zkouška vodovodního potrubí DN 40 | m | 56 |  | 0 | 0 | 0 | 0 | 0 | RTS I / 2019 | 0 |  | 0 | 0 | 0 | 0 | 0 | 0 | 0 | SO 01.2 | 0 | 0 | 0 | 15 | 0 | 0 | 7 |  |  |  | 0 | 0 | 0 | 722_ | SO 01.2_72_ | SO 01.2_ | 0 | 0 | 0 | 0 | 0 | 0 | 0
383 | SO 01.2 | 722172915R00 | Propojení plastového potrubí polyf. D 40 mm | kus | 6 |  | 0 | 0 | 0 | 0 | 0 | RTS I / 2019 | 0 |  | 0 | 0 | 0 | 0 | 0 | 0 | 0 | SO 01.2 | 0 | 0 | 0 | 15 | 0 | 0 | 7 |  |  |  | 0 | 0 | 0 | 722_ | SO 01.2_72_ | SO 01.2_ | 0 | 0 | 0 | 0 | 0 | 0 | 0
384 | SO 01.2 | 722172913R00 | Propojení plastového potrubí polyf. D 25 mm | kus | 5 |  | 0 | 0 | 0 | 0 | 0 | RTS I / 2019 | 0 |  | 0 | 0 | 0 | 0 | 0 | 0 | 0 | SO 01.2 | 0 | 0 | 0 | 15 | 0 | 0 | 7 |  |  |  | 0 | 0 | 0 | 722_ | SO 01.2_72_ | SO 01.2_ | 0 | 0 | 0 | 0 | 0 | 0 | 0
385 | SO 01.2 | 722172912R00 | Propojení plastového potrubí polyf. D 20 mm | kus | 12 |  | 0 | 0 | 0 | 0 | 0 | RTS I / 2019 | 0 |  | 0 | 0 | 0 | 0 | 0 | 0 | 0 | SO 01.2 | 0 | 0 | 0 | 15 | 0 | 0 | 7 |  |  |  | 0 | 0 | 0 | 722_ | SO 01.2_72_ | SO 01.2_ | 0 | 0 | 0 | 0 | 0 | 0 | 0
386 | SO 01.2 | 722172962R00 | Vsazení odbočky do plast. potrubí polyf. D 20 mm | kus | 14 |  | 0 | 0 | 0 | 2e-05 | 0.00028 | RTS I / 2019 | 0 |  | 0 | 0 | 0 | 0 | 0 | 0 | 0 | SO 01.2 | 0 | 0 | 0 | 15 | 0 | 0 | 7 |  |  |  | 0 | 0 | 0 | 722_ | SO 01.2_72_ | SO 01.2_ | 0 | 0 | 0 | 0.00028 | 0 | 0 | 0
387 | SO 01.2 | 722172963R00 | Vsazení odbočky do plast. potrubí polyf. D 25 mm | kus | 4 |  | 0 | 0 | 0 | 3e-05 | 0.00012 | RTS I / 2019 | 0 |  | 0 | 0 | 0 | 0 | 0 | 0 | 0 | SO 01.2 | 0 | 0 | 0 | 15 | 0 | 0 | 7 |  |  |  | 0 | 0 | 0 | 722_ | SO 01.2_72_ | SO 01.2_ | 0 | 0 | 0 | 0.00012 | 0 | 0 | 0
388 | SO 01.2 | 722172965R00 | Vsazení odbočky do plast. potrubí polyf. D 40 mm | kus | 2 |  | 0 | 0 | 0 | 0.00011 | 0.00022 | RTS I / 2019 | 0 |  | 0 | 0 | 0 | 0 | 0 | 0 | 0 | SO 01.2 | 0 | 0 | 0 | 15 | 0 | 0 | 7 |  |  |  | 0 | 0 | 0 | 722_ | SO 01.2_72_ | SO 01.2_ | 0 | 0 | 0 | 0.00022 | 0 | 0 | 0
389 | SO 01.2 | 722181211RT7 | Izolace návleková tl. stěny 6 mm vnitřní průměr 22 mm | m | 49 |  | 0 | 0 | 0 | 2e-05 | 0.00098 | RTS I / 2019 | 0 |  | 0 | 0 | 0 | 0 | 0 | 0 | 0 | SO 01.2 | 0 | 0 | 0 | 15 | 0 | 0 | 7 |  |  |  | 0 | 0 | 0 | 722_ | SO 01.2_72_ | SO 01.2_ | 0 | 0 | 0 | 0.00098 | 0 | 0 | 0
390 | SO 01.2 | 722181211RU1 | Izolace návleková tl. stěny 6 mm,vnitřní průměr 32 mm | m | 22 |  | 0 | 0 | 0 | 5e-05 | 0.0011 | RTS I / 2019 | 0 |  | 0 | 0 | 0 | 0 | 0 | 0 | 0 | SO 01.2 | 0 | 0 | 0 | 15 | 0 | 0 | 7 |  |  |  | 0 | 0 | 0 | 722_ | SO 01.2_72_ | SO 01.2_ | 0 | 0 | 0 | 0.0011 | 0 | 0 | 0
391 | SO 01.2 | 722181212RW6 | Izolace návleková tl. stěny 9 mm,vnitřní průměr 50 mm | m | 28 |  | 0 | 0 | 0 | 0.00012 | 0.00336 | RTS I / 2019 | 0 |  | 0 | 0 | 0 | 0 | 0 | 0 | 0 | SO 01.2 | 0 | 0 | 0 | 15 | 0 | 0 | 7 |  |  |  | 0 | 0 | 0 | 722_ | SO 01.2_72_ | SO 01.2_ | 0 | 0 | 0 | 0.00336 | 0 | 0 | 0
392 | SO 01.2 | 722181211RV9 | Izolace návleková tl. stěny 6 mm vnitřní průměr 40 mm | m | 8 |  | 0 | 0 | 0 | 6e-05 | 0.00048 | RTS I / 2019 | 0 |  | 0 | 0 | 0 | 0 | 0 | 0 | 0 | SO 01.2 | 0 | 0 | 0 | 15 | 0 | 0 | 7 |  |  |  | 0 | 0 | 0 | 722_ | SO 01.2_72_ | SO 01.2_ | 0 | 0 | 0 | 0.00048 | 0 | 0 | 0
393 | SO 01.2 | 734224812R00 | Vyvažovací ventil soustavy TUV s možností nastavení konst.průtoku,osazení na jednotlivých sekcích cirkulačního potrubí, DN20,Qn= 420 l/hod, PN15, kuž | kus | 1 |  | 0 | 0 | 0 | 0.00084 | 0.00084 | RTS I / 2019 | 0 |  | 0 | 0 | 0 | 0 | 0 | 0 | 0 | SO 01.2 | 0 | 0 | 0 | 15 | 0 | 0 | 7 |  |  |  | 0 | 0 | 0 | 722_ | SO 01.2_72_ | SO 01.2_ | 0 | 0 | 0 | 0.00084 | 0 | 0 | 0
394 | SO 01.2 | 722130233R00 | Potrubí z trub.závit.pozink.svařovan. 11343,DN 25 | m | 10 |  | 0 | 0 | 0 | 0.0159 | 0.159 | RTS I / 2019 | 0 |  | 0 | 0 | 0 | 0 | 0 | 0 | 0 | SO 01.2 | 0 | 0 | 0 | 15 | 0 | 0 | 7 |  |  |  | 0 | 0 | 0 | 722_ | SO 01.2_72_ | SO 01.2_ | 0 | 0 | 0 | 0.159 | 0 | 0 | 0
395 | SO 01.2 | 734429101R00 | Montáž tlakoměru | kus | 1 |  | 0 | 0 | 0 | 0.00187 | 0.00187 | RTS I / 2019 | 0 |  | 0 | 0 | 0 | 0 | 0 | 0 | 0 | SO 01.2 | 0 | 0 | 0 | 15 | 0 | 0 | 7 |  |  |  | 0 | 0 | 0 | 722_ | SO 01.2_72_ | SO 01.2_ | 0 | 0 | 0 | 0.00187 | 0 | 0 | 0
396 | SO 01.2 | 42277898 | Tlakoměr | kus | 1 |  | 0 | 0 | 0 | 3e-05 | 3e-05 | RTS I / 2019 | 0 |  | 0 | 0 | 0 | 0 | 0 | 0 | 0 | SO 01.2 | 0 | 0 | 0 | 15 | 0 | 0 | 7 |  |  |  | 0 | 0 | 0 | 722_ | SO 01.2_72_ | SO 01.2_ | 0 | 0 | 0 | 3e-05 | 0 | 0 | 0
397 | SO 01.2 | 904 R01 | Součinnost z prov.sítě v ramci montaz.praci | h | 20 |  | 0 | 0 | 0 | 0 | 0 | RTS I / 2019 | 0 |  | 0 | 0 | 0 | 0 | 0 | 0 | 0 | SO 01.2 | 0 | 0 | 0 | 15 | 0 | 0 | 7 |  |  |  | 0 | 0 | 0 | 722_ | SO 01.2_72_ | SO 01.2_ | 0 | 0 | 0 | 0 | 0 | 0 | 0
398 | SO 01.2 | 722254211RT2 | Hydrantový systém, box s plnými dveřmi + HP,průměr 25/30, stálotvará hadice | kus | 1 |  | 0 | 0 | 0 | 0.03 | 0.03 | RTS I / 2019 | 0 |  | 0 | 0 | 0 | 0 | 0 | 0 | 0 | SO 01.2 | 0 | 0 | 0 | 15 | 0 | 0 | 7 |  |  |  | 0 | 0 | 0 | 722_ | SO 01.2_72_ | SO 01.2_ | 0 | 0 | 0 | 0.03 | 0 | 0 | 0
399 | SO 01.2 | 722172334R00 | Potrubí z PPR, teplá, D 40x6,7 mm, vč. zed. výpom. | m | 20 |  | 0 | 0 | 0 | 0.00573 | 0.1146 | RTS I / 2019 | 0 |  | 0 | 0 | 0 | 0 | 0 | 0 | 0 | SO 01.2 | 0 | 0 | 0 | 15 | 0 | 0 | 7 |  |  |  | 0 | 0 | 0 | 722_ | SO 01.2_72_ | SO 01.2_ | 0 | 0 | 0 | 0.1146 | 0 | 0 | 0
400 | SO 01.2 | 722172333R00 | Potrubí z PPR, teplá, D 32x5,4 mm, vč. zed. výpom. | m | 20 |  | 0 | 0 | 0 | 0.00541 | 0.1082 | RTS I / 2019 | 0 |  | 0 | 0 | 0 | 0 | 0 | 0 | 0 | SO 01.2 | 0 | 0 | 0 | 15 | 0 | 0 | 7 |  |  |  | 0 | 0 | 0 | 722_ | SO 01.2_72_ | SO 01.2_ | 0 | 0 | 0 | 0.1082 | 0 | 0 | 0
401 | SO 01.2 | 722172332R00 | Potrubí z PPR, teplá, D 25x4,2 mm, vč. zed. výpom. | m | 24.6 |  | 0 | 0 | 0 | 0.00522 | 0.12841 | RTS I / 2019 | 0 |  | 0 | 0 | 0 | 0 | 0 | 0 | 0 | SO 01.2 | 0 | 0 | 0 | 15 | 0 | 0 | 7 |  |  |  | 0 | 0 | 0 | 722_ | SO 01.2_72_ | SO 01.2_ | 0 | 0 | 0 | 0.12841 | 0 | 0 | 0
402 | SO 01.2 | 722172331R00 | Potrubí z PPR, teplá, D 20x3,4 mm, vč. zed. výpom. | m | 13.8 |  | 0 | 0 | 0 | 0.00401 | 0.055338 | RTS I / 2019 | 0 |  | 0 | 0 | 0 | 0 | 0 | 0 | 0 | SO 01.2 | 0 | 0 | 0 | 15 | 0 | 0 | 7 |  |  |  | 0 | 0 | 0 | 722_ | SO 01.2_72_ | SO 01.2_ | 0 | 0 | 0 | 0.055338 | 0 | 0 | 0
403 | SO 01.2 | 722181215RV9 | Izolace návleková tl. stěny 25 mm,vnitřní průměr 40 mm | m | 20 |  | 0 | 0 | 0 | 0.00013 | 0.0026 | RTS I / 2019 | 0 |  | 0 | 0 | 0 | 0 | 0 | 0 | 0 | SO 01.2 | 0 | 0 | 0 | 15 | 0 | 0 | 7 |  |  |  | 0 | 0 | 0 | 722_ | SO 01.2_72_ | SO 01.2_ | 0 | 0 | 0 | 0.0026 | 0 | 0 | 0
404 | SO 01.2 | 722181215RU1 | Izolace návleková tl. stěny 25 mm,vnitřní průměr 32 mm | m | 20 |  | 0 | 0 | 0 | 8e-05 | 0.0016 | RTS I / 2019 | 0 |  | 0 | 0 | 0 | 0 | 0 | 0 | 0 | SO 01.2 | 0 | 0 | 0 | 15 | 0 | 0 | 7 |  |  |  | 0 | 0 | 0 | 722_ | SO 01.2_72_ | SO 01.2_ | 0 | 0 | 0 | 0.0016 | 0 | 0 | 0
405 | SO 01.2 | 722181215RT8 | Izolace návleková tl. stěny 25 mm,vnitřní průměr 25 mm | m | 24.6 |  | 0 | 0 | 0 | 7e-05 | 0.001722 | RTS I / 2019 | 0 |  | 0 | 0 | 0 | 0 | 0 | 0 | 0 | SO 01.2 | 0 | 0 | 0 | 15 | 0 | 0 | 7 |  |  |  | 0 | 0 | 0 | 722_ | SO 01.2_72_ | SO 01.2_ | 0 | 0 | 0 | 0.001722 | 0 | 0 | 0
406 | SO 01.2 | 722181215RT7 | Izolace návleková tl. stěny 25 mm vnitřní průměr 22 mm | m | 13.8 |  | 0 | 0 | 0 | 6e-05 | 0.000828 | RTS I / 2019 | 0 |  | 0 | 0 | 0 | 0 | 0 | 0 | 0 | SO 01.2 | 0 | 0 | 0 | 15 | 0 | 0 | 7 |  |  |  | 0 | 0 | 0 | 722_ | SO 01.2_72_ | SO 01.2_ | 0 | 0 | 0 | 0.000828 | 0 | 0 | 0
407 | SO 01.2 | 734413124R00 | Teploměr technický s pevným stonkem a jímkou zadní připojení průměr 63 mm délky 100 mm | kus | 1 |  | 0 | 0 | 0 | 0.00023 | 0.00023 | RTS I / 2019 | 0 |  | 0 | 0 | 0 | 0 | 0 | 0 | 0 | SO 01.2 | 0 | 0 | 0 | 15 | 0 | 0 | 7 |  |  |  | 0 | 0 | 0 | 722_ | SO 01.2_72_ | SO 01.2_ | 0 | 0 | 0 | 0.00023 | 0 | 0 | 0
408 | SO 01.2 | 732331512R00 | Nádoba tlaková expanzní s membránou závitové připojení PN 0,6 o objemu 12 litrů | soubor | 1 |  | 0 | 0 | 0 | 0.00373 | 0.00373 | RTS I / 2019 | 0 |  | 0 | 0 | 0 | 0 | 0 | 0 | 0 | SO 01.2 | 0 | 0 | 0 | 15 | 0 | 0 | 7 |  |  |  | 0 | 0 | 0 | 722_ | SO 01.2_72_ | SO 01.2_ | 0 | 0 | 0 | 0.00373 | 0 | 0 | 0
409 | SO 01.2 | 551200172 | Příslušenství k expanzním nádobám bezpečnostní uzávěr G 3/4 k měření tlaku | kus | 1 |  | 0 | 0 | 0 | 0 | 0 | RTS I / 2019 | 0 |  | 0 | 0 | 0 | 0 | 0 | 0 | 0 | SO 01.2 | 0 | 0 | 0 | 15 | 0 | 0 | 7 |  |  |  | 0 | 0 | 0 | 722_ | SO 01.2_72_ | SO 01.2_ | 0 | 0 | 0 | 0 | 0 | 0 | 0
410 | SO 01.2 | 722236515R00 | Filtr vod.,vel.oka 0,4mm,vnitřní závity DN 40 | kus | 1 |  | 0 | 0 | 0 | 0.0012 | 0.0012 | RTS I / 2019 | 0 |  | 0 | 0 | 0 | 0 | 0 | 0 | 0 | SO 01.2 | 0 | 0 | 0 | 15 | 0 | 0 | 7 |  |  |  | 0 | 0 | 0 | 722_ | SO 01.2_72_ | SO 01.2_ | 0 | 0 | 0 | 0.0012 | 0 | 0 | 0
411 | SO 01.2 | 722236512R00 | Filtr vod.,vel.oka 0,4mm,vnitřní závity DN 20 | kus | 5 |  | 0 | 0 | 0 | 0.0004 | 0.002 | RTS I / 2019 | 0 |  | 0 | 0 | 0 | 0 | 0 | 0 | 0 | SO 01.2 | 0 | 0 | 0 | 15 | 0 | 0 | 7 |  |  |  | 0 | 0 | 0 | 722_ | SO 01.2_72_ | SO 01.2_ | 0 | 0 | 0 | 0.002 | 0 | 0 | 0
412 | SO 01.2 | 734245125R00 | Ventil zpětný,2xvnitřní závit DN 40 | kus | 1 |  | 0 | 0 | 0 | 0.00058 | 0.00058 | RTS I / 2019 | 0 |  | 0 | 0 | 0 | 0 | 0 | 0 | 0 | SO 01.2 | 0 | 0 | 0 | 15 | 0 | 0 | 7 |  |  |  | 0 | 0 | 0 | 722_ | SO 01.2_72_ | SO 01.2_ | 0 | 0 | 0 | 0.00058 | 0 | 0 | 0
413 | SO 01.2 | 55117868 | Ventil kulový se šroubením 3/4" | kus | 2 |  | 0 | 0 | 0 | 0.00031 | 0.00062 | RTS I / 2019 | 0 |  | 0 | 0 | 0 | 0 | 0 | 0 | 0 | SO 01.2 | 0 | 0 | 0 | 15 | 0 | 0 | 7 |  |  |  | 0 | 0 | 0 | 722_ | SO 01.2_72_ | SO 01.2_ | 0 | 0 | 0 | 0.00062 | 0 | 0 | 0
414 | SO 01.2 | 734245126R00 | Ventil zpětný,2xvnitřní závit DN 50 | kus | 2 |  | 0 | 0 | 0 | 0.00077 | 0.00154 | RTS I / 2019 | 0 |  | 0 | 0 | 0 | 0 | 0 | 0 | 0 | SO 01.2 | 0 | 0 | 0 | 15 | 0 | 0 | 7 |  |  |  | 0 | 0 | 0 | 722_ | SO 01.2_72_ | SO 01.2_ | 0 | 0 | 0 | 0.00154 | 0 | 0 | 0
415 | SO 01.2 | 4848160316 | Trubní odělovač BA DN25 pro požární vodu | kus | 1 |  | 0 | 0 | 0 | 0 | 0 | RTS I / 2019 | 0 |  | 0 | 0 | 0 | 0 | 0 | 0 | 0 | SO 01.2 | 0 | 0 | 0 | 15 | 0 | 0 | 7 |  |  |  | 0 | 0 | 0 | 722_ | SO 01.2_72_ | SO 01.2_ | 0 | 0 | 0 | 0 | 0 | 0 | 0
416 | SO 01.2 | 998722101R00 | Přesun hmot pro vnitřní vodovod, výšky do 6 m | t | 1.16 |  | 0 | 0 | 0 | 0 | 0 | RTS I / 2019 | 0 |  | 0 | 0 | 0 | 0 | 0 | 0 | 0 | SO 01.2 | 0 | 0 | 0 | 15 | 0 | 0 | 5 |  |  |  | 0 | 0 | 0 | 722_ | SO 01.2_72_ | SO 01.2_ | 0 | 0 | 0 | 0 | 0 | 0 | 0
| SO 01.2 | 725 | Zařizovací předměty |  |  |  | 0 | 0 | 0 |  | 1.5425 | [10 empty] | SO 01.2 | [7 empty] | 0 | 0 | 0
417 | SO 01.2 | 725100005RA0 | Sprchová kabina,vanička, baterie, zápachová uzávěrka | kus | 5 |  | 0 | 0 | 0 | 0.03828 | 0.1914 | RTS I / 2019 | 0 |  | 0 | 0 | 0 | 0 | 0 | 0 | 0 | SO 01.2 | 0 | 0 | 0 | 15 | 0 | 0 | 7 |  |  |  | 0 | 0 | 0 | 725_ | SO 01.2_72_ | SO 01.2_ | 0 | 0 | 0 | 0.1914 | 0 | 0 | 0
418 | SO 01.2 | 725100001RA0 | Umyvadlo (60), stojánková baterie, zápachová uzávěrka | kus | 5 |  | 0 | 0 | 0 | 0.02007 | 0.10035 | RTS I / 2019 | 0 |  | 0 | 0 | 0 | 0 | 0 | 0 | 0 | SO 01.2 | 0 | 0 | 0 | 15 | 0 | 0 | 7 |  |  |  | 0 | 0 | 0 | 725_ | SO 01.2_72_ | SO 01.2_ | 0 | 0 | 0 | 0.10035 | 0 | 0 | 0
419 | SO 01.2 | 64291118 | Polosloup pro umyvadlo 50,55,60,65,75 cm | kus | 5 |  | 0 | 0 | 0 | 0.0056 | 0.028 | RTS I / 2017 | 0 |  | 0 | 0 | 0 | 0 | 0 | 0 | 0 | SO 01.2 | 0 | 0 | 0 | 15 | 0 | 0 | 7 |  |  |  | 0 | 0 | 0 | 725_ | SO 01.2_72_ | SO 01.2_ | 0 | 0 | 0 | 0.028 | 0 | 0 | 0
420 | SO 01.2 | 725860109R00 | Uzávěrka zápachová umyvadlová T 1016,D 40 | kus | 5 |  | 0 | 0 | 0 | 0.00042 | 0.0021 | RTS I / 2019 | 0 |  | 0 | 0 | 0 | 0 | 0 | 0 | 0 | SO 01.2 | 0 | 0 | 0 | 15 | 0 | 0 | 7 |  |  |  | 0 | 0 | 0 | 725_ | SO 01.2_72_ | SO 01.2_ | 0 | 0 | 0 | 0.0021 | 0 | 0 | 0
421 | SO 01.2 | 725860213R00 | Sifon umyvadlový HL132, D 32, 40 mm | kus | 7 |  | 0 | 0 | 0 | 0.0002 | 0.0014 | RTS I / 2019 | 0 |  | 0 | 0 | 0 | 0 | 0 | 0 | 0 | SO 01.2 | 0 | 0 | 0 | 15 | 0 | 0 | 7 |  |  |  | 0 | 0 | 0 | 725_ | SO 01.2_72_ | SO 01.2_ | 0 | 0 | 0 | 0.0014 | 0 | 0 | 0
422 | SO 01.2 | 725014121RT1 | Klozet závěsný hlub. splach., bílý,včetně sedátka v bílé barvě | ks | 5 |  | 0 | 0 | 0 | 0.01759 | 0.08795 | RTS I / 2017 | 0 |  | 0 | 0 | 0 | 0 | 0 | 0 | 0 | SO 01.2 | 0 | 0 | 0 | 15 | 0 | 0 | 7 |  |  |  | 0 | 0 | 0 | 725_ | SO 01.2_72_ | SO 01.2_ | 0 | 0 | 0 | 0.08795 | 0 | 0 | 0
423 | SO 01.2 | 725810402R00 | Ventil rohový | ks | 59 |  | 0 | 0 | 0 | 0.00017 | 0.01003 | RTS I / 2019 | 0 |  | 0 | 0 | 0 | 0 | 0 | 0 | 0 | SO 01.2 | 0 | 0 | 0 | 15 | 0 | 0 | 7 |  |  |  | 0 | 0 | 0 | 725_ | SO 01.2_72_ | SO 01.2_ | 0 | 0 | 0 | 0.01003 | 0 | 0 | 0
424 | SO 01.2 | 953943111R00 | Osazení kovových předmětů do zdiva, 1 kg / kus | kus | 6 |  | 0 | 0 | 0 | 0.0117 | 0.0702 | RTS I / 2019 | 0 |  | 0 | 0 | 0 | 0 | 0 | 0 | 0 | SO 01.2 | 0 | 0 | 0 | 15 | 0 | 0 | 7 |  |  |  | 0 | 0 | 0 | 725_ | SO 01.2_72_ | SO 01.2_ | 0 | 0 | 0 | 0.0702 | 0 | 0 | 0
425 | SO 01.2 | 28349010 | Dvířka revizní plná SI 2020 rozměr 200x200 mm | kus | 6 |  | 0 | 0 | 0 | 0.0006 | 0.0036 | RTS I / 2019 | 0 |  | 0 | 0 | 0 | 0 | 0 | 0 | 0 | SO 01.2 | 0 | 0 | 0 | 15 | 0 | 0 | 7 |  |  |  | 0 | 0 | 0 | 725_ | SO 01.2_72_ | SO 01.2_ | 0 | 0 | 0 | 0.0036 | 0 | 0 | 0
426 | SO 01.2 | 953943112R00 | Osazení kovových předmětů do zdiva, 5 kg / kus | kus | 5 |  | 0 | 0 | 0 | 0.01638 | 0.0819 | RTS I / 2019 | 0 |  | 0 | 0 | 0 | 0 | 0 | 0 | 0 | SO 01.2 | 0 | 0 | 0 | 15 | 0 | 0 | 7 |  |  |  | 0 | 0 | 0 | 725_ | SO 01.2_72_ | SO 01.2_ | 0 | 0 | 0 | 0.0819 | 0 | 0 | 0
427 | SO 01.2 | 55149031 | Koš odpadkový nerezový SLZN 11 obsah 5 l | kus | 5 |  | 0 | 0 | 0 | 0.001 | 0.005 | RTS I / 2019 | 0 |  | 0 | 0 | 0 | 0 | 0 | 0 | 0 | SO 01.2 | 0 | 0 | 0 | 15 | 0 | 0 | 7 |  |  |  | 0 | 0 | 0 | 725_ | SO 01.2_72_ | SO 01.2_ | 0 | 0 | 0 | 0.005 | 0 | 0 | 0
428 | SO 01.2 | 725299101R00 | Montáž koupelnových doplňků - mýdelníků, držáků ap | ks | 15 |  | 0 | 0 | 0 | 3e-05 | 0.00045 | RTS I / 2019 | 0 |  | 0 | 0 | 0 | 0 | 0 | 0 | 0 | SO 01.2 | 0 | 0 | 0 | 15 | 0 | 0 | 7 |  |  |  | 0 | 0 | 0 | 725_ | SO 01.2_72_ | SO 01.2_ | 0 | 0 | 0 | 0.00045 | 0 | 0 | 0
429 | SO 01.2 | 55149023 | Dávkovač tek. mýdla nerez obsah 0,5 l(bude dle výběru) | kus | 5 |  | 0 | 0 | 0 | 0.0005 | 0.0025 | RTS I / 2019 | 0 |  | 0 | 0 | 0 | 0 | 0 | 0 | 0 | SO 01.2 | 0 | 0 | 0 | 15 | 0 | 0 | 7 |  |  |  | 0 | 0 | 0 | 725_ | SO 01.2_72_ | SO 01.2_ | 0 | 0 | 0 | 0.0025 | 0 | 0 | 0
430 | SO 01.2 | 55149050 | Kartáč WC s nerez držákem univerzální SLZN 19 | kus | 5 |  | 0 | 0 | 0 | 0.0001 | 0.0005 | RTS I / 2019 | 0 |  | 0 | 0 | 0 | 0 | 0 | 0 | 0 | SO 01.2 | 0 | 0 | 0 | 15 | 0 | 0 | 7 |  |  |  | 0 | 0 | 0 | 725_ | SO 01.2_72_ | SO 01.2_ | 0 | 0 | 0 | 0.0005 | 0 | 0 | 0
431 | SO 01.2 | 55149005 | Držák toaletního papíru nerez SLZN 09 | kus | 5 |  | 0 | 0 | 0 | 0.0002 | 0.001 | RTS I / 2019 | 0 |  | 0 | 0 | 0 | 0 | 0 | 0 | 0 | SO 01.2 | 0 | 0 | 0 | 15 | 0 | 0 | 7 |  |  |  | 0 | 0 | 0 | 725_ | SO 01.2_72_ | SO 01.2_ | 0 | 0 | 0 | 0.001 | 0 | 0 | 0
432 | SO 01.2 | 725860201RT1 | Sifon dřezový HL100, 6/4 ", přípoj myčka, pračka,zpětná klapka, D 40, 50 mm, kulový kloub na odtoku | kus | 10 |  | 0 | 0 | 0 | 0.00026 | 0.0026 | RTS I / 2019 | 0 |  | 0 | 0 | 0 | 0 | 0 | 0 | 0 | SO 01.2 | 0 | 0 | 0 | 15 | 0 | 0 | 7 |  |  |  | 0 | 0 | 0 | 725_ | SO 01.2_72_ | SO 01.2_ | 0 | 0 | 0 | 0.0026 | 0 | 0 | 0
433 | SO 01.2 | 766812115R00 | Montáž kuchyňských linek dřevěných linek š.do 2,4m | kus | 5 |  | 0 | 0 | 0 | 0 | 0 | RTS I / 2019 | 0 |  | 0 | 0 | 0 | 0 | 0 | 0 | 0 | SO 01.2 | 0 | 0 | 0 | 15 | 0 | 0 | 7 |  |  |  | 0 | 0 | 0 | 725_ | SO 01.2_72_ | SO 01.2_ | 0 | 0 | 0 | 0 | 0 | 0 | 0
434 | SO 01.2 | 61581624.A | Linka kuchyňská atypická hrany ABS - rohové linky do 2500mm | ks | 5 |  | 0 | 0 | 0 | 0.184 | 0.92 | RTS I / 2019 | 0 |  | 0 | 0 | 0 | 0 | 0 | 0 | 0 | SO 01.2 | 0 | 0 | 0 | 15 | 0 | 0 | 7 |  |  |  | 0 | 0 | 0 | 725_ | SO 01.2_72_ | SO 01.2_ | 0 | 0 | 0 | 0.92 | 0 | 0 | 0
435 | SO 01.2 | 725829301R00 | Montáž baterie umyv.a dřezové stojánkové | kus | 5 |  | 0 | 0 | 0 | 4e-05 | 0.0002 | RTS I / 2019 | 0 |  | 0 | 0 | 0 | 0 | 0 | 0 | 0 | SO 01.2 | 0 | 0 | 0 | 15 | 0 | 0 | 7 |  |  |  | 0 | 0 | 0 | 725_ | SO 01.2_72_ | SO 01.2_ | 0 | 0 | 0 | 0.0002 | 0 | 0 | 0
436 | SO 01.2 | 725319101R00 | Montáž dřezů jednoduchých | ks | 5 |  | 0 | 0 | 0 | 0.00072 | 0.0036 | RTS I / 2019 | 0 |  | 0 | 0 | 0 | 0 | 0 | 0 | 0 | SO 01.2 | 0 | 0 | 0 | 15 | 0 | 0 | 7 |  |  |  | 0 | 0 | 0 | 725_ | SO 01.2_72_ | SO 01.2_ | 0 | 0 | 0 | 0.0036 | 0 | 0 | 0
437 | SO 01.2 | 55231082 | Dřez nerez s odkládací plochou do linky | kus | 5 |  | 0 | 0 | 0 | 0.0045 | 0.0225 | RTS I / 2019 | 0 |  | 0 | 0 | 0 | 0 | 0 | 0 | 0 | SO 01.2 | 0 | 0 | 0 | 15 | 0 | 0 | 7 |  |  |  | 0 | 0 | 0 | 725_ | SO 01.2_72_ | SO 01.2_ | 0 | 0 | 0 | 0.0225 | 0 | 0 | 0
438 | SO 01.2 | 55145051 | Baterie -komplet k dřezu | kus | 5 |  | 0 | 0 | 0 | 0.00144 | 0.0072 | RTS I / 2017 | 0 |  | 0 | 0 | 0 | 0 | 0 | 0 | 0 | SO 01.2 | 0 | 0 | 0 | 15 | 0 | 0 | 7 |  |  |  | 0 | 0 | 0 | 725_ | SO 01.2_72_ | SO 01.2_ | 0 | 0 | 0 | 0.0072 | 0 | 0 | 0
439 | SO 01.2 | 998725101R00 | Přesun hmot pro zařizovací předměty, výšky do 6 m | t | 1.543 |  | 0 | 0 | 0 | 0 | 0 | RTS I / 2019 | 0 |  | 0 | 0 | 0 | 0 | 0 | 0 | 0 | SO 01.2 | 0 | 0 | 0 | 15 | 0 | 0 | 5 |  |  |  | 0 | 0 | 0 | 725_ | SO 01.2_72_ | SO 01.2_ | 0 | 0 | 0 | 0 | 0 | 0 | 0
| SO 01.2 | 726 | Instalační prefabrikáty |  |  |  | 0 | 0 | 0 |  | 0.45079 | [10 empty] | SO 01.2 | [7 empty] | 0 | 0 | 0
440 | SO 01.2 | 953943113R00 | Osazení kovových předmětů do zdiva, 15 kg / kus | kus | 5 |  | 0 | 0 | 0 | 0.0234 | 0.117 | RTS I / 2019 | 0 |  | 0 | 0 | 0 | 0 | 0 | 0 | 0 | SO 01.2 | 0 | 0 | 0 | 15 | 0 | 0 | 7 |  |  |  | 0 | 0 | 0 | 726_ | SO 01.2_72_ | SO 01.2_ | 0 | 0 | 0 | 0.117 | 0 | 0 | 0
441 | SO 01.2 | 726212321R00 | Modul-PRO WC SYSTEM, pro závěsné WC | ks | 5 |  | 0 | 0 | 0 | 0.018 | 0.09 | RTS I / 2019 | 0 |  | 0 | 0 | 0 | 0 | 0 | 0 | 0 | SO 01.2 | 0 | 0 | 0 | 15 | 0 | 0 | 7 |  |  |  | 0 | 0 | 0 | 726_ | SO 01.2_72_ | SO 01.2_ | 0 | 0 | 0 | 0.09 | 0 | 0 | 0
442 | SO 01.2 | 347061832R00 | Stěna úprava kolem závěsného boxu WC | m2 | 6.075 |  | 0 | 0 | 0 | 0.04013 | 0.24379 | RTS I / 2019 | 0 |  | 0 | 0 | 0 | 0 | 0 | 0 | 0 | SO 01.2 | 0 | 0 | 0 | 15 | 0 | 0 | 7 |  |  |  | 0 | 0 | 0 | 726_ | SO 01.2_72_ | SO 01.2_ | 0 | 0 | 0 | 0.24379 | 0 | 0 | 0
443 | SO 01.2 | 998726121R00 | Přesun hmot pro předstěnové systémy, výšky do 6 m | t | 0.451 |  | 0 | 0 | 0 | 0 | 0 | RTS I / 2019 | 0 |  | 0 | 0 | 0 | 0 | 0 | 0 | 0 | SO 01.2 | 0 | 0 | 0 | 15 | 0 | 0 | 5 |  |  |  | 0 | 0 | 0 | 726_ | SO 01.2_72_ | SO 01.2_ | 0 | 0 | 0 | 0 | 0 | 0 | 0
| SO 01.2 | 767 | Konstrukce doplňkové stavební (zámečnické) |  |  |  | 0 | 0 | 0 |  | 0.00906 | [10 empty] | SO 01.2 | [7 empty] | 0 | 0 | 0
444 | SO 01.2 | 767396101R00 | Montáž prostupových tvarovek plochy do 0,25 m2 | ks | 6 |  | 0 | 0 | 0 | 1e-05 | 6e-05 | RTS I / 2019 | 0 |  | 0 | 0 | 0 | 0 | 0 | 0 | 0 | SO 01.2 | 0 | 0 | 0 | 15 | 0 | 0 | 7 |  |  |  | 0 | 0 | 0 | 767_ | SO 01.2_76_ | SO 01.2_ | 0 | 0 | 0 | 6e-05 | 0 | 0 | 0
445 | SO 01.2 | 27344354 | Manžeta prostupová EPDM 76 - 152 mm (střecha a stropem) | kus | 6 |  | 0 | 0 | 0 | 0.0015 | 0.009 | RTS I / 2019 | 0 |  | 0 | 0 | 0 | 0 | 0 | 0 | 0 | SO 01.2 | 0 | 0 | 0 | 15 | 0 | 0 | 7 |  |  |  | 0 | 0 | 0 | 767_ | SO 01.2_76_ | SO 01.2_ | 0 | 0 | 0 | 0.009 | 0 | 0 | 0
446 | SO 01.2 | 998767101R00 | Přesun hmot pro zámečnické konstr., výšky do 6 m | t | 0.009 |  | 0 | 0 | 0 | 0 | 0 | RTS I / 2019 | 0 |  | 0 | 0 | 0 | 0 | 0 | 0 | 0 | SO 01.2 | 0 | 0 | 0 | 15 | 0 | 0 | 5 |  |  |  | 0 | 0 | 0 | 767_ | SO 01.2_76_ | SO 01.2_ | 0 | 0 | 0 | 0 | 0 | 0 | 0
| SO 01.3 |  | Vzduchotechnika |  |  |  | 0 | 0 | 0 |  | 0.33183
| SO 01.3 | 711 | Izolace proti vodě |  |  |  | 0 | 0 | 0 |  | 0.02185 | [10 empty] | SO 01.3 | [7 empty] | 0 | 0 | 0
447 | SO 01.3 | 711767588R00 | Opracování prostupů - střecha a strop troubu, D do 200 mm | kus | 5 |  | 0 | 0 | 0 | 0.00437 | 0.02185 | RTS I / 2019 | 0 |  | 0 | 0 | 0 | 0 | 0 | 0 | 0 | SO 01.3 | 0 | 0 | 0 | 15 | 0 | 0 | 7 |  |  |  | 0 | 0 | 0 | 711_ | SO 01.3_71_ | SO 01.3_ | 0 | 0 | 0 | 0.02185 | 0 | 0 | 0
| SO 01.3 | 728 | Vzduchotechnika |  |  |  | 0 | 0 | 0 |  | 0.14678 | [10 empty] | SO 01.3 | [7 empty] | 0 | 0 | 0
448 | SO 01.3 | 728212412R00 | Mtž talířového ventilu D do 200 mm | kus | 13 |  | 0 | 0 | 0 | 0 | 0 | RTS I / 2019 | 0 |  | 0 | 0 | 0 | 0 | 0 | 0 | 0 | SO 01.3 | 0 | 0 | 0 | 15 | 0 | 0 | 7 |  |  |  | 0 | 0 | 0 | 728_ | SO 01.3_72_ | SO 01.3_ | 0 | 0 | 0 | 0 | 0 | 0 | 0
449 | SO 01.3 | 429717543 | Klapka regulační kruhová RKKM pr.125, s přírubou | kus | 13 |  | 0 | 0 | 0 | 0.00137 | 0.01781 | RTS I / 2019 | 0 |  | 0 | 0 | 0 | 0 | 0 | 0 | 0 | SO 01.3 | 0 | 0 | 0 | 15 | 0 | 0 | 7 |  |  |  | 0 | 0 | 0 | 728_ | SO 01.3_72_ | SO 01.3_ | 0 | 0 | 0 | 0.01781 | 0 | 0 | 0
450 | SO 01.3 | 941955002R00 | Lešení lehké pomocné, výška podlahy do 1,9 m | m2 | 27 |  | 0 | 0 | 0 | 0.00158 | 0.04266 | RTS I / 2019 | 0 |  | 0 | 0 | 0 | 0 | 0 | 0 | 0 | SO 01.3 | 0 | 0 | 0 | 15 | 0 | 0 | 7 |  |  |  | 0 | 0 | 0 | 728_ | SO 01.3_72_ | SO 01.3_ | 0 | 0 | 0 | 0.04266 | 0 | 0 | 0
451 | SO 01.3 | 909 R00 | Hzs-zednické výpomoci | h | 18 |  | 0 | 0 | 0 | 0 | 0 | RTS I / 2019 | 0 |  | 0 | 0 | 0 | 0 | 0 | 0 | 0 | SO 01.3 | 0 | 0 | 0 | 15 | 0 | 0 | 7 |  |  |  | 0 | 0 | 0 | 728_ | SO 01.3_72_ | SO 01.3_ | 0 | 0 | 0 | 0 | 0 | 0 | 0
452 | SO 01.3 | 904 R01 | Uvedení do provozu a provozní zkoušky vzduchotechnických zařízení | h | 10 |  | 0 | 0 | 0 | 0 | 0 | RTS I / 2019 | 0 |  | 0 | 0 | 0 | 0 | 0 | 0 | 0 | SO 01.3 | 0 | 0 | 0 | 15 | 0 | 0 | 7 |  |  |  | 0 | 0 | 0 | 728_ | SO 01.3_72_ | SO 01.3_ | 0 | 0 | 0 | 0 | 0 | 0 | 0
453 | SO 01.3 | 728112112R00 | Montáž potrubí plechového kruhového do d 200 mm | m | 25.5 |  | 0 | 0 | 0 | 0 | 0 | RTS I / 2019 | 0 |  | 0 | 0 | 0 | 0 | 0 | 0 | 0 | SO 01.3 | 0 | 0 | 0 | 15 | 0 | 0 | 7 |  |  |  | 0 | 0 | 0 | 728_ | SO 01.3_72_ | SO 01.3_ | 0 | 0 | 0 | 0 | 0 | 0 | 0
454 | SO 01.3 | 42981281 | Trouba spirálně točená d 125 délka 1000 mm pozinkovaná | kus | 27.54 |  | 0 | 0 | 0 | 0.00205 | 0.056457 | RTS I / 2019 | 0 |  | 0 | 0 | 0 | 0 | 0 | 0 | 0 | SO 01.3 | 0 | 0 | 0 | 15 | 0 | 0 | 7 |  |  |  | 0 | 0 | 0 | 728_ | SO 01.3_72_ | SO 01.3_ | 0 | 0 | 0 | 0.056457 | 0 | 0 | 0
455 | SO 01.3 | 728212112R00 | Montáž oblouku plechového kruhového do d 200 mm | kus | 13 |  | 0 | 0 | 0 | 0 | 0 | RTS I / 2019 | 0 |  | 0 | 0 | 0 | 0 | 0 | 0 | 0 | SO 01.3 | 0 | 0 | 0 | 15 | 0 | 0 | 7 |  |  |  | 0 | 0 | 0 | 728_ | SO 01.3_72_ | SO 01.3_ | 0 | 0 | 0 | 0 | 0 | 0 | 0
456 | SO 01.3 | 429822003 | Oblouk segmentový 90°, d 125 mm Pz plech | kus | 13 |  | 0 | 0 | 0 | 0.0007 | 0.0091 | RTS I / 2019 | 0 |  | 0 | 0 | 0 | 0 | 0 | 0 | 0 | SO 01.3 | 0 | 0 | 0 | 15 | 0 | 0 | 7 |  |  |  | 0 | 0 | 0 | 728_ | SO 01.3_72_ | SO 01.3_ | 0 | 0 | 0 | 0.0091 | 0 | 0 | 0
457 | SO 01.3 | 728414611R00 | Montáž digestoře vestavěné | kus | 5 |  | 0 | 0 | 0 | 0 | 0 | RTS I / 2019 | 0 |  | 0 | 0 | 0 | 0 | 0 | 0 | 0 | SO 01.3 | 0 | 0 | 0 | 15 | 0 | 0 | 7 |  |  |  | 0 | 0 | 0 | 728_ | SO 01.3_72_ | SO 01.3_ | 0 | 0 | 0 | 0 | 0 | 0 | 0
458 | SO 01.3 | 429500205 | Přísl.gigestoří -olejový filtr | kus | 5 |  | 0 | 0 | 0 | 0 | 0 | RTS I / 2019 | 0 |  | 0 | 0 | 0 | 0 | 0 | 0 | 0 | SO 01.3 | 0 | 0 | 0 | 15 | 0 | 0 | 7 |  |  |  | 0 | 0 | 0 | 728_ | SO 01.3_72_ | SO 01.3_ | 0 | 0 | 0 | 0 | 0 | 0 | 0
459 | SO 01.3 | 429500204 | Digestoř vestavná desková ke kuchyňské lince | kus | 5 |  | 0 | 0 | 0 | 0 | 0 | RTS I / 2019 | 0 |  | 0 | 0 | 0 | 0 | 0 | 0 | 0 | SO 01.3 | 0 | 0 | 0 | 15 | 0 | 0 | 7 |  |  |  | 0 | 0 | 0 | 728_ | SO 01.3_72_ | SO 01.3_ | 0 | 0 | 0 | 0 | 0 | 0 | 0
460 | SO 01.3 | 728616212R00 | Mtž ventilátoru diagon. nízkotl. potrub.do d 200mm | kus | 5 |  | 0 | 0 | 0 | 0 | 0 | RTS I / 2019 | 0 |  | 0 | 0 | 0 | 0 | 0 | 0 | 0 | SO 01.3 | 0 | 0 | 0 | 15 | 0 | 0 | 7 |  |  |  | 0 | 0 | 0 | 728_ | SO 01.3_72_ | SO 01.3_ | 0 | 0 | 0 | 0 | 0 | 0 | 0
461 | SO 01.3 | 429148026 | Ventilátor axiální do koupelny 125STHL | kus | 5 |  | 0 | 0 | 0 | 0.00075 | 0.00375 | RTS I / 2019 | 0 |  | 0 | 0 | 0 | 0 | 0 | 0 | 0 | SO 01.3 | 0 | 0 | 0 | 15 | 0 | 0 | 7 |  |  |  | 0 | 0 | 0 | 728_ | SO 01.3_72_ | SO 01.3_ | 0 | 0 | 0 | 0.00375 | 0 | 0 | 0
462 | SO 01.3 | 728411541R00 | Mtž větrací mřížky na kruhové potrubí D do 200 mm | kus | 31 |  | 0 | 0 | 0 | 0 | 0 | RTS I / 2019 | 0 |  | 0 | 0 | 0 | 0 | 0 | 0 | 0 | SO 01.3 | 0 | 0 | 0 | 15 | 0 | 0 | 7 |  |  |  | 0 | 0 | 0 | 728_ | SO 01.3_72_ | SO 01.3_ | 0 | 0 | 0 | 0 | 0 | 0 | 0
463 | SO 01.3 | 42972761 | Mřížka kruhová KMM pr.125, do zdi a stropu | kus | 8 |  | 0 | 0 | 0 | 0.0009 | 0.0072 | RTS I / 2019 | 0 |  | 0 | 0 | 0 | 0 | 0 | 0 | 0 | SO 01.3 | 0 | 0 | 0 | 15 | 0 | 0 | 7 |  |  |  | 0 | 0 | 0 | 728_ | SO 01.3_72_ | SO 01.3_ | 0 | 0 | 0 | 0.0072 | 0 | 0 | 0
464 | SO 01.3 | 42972302 | Stříška kruhová velikost 125,Protidešťová stříška s lemem. Standardní provedení: - materiál: pozinkovaný plech - protidešťová stříška s lemem a mřížko | kus | 6 |  | 0 | 0 | 0 | 0.0005 | 0.003 | RTS I / 2019 | 0 |  | 0 | 0 | 0 | 0 | 0 | 0 | 0 | SO 01.3 | 0 | 0 | 0 | 15 | 0 | 0 | 7 |  |  |  | 0 | 0 | 0 | 728_ | SO 01.3_72_ | SO 01.3_ | 0 | 0 | 0 | 0.003 | 0 | 0 | 0
465 | SO 01.3 | 42972741 | Mřížka kruhová KMM pr.125mm,vnitřní | kus | 17 |  | 0 | 0 | 0 | 0.0004 | 0.0068 | RTS I / 2019 | 0 |  | 0 | 0 | 0 | 0 | 0 | 0 | 0 | SO 01.3 | 0 | 0 | 0 | 15 | 0 | 0 | 7 |  |  |  | 0 | 0 | 0 | 728_ | SO 01.3_72_ | SO 01.3_ | 0 | 0 | 0 | 0.0068 | 0 | 0 | 0
| SO 01.3 | 767 | Konstrukce doplňkové stavební (zámečnické) |  |  |  | 0 | 0 | 0 |  | 0.0111 | [10 empty] | SO 01.3 | [7 empty] | 0 | 0 | 0
466 | SO 01.3 | 767995101R00 | Výroba a montáž kov. atypických konstr. do 5 kg | kg | 10 |  | 0 | 0 | 0 | 6e-05 | 0.0006 | RTS I / 2019 | 0 |  | 0 | 0 | 0 | 0 | 0 | 0 | 0 | SO 01.3 | 0 | 0 | 0 | 15 | 0 | 0 | 7 |  |  |  | 0 | 0 | 0 | 767_ | SO 01.3_76_ | SO 01.3_ | 0 | 0 | 0 | 0.0006 | 0 | 0 | 0
467 | SO 01.3 | 55399994 | Kotvy, úhelníky apod.atypické výrobky z nerezové oceli pro madla | kg | 10.5 |  | 0 | 0 | 0 | 0.001 | 0.0105 | RTS I / 2019 | 0 |  | 0 | 0 | 0 | 0 | 0 | 0 | 0 | SO 01.3 | 0 | 0 | 0 | 15 | 0 | 0 | 7 |  |  |  | 0 | 0 | 0 | 767_ | SO 01.3_76_ | SO 01.3_ | 0 | 0 | 0 | 0.0105 | 0 | 0 | 0
| SO 01.3 | 95 | Různé dokončovací konstrukce a práce na pozemních stavbách |  |  |  | 0 | 0 | 0 |  | 0.1521 | [10 empty] | SO 01.3 | [7 empty] | 0 | 0 | 0
468 | SO 01.3 | 953761131R00 | Odvětrání troubami PVC kruhovými 125 mm | m | 17.5 |  | 0 | 0 | 0 | 0.00832 | 0.1456 | RTS I / 2019 | 0 |  | 0 | 0 | 0 | 0 | 0 | 0 | 0 | SO 01.3 | 0 | 0 | 0 | 15 | 0 | 0 | 1 |  |  |  | 0 | 0 | 0 | 95_ | SO 01.3_9_ | SO 01.3_ | 0 | 0 | 0 | 0.1456 | 0 | 0 | 0
469 | SO 01.3 | 283481396 | Odvětrání sanační s PVC manžetou 125 PVC-k digestoři | kus | 5 |  | 0 | 0 | 0 | 0.0013 | 0.0065 | RTS I / 2019 | 0 |  | 0 | 0 | 0 | 0 | 0 | 0 | 0 | SO 01.3 | 0 | 0 | 0 | 15 | 0 | 0 | 1 |  |  |  | 0 | 0 | 0 | 95_ | SO 01.3_9_ | SO 01.3_ | 0 | 0 | 0 | 0.0065 | 0 | 0 | 0
| SO 01.3 | H72 | Zdravotně technické instalace |  |  |  | 0 | 0 | 0 |  | 0 | [10 empty] | SO 01.3 | [7 empty] | 0 | 0 | 0
470 | SO 01.3 | 998728101R00 | Přesun hmot pro vzduchotechniku, výšky do 6 m | t | 0.332 |  | 0 | 0 | 0 | 0 | 0 | RTS I / 2019 | 0 |  | 0 | 0 | 0 | 0 | 0 | 0 | 0 | SO 01.3 | 0 | 0 | 0 | 15 | 0 | 0 | 5 |  |  |  | 0 | 0 | 0 | H72_ | SO 01.3_9_ | SO 01.3_ | 0 | 0 | 0 | 0 | 0 | 0 | 0
| SO 01.4 |  | Vytápění a přípojka,rozvod plynu |  |  |  | 0 | 0 | 0 |  | 14.7991
| SO 01.4 | 723 | Vnitřní plynovod |  |  |  | 0 | 0 | 0 |  | 0.35535 | [10 empty] | SO 01.4 | [7 empty] | 0 | 0 | 0
471 | SO 01.4 | 723150368R00 | Potrubí ocel. černé svařované - chráničky DN65 | m | 2 |  | 0 | 0 | 0 | 0.00633 | 0.01266 | RTS I / 2019 | 0 |  | 0 | 0 | 0 | 0 | 0 | 0 | 0 | SO 01.4 | 0 | 0 | 0 | 15 | 0 | 0 | 7 |  |  |  | 0 | 0 | 0 | 723_ | SO 01.4_72_ | SO 01.4_ | 0 | 0 | 0 | 0.01266 | 0 | 0 | 0
472 | SO 01.4 | 723160205R00 | Přípojka k plynoměru, závitová bez ochozu G 5/4 | ks | 1 |  | 0 | 0 | 0 | 0.0045 | 0.0045 | RTS I / 2019 | 0 |  | 0 | 0 | 0 | 0 | 0 | 0 | 0 | SO 01.4 | 0 | 0 | 0 | 15 | 0 | 0 | 7 |  |  |  | 0 | 0 | 0 | 723_ | SO 01.4_72_ | SO 01.4_ | 0 | 0 | 0 | 0.0045 | 0 | 0 | 0
473 | SO 01.4 | 723160335R00 | Rozpěrka přípojky plynoměru G 5/4 | soubor | 1 |  | 0 | 0 | 0 | 0.00018 | 0.00018 | RTS I / 2019 | 0 |  | 0 | 0 | 0 | 0 | 0 | 0 | 0 | SO 01.4 | 0 | 0 | 0 | 15 | 0 | 0 | 7 |  |  |  | 0 | 0 | 0 | 723_ | SO 01.4_72_ | SO 01.4_ | 0 | 0 | 0 | 0.00018 | 0 | 0 | 0
474 | SO 01.4 | 723150312R00 | Potrubí ocelové hladké černé svařované D 57x2,9 | m | 10 |  | 0 | 0 | 0 | 0.00806 | 0.0806 | RTS I / 2019 | 0 |  | 0 | 0 | 0 | 0 | 0 | 0 | 0 | SO 01.4 | 0 | 0 | 0 | 15 | 0 | 0 | 7 |  |  |  | 0 | 0 | 0 | 723_ | SO 01.4_72_ | SO 01.4_ | 0 | 0 | 0 | 0.0806 | 0 | 0 | 0
475 | SO 01.4 | 723120206R00 | Potrubí ocelové závitové černé svařované DN 40 | m | 8 |  | 0 | 0 | 0 | 0.02169 | 0.17352 | RTS I / 2019 | 0 |  | 0 | 0 | 0 | 0 | 0 | 0 | 0 | SO 01.4 | 0 | 0 | 0 | 15 | 0 | 0 | 7 |  |  |  | 0 | 0 | 0 | 723_ | SO 01.4_72_ | SO 01.4_ | 0 | 0 | 0 | 0.17352 | 0 | 0 | 0
476 | SO 01.4 | 723150342R00 | Zhotovení redukce kováním přes 1DN, DN 40/25 | kus | 1 |  | 0 | 0 | 0 | 0.00115 | 0.00115 | RTS I / 2019 | 0 |  | 0 | 0 | 0 | 0 | 0 | 0 | 0 | SO 01.4 | 0 | 0 | 0 | 15 | 0 | 0 | 7 |  |  |  | 0 | 0 | 0 | 723_ | SO 01.4_72_ | SO 01.4_ | 0 | 0 | 0 | 0.00115 | 0 | 0 | 0
477 | SO 01.4 | 723120204R00 | Potrubí ocelové závitové černé svařované DN 25 | m | 2 |  | 0 | 0 | 0 | 0.01249 | 0.02498 | RTS I / 2019 | 0 |  | 0 | 0 | 0 | 0 | 0 | 0 | 0 | SO 01.4 | 0 | 0 | 0 | 15 | 0 | 0 | 7 |  |  |  | 0 | 0 | 0 | 723_ | SO 01.4_72_ | SO 01.4_ | 0 | 0 | 0 | 0.02498 | 0 | 0 | 0
478 | SO 01.4 | 723239106R00 | Montáž plynovodních armatur, 2 závity, G 2 | kus | 4 |  | 0 | 0 | 0 | 3e-05 | 0.00012 | RTS I / 2019 | 0 |  | 0 | 0 | 0 | 0 | 0 | 0 | 0 | SO 01.4 | 0 | 0 | 0 | 15 | 0 | 0 | 7 |  |  |  | 0 | 0 | 0 | 723_ | SO 01.4_72_ | SO 01.4_ | 0 | 0 | 0 | 0.00012 | 0 | 0 | 0
479 | SO 01.4 | 723190907R00 | Odvzdušnění a napuštění plynového potrubí | m | 30 |  | 0 | 0 | 0 | 0 | 0 | RTS I / 2019 | 0 |  | 0 | 0 | 0 | 0 | 0 | 0 | 0 | SO 01.4 | 0 | 0 | 0 | 15 | 0 | 0 | 7 |  |  |  | 0 | 0 | 0 | 723_ | SO 01.4_72_ | SO 01.4_ | 0 | 0 | 0 | 0 | 0 | 0 | 0
480 | SO 01.4 | 14310503.A | Trubka ocel. izolovaná bralenem DN40-6/4"chránička | m | 10 |  | 0 | 0 | 0 | 0.00387 | 0.0387 | RTS I / 2019 | 0 |  | 0 | 0 | 0 | 0 | 0 | 0 | 0 | SO 01.4 | 0 | 0 | 0 | 15 | 0 | 0 | 7 |  |  |  | 0 | 0 | 0 | 723_ | SO 01.4_72_ | SO 01.4_ | 0 | 0 | 0 | 0.0387 | 0 | 0 | 0
481 | SO 01.4 | 42243412.M | Regulátor tlaku plynu Francel B 40 | kus | 1 |  | 0 | 0 | 0 | 0.002 | 0.002 | RTS I / 2019 | 0 |  | 0 | 0 | 0 | 0 | 0 | 0 | 0 | SO 01.4 | 0 | 0 | 0 | 15 | 0 | 0 | 7 |  |  |  | 0 | 0 | 0 | 723_ | SO 01.4_72_ | SO 01.4_ | 0 | 0 | 0 | 0.002 | 0 | 0 | 0
482 | SO 01.4 | 42237072.A | Kohout kulový přírubový BRA.02.100 DN 25, plyn | kus | 1 |  | 0 | 0 | 0 | 0.0036 | 0.0036 | RTS I / 2019 | 0 |  | 0 | 0 | 0 | 0 | 0 | 0 | 0 | SO 01.4 | 0 | 0 | 0 | 15 | 0 | 0 | 7 |  |  |  | 0 | 0 | 0 | 723_ | SO 01.4_72_ | SO 01.4_ | 0 | 0 | 0 | 0.0036 | 0 | 0 | 0
483 | SO 01.4 | 42237074.A | Kohout kulový přírubový BRA.02.100 DN 40, plyn | kus | 2 |  | 0 | 0 | 0 | 0.0062 | 0.0124 | RTS I / 2019 | 0 |  | 0 | 0 | 0 | 0 | 0 | 0 | 0 | SO 01.4 | 0 | 0 | 0 | 15 | 0 | 0 | 7 |  |  |  | 0 | 0 | 0 | 723_ | SO 01.4_72_ | SO 01.4_ | 0 | 0 | 0 | 0.0124 | 0 | 0 | 0
484 | SO 01.4 | 28653240.A | Držák objímky A (pro spojku ISIFLO) zadní | kus | 1 |  | 0 | 0 | 0 | 0.00029 | 0.00029 | RTS I / 2019 | 0 |  | 0 | 0 | 0 | 0 | 0 | 0 | 0 | SO 01.4 | 0 | 0 | 0 | 15 | 0 | 0 | 7 |  |  |  | 0 | 0 | 0 | 723_ | SO 01.4_72_ | SO 01.4_ | 0 | 0 | 0 | 0.00029 | 0 | 0 | 0
485 | SO 01.4 | 28653234.A | Objímka 40 S (pro spojku ISIFLO) plyn | kus | 1 |  | 0 | 0 | 0 | 0.00065 | 0.00065 | RTS I / 2019 | 0 |  | 0 | 0 | 0 | 0 | 0 | 0 | 0 | SO 01.4 | 0 | 0 | 0 | 15 | 0 | 0 | 7 |  |  |  | 0 | 0 | 0 | 723_ | SO 01.4_72_ | SO 01.4_ | 0 | 0 | 0 | 0.00065 | 0 | 0 | 0
| SO 01.4 | 731 | Kotelny |  |  |  | 0 | 0 | 0 |  | 0.14174 | [10 empty] | SO 01.4 | [7 empty] | 0 | 0 | 0
486 | SO 01.4 | 731249322R00 | Montáž závěsných kotlů kondenzačních s TUV, odkouření | ks | 1 |  | 0 | 0 | 0 | 0.00074 | 0.00074 | RTS I / 2019 | 0 |  | 0 | 0 | 0 | 0 | 0 | 0 | 0 | SO 01.4 | 0 | 0 | 0 | 15 | 0 | 0 | 7 |  |  |  | 0 | 0 | 0 | 731_ | SO 01.4_73_ | SO 01.4_ | 0 | 0 | 0 | 0.00074 | 0 | 0 | 0
487 | SO 01.4 | 4841736013 | Kotel kondenzační se zásobníkem TUV do 32KW | kus | 1 |  | 0 | 0 | 0 | 0.141 | 0.141 | RTS I / 2019 | 0 |  | 0 | 0 | 0 | 0 | 0 | 0 | 0 | SO 01.4 | 0 | 0 | 0 | 15 | 0 | 0 | 7 |  |  |  | 0 | 0 | 0 | 731_ | SO 01.4_73_ | SO 01.4_ | 0 | 0 | 0 | 0.141 | 0 | 0 | 0
488 | SO 01.4 | 731412211R00 | Odkouř. koax.svislé 80/125 PP dl.1,5m vč.stř.nást. | sada | 1 |  | 0 | 0 | 0 | 0 | 0 | RTS I / 2019 | 0 |  | 0 | 0 | 0 | 0 | 0 | 0 | 0 | SO 01.4 | 0 | 0 | 0 | 15 | 0 | 0 | 7 |  |  |  | 0 | 0 | 0 | 731_ | SO 01.4_73_ | SO 01.4_ | 0 | 0 | 0 | 0 | 0 | 0 | 0
489 | SO 01.4 | 731412252R00 | Kus prodlužovací odkouření 80/125 mm PP dl. 1,0 m | kus | 6 |  | 0 | 0 | 0 | 0 | 0 | RTS I / 2019 | 0 |  | 0 | 0 | 0 | 0 | 0 | 0 | 0 | SO 01.4 | 0 | 0 | 0 | 15 | 0 | 0 | 7 |  |  |  | 0 | 0 | 0 | 731_ | SO 01.4_73_ | SO 01.4_ | 0 | 0 | 0 | 0 | 0 | 0 | 0
| SO 01.4 | 732 | Strojovny |  |  |  | 0 | 0 | 0 |  | 0.01318 | [10 empty] | SO 01.4 | [7 empty] | 0 | 0 | 0
490 | SO 01.4 | 732429112R00 | Montáž čerpadel oběhových | ks | 2 |  | 0 | 0 | 0 | 0.00059 | 0.00118 | RTS I / 2019 | 0 |  | 0 | 0 | 0 | 0 | 0 | 0 | 0 | SO 01.4 | 0 | 0 | 0 | 15 | 0 | 0 | 7 |  |  |  | 0 | 0 | 0 | 732_ | SO 01.4_73_ | SO 01.4_ | 0 | 0 | 0 | 0.00118 | 0 | 0 | 0
491 | SO 01.4 | 4261097532 | Teplovodní oběhové čerpadlo s plynulou regulací otáček Q = 1500 l/hod p = 35 kPa | kus | 2 |  | 0 | 0 | 0 | 0.006 | 0.012 | RTS I / 2019 | 0 |  | 0 | 0 | 0 | 0 | 0 | 0 | 0 | SO 01.4 | 0 | 0 | 0 | 15 | 0 | 0 | 7 |  |  |  | 0 | 0 | 0 | 732_ | SO 01.4_73_ | SO 01.4_ | 0 | 0 | 0 | 0.012 | 0 | 0 | 0
| SO 01.4 | 733 | Rozvod potrubí |  |  |  | 0 | 0 | 0 |  | 0.92305 | [10 empty] | SO 01.4 | [7 empty] | 0 | 0 | 0
492 | SO 01.4 | 230014042R00 | Spojka předizolovaného potrubí do DN 40/D125 mm, pro potrubí 35*1,5mm(Koncová manžeta+Těsnící kroužek) | kus | 8 |  | 0 | 0 | 0 | 0.00076 | 0.00608 | RTS I / 2019 | 0 |  | 0 | 0 | 0 | 0 | 0 | 0 | 0 | SO 01.4 | 0 | 0 | 0 | 15 | 0 | 0 | 2 |  |  |  | 0 | 0 | 0 | 733_ | SO 01.4_73_ | SO 01.4_ | 0 | 0 | 0 | 0.00608 | 0 | 0 | 0
493 | SO 01.4 | 733178133RT1 | Polyetylénová síťovaná trubka s kyslíkovou barierou PN 10, hustota 0,94 g/cm3, max. provozní | m | 2012 |  | 0 | 0 | 0 | 0.00035 | 0.7042 | RTS I / 2019 | 0 |  | 0 | 0 | 0 | 0 | 0 | 0 | 0 | SO 01.4 | 0 | 0 | 0 | 15 | 0 | 0 | 7 |  |  |  | 0 | 0 | 0 | 733_ | SO 01.4_73_ | SO 01.4_ | 0 | 0 | 0 | 0.7042 | 0 | 0 | 0
494 | SO 01.4 | 733132113R00 | Osový pryžový kompenzátor závitový DN 32 stlačení 25 mm + mont. | kus | 2 |  | 0 | 0 | 0 | 0.00125 | 0.0025 | RTS I / 2019 | 0 |  | 0 | 0 | 0 | 0 | 0 | 0 | 0 | SO 01.4 | 0 | 0 | 0 | 15 | 0 | 0 | 7 |  |  |  | 0 | 0 | 0 | 733_ | SO 01.4_73_ | SO 01.4_ | 0 | 0 | 0 | 0.0025 | 0 | 0 | 0
495 | SO 01.4 | 733163101R00 | Potrubí z měděných trubek vytápění D 12 x 1,0 mm | m | 38 |  | 0 | 0 | 0 | 0.00065 | 0.0247 | RTS I / 2019 | 0 |  | 0 | 0 | 0 | 0 | 0 | 0 | 0 | SO 01.4 | 0 | 0 | 0 | 15 | 0 | 0 | 7 |  |  |  | 0 | 0 | 0 | 733_ | SO 01.4_73_ | SO 01.4_ | 0 | 0 | 0 | 0.0247 | 0 | 0 | 0
496 | SO 01.4 | 733163102R00 | Potrubí z měděných trubek vytápění D 15 x 1,0 mm | m | 25 |  | 0 | 0 | 0 | 0.00076 | 0.019 | RTS I / 2019 | 0 |  | 0 | 0 | 0 | 0 | 0 | 0 | 0 | SO 01.4 | 0 | 0 | 0 | 15 | 0 | 0 | 7 |  |  |  | 0 | 0 | 0 | 733_ | SO 01.4_73_ | SO 01.4_ | 0 | 0 | 0 | 0.019 | 0 | 0 | 0
497 | SO 01.4 | 733163103R00 | Potrubí z měděných trubek vytápění D 18 x 1,0 mm | m | 18 |  | 0 | 0 | 0 | 0.00088 | 0.01584 | RTS I / 2019 | 0 |  | 0 | 0 | 0 | 0 | 0 | 0 | 0 | SO 01.4 | 0 | 0 | 0 | 15 | 0 | 0 | 7 |  |  |  | 0 | 0 | 0 | 733_ | SO 01.4_73_ | SO 01.4_ | 0 | 0 | 0 | 0.01584 | 0 | 0 | 0
498 | SO 01.4 | 733163105R00 | Potrubí z měděných trubek vytápění D 28 x 1,5 mm,V položkách jsou započteny náklady na dodávku potrubí a tvarovek včetně montáže. | m | 32 |  | 0 | 0 | 0 | 0.0016 | 0.0512 | RTS I / 2019 | 0 |  | 0 | 0 | 0 | 0 | 0 | 0 | 0 | SO 01.4 | 0 | 0 | 0 | 15 | 0 | 0 | 7 |  |  |  | 0 | 0 | 0 | 733_ | SO 01.4_73_ | SO 01.4_ | 0 | 0 | 0 | 0.0512 | 0 | 0 | 0
499 | SO 01.4 | 733163106R00 | Potrubí z měděných trubek vytápění D 35 x 1,5 mm,V položkách jsou započteny náklady na dodávku potrubí a tvarovek včetně montáže. | m | 30 |  | 0 | 0 | 0 | 0.00196 | 0.0588 | RTS I / 2019 | 0 |  | 0 | 0 | 0 | 0 | 0 | 0 | 0 | SO 01.4 | 0 | 0 | 0 | 15 | 0 | 0 | 7 |  |  |  | 0 | 0 | 0 | 733_ | SO 01.4_73_ | SO 01.4_ | 0 | 0 | 0 | 0.0588 | 0 | 0 | 0
500 | SO 01.4 | 722182004RT2 | Montáž izol.skruží na potrubí přímé DN 40,sam.spoj,samolepicí spoj a příčné stažení páskou | m | 143 |  | 0 | 0 | 0 | 0 | 0 | RTS I / 2019 | 0 |  | 0 | 0 | 0 | 0 | 0 | 0 | 0 | SO 01.4 | 0 | 0 | 0 | 15 | 0 | 0 | 7 |  |  |  | 0 | 0 | 0 | 733_ | SO 01.4_73_ | SO 01.4_ | 0 | 0 | 0 | 0 | 0 | 0 | 0
501 | SO 01.4 | 631547115 | Pouzdro potrubní izolační 35/30 mm,z kamenné vlny je opatřeno polepem hliníkovou fólií vyztuženou skleněnou mřížkou s označením | m | 30 |  | 0 | 0 | 0 | 0.00034 | 0.0102 | RTS I / 2019 | 0 |  | 0 | 0 | 0 | 0 | 0 | 0 | 0 | SO 01.4 | 0 | 0 | 0 | 15 | 0 | 0 | 7 |  |  |  | 0 | 0 | 0 | 733_ | SO 01.4_73_ | SO 01.4_ | 0 | 0 | 0 | 0.0102 | 0 | 0 | 0
502 | SO 01.4 | 631547114 | Pouzdro potrubní izolační 28/30 mm,z kamenné vlny je opatřeno polepem hliníkovou fólií vyztuženou skleněnou mřížkou s označení | m | 32 |  | 0 | 0 | 0 | 0.00031 | 0.00992 | RTS I / 2019 | 0 |  | 0 | 0 | 0 | 0 | 0 | 0 | 0 | SO 01.4 | 0 | 0 | 0 | 15 | 0 | 0 | 7 |  |  |  | 0 | 0 | 0 | 733_ | SO 01.4_73_ | SO 01.4_ | 0 | 0 | 0 | 0.00992 | 0 | 0 | 0
503 | SO 01.4 | 631547111 | Pouzdro potrubní izolační 800 12 a 15/30 mm, z kamenné vlny je opatřeno polepem hliníkovou fólií vyztuženou skleněnou mřížkou s označením názvu výro | m | 63 |  | 0 | 0 | 0 | 0.00025 | 0.01575 | RTS I / 2019 | 0 |  | 0 | 0 | 0 | 0 | 0 | 0 | 0 | SO 01.4 | 0 | 0 | 0 | 15 | 0 | 0 | 7 |  |  |  | 0 | 0 | 0 | 733_ | SO 01.4_73_ | SO 01.4_ | 0 | 0 | 0 | 0.01575 | 0 | 0 | 0
504 | SO 01.4 | 631547112 | Pouzdro potrubní izolační 800 18/30 mm, z kamenné vlny je opatřeno polepem hliníkovou fólií vyztuženou skleněnou mřížkou s označením názvu výrobku n | m | 18 |  | 0 | 0 | 0 | 0.00027 | 0.00486 | RTS I / 2019 | 0 |  | 0 | 0 | 0 | 0 | 0 | 0 | 0 | SO 01.4 | 0 | 0 | 0 | 15 | 0 | 0 | 7 |  |  |  | 0 | 0 | 0 | 733_ | SO 01.4_73_ | SO 01.4_ | 0 | 0 | 0 | 0.00486 | 0 | 0 | 0
505 | SO 01.4 | 230120042R00 | Čištění potrubí profukováním nebo proplach. DN 40 | m | 143 |  | 0 | 0 | 0 | 0 | 0 | RTS I / 2019 | 0 |  | 0 | 0 | 0 | 0 | 0 | 0 | 0 | SO 01.4 | 0 | 0 | 0 | 15 | 0 | 0 | 2 |  |  |  | 0 | 0 | 0 | 733_ | SO 01.4_73_ | SO 01.4_ | 0 | 0 | 0 | 0 | 0 | 0 | 0
| SO 01.4 | 734 | Armatury |  |  |  | 0 | 0 | 0 |  | 0.04149 | [10 empty] | SO 01.4 | [7 empty] | 0 | 0 | 0
506 | SO 01.4 | 734293311R00 | Kohout kulový vypouštěcí DN 10 | kus | 2 |  | 0 | 0 | 0 | 0 | 0 | RTS I / 2019 | 0 |  | 0 | 0 | 0 | 0 | 0 | 0 | 0 | SO 01.4 | 0 | 0 | 0 | 15 | 0 | 0 | 7 |  |  |  | 0 | 0 | 0 | 734_ | SO 01.4_73_ | SO 01.4_ | 0 | 0 | 0 | 0 | 0 | 0 | 0
507 | SO 01.4 | 722235651R00 | Ventil vod.zpětný DN 15 | kus | 2 |  | 0 | 0 | 0 | 0.00016 | 0.00032 | RTS I / 2019 | 0 |  | 0 | 0 | 0 | 0 | 0 | 0 | 0 | SO 01.4 | 0 | 0 | 0 | 15 | 0 | 0 | 7 |  |  |  | 0 | 0 | 0 | 734_ | SO 01.4_73_ | SO 01.4_ | 0 | 0 | 0 | 0.00032 | 0 | 0 | 0
508 | SO 01.4 | 734235235R00 | Kulový kohout záv.uzavírací, chromovaný s ručním ovládáním DN 32 PN 25 do 185o C | kus | 10 |  | 0 | 0 | 0 | 0.0008 | 0.008 | RTS I / 2019 | 0 |  | 0 | 0 | 0 | 0 | 0 | 0 | 0 | SO 01.4 | 0 | 0 | 0 | 15 | 0 | 0 | 7 |  |  |  | 0 | 0 | 0 | 734_ | SO 01.4_73_ | SO 01.4_ | 0 | 0 | 0 | 0.008 | 0 | 0 | 0
509 | SO 01.4 | 734419121R00 | Montáž kompaktního měřiče tepla DN 20 | ks | 5 |  | 0 | 0 | 0 | 0.00303 | 0.01515 | RTS I / 2019 | 0 |  | 0 | 0 | 0 | 0 | 0 | 0 | 0 | SO 01.4 | 0 | 0 | 0 | 15 | 0 | 0 | 7 |  |  |  | 0 | 0 | 0 | 734_ | SO 01.4_73_ | SO 01.4_ | 0 | 0 | 0 | 0.01515 | 0 | 0 | 0
510 | SO 01.4 | 38822151 | Kompaktní měřič tepla složený z jednovtokového průtokoměru (mont. do vodorovného nebo | kus | 5 |  | 0 | 0 | 0 | 0.002 | 0.01 | RTS I / 2019 | 0 |  | 0 | 0 | 0 | 0 | 0 | 0 | 0 | SO 01.4 | 0 | 0 | 0 | 15 | 0 | 0 | 7 |  |  |  | 0 | 0 | 0 | 734_ | SO 01.4_73_ | SO 01.4_ | 0 | 0 | 0 | 0.01 | 0 | 0 | 0
511 | SO 01.4 | 734163411RM1 | Filtr závitový DN 15 | ks | 2 |  | 0 | 0 | 0 | 0.00401 | 0.00802 | RTS I / 2019 | 0 |  | 0 | 0 | 0 | 0 | 0 | 0 | 0 | SO 01.4 | 0 | 0 | 0 | 15 | 0 | 0 | 7 |  |  |  | 0 | 0 | 0 | 734_ | SO 01.4_73_ | SO 01.4_ | 0 | 0 | 0 | 0.00802 | 0 | 0 | 0
| SO 01.4 | 735 | Otopná tělesa |  |  |  | 0 | 0 | 0 |  | 0.0498 | [10 empty] | SO 01.4 | [7 empty] | 0 | 0 | 0
512 | SO 01.4 | 735171167R00 | Těleso trub.1220.450 -kombinované s el.vložkou 300W | kus | 5 |  | 0 | 0 | 0 | 0.0089 | 0.0445 | RTS I / 2019 | 0 |  | 0 | 0 | 0 | 0 | 0 | 0 | 0 | SO 01.4 | 0 | 0 | 0 | 15 | 0 | 0 | 7 |  |  |  | 0 | 0 | 0 | 735_ | SO 01.4_73_ | SO 01.4_ | 0 | 0 | 0 | 0.0445 | 0 | 0 | 0
513 | SO 01.4 | 891183431R00 | Montáž ventilů regulačních v objektech DN 40 | kus | 5 |  | 0 | 0 | 0 | 0.00046 | 0.0023 | RTS I / 2019 | 0 |  | 0 | 0 | 0 | 0 | 0 | 0 | 0 | SO 01.4 | 0 | 0 | 0 | 15 | 0 | 0 | 7 |  |  |  | 0 | 0 | 0 | 735_ | SO 01.4_73_ | SO 01.4_ | 0 | 0 | 0 | 0.0023 | 0 | 0 | 0
514 | SO 01.4 | 55137336 | Termostatická hlavice s vestavěným čidlem a zarážkami, kapalinová náplň, ochrana proti zamrznutí, stupnice 1 - 5, rozsah nastavení od 6o C do 28o C | kus | 5 |  | 0 | 0 | 0 | 0.0002 | 0.001 | RTS I / 2019 | 0 |  | 0 | 0 | 0 | 0 | 0 | 0 | 0 | SO 01.4 | 0 | 0 | 0 | 15 | 0 | 0 | 7 |  |  |  | 0 | 0 | 0 | 735_ | SO 01.4_73_ | SO 01.4_ | 0 | 0 | 0 | 0.001 | 0 | 0 | 0
515 | SO 01.4 | 55137306737 | Ventil radiátorový závitový regulační DN20, 120°C, kvs 3,6, Samotíž-HR, | kus | 5 |  | 0 | 0 | 0 | 0.0004 | 0.002 | RTS I / 2019 | 0 |  | 0 | 0 | 0 | 0 | 0 | 0 | 0 | SO 01.4 | 0 | 0 | 0 | 15 | 0 | 0 | 7 |  |  |  | 0 | 0 | 0 | 735_ | SO 01.4_73_ | SO 01.4_ | 0 | 0 | 0 | 0.002 | 0 | 0 | 0
| SO 01.4 | 736 | Podlahové vytápění |  |  |  | 0 | 0 | 0 |  | 0.26341 | [10 empty] | SO 01.4 | [7 empty] | 0 | 0 | 0
516 | SO 01.4 | 736316508R00 | Rozdělovač pro podlahové vytápění s předmontovanou výstrojí s termostatickoui regulací- 9 vývodů+Skříň rozdělovače s nastavitelnou výškou 1000 x 650 a | kus | 2 |  | 0 | 0 | 0 | 0 | 0 | RTS I / 2019 | 0 |  | 0 | 0 | 0 | 0 | 0 | 0 | 0 | SO 01.4 | 0 | 0 | 0 | 15 | 0 | 0 | 7 |  |  |  | 0 | 0 | 0 | 736_ | SO 01.4_73_ | SO 01.4_ | 0 | 0 | 0 | 0 | 0 | 0 | 0
517 | SO 01.4 | 736316509R00 | Rozdělovač pro podlahové vytápění s předmontovanou výstrojí s termostatickoui regulací- 10 vývodů+Skříň rozdělovače s nastavitelnou výškou 1000 x 650 | kus | 1 |  | 0 | 0 | 0 | 0 | 0 | RTS I / 2019 | 0 |  | 0 | 0 | 0 | 0 | 0 | 0 | 0 | SO 01.4 | 0 | 0 | 0 | 15 | 0 | 0 | 7 |  |  |  | 0 | 0 | 0 | 736_ | SO 01.4_73_ | SO 01.4_ | 0 | 0 | 0 | 0 | 0 | 0 | 0
518 | SO 01.4 | 28600425 | Deska systémová černá | m2 | 334.091 |  | 0 | 0 | 0 | 0.0007 | 0.23386 | RTS I / 2019 | 0 |  | 0 | 0 | 0 | 0 | 0 | 0 | 0 | SO 01.4 | 0 | 0 | 0 | 15 | 0 | 0 | 7 |  |  |  | 0 | 0 | 0 | 736_ | SO 01.4_73_ | SO 01.4_ | 0 | 0 | 0 | 0.23386 | 0 | 0 | 0
519 | SO 01.4 | 773992002R00 | Dilatační chráničky návlekovými vložkami | m | 64 |  | 0 | 0 | 0 | 0.00038 | 0.02432 | RTS I / 2019 | 0 |  | 0 | 0 | 0 | 0 | 0 | 0 | 0 | SO 01.4 | 0 | 0 | 0 | 15 | 0 | 0 | 7 |  |  |  | 0 | 0 | 0 | 736_ | SO 01.4_73_ | SO 01.4_ | 0 | 0 | 0 | 0.02432 | 0 | 0 | 0
520 | SO 01.4 | 28600413 | Chránička PE pro 18 x 2,0 mm | m | 65.28 |  | 0 | 0 | 0 | 8e-05 | 0.0052224 | RTS I / 2019 | 0 |  | 0 | 0 | 0 | 0 | 0 | 0 | 0 | SO 01.4 | 0 | 0 | 0 | 15 | 0 | 0 | 7 |  |  |  | 0 | 0 | 0 | 736_ | SO 01.4_73_ | SO 01.4_ | 0 | 0 | 0 | 0.0052224 | 0 | 0 | 0
| SO 01.4 | 84 | Potrubí z trub azbestocementových |  |  |  | 0 | 0 | 0 |  | 13.0111 | [10 empty] | SO 01.4 | [7 empty] | 0 | 0 | 0
521 | SO 01.4 | 841220022RAB | Plynovodní přípojka z trub PE, D 40 mm, dl.10 m | kus | 1 |  | 0 | 0 | 0 | 3.0005 | 3.0005 | RTS I / 2019 | 0 |  | 0 | 0 | 0 | 0 | 0 | 0 | 0 | SO 01.4 | 0 | 0 | 0 | 15 | 0 | 0 | 1 |  |  |  | 0 | 0 | 0 | 84_ | SO 01.4_8_ | SO 01.4_ | 0 | 0 | 0 | 3.0005 | 0 | 0 | 0
522 | SO 01.4 | 841990140RAB | Příplatek za trasu v komunikaci asfaltobetonové | m | 7 |  | 0 | 0 | 0 | 1.3971 | 9.7799 | RTS I / 2019 | 0 |  | 0 | 0 | 0 | 0 | 0 | 0 | 0 | SO 01.4 | 0 | 0 | 0 | 15 | 0 | 0 | 1 |  |  |  | 0 | 0 | 0 | 84_ | SO 01.4_8_ | SO 01.4_ | 0 | 0 | 0 | 9.7799 | 0 | 0 | 0
523 | SO 01.4 | 349121105RT1 | Montáž beton. základu ke skříni plyn-HUP | kus | 1 |  | 0 | 0 | 0 | 0.04186 | 0.04186 | RTS I / 2019 | 0 |  | 0 | 0 | 0 | 0 | 0 | 0 | 0 | SO 01.4 | 0 | 0 | 0 | 15 | 0 | 0 | 1 |  |  |  | 0 | 0 | 0 | 84_ | SO 01.4_8_ | SO 01.4_ | 0 | 0 | 0 | 0.04186 | 0 | 0 | 0
524 | SO 01.4 | 349121100RT3 | Montáž beton. staveb. skříně plyn-HUP do 0,2 t | kus | 1 |  | 0 | 0 | 0 | 0.18885 | 0.18885 | RTS I / 2019 | 0 |  | 0 | 0 | 0 | 0 | 0 | 0 | 0 | SO 01.4 | 0 | 0 | 0 | 15 | 0 | 0 | 1 |  |  |  | 0 | 0 | 0 | 84_ | SO 01.4_8_ | SO 01.4_ | 0 | 0 | 0 | 0.18885 | 0 | 0 | 0
525 | SO 01.4 | 220890084R00 | Účast technika provozovatele sít-plynu-koordinace | h | 20 |  | 0 | 0 | 0 | 0 | 0 | RTS I / 2019 | 0 |  | 0 | 0 | 0 | 0 | 0 | 0 | 0 | SO 01.4 | 0 | 0 | 0 | 15 | 0 | 0 | 2 |  |  |  | 0 | 0 | 0 | 84_ | SO 01.4_8_ | SO 01.4_ | 0 | 0 | 0 | 0 | 0 | 0 | 0
| SO 01.4 | 90 | Hodinové zúčtovací sazby (HZS) |  |  |  | 0 | 0 | 0 |  | 0 | [10 empty] | SO 01.4 | [7 empty] | 0 | 0 | 0
526 | SO 01.4 | 904 R01 | Uvedení do provozu,Komplexni vyzkouseni | h | 15 |  | 0 | 0 | 0 | 0 | 0 | RTS I / 2019 | 0 |  | 0 | 0 | 0 | 0 | 0 | 0 | 0 | SO 01.4 | 0 | 0 | 0 | 15 | 0 | 0 | 1 |  |  |  | 0 | 0 | 0 | 90_ | SO 01.4_9_ | SO 01.4_ | 0 | 0 | 0 | 0 | 0 | 0 | 0
527 | SO 01.4 | 904 R02 | Hzs-zkousky v ramci montaz.praci,Topná zkouška | h | 15 |  | 0 | 0 | 0 | 0 | 0 | RTS I / 2019 | 0 |  | 0 | 0 | 0 | 0 | 0 | 0 | 0 | SO 01.4 | 0 | 0 | 0 | 15 | 0 | 0 | 1 |  |  |  | 0 | 0 | 0 | 90_ | SO 01.4_9_ | SO 01.4_ | 0 | 0 | 0 | 0 | 0 | 0 | 0
528 | SO 01.4 | 904 R02 | Hzs-zkousky v ramci montaz.praci,Dilatační zkouška | h | 12 |  | 0 | 0 | 0 | 0 | 0 | RTS I / 2019 | 0 |  | 0 | 0 | 0 | 0 | 0 | 0 | 0 | SO 01.4 | 0 | 0 | 0 | 15 | 0 | 0 | 1 |  |  |  | 0 | 0 | 0 | 90_ | SO 01.4_9_ | SO 01.4_ | 0 | 0 | 0 | 0 | 0 | 0 | 0
529 | SO 01.4 | 904 R02 | Zkouška těsnosti | h | 12 |  | 0 | 0 | 0 | 0 | 0 | RTS I / 2019 | 0 |  | 0 | 0 | 0 | 0 | 0 | 0 | 0 | SO 01.4 | 0 | 0 | 0 | 15 | 0 | 0 | 1 |  |  |  | 0 | 0 | 0 | 90_ | SO 01.4_9_ | SO 01.4_ | 0 | 0 | 0 | 0 | 0 | 0 | 0
530 | SO 01.4 | 900 R02 | HZS,stavební dělník v tarifní třídě 5-zednické výpomoci-průrazy , rýhy, niky a zapravení | h | 30 |  | 0 | 0 | 0 | 0 | 0 | RTS I / 2019 | 0 |  | 0 | 0 | 0 | 0 | 0 | 0 | 0 | SO 01.4 | 0 | 0 | 0 | 15 | 0 | 0 | 1 |  |  |  | 0 | 0 | 0 | 90_ | SO 01.4_9_ | SO 01.4_ | 0 | 0 | 0 | 0 | 0 | 0 | 0
| SO 01.4 | H736 | Regulace |  |  |  | 0 | 0 | 0 |  | 0 | [10 empty] | SO 01.4 | [7 empty] | 0 | 0 | 0
531 | SO 01.4 | 998736101R00 | Přesun hmot pro podlahové vytápění, výšky do 6 m | t | 14.799 |  | 0 | 0 | 0 | 0 | 0 | RTS I / 2019 | 0 |  | 0 | 0 | 0 | 0 | 0 | 0 | 0 | SO 01.4 | 0 | 0 | 0 | 15 | 0 | 0 | 5 |  |  |  | 0 | 0 | 0 | H736_ | SO 01.4_9_ | SO 01.4_ | 0 | 0 | 0 | 0 | 0 | 0 | 0
| SO 01.5 |  | Elektroinstalace - silnoproud |  |  |  | 0 | 0 | 0 |  | 1.952
| SO 01.5 | 713 | Izolace tepelné |  |  |  | 0 | 0 | 0 |  | 0.0034 | [10 empty] | SO 01.5 | [7 empty] | 0 | 0 | 0
532 | SO 01.5 | 713552111R00 | Požární ucpávka oboustranná 0,75m2 vč. materiálu | kus | 5 |  | 0 | 0 | 0 | 0.00068 | 0.0034 | RTS I / 2019 | 0 |  | 0 | 0 | 0 | 0 | 0 | 0 | 0 | SO 01.5 | 0 | 0 | 0 | 15 | 0 | 0 | 7 |  |  |  | 0 | 0 | 0 | 713_ | SO 01.5_71_ | SO 01.5_ | 0 | 0 | 0 | 0.0034 | 0 | 0 | 0
| SO 01.5 | 90 | Hodinové zúčtovací sazby (HZS) |  |  |  | 0 | 0 | 0 |  | 0 | [10 empty] | SO 01.5 | [7 empty] | 0 | 0 | 0
533 | SO 01.5 | 909 R00 | Drážky a stav.zapravení | h | 50 |  | 0 | 0 | 0 | 0 | 0 | RTS I / 2019 | 0 |  | 0 | 0 | 0 | 0 | 0 | 0 | 0 | SO 01.5 | 0 | 0 | 0 | 15 | 0 | 0 | 1 |  |  |  | 0 | 0 | 0 | 90_ | SO 01.5_9_ | SO 01.5_ | 0 | 0 | 0 | 0 | 0 | 0 | 0
| SO 01.5 | M201VD | Rozvaděč RE1 |  |  |  | 0 | 0 | 0 |  | 0.16129 | [10 empty] | SO 01.5 | [7 empty] | 0 | 0 | 0
534 | SO 01.5 | 220110566R00 | Montáž celoplech.rozvaděče do zdi | kus | 1 |  | 0 | 0 | 0 | 0.01352 | 0.01352 | RTS II / 2018 | 0 |  | 0 | 0 | 0 | 0 | 0 | 0 | 0 | SO 01.5 | 0 | 0 | 0 | 15 | 0 | 0 | 2 |  |  |  | 0 | 0 | 0 | M201VD_ | SO 01.5_9_ | SO 01.5_ | 0 | 0 | 0 | 0.01352 | 0 | 0 | 0
535 | SO 01.5 | 210120453R00 | Jistič vzduchový 3pólový do 25 A ve skříni | kus | 6 |  | 0 | 0 | 0 | 0 | 0 | RTS II / 2018 | 0 |  | 0 | 0 | 0 | 0 | 0 | 0 | 0 | SO 01.5 | 0 | 0 | 0 | 15 | 0 | 0 | 2 |  |  |  | 0 | 0 | 0 | M201VD_ | SO 01.5_9_ | SO 01.5_ | 0 | 0 | 0 | 0 | 0 | 0 | 0
536 | SO 01.5 | 210120463R00 | Jistič vzduch.3pólový ve skříni nad 25A | kus | 1 |  | 0 | 0 | 0 | 0 | 0 | RTS II / 2018 | 0 |  | 0 | 0 | 0 | 0 | 0 | 0 | 0 | SO 01.5 | 0 | 0 | 0 | 15 | 0 | 0 | 2 |  |  |  | 0 | 0 | 0 | M201VD_ | SO 01.5_9_ | SO 01.5_ | 0 | 0 | 0 | 0 | 0 | 0 | 0
537 | SO 01.5 | 210230272R00 | Revize a zprovoznění rozvaděče , včetně kompletace | kus | 0.5 |  | 0 | 0 | 0 | 0 | 0 | RTS II / 2018 | 0 |  | 0 | 0 | 0 | 0 | 0 | 0 | 0 | SO 01.5 | 0 | 0 | 0 | 15 | 0 | 0 | 2 |  |  |  | 0 | 0 | 0 | M201VD_ | SO 01.5_9_ | SO 01.5_ | 0 | 0 | 0 | 0 | 0 | 0 | 0
538 | SO 01.5 | 35712269 | Skříň oceloplechová s požární odolností EW 60 DP1 pro montáž pod omítku, vč. rámu a zadní stěny ,rozměry: 1035 x 1760 x 247 mm (š x v x h), IP 30 | kus | 1 |  | 0 | 0 | 0 | 0.14 | 0.14 | RTS I / 2019 | 0 |  | 0 | 0 | 0 | 0 | 0 | 0 | 0 | SO 01.5 | 0 | 0 | 0 | 15 | 0 | 0 | 1 |  |  |  | 0 | 0 | 0 | M201VD_ | SO 01.5_9_ | SO 01.5_ | 0 | 0 | 0 | 0.14 | 0 | 0 | 0
539 | SO 01.5 | 35822002314 | Jistič do 80 A 3 pól. charakterist. B, LTN-20B-3 | kus | 5 |  | 0 | 0 | 0 | 0.0005 | 0.0025 | RTS I / 2019 | 0 |  | 0 | 0 | 0 | 0 | 0 | 0 | 0 | SO 01.5 | 0 | 0 | 0 | 15 | 0 | 0 | 1 |  |  |  | 0 | 0 | 0 | M201VD_ | SO 01.5_9_ | SO 01.5_ | 0 | 0 | 0 | 0.0025 | 0 | 0 | 0
540 | SO 01.5 | 35822002317 | Jistič do 80 A 3 pól. charakterist. B, LTN-40B-3 | kus | 1 |  | 0 | 0 | 0 | 0.0005 | 0.0005 | RTS I / 2019 | 0 |  | 0 | 0 | 0 | 0 | 0 | 0 | 0 | SO 01.5 | 0 | 0 | 0 | 15 | 0 | 0 | 1 |  |  |  | 0 | 0 | 0 | M201VD_ | SO 01.5_9_ | SO 01.5_ | 0 | 0 | 0 | 0.0005 | 0 | 0 | 0
541 | SO 01.5 | 37501112 | SKŘÍŇ SE SVODIČEM PŘEPĚTÍ PS,plastová skříň 400x600x220mm IP 44 se svodičem přepětí T1 (jiskřiště) min. LPL 2, k zaplombování | kus | 1 |  | 0 | 0 | 0 | 0 | 0 | RTS I / 2019 | 0 |  | 0 | 0 | 0 | 0 | 0 | 0 | 0 | SO 01.5 | 0 | 0 | 0 | 15 | 0 | 0 | 1 |  |  |  | 0 | 0 | 0 | M201VD_ | SO 01.5_9_ | SO 01.5_ | 0 | 0 | 0 | 0 | 0 | 0 | 0
542 | SO 01.5 | 357117161 | ROZPOJOVACÍ SKŘÍŇ SR, výk. pojistky PNgG 224A | kus | 1 |  | 0 | 0 | 0 | 0.003 | 0.003 | RTS I / 2019 | 0 |  | 0 | 0 | 0 | 0 | 0 | 0 | 0 | SO 01.5 | 0 | 0 | 0 | 15 | 0 | 0 | 1 |  |  |  | 0 | 0 | 0 | M201VD_ | SO 01.5_9_ | SO 01.5_ | 0 | 0 | 0 | 0.003 | 0 | 0 | 0
543 | SO 01.5 | 35825270 | výk. pojistky PNgG 200A | kus | 3 |  | 0 | 0 | 0 | 0.00059 | 0.00177 | RTS I / 2017 | 0 |  | 0 | 0 | 0 | 0 | 0 | 0 | 0 | SO 01.5 | 0 | 0 | 0 | 15 | 0 | 0 | 1 |  |  |  | 0 | 0 | 0 | M201VD_ | SO 01.5_9_ | SO 01.5_ | 0 | 0 | 0 | 0.00177 | 0 | 0 | 0
544 | SO 01.5 | 34195 | Materiál pro elektroinstalaci-doplňkový pomocný | ks | 3 |  | 0 | 0 | 0 | 0 | 0 | RTS I / 2019 | 0 |  | 0 | 0 | 0 | 0 | 0 | 0 | 0 | SO 01.5 | 0 | 0 | 0 | 15 | 0 | 0 | 1 |  |  |  | 0 | 0 | 0 | M201VD_ | SO 01.5_9_ | SO 01.5_ | 0 | 0 | 0 | 0 | 0 | 0 | 0
| SO 01.5 | M202VD | Rozvaděč RH |  |  |  | 0 | 0 | 0 |  | 0.12056 | [10 empty] | SO 01.5 | [7 empty] | 0 | 0 | 0
545 | SO 01.5 | 220110566R00 | Montáž celoplech.rozvaděče E 1 do zdi | kus | 1 |  | 0 | 0 | 0 | 0.01352 | 0.01352 | RTS II / 2018 | 0 |  | 0 | 0 | 0 | 0 | 0 | 0 | 0 | SO 01.5 | 0 | 0 | 0 | 15 | 0 | 0 | 2 |  |  |  | 0 | 0 | 0 | M202VD_ | SO 01.5_9_ | SO 01.5_ | 0 | 0 | 0 | 0.01352 | 0 | 0 | 0
546 | SO 01.5 | 210120463R00 | Jistič vzduch.3pólový ve skříni nad 25A | kus | 3 |  | 0 | 0 | 0 | 0 | 0 | RTS II / 2018 | 0 |  | 0 | 0 | 0 | 0 | 0 | 0 | 0 | SO 01.5 | 0 | 0 | 0 | 15 | 0 | 0 | 2 |  |  |  | 0 | 0 | 0 | M202VD_ | SO 01.5_9_ | SO 01.5_ | 0 | 0 | 0 | 0 | 0 | 0 | 0
547 | SO 01.5 | 210120453R00 | Jistič vzduchový 3pólový do 25 A ve skříni | kus | 2 |  | 0 | 0 | 0 | 0 | 0 | RTS II / 2018 | 0 |  | 0 | 0 | 0 | 0 | 0 | 0 | 0 | SO 01.5 | 0 | 0 | 0 | 15 | 0 | 0 | 2 |  |  |  | 0 | 0 | 0 | M202VD_ | SO 01.5_9_ | SO 01.5_ | 0 | 0 | 0 | 0 | 0 | 0 | 0
548 | SO 01.5 | 210120402R00 | Jistič vzduch.1pólový | kus | 20 |  | 0 | 0 | 0 | 0 | 0 | RTS II / 2018 | 0 |  | 0 | 0 | 0 | 0 | 0 | 0 | 0 | SO 01.5 | 0 | 0 | 0 | 15 | 0 | 0 | 2 |  |  |  | 0 | 0 | 0 | M202VD_ | SO 01.5_9_ | SO 01.5_ | 0 | 0 | 0 | 0 | 0 | 0 | 0
549 | SO 01.5 | 210130104R00 | Stykač vzduchový vestavný VM 25 do 25 A, 3póly | kus | 1 |  | 0 | 0 | 0 | 0 | 0 | RTS II / 2018 | 0 |  | 0 | 0 | 0 | 0 | 0 | 0 | 0 | SO 01.5 | 0 | 0 | 0 | 15 | 0 | 0 | 2 |  |  |  | 0 | 0 | 0 | M202VD_ | SO 01.5_9_ | SO 01.5_ | 0 | 0 | 0 | 0 | 0 | 0 | 0
550 | SO 01.5 | 210230272R00 | Revize a zprovoznění rozvaděče -včetně kompoletace | kus | 0.5 |  | 0 | 0 | 0 | 0 | 0 | RTS II / 2018 | 0 |  | 0 | 0 | 0 | 0 | 0 | 0 | 0 | SO 01.5 | 0 | 0 | 0 | 15 | 0 | 0 | 2 |  |  |  | 0 | 0 | 0 | M202VD_ | SO 01.5_9_ | SO 01.5_ | 0 | 0 | 0 | 0 | 0 | 0 | 0
551 | SO 01.5 | 35712236 | Skříň oceloplechová s požární odolností EW 60 DP1 pro montáž pod omítku, vč. rámu a zadní stěny ,rozměry: 435 x 1260 x 247 mm (š x v x h), IP 30 | kus | 1 |  | 0 | 0 | 0 | 0.1 | 0.1 | RTS I / 2019 | 0 |  | 0 | 0 | 0 | 0 | 0 | 0 | 0 | SO 01.5 | 0 | 0 | 0 | 15 | 0 | 0 | 1 |  |  |  | 0 | 0 | 0 | M202VD_ | SO 01.5_9_ | SO 01.5_ | 0 | 0 | 0 | 0.1 | 0 | 0 | 0
552 | SO 01.5 | 35889033.A | Proudový chránič 4x63A, 30mA, char. "G/A" | kus | 2 |  | 0 | 0 | 0 | 0.00046 | 0.00092 | RTS I / 2017 | 0 |  | 0 | 0 | 0 | 0 | 0 | 0 | 0 | SO 01.5 | 0 | 0 | 0 | 15 | 0 | 0 | 1 |  |  |  | 0 | 0 | 0 | M202VD_ | SO 01.5_9_ | SO 01.5_ | 0 | 0 | 0 | 0.00092 | 0 | 0 | 0
553 | SO 01.5 | 35889037 | přepětová ochrana typ 2, TN-C, 3x25kA (8/20 us), na DIN lištu | kus | 1 |  | 0 | 0 | 0 | 0.00046 | 0.00046 | RTS I / 2017 | 0 |  | 0 | 0 | 0 | 0 | 0 | 0 | 0 | SO 01.5 | 0 | 0 | 0 | 15 | 0 | 0 | 1 |  |  |  | 0 | 0 | 0 | M202VD_ | SO 01.5_9_ | SO 01.5_ | 0 | 0 | 0 | 0.00046 | 0 | 0 | 0
554 | SO 01.5 | 35811844 | Hlavní vypínač 3x40A, na DIN lištu | kus | 1 |  | 0 | 0 | 0 | 0 | 0 | RTS I / 2019 | 0 |  | 0 | 0 | 0 | 0 | 0 | 0 | 0 | SO 01.5 | 0 | 0 | 0 | 15 | 0 | 0 | 1 |  |  |  | 0 | 0 | 0 | M202VD_ | SO 01.5_9_ | SO 01.5_ | 0 | 0 | 0 | 0 | 0 | 0 | 0
555 | SO 01.5 | 35822002313 | Jistič do 80 A 3 pól. charakterist. B, LTN-16B-3 | kus | 1 |  | 0 | 0 | 0 | 0.0005 | 0.0005 | RTS I / 2019 | 0 |  | 0 | 0 | 0 | 0 | 0 | 0 | 0 | SO 01.5 | 0 | 0 | 0 | 15 | 0 | 0 | 1 |  |  |  | 0 | 0 | 0 | M202VD_ | SO 01.5_9_ | SO 01.5_ | 0 | 0 | 0 | 0.0005 | 0 | 0 | 0
556 | SO 01.5 | 35822002314 | Jistič do 80 A 3 pól. charakterist. B, LTN-20B-3 | kus | 1 |  | 0 | 0 | 0 | 0.0005 | 0.0005 | RTS I / 2019 | 0 |  | 0 | 0 | 0 | 0 | 0 | 0 | 0 | SO 01.5 | 0 | 0 | 0 | 15 | 0 | 0 | 1 |  |  |  | 0 | 0 | 0 | M202VD_ | SO 01.5_9_ | SO 01.5_ | 0 | 0 | 0 | 0.0005 | 0 | 0 | 0
557 | SO 01.5 | 35822002315 | Jistič do 80 A 3 pól. charakterist. B, LTN-25B-3 | kus | 1 |  | 0 | 0 | 0 | 0.0005 | 0.0005 | RTS I / 2019 | 0 |  | 0 | 0 | 0 | 0 | 0 | 0 | 0 | SO 01.5 | 0 | 0 | 0 | 15 | 0 | 0 | 1 |  |  |  | 0 | 0 | 0 | M202VD_ | SO 01.5_9_ | SO 01.5_ | 0 | 0 | 0 | 0.0005 | 0 | 0 | 0
558 | SO 01.5 | 35889020.A | Proudový chránič s nadproudou ochranou 1Nx16A, char. C, 30mA, char. G | kus | 1 |  | 0 | 0 | 0 | 0.00024 | 0.00024 | RTS I / 2017 | 0 |  | 0 | 0 | 0 | 0 | 0 | 0 | 0 | SO 01.5 | 0 | 0 | 0 | 15 | 0 | 0 | 1 |  |  |  | 0 | 0 | 0 | M202VD_ | SO 01.5_9_ | SO 01.5_ | 0 | 0 | 0 | 0.00024 | 0 | 0 | 0
559 | SO 01.5 | 35822001012 | Jistič do 80 A 1 pól. charakteristika B, LTN-6B-1 | kus | 2 |  | 0 | 0 | 0 | 0.00018 | 0.00036 | RTS I / 2019 | 0 |  | 0 | 0 | 0 | 0 | 0 | 0 | 0 | SO 01.5 | 0 | 0 | 0 | 15 | 0 | 0 | 1 |  |  |  | 0 | 0 | 0 | M202VD_ | SO 01.5_9_ | SO 01.5_ | 0 | 0 | 0 | 0.00036 | 0 | 0 | 0
560 | SO 01.5 | 35822001013 | Jistič do 80 A 1 pól. charakteristika B, LTN-10B-1 | kus | 8 |  | 0 | 0 | 0 | 0.00018 | 0.00144 | RTS I / 2019 | 0 |  | 0 | 0 | 0 | 0 | 0 | 0 | 0 | SO 01.5 | 0 | 0 | 0 | 15 | 0 | 0 | 1 |  |  |  | 0 | 0 | 0 | M202VD_ | SO 01.5_9_ | SO 01.5_ | 0 | 0 | 0 | 0.00144 | 0 | 0 | 0
561 | SO 01.5 | 35822001015 | Jistič do 80 A 1 pól. charakteristika B, LTN-16B-1 | kus | 7 |  | 0 | 0 | 0 | 0.00018 | 0.00126 | RTS I / 2019 | 0 |  | 0 | 0 | 0 | 0 | 0 | 0 | 0 | SO 01.5 | 0 | 0 | 0 | 15 | 0 | 0 | 1 |  |  |  | 0 | 0 | 0 | M202VD_ | SO 01.5_9_ | SO 01.5_ | 0 | 0 | 0 | 0.00126 | 0 | 0 | 0
562 | SO 01.5 | 35825710.A | Relé 230V, 16A, na DIN lištu, 2x přepíncí kontakt | kus | 1 |  | 0 | 0 | 0 | 0.00012 | 0.00012 | RTS I / 2019 | 0 |  | 0 | 0 | 0 | 0 | 0 | 0 | 0 | SO 01.5 | 0 | 0 | 0 | 15 | 0 | 0 | 1 |  |  |  | 0 | 0 | 0 | M202VD_ | SO 01.5_9_ | SO 01.5_ | 0 | 0 | 0 | 0.00012 | 0 | 0 | 0
563 | SO 01.5 | 34535312 | Soumrakový spínač 230V, 16A, 1 přep. kontakt, vč. senzoru | kus | 1 |  | 0 | 0 | 0 | 0.00024 | 0.00024 | RTS I / 2019 | 0 |  | 0 | 0 | 0 | 0 | 0 | 0 | 0 | SO 01.5 | 0 | 0 | 0 | 15 | 0 | 0 | 1 |  |  |  | 0 | 0 | 0 | M202VD_ | SO 01.5_9_ | SO 01.5_ | 0 | 0 | 0 | 0.00024 | 0 | 0 | 0
564 | SO 01.5 | 35821127 | stykač 25A/3p, cívka 230V-AC | kus | 1 |  | 0 | 0 | 0 | 0.0005 | 0.0005 | RTS I / 2019 | 0 |  | 0 | 0 | 0 | 0 | 0 | 0 | 0 | SO 01.5 | 0 | 0 | 0 | 15 | 0 | 0 | 1 |  |  |  | 0 | 0 | 0 | M202VD_ | SO 01.5_9_ | SO 01.5_ | 0 | 0 | 0 | 0.0005 | 0 | 0 | 0
565 | SO 01.5 | 34195 | Materiál pro elektroinstalaci-doplňkový pomocný | ks | 1 |  | 0 | 0 | 0 | 0 | 0 | RTS I / 2019 | 0 |  | 0 | 0 | 0 | 0 | 0 | 0 | 0 | SO 01.5 | 0 | 0 | 0 | 15 | 0 | 0 | 1 |  |  |  | 0 | 0 | 0 | M202VD_ | SO 01.5_9_ | SO 01.5_ | 0 | 0 | 0 | 0 | 0 | 0 | 0
| SO 01.5 | M203VD | R1.1-R1.5 |  |  |  | 0 | 0 | 0 |  | 0.09295 | [10 empty] | SO 01.5 | [7 empty] | 0 | 0 | 0
566 | SO 01.5 | 220110562R00 | Montáž celoplech.rozvaděče B 1 do zdi | kus | 5 |  | 0 | 0 | 0 | 0.01085 | 0.05425 | RTS II / 2018 | 0 |  | 0 | 0 | 0 | 0 | 0 | 0 | 0 | SO 01.5 | 0 | 0 | 0 | 15 | 0 | 0 | 2 |  |  |  | 0 | 0 | 0 | M203VD_ | SO 01.5_9_ | SO 01.5_ | 0 | 0 | 0 | 0.05425 | 0 | 0 | 0
567 | SO 01.5 | 210120453R00 | Jistič vzduchový 3pólový do 25 A ve skříni | kus | 5 |  | 0 | 0 | 0 | 0 | 0 | RTS II / 2018 | 0 |  | 0 | 0 | 0 | 0 | 0 | 0 | 0 | SO 01.5 | 0 | 0 | 0 | 15 | 0 | 0 | 2 |  |  |  | 0 | 0 | 0 | M203VD_ | SO 01.5_9_ | SO 01.5_ | 0 | 0 | 0 | 0 | 0 | 0 | 0
568 | SO 01.5 | 210120402R00 | Jistič vzduch.1pólový | kus | 80 |  | 0 | 0 | 0 | 0 | 0 | RTS II / 2018 | 0 |  | 0 | 0 | 0 | 0 | 0 | 0 | 0 | SO 01.5 | 0 | 0 | 0 | 15 | 0 | 0 | 2 |  |  |  | 0 | 0 | 0 | M203VD_ | SO 01.5_9_ | SO 01.5_ | 0 | 0 | 0 | 0 | 0 | 0 | 0
569 | SO 01.5 | 210140651R00 | Zvonek 230V, na DIN lištu | kus | 5 |  | 0 | 0 | 0 | 0 | 0 | RTS II / 2018 | 0 |  | 0 | 0 | 0 | 0 | 0 | 0 | 0 | SO 01.5 | 0 | 0 | 0 | 15 | 0 | 0 | 2 |  |  |  | 0 | 0 | 0 | M203VD_ | SO 01.5_9_ | SO 01.5_ | 0 | 0 | 0 | 0 | 0 | 0 | 0
570 | SO 01.5 | 210230272R00 | Revize a zprovoznění rozvaděče -včetně kompoletace | kus | 5 |  | 0 | 0 | 0 | 0 | 0 | RTS II / 2018 | 0 |  | 0 | 0 | 0 | 0 | 0 | 0 | 0 | SO 01.5 | 0 | 0 | 0 | 15 | 0 | 0 | 2 |  |  |  | 0 | 0 | 0 | M203VD_ | SO 01.5_9_ | SO 01.5_ | 0 | 0 | 0 | 0 | 0 | 0 | 0
571 | SO 01.5 | 35712301 | Skříň plastová pro montáž pod omítku s oceloplechovými dvířky, vč. rámu a zadní stěny ,rozměry: 359x589x96,5 mm (š x v x h), IP 30 | kus | 5 |  | 0 | 0 | 0 | 0.0047 | 0.0235 | RTS I / 2019 | 0 |  | 0 | 0 | 0 | 0 | 0 | 0 | 0 | SO 01.5 | 0 | 0 | 0 | 15 | 0 | 0 | 1 |  |  |  | 0 | 0 | 0 | M203VD_ | SO 01.5_9_ | SO 01.5_ | 0 | 0 | 0 | 0.0235 | 0 | 0 | 0
572 | SO 01.5 | 35811844 | Hlavní vypínač 3x40A, na DIN lištu | kus | 5 |  | 0 | 0 | 0 | 0 | 0 | RTS I / 2019 | 0 |  | 0 | 0 | 0 | 0 | 0 | 0 | 0 | SO 01.5 | 0 | 0 | 0 | 15 | 0 | 0 | 1 |  |  |  | 0 | 0 | 0 | M203VD_ | SO 01.5_9_ | SO 01.5_ | 0 | 0 | 0 | 0 | 0 | 0 | 0
573 | SO 01.5 | 35889026.A | Proudový chránič 4x40A, 30mA, char. "G/A" | kus | 5 |  | 0 | 0 | 0 | 0.00046 | 0.0023 | RTS I / 2017 | 0 |  | 0 | 0 | 0 | 0 | 0 | 0 | 0 | SO 01.5 | 0 | 0 | 0 | 15 | 0 | 0 | 1 |  |  |  | 0 | 0 | 0 | M203VD_ | SO 01.5_9_ | SO 01.5_ | 0 | 0 | 0 | 0.0023 | 0 | 0 | 0
574 | SO 01.5 | 35822002313 | Jistič do 80 A 3 pól. charakterist. B, LTN-16B-3 | kus | 5 |  | 0 | 0 | 0 | 0.0005 | 0.0025 | RTS I / 2019 | 0 |  | 0 | 0 | 0 | 0 | 0 | 0 | 0 | SO 01.5 | 0 | 0 | 0 | 15 | 0 | 0 | 1 |  |  |  | 0 | 0 | 0 | M203VD_ | SO 01.5_9_ | SO 01.5_ | 0 | 0 | 0 | 0.0025 | 0 | 0 | 0
575 | SO 01.5 | 35889037 | přepětová ochrana typ 2, TN-C, 3x25kA (8/20 us), na DIN lištu | kus | 5 |  | 0 | 0 | 0 | 0.00046 | 0.0023 | RTS I / 2017 | 0 |  | 0 | 0 | 0 | 0 | 0 | 0 | 0 | SO 01.5 | 0 | 0 | 0 | 15 | 0 | 0 | 1 |  |  |  | 0 | 0 | 0 | M203VD_ | SO 01.5_9_ | SO 01.5_ | 0 | 0 | 0 | 0.0023 | 0 | 0 | 0
576 | SO 01.5 | 35822001012 | Jistič do 80 A 1 pól. charakteristika B, LTN-6B-1 | kus | 5 |  | 0 | 0 | 0 | 0.00018 | 0.0009 | RTS I / 2019 | 0 |  | 0 | 0 | 0 | 0 | 0 | 0 | 0 | SO 01.5 | 0 | 0 | 0 | 15 | 0 | 0 | 1 |  |  |  | 0 | 0 | 0 | M203VD_ | SO 01.5_9_ | SO 01.5_ | 0 | 0 | 0 | 0.0009 | 0 | 0 | 0
577 | SO 01.5 | 35822001013 | Jistič do 80 A 1 pól. charakteristika B, LTN-10B-1 | kus | 15 |  | 0 | 0 | 0 | 0.00018 | 0.0027 | RTS I / 2019 | 0 |  | 0 | 0 | 0 | 0 | 0 | 0 | 0 | SO 01.5 | 0 | 0 | 0 | 15 | 0 | 0 | 1 |  |  |  | 0 | 0 | 0 | M203VD_ | SO 01.5_9_ | SO 01.5_ | 0 | 0 | 0 | 0.0027 | 0 | 0 | 0
578 | SO 01.5 | 35822001015 | Jistič do 80 A 1 pól. charakteristika B, LTN-16B-1 | kus | 25 |  | 0 | 0 | 0 | 0.00018 | 0.0045 | RTS I / 2019 | 0 |  | 0 | 0 | 0 | 0 | 0 | 0 | 0 | SO 01.5 | 0 | 0 | 0 | 15 | 0 | 0 | 1 |  |  |  | 0 | 0 | 0 | M203VD_ | SO 01.5_9_ | SO 01.5_ | 0 | 0 | 0 | 0.0045 | 0 | 0 | 0
579 | SO 01.5 | 34195 | Materiál pro elektroinstalaci-doplňkový pomocný | ks | 1 |  | 0 | 0 | 0 | 0 | 0 | RTS I / 2019 | 0 |  | 0 | 0 | 0 | 0 | 0 | 0 | 0 | SO 01.5 | 0 | 0 | 0 | 15 | 0 | 0 | 1 |  |  |  | 0 | 0 | 0 | M203VD_ | SO 01.5_9_ | SO 01.5_ | 0 | 0 | 0 | 0 | 0 | 0 | 0
| SO 01.5 | M204VD | Rozvaděč RK |  |  |  | 0 | 0 | 0 |  | 0.12538 | [10 empty] | SO 01.5 | [7 empty] | 0 | 0 | 0
580 | SO 01.5 | 220110588R00 | Montáž celoplech.rozvaděče E 3 na konstrukci | kus | 1 |  | 0 | 0 | 0 | 0 | 0 | RTS II / 2018 | 0 |  | 0 | 0 | 0 | 0 | 0 | 0 | 0 | SO 01.5 | 0 | 0 | 0 | 15 | 0 | 0 | 2 |  |  |  | 0 | 0 | 0 | M204VD_ | SO 01.5_9_ | SO 01.5_ | 0 | 0 | 0 | 0 | 0 | 0 | 0
581 | SO 01.5 | 210120463R00 | Jistič vzduch.3pólový ve skříni nad 25A | kus | 2 |  | 0 | 0 | 0 | 0 | 0 | RTS II / 2018 | 0 |  | 0 | 0 | 0 | 0 | 0 | 0 | 0 | SO 01.5 | 0 | 0 | 0 | 15 | 0 | 0 | 2 |  |  |  | 0 | 0 | 0 | M204VD_ | SO 01.5_9_ | SO 01.5_ | 0 | 0 | 0 | 0 | 0 | 0 | 0
582 | SO 01.5 | 210120453R00 | Jistič vzduchový 3pólový do 25 A ve skříni | kus | 2 |  | 0 | 0 | 0 | 0 | 0 | RTS II / 2018 | 0 |  | 0 | 0 | 0 | 0 | 0 | 0 | 0 | SO 01.5 | 0 | 0 | 0 | 15 | 0 | 0 | 2 |  |  |  | 0 | 0 | 0 | M204VD_ | SO 01.5_9_ | SO 01.5_ | 0 | 0 | 0 | 0 | 0 | 0 | 0
583 | SO 01.5 | 210120402R00 | Jistič vzduch.1pólový | kus | 12 |  | 0 | 0 | 0 | 0 | 0 | RTS II / 2018 | 0 |  | 0 | 0 | 0 | 0 | 0 | 0 | 0 | SO 01.5 | 0 | 0 | 0 | 15 | 0 | 0 | 2 |  |  |  | 0 | 0 | 0 | M204VD_ | SO 01.5_9_ | SO 01.5_ | 0 | 0 | 0 | 0 | 0 | 0 | 0
584 | SO 01.5 | 230250041R00 | Montáž regulačního objektu , včetně svorek,příslušenství a přípojných kabelů | kus | 1 |  | 0 | 0 | 0 | 0.00034 | 0.00034 | RTS II / 2018 | 0 |  | 0 | 0 | 0 | 0 | 0 | 0 | 0 | SO 01.5 | 0 | 0 | 0 | 15 | 0 | 0 | 2 |  |  |  | 0 | 0 | 0 | M204VD_ | SO 01.5_9_ | SO 01.5_ | 0 | 0 | 0 | 0.00034 | 0 | 0 | 0
585 | SO 01.5 | 230250024R00 | Přídavná komunikace pro plyn. kotel | kus | 2 |  | 0 | 0 | 0 | 0.00039 | 0.00078 | RTS II / 2018 | 0 |  | 0 | 0 | 0 | 0 | 0 | 0 | 0 | SO 01.5 | 0 | 0 | 0 | 15 | 0 | 0 | 2 |  |  |  | 0 | 0 | 0 | M204VD_ | SO 01.5_9_ | SO 01.5_ | 0 | 0 | 0 | 0.00078 | 0 | 0 | 0
586 | SO 01.5 | 210230272R00 | Revize a zprovoznění rozvaděče -včetně kompoletace | kus | 1 |  | 0 | 0 | 0 | 0 | 0 | RTS II / 2018 | 0 |  | 0 | 0 | 0 | 0 | 0 | 0 | 0 | SO 01.5 | 0 | 0 | 0 | 15 | 0 | 0 | 2 |  |  |  | 0 | 0 | 0 | M204VD_ | SO 01.5_9_ | SO 01.5_ | 0 | 0 | 0 | 0 | 0 | 0 | 0
587 | SO 01.5 | 35712265 | Skříň oceloplechová s požární odolností EW 60 DP1 pro montáž na stěnu, vč. rámu a zadní stěny ,rozměry: 600 x 1560 x 263mm (š x v x h), IP 54 | kus | 1 |  | 0 | 0 | 0 | 0.119 | 0.119 | RTS I / 2019 | 0 |  | 0 | 0 | 0 | 0 | 0 | 0 | 0 | SO 01.5 | 0 | 0 | 0 | 15 | 0 | 0 | 1 |  |  |  | 0 | 0 | 0 | M204VD_ | SO 01.5_9_ | SO 01.5_ | 0 | 0 | 0 | 0.119 | 0 | 0 | 0
588 | SO 01.5 | 35811844 | Hlavní vypínač 3x40A, na DIN lištu | kus | 1 |  | 0 | 0 | 0 | 0 | 0 | RTS I / 2019 | 0 |  | 0 | 0 | 0 | 0 | 0 | 0 | 0 | SO 01.5 | 0 | 0 | 0 | 15 | 0 | 0 | 1 |  |  |  | 0 | 0 | 0 | M204VD_ | SO 01.5_9_ | SO 01.5_ | 0 | 0 | 0 | 0 | 0 | 0 | 0
589 | SO 01.5 | 35889026.A | Proudový chránič 4x40A, 30mA, char. "G/A" | kus | 1 |  | 0 | 0 | 0 | 0.00046 | 0.00046 | RTS I / 2017 | 0 |  | 0 | 0 | 0 | 0 | 0 | 0 | 0 | SO 01.5 | 0 | 0 | 0 | 15 | 0 | 0 | 1 |  |  |  | 0 | 0 | 0 | M204VD_ | SO 01.5_9_ | SO 01.5_ | 0 | 0 | 0 | 0.00046 | 0 | 0 | 0
590 | SO 01.5 | 35889037 | Přepětová ochrana typ 2, TN-S, 4x25kA (8/20 us), na DIN lištu | kus | 1 |  | 0 | 0 | 0 | 0.00046 | 0.00046 | RTS I / 2017 | 0 |  | 0 | 0 | 0 | 0 | 0 | 0 | 0 | SO 01.5 | 0 | 0 | 0 | 15 | 0 | 0 | 1 |  |  |  | 0 | 0 | 0 | M204VD_ | SO 01.5_9_ | SO 01.5_ | 0 | 0 | 0 | 0.00046 | 0 | 0 | 0
591 | SO 01.5 | 35822002314 | Jistič do 80 A 3 pól. charakterist. B, LTN-20B-3 | kus | 1 |  | 0 | 0 | 0 | 0.0005 | 0.0005 | RTS I / 2019 | 0 |  | 0 | 0 | 0 | 0 | 0 | 0 | 0 | SO 01.5 | 0 | 0 | 0 | 15 | 0 | 0 | 1 |  |  |  | 0 | 0 | 0 | M204VD_ | SO 01.5_9_ | SO 01.5_ | 0 | 0 | 0 | 0.0005 | 0 | 0 | 0
592 | SO 01.5 | 35822001013 | Jistič do 80 A 1 pól. charakteristika B, LTN-10B-1 | kus | 5 |  | 0 | 0 | 0 | 0.00018 | 0.0009 | RTS I / 2019 | 0 |  | 0 | 0 | 0 | 0 | 0 | 0 | 0 | SO 01.5 | 0 | 0 | 0 | 15 | 0 | 0 | 1 |  |  |  | 0 | 0 | 0 | M204VD_ | SO 01.5_9_ | SO 01.5_ | 0 | 0 | 0 | 0.0009 | 0 | 0 | 0
593 | SO 01.5 | 35822001010 | Jistič do 80 A 1 pól. charakteristika B, LTN-2B-1 | kus | 1 |  | 0 | 0 | 0 | 0.00018 | 0.00018 | RTS I / 2019 | 0 |  | 0 | 0 | 0 | 0 | 0 | 0 | 0 | SO 01.5 | 0 | 0 | 0 | 15 | 0 | 0 | 1 |  |  |  | 0 | 0 | 0 | M204VD_ | SO 01.5_9_ | SO 01.5_ | 0 | 0 | 0 | 0.00018 | 0 | 0 | 0
594 | SO 01.5 | 35822001012 | Jistič do 80 A 1 pól. charakteristika B, LTN-6B-1 | kus | 1 |  | 0 | 0 | 0 | 0.00018 | 0.00018 | RTS I / 2019 | 0 |  | 0 | 0 | 0 | 0 | 0 | 0 | 0 | SO 01.5 | 0 | 0 | 0 | 15 | 0 | 0 | 1 |  |  |  | 0 | 0 | 0 | M204VD_ | SO 01.5_9_ | SO 01.5_ | 0 | 0 | 0 | 0.00018 | 0 | 0 | 0
595 | SO 01.5 | 35822002011 | Jistič do 80 A 1 pól. charakterist. B, LTN-10B-1N | kus | 1 |  | 0 | 0 | 0 | 0.00034 | 0.00034 | RTS I / 2019 | 0 |  | 0 | 0 | 0 | 0 | 0 | 0 | 0 | SO 01.5 | 0 | 0 | 0 | 15 | 0 | 0 | 1 |  |  |  | 0 | 0 | 0 | M204VD_ | SO 01.5_9_ | SO 01.5_ | 0 | 0 | 0 | 0.00034 | 0 | 0 | 0
596 | SO 01.5 | 35822001015 | Jistič do 80 A 1 pól. charakteristika B, LTN-16B-1 | kus | 2 |  | 0 | 0 | 0 | 0.00018 | 0.00036 | RTS I / 2019 | 0 |  | 0 | 0 | 0 | 0 | 0 | 0 | 0 | SO 01.5 | 0 | 0 | 0 | 15 | 0 | 0 | 1 |  |  |  | 0 | 0 | 0 | M204VD_ | SO 01.5_9_ | SO 01.5_ | 0 | 0 | 0 | 0.00036 | 0 | 0 | 0
597 | SO 01.5 | 35889020.A | Proudový chránič s nadproudou ochranou 1Nx16A, char. C, 30mA, char. G | kus | 2 |  | 0 | 0 | 0 | 0.00024 | 0.00048 | RTS I / 2017 | 0 |  | 0 | 0 | 0 | 0 | 0 | 0 | 0 | SO 01.5 | 0 | 0 | 0 | 15 | 0 | 0 | 1 |  |  |  | 0 | 0 | 0 | M204VD_ | SO 01.5_9_ | SO 01.5_ | 0 | 0 | 0 | 0.00048 | 0 | 0 | 0
598 | SO 01.5 | 405613051 | Ovládací panel regulátoru | kus | 1 |  | 0 | 0 | 0 | 0 | 0 | RTS I / 2019 | 0 |  | 0 | 0 | 0 | 0 | 0 | 0 | 0 | SO 01.5 | 0 | 0 | 0 | 15 | 0 | 0 | 1 |  |  |  | 0 | 0 | 0 | M204VD_ | SO 01.5_9_ | SO 01.5_ | 0 | 0 | 0 | 0 | 0 | 0 | 0
599 | SO 01.5 | 405613011 | Ekvitermní regulátor pro dvě topné větve, větev TUV | kus | 1 |  | 0 | 0 | 0 | 0 | 0 | RTS I / 2017 | 0 |  | 0 | 0 | 0 | 0 | 0 | 0 | 0 | SO 01.5 | 0 | 0 | 0 | 15 | 0 | 0 | 1 |  |  |  | 0 | 0 | 0 | M204VD_ | SO 01.5_9_ | SO 01.5_ | 0 | 0 | 0 | 0 | 0 | 0 | 0
600 | SO 01.5 | 405613211 | Rozšiřovací modul regulátoru pro další topnou větev | kus | 1 |  | 0 | 0 | 0 | 0 | 0 | RTS I / 2019 | 0 |  | 0 | 0 | 0 | 0 | 0 | 0 | 0 | SO 01.5 | 0 | 0 | 0 | 15 | 0 | 0 | 1 |  |  |  | 0 | 0 | 0 | M204VD_ | SO 01.5_9_ | SO 01.5_ | 0 | 0 | 0 | 0 | 0 | 0 | 0
601 | SO 01.5 | 48481810 | Čidlo venkovní teploty NTC 1kohm, -50 - + 70°C | kus | 1 |  | 0 | 0 | 0 | 0 | 0 | RTS I / 2017 | 0 |  | 0 | 0 | 0 | 0 | 0 | 0 | 0 | SO 01.5 | 0 | 0 | 0 | 15 | 0 | 0 | 1 |  |  |  | 0 | 0 | 0 | M204VD_ | SO 01.5_9_ | SO 01.5_ | 0 | 0 | 0 | 0 | 0 | 0 | 0
602 | SO 01.5 | 5513808041 | Příložné čidlo teploty NTC 10kohm, -30 - + 130°C | kus | 3 |  | 0 | 0 | 0 | 0.00012 | 0.00036 | RTS I / 2019 | 0 |  | 0 | 0 | 0 | 0 | 0 | 0 | 0 | SO 01.5 | 0 | 0 | 0 | 15 | 0 | 0 | 1 |  |  |  | 0 | 0 | 0 | M204VD_ | SO 01.5_9_ | SO 01.5_ | 0 | 0 | 0 | 0.00036 | 0 | 0 | 0
603 | SO 01.5 | 405417050 | Kabelový snímač teploty NTC 1kohm, 0 - + 90°C | kus | 1 |  | 0 | 0 | 0 | 0 | 0 | RTS I / 2019 | 0 |  | 0 | 0 | 0 | 0 | 0 | 0 | 0 | SO 01.5 | 0 | 0 | 0 | 15 | 0 | 0 | 1 |  |  |  | 0 | 0 | 0 | M204VD_ | SO 01.5_9_ | SO 01.5_ | 0 | 0 | 0 | 0 | 0 | 0 | 0
604 | SO 01.5 | 38227050 | zvuková signalizace 230V, IP 23 | kus | 1 |  | 0 | 0 | 0 | 0.0006 | 0.0006 | RTS I / 2019 | 0 |  | 0 | 0 | 0 | 0 | 0 | 0 | 0 | SO 01.5 | 0 | 0 | 0 | 15 | 0 | 0 | 1 |  |  |  | 0 | 0 | 0 | M204VD_ | SO 01.5_9_ | SO 01.5_ | 0 | 0 | 0 | 0.0006 | 0 | 0 | 0
605 | SO 01.5 | 35825710.A | Relé 230V, 16A, na DIN lištu, 2x přepíncí kontakt | kus | 2 |  | 0 | 0 | 0 | 0.00012 | 0.00024 | RTS I / 2019 | 0 |  | 0 | 0 | 0 | 0 | 0 | 0 | 0 | SO 01.5 | 0 | 0 | 0 | 15 | 0 | 0 | 1 |  |  |  | 0 | 0 | 0 | M204VD_ | SO 01.5_9_ | SO 01.5_ | 0 | 0 | 0 | 0.00024 | 0 | 0 | 0
606 | SO 01.5 | 449861019 | optická signalizace 230V, IP 54 | kus | 1 |  | 0 | 0 | 0 | 0.0002 | 0.0002 | RTS I / 2017 | 0 |  | 0 | 0 | 0 | 0 | 0 | 0 | 0 | SO 01.5 | 0 | 0 | 0 | 15 | 0 | 0 | 1 |  |  |  | 0 | 0 | 0 | M204VD_ | SO 01.5_9_ | SO 01.5_ | 0 | 0 | 0 | 0.0002 | 0 | 0 | 0
607 | SO 01.5 | 34195 | Materiál pro elektroinstalaci-doplňkový pomocný | ks | 1 |  | 0 | 0 | 0 | 0 | 0 | RTS I / 2019 | 0 |  | 0 | 0 | 0 | 0 | 0 | 0 | 0 | SO 01.5 | 0 | 0 | 0 | 15 | 0 | 0 | 1 |  |  |  | 0 | 0 | 0 | M204VD_ | SO 01.5_9_ | SO 01.5_ | 0 | 0 | 0 | 0 | 0 | 0 | 0
| SO 01.5 | M21 | Elektromontáže |  |  |  | 0 | 0 | 0 |  | 1.3332 | [10 empty] | SO 01.5 | [7 empty] | 0 | 0 | 0
608 | SO 01.5 | 210100001R00 | Ukončení vodičů v rozvaděči + zapojení do 2,5 mm2 | kus | 300 |  | 0 | 0 | 0 | 0 | 0 | RTS I / 2019 | 0 |  | 0 | 0 | 0 | 0 | 0 | 0 | 0 | SO 01.5 | 0 | 0 | 0 | 15 | 0 | 0 | 2 |  |  |  | 0 | 0 | 0 | M21_ | SO 01.5_9_ | SO 01.5_ | 0 | 0 | 0 | 0 | 0 | 0 | 0
609 | SO 01.5 | 210100002R00 | Ukončení vodičů v rozvaděči + zapojení do 6 mm2 | kus | 50 |  | 0 | 0 | 0 | 0 | 0 | RTS I / 2019 | 0 |  | 0 | 0 | 0 | 0 | 0 | 0 | 0 | SO 01.5 | 0 | 0 | 0 | 15 | 0 | 0 | 2 |  |  |  | 0 | 0 | 0 | M21_ | SO 01.5_9_ | SO 01.5_ | 0 | 0 | 0 | 0 | 0 | 0 | 0
610 | SO 01.5 | 210100003R00 | Ukončení vodičů v rozvaděči + zapojení do 16 mm2 | kus | 40 |  | 0 | 0 | 0 | 0 | 0 | RTS I / 2019 | 0 |  | 0 | 0 | 0 | 0 | 0 | 0 | 0 | SO 01.5 | 0 | 0 | 0 | 15 | 0 | 0 | 2 |  |  |  | 0 | 0 | 0 | M21_ | SO 01.5_9_ | SO 01.5_ | 0 | 0 | 0 | 0 | 0 | 0 | 0
611 | SO 01.5 | 210100004R00 | Ukončení vodičů v rozvaděči + zapojení do 25 mm2 | kus | 8 |  | 0 | 0 | 0 | 0 | 0 | RTS I / 2019 | 0 |  | 0 | 0 | 0 | 0 | 0 | 0 | 0 | SO 01.5 | 0 | 0 | 0 | 15 | 0 | 0 | 2 |  |  |  | 0 | 0 | 0 | M21_ | SO 01.5_9_ | SO 01.5_ | 0 | 0 | 0 | 0 | 0 | 0 | 0
612 | SO 01.5 | 210110001RT2 | Spínač nástěnný jednopól.- řaz. 1, obyč.prostředí,včetně dodávky spínače,rámečku | kus | 14 |  | 0 | 0 | 0 | 4e-05 | 0.00056 | RTS I / 2019 | 0 |  | 0 | 0 | 0 | 0 | 0 | 0 | 0 | SO 01.5 | 0 | 0 | 0 | 15 | 0 | 0 | 2 |  |  |  | 0 | 0 | 0 | M21_ | SO 01.5_9_ | SO 01.5_ | 0 | 0 | 0 | 0.00056 | 0 | 0 | 0
613 | SO 01.5 | 210110003RT1 | Spínač nástěnný seriový - řaz. 5, obyč.prostředí,včetně dodávky spínače,,rámečku | kus | 2 |  | 0 | 0 | 0 | 4e-05 | 8e-05 | RTS I / 2019 | 0 |  | 0 | 0 | 0 | 0 | 0 | 0 | 0 | SO 01.5 | 0 | 0 | 0 | 15 | 0 | 0 | 2 |  |  |  | 0 | 0 | 0 | M21_ | SO 01.5_9_ | SO 01.5_ | 0 | 0 | 0 | 8e-05 | 0 | 0 | 0
614 | SO 01.5 | 210110004RT1 | Spínač nástěnný střídavý - řaz. 6, obyč.prostředí,včetně dodávky spínače,rámečku | kus | 9 |  | 0 | 0 | 0 | 4e-05 | 0.00036 | RTS I / 2019 | 0 |  | 0 | 0 | 0 | 0 | 0 | 0 | 0 | SO 01.5 | 0 | 0 | 0 | 15 | 0 | 0 | 2 |  |  |  | 0 | 0 | 0 | M21_ | SO 01.5_9_ | SO 01.5_ | 0 | 0 | 0 | 0.00036 | 0 | 0 | 0
615 | SO 01.5 | 210110054RT6 | Spínač zapuštěný střídavý dvojitý, řazení 6+6, vč. dodávky strojku, rámečku a krytu | kus | 9 |  | 0 | 0 | 0 | 0.00012 | 0.00108 | RTS I / 2019 | 0 |  | 0 | 0 | 0 | 0 | 0 | 0 | 0 | SO 01.5 | 0 | 0 | 0 | 15 | 0 | 0 | 2 |  |  |  | 0 | 0 | 0 | M21_ | SO 01.5_9_ | SO 01.5_ | 0 | 0 | 0 | 0.00108 | 0 | 0 | 0
616 | SO 01.5 | 210110006RT1 | Spínač trojpólový zapuštěny, 400V, 16A, IP 20, včetně dodávky spínače,rámečku | kus | 5 |  | 0 | 0 | 0 | 0.00025 | 0.00125 | RTS I / 2019 | 0 |  | 0 | 0 | 0 | 0 | 0 | 0 | 0 | SO 01.5 | 0 | 0 | 0 | 15 | 0 | 0 | 2 |  |  |  | 0 | 0 | 0 | M21_ | SO 01.5_9_ | SO 01.5_ | 0 | 0 | 0 | 0.00125 | 0 | 0 | 0
617 | SO 01.5 | 210111011RT2 | Zásuvka 230V, 16A, IP 20, b. bílá, včetně dodávky zásuvky | kus | 54 |  | 0 | 0 | 0 | 0.00015 | 0.0081 | RTS I / 2019 | 0 |  | 0 | 0 | 0 | 0 | 0 | 0 | 0 | SO 01.5 | 0 | 0 | 0 | 15 | 0 | 0 | 2 |  |  |  | 0 | 0 | 0 | M21_ | SO 01.5_9_ | SO 01.5_ | 0 | 0 | 0 | 0.0081 | 0 | 0 | 0
618 | SO 01.5 | 210111011RT6 | Zásuvka 230V, 16A, IP 20, b. hnědá (pro PC), včetně dodávky zásuvky a rámečku | kus | 10 |  | 0 | 0 | 0 | 9e-05 | 0.0009 | RTS I / 2019 | 0 |  | 0 | 0 | 0 | 0 | 0 | 0 | 0 | SO 01.5 | 0 | 0 | 0 | 15 | 0 | 0 | 2 |  |  |  | 0 | 0 | 0 | M21_ | SO 01.5_9_ | SO 01.5_ | 0 | 0 | 0 | 0.0009 | 0 | 0 | 0
619 | SO 01.5 | 210111011R00 | Zásuvka domovní pro PC s přep.ochranou- montáž | kus | 5 |  | 0 | 0 | 0 | 0 | 0 | RTS I / 2019 | 0 |  | 0 | 0 | 0 | 0 | 0 | 0 | 0 | SO 01.5 | 0 | 0 | 0 | 15 | 0 | 0 | 2 |  |  |  | 0 | 0 | 0 | M21_ | SO 01.5_9_ | SO 01.5_ | 0 | 0 | 0 | 0 | 0 | 0 | 0
620 | SO 01.5 | 34551633 | Zásuvka 230V, 16A, IP 20 s ochranou proti přepětí, b. hnědá (pro PC) | kus | 5 |  | 0 | 0 | 0 | 1e-05 | 5e-05 | RTS I / 2019 | 0 |  | 0 | 0 | 0 | 0 | 0 | 0 | 0 | SO 01.5 | 0 | 0 | 0 | 15 | 0 | 0 | 1 |  |  |  | 0 | 0 | 0 | M21_ | SO 01.5_9_ | SO 01.5_ | 0 | 0 | 0 | 5e-05 | 0 | 0 | 0
621 | SO 01.5 | 210110021RT1 | Spínač střídavý, zapuštěný, 250V, 10A, ř. 6 (1), IP 44, b. bílá, včetně dodávky spínače,rámečku | kus | 2 |  | 0 | 0 | 0 | 4e-05 | 8e-05 | RTS I / 2019 | 0 |  | 0 | 0 | 0 | 0 | 0 | 0 | 0 | SO 01.5 | 0 | 0 | 0 | 15 | 0 | 0 | 2 |  |  |  | 0 | 0 | 0 | M21_ | SO 01.5_9_ | SO 01.5_ | 0 | 0 | 0 | 8e-05 | 0 | 0 | 0
622 | SO 01.5 | 210110023RT2 | Spínač seriový, zapuštěný, 250V, 10A, ř. 5, IP 44, b. bílá, včetně dodávky spínače,rámečku | kus | 5 |  | 0 | 0 | 0 | 4e-05 | 0.0002 | RTS I / 2019 | 0 |  | 0 | 0 | 0 | 0 | 0 | 0 | 0 | SO 01.5 | 0 | 0 | 0 | 15 | 0 | 0 | 2 |  |  |  | 0 | 0 | 0 | M21_ | SO 01.5_9_ | SO 01.5_ | 0 | 0 | 0 | 0.0002 | 0 | 0 | 0
623 | SO 01.5 | 210110054RT6 | Spínač seriový střídavý, zapuštěný, 250V, 10A, ř. 6+6 (6+1), IP 44, b. Bílá, vč. dodávky strojku, rámečku a krytu | kus | 1 |  | 0 | 0 | 0 | 0.00012 | 0.00012 | RTS I / 2019 | 0 |  | 0 | 0 | 0 | 0 | 0 | 0 | 0 | SO 01.5 | 0 | 0 | 0 | 15 | 0 | 0 | 2 |  |  |  | 0 | 0 | 0 | M21_ | SO 01.5_9_ | SO 01.5_ | 0 | 0 | 0 | 0.00012 | 0 | 0 | 0
624 | SO 01.5 | 210110025RT1 | Spínač křížový, zapuštěný, 250V, 10A, ř. 7, IP 44, b. bílá,včetně dodávky spínače,rámečku | kus | 1 |  | 0 | 0 | 0 | 4e-05 | 4e-05 | RTS I / 2019 | 0 |  | 0 | 0 | 0 | 0 | 0 | 0 | 0 | SO 01.5 | 0 | 0 | 0 | 15 | 0 | 0 | 2 |  |  |  | 0 | 0 | 0 | M21_ | SO 01.5_9_ | SO 01.5_ | 0 | 0 | 0 | 4e-05 | 0 | 0 | 0
625 | SO 01.5 | 210112032R00 | Montáž spínačů pohybu - automatických | kus | 7 |  | 0 | 0 | 0 | 0 | 0 | RTS I / 2019 | 0 |  | 0 | 0 | 0 | 0 | 0 | 0 | 0 | SO 01.5 | 0 | 0 | 0 | 15 | 0 | 0 | 2 |  |  |  | 0 | 0 | 0 | M21_ | SO 01.5_9_ | SO 01.5_ | 0 | 0 | 0 | 0 | 0 | 0 | 0
626 | SO 01.5 | 345355906 | Spínač automatický se snímačem pohybu - 230V, 10A (relé), IP 20, b. bílátomatický 3299A-A22100 se snímačem pohybu | kus | 5 |  | 0 | 0 | 0 | 0.00015 | 0.00075 | RTS I / 2019 | 0 |  | 0 | 0 | 0 | 0 | 0 | 0 | 0 | SO 01.5 | 0 | 0 | 0 | 15 | 0 | 0 | 1 |  |  |  | 0 | 0 | 0 | M21_ | SO 01.5_9_ | SO 01.5_ | 0 | 0 | 0 | 0.00075 | 0 | 0 | 0
627 | SO 01.5 | 345355908 | Spínač automatický se snímačem pohybu - 230V, 10A (relé), IP 44, b. bílá | kus | 2 |  | 0 | 0 | 0 | 0.00015 | 0.0003 | RTS I / 2019 | 0 |  | 0 | 0 | 0 | 0 | 0 | 0 | 0 | SO 01.5 | 0 | 0 | 0 | 15 | 0 | 0 | 1 |  |  |  | 0 | 0 | 0 | M21_ | SO 01.5_9_ | SO 01.5_ | 0 | 0 | 0 | 0.0003 | 0 | 0 | 0
628 | SO 01.5 | 210110051RT6 | Tlačítko pro pulsní relése s orientační doutnavkou, zapuštěné, 250V, 10A, IP 20, b. bílá | kus | 5 |  | 0 | 0 | 0 | 0.00011 | 0.00055 | RTS I / 2019 | 0 |  | 0 | 0 | 0 | 0 | 0 | 0 | 0 | SO 01.5 | 0 | 0 | 0 | 15 | 0 | 0 | 2 |  |  |  | 0 | 0 | 0 | M21_ | SO 01.5_9_ | SO 01.5_ | 0 | 0 | 0 | 0.00055 | 0 | 0 | 0
629 | SO 01.5 | 210110001RT2 | Zvonkové tlačítko, zapuštěné, 250V, 10A, IP 20, b. bílá, včetně dodávky tlačítka | kus | 5 |  | 0 | 0 | 0 | 4e-05 | 0.0002 | RTS I / 2019 | 0 |  | 0 | 0 | 0 | 0 | 0 | 0 | 0 | SO 01.5 | 0 | 0 | 0 | 15 | 0 | 0 | 2 |  |  |  | 0 | 0 | 0 | M21_ | SO 01.5_9_ | SO 01.5_ | 0 | 0 | 0 | 0.0002 | 0 | 0 | 0
630 | SO 01.5 | 210111113RT1 | Zásuvka 230V, 16A, IP 44, b. bílá, zapuštěná, včetně dodávky zásuvky | kus | 5 |  | 0 | 0 | 0 | 0.00028 | 0.0014 | RTS I / 2019 | 0 |  | 0 | 0 | 0 | 0 | 0 | 0 | 0 | SO 01.5 | 0 | 0 | 0 | 15 | 0 | 0 | 2 |  |  |  | 0 | 0 | 0 | M21_ | SO 01.5_9_ | SO 01.5_ | 0 | 0 | 0 | 0.0014 | 0 | 0 | 0
631 | SO 01.5 | 210111114RT2 | Zásuvka 400V, zapuštěná, 32A, 5p, IP 44, včetně dodávky zásuvky | kus | 1 |  | 0 | 0 | 0 | 0.00036 | 0.00036 | RTS I / 2019 | 0 |  | 0 | 0 | 0 | 0 | 0 | 0 | 0 | SO 01.5 | 0 | 0 | 0 | 15 | 0 | 0 | 2 |  |  |  | 0 | 0 | 0 | M21_ | SO 01.5_9_ | SO 01.5_ | 0 | 0 | 0 | 0.00036 | 0 | 0 | 0
632 | SO 01.5 | 211150401R00 | Montáž proudového zdroje bez ukončení typ Z 11 | kus | 1 |  | 0 | 0 | 0 | 0 | 0 | RTS I / 2017 | 0 |  | 0 | 0 | 0 | 0 | 0 | 0 | 0 | SO 01.5 | 0 | 0 | 0 | 15 | 0 | 0 | 2 |  |  |  | 0 | 0 | 0 | M21_ | SO 01.5_9_ | SO 01.5_ | 0 | 0 | 0 | 0 | 0 | 0 | 0
633 | SO 01.5 | 210150481R00 | Montáž časového relé | kus | 5 |  | 0 | 0 | 0 | 0 | 0 | RTS I / 2017 | 0 |  | 0 | 0 | 0 | 0 | 0 | 0 | 0 | SO 01.5 | 0 | 0 | 0 | 15 | 0 | 0 | 2 |  |  |  | 0 | 0 | 0 | M21_ | SO 01.5_9_ | SO 01.5_ | 0 | 0 | 0 | 0 | 0 | 0 | 0
634 | SO 01.5 | 35825716.A | Doběhové relé pro ventilátor | kus | 5 |  | 0 | 0 | 0 | 0.00012 | 0.0006 | RTS I / 2019 | 0 |  | 0 | 0 | 0 | 0 | 0 | 0 | 0 | SO 01.5 | 0 | 0 | 0 | 15 | 0 | 0 | 1 |  |  |  | 0 | 0 | 0 | M21_ | SO 01.5_9_ | SO 01.5_ | 0 | 0 | 0 | 0.0006 | 0 | 0 | 0
635 | SO 01.5 | 210010301RT1 | Krabice přístrojová KP, bez zapojení, kruhová,včetně dodávky KP 68/2 | kus | 150 |  | 0 | 0 | 0 | 2e-05 | 0.003 | RTS I / 2019 | 0 |  | 0 | 0 | 0 | 0 | 0 | 0 | 0 | SO 01.5 | 0 | 0 | 0 | 15 | 0 | 0 | 2 |  |  |  | 0 | 0 | 0 | M21_ | SO 01.5_9_ | SO 01.5_ | 0 | 0 | 0 | 0.003 | 0 | 0 | 0
636 | SO 01.5 | 210010311RT1 | Krabice 68mm s víčkem (KO68) včetně dodávky | kus | 16 |  | 0 | 0 | 0 | 4e-05 | 0.00064 | RTS I / 2019 | 0 |  | 0 | 0 | 0 | 0 | 0 | 0 | 0 | SO 01.5 | 0 | 0 | 0 | 15 | 0 | 0 | 2 |  |  |  | 0 | 0 | 0 | M21_ | SO 01.5_9_ | SO 01.5_ | 0 | 0 | 0 | 0.00064 | 0 | 0 | 0
637 | SO 01.5 | 210010322RT1 | Krabice rozvodná KR 97, se zapojením, kruhová, včetně dodávky KR 97/5 s víčkem | kus | 19 |  | 0 | 0 | 0 | 0 | 0 | RTS I / 2019 | 0 |  | 0 | 0 | 0 | 0 | 0 | 0 | 0 | SO 01.5 | 0 | 0 | 0 | 15 | 0 | 0 | 2 |  |  |  | 0 | 0 | 0 | M21_ | SO 01.5_9_ | SO 01.5_ | 0 | 0 | 0 | 0 | 0 | 0 | 0
638 | SO 01.5 | 210220321RT1 | svorka pro ochr. pospojování, včetně dodávky | kus | 20 |  | 0 | 0 | 0 | 0.00025 | 0.005 | RTS I / 2019 | 0 |  | 0 | 0 | 0 | 0 | 0 | 0 | 0 | SO 01.5 | 0 | 0 | 0 | 15 | 0 | 0 | 2 |  |  |  | 0 | 0 | 0 | M21_ | SO 01.5_9_ | SO 01.5_ | 0 | 0 | 0 | 0.005 | 0 | 0 | 0
639 | SO 01.5 | 210010002RT1 | Trubka ohebná pod omítku, typ 23.. 16 mm,včetně dodávky trubky PVC 2316 | m | 10 |  | 0 | 0 | 0 | 4e-05 | 0.0004 | RTS I / 2017 | 0 |  | 0 | 0 | 0 | 0 | 0 | 0 | 0 | SO 01.5 | 0 | 0 | 0 | 15 | 0 | 0 | 2 |  |  |  | 0 | 0 | 0 | M21_ | SO 01.5_9_ | SO 01.5_ | 0 | 0 | 0 | 0.0004 | 0 | 0 | 0
640 | SO 01.5 | 210010003RT1 | Trubka ohebná pod omítku, typ 23.. 23 mm,včetně dodávky trubky, trubka ochranná ohebná pr. 20 mm | m | 14 |  | 0 | 0 | 0 | 6e-05 | 0.00084 | RTS I / 2017 | 0 |  | 0 | 0 | 0 | 0 | 0 | 0 | 0 | SO 01.5 | 0 | 0 | 0 | 15 | 0 | 0 | 2 |  |  |  | 0 | 0 | 0 | M21_ | SO 01.5_9_ | SO 01.5_ | 0 | 0 | 0 | 0.00084 | 0 | 0 | 0
641 | SO 01.5 | 210010004RT1 | Trubka ohebná pod omítku, typ 23.. 29 mm,včetně dodávky trubky pr.25mm | m | 12 |  | 0 | 0 | 0 | 0.00011 | 0.00132 | RTS I / 2017 | 0 |  | 0 | 0 | 0 | 0 | 0 | 0 | 0 | SO 01.5 | 0 | 0 | 0 | 15 | 0 | 0 | 2 |  |  |  | 0 | 0 | 0 | M21_ | SO 01.5_9_ | SO 01.5_ | 0 | 0 | 0 | 0.00132 | 0 | 0 | 0
642 | SO 01.5 | 210010135R00 | Trubka ochranná z PE, uložená pevně, DN do 80 mm | m | 20 |  | 0 | 0 | 0 | 0 | 0 | RTS I / 2019 | 0 |  | 0 | 0 | 0 | 0 | 0 | 0 | 0 | SO 01.5 | 0 | 0 | 0 | 15 | 0 | 0 | 2 |  |  |  | 0 | 0 | 0 | M21_ | SO 01.5_9_ | SO 01.5_ | 0 | 0 | 0 | 0 | 0 | 0 | 0
643 | SO 01.5 | 3457114722 | Trubka kabelová chránička pr.75mm | m | 20 |  | 0 | 0 | 0 | 0.00037 | 0.0074 | RTS I / 2019 | 0 |  | 0 | 0 | 0 | 0 | 0 | 0 | 0 | SO 01.5 | 0 | 0 | 0 | 15 | 0 | 0 | 1 |  |  |  | 0 | 0 | 0 | M21_ | SO 01.5_9_ | SO 01.5_ | 0 | 0 | 0 | 0.0074 | 0 | 0 | 0
644 | SO 01.5 | 210010011RT1 | Trubka ochranná tuhá pr. 16mm, vč. upev. na stěnu a spojek, včetně dodávky | m | 11 |  | 0 | 0 | 0 | 8e-05 | 0.00088 | RTS I / 2019 | 0 |  | 0 | 0 | 0 | 0 | 0 | 0 | 0 | SO 01.5 | 0 | 0 | 0 | 15 | 0 | 0 | 2 |  |  |  | 0 | 0 | 0 | M21_ | SO 01.5_9_ | SO 01.5_ | 0 | 0 | 0 | 0.00088 | 0 | 0 | 0
645 | SO 01.5 | 210010012RT1 | Trubka ochranná tuhá pr. 20mm, vč. upev. na stěnu a spojek, včetně dodávky | m | 4 |  | 0 | 0 | 0 | 0.00012 | 0.00048 | RTS I / 2019 | 0 |  | 0 | 0 | 0 | 0 | 0 | 0 | 0 | SO 01.5 | 0 | 0 | 0 | 15 | 0 | 0 | 2 |  |  |  | 0 | 0 | 0 | M21_ | SO 01.5_9_ | SO 01.5_ | 0 | 0 | 0 | 0.00048 | 0 | 0 | 0
646 | SO 01.5 | 210010013RT1 | Trubka ochranná tuhá pr. 25mm, vč. upev. na stěnu a spojek, včetně dodávky | m | 8 |  | 0 | 0 | 0 | 0.00015 | 0.0012 | RTS I / 2019 | 0 |  | 0 | 0 | 0 | 0 | 0 | 0 | 0 | SO 01.5 | 0 | 0 | 0 | 15 | 0 | 0 | 2 |  |  |  | 0 | 0 | 0 | M21_ | SO 01.5_9_ | SO 01.5_ | 0 | 0 | 0 | 0.0012 | 0 | 0 | 0
647 | SO 01.5 | 210810005RT1 | Kabel CYKY-m 750 V 3 x 1,5 mm2 volně uložený,včetně dodávky kabelu CYKY3Ax1,5 | m | 225 |  | 0 | 0 | 0 | 0.00017 | 0.03825 | RTS I / 2019 | 0 |  | 0 | 0 | 0 | 0 | 0 | 0 | 0 | SO 01.5 | 0 | 0 | 0 | 15 | 0 | 0 | 2 |  |  |  | 0 | 0 | 0 | M21_ | SO 01.5_9_ | SO 01.5_ | 0 | 0 | 0 | 0.03825 | 0 | 0 | 0
648 | SO 01.5 | 210810005RT1 | Kabel CYKY-m 750 V 3 x 1,5 mm2 volně uložený,včetně dodávky kabelu CYKY3Cx1,5 | m | 410 |  | 0 | 0 | 0 | 0.00017 | 0.0697 | RTS I / 2019 | 0 |  | 0 | 0 | 0 | 0 | 0 | 0 | 0 | SO 01.5 | 0 | 0 | 0 | 15 | 0 | 0 | 2 |  |  |  | 0 | 0 | 0 | M21_ | SO 01.5_9_ | SO 01.5_ | 0 | 0 | 0 | 0.0697 | 0 | 0 | 0
649 | SO 01.5 | 210810006RT1 | Kabel CYKY-m 750 V 3 x 2,5 mm2 volně uložený,včetně dodávky kabelu CYKY3Cx1,5 | m | 600 |  | 0 | 0 | 0 | 0.00021 | 0.126 | RTS I / 2019 | 0 |  | 0 | 0 | 0 | 0 | 0 | 0 | 0 | SO 01.5 | 0 | 0 | 0 | 15 | 0 | 0 | 2 |  |  |  | 0 | 0 | 0 | M21_ | SO 01.5_9_ | SO 01.5_ | 0 | 0 | 0 | 0.126 | 0 | 0 | 0
650 | SO 01.5 | 210810015RT1 | Kabel CYKY-m 750 V 5 x 1,5 mm2 volně uložený, včetně dodávky kabelu, CYKY-J 5x2,5 (5C x 1,5) | m | 20 |  | 0 | 0 | 0 | 0.00022 | 0.0044 | RTS I / 2019 | 0 |  | 0 | 0 | 0 | 0 | 0 | 0 | 0 | SO 01.5 | 0 | 0 | 0 | 15 | 0 | 0 | 2 |  |  |  | 0 | 0 | 0 | M21_ | SO 01.5_9_ | SO 01.5_ | 0 | 0 | 0 | 0.0044 | 0 | 0 | 0
651 | SO 01.5 | 210810016RT1 | Kabel CYKY-m 750 V 5 x 2,5 mm2 volně uložený, včetně dodávky kabelu CYKY-J 5x2,5 (5C x 2,5) | m | 15 |  | 0 | 0 | 0 | 0.00032 | 0.0048 | RTS I / 2019 | 0 |  | 0 | 0 | 0 | 0 | 0 | 0 | 0 | SO 01.5 | 0 | 0 | 0 | 15 | 0 | 0 | 2 |  |  |  | 0 | 0 | 0 | M21_ | SO 01.5_9_ | SO 01.5_ | 0 | 0 | 0 | 0.0048 | 0 | 0 | 0
652 | SO 01.5 | 210810017RT1 | Kabel CYKY-m 750 V 5 žil 4 až 25 mm, volně uložený,včetně dodávky kabelu CYKY-J 5x4 (5C x 4) | m | 15 |  | 0 | 0 | 0 | 0.00043 | 0.00645 | RTS I / 2019 | 0 |  | 0 | 0 | 0 | 0 | 0 | 0 | 0 | SO 01.5 | 0 | 0 | 0 | 15 | 0 | 0 | 2 |  |  |  | 0 | 0 | 0 | M21_ | SO 01.5_9_ | SO 01.5_ | 0 | 0 | 0 | 0.00645 | 0 | 0 | 0
653 | SO 01.5 | 210810045RT1 | Kabel B2 s1 d0-0 3x1,5, vč, dodávky, ukončení a zapojení | m | 150 |  | 0 | 0 | 0 | 0.00016 | 0.024 | RTS I / 2019 | 0 |  | 0 | 0 | 0 | 0 | 0 | 0 | 0 | SO 01.5 | 0 | 0 | 0 | 15 | 0 | 0 | 2 |  |  |  | 0 | 0 | 0 | M21_ | SO 01.5_9_ | SO 01.5_ | 0 | 0 | 0 | 0.024 | 0 | 0 | 0
654 | SO 01.5 | 210810045RT1 | Kabel B2 s1 d0-0 3x1,5, vč, dodávky, ukončení a zapojení | m | 270 |  | 0 | 0 | 0 | 0.00016 | 0.0432 | RTS I / 2019 | 0 |  | 0 | 0 | 0 | 0 | 0 | 0 | 0 | SO 01.5 | 0 | 0 | 0 | 15 | 0 | 0 | 2 |  |  |  | 0 | 0 | 0 | M21_ | SO 01.5_9_ | SO 01.5_ | 0 | 0 | 0 | 0.0432 | 0 | 0 | 0
655 | SO 01.5 | 210810046RT3 | Kabel B2 s1 d0-0 3x2,5, vč, dodávky, ukončení a zapojení | m | 225 |  | 0 | 0 | 0 | 0.00023 | 0.05175 | RTS I / 2019 | 0 |  | 0 | 0 | 0 | 0 | 0 | 0 | 0 | SO 01.5 | 0 | 0 | 0 | 15 | 0 | 0 | 2 |  |  |  | 0 | 0 | 0 | M21_ | SO 01.5_9_ | SO 01.5_ | 0 | 0 | 0 | 0.05175 | 0 | 0 | 0
656 | SO 01.5 | 210810055RT1 | Kabel B2 s1 d0-0 5x1,5, vč, dodávky, ukončení a zapojení | m | 125 |  | 0 | 0 | 0 | 0.00022 | 0.0275 | RTS I / 2019 | 0 |  | 0 | 0 | 0 | 0 | 0 | 0 | 0 | SO 01.5 | 0 | 0 | 0 | 15 | 0 | 0 | 2 |  |  |  | 0 | 0 | 0 | M21_ | SO 01.5_9_ | SO 01.5_ | 0 | 0 | 0 | 0.0275 | 0 | 0 | 0
657 | SO 01.5 | 210800136RT1 | Kabel B2 s1 d0-0 5x2,5, vč, dodávky, ukončení a zapojení | m | 15 |  | 0 | 0 | 0 | 0.00032 | 0.0048 | RTS I / 2019 | 0 |  | 0 | 0 | 0 | 0 | 0 | 0 | 0 | SO 01.5 | 0 | 0 | 0 | 15 | 0 | 0 | 2 |  |  |  | 0 | 0 | 0 | M21_ | SO 01.5_9_ | SO 01.5_ | 0 | 0 | 0 | 0.0048 | 0 | 0 | 0
658 | SO 01.5 | 210810057RT1 | Kabel B2 s1 d0-0 5x4, vč, dodávky, ukončení a zapojení | m | 12 |  | 0 | 0 | 0 | 0.00043 | 0.00516 | RTS I / 2019 | 0 |  | 0 | 0 | 0 | 0 | 0 | 0 | 0 | SO 01.5 | 0 | 0 | 0 | 15 | 0 | 0 | 2 |  |  |  | 0 | 0 | 0 | M21_ | SO 01.5_9_ | SO 01.5_ | 0 | 0 | 0 | 0.00516 | 0 | 0 | 0
659 | SO 01.5 | 210810057RT2 | Kabel B2 s1 d0-0 5x6, vč, dodávky, ukončení a zapojení | m | 10 |  | 0 | 0 | 0 | 0.00056 | 0.0056 | RTS I / 2019 | 0 |  | 0 | 0 | 0 | 0 | 0 | 0 | 0 | SO 01.5 | 0 | 0 | 0 | 15 | 0 | 0 | 2 |  |  |  | 0 | 0 | 0 | M21_ | SO 01.5_9_ | SO 01.5_ | 0 | 0 | 0 | 0.0056 | 0 | 0 | 0
660 | SO 01.5 | 210810053RT1 | Kabel B2 s1 d0-0 4x10, vč, dodávky, ukončení a zapojení | m | 120 |  | 0 | 0 | 0 | 0.00064 | 0.0768 | RTS I / 2019 | 0 |  | 0 | 0 | 0 | 0 | 0 | 0 | 0 | SO 01.5 | 0 | 0 | 0 | 15 | 0 | 0 | 2 |  |  |  | 0 | 0 | 0 | M21_ | SO 01.5_9_ | SO 01.5_ | 0 | 0 | 0 | 0.0768 | 0 | 0 | 0
661 | SO 01.5 | 210810057RT3 | Kabel B2 s1 d0-0 5x10, vč, dodávky, ukončení a zapojení | m | 16 |  | 0 | 0 | 0 | 0.0008 | 0.0128 | RTS I / 2019 | 0 |  | 0 | 0 | 0 | 0 | 0 | 0 | 0 | SO 01.5 | 0 | 0 | 0 | 15 | 0 | 0 | 2 |  |  |  | 0 | 0 | 0 | M21_ | SO 01.5_9_ | SO 01.5_ | 0 | 0 | 0 | 0.0128 | 0 | 0 | 0
662 | SO 01.5 | 210810054RT1 | Kabel B2 s1 d0-4x16, vč, dodávky, ukončení a zapojení | m | 5 |  | 0 | 0 | 0 | 0.00093 | 0.00465 | RTS I / 2019 | 0 |  | 0 | 0 | 0 | 0 | 0 | 0 | 0 | SO 01.5 | 0 | 0 | 0 | 15 | 0 | 0 | 2 |  |  |  | 0 | 0 | 0 | M21_ | SO 01.5_9_ | SO 01.5_ | 0 | 0 | 0 | 0.00465 | 0 | 0 | 0
663 | SO 01.5 | 210810113RT1 | Kabel B2 s1 d0-0 4x95, vč, dodávky, ukončení a zapojení | m | 35 |  | 0 | 0 | 0 | 0.00407 | 0.14245 | RTS I / 2019 | 0 |  | 0 | 0 | 0 | 0 | 0 | 0 | 0 | SO 01.5 | 0 | 0 | 0 | 15 | 0 | 0 | 2 |  |  |  | 0 | 0 | 0 | M21_ | SO 01.5_9_ | SO 01.5_ | 0 | 0 | 0 | 0.14245 | 0 | 0 | 0
664 | SO 01.5 | 210800527RT1 | Vodič CY 6 zž. (H07V-U), vč,dodávky, ukončení a zapojení | m | 90 |  | 0 | 0 | 0 | 6e-05 | 0.0054 | RTS I / 2019 | 0 |  | 0 | 0 | 0 | 0 | 0 | 0 | 0 | SO 01.5 | 0 | 0 | 0 | 15 | 0 | 0 | 2 |  |  |  | 0 | 0 | 0 | M21_ | SO 01.5_9_ | SO 01.5_ | 0 | 0 | 0 | 0.0054 | 0 | 0 | 0
665 | SO 01.5 | 210800530RT1 | Vodič CY 25 zž. (H07V-U), vč,dodávky, ukončení a zapojení | m | 15 |  | 0 | 0 | 0 | 0.00028 | 0.0042 | RTS I / 2019 | 0 |  | 0 | 0 | 0 | 0 | 0 | 0 | 0 | SO 01.5 | 0 | 0 | 0 | 15 | 0 | 0 | 2 |  |  |  | 0 | 0 | 0 | M21_ | SO 01.5_9_ | SO 01.5_ | 0 | 0 | 0 | 0.0042 | 0 | 0 | 0
666 | SO 01.5 | 210800547RT1 | Vodič B2 s1 d0 6 zž., vč,dodávky, ukončení a zapojení | m | 35 |  | 0 | 0 | 0 | 6e-05 | 0.0021 | RTS I / 2019 | 0 |  | 0 | 0 | 0 | 0 | 0 | 0 | 0 | SO 01.5 | 0 | 0 | 0 | 15 | 0 | 0 | 2 |  |  |  | 0 | 0 | 0 | M21_ | SO 01.5_9_ | SO 01.5_ | 0 | 0 | 0 | 0.0021 | 0 | 0 | 0
667 | SO 01.5 | 210800550RT1 | Vodič B2 s1 d0 25 zž., vč,dodávky, ukončení a zapojení | m | 130 |  | 0 | 0 | 0 | 0.00028 | 0.0364 | RTS I / 2019 | 0 |  | 0 | 0 | 0 | 0 | 0 | 0 | 0 | SO 01.5 | 0 | 0 | 0 | 15 | 0 | 0 | 2 |  |  |  | 0 | 0 | 0 | M21_ | SO 01.5_9_ | SO 01.5_ | 0 | 0 | 0 | 0.0364 | 0 | 0 | 0
668 | SO 01.5 | 210220021RT1 | Vedení uzemňovací v zemi FeZn do 120 mm2,včetně pásku FeZn 30 x 4 mm,zemnicí pásek FeZn 30 x 4 -(1,0 m => 0,95kg) | m | 73.1 |  | 0 | 0 | 0 | 0.00099 | 0.072369 | RTS I / 2019 | 0 |  | 0 | 0 | 0 | 0 | 0 | 0 | 0 | SO 01.5 | 0 | 0 | 0 | 15 | 0 | 0 | 2 |  |  |  | 0 | 0 | 0 | M21_ | SO 01.5_9_ | SO 01.5_ | 0 | 0 | 0 | 0.072369 | 0 | 0 | 0
669 | SO 01.5 | 210220002RT2 | Vedení uzemňovací na povrchu FeZn D 10 mm,včetně drátu kulatina FeZn pr. 10mm - 20x vývod (1,0m = 0,62kg) | m | 15 |  | 0 | 0 | 0 | 0.00105 | 0.01575 | RTS I / 2019 | 0 |  | 0 | 0 | 0 | 0 | 0 | 0 | 0 | SO 01.5 | 0 | 0 | 0 | 15 | 0 | 0 | 2 |  |  |  | 0 | 0 | 0 | M21_ | SO 01.5_9_ | SO 01.5_ | 0 | 0 | 0 | 0.01575 | 0 | 0 | 0
670 | SO 01.5 | 210220010R00 | Nátěr zemnícího pásku do 120 mm2 | m | 12 |  | 0 | 0 | 0 | 0 | 0 | RTS I / 2019 | 0 |  | 0 | 0 | 0 | 0 | 0 | 0 | 0 | SO 01.5 | 0 | 0 | 0 | 15 | 0 | 0 | 2 |  |  |  | 0 | 0 | 0 | M21_ | SO 01.5_9_ | SO 01.5_ | 0 | 0 | 0 | 0 | 0 | 0 | 0
671 | SO 01.5 | 210220302RT2 | Svorka hromosvodová nad 2 šrouby /ST, SJ, SR, atd/,včetně dodávky svorky SR 3a Fe | kus | 6 |  | 0 | 0 | 0 | 0.0003 | 0.0018 | RTS I / 2019 | 0 |  | 0 | 0 | 0 | 0 | 0 | 0 | 0 | SO 01.5 | 0 | 0 | 0 | 15 | 0 | 0 | 2 |  |  |  | 0 | 0 | 0 | M21_ | SO 01.5_9_ | SO 01.5_ | 0 | 0 | 0 | 0.0018 | 0 | 0 | 0
672 | SO 01.5 | 210220101RT3 | Vodiče svodové FeZn D do 10,Al 10,Cu 8 +podpěry,včetně dodávky drátu FeZn 8 mm + PV01 | m | 27 |  | 0 | 0 | 0 | 0.0011 | 0.0297 | RTS I / 2019 | 0 |  | 0 | 0 | 0 | 0 | 0 | 0 | 0 | SO 01.5 | 0 | 0 | 0 | 15 | 0 | 0 | 2 |  |  |  | 0 | 0 | 0 | M21_ | SO 01.5_9_ | SO 01.5_ | 0 | 0 | 0 | 0.0297 | 0 | 0 | 0
673 | SO 01.5 | 210220101RT4 | Vodiče svodové FeZn D do 10,Al 10,Cu 8 +podpěry,včetně dodávky drátu FeZn 8 mm + PV 21 | m | 68.8 |  | 0 | 0 | 0 | 0.0017 | 0.11696 | RTS II / 2018 | 0 |  | 0 | 0 | 0 | 0 | 0 | 0 | 0 | SO 01.5 | 0 | 0 | 0 | 15 | 0 | 0 | 2 |  |  |  | 0 | 0 | 0 | M21_ | SO 01.5_9_ | SO 01.5_ | 0 | 0 | 0 | 0.11696 | 0 | 0 | 0
674 | SO 01.5 | 35444180 | Drát 8 AlMgSi T/4 | m | 95.8 |  | 0 | 0 | 0 | 0.00013 | 0.012454 | RTS I / 2019 | 0 |  | 0 | 0 | 0 | 0 | 0 | 0 | 0 | SO 01.5 | 0 | 0 | 0 | 15 | 0 | 0 | 1 |  |  |  | 0 | 0 | 0 | M21_ | SO 01.5_9_ | SO 01.5_ | 0 | 0 | 0 | 0.012454 | 0 | 0 | 0
675 | SO 01.5 | 210220201R00 | Tyč jímací s upev. na komín do 3 m dl.tyče | kus | 1 |  | 0 | 0 | 0 | 0 | 0 | RTS I / 2019 | 0 |  | 0 | 0 | 0 | 0 | 0 | 0 | 0 | SO 01.5 | 0 | 0 | 0 | 15 | 0 | 0 | 2 |  |  |  | 0 | 0 | 0 | M21_ | SO 01.5_9_ | SO 01.5_ | 0 | 0 | 0 | 0 | 0 | 0 | 0
676 | SO 01.5 | 35444172 | Tyč jímací délky 2,0m, pr. 16mm, | kus | 6 |  | 0 | 0 | 0 | 0.00451 | 0.02706 | RTS I / 2019 | 0 |  | 0 | 0 | 0 | 0 | 0 | 0 | 0 | SO 01.5 | 0 | 0 | 0 | 15 | 0 | 0 | 1 |  |  |  | 0 | 0 | 0 | M21_ | SO 01.5_9_ | SO 01.5_ | 0 | 0 | 0 | 0.02706 | 0 | 0 | 0
677 | SO 01.5 | 210220221R00 | Tyč jímací s upev. do 3 m, | kus | 5 |  | 0 | 0 | 0 | 0 | 0 | RTS I / 2019 | 0 |  | 0 | 0 | 0 | 0 | 0 | 0 | 0 | SO 01.5 | 0 | 0 | 0 | 15 | 0 | 0 | 2 |  |  |  | 0 | 0 | 0 | M21_ | SO 01.5_9_ | SO 01.5_ | 0 | 0 | 0 | 0 | 0 | 0 | 0
678 | SO 01.5 | 210220302RT5 | Svorka hromosvodová nad 2 šrouby /ST, SJ, SR, atd/,včetně dodávky svorky SJ 1 k jímací tyči | kus | 6 |  | 0 | 0 | 0 | 0.00039 | 0.00234 | RTS I / 2019 | 0 |  | 0 | 0 | 0 | 0 | 0 | 0 | 0 | SO 01.5 | 0 | 0 | 0 | 15 | 0 | 0 | 2 |  |  |  | 0 | 0 | 0 | M21_ | SO 01.5_9_ | SO 01.5_ | 0 | 0 | 0 | 0.00234 | 0 | 0 | 0
679 | SO 01.5 | 210220301RT1 | Svorka hromosvodová do 2 šroubů /SS, SZ, SO/,včetně dodávky svorky SO | kus | 4 |  | 0 | 0 | 0 | 0.00028 | 0.00112 | RTS I / 2019 | 0 |  | 0 | 0 | 0 | 0 | 0 | 0 | 0 | SO 01.5 | 0 | 0 | 0 | 15 | 0 | 0 | 2 |  |  |  | 0 | 0 | 0 | M21_ | SO 01.5_9_ | SO 01.5_ | 0 | 0 | 0 | 0.00112 | 0 | 0 | 0
680 | SO 01.5 | 210220302RT3 | Svorka hromosvodová nad 2 šrouby /ST, SJ, SR, atd/,včetně dodávky svorky SK pro vodič d 6-10 mm | kus | 20 |  | 0 | 0 | 0 | 0.00022 | 0.0044 | RTS I / 2019 | 0 |  | 0 | 0 | 0 | 0 | 0 | 0 | 0 | SO 01.5 | 0 | 0 | 0 | 15 | 0 | 0 | 2 |  |  |  | 0 | 0 | 0 | M21_ | SO 01.5_9_ | SO 01.5_ | 0 | 0 | 0 | 0.0044 | 0 | 0 | 0
681 | SO 01.5 | 210220302RT6 | Svorka hromosvodová nad 2 šrouby /ST, SJ, SR, atd/,včetně dodávky svorky SP kovových částí d 3-12 mm | kus | 4 |  | 0 | 0 | 0 | 0.00013 | 0.00052 | RTS I / 2019 | 0 |  | 0 | 0 | 0 | 0 | 0 | 0 | 0 | SO 01.5 | 0 | 0 | 0 | 15 | 0 | 0 | 2 |  |  |  | 0 | 0 | 0 | M21_ | SO 01.5_9_ | SO 01.5_ | 0 | 0 | 0 | 0.00052 | 0 | 0 | 0
682 | SO 01.5 | 210220301RT3 | Svorka hromosvodová do 2 šroubů /SS, SZ, SO/,včetně dodávky svorky SZ | kus | 6 |  | 0 | 0 | 0 | 0.0002 | 0.0012 | RTS I / 2019 | 0 |  | 0 | 0 | 0 | 0 | 0 | 0 | 0 | SO 01.5 | 0 | 0 | 0 | 15 | 0 | 0 | 2 |  |  |  | 0 | 0 | 0 | M21_ | SO 01.5_9_ | SO 01.5_ | 0 | 0 | 0 | 0.0012 | 0 | 0 | 0
683 | SO 01.5 | 210220372RT1 | Úhelník ochranný nebo trubka s držáky do zdiva,včetně ochran.úhelníku + 2 držáky do zdi,ochranný úhelník OÚ 1700mm | kus | 6 |  | 0 | 0 | 0 | 0.00364 | 0.02184 | RTS I / 2019 | 0 |  | 0 | 0 | 0 | 0 | 0 | 0 | 0 | SO 01.5 | 0 | 0 | 0 | 15 | 0 | 0 | 2 |  |  |  | 0 | 0 | 0 | M21_ | SO 01.5_9_ | SO 01.5_ | 0 | 0 | 0 | 0.02184 | 0 | 0 | 0
684 | SO 01.5 | 622300175RT3 | Instalační krabice 150x150mm, včetně dodávky krabice | kus | 1 |  | 0 | 0 | 0 | 0.00054 | 0.00054 | RTS I / 2019 | 0 |  | 0 | 0 | 0 | 0 | 0 | 0 | 0 | SO 01.5 | 0 | 0 | 0 | 15 | 0 | 0 | 1 |  |  |  | 0 | 0 | 0 | M21_ | SO 01.5_9_ | SO 01.5_ | 0 | 0 | 0 | 0.00054 | 0 | 0 | 0
685 | SO 01.5 | 210192553R00 | Svorkovnice hl. pospojování HOP | kus | 2 |  | 0 | 0 | 0 | 0 | 0 | RTS I / 2019 | 0 |  | 0 | 0 | 0 | 0 | 0 | 0 | 0 | SO 01.5 | 0 | 0 | 0 | 15 | 0 | 0 | 2 |  |  |  | 0 | 0 | 0 | M21_ | SO 01.5_9_ | SO 01.5_ | 0 | 0 | 0 | 0 | 0 | 0 | 0
686 | SO 01.5 | 210220401RT1 | Označení svodu štítky, smaltované, umělá hmota,včetně dodávky štítku | kus | 6 |  | 0 | 0 | 0 | 0 | 0 | RTS I / 2019 | 0 |  | 0 | 0 | 0 | 0 | 0 | 0 | 0 | SO 01.5 | 0 | 0 | 0 | 15 | 0 | 0 | 2 |  |  |  | 0 | 0 | 0 | M21_ | SO 01.5_9_ | SO 01.5_ | 0 | 0 | 0 | 0 | 0 | 0 | 0
687 | SO 01.5 | 210020952RT1 | Označení svodů tabulkou (v případě, že nebude dodrženo jiného ochr. opatření) | kus | 6 |  | 0 | 0 | 0 | 0 | 0 | RTS I / 2019 | 0 |  | 0 | 0 | 0 | 0 | 0 | 0 | 0 | SO 01.5 | 0 | 0 | 0 | 15 | 0 | 0 | 2 |  |  |  | 0 | 0 | 0 | M21_ | SO 01.5_9_ | SO 01.5_ | 0 | 0 | 0 | 0 | 0 | 0 | 0
688 | SO 01.5 | 210201521R00 | Svítidlo LED stropní nebo nástěnné přisazené | kus | 79 |  | 0 | 0 | 0 | 0 | 0 | RTS I / 2019 | 0 |  | 0 | 0 | 0 | 0 | 0 | 0 | 0 | SO 01.5 | 0 | 0 | 0 | 15 | 0 | 0 | 2 |  |  |  | 0 | 0 | 0 | M21_ | SO 01.5_9_ | SO 01.5_ | 0 | 0 | 0 | 0 | 0 | 0 | 0
689 | SO 01.5 | 348360141 | Svítidlo LED venkovní na fasádu | kus | 4 |  | 0 | 0 | 0 | 0.0015 | 0.006 | RTS I / 2019 | 0 |  | 0 | 0 | 0 | 0 | 0 | 0 | 0 | SO 01.5 | 0 | 0 | 0 | 15 | 0 | 0 | 1 |  |  |  | 0 | 0 | 0 | M21_ | SO 01.5_9_ | SO 01.5_ | 0 | 0 | 0 | 0.006 | 0 | 0 | 0
690 | SO 01.5 | 348360103 | Svítidlo LED interiérové do pokojů(bude dle výběru) | kus | 20 |  | 0 | 0 | 0 | 0.0037 | 0.074 | RTS I / 2019 | 0 |  | 0 | 0 | 0 | 0 | 0 | 0 | 0 | SO 01.5 | 0 | 0 | 0 | 15 | 0 | 0 | 1 |  |  |  | 0 | 0 | 0 | M21_ | SO 01.5_9_ | SO 01.5_ | 0 | 0 | 0 | 0.074 | 0 | 0 | 0
691 | SO 01.5 | 348360101 | Svítidlo LED interiérové (do chodeb,koupelen,kuchyní, schodišť) | kus | 55 |  | 0 | 0 | 0 | 0.002 | 0.11 | RTS I / 2019 | 0 |  | 0 | 0 | 0 | 0 | 0 | 0 | 0 | SO 01.5 | 0 | 0 | 0 | 15 | 0 | 0 | 1 |  |  |  | 0 | 0 | 0 | M21_ | SO 01.5_9_ | SO 01.5_ | 0 | 0 | 0 | 0.11 | 0 | 0 | 0
692 | SO 01.5 | 210201526R00 | Svítidlo LED vestavné | kus | 5 |  | 0 | 0 | 0 | 0 | 0 | RTS I / 2019 | 0 |  | 0 | 0 | 0 | 0 | 0 | 0 | 0 | SO 01.5 | 0 | 0 | 0 | 15 | 0 | 0 | 2 |  |  |  | 0 | 0 | 0 | M21_ | SO 01.5_9_ | SO 01.5_ | 0 | 0 | 0 | 0 | 0 | 0 | 0
693 | SO 01.5 | 34823034 | LED pásek 230V bílý, délky 60cm do kuch. linky,včetně zdrojů | kus | 5 |  | 0 | 0 | 0 | 0.0045 | 0.0225 | RTS I / 2017 | 0 |  | 0 | 0 | 0 | 0 | 0 | 0 | 0 | SO 01.5 | 0 | 0 | 0 | 15 | 0 | 0 | 1 |  |  |  | 0 | 0 | 0 | M21_ | SO 01.5_9_ | SO 01.5_ | 0 | 0 | 0 | 0.0225 | 0 | 0 | 0
694 | SO 01.5 | 210140521R00 | Svítidlo signalizační + zapojení | kus | 6 |  | 0 | 0 | 0 | 0 | 0 | RTS I / 2019 | 0 |  | 0 | 0 | 0 | 0 | 0 | 0 | 0 | SO 01.5 | 0 | 0 | 0 | 15 | 0 | 0 | 2 |  |  |  | 0 | 0 | 0 | M21_ | SO 01.5_9_ | SO 01.5_ | 0 | 0 | 0 | 0 | 0 | 0 | 0
695 | SO 01.5 | 34828434 | N1-Svítidlo nouzové - 8W/L, 3 h, IP 42, včetně zdrojů | kus | 6 |  | 0 | 0 | 0 | 0.00137 | 0.00822 | RTS I / 2019 | 0 |  | 0 | 0 | 0 | 0 | 0 | 0 | 0 | SO 01.5 | 0 | 0 | 0 | 15 | 0 | 0 | 1 |  |  |  | 0 | 0 | 0 | M21_ | SO 01.5_9_ | SO 01.5_ | 0 | 0 | 0 | 0.00822 | 0 | 0 | 0
696 | SO 01.5 | 725629101R00 | Montáž elektro vařičů | ks | 5 |  | 0 | 0 | 0 | 0.00198 | 0.0099 | RTS I / 2019 | 0 |  | 0 | 0 | 0 | 0 | 0 | 0 | 0 | SO 01.5 | 0 | 0 | 0 | 15 | 0 | 0 | 1 |  |  |  | 0 | 0 | 0 | M21_ | SO 01.5_9_ | SO 01.5_ | 0 | 0 | 0 | 0.0099 | 0 | 0 | 0
697 | SO 01.5 | 53887314 | Elektická trouba s várnou deskou (cca600x900x600mm)systémový díl do kuchyňské linky, dodávka včetně montáže | kus | 5 |  | 0 | 0 | 0 | 0.012 | 0.06 | RTS I / 2017 | 0 |  | 0 | 0 | 0 | 0 | 0 | 0 | 0 | SO 01.5 | 0 | 0 | 0 | 15 | 0 | 0 | 1 |  |  |  | 0 | 0 | 0 | M21_ | SO 01.5_9_ | SO 01.5_ | 0 | 0 | 0 | 0.06 | 0 | 0 | 0
698 | SO 01.5 | 34195 | Materiál pro elektroinstalaci-doplňkový pomocný | ks | 7 |  | 0 | 0 | 0 | 0 | 0 | RTS I / 2019 | 0 |  | 0 | 0 | 0 | 0 | 0 | 0 | 0 | SO 01.5 | 0 | 0 | 0 | 15 | 0 | 0 | 1 |  |  |  | 0 | 0 | 0 | M21_ | SO 01.5_9_ | SO 01.5_ | 0 | 0 | 0 | 0 | 0 | 0 | 0
| SO 01.5 | M22 | Montáže sdělovací a zabezpečovací techniky |  |  |  | 0 | 0 | 0 |  | 0.11522 | [10 empty] | SO 01.5 | [7 empty] | 0 | 0 | 0
699 | SO 01.5 | 220890202R00 | Výchozí revize NN vč. revizní zprávy | h | 18 |  | 0 | 0 | 0 | 0 | 0 | RTS I / 2019 | 0 |  | 0 | 0 | 0 | 0 | 0 | 0 | 0 | SO 01.5 | 0 | 0 | 0 | 15 | 0 | 0 | 2 |  |  |  | 0 | 0 | 0 | M22_ | SO 01.5_9_ | SO 01.5_ | 0 | 0 | 0 | 0 | 0 | 0 | 0
700 | SO 01.5 | 222260007R00 | Krabice instalační pod omítku do připraveného lůžka | kus | 7 |  | 0 | 0 | 0 | 0 | 0 | RTS I / 2019 | 0 |  | 0 | 0 | 0 | 0 | 0 | 0 | 0 | SO 01.5 | 0 | 0 | 0 | 15 | 0 | 0 | 2 |  |  |  | 0 | 0 | 0 | M22_ | SO 01.5_9_ | SO 01.5_ | 0 | 0 | 0 | 0 | 0 | 0 | 0
701 | SO 01.5 | 34571431 | Instalační krabice IP 54 | kus | 7 |  | 0 | 0 | 0 | 0.00071 | 0.00497 | RTS I / 2019 | 0 |  | 0 | 0 | 0 | 0 | 0 | 0 | 0 | SO 01.5 | 0 | 0 | 0 | 15 | 0 | 0 | 1 |  |  |  | 0 | 0 | 0 | M22_ | SO 01.5_9_ | SO 01.5_ | 0 | 0 | 0 | 0.00497 | 0 | 0 | 0
702 | SO 01.5 | 220260754R00 | Žlab kabelový odbočení stran. 250/50 mm, elektroinstalační žlab drátěný 250/50, vč. Ostatního příslušenství (oblouky, T-kusy, redukční díly, spojovac | m | 25 |  | 0 | 0 | 0 | 0.00341 | 0.08525 | RTS I / 2019 | 0 |  | 0 | 0 | 0 | 0 | 0 | 0 | 0 | SO 01.5 | 0 | 0 | 0 | 15 | 0 | 0 | 2 |  |  |  | 0 | 0 | 0 | M22_ | SO 01.5_9_ | SO 01.5_ | 0 | 0 | 0 | 0.08525 | 0 | 0 | 0
703 | SO 01.5 | 220261101R00 | Konstrukce ocelová pro zařízení do 5 kg, nosník pro šířku žlabu 250mm | kus | 25 |  | 0 | 0 | 0 | 0.001 | 0.025 | RTS I / 2019 | 0 |  | 0 | 0 | 0 | 0 | 0 | 0 | 0 | SO 01.5 | 0 | 0 | 0 | 15 | 0 | 0 | 2 |  |  |  | 0 | 0 | 0 | M22_ | SO 01.5_9_ | SO 01.5_ | 0 | 0 | 0 | 0.025 | 0 | 0 | 0
704 | SO 01.5 | 222261222R00 | Svazkový držák vel. 30, vč. upevnění | kus | 25 |  | 0 | 0 | 0 | 0 | 0 | RTS I / 2019 | 0 |  | 0 | 0 | 0 | 0 | 0 | 0 | 0 | SO 01.5 | 0 | 0 | 0 | 15 | 0 | 0 | 2 |  |  |  | 0 | 0 | 0 | M22_ | SO 01.5_9_ | SO 01.5_ | 0 | 0 | 0 | 0 | 0 | 0 | 0
705 | SO 01.5 | 222261223R00 | Svazkový držák vel. 70, vč. upevnění | kus | 5 |  | 0 | 0 | 0 | 0 | 0 | RTS I / 2019 | 0 |  | 0 | 0 | 0 | 0 | 0 | 0 | 0 | SO 01.5 | 0 | 0 | 0 | 15 | 0 | 0 | 2 |  |  |  | 0 | 0 | 0 | M22_ | SO 01.5_9_ | SO 01.5_ | 0 | 0 | 0 | 0 | 0 | 0 | 0
706 | SO 01.5 | 220890202R00 | Výchozí revize bleskovodu vč. revizní zprávy | h | 14 |  | 0 | 0 | 0 | 0 | 0 | RTS I / 2019 | 0 |  | 0 | 0 | 0 | 0 | 0 | 0 | 0 | SO 01.5 | 0 | 0 | 0 | 15 | 0 | 0 | 2 |  |  |  | 0 | 0 | 0 | M22_ | SO 01.5_9_ | SO 01.5_ | 0 | 0 | 0 | 0 | 0 | 0 | 0
| SO 01.5 | S | Přesuny sutí |  |  |  | 0 | 0 | 0 |  | 0 | [10 empty] | SO 01.5 | [7 empty] | 0 | 0 | 0
707 | SO 01.5 | 979081111R00 | Odvoz suti a vybour. hmot na skládku do 1 km | t | 0.77 |  | 0 | 0 | 0 | 0 | 0 | RTS I / 2019 | 0 |  | 0 | 0 | 0 | 0 | 0 | 0 | 0 | SO 01.5 | 0 | 0 | 0 | 15 | 0 | 0 | 5 |  |  |  | 0 | 0 | 0 | S_ | SO 01.5_9_ | SO 01.5_ | 0 | 0 | 0 | 0 | 0 | 0 | 0
708 | SO 01.5 | 979081121R00 | Příplatek k odvozu za každý další 1 km | t | 19.25 |  | 0 | 0 | 0 | 0 | 0 | RTS I / 2019 | 0 |  | 0 | 0 | 0 | 0 | 0 | 0 | 0 | SO 01.5 | 0 | 0 | 0 | 15 | 0 | 0 | 5 |  |  |  | 0 | 0 | 0 | S_ | SO 01.5_9_ | SO 01.5_ | 0 | 0 | 0 | 0 | 0 | 0 | 0
709 | SO 01.5 | 979082111R00 | Vnitrostaveništní doprava suti do 10 m | t | 0.77 |  | 0 | 0 | 0 | 0 | 0 | RTS I / 2019 | 0 |  | 0 | 0 | 0 | 0 | 0 | 0 | 0 | SO 01.5 | 0 | 0 | 0 | 15 | 0 | 0 | 5 |  |  |  | 0 | 0 | 0 | S_ | SO 01.5_9_ | SO 01.5_ | 0 | 0 | 0 | 0 | 0 | 0 | 0
710 | SO 01.5 | 979082121R00 | Příplatek k vnitrost. dopravě suti za dalších 5 m | t | 6.16 |  | 0 | 0 | 0 | 0 | 0 | RTS I / 2019 | 0 |  | 0 | 0 | 0 | 0 | 0 | 0 | 0 | SO 01.5 | 0 | 0 | 0 | 15 | 0 | 0 | 5 |  |  |  | 0 | 0 | 0 | S_ | SO 01.5_9_ | SO 01.5_ | 0 | 0 | 0 | 0 | 0 | 0 | 0
711 | SO 01.5 | 979094111R00 | Nakládání nebo překládání vybouraných hmot | t | 0.77 |  | 0 | 0 | 0 | 0 | 0 | RTS I / 2019 | 0 |  | 0 | 0 | 0 | 0 | 0 | 0 | 0 | SO 01.5 | 0 | 0 | 0 | 15 | 0 | 0 | 5 |  |  |  | 0 | 0 | 0 | S_ | SO 01.5_9_ | SO 01.5_ | 0 | 0 | 0 | 0 | 0 | 0 | 0
712 | SO 01.5 | 979990103R00 | Poplatek za skládku suti - beton | t | 0.6 |  | 0 | 0 | 0 | 0 | 0 | RTS I / 2019 | 0 |  | 0 | 0 | 0 | 0 | 0 | 0 | 0 | SO 01.5 | 0 | 0 | 0 | 15 | 0 | 0 | 5 |  |  |  | 0 | 0 | 0 | S_ | SO 01.5_9_ | SO 01.5_ | 0 | 0 | 0 | 0 | 0 | 0 | 0
713 | SO 01.5 | 979990191R00 | Poplatek za skládku suti - plastové výrobky | t | 0.17 |  | 0 | 0 | 0 | 0 | 0 | RTS I / 2019 | 0 |  | 0 | 0 | 0 | 0 | 0 | 0 | 0 | SO 01.5 | 0 | 0 | 0 | 15 | 0 | 0 | 5 |  |  |  | 0 | 0 | 0 | S_ | SO 01.5_9_ | SO 01.5_ | 0 | 0 | 0 | 0 | 0 | 0 | 0
| SO 01.6 |  | Elektroinstalace - slaboproud |  |  |  | 0 | 0 | 0 |  | 0.02774
| SO 01.6 | 90 | Hodinové zúčtovací sazby (HZS) |  |  |  | 0 | 0 | 0 |  | 0 | [10 empty] | SO 01.6 | [7 empty] | 0 | 0 | 0
714 | SO 01.6 | 909 R00 | Drážky a stav.zapravení | h | 22 |  | 0 | 0 | 0 | 0 | 0 | RTS I / 2019 | 0 |  | 0 | 0 | 0 | 0 | 0 | 0 | 0 | SO 01.6 | 0 | 0 | 0 | 15 | 0 | 0 | 1 |  |  |  | 0 | 0 | 0 | 90_ | SO 01.6_9_ | SO 01.6_ | 0 | 0 | 0 | 0 | 0 | 0 | 0
| SO 01.6 | M21 | Elektromontáže |  |  |  | 0 | 0 | 0 |  | 0.01232 | [10 empty] | SO 01.6 | [7 empty] | 0 | 0 | 0
715 | SO 01.6 | 210010003RT1 | Trubka ohebná pod omítku, typ 23.. 23 mm,včetně dodávky trubky PVC 2323 | m | 70 |  | 0 | 0 | 0 | 6e-05 | 0.0042 | RTS I / 2017 | 0 |  | 0 | 0 | 0 | 0 | 0 | 0 | 0 | SO 01.6 | 0 | 0 | 0 | 15 | 0 | 0 | 2 |  |  |  | 0 | 0 | 0 | M21_ | SO 01.6_9_ | SO 01.6_ | 0 | 0 | 0 | 0.0042 | 0 | 0 | 0
716 | SO 01.6 | 210010006RT1 | Trubka ohebná pod omítku, typ 23.. 48 mm,včetně dodávky trubky PVC 2348 | m | 40 |  | 0 | 0 | 0 | 0.00017 | 0.0068 | RTS I / 2017 | 0 |  | 0 | 0 | 0 | 0 | 0 | 0 | 0 | SO 01.6 | 0 | 0 | 0 | 15 | 0 | 0 | 2 |  |  |  | 0 | 0 | 0 | M21_ | SO 01.6_9_ | SO 01.6_ | 0 | 0 | 0 | 0.0068 | 0 | 0 | 0
717 | SO 01.6 | 210010322RT1 | Krabice rozvodná KR 97, se zapojením, kruhová, včetně dodávky KR 97/5 s víčkem | kus | 8 |  | 0 | 0 | 0 | 0 | 0 | RTS I / 2019 | 0 |  | 0 | 0 | 0 | 0 | 0 | 0 | 0 | SO 01.6 | 0 | 0 | 0 | 15 | 0 | 0 | 2 |  |  |  | 0 | 0 | 0 | M21_ | SO 01.6_9_ | SO 01.6_ | 0 | 0 | 0 | 0 | 0 | 0 | 0
718 | SO 01.6 | 210010323RT1 | Krabice odbočná KO, se zapojením, čtvercová, včetně dodávky KO 125 E s víčkem | kus | 6 |  | 0 | 0 | 0 | 0.00022 | 0.00132 | RTS I / 2019 | 0 |  | 0 | 0 | 0 | 0 | 0 | 0 | 0 | SO 01.6 | 0 | 0 | 0 | 15 | 0 | 0 | 2 |  |  |  | 0 | 0 | 0 | M21_ | SO 01.6_9_ | SO 01.6_ | 0 | 0 | 0 | 0.00132 | 0 | 0 | 0
| SO 01.6 | M22 | Montáže sdělovací a zabezpečovací techniky |  |  |  | 0 | 0 | 0 |  | 0.01542 | [10 empty] | SO 01.6 | [7 empty] | 0 | 0 | 0
719 | SO 01.6 | 222323322R00 | Tlačítkové tablo s klávesnicí a čtečkou do zdi | kus | 1 |  | 0 | 0 | 0 | 0 | 0 | RTS I / 2019 | 0 |  | 0 | 0 | 0 | 0 | 0 | 0 | 0 | SO 01.6 | 0 | 0 | 0 | 15 | 0 | 0 | 2 |  |  |  | 0 | 0 | 0 | M22_ | SO 01.6_9_ | SO 01.6_ | 0 | 0 | 0 | 0 | 0 | 0 | 0
720 | SO 01.6 | 222323306R00 | Domácí telefon úchyt.body | kus | 5 |  | 0 | 0 | 0 | 0 | 0 | RTS I / 2019 | 0 |  | 0 | 0 | 0 | 0 | 0 | 0 | 0 | SO 01.6 | 0 | 0 | 0 | 15 | 0 | 0 | 2 |  |  |  | 0 | 0 | 0 | M22_ | SO 01.6_9_ | SO 01.6_ | 0 | 0 | 0 | 0 | 0 | 0 | 0
721 | SO 01.6 | 220800031R00 | Montáž zámku elektromagnetického, 1 fázového | kus | 2 |  | 0 | 0 | 0 | 0.00029 | 0.00058 | RTS I / 2019 | 0 |  | 0 | 0 | 0 | 0 | 0 | 0 | 0 | SO 01.6 | 0 | 0 | 0 | 15 | 0 | 0 | 2 |  |  |  | 0 | 0 | 0 | M22_ | SO 01.6_9_ | SO 01.6_ | 0 | 0 | 0 | 0.00058 | 0 | 0 | 0
722 | SO 01.6 | 220280226R00 | Montáž kabelu zatažení do trubky | m | 70 |  | 0 | 0 | 0 | 0 | 0 | RTS I / 2019 | 0 |  | 0 | 0 | 0 | 0 | 0 | 0 | 0 | SO 01.6 | 0 | 0 | 0 | 15 | 0 | 0 | 2 |  |  |  | 0 | 0 | 0 | M22_ | SO 01.6_9_ | SO 01.6_ | 0 | 0 | 0 | 0 | 0 | 0 | 0
723 | SO 01.6 | 222280102R00 | JYSTY do 2x2x0.8 mm pod omítkou do drážky | m | 40 |  | 0 | 0 | 0 | 0 | 0 | RTS I / 2019 | 0 |  | 0 | 0 | 0 | 0 | 0 | 0 | 0 | SO 01.6 | 0 | 0 | 0 | 15 | 0 | 0 | 2 |  |  |  | 0 | 0 | 0 | M22_ | SO 01.6_9_ | SO 01.6_ | 0 | 0 | 0 | 0 | 0 | 0 | 0
724 | SO 01.6 | 220060355R00 | Přeměření - nastavení systému | kus | 1 |  | 0 | 0 | 0 | 0 | 0 | RTS I / 2019 | 0 |  | 0 | 0 | 0 | 0 | 0 | 0 | 0 | SO 01.6 | 0 | 0 | 0 | 15 | 0 | 0 | 2 |  |  |  | 0 | 0 | 0 | M22_ | SO 01.6_9_ | SO 01.6_ | 0 | 0 | 0 | 0 | 0 | 0 | 0
725 | SO 01.6 | 371205510-01 | Zdroj domovního telefonu | kus | 1 |  | 0 | 0 | 0 | 0.006 | 0.006 | RTS I / 2017 | 0 |  | 0 | 0 | 0 | 0 | 0 | 0 | 0 | SO 01.6 | 0 | 0 | 0 | 15 | 0 | 0 | 1 |  |  |  | 0 | 0 | 0 | M22_ | SO 01.6_9_ | SO 01.6_ | 0 | 0 | 0 | 0.006 | 0 | 0 | 0
726 | SO 01.6 | 38229804 | Dveřní tablo (min.5účastníků) | kus | 1 |  | 0 | 0 | 0 | 0.0015 | 0.0015 | RTS I / 2019 | 0 |  | 0 | 0 | 0 | 0 | 0 | 0 | 0 | SO 01.6 | 0 | 0 | 0 | 15 | 0 | 0 | 1 |  |  |  | 0 | 0 | 0 | M22_ | SO 01.6_9_ | SO 01.6_ | 0 | 0 | 0 | 0.0015 | 0 | 0 | 0
727 | SO 01.6 | 38226869 | Telefon domácí | kus | 5 |  | 0 | 0 | 0 | 0.0004 | 0.002 | RTS I / 2019 | 0 |  | 0 | 0 | 0 | 0 | 0 | 0 | 0 | SO 01.6 | 0 | 0 | 0 | 15 | 0 | 0 | 1 |  |  |  | 0 | 0 | 0 | M22_ | SO 01.6_9_ | SO 01.6_ | 0 | 0 | 0 | 0.002 | 0 | 0 | 0
728 | SO 01.6 | 38229030 | el. zámek 8V | kus | 2 |  | 0 | 0 | 0 | 0.00022 | 0.00044 | RTS I / 2019 | 0 |  | 0 | 0 | 0 | 0 | 0 | 0 | 0 | SO 01.6 | 0 | 0 | 0 | 15 | 0 | 0 | 1 |  |  |  | 0 | 0 | 0 | M22_ | SO 01.6_9_ | SO 01.6_ | 0 | 0 | 0 | 0.00044 | 0 | 0 | 0
729 | SO 01.6 | 34121055 | Kabel sdělovací ,kabel 2x1 - speciální kabel pro DT(domací telefon) | m | 70 |  | 0 | 0 | 0 | 7e-05 | 0.0049 | RTS I / 2019 | 0 |  | 0 | 0 | 0 | 0 | 0 | 0 | 0 | SO 01.6 | 0 | 0 | 0 | 15 | 0 | 0 | 1 |  |  |  | 0 | 0 | 0 | M22_ | SO 01.6_9_ | SO 01.6_ | 0 | 0 | 0 | 0.0049 | 0 | 0 | 0
730 | SO 01.6 | 34195 | Materiál pro elektroinstalaci-doplňkový pomocný | ks | 1 |  | 0 | 0 | 0 | 0 | 0 | RTS I / 2019 | 0 |  | 0 | 0 | 0 | 0 | 0 | 0 | 0 | SO 01.6 | 0 | 0 | 0 | 15 | 0 | 0 | 1 |  |  |  | 0 | 0 | 0 | M22_ | SO 01.6_9_ | SO 01.6_ | 0 | 0 | 0 | 0 | 0 | 0 | 0
| SO 01.6 | S | Přesuny sutí |  |  |  | 0 | 0 | 0 |  | 0 | [10 empty] | SO 01.6 | [7 empty] | 0 | 0 | 0
731 | SO 01.6 | 979081111R00 | Odvoz suti a vybour. hmot na skládku do 1 km | t | 0.727 |  | 0 | 0 | 0 | 0 | 0 | RTS I / 2019 | 0 |  | 0 | 0 | 0 | 0 | 0 | 0 | 0 | SO 01.6 | 0 | 0 | 0 | 15 | 0 | 0 | 5 |  |  |  | 0 | 0 | 0 | S_ | SO 01.6_9_ | SO 01.6_ | 0 | 0 | 0 | 0 | 0 | 0 | 0
732 | SO 01.6 | 979081121R00 | Příplatek k odvozu za každý další 1 km | t | 7.997 |  | 0 | 0 | 0 | 0 | 0 | RTS I / 2019 | 0 |  | 0 | 0 | 0 | 0 | 0 | 0 | 0 | SO 01.6 | 0 | 0 | 0 | 15 | 0 | 0 | 5 |  |  |  | 0 | 0 | 0 | S_ | SO 01.6_9_ | SO 01.6_ | 0 | 0 | 0 | 0 | 0 | 0 | 0
733 | SO 01.6 | 979082111R00 | Vnitrostaveništní doprava suti do 10 m | t | 0.727 |  | 0 | 0 | 0 | 0 | 0 | RTS I / 2019 | 0 |  | 0 | 0 | 0 | 0 | 0 | 0 | 0 | SO 01.6 | 0 | 0 | 0 | 15 | 0 | 0 | 5 |  |  |  | 0 | 0 | 0 | S_ | SO 01.6_9_ | SO 01.6_ | 0 | 0 | 0 | 0 | 0 | 0 | 0
734 | SO 01.6 | 979082121R00 | Příplatek k vnitrost. dopravě suti za dalších 5 m | t | 5.816 |  | 0 | 0 | 0 | 0 | 0 | RTS I / 2019 | 0 |  | 0 | 0 | 0 | 0 | 0 | 0 | 0 | SO 01.6 | 0 | 0 | 0 | 15 | 0 | 0 | 5 |  |  |  | 0 | 0 | 0 | S_ | SO 01.6_9_ | SO 01.6_ | 0 | 0 | 0 | 0 | 0 | 0 | 0
735 | SO 01.6 | 979094111R00 | Nakládání nebo překládání vybouraných hmot | t | 0.727 |  | 0 | 0 | 0 | 0 | 0 | RTS I / 2019 | 0 |  | 0 | 0 | 0 | 0 | 0 | 0 | 0 | SO 01.6 | 0 | 0 | 0 | 15 | 0 | 0 | 5 |  |  |  | 0 | 0 | 0 | S_ | SO 01.6_9_ | SO 01.6_ | 0 | 0 | 0 | 0 | 0 | 0 | 0
736 | SO 01.6 | 979990191R00 | Poplatek za skládku suti - plastové výrobky | t | 0.614 |  | 0 | 0 | 0 | 0 | 0 | RTS I / 2019 | 0 |  | 0 | 0 | 0 | 0 | 0 | 0 | 0 | SO 01.6 | 0 | 0 | 0 | 15 | 0 | 0 | 5 |  |  |  | 0 | 0 | 0 | S_ | SO 01.6_9_ | SO 01.6_ | 0 | 0 | 0 | 0 | 0 | 0 | 0
737 | SO 01.6 | 979990103R00 | Poplatek za skládku suti - beton | t | 0.113 |  | 0 | 0 | 0 | 0 | 0 | RTS I / 2019 | 0 |  | 0 | 0 | 0 | 0 | 0 | 0 | 0 | SO 01.6 | 0 | 0 | 0 | 15 | 0 | 0 | 5 |  |  |  | 0 | 0 | 0 | S_ | SO 01.6_9_ | SO 01.6_ | 0 | 0 | 0 | 0 | 0 | 0 | 0
| SO 02 |  | Komunikace a zpevněné plochy |  |  |  | 0 | 0 | 0 |  | 133.8091
| SO 02 | 12 | Odkopávky a prokopávky |  |  |  | 0 | 0 | 0 |  | 0 | [10 empty] | SO 02 | [7 empty] | 0 | 0 | 0
738 | SO 02 | 122202201R00 | Odkopávky pro silnice v hor. 3 do 100 m3 | m3 | 34.884 |  | 0 | 0 | 0 | 0 | 0 | RTS I / 2019 | 0 |  | 0 | 0 | 0 | 0 | 0 | 0 | 0 | SO 02 | 0 | 0 | 0 | 15 | 0 | 0 | 1 |  |  |  | 0 | 0 | 0 | 12_ | SO 02_1_ | SO 02_ | 0 | 0 | 0 | 0 | 0 | 0 | 0
739 | SO 02 | 122202209R00 | Příplatek za lepivost - odkop. pro silnice v hor.3 | m3 | 34.884 |  | 0 | 0 | 0 | 0 | 0 | RTS I / 2019 | 0 |  | 0 | 0 | 0 | 0 | 0 | 0 | 0 | SO 02 | 0 | 0 | 0 | 15 | 0 | 0 | 1 |  |  |  | 0 | 0 | 0 | 12_ | SO 02_1_ | SO 02_ | 0 | 0 | 0 | 0 | 0 | 0 | 0
| SO 02 | 16 | Přemístění výkopku |  |  |  | 0 | 0 | 0 |  | 0 | [10 empty] | SO 02 | [7 empty] | 0 | 0 | 0
740 | SO 02 | 162301102R00 | Vodorovné přemístění výkopku z hor.1-4 do 1000 m | m3 | 34.884 |  | 0 | 0 | 0 | 0 | 0 | RTS I / 2019 | 0 |  | 0 | 0 | 0 | 0 | 0 | 0 | 0 | SO 02 | 0 | 0 | 0 | 15 | 0 | 0 | 1 |  |  |  | 0 | 0 | 0 | 16_ | SO 02_1_ | SO 02_ | 0 | 0 | 0 | 0 | 0 | 0 | 0
741 | SO 02 | 162701109R00 | Příplatek k vod. přemístění hor.1-4 za další 1 km | m3 | 348.84 |  | 0 | 0 | 0 | 0 | 0 | RTS I / 2019 | 0 |  | 0 | 0 | 0 | 0 | 0 | 0 | 0 | SO 02 | 0 | 0 | 0 | 15 | 0 | 0 | 1 |  |  |  | 0 | 0 | 0 | 16_ | SO 02_1_ | SO 02_ | 0 | 0 | 0 | 0 | 0 | 0 | 0
742 | SO 02 | 162702199R00 | Poplatek za skládku zeminy | m3 | 34.884 |  | 0 | 0 | 0 | 0 | 0 | RTS I / 2019 | 0 |  | 0 | 0 | 0 | 0 | 0 | 0 | 0 | SO 02 | 0 | 0 | 0 | 15 | 0 | 0 | 1 |  |  |  | 0 | 0 | 0 | 16_ | SO 02_1_ | SO 02_ | 0 | 0 | 0 | 0 | 0 | 0 | 0
| SO 02 | 56 | Podkladní vrstvy komunikací a zpevněných ploch |  |  |  | 0 | 0 | 0 |  | 77.7075 | [10 empty] | SO 02 | [7 empty] | 0 | 0 | 0
743 | SO 02 | 564851111RT4 | Podklad ze štěrkodrti po zhutnění tloušťky 15 cm,štěrkodrť frakce 0-63 mm | m2 | 18.438 |  | 0 | 0 | 0 | 0.378 | 6.9696 | RTS I / 2019 | 0 |  | 0 | 0 | 0 | 0 | 0 | 0 | 0 | SO 02 | 0 | 0 | 0 | 15 | 0 | 0 | 1 |  |  |  | 0 | 0 | 0 | 56_ | SO 02_5_ | SO 02_ | 0 | 0 | 0 | 6.9696 | 0 | 0 | 0
744 | SO 02 | 564851111RT2 | Podklad ze štěrkodrti po zhutnění tloušťky 15 cm,štěrkodrť frakce 0-32 mm | m2 | 36.9 |  | 0 | 0 | 0 | 0.378 | 13.9482 | RTS I / 2019 | 0 |  | 0 | 0 | 0 | 0 | 0 | 0 | 0 | SO 02 | 0 | 0 | 0 | 15 | 0 | 0 | 1 |  |  |  | 0 | 0 | 0 | 56_ | SO 02_5_ | SO 02_ | 0 | 0 | 0 | 13.9482 | 0 | 0 | 0
745 | SO 02 | 564861111RT2 | Podklad ze štěrkodrti po zhutnění tloušťky 20 cm,štěrkodrť frakce 0-32 mm | m2 | 98.875 |  | 0 | 0 | 0 | 0.441 | 43.6039 | RTS I / 2019 | 0 |  | 0 | 0 | 0 | 0 | 0 | 0 | 0 | SO 02 | 0 | 0 | 0 | 15 | 0 | 0 | 1 |  |  |  | 0 | 0 | 0 | 56_ | SO 02_5_ | SO 02_ | 0 | 0 | 0 | 43.6039 | 0 | 0 | 0
746 | SO 02 | 564861111RT2 | Podklad ze štěrkodrti po zhutnění tloušťky 20 cm,štěrkodrť frakce 0-32 mm | m2 | 29.9 |  | 0 | 0 | 0 | 0.441 | 13.1859 | RTS I / 2019 | 0 |  | 0 | 0 | 0 | 0 | 0 | 0 | 0 | SO 02 | 0 | 0 | 0 | 15 | 0 | 0 | 1 |  |  |  | 0 | 0 | 0 | 56_ | SO 02_5_ | SO 02_ | 0 | 0 | 0 | 13.1859 | 0 | 0 | 0
| SO 02 | 57 | Kryty pozemních komunikací, letišť a ploch z kameniva nebo živičné |  |  |  | 0 | 0 | 0 |  | 0.96541 | [10 empty] | SO 02 | [7 empty] | 0 | 0 | 0
747 | SO 02 | 572742111R00 | Vyspravení litým asftobetonem-doplnění obruba -vozovka | t | 0.924 |  | 0 | 0 | 0 | 1.0448 | 0.96541 | RTS I / 2019 | 0 |  | 0 | 0 | 0 | 0 | 0 | 0 | 0 | SO 02 | 0 | 0 | 0 | 15 | 0 | 0 | 1 |  |  |  | 0 | 0 | 0 | 57_ | SO 02_5_ | SO 02_ | 0 | 0 | 0 | 0.96541 | 0 | 0 | 0
| SO 02 | 59 | Dlažby a předlažby pozemních komunikací a zpevněných ploch |  |  |  | 0 | 0 | 0 |  | 22.203 | [10 empty] | SO 02 | [7 empty] | 0 | 0 | 0
748 | SO 02 | 596215029R00 | Příplatek za více tvarů dlažby tl. 6 cm, do drtě | m2 | 2.976 |  | 0 | 0 | 0 | 0 | 0 | RTS I / 2019 | 0 |  | 0 | 0 | 0 | 0 | 0 | 0 | 0 | SO 02 | 0 | 0 | 0 | 15 | 0 | 0 | 1 |  |  |  | 0 | 0 | 0 | 59_ | SO 02_5_ | SO 02_ | 0 | 0 | 0 | 0 | 0 | 0 | 0
749 | SO 02 | 596291111R00 | Řezání zámkové dlažby tl. 60 mm | m | 13.3 |  | 0 | 0 | 0 | 0.00033 | 0.004389 | RTS I / 2019 | 0 |  | 0 | 0 | 0 | 0 | 0 | 0 | 0 | SO 02 | 0 | 0 | 0 | 15 | 0 | 0 | 1 |  |  |  | 0 | 0 | 0 | 59_ | SO 02_5_ | SO 02_ | 0 | 0 | 0 | 0.004389 | 0 | 0 | 0
750 | SO 02 | 596215021R00 | Kladení zámkové dlažby tl. 6 cm do drtě tl. 4 cm | m2 | 61.975 |  | 0 | 0 | 0 | 0.0739 | 4.58 | RTS I / 2019 | 0 |  | 0 | 0 | 0 | 0 | 0 | 0 | 0 | SO 02 | 0 | 0 | 0 | 15 | 0 | 0 | 1 |  |  |  | 0 | 0 | 0 | 59_ | SO 02_5_ | SO 02_ | 0 | 0 | 0 | 4.58 | 0 | 0 | 0
751 | SO 02 | 596215040R00 | Kladení zámkové dlažby tl. 8 cm do drtě tl. 4 cm | m2 | 36.9 |  | 0 | 0 | 0 | 0.0739 | 2.7269 | RTS I / 2019 | 0 |  | 0 | 0 | 0 | 0 | 0 | 0 | 0 | SO 02 | 0 | 0 | 0 | 15 | 0 | 0 | 1 |  |  |  | 0 | 0 | 0 | 59_ | SO 02_5_ | SO 02_ | 0 | 0 | 0 | 2.7269 | 0 | 0 | 0
752 | SO 02 | 596215048R00 | Příplatek za více barev dlažby tl. 8 cm, do drtě | m2 | 0.6 |  | 0 | 0 | 0 | 0 | 0 | RTS I / 2019 | 0 |  | 0 | 0 | 0 | 0 | 0 | 0 | 0 | SO 02 | 0 | 0 | 0 | 15 | 0 | 0 | 1 |  |  |  | 0 | 0 | 0 | 59_ | SO 02_5_ | SO 02_ | 0 | 0 | 0 | 0 | 0 | 0 | 0
753 | SO 02 | 596291113R00 | Řezání zámkové dlažby tl. 80 mm | m | 3 |  | 0 | 0 | 0 | 0.00036 | 0.00108 | RTS I / 2019 | 0 |  | 0 | 0 | 0 | 0 | 0 | 0 | 0 | SO 02 | 0 | 0 | 0 | 15 | 0 | 0 | 1 |  |  |  | 0 | 0 | 0 | 59_ | SO 02_5_ | SO 02_ | 0 | 0 | 0 | 0.00108 | 0 | 0 | 0
754 | SO 02 | 5924511900 | Dlažba zámková 20x20x6 cm přírodní | m2 | 59.559 |  | 0 | 0 | 0 | 0.131 | 7.8022 | RTS I / 2019 | 0 |  | 0 | 0 | 0 | 0 | 0 | 0 | 0 | SO 02 | 0 | 0 | 0 | 15 | 0 | 0 | 1 |  |  |  | 0 | 0 | 0 | 59_ | SO 02_5_ | SO 02_ | 0 | 0 | 0 | 7.8022 | 0 | 0 | 0
755 | SO 02 | 592452655 | Dlažba betonová zámková přírodní 20x10x8 | m2 | 36.663 |  | 0 | 0 | 0 | 0.176 | 6.4527 | RTS I / 2019 | 0 |  | 0 | 0 | 0 | 0 | 0 | 0 | 0 | SO 02 | 0 | 0 | 0 | 15 | 0 | 0 | 1 |  |  |  | 0 | 0 | 0 | 59_ | SO 02_5_ | SO 02_ | 0 | 0 | 0 | 6.4527 | 0 | 0 | 0
756 | SO 02 | 59245266 | Dlažba betonová zámková barevná 20x10x8 | m2 | 0.606 |  | 0 | 0 | 0 | 0.176 | 0.10666 | RTS I / 2019 | 0 |  | 0 | 0 | 0 | 0 | 0 | 0 | 0 | SO 02 | 0 | 0 | 0 | 15 | 0 | 0 | 1 |  |  |  | 0 | 0 | 0 | 59_ | SO 02_5_ | SO 02_ | 0 | 0 | 0 | 0.10666 | 0 | 0 | 0
757 | SO 02 | 592452650 | Dlažba přírodní pro nevidomé 20x10x8 | m2 | 3.006 |  | 0 | 0 | 0 | 0.176 | 0.52906 | RTS I / 2019 | 0 |  | 0 | 0 | 0 | 0 | 0 | 0 | 0 | SO 02 | 0 | 0 | 0 | 15 | 0 | 0 | 1 |  |  |  | 0 | 0 | 0 | 59_ | SO 02_5_ | SO 02_ | 0 | 0 | 0 | 0.52906 | 0 | 0 | 0
| SO 02 | 63 | Podlahy a podlahové konstrukce |  |  |  | 0 | 0 | 0 |  | 17.2569 | [10 empty] | SO 02 | [7 empty] | 0 | 0 | 0
758 | SO 02 | 639571215R00 | Kačírek pro okapový chodník tl. 150 mm | m2 | 20.75 |  | 0 | 0 | 0 | 0.24 | 4.98 | RTS I / 2019 | 0 |  | 0 | 0 | 0 | 0 | 0 | 0 | 0 | SO 02 | 0 | 0 | 0 | 15 | 0 | 0 | 1 |  |  |  | 0 | 0 | 0 | 63_ | SO 02_6_ | SO 02_ | 0 | 0 | 0 | 4.98 | 0 | 0 | 0
759 | SO 02 | 639571311R00 | Okapový chodník - textilie proti prorůstání 45g/m2 | m2 | 20.75 |  | 0 | 0 | 0 | 0 | 0 | RTS I / 2019 | 0 |  | 0 | 0 | 0 | 0 | 0 | 0 | 0 | SO 02 | 0 | 0 | 0 | 15 | 0 | 0 | 1 |  |  |  | 0 | 0 | 0 | 63_ | SO 02_6_ | SO 02_ | 0 | 0 | 0 | 0 | 0 | 0 | 0
760 | SO 02 | 639561111R00 | Obrubník zahradní betonový výšky 200 mm, šedý | m | 41.5 |  | 0 | 0 | 0 | 0.11583 | 4.8069 | RTS I / 2019 | 0 |  | 0 | 0 | 0 | 0 | 0 | 0 | 0 | SO 02 | 0 | 0 | 0 | 15 | 0 | 0 | 1 |  |  |  | 0 | 0 | 0 | 63_ | SO 02_6_ | SO 02_ | 0 | 0 | 0 | 4.8069 | 0 | 0 | 0
761 | SO 02 | 639571120R00 | Podklad pod okapový chodník ze štěrku tl.200 mm | m2 | 20.75 |  | 0 | 0 | 0 | 0.36 | 7.47 | RTS I / 2019 | 0 |  | 0 | 0 | 0 | 0 | 0 | 0 | 0 | SO 02 | 0 | 0 | 0 | 15 | 0 | 0 | 1 |  |  |  | 0 | 0 | 0 | 63_ | SO 02_6_ | SO 02_ | 0 | 0 | 0 | 7.47 | 0 | 0 | 0
| SO 02 | 711 | Izolace proti vodě |  |  |  | 0 | 0 | 0 |  | 0.028639 | [10 empty] | SO 02 | [7 empty] | 0 | 0 | 0
762 | SO 02 | 711132101R00 | Izolace proti vlhkosti svislá pásy na sucho | m2 | 46.95 |  | 0 | 0 | 0 | 0.00017 | 0.0079815 | RTS I / 2019 | 0 |  | 0 | 0 | 0 | 0 | 0 | 0 | 0 | SO 02 | 0 | 0 | 0 | 15 | 0 | 0 | 7 |  |  |  | 0 | 0 | 0 | 711_ | SO 02_71_ | SO 02_ | 0 | 0 | 0 | 0.0079815 | 0 | 0 | 0
763 | SO 02 | 28323135 | Fólie nopová tl. 1mm š.2000mm nopy 20mm | m2 | 51.645 |  | 0 | 0 | 0 | 0.0004 | 0.020658 | RTS I / 2019 | 0 |  | 0 | 0 | 0 | 0 | 0 | 0 | 0 | SO 02 | 0 | 0 | 0 | 15 | 0 | 0 | 7 |  |  |  | 0 | 0 | 0 | 711_ | SO 02_71_ | SO 02_ | 0 | 0 | 0 | 0.020658 | 0 | 0 | 0
| SO 02 | 91 | Doplňující konstrukce a práce na pozemních komunikacích a zpevněných plochách |  |  |  | 0 | 0 | 0 |  | 15.6476 | [10 empty] | SO 02 | [7 empty] | 0 | 0 | 0
764 | SO 02 | 919735114R00 | Řezání stávajícího živičného krytu tl. 15 - 20 cm | m | 15.4 |  | 0 | 0 | 0 | 0 | 0 | RTS I / 2019 | 0 |  | 0 | 0 | 0 | 0 | 0 | 0 | 0 | SO 02 | 0 | 0 | 0 | 15 | 0 | 0 | 1 |  |  |  | 0 | 0 | 0 | 91_ | SO 02_9_ | SO 02_ | 0 | 0 | 0 | 0 | 0 | 0 | 0
765 | SO 02 | 917862111R00 | Osazení stojat. obrub.bet. s opěrou,lože z C 12/15 | m | 73.75 |  | 0 | 0 | 0 | 0.14874 | 10.9696 | RTS I / 2019 | 0 |  | 0 | 0 | 0 | 0 | 0 | 0 | 0 | SO 02 | 0 | 0 | 0 | 15 | 0 | 0 | 1 |  |  |  | 0 | 0 | 0 | 91_ | SO 02_9_ | SO 02_ | 0 | 0 | 0 | 10.9696 | 0 | 0 | 0
766 | SO 02 | 596291115R00 | Řezání obrub | m | 1.5 |  | 0 | 0 | 0 | 0.00037 | 0.000555 | RTS I / 2019 | 0 |  | 0 | 0 | 0 | 0 | 0 | 0 | 0 | SO 02 | 0 | 0 | 0 | 15 | 0 | 0 | 1 |  |  |  | 0 | 0 | 0 | 91_ | SO 02_9_ | SO 02_ | 0 | 0 | 0 | 0.000555 | 0 | 0 | 0
767 | SO 02 | 915721112R00 | Vodorovné značení silnovrstvé stopčar,zeber atd.(1x místa pro invalidy) | m2 | 2.7 |  | 0 | 0 | 0 | 0.00289 | 0.007803 | RTS I / 2019 | 0 |  | 0 | 0 | 0 | 0 | 0 | 0 | 0 | SO 02 | 0 | 0 | 0 | 15 | 0 | 0 | 1 |  |  |  | 0 | 0 | 0 | 91_ | SO 02_9_ | SO 02_ | 0 | 0 | 0 | 0.007803 | 0 | 0 | 0
768 | SO 02 | 914001111R00 | Osazení sloupků dopr.značky vč. beton. základu | kus | 1 |  | 0 | 0 | 0 | 0.25 | 0.25 | RTS I / 2019 | 0 |  | 0 | 0 | 0 | 0 | 0 | 0 | 0 | SO 02 | 0 | 0 | 0 | 15 | 0 | 0 | 1 |  |  |  | 0 | 0 | 0 | 91_ | SO 02_9_ | SO 02_ | 0 | 0 | 0 | 0.25 | 0 | 0 | 0
769 | SO 02 | 914001125R00 | Osazení svislé dopr.značky na sloupek nebo konzolu | kus | 1 |  | 0 | 0 | 0 | 0 | 0 | RTS I / 2019 | 0 |  | 0 | 0 | 0 | 0 | 0 | 0 | 0 | SO 02 | 0 | 0 | 0 | 15 | 0 | 0 | 1 |  |  |  | 0 | 0 | 0 | 91_ | SO 02_9_ | SO 02_ | 0 | 0 | 0 | 0 | 0 | 0 | 0
770 | SO 02 | 59217490 | Obrubník silniční nájezdový ABO 2-15 N | kus | 15.55 |  | 0 | 0 | 0 | 0.052 | 0.8086 | RTS I / 2019 | 0 |  | 0 | 0 | 0 | 0 | 0 | 0 | 0 | SO 02 | 0 | 0 | 0 | 15 | 0 | 0 | 1 |  |  |  | 0 | 0 | 0 | 91_ | SO 02_9_ | SO 02_ | 0 | 0 | 0 | 0.8086 | 0 | 0 | 0
771 | SO 02 | 59217421 | Obrubník chodníkový ABO 14-10 1000/100/250 | kus | 60.1 |  | 0 | 0 | 0 | 0.06 | 3.606 | RTS I / 2019 | 0 |  | 0 | 0 | 0 | 0 | 0 | 0 | 0 | SO 02 | 0 | 0 | 0 | 15 | 0 | 0 | 1 |  |  |  | 0 | 0 | 0 | 91_ | SO 02_9_ | SO 02_ | 0 | 0 | 0 | 3.606 | 0 | 0 | 0
772 | SO 02 | 404459516 | Patka kotevní kompletní AP 60/4 | kus | 1 |  | 0 | 0 | 0 | 0 | 0 | RTS I / 2019 | 0 |  | 0 | 0 | 0 | 0 | 0 | 0 | 0 | SO 02 | 0 | 0 | 0 | 15 | 0 | 0 | 1 |  |  |  | 0 | 0 | 0 | 91_ | SO 02_9_ | SO 02_ | 0 | 0 | 0 | 0 | 0 | 0 | 0
773 | SO 02 | 404459503 | Sloupek systémový Fe k dané dopravní značce pozinkovaný, l= do 3000 mm | kus | 1 |  | 0 | 0 | 0 | 0 | 0 | RTS I / 2019 | 0 |  | 0 | 0 | 0 | 0 | 0 | 0 | 0 | SO 02 | 0 | 0 | 0 | 15 | 0 | 0 | 1 |  |  |  | 0 | 0 | 0 | 91_ | SO 02_9_ | SO 02_ | 0 | 0 | 0 | 0 | 0 | 0 | 0
774 | SO 02 | 40445050.A | Značka dopr inf IP 11-13 500/700 fól1, EG7letá | kus | 1 |  | 0 | 0 | 0 | 0.0051 | 0.0051 | RTS I / 2019 | 0 |  | 0 | 0 | 0 | 0 | 0 | 0 | 0 | SO 02 | 0 | 0 | 0 | 15 | 0 | 0 | 1 |  |  |  | 0 | 0 | 0 | 91_ | SO 02_9_ | SO 02_ | 0 | 0 | 0 | 0.0051 | 0 | 0 | 0
| SO 02 | H22 | Komunikace pozemní a letiště |  |  |  | 0 | 0 | 0 |  | 0 | [10 empty] | SO 02 | [7 empty] | 0 | 0 | 0
775 | SO 02 | 998223011R00 | Přesun hmot, pozemní komunikace, kryt dlážděný | t | 133.809 |  | 0 | 0 | 0 | 0 | 0 | RTS I / 2019 | 0 |  | 0 | 0 | 0 | 0 | 0 | 0 | 0 | SO 02 | 0 | 0 | 0 | 15 | 0 | 0 | 5 |  |  |  | 0 | 0 | 0 | H22_ | SO 02_9_ | SO 02_ | 0 | 0 | 0 | 0 | 0 | 0 | 0
| SO 03 |  | Vodovodní přípojka |  |  |  | 0 | 0 | 0 |  | 14.7884
| SO 03 | 83 | Potrubí z trub kameninových |  |  |  | 0 | 0 | 0 |  | 1.9096 | [10 empty] | SO 03 | [7 empty] | 0 | 0 | 0
776 | SO 03 | 831230110RAB | Vodovodní přípojka z trub polyetylénových D 40-63 | m | 7 |  | 0 | 0 | 0 | 0.27062 | 1.8943 | RTS I / 2019 | 0 |  | 0 | 0 | 0 | 0 | 0 | 0 | 0 | SO 03 | 0 | 0 | 0 | 15 | 0 | 0 | 1 |  |  |  | 0 | 0 | 0 | 83_ | SO 03_8_ | SO 03_ | 0 | 0 | 0 | 1.8943 | 0 | 0 | 0
777 | SO 03 | 831990010RAA | Příplatek za každých dalších 50 cm hloubky rýhy | m | 14 |  | 0 | 0 | 0 | 0.00109 | 0.01526 | RTS I / 2019 | 0 |  | 0 | 0 | 0 | 0 | 0 | 0 | 0 | SO 03 | 0 | 0 | 0 | 15 | 0 | 0 | 1 |  |  |  | 0 | 0 | 0 | 83_ | SO 03_8_ | SO 03_ | 0 | 0 | 0 | 0.01526 | 0 | 0 | 0
| SO 03 | 89 | Ostatní konstrukce a práce na trubním vedení |  |  |  | 0 | 0 | 0 |  | 12.8788 | [10 empty] | SO 03 | [7 empty] | 0 | 0 | 0
778 | SO 03 | 894310060RA0 | Šachtice vodovodní pro dvě vodoměrné místa z C 12/15, do 5,00 m3 OP, osazení lehkého litinového poklopu velikosti 600 x 600 mm | kus | 1 |  | 0 | 0 | 0 | 12.796 | 12.796 | RTS I / 2019 | 0 |  | 0 | 0 | 0 | 0 | 0 | 0 | 0 | SO 03 | 0 | 0 | 0 | 15 | 0 | 0 | 1 |  |  |  | 0 | 0 | 0 | 89_ | SO 03_8_ | SO 03_ | 0 | 0 | 0 | 12.796 | 0 | 0 | 0
779 | SO 03 | 42293116 | Souprava zemní č. 9101-voda, L=2,0 m | kus | 1 |  | 0 | 0 | 0 | 0.0033 | 0.0033 | RTS I / 2019 | 0 |  | 0 | 0 | 0 | 0 | 0 | 0 | 0 | SO 03 | 0 | 0 | 0 | 15 | 0 | 0 | 1 |  |  |  | 0 | 0 | 0 | 89_ | SO 03_8_ | SO 03_ | 0 | 0 | 0 | 0.0033 | 0 | 0 | 0
780 | SO 03 | 722269112R00 | Montáž vodoměru závitového jdnovt. suchob. G3/4" | kus | 1 |  | 0 | 0 | 0 | 0.00194 | 0.00194 | RTS I / 2019 | 0 |  | 0 | 0 | 0 | 0 | 0 | 0 | 0 | SO 03 | 0 | 0 | 0 | 15 | 0 | 0 | 1 |  |  |  | 0 | 0 | 0 | 89_ | SO 03_8_ | SO 03_ | 0 | 0 | 0 | 0.00194 | 0 | 0 | 0
781 | SO 03 | 55118034 | Souprava vodoměrná 6/4"x6/4" | kus | 1 |  | 0 | 0 | 0 | 0.0016 | 0.0016 | RTS I / 2019 | 0 |  | 0 | 0 | 0 | 0 | 0 | 0 | 0 | SO 03 | 0 | 0 | 0 | 15 | 0 | 0 | 1 |  |  |  | 0 | 0 | 0 | 89_ | SO 03_8_ | SO 03_ | 0 | 0 | 0 | 0.0016 | 0 | 0 | 0
782 | SO 03 | 42200740 | Poklop uliční těžký 1650 - voda | kus | 1 |  | 0 | 0 | 0 | 0.0065 | 0.0065 | RTS I / 2019 | 0 |  | 0 | 0 | 0 | 0 | 0 | 0 | 0 | SO 03 | 0 | 0 | 0 | 15 | 0 | 0 | 1 |  |  |  | 0 | 0 | 0 | 89_ | SO 03_8_ | SO 03_ | 0 | 0 | 0 | 0.0065 | 0 | 0 | 0
783 | SO 03 | 42273380 | Pas navrtávací 3510 DN 100 - 50 | kus | 1 |  | 0 | 0 | 0 | 0.066 | 0.066 | RTS I / 2019 | 0 |  | 0 | 0 | 0 | 0 | 0 | 0 | 0 | SO 03 | 0 | 0 | 0 | 15 | 0 | 0 | 1 |  |  |  | 0 | 0 | 0 | 89_ | SO 03_8_ | SO 03_ | 0 | 0 | 0 | 0.066 | 0 | 0 | 0
784 | SO 03 | 38821487 | Vodoměr domovní | kus | 1 |  | 0 | 0 | 0 | 0.0035 | 0.0035 | RTS I / 2019 | 0 |  | 0 | 0 | 0 | 0 | 0 | 0 | 0 | SO 03 | 0 | 0 | 0 | 15 | 0 | 0 | 1 |  |  |  | 0 | 0 | 0 | 89_ | SO 03_8_ | SO 03_ | 0 | 0 | 0 | 0.0035 | 0 | 0 | 0
| SO 03 | H27 | Vedení trubní dálková a přípojná |  |  |  | 0 | 0 | 0 |  | 0 | [10 empty] | SO 03 | [7 empty] | 0 | 0 | 0
785 | SO 03 | 998276101R00 | Přesun hmot, trubní vedení plastová, otevř. výkop | t | 14.788 |  | 0 | 0 | 0 | 0 | 0 | RTS I / 2019 | 0 |  | 0 | 0 | 0 | 0 | 0 | 0 | 0 | SO 03 | 0 | 0 | 0 | 15 | 0 | 0 | 5 |  |  |  | 0 | 0 | 0 | H27_ | SO 03_9_ | SO 03_ | 0 | 0 | 0 | 0 | 0 | 0 | 0
| SO 04 |  | Kanalizační přípojka |  |  |  | 0 | 0 | 0 |  | 38.2176
| SO 04 | 83 | Potrubí z trub kameninových |  |  |  | 0 | 0 | 0 |  | 38.0298 | [10 empty] | SO 04 | [7 empty] | 0 | 0 | 0
786 | SO 04 | 831350114RAF | Kanalizační přípojka z trub PVC, D 200 mm,rýha šířky 0,9 m, hloubky 2,0 m | m | 16 |  | 0 | 0 | 0 | 0.65095 | 10.4152 | RTS I / 2019 | 0 |  | 0 | 0 | 0 | 0 | 0 | 0 | 0 | SO 04 | 0 | 0 | 0 | 15 | 0 | 0 | 1 |  |  |  | 0 | 0 | 0 | 83_ | SO 04_8_ | SO 04_ | 0 | 0 | 0 | 10.4152 | 0 | 0 | 0
787 | SO 04 | 831990101RAB | Příplatek za trasu ve vozovce živičné | m | 8 |  | 0 | 0 | 0 | 2.0864 | 16.691 | RTS I / 2019 | 0 |  | 0 | 0 | 0 | 0 | 0 | 0 | 0 | SO 04 | 0 | 0 | 0 | 15 | 0 | 0 | 1 |  |  |  | 0 | 0 | 0 | 83_ | SO 04_8_ | SO 04_ | 0 | 0 | 0 | 16.691 | 0 | 0 | 0
788 | SO 04 | 831350113RAB | Kanalizační přípojka z trub PVC, D 160 mm, rýha šířky 0,8 m, hloubky 1,2 m | m | 6 |  | 0 | 0 | 0 | 0.5187 | 3.1122 | RTS I / 2019 | 0 |  | 0 | 0 | 0 | 0 | 0 | 0 | 0 | SO 04 | 0 | 0 | 0 | 15 | 0 | 0 | 1 |  |  |  | 0 | 0 | 0 | 83_ | SO 04_8_ | SO 04_ | 0 | 0 | 0 | 3.1122 | 0 | 0 | 0
789 | SO 04 | 831350114RAD | Kanalizační přípojka z trub PVC, D 200 mm,rýha šířky 0,9 m, hloubky 1,5 m | m | 12 |  | 0 | 0 | 0 | 0.65095 | 7.8114 | RTS I / 2019 | 0 |  | 0 | 0 | 0 | 0 | 0 | 0 | 0 | SO 04 | 0 | 0 | 0 | 15 | 0 | 0 | 1 |  |  |  | 0 | 0 | 0 | 83_ | SO 04_8_ | SO 04_ | 0 | 0 | 0 | 7.8114 | 0 | 0 | 0
| SO 04 | 89 | Ostatní konstrukce a práce na trubním vedení |  |  |  | 0 | 0 | 0 |  | 0.18772 | [10 empty] | SO 04 | [7 empty] | 0 | 0 | 0
790 | SO 04 | 894431321RCB | Šachta, D 425 mm, dl.šach.roury 2,0 m, přímá,dno D 200 mm, poklop šedá litina 40 t | kus | 2 |  | 0 | 0 | 0 | 0.09386 | 0.18772 | RTS I / 2019 | 0 |  | 0 | 0 | 0 | 0 | 0 | 0 | 0 | SO 04 | 0 | 0 | 0 | 15 | 0 | 0 | 1 |  |  |  | 0 | 0 | 0 | 89_ | SO 04_8_ | SO 04_ | 0 | 0 | 0 | 0.18772 | 0 | 0 | 0
| SO 04 | H27 | Vedení trubní dálková a přípojná |  |  |  | 0 | 0 | 0 |  | 0 | [10 empty] | SO 04 | [7 empty] | 0 | 0 | 0
791 | SO 04 | 998276101R00 | Přesun hmot, trubní vedení plastová, otevř. výkop | t | 38.218 |  | 0 | 0 | 0 | 0 | 0 | RTS I / 2019 | 0 |  | 0 | 0 | 0 | 0 | 0 | 0 | 0 | SO 04 | 0 | 0 | 0 | 15 | 0 | 0 | 5 |  |  |  | 0 | 0 | 0 | H27_ | SO 04_9_ | SO 04_ | 0 | 0 | 0 | 0 | 0 | 0 | 0
| SO 05 |  | Dešťová kanalizace a vsak |  |  |  | 0 | 0 | 0 |  | 36.4052
| SO 05 | 13 | Hloubené vykopávky |  |  |  | 0 | 0 | 0 |  | 0 | [10 empty] | SO 05 | [7 empty] | 0 | 0 | 0
792 | SO 05 | 132201211R00 | Hloubení rýh š.do 200 cm hor.3 do 100 m3,STROJNĚ | m3 | 90.72 |  | 0 | 0 | 0 | 0 | 0 | RTS I / 2019 | 0 |  | 0 | 0 | 0 | 0 | 0 | 0 | 0 | SO 05 | 0 | 0 | 0 | 15 | 0 | 0 | 1 |  |  |  | 0 | 0 | 0 | 13_ | SO 05_1_ | SO 05_ | 0 | 0 | 0 | 0 | 0 | 0 | 0
793 | SO 05 | 132201219R00 | Příplatek za lepivost - hloubení rýh 200cm v hor.3 | m3 | 90.72 |  | 0 | 0 | 0 | 0 | 0 | RTS I / 2019 | 0 |  | 0 | 0 | 0 | 0 | 0 | 0 | 0 | SO 05 | 0 | 0 | 0 | 15 | 0 | 0 | 1 |  |  |  | 0 | 0 | 0 | 13_ | SO 05_1_ | SO 05_ | 0 | 0 | 0 | 0 | 0 | 0 | 0
| SO 05 | 15 | Roubení |  |  |  | 0 | 0 | 0 |  | 0.07326 | [10 empty] | SO 05 | [7 empty] | 0 | 0 | 0
794 | SO 05 | 151101101R00 | Pažení a rozepření stěn rýh - příložné - hl.do 2 m | m2 | 74 |  | 0 | 0 | 0 | 0.00099 | 0.07326 | RTS I / 2019 | 0 |  | 0 | 0 | 0 | 0 | 0 | 0 | 0 | SO 05 | 0 | 0 | 0 | 15 | 0 | 0 | 1 |  |  |  | 0 | 0 | 0 | 15_ | SO 05_1_ | SO 05_ | 0 | 0 | 0 | 0.07326 | 0 | 0 | 0
795 | SO 05 | 151101111R00 | Odstranění pažení stěn rýh - příložné - hl. do 2 m | m2 | 74 |  | 0 | 0 | 0 | 0 | 0 | RTS I / 2019 | 0 |  | 0 | 0 | 0 | 0 | 0 | 0 | 0 | SO 05 | 0 | 0 | 0 | 15 | 0 | 0 | 1 |  |  |  | 0 | 0 | 0 | 15_ | SO 05_1_ | SO 05_ | 0 | 0 | 0 | 0 | 0 | 0 | 0
| SO 05 | 16 | Přemístění výkopku |  |  |  | 0 | 0 | 0 |  | 0 | [10 empty] | SO 05 | [7 empty] | 0 | 0 | 0
796 | SO 05 | 161101101R00 | Svislé přemístění výkopku z hor.1-4 do 2,5 m | m3 | 74 |  | 0 | 0 | 0 | 0 | 0 | RTS I / 2019 | 0 |  | 0 | 0 | 0 | 0 | 0 | 0 | 0 | SO 05 | 0 | 0 | 0 | 15 | 0 | 0 | 1 |  |  |  | 0 | 0 | 0 | 16_ | SO 05_1_ | SO 05_ | 0 | 0 | 0 | 0 | 0 | 0 | 0
797 | SO 05 | 162201101R00 | Vodorovné přemístění výkopku z hor.1-4 do 20 m | m3 | 63.358 |  | 0 | 0 | 0 | 0 | 0 | RTS I / 2019 | 0 |  | 0 | 0 | 0 | 0 | 0 | 0 | 0 | SO 05 | 0 | 0 | 0 | 15 | 0 | 0 | 1 |  |  |  | 0 | 0 | 0 | 16_ | SO 05_1_ | SO 05_ | 0 | 0 | 0 | 0 | 0 | 0 | 0
798 | SO 05 | 162201101R00 | Vodorovné přemístění výkopku z hor.1-4 do 20 m-zpět | m3 | 63.358 |  | 0 | 0 | 0 | 0 | 0 | RTS I / 2019 | 0 |  | 0 | 0 | 0 | 0 | 0 | 0 | 0 | SO 05 | 0 | 0 | 0 | 15 | 0 | 0 | 1 |  |  |  | 0 | 0 | 0 | 16_ | SO 05_1_ | SO 05_ | 0 | 0 | 0 | 0 | 0 | 0 | 0
799 | SO 05 | 162301102R00 | Vodorovné přemístění výkopku z hor.1-4 do 1000 m | m3 | 27.362 |  | 0 | 0 | 0 | 0 | 0 | RTS I / 2019 | 0 |  | 0 | 0 | 0 | 0 | 0 | 0 | 0 | SO 05 | 0 | 0 | 0 | 15 | 0 | 0 | 1 |  |  |  | 0 | 0 | 0 | 16_ | SO 05_1_ | SO 05_ | 0 | 0 | 0 | 0 | 0 | 0 | 0
800 | SO 05 | 162701109R00 | Příplatek k vod. přemístění hor.1-4 za další 1 km | m3 | 273.62 |  | 0 | 0 | 0 | 0 | 0 | RTS I / 2019 | 0 |  | 0 | 0 | 0 | 0 | 0 | 0 | 0 | SO 05 | 0 | 0 | 0 | 15 | 0 | 0 | 1 |  |  |  | 0 | 0 | 0 | 16_ | SO 05_1_ | SO 05_ | 0 | 0 | 0 | 0 | 0 | 0 | 0
| SO 05 | 17 | Konstrukce ze zemin |  |  |  | 0 | 0 | 0 |  | 15.3408 | [10 empty] | SO 05 | [7 empty] | 0 | 0 | 0
801 | SO 05 | 175101101RT2 | Obsyp potrubí bez prohození sypaniny,s dodáním štěrkopísku frakce 0 - 22 mm | m3 | 9.024 |  | 0 | 0 | 0 | 1.7 | 15.3408 | RTS I / 2019 | 0 |  | 0 | 0 | 0 | 0 | 0 | 0 | 0 | SO 05 | 0 | 0 | 0 | 15 | 0 | 0 | 1 |  |  |  | 0 | 0 | 0 | 17_ | SO 05_1_ | SO 05_ | 0 | 0 | 0 | 15.3408 | 0 | 0 | 0
802 | SO 05 | 174101101R00 | Zásyp jam, rýh, šachet se zhutněním-rýhy | m3 | 63.358 |  | 0 | 0 | 0 | 0 | 0 | RTS I / 2019 | 0 |  | 0 | 0 | 0 | 0 | 0 | 0 | 0 | SO 05 | 0 | 0 | 0 | 15 | 0 | 0 | 1 |  |  |  | 0 | 0 | 0 | 17_ | SO 05_1_ | SO 05_ | 0 | 0 | 0 | 0 | 0 | 0 | 0
| SO 05 | 19 | Hloubení pro podzemní stěny, ražení a hloubení důlní |  |  |  | 0 | 0 | 0 |  | 0 | [10 empty] | SO 05 | [7 empty] | 0 | 0 | 0
803 | SO 05 | 199000002R00 | Poplatek za skládku horniny 1- 4 | m3 | 27.362 |  | 0 | 0 | 0 | 0 | 0 | RTS I / 2019 | 0 |  | 0 | 0 | 0 | 0 | 0 | 0 | 0 | SO 05 | 0 | 0 | 0 | 15 | 0 | 0 | 1 |  |  |  | 0 | 0 | 0 | 19_ | SO 05_1_ | SO 05_ | 0 | 0 | 0 | 0 | 0 | 0 | 0
| SO 05 | 21 | Úprava podloží a základové spáry |  |  |  | 0 | 0 | 0 |  | 17.0315 | [10 empty] | SO 05 | [7 empty] | 0 | 0 | 0
804 | SO 05 | 213151111R00 | Montáž vsakovacího bloku nebo tunelu a boků s propoji | kus | 40 |  | 0 | 0 | 0 | 0 | 0 | RTS I / 2019 | 0 |  | 0 | 0 | 0 | 0 | 0 | 0 | 0 | SO 05 | 0 | 0 | 0 | 15 | 0 | 0 | 1 |  |  |  | 0 | 0 | 0 | 21_ | SO 05_2_ | SO 05_ | 0 | 0 | 0 | 0 | 0 | 0 | 0
805 | SO 05 | 28697901 | Tunel vsakovací PP (plast drening h40) 310 l dl. 1200x800x400 mm | kus | 13.65 |  | 0 | 0 | 0 | 0.011 | 0.15015 | RTS I / 2019 | 0 |  | 0 | 0 | 0 | 0 | 0 | 0 | 0 | SO 05 | 0 | 0 | 0 | 15 | 0 | 0 | 1 |  |  |  | 0 | 0 | 0 | 21_ | SO 05_2_ | SO 05_ | 0 | 0 | 0 | 0.15015 | 0 | 0 | 0
806 | SO 05 | 28697914 | Zakončení boků vsak. bloku a propoje bloků | sada | 27.3 |  | 0 | 0 | 0 | 0.00146 | 0.039858 | RTS I / 2019 | 0 |  | 0 | 0 | 0 | 0 | 0 | 0 | 0 | SO 05 | 0 | 0 | 0 | 15 | 0 | 0 | 1 |  |  |  | 0 | 0 | 0 | 21_ | SO 05_2_ | SO 05_ | 0 | 0 | 0 | 0.039858 | 0 | 0 | 0
807 | SO 05 | 211561111RK1 | Výplň odvodňovacích žeber kam. hrubě drcen. 16 mm včetně dodávky drtě | m3 | 10.115 |  | 0 | 0 | 0 | 1.665 | 16.8415 | RTS I / 2019 | 0 |  | 0 | 0 | 0 | 0 | 0 | 0 | 0 | SO 05 | 0 | 0 | 0 | 15 | 0 | 0 | 1 |  |  |  | 0 | 0 | 0 | 21_ | SO 05_2_ | SO 05_ | 0 | 0 | 0 | 16.8415 | 0 | 0 | 0
| SO 05 | 28 | Zpevňování hornin a konstrukcí |  |  |  | 0 | 0 | 0 |  | 0.041952 | [10 empty] | SO 05 | [7 empty] | 0 | 0 | 0
808 | SO 05 | 289970111R00 | Vrstva geotextilie 300g/m2 včetně dodávky textílie | m2 | 83.904 |  | 0 | 0 | 0 | 0.0005 | 0.041952 | RTS I / 2019 | 0 |  | 0 | 0 | 0 | 0 | 0 | 0 | 0 | SO 05 | 0 | 0 | 0 | 15 | 0 | 0 | 1 |  |  |  | 0 | 0 | 0 | 28_ | SO 05_2_ | SO 05_ | 0 | 0 | 0 | 0.041952 | 0 | 0 | 0
| SO 05 | 45 | Podkladní a vedlejší konstrukce (kromě vozovek a železničního svršku) |  |  |  | 0 | 0 | 0 |  | 2.4188 | [10 empty] | SO 05 | [7 empty] | 0 | 0 | 0
809 | SO 05 | 451572111R00 | Lože pod potrubí z kameniva těženého 0 - 4 mm | m3 | 1.92 |  | 0 | 0 | 0 | 1.1322 | 2.1738 | RTS I / 2019 | 0 |  | 0 | 0 | 0 | 0 | 0 | 0 | 0 | SO 05 | 0 | 0 | 0 | 15 | 0 | 0 | 1 |  |  |  | 0 | 0 | 0 | 45_ | SO 05_4_ | SO 05_ | 0 | 0 | 0 | 2.1738 | 0 | 0 | 0
810 | SO 05 | 452311131R00 | Desky podkladní pod potrubí z betonu C 12/15 | m3 | 0.098 |  | 0 | 0 | 0 | 2.5 | 0.245 | RTS I / 2019 | 0 |  | 0 | 0 | 0 | 0 | 0 | 0 | 0 | SO 05 | 0 | 0 | 0 | 15 | 0 | 0 | 1 |  |  |  | 0 | 0 | 0 | 45_ | SO 05_4_ | SO 05_ | 0 | 0 | 0 | 0.245 | 0 | 0 | 0
| SO 05 | 721 | Vnitřní kanalizace |  |  |  | 0 | 0 | 0 |  | 1.187 | [10 empty] | SO 05 | [7 empty] | 0 | 0 | 0
811 | SO 05 | 899623151R00 | Obetonování potrubí nebo zdiva stok betonem C16/20 | m3 | 0.32 |  | 0 | 0 | 0 | 2.525 | 0.808 | RTS I / 2019 | 0 |  | 0 | 0 | 0 | 0 | 0 | 0 | 0 | SO 05 | 0 | 0 | 0 | 15 | 0 | 0 | 7 |  |  |  | 0 | 0 | 0 | 721_ | SO 05_72_ | SO 05_ | 0 | 0 | 0 | 0.808 | 0 | 0 | 0
812 | SO 05 | 721242111R00 | Lapač střešních splavenin PP HL660 D 110 mm | kus | 5 |  | 0 | 0 | 0 | 0.0758 | 0.379 | RTS I / 2019 | 0 |  | 0 | 0 | 0 | 0 | 0 | 0 | 0 | SO 05 | 0 | 0 | 0 | 15 | 0 | 0 | 7 |  |  |  | 0 | 0 | 0 | 721_ | SO 05_72_ | SO 05_ | 0 | 0 | 0 | 0.379 | 0 | 0 | 0
| SO 05 | 87 | Potrubí z trub plastických, skleněných a čedičových |  |  |  | 0 | 0 | 0 |  | 0.1242 | [10 empty] | SO 05 | [7 empty] | 0 | 0 | 0
813 | SO 05 | 871311111R00 | Montáž trubek z tvrdého PVC ve výkopu d 160 mm | m | 48 |  | 0 | 0 | 0 | 0.0001 | 0.0048 | RTS I / 2019 | 0 |  | 0 | 0 | 0 | 0 | 0 | 0 | 0 | SO 05 | 0 | 0 | 0 | 15 | 0 | 0 | 1 |  |  |  | 0 | 0 | 0 | 87_ | SO 05_8_ | SO 05_ | 0 | 0 | 0 | 0.0048 | 0 | 0 | 0
814 | SO 05 | 28611145.A | Trubka kanalizační KGEM SN 4 PVC 125x3,2x 500 | kus | 4.372 |  | 0 | 0 | 0 | 0.00085 | 0.0037162 | RTS I / 2019 | 0 |  | 0 | 0 | 0 | 0 | 0 | 0 | 0 | SO 05 | 0 | 0 | 0 | 15 | 0 | 0 | 1 |  |  |  | 0 | 0 | 0 | 87_ | SO 05_8_ | SO 05_ | 0 | 0 | 0 | 0.0037162 | 0 | 0 | 0
815 | SO 05 | 28611149.A | Trubka kanalizační KGEM SN 4 PVC 125x3,2x5000 mm | kus | 2 |  | 0 | 0 | 0 | 0.0085 | 0.017 | RTS I / 2019 | 0 |  | 0 | 0 | 0 | 0 | 0 | 0 | 0 | SO 05 | 0 | 0 | 0 | 15 | 0 | 0 | 1 |  |  |  | 0 | 0 | 0 | 87_ | SO 05_8_ | SO 05_ | 0 | 0 | 0 | 0.017 | 0 | 0 | 0
816 | SO 05 | 28611148.A | Trubka kanalizační KGEM SN 4 PVC 125x3,2x3000 mm | kus | 4 |  | 0 | 0 | 0 | 0.0051 | 0.0204 | RTS I / 2019 | 0 |  | 0 | 0 | 0 | 0 | 0 | 0 | 0 | SO 05 | 0 | 0 | 0 | 15 | 0 | 0 | 1 |  |  |  | 0 | 0 | 0 | 87_ | SO 05_8_ | SO 05_ | 0 | 0 | 0 | 0.0204 | 0 | 0 | 0
817 | SO 05 | 28611146.A | Trubka kanalizační KGEM SN 4 PVC 125x3,2x1000 mm | kus | 8.744 |  | 0 | 0 | 0 | 0.0017 | 0.014865 | RTS I / 2019 | 0 |  | 0 | 0 | 0 | 0 | 0 | 0 | 0 | SO 05 | 0 | 0 | 0 | 15 | 0 | 0 | 1 |  |  |  | 0 | 0 | 0 | 87_ | SO 05_8_ | SO 05_ | 0 | 0 | 0 | 0.014865 | 0 | 0 | 0
818 | SO 05 | 28611151.A | Trubka kanalizační KGEM SN 4 PVC 160x4,0x1000 | kus | 21.86 |  | 0 | 0 | 0 | 0.0026 | 0.056836 | RTS I / 2019 | 0 |  | 0 | 0 | 0 | 0 | 0 | 0 | 0 | SO 05 | 0 | 0 | 0 | 15 | 0 | 0 | 1 |  |  |  | 0 | 0 | 0 | 87_ | SO 05_8_ | SO 05_ | 0 | 0 | 0 | 0.056836 | 0 | 0 | 0
819 | SO 05 | 28651704.A | Odbočka kanalizační KGEA 160/ 125/45° PVC | kus | 2 |  | 0 | 0 | 0 | 0.00115 | 0.0023 | RTS I / 2019 | 0 |  | 0 | 0 | 0 | 0 | 0 | 0 | 0 | SO 05 | 0 | 0 | 0 | 15 | 0 | 0 | 1 |  |  |  | 0 | 0 | 0 | 87_ | SO 05_8_ | SO 05_ | 0 | 0 | 0 | 0.0023 | 0 | 0 | 0
820 | SO 05 | 877313123R00 | Montáž tvarovek jednoos. plast. gum.kroužek DN 150 | kus | 12 |  | 0 | 0 | 0 | 1e-05 | 0.00012 | RTS I / 2019 | 0 |  | 0 | 0 | 0 | 0 | 0 | 0 | 0 | SO 05 | 0 | 0 | 0 | 15 | 0 | 0 | 1 |  |  |  | 0 | 0 | 0 | 87_ | SO 05_8_ | SO 05_ | 0 | 0 | 0 | 0.00012 | 0 | 0 | 0
821 | SO 05 | 28651690.A | Redukce kanalizační KGR 125/ 110 PVC | kus | 4 |  | 0 | 0 | 0 | 0.00028 | 0.00112 | RTS I / 2019 | 0 |  | 0 | 0 | 0 | 0 | 0 | 0 | 0 | SO 05 | 0 | 0 | 0 | 15 | 0 | 0 | 1 |  |  |  | 0 | 0 | 0 | 87_ | SO 05_8_ | SO 05_ | 0 | 0 | 0 | 0.00112 | 0 | 0 | 0
822 | SO 05 | 28651657.A | Koleno kanalizační KGB 125/ 45° PVC | kus | 8 |  | 0 | 0 | 0 | 0.00038 | 0.00304 | RTS I / 2019 | 0 |  | 0 | 0 | 0 | 0 | 0 | 0 | 0 | SO 05 | 0 | 0 | 0 | 15 | 0 | 0 | 1 |  |  |  | 0 | 0 | 0 | 87_ | SO 05_8_ | SO 05_ | 0 | 0 | 0 | 0.00304 | 0 | 0 | 0
| SO 05 | 89 | Ostatní konstrukce a práce na trubním vedení |  |  |  | 0 | 0 | 0 |  | 0.18772 | [10 empty] | SO 05 | [7 empty] | 0 | 0 | 0
823 | SO 05 | 899721112R00 | Fólie výstražná z PVC, šířka 30 cm | m | 48 |  | 0 | 0 | 0 | 0 | 0 | RTS I / 2019 | 0 |  | 0 | 0 | 0 | 0 | 0 | 0 | 0 | SO 05 | 0 | 0 | 0 | 15 | 0 | 0 | 1 |  |  |  | 0 | 0 | 0 | 89_ | SO 05_8_ | SO 05_ | 0 | 0 | 0 | 0 | 0 | 0 | 0
824 | SO 05 | 892855114R00 | Kontrola kanalizace TV kamerou do 200 m | m | 48 |  | 0 | 0 | 0 | 0 | 0 | RTS I / 2019 | 0 |  | 0 | 0 | 0 | 0 | 0 | 0 | 0 | SO 05 | 0 | 0 | 0 | 15 | 0 | 0 | 1 |  |  |  | 0 | 0 | 0 | 89_ | SO 05_8_ | SO 05_ | 0 | 0 | 0 | 0 | 0 | 0 | 0
825 | SO 05 | 894431321RCB | Šachta, D 425 mm, dl.šach.roury 2,0 m, přímá,dno D 200 mm, poklop šedá litina 40 t | kus | 2 |  | 0 | 0 | 0 | 0.09386 | 0.18772 | RTS I / 2019 | 0 |  | 0 | 0 | 0 | 0 | 0 | 0 | 0 | SO 05 | 0 | 0 | 0 | 15 | 0 | 0 | 1 |  |  |  | 0 | 0 | 0 | 89_ | SO 05_8_ | SO 05_ | 0 | 0 | 0 | 0.18772 | 0 | 0 | 0
| SO 05 | H27 | Vedení trubní dálková a přípojná |  |  |  | 0 | 0 | 0 |  | 0 | [10 empty] | SO 05 | [7 empty] | 0 | 0 | 0
826 | SO 05 | 998276101R00 | Přesun hmot, trubní vedení plastová, otevř. výkop | t | 36.405 |  | 0 | 0 | 0 | 0 | 0 | RTS I / 2019 | 0 |  | 0 | 0 | 0 | 0 | 0 | 0 | 0 | SO 05 | 0 | 0 | 0 | 15 | 0 | 0 | 5 |  |  |  | 0 | 0 | 0 | H27_ | SO 05_9_ | SO 05_ | 0 | 0 | 0 | 0 | 0 | 0 | 0
| SO 06 |  | NN přípojka |  |  |  | 0 | 0 | 0 |  | 18.6333
| SO 06 | M21 | Elektromontáže |  |  |  | 0 | 0 | 0 |  | 18.6333 | [10 empty] | SO 06 | [7 empty] | 0 | 0 | 0
827 | SO 06 | 210100010RAC | Přípojka elektro v zemi pro rodinné domy,v komunikaci, kabel CYKY 4 x 16 | m | 20.5 |  | 0 | 0 | 0 | 0.90894 | 18.6333 | RTS I / 2019 | 0 |  | 0 | 0 | 0 | 0 | 0 | 0 | 0 | SO 06 | 0 | 0 | 0 | 15 | 0 | 0 | 2 |  |  |  | 0 | 0 | 0 | M21_ | SO 06_9_ | SO 06_ | 0 | 0 | 0 | 18.6333 | 0 | 0 | 0
| SO 07.1 |  | Terénní úpravy - zeleň |  |  |  | 0 | 0 | 0 |  | 0
| SO 07.1 | 16 | Přemístění výkopku |  |  |  | 0 | 0 | 0 |  | 0 | [10 empty] | SO 07.1 | [7 empty] | 0 | 0 | 0
828 | SO 07.1 | 162206112R00 | Vodorovné přemístění zemin pro zúrodnění do 50 m | m3 | 7.095 |  | 0 | 0 | 0 | 0 | 0 | RTS I / 2019 | 0 |  | 0 | 0 | 0 | 0 | 0 | 0 | 0 | SO 07.1 | 0 | 0 | 0 | 15 | 0 | 0 | 1 |  |  |  | 0 | 0 | 0 | 16_ | SO 07.1_1_ | SO 07.1_ | 0 | 0 | 0 | 0 | 0 | 0 | 0
829 | SO 07.1 | 162201102R00 | Vodorovné přemístění výkopku z hor.1-4 do 50 m | m3 | 7.095 |  | 0 | 0 | 0 | 0 | 0 | RTS I / 2019 | 0 |  | 0 | 0 | 0 | 0 | 0 | 0 | 0 | SO 07.1 | 0 | 0 | 0 | 15 | 0 | 0 | 1 |  |  |  | 0 | 0 | 0 | 16_ | SO 07.1_1_ | SO 07.1_ | 0 | 0 | 0 | 0 | 0 | 0 | 0
830 | SO 07.1 | 167101101R00 | Nakládání výkopku z hor.1-4 v množství do 100 m3 | m3 | 7.095 |  | 0 | 0 | 0 | 0 | 0 | RTS I / 2019 | 0 |  | 0 | 0 | 0 | 0 | 0 | 0 | 0 | SO 07.1 | 0 | 0 | 0 | 15 | 0 | 0 | 1 |  |  |  | 0 | 0 | 0 | 16_ | SO 07.1_1_ | SO 07.1_ | 0 | 0 | 0 | 0 | 0 | 0 | 0
| SO 07.1 | 18 | Povrchové úpravy terénu |  |  |  | 0 | 0 | 0 |  | 0 | [10 empty] | SO 07.1 | [7 empty] | 0 | 0 | 0
831 | SO 07.1 | 181006114R00 | Rozprostření zemin v rov./sklonu 1:5, tl. do 30 cm | m2 | 23.65 |  | 0 | 0 | 0 | 0 | 0 | RTS I / 2019 | 0 |  | 0 | 0 | 0 | 0 | 0 | 0 | 0 | SO 07.1 | 0 | 0 | 0 | 15 | 0 | 0 | 1 |  |  |  | 0 | 0 | 0 | 18_ | SO 07.1_1_ | SO 07.1_ | 0 | 0 | 0 | 0 | 0 | 0 | 0
832 | SO 07.1 | 184802111R00 | Chem. odplevelení před založ. postřikem, v rovině | m2 | 23.65 |  | 0 | 0 | 0 | 0 | 0 | RTS I / 2019 | 0 |  | 0 | 0 | 0 | 0 | 0 | 0 | 0 | SO 07.1 | 0 | 0 | 0 | 15 | 0 | 0 | 1 |  |  |  | 0 | 0 | 0 | 18_ | SO 07.1_1_ | SO 07.1_ | 0 | 0 | 0 | 0 | 0 | 0 | 0
833 | SO 07.1 | 183403112R00 | Obdělání půdy oráním do 20 cm v rovině | m2 | 23.65 |  | 0 | 0 | 0 | 0 | 0 | RTS I / 2019 | 0 |  | 0 | 0 | 0 | 0 | 0 | 0 | 0 | SO 07.1 | 0 | 0 | 0 | 15 | 0 | 0 | 1 |  |  |  | 0 | 0 | 0 | 18_ | SO 07.1_1_ | SO 07.1_ | 0 | 0 | 0 | 0 | 0 | 0 | 0
834 | SO 07.1 | 183403153R00 | Obdělání půdy hrabáním, v rovině | m2 | 23.65 |  | 0 | 0 | 0 | 0 | 0 | RTS I / 2019 | 0 |  | 0 | 0 | 0 | 0 | 0 | 0 | 0 | SO 07.1 | 0 | 0 | 0 | 15 | 0 | 0 | 1 |  |  |  | 0 | 0 | 0 | 18_ | SO 07.1_1_ | SO 07.1_ | 0 | 0 | 0 | 0 | 0 | 0 | 0
835 | SO 07.1 | 183403161R00 | Obdělání půdy válením, v rovině | m2 | 23.65 |  | 0 | 0 | 0 | 0 | 0 | RTS I / 2019 | 0 |  | 0 | 0 | 0 | 0 | 0 | 0 | 0 | SO 07.1 | 0 | 0 | 0 | 15 | 0 | 0 | 1 |  |  |  | 0 | 0 | 0 | 18_ | SO 07.1_1_ | SO 07.1_ | 0 | 0 | 0 | 0 | 0 | 0 | 0
836 | SO 07.1 | 185802114R00 | Hnojení umělým hnojivem k rostlinám v rovině | t | 0.02 |  | 0 | 0 | 0 | 0 | 0 | RTS I / 2019 | 0 |  | 0 | 0 | 0 | 0 | 0 | 0 | 0 | SO 07.1 | 0 | 0 | 0 | 15 | 0 | 0 | 1 |  |  |  | 0 | 0 | 0 | 18_ | SO 07.1_1_ | SO 07.1_ | 0 | 0 | 0 | 0 | 0 | 0 | 0
837 | SO 07.1 | 185804312R00 | Zalití rostlin vodou plochy nad 20 m2 | m3 | 1.183 |  | 0 | 0 | 0 | 0 | 0 | RTS I / 2019 | 0 |  | 0 | 0 | 0 | 0 | 0 | 0 | 0 | SO 07.1 | 0 | 0 | 0 | 15 | 0 | 0 | 1 |  |  |  | 0 | 0 | 0 | 18_ | SO 07.1_1_ | SO 07.1_ | 0 | 0 | 0 | 0 | 0 | 0 | 0
838 | SO 07.1 | 180402111R00 | Založení trávníku parkového výsevem v rovině | m2 | 23.65 |  | 0 | 0 | 0 | 0 | 0 | RTS I / 2019 | 0 |  | 0 | 0 | 0 | 0 | 0 | 0 | 0 | SO 07.1 | 0 | 0 | 0 | 15 | 0 | 0 | 1 |  |  |  | 0 | 0 | 0 | 18_ | SO 07.1_1_ | SO 07.1_ | 0 | 0 | 0 | 0 | 0 | 0 | 0
| SO 07.2 |  | Terénní úpravy - oplocení a opěrné stěny |  |  |  | 0 | 0 | 0 |  | 85.7728
| SO 07.2 | 13 | Hloubené vykopávky |  |  |  | 0 | 0 | 0 |  | 0 | [10 empty] | SO 07.2 | [7 empty] | 0 | 0 | 0
839 | SO 07.2 | 132201110R00 | Hloubení rýh š.do 60 cm v hor.3 do 50 m3, STROJNĚ-plot | m3 | 11.52 |  | 0 | 0 | 0 | 0 | 0 | RTS I / 2019 | 0 |  | 0 | 0 | 0 | 0 | 0 | 0 | 0 | SO 07.2 | 0 | 0 | 0 | 15 | 0 | 0 | 1 |  |  |  | 0 | 0 | 0 | 13_ | SO 07.2_1_ | SO 07.2_ | 0 | 0 | 0 | 0 | 0 | 0 | 0
840 | SO 07.2 | 132201110R00 | Hloubení rýh š.do 60 cm v hor.3 do 50 m3, STROJNĚ-opěrka | m3 | 7.08 |  | 0 | 0 | 0 | 0 | 0 | RTS I / 2019 | 0 |  | 0 | 0 | 0 | 0 | 0 | 0 | 0 | SO 07.2 | 0 | 0 | 0 | 15 | 0 | 0 | 1 |  |  |  | 0 | 0 | 0 | 13_ | SO 07.2_1_ | SO 07.2_ | 0 | 0 | 0 | 0 | 0 | 0 | 0
841 | SO 07.2 | 132201119R00 | Přípl.za lepivost,hloubení rýh 60 cm,hor.3,STROJNĚ | m3 | 18.6 |  | 0 | 0 | 0 | 0 | 0 | RTS I / 2019 | 0 |  | 0 | 0 | 0 | 0 | 0 | 0 | 0 | SO 07.2 | 0 | 0 | 0 | 15 | 0 | 0 | 1 |  |  |  | 0 | 0 | 0 | 13_ | SO 07.2_1_ | SO 07.2_ | 0 | 0 | 0 | 0 | 0 | 0 | 0
842 | SO 07.2 | 162201102R00 | Vodorovné přemístění výkopku z hor.1-4 do 50 m | m3 | 18.6 |  | 0 | 0 | 0 | 0 | 0 | RTS I / 2019 | 0 |  | 0 | 0 | 0 | 0 | 0 | 0 | 0 | SO 07.2 | 0 | 0 | 0 | 15 | 0 | 0 | 1 |  |  |  | 0 | 0 | 0 | 13_ | SO 07.2_1_ | SO 07.2_ | 0 | 0 | 0 | 0 | 0 | 0 | 0
| SO 07.2 | 27 | Základy |  |  |  | 0 | 0 | 0 |  | 50.9359 | [10 empty] | SO 07.2 | [7 empty] | 0 | 0 | 0
843 | SO 07.2 | 274272140RT3 | Zdivo základové z bednicích tvárnic, tl. 30 cm,výplň tvárnic betonem C 16/20 | m2 | 1.425 |  | 0 | 0 | 0 | 0.74 | 1.0545 | RTS I / 2019 | 0 |  | 0 | 0 | 0 | 0 | 0 | 0 | 0 | SO 07.2 | 0 | 0 | 0 | 15 | 0 | 0 | 1 |  |  |  | 0 | 0 | 0 | 27_ | SO 07.2_2_ | SO 07.2_ | 0 | 0 | 0 | 1.0545 | 0 | 0 | 0
844 | SO 07.2 | 274272110RT3 | Zdivo základové z bednicích tvárnic, tl. 15 cm,výplň tvárnic betonem C 16/20 | m2 | 7.575 |  | 0 | 0 | 0 | 0.385 | 2.9164 | RTS I / 2019 | 0 |  | 0 | 0 | 0 | 0 | 0 | 0 | 0 | SO 07.2 | 0 | 0 | 0 | 15 | 0 | 0 | 1 |  |  |  | 0 | 0 | 0 | 27_ | SO 07.2_2_ | SO 07.2_ | 0 | 0 | 0 | 2.9164 | 0 | 0 | 0
845 | SO 07.2 | 274313611R00 | Beton základových pasů prostý C 16/20 | m3 | 18.6 |  | 0 | 0 | 0 | 2.525 | 46.965 | RTS I / 2019 | 0 |  | 0 | 0 | 0 | 0 | 0 | 0 | 0 | SO 07.2 | 0 | 0 | 0 | 15 | 0 | 0 | 1 |  |  |  | 0 | 0 | 0 | 27_ | SO 07.2_2_ | SO 07.2_ | 0 | 0 | 0 | 46.965 | 0 | 0 | 0
| SO 07.2 | 31 | Zdi podpěrné a volné |  |  |  | 0 | 0 | 0 |  | 21.6545 | [10 empty] | SO 07.2 | [7 empty] | 0 | 0 | 0
846 | SO 07.2 | 959231131R00 | Obrubní pás z cihel 29 pál.plných nastojato do MVC | m | 36 |  | 0 | 0 | 0 | 0.01827 | 0.65772 | RTS I / 2019 | 0 |  | 0 | 0 | 0 | 0 | 0 | 0 | 0 | SO 07.2 | 0 | 0 | 0 | 15 | 0 | 0 | 1 |  |  |  | 0 | 0 | 0 | 31_ | SO 07.2_3_ | SO 07.2_ | 0 | 0 | 0 | 0.65772 | 0 | 0 | 0
847 | SO 07.2 | 311230012RAA | Zdivo z cihel pálených plných na MVC, tl. do 30 cm - z vybouraných očištěných cihel | m3 | 12.069 |  | 0 | 0 | 0 | 1.7397 | 20.9968 | RTS I / 2019 | 0 |  | 0 | 0 | 0 | 0 | 0 | 0 | 0 | SO 07.2 | 0 | 0 | 0 | 15 | 0 | 0 | 1 |  |  |  | 0 | 0 | 0 | 31_ | SO 07.2_3_ | SO 07.2_ | 0 | 0 | 0 | 20.9968 | 0 | 0 | 0
| SO 07.2 | 34 | Stěny a příčky |  |  |  | 0 | 0 | 0 |  | 10.762 | [10 empty] | SO 07.2 | [7 empty] | 0 | 0 | 0
848 | SO 07.2 | 345230020RAA | Zdivo kompletní plotové, tvárnice betonové, tl.19 cm,stříška,tvárnice v barvě přírodní, štípané oboustranně | m2 | 20.65 |  | 0 | 0 | 0 | 0.52116 | 10.762 | RTS I / 2019 | 0 |  | 0 | 0 | 0 | 0 | 0 | 0 | 0 | SO 07.2 | 0 | 0 | 0 | 15 | 0 | 0 | 1 |  |  |  | 0 | 0 | 0 | 34_ | SO 07.2_3_ | SO 07.2_ | 0 | 0 | 0 | 10.762 | 0 | 0 | 0
| SO 07.2 | 62 | Úprava povrchů vnější |  |  |  | 0 | 0 | 0 |  | 2.3617 | [10 empty] | SO 07.2 | [7 empty] | 0 | 0 | 0
849 | SO 07.2 | 627456146R00 | Vyplnění spár 70 mm zdiva z cihel, MC s vyspárov. | m2 | 143.22 |  | 0 | 0 | 0 | 0.01649 | 2.3617 | RTS I / 2019 | 0 |  | 0 | 0 | 0 | 0 | 0 | 0 | 0 | SO 07.2 | 0 | 0 | 0 | 15 | 0 | 0 | 1 |  |  |  | 0 | 0 | 0 | 62_ | SO 07.2_6_ | SO 07.2_ | 0 | 0 | 0 | 2.3617 | 0 | 0 | 0
| SO 07.2 | 711 | Izolace proti vodě |  |  |  | 0 | 0 | 0 |  | 0.058747 | [10 empty] | SO 07.2 | [7 empty] | 0 | 0 | 0
850 | SO 07.2 | 711111001RZ2 | Izolace proti vlhkosti vodor. nátěr ALP za studena,1x nátěr - včetně dodávky penetračního laku ALP-M | m2 | 6.255 |  | 0 | 0 | 0 | 0.00033 | 0.0020641 | RTS I / 2019 | 0 |  | 0 | 0 | 0 | 0 | 0 | 0 | 0 | SO 07.2 | 0 | 0 | 0 | 15 | 0 | 0 | 7 |  |  |  | 0 | 0 | 0 | 711_ | SO 07.2_71_ | SO 07.2_ | 0 | 0 | 0 | 0.0020641 | 0 | 0 | 0
851 | SO 07.2 | 711141559RZ3 | Izolace proti vlhk. vodorovná pásy přitavením,1 vrstva - včetně dodávky těžkého pásu tl.4mm se skelnou vložkou | m2 | 10.14 |  | 0 | 0 | 0 | 0.00559 | 0.056683 | RTS I / 2019 | 0 |  | 0 | 0 | 0 | 0 | 0 | 0 | 0 | SO 07.2 | 0 | 0 | 0 | 15 | 0 | 0 | 7 |  |  |  | 0 | 0 | 0 | 711_ | SO 07.2_71_ | SO 07.2_ | 0 | 0 | 0 | 0.056683 | 0 | 0 | 0
| SO 07.2 | H01 | Budovy občanské výstavby |  |  |  | 0 | 0 | 0 |  | 0 | [10 empty] | SO 07.2 | [7 empty] | 0 | 0 | 0
852 | SO 07.2 | 998011001R00 | Přesun hmot pro budovy zděné výšky do 6 m | t | 85.773 |  | 0 | 0 | 0 | 0 | 0 | RTS I / 2019 | 0 |  | 0 | 0 | 0 | 0 | 0 | 0 | 0 | SO 07.2 | 0 | 0 | 0 | 15 | 0 | 0 | 5 |  |  |  | 0 | 0 | 0 | H01_ | SO 07.2_9_ | SO 07.2_ | 0 | 0 | 0 | 0 | 0 | 0 | 0
| VORN |  | Vedlejší a rozpočtové náklady |  |  |  | 0 | 0 | 0 |  | 0
| VORN | M | Montážní přirážky |  |  |  | 0 | 0 | 0 |  | 0 | [10 empty] | VORN | [7 empty] | 0 | 0 | 0
853 | VORN | 220890084R00 | Vytýčení stavby | h | 25 |  | 0 | 0 | 0 | 0 | 0 | RTS I / 2019 | 0 |  | 0 | 0 | 0 | 0 | 0 | 0 | 0 | VORN | 0 | 0 | 0 | 15 | 0 | 0 | 2 |  |  |  | 0 | 0 | 0 | M_ | VORN_9_ | VORN_ | 0 | 0 | 0 | 0 | 0 | 0 | 0
854 | VORN | 220890084R00 | Vytýčení resp. zjištění inženýrských sítí a domovních rozvodů | h | 12 |  | 0 | 0 | 0 | 0 | 0 | RTS I / 2019 | 0 |  | 0 | 0 | 0 | 0 | 0 | 0 | 0 | VORN | 0 | 0 | 0 | 15 | 0 | 0 | 2 |  |  |  | 0 | 0 | 0 | M_ | VORN_9_ | VORN_ | 0 | 0 | 0 | 0 | 0 | 0 | 0
855 | VORN | 220890084R00 | Dílenská dokumentace | h | 25 |  | 0 | 0 | 0 | 0 | 0 | RTS I / 2019 | 0 |  | 0 | 0 | 0 | 0 | 0 | 0 | 0 | VORN | 0 | 0 | 0 | 15 | 0 | 0 | 2 |  |  |  | 0 | 0 | 0 | M_ | VORN_9_ | VORN_ | 0 | 0 | 0 | 0 | 0 | 0 | 0
856 | VORN | 220890084R00 | Zkoušky a revize v ZRN neuvedené | h | 35 |  | 0 | 0 | 0 | 0 | 0 | RTS I / 2019 | 0 |  | 0 | 0 | 0 | 0 | 0 | 0 | 0 | VORN | 0 | 0 | 0 | 15 | 0 | 0 | 2 |  |  |  | 0 | 0 | 0 | M_ | VORN_9_ | VORN_ | 0 | 0 | 0 | 0 | 0 | 0 | 0
857 | VORN | 220890084R00 | Dokumentace skutečného provedení stavby (3 paré) | h | 50 |  | 0 | 0 | 0 | 0 | 0 | RTS I / 2019 | 0 |  | 0 | 0 | 0 | 0 | 0 | 0 | 0 | VORN | 0 | 0 | 0 | 15 | 0 | 0 | 2 |  |  |  | 0 | 0 | 0 | M_ | VORN_9_ | VORN_ | 0 | 0 | 0 | 0 | 0 | 0 | 0
858 | VORN | 110 R00 | Mimostaveništní doprava mimostaveništní doprava (vč. DIO -zpracování a projednání, řízení dopravy apod.) | % | 0 |  | 0 | 0 | 0 | 0 | 0 | RTS I / 2019 | 0 |  | 0 | 0 | 0 | 0 | 0 | 0 | 0 | VORN | 0 | 0 | 0 | 15 | 0 | 0 | 2 |  |  |  | 0 | 0 | 0 | M_ | VORN_9_ | VORN_ | 0 | 0 | 0 | 0 | 0 | 0 | 0
859 | VORN | 201 R00 | Koordinační a kompletační činnost generálního dodavatele | % | 0 |  | 0 | 0 | 0 | 0 | 0 | RTS I / 2019 | 0 |  | 0 | 0 | 0 | 0 | 0 | 0 | 0 | VORN | 0 | 0 | 0 | 15 | 0 | 0 | 2 |  |  |  | 0 | 0 | 0 | M_ | VORN_9_ | VORN_ | 0 | 0 | 0 | 0 | 0 | 0 | 0
| ZS |  | Zařízení staveniště |  |  |  | 0 | 0 | 0 |  | 4.3968
| ZS | 18 | Povrchové úpravy terénu |  |  |  | 0 | 0 | 0 |  | 0 | [10 empty] | ZS | [7 empty] | 0 | 0 | 0
860 | ZS | 181050010RA0 | Terénní modelace-všechny úpravy , likvidace zařízení staveniště,výsev trávy apod. | m2 | 80 |  | 0 | 0 | 0 | 0 | 0 | RTS I / 2019 | 0 |  | 0 | 0 | 0 | 0 | 0 | 0 | 0 | ZS | 0 | 0 | 0 | 15 | 0 | 0 | 1 |  |  |  | 0 | 0 | 0 | 18_ | ZS_1_ | ZS_ | 0 | 0 | 0 | 0 | 0 | 0 | 0
| ZS | 762 | Konstrukce tesařské |  |  |  | 0 | 0 | 0 |  | 0.28738 | [10 empty] | ZS | [7 empty] | 0 | 0 | 0
861 | ZS | 762088116R00 | Zakrývání provizorní plachtou 15x20m,vč.odstranění(ochrana materiálů sypkých,stavby při výstavbě zdivo-krov a pod) | kus | 2 |  | 0 | 0 | 0 | 0.14369 | 0.28738 | RTS I / 2019 | 0 |  | 0 | 0 | 0 | 0 | 0 | 0 | 0 | ZS | 0 | 0 | 0 | 15 | 0 | 0 | 7 |  |  |  | 0 | 0 | 0 | 762_ | ZS_76_ | ZS_ | 0 | 0 | 0 | 0.28738 | 0 | 0 | 0
| ZS | 767 | Konstrukce doplňkové stavební (zámečnické) |  |  |  | 0 | 0 | 0 |  | 0.3834 | [10 empty] | ZS | [7 empty] | 0 | 0 | 0
862 | ZS | 767914130R00 | Montáž oplocení rámového H do 2,0 m | m | 36 |  | 0 | 0 | 0 | 0 | 0 | RTS I / 2019 | 0 |  | 0 | 0 | 0 | 0 | 0 | 0 | 0 | ZS | 0 | 0 | 0 | 15 | 0 | 0 | 7 |  |  |  | 0 | 0 | 0 | 767_ | ZS_76_ | ZS_ | 0 | 0 | 0 | 0 | 0 | 0 | 0
863 | ZS | 767914830R00 | Demontáž oplocení rámového H do 2 m | m | 36 |  | 0 | 0 | 0 | 0.00925 | 0.333 | RTS I / 2019 | 0 |  | 0 | 0 | 0 | 0 | 0 | 0 | 0 | ZS | 0 | 0 | 0 | 15 | 0 | 0 | 7 |  |  |  | 0 | 0 | 0 | 767_ | ZS_76_ | ZS_ | 0 | 0 | 0 | 0.333 | 0 | 0 | 0
864 | ZS | 553437205 | Panel mobilního oplocení stavby 305x163 cm(jen amortizac) | kus | 1.2 |  | 0 | 0 | 0 | 0.042 | 0.0504 | RTS I / 2019 | 0 |  | 0 | 0 | 0 | 0 | 0 | 0 | 0 | ZS | 0 | 0 | 0 | 15 | 0 | 0 | 7 |  |  |  | 0 | 0 | 0 | 767_ | ZS_76_ | ZS_ | 0 | 0 | 0 | 0.0504 | 0 | 0 | 0
| ZS | 83 | Potrubí z trub kameninových |  |  |  | 0 | 0 | 0 |  | 3.726 | [10 empty] | ZS | [7 empty] | 0 | 0 | 0
865 | ZS | 831230110RA0 | Vodovodní přípojka-úprava pro staveniště | m | 20 |  | 0 | 0 | 0 | 0.1863 | 3.726 | RTS I / 2019 | 0 |  | 0 | 0 | 0 | 0 | 0 | 0 | 0 | ZS | 0 | 0 | 0 | 15 | 0 | 0 | 1 |  |  |  | 0 | 0 | 0 | 83_ | ZS_8_ | ZS_ | 0 | 0 | 0 | 3.726 | 0 | 0 | 0
| ZS | H01 | Budovy občanské výstavby |  |  |  | 0 | 0 | 0 |  | 0 | [10 empty] | ZS | [7 empty] | 0 | 0 | 0
866 | ZS | 998014205R00 | Přesun hmot, mobilní buňky, příplatek do 5 km | t | 3.45 |  | 0 | 0 | 0 | 0 | 0 | RTS I / 2019 | 0 |  | 0 | 0 | 0 | 0 | 0 | 0 | 0 | ZS | 0 | 0 | 0 | 15 | 0 | 0 | 5 |  |  |  | 0 | 0 | 0 | H01_ | ZS_9_ | ZS_ | 0 | 0 | 0 | 0 | 0 | 0 | 0
867 | ZS | 998014206R00 | Přesun hmot, mobilní buňky, přípl. za dalších 5 km | t | 34.5 |  | 0 | 0 | 0 | 0 | 0 | RTS I / 2019 | 0 |  | 0 | 0 | 0 | 0 | 0 | 0 | 0 | ZS | 0 | 0 | 0 | 15 | 0 | 0 | 5 |  |  |  | 0 | 0 | 0 | H01_ | ZS_9_ | ZS_ | 0 | 0 | 0 | 0 | 0 | 0 | 0
| ZS | M22 | Montáže sdělovací a zabezpečovací techniky |  |  |  | 0 | 0 | 0 |  | 0 | [10 empty] | ZS | [7 empty] | 0 | 0 | 0
868 | ZS | 220110583R00 | Montáž celoplech.rozvaděče - provizorní zapojení | kus | 2 |  | 0 | 0 | 0 | 0 | 0 | RTS I / 2019 | 0 |  | 0 | 0 | 0 | 0 | 0 | 0 | 0 | ZS | 0 | 0 | 0 | 15 | 0 | 0 | 2 |  |  |  | 0 | 0 | 0 | M22_ | ZS_9_ | ZS_ | 0 | 0 | 0 | 0 | 0 | 0 | 0
869 | ZS | 37501303 | Nástěnná rozvaděčová skříň systému, BM103(staveništní rozvaděč hlavní s měření a vedlejší stavebni) | kus | 2 |  | 0 | 0 | 0 | 0 | 0 | RTS I / 2019 | 0 |  | 0 | 0 | 0 | 0 | 0 | 0 | 0 | ZS | 0 | 0 | 0 | 15 | 0 | 0 | 1 |  |  |  | 0 | 0 | 0 | M22_ | ZS_9_ | ZS_ | 0 | 0 | 0 | 0 | 0 | 0 | 0
| ZS | M43 | Montáže ocelových konstrukcí |  |  |  | 0 | 0 | 0 |  | 0 | [10 empty] | ZS | [7 empty] | 0 | 0 | 0
870 | ZS | 430941002R00 | Demont. typ. objektů zařízení staveniště k použití | 100 kg | 34.5 |  | 0 | 0 | 0 | 0 | 0 | RTS I / 2019 | 0 |  | 0 | 0 | 0 | 0 | 0 | 0 | 0 | ZS | 0 | 0 | 0 | 15 | 0 | 0 | 2 |  |  |  | 0 | 0 | 0 | M43_ | ZS_9_ | ZS_ | 0 | 0 | 0 | 0 | 0 | 0 | 0
871 | ZS | 430941001R00 | Montáž typových objektů zařízení staveniště | 100 kg | 34.5 |  | 0 | 0 | 0 | 0 | 0 | RTS I / 2019 | 0 |  | 0 | 0 | 0 | 0 | 0 | 0 | 0 | ZS | 0 | 0 | 0 | 15 | 0 | 0 | 2 |  |  |  | 0 | 0 | 0 | M43_ | ZS_9_ | ZS_ | 0 | 0 | 0 | 0 | 0 | 0 | 0
872 | ZS | 430-pronájem | Pronájem buněk pro soc.zařízení a sklady | měsíc | 36 |  | 0 | 0 | 0 | 0 | 0 |  | 0 |  | 0 | 0 | 0 | 0 | 0 | 0 | 0 | ZS | 0 | 0 | 0 | 15 | 0 | 0 | 2 |  |  |  | 0 | 0 | 0 | M43_ | ZS_9_ | ZS_ | 0 | 0 | 0 | 0 | 0 | 0 | 0
873 | ZS | 430-pronájem WC | Pronájem WC zařízení (předpoklad) | měsíc | 13 |  | 0 | 0 | 0 | 0 | 0 |  | 0 |  | 0 | 0 | 0 | 0 | 0 | 0 | 0 | ZS | 0 | 0 | 0 | 15 | 0 | 0 | 2 |  |  |  | 0 | 0 | 0 | M43_ | ZS_9_ | ZS_ | 0 | 0 | 0 | 0 | 0 | 0 | 0
[7 empty] | Celkem: |  | 0

## Výkaz výměr
Výkaz výměr
Název stavby: |  | 5 bytových jednotek Damnice |  | Objednatel: | Obec Damnice, Damnice 141
Druh stavby: |  | Novostavba |  | Projektant: | Ing. Radek Dřevěný
Lokalita: |  | Damnice parc.č.st.76,2005/28,k.ú.Damnice(624675) |  | Zhotovitel:
Zpracoval: |  | Bohuslav Hemala |  | Zpracováno dne: | 19.06.2019
Č | Objekt | Kód | Zkrácený popis |  | MJ | Množství | Potřebné množství
1 | SO 00 | 111201101R00 | 100+1*35 |  |  | 135 | 0
2 | SO 00 | 111251111R00 | 135*0,01 |  |  | 1.35 | 0
3 | SO 01.1 | 122201101R00 | (10,5+0,5*2)*(7,05+0,6*2+0,5*2)*0,41 |  |  | 43.614 | 0
4 | SO 01.1 | 122201109R00 | 43,614 |  |  | 43.614 | 0
5 | SO 02 | 122202201R00 | Odkopávky pro silnice v hor. 3 do 100 m3 |  | m3 | 34.884 | 0
|  |  | 12,3*3*(0,15+0,2+0,12) parkoviště |  |  | 17.343
|  |  | (1,5*3,7+2*7,75+1,75*12,3+1,2*3)*0,3 chodník |  |  | 13.853
|  |  | (73,75)*0,2*0,25 obruby |  |  | 3.688
6 | SO 02 | 122202209R00 | 34,884 |  |  | 34.884 | 0
7 | SO 00 | 120901101RT3 | 8*2,5*2 |  |  | 40 | 0
8 | SO 01.1 | 132201111R00 | Hloubení rýh š.do 60 cm v hor.3 do 100 m3, STROJNĚ |  | m3 | 63.645 | 0
|  |  | (20,9*2)*0,6*(1,76+1,45-0,41*2)/2*1,05 |  |  | 31.469
|  |  | (9,3)*(1,76-0,41))*0,6*1,05 |  |  | 0
|  |  | (9,3)*(1,45-0,41)*0,6*1,05 |  |  | 6.093
|  |  | (3,75*2+1,875*2+1,572)*0,4*(1,76-0,41)*1,05 středové |  |  | 7.27
|  |  | (7,05+9,3)*0,6*(1,76-0,41)+9,3*0,6*(1,35-0,41) |  |  | 18.489
|  |  | (0,4*0,6)*(1,76-0,41) komín |  |  | 0.324
9 | SO 01.1 | 132201110R00 | Hloubení rýh š.do 60 cm v hor.3 do 50 m3, STROJNĚ |  | m3 | 63.645 | 0
|  |  | (20,9*2)*0,6*(1,76+1,45-0,41*2)/2*1,05 |  |  | 31.469
|  |  | (9,3)*(1,76-0,41))*0,6*1,05 |  |  | 0
|  |  | (9,3)*(1,45-0,41)*0,6*1,05 |  |  | 6.093
|  |  | (3,75*2+1,875*2+1,572)*0,4*(1,76-0,41)*1,05 středové |  |  | 7.27
|  |  | (7,05+9,3)*0,6*(1,76-0,41)+9,3*0,6*(1,35-0,41) |  |  | 18.489
|  |  | (0,4*0,6)*(1,76-0,41) komín |  |  | 0.324
10 | SO 01.1 | 132201119R00 | 63,945 |  |  | 63.945 | 0
11 | SO 05 | 132201211R00 | Hloubení rýh š.do 200 cm hor.3 do 100 m3,STROJNĚ |  | m3 | 90.72 | 0
|  |  | (48)*(0,8+1,8)/2*0,8 DN150 |  |  | 49.92
|  |  | 17*1,2*2 vsak |  |  | 40.8
12 | SO 05 | 132201219R00 | Příplatek za lepivost - hloubení rýh 200cm v hor.3 |  | m3 | 90.72 | 0
|  |  | (48)*(0,8+1,8)/2*0,8 DN150 |  |  | 49.92
|  |  | 17*1,2*2 vsak |  |  | 40.8
13 | SO 01.2 | 139601103R00 | (0,5+1,2)/2*(15+6+3+8)*0,6 vnitřní |  |  | 16.32 | 0
14 | SO 07.2 | 132201110R00 | 36*0,8*0,4 |  |  | 11.52 | 0
15 | SO 07.2 | 132201110R00 | 29,5*0,8*0,3 |  |  | 7.08 | 0
16 | SO 07.2 | 132201119R00 | 36*0,8*0,4+7,08 |  |  | 18.6 | 0
17 | SO 07.2 | 162201102R00 | 18,6 |  |  | 18.6 | 0
18 | SO 05 | 151101101R00 | (18,5)*2*2 |  |  | 74 | 0
19 | SO 05 | 151101111R00 | 74 |  |  | 74 | 0
20 | SO 01.1 | 162301102R00 | 43,614+63,645-72,865 |  |  | 34.394 | 0
21 | SO 01.1 | 162701109R00 | 34,394*10 |  |  | 343.94 | 0
22 | SO 05 | 161101101R00 | 74 |  |  | 74 | 0
23 | SO 05 | 162201101R00 | 63,358 |  |  | 63.358 | 0
24 | SO 05 | 162201101R00 | 63,358 |  |  | 63.358 | 0
25 | SO 05 | 162301102R00 | 90,72-63,358 |  |  | 27.362 | 0
26 | SO 05 | 162701109R00 | 27,362*10 |  |  | 273.62 | 0
27 | SO 01.2 | 162301102R00 | 26,22 |  |  | 26.22 | 0
28 | SO 01.2 | 162701109R00 | 26,22*10 |  |  | 262.2 | 0
29 | SO 01.2 | 162702199R00 | 26,22 |  |  | 26.22 | 0
30 | SO 02 | 162301102R00 | 34,884 |  |  | 34.884 | 0
31 | SO 02 | 162701109R00 | 34,884*10 |  |  | 348.84 | 0
32 | SO 02 | 162702199R00 | 34,884 |  |  | 34.884 | 0
33 | SO 07.1 | 162206112R00 | 7,095 |  |  | 7.095 | 0
34 | SO 07.1 | 162201102R00 | 23,65*0,3 |  |  | 7.095 | 0
35 | SO 07.1 | 167101101R00 | 7,095 |  |  | 7.095 | 0
36 | SO 01.1 | 162201101R00 | 72,865 |  |  | 72.865 | 0
37 | SO 01.1 | 167101101R00 | 72,865 |  |  | 72.865 | 0
38 | SO 05 | 175101101RT2 | (48)*(0,47)/2*0,8 DN150 |  |  | 9.024 | 0
39 | SO 05 | 174101101R00 | 90,72-9,024-17*1,2*0,8-1,92-0,098 |  |  | 63.358 | 0
40 | SO 01.2 | 175101101RT2 | 16,32-1,92 |  |  | 14.4 | 0
41 | SO 01.2 | 460300006R00 | 14,4 |  |  | 14.4 | 0
42 | SO 00 | 174100010RAA | 8*2,5*3,5-40 |  |  | 30 | 0
43 | SO 00 | 172103109R00 | 30 |  |  | 30 | 0
44 | SO 01.1 | 174100010RAA | 5,9*9,5*2*(0,5+0,8)/2 |  |  | 72.865 | 0
45 | SO 01.1 | 172103109R00 | 72,865 |  |  | 72.865 | 0
46 | SO 01.1 | 181101102R00 | (20,8+0,5*2)*(10,5+0,5*2) |  |  | 250.7 | 0
47 | SO 07.1 | 181006114R00 | 6*1,25+1,9*17/2 |  |  | 23.65 | 0
48 | SO 07.1 | 184802111R00 | 23,65 zeleň |  |  | 23.65 | 0
49 | SO 07.1 | 183403112R00 | 23,65 |  |  | 23.65 | 0
50 | SO 07.1 | 183403153R00 | 23,65 |  |  | 23.65 | 0
51 | SO 07.1 | 183403161R00 | 23,65 |  |  | 23.65 | 0
52 | SO 07.1 | 185802114R00 | 0,02 |  |  | 0.02 | 0
53 | SO 07.1 | 185804312R00 | 23,65*0,05 |  |  | 1.183 | 0
54 | SO 07.1 | 180402111R00 | 23,65 |  |  | 23.65 | 0
55 | ZS | 181050010RA0 | 8*10 |  |  | 80 | 0
56 | SO 01.1 | 199000002R00 | 34,394 |  |  | 34.394 | 0
57 | SO 05 | 199000002R00 | 27,362 |  |  | 27.362 | 0
58 | SO 01.1 | 211561111RK1 | Výplň odvodňovacích žeber kam. hrubě drcen. 16 mm-pod desku a studna |  | m3 | 40.678 | 0
|  |  | (10,5*20,8)*0,15*1,05 |  |  | 34.398
|  |  | 8*0,5*0,5*3,14 studna |  |  | 6.28
59 | SO 05 | 213151111R00 | 13+27 |  |  | 40 | 0
60 | SO 05 | 28697901 | Tunel vsakovací PP (plast drening h40) 310 l dl. 1200x800x400 mm |  | kus | 13.65 | 0
|  |  | 13 vsak 1+2 |  |  | 13
|  |  | ;ztratné 5%; 0,65 |  |  | 0.65
61 | SO 05 | 28697914 | Zakončení boků vsak. bloku a propoje bloků |  | sada | 27.3 | 0
|  |  | 13*2 |  |  | 26
|  |  | ;ztratné 5%; 1,3 |  |  | 1.3
62 | SO 05 | 211561111RK1 | 17*1,2*0,8*1,1-0,4*0,4*3,14*15,6*2/2 15-20cm pod a 20cm nad |  |  | 10.115 | 0
63 | SO 01.1 | 273313621R00 | Beton základových desek prostý C 20/25 |  | m3 | 35.018 | 0
|  |  | (20,6*10,3)*0,15*1,05 |  |  | 33.418
|  |  | (5,2+6,2*4+2,5*4)*0,4*0,1 zesílení pod příčky |  |  | 1.6
64 | SO 01.1 | 273361921RT4 | Výztuž základových desek ze svařovaných sítí, průměr drátu 6,0, oka 100/100 mm KH30 |  | t | 1.562 | 0
|  |  | (20,6*10,3)*0,004953*1,25 plocha |  |  | 1.314
|  |  | (5,2+6,2*4+2,5*4)*1*0,004953*1,25 zesílení pod příčky |  |  | 0.248
65 | SO 01.1 | 273351215R00 | (20,6*2+10,5*2)*0,15 |  |  | 9.33 | 0
66 | SO 01.1 | 273351216R00 | 9,33 |  |  | 9.33 | 0
67 | SO 01.1 | 274313621R00 | Beton základových pasů prostý C 20/25 |  | m3 | 38.699 | 0
|  |  | (20,8*2+9,3*4+7,05)*0,6*0,6*1,05 |  |  | 32.451
|  |  | (3,75*2+1,875*2+1,572)*0,4*(1,76-0,41-0,25)*1,05 středové |  |  | 5.924
|  |  | 0,4*0,6*(1,76-0,41) komín |  |  | 0.324
68 | SO 01.1 | 274272150RT4 | Zdivo základové z bednicích tvárnic, tl. 40 cm,výplň tvárnic betonem C 20/25 |  | m2 | 59.55 | 0
|  |  | (9,5*4+20,6*2)*0,75 |  |  | 59.4
|  |  | 0,25*0,6 |  |  | 0.15
69 | SO 01.1 | 274272140RT4 | (3,75*2+1,875*2+1,572)*0,25 středové |  |  | 3.206 | 0
70 | SO 01.1 | 274361214R00 | 59,55*0,4*0,045+3,206*0,3*0,045 |  |  | 1.115 | 0
71 | SO 01.1 | 274361214R00 | 38,699*0,045 |  |  | 1.741 | 0
72 | SO 01.1 | 274354012R00 | 1+2+1 |  |  | 4 | 0
73 | SO 01.1 | 274351215R00 | (10,6+3*2)*0,2*2 |  |  | 6.64 | 0
74 | SO 01.1 | 274351216R00 | 6,64 |  |  | 6.64 | 0
75 | SO 01.1 | 622311512R00 | (10,5*2+20,8*2)*0,75 |  |  | 46.95 | 0
76 | SO 07.2 | 274272140RT3 | 19*0,3*0,25 |  |  | 1.425 | 0
77 | SO 07.2 | 274272110RT3 | (36-19*0,3)*0,25 |  |  | 7.575 | 0
78 | SO 07.2 | 274313611R00 | 36*0,8*0,4+7,08 |  |  | 18.6 | 0
79 | SO 05 | 289970111R00 | 17*(1,2*2+0,8*2)*1,2+1,2*0,8*2*1,2 |  |  | 83.904 | 0
80 | SO 01.1 | 311271174R00 | Zdivo z tvárnic autoklávového porobetonu kategorie.1 tl.500mm,fb(EN772-1)2,2(N/mm2)obj.hm.300(kg/m3)lambdá u 0,083(W/m.K) P+D |  | m2 | 271.535 | 0
|  |  | (20,8*2+9,5*2)*3 1NP |  |  | 181.8
|  |  | (20,8*2+9,5*2)*1+(4,3*2)*(2,75-1) 2NP+vikýře |  |  | 75.65
|  |  | 10,5*4,9 štíty |  |  | 51.45
|  |  | -(1,25*2,25*2+1,25*1,25*4+1,5*1,5*4+1,5*0,75*4) |  |  | -25.375
|  |  | -(1,25*2,3*2+1,8*2,3+1*2,1) |  |  | -11.99
81 | SO 01.1 | 311271206R00 | (9,5*2+20,8*2) |  |  | 60.6 | 0
82 | SO 01.1 | 311271187RT4 | Zdivo z tvárnic autoklávového porobetonu kategorie.1 tl.300mmfb(EN772-1)3,5(N/mm2)obj.hm.450(kg/m3)lambdá u 0,116(W/m.K) P+D |  | m2 | 21.573 | 0
|  |  | (7,3+2,25)*2,75-0,9*2*2-1*2,1-1,4*1,4/2 2NP |  |  | 19.583
|  |  | (7,3+2,25)-1,8*2,1*2 1NP |  |  | 1.99
83 | SO 01.1 | 311271612R00 | Zdivo tl. 200 z váp.písk. kvádrů 7DF-LP, lepidlo |  | m2 | 82.523 | 0
|  |  | 7,25*2*(2,75)-1,4*1,4/2*3+0,5*1,25 2NP |  |  | 37.56
|  |  | 7,25*2*3+2,25*3-2,25*2,35 1NP |  |  | 44.963
84 | SO 01.1 | 342948111R00 | Ukotvení k cihel.konstr. kotvami na hmožd. |  | m | 57 | 0
|  |  | 2*3*6 |  |  | 36
|  |  | 1,25*2*4+2,75*4 2NP |  |  | 21
85 | SO 07.2 | 959231131R00 | 36 |  |  | 36 | 0
86 | SO 01.1 | 317121035R00 | Překlad systémový,výplň C 16/20,l=600,zdivo 500mm, (2x U 225 s integrovanou izolací - EPS 2x 75 mm), mezi které je vložena tepelná izolace tl. 50 m |  | kus | 58.5 | 0
|  |  | 3,5*6+3*4+4+2,5 1NP |  |  | 39.5
|  |  | 3,5*2+3*2*2 2NP |  |  | 19
87 | SO 01.1 | 317361821R00 | 58,5*0,25*0,3*0,06 |  |  | 0.263 | 0
88 | SO 01.1 | 317121045RT3 | 1+1 1NP |  |  | 2 | 0
89 | SO 01.1 | 317121044RU1 | 3 2NP |  |  | 3 | 0
90 | SO 01.1 | 317121103R00 | 3*1 |  |  | 3 | 0
91 | SO 01.1 | 593211005 | 3 1NP |  |  | 3 | 0
92 | SO 01.1 | 314268135R00 | 1 |  |  | 1 | 0
93 | SO 01.1 | 314268235R00 | 9 |  |  | 9 | 0
94 | SO 01.1 | 314268524R00 | 1 |  |  | 1 | 0
95 | SO 01.1 | 314268522R00 | 1 |  |  | 1 | 0
96 | SO 01.1 | 314268751R00 | 1 |  |  | 1 | 0
97 | SO 01.1 | 314268731R00 | 1 |  |  | 1 | 0
98 | SO 01.1 | 314268325R00 | 1,4 |  |  | 1.4 | 0
99 | SO 07.2 | 311230012RAA | 36*0,15*1,8+19*0,3*0,15*1,8+36*0,15*0,15 |  |  | 12.069 | 0
100 | SO 01.1 | 342255032R00 | 4*3 |  |  | 12 | 0
101 | SO 01.1 | 342255028RT1 | Příčka z tvárnic autoklávového porobetonu kategorie.1 tl.150mmfb(EN772-1)3,5(N/mm2)obj.hm.450(kg/m3)lambdá u 0,116(W/m.K) P+D |  | m2 | 92.62 | 0
|  |  | 4*2,75-1,4*1,4/2 2NP |  |  | 10.02
|  |  | (1,6+1,7*2)*(3+25)/2 podezdívka schodiště |  |  | 70
|  |  | 5,2*3-1,5*2 |  |  | 12.6
102 | SO 01.1 | 342948111R00 | Ukotvení příček k cihel.konstr. kotvami na hmožd. |  | m | 16 | 0
|  |  | 3*2*2 |  |  | 12
|  |  | 2,75+1,25 |  |  | 4
103 | SO 01.1 | 342668111R00 | 4+5,2 |  |  | 9.2 | 0
104 | SO 01.1 | 342012223RT1 | Příčka SDK tl.100mm,ocel.kce,1x oplášť.,RBI 12,5mm |  | m2 | 90.35 | 0
|  |  | (2,5*4)*(3+2,75)-0,7*2*4+(5,2+2)*2,75-0,8*2*2 |  |  | 68.5
|  |  | (2+1,8)*(3+2,75) |  |  | 21.85
105 | SO 01.1 | 342017223R00 | 6,1*2*(3+2,75)-0,8*2*4 |  |  | 63.75 | 0
106 | SO 01.1 | 342017123R00 | 6,1*2*(3+2,75)-0,8*2*4-1,1*2*4 |  |  | 54.95 | 0
107 | SO 01.1 | 342266111RT3 | 7,25*(3+2,75)*4 |  |  | 166.75 | 0
108 | SO 01.1 | 342264051RT3 | 5,5+5,5+4,5+4,5+4,5+4,5 1NP |  |  | 29 | 0
109 | SO 01.1 | 342264098RT3 | 29 |  |  | 29 | 0
110 | SO 01.1 | 342264098RT2 | 29 |  |  | 29 | 0
111 | SO 01.1 | 342265191R00 | 4*2 |  |  | 8 | 0
112 | SO 01.1 | 342267111RT1 | 2,25*4+1*4 |  |  | 13 | 0
113 | SO 01.1 | 342265112RT8 | 3*2/2*2*2 boky vikýřů |  |  | 12 | 0
114 | SO 01.1 | 342265122RT8 | 2,7*(6,1*4+7,3+7,15-3,6*2)-0,8*1,2*9 |  |  | 76.815 | 0
115 | SO 01.1 | 342265132RT8 | 6,5*(7,3+6,1*2)-7,3*0,3+3,6*2*2 2NP |  |  | 138.96 | 0
116 | SO 01.1 | 342265991R00 | 138,96+76,815+12 |  |  | 227.775 | 0
117 | SO 01.1 | 342265991R00 | 2,7*2,1+2,1*1+(4,5+5,5+4,5)*2*2 |  |  | 65.77 | 0
118 | SO 01.1 | 342263990RD2 | 63,75+54,95+5,27*2,75-1,4*1,4/2 |  |  | 132.213 | 0
119 | SO 07.2 | 345230020RAA | 29,5*(1+0,4)/2 |  |  | 20.65 | 0
120 | SO 01.1 | 342264051RT1 | (5,4+5,4)*2,25 1NP chodba |  |  | 24.3 | 0
121 | SO 01.1 | 342265193R00 | 8+1 |  |  | 9 | 0
122 | SO 01.1 | 342265998RT3 | 139,96+76,815+12 |  |  | 228.775 | 0
123 | SO 01.1 | 417321414R00 | Ztužující pásy a věnce z betonu železového C 25/30 |  | m3 | 11.557 | 0
|  |  | (20,8*2+10,5*2)*0,25*0,25 V1 1NP |  |  | 3.913
|  |  | (4+9,5*2)*0,2*0,25 V2 1NP |  |  | 1.15
|  |  | (7,3+2,3*2)*0,3*0,25 V3 1NP |  |  | 0.893
|  |  | (20,8*2+10,5*2)*0,25*0,25 V1 2NP |  |  | 3.913
|  |  | (7,25+0,7)*2*0,2*0,25 V2 2NP |  |  | 0.795
|  |  | (7,3+2,3*2)*0,3*0,25 V3 2NP |  |  | 0.893
124 | SO 01.1 | 417351115R00 | Bednění ztužujících pásů a věnců - zřízení |  | m2 | 29.55 | 0
|  |  | (20,8*2+10,5*2)*0 V1 1NP |  |  | 0
|  |  | (4+9,5*2)*0 V2 1NP |  |  | 0
|  |  | (7,3+2,3*2)*0 V3 1NP |  |  | 0
|  |  | (20,8*2+10,5*2)*0,25 V1 2NP |  |  | 15.65
|  |  | (7,25+0,7)*2*2*0,25 V2 2NP |  |  | 7.95
|  |  | (7,3+2,3*2)*2*0,25 V3 2NP |  |  | 5.95
125 | SO 01.1 | 417361821R00 | Výztuž ztužujících pásů a věnců z oceli 10505(R) |  | t | 0.922 | 0
|  |  | (20,8*2+10,5*2)*4*(0,00089+0,00026)*1,1 V1 1NP |  |  | 0.317
|  |  | (4+7,25+9,5)*4*(0,00089+0,00026)*1,1 V2 1NP |  |  | 0.105
|  |  | (7,3+2,3)*4*(0,00089+0,00026)*1,1 V3 1NP |  |  | 0.049
|  |  | (20,8*2+10,5*2)*4*(0,00089+0,00026)*1,1 V1 2NP |  |  | 0.317
|  |  | (7,25*2+2,3)*4*(0,00089+0,00026)*1,1 V2 2NP |  |  | 0.085
|  |  | (7,3+2,3)*4*(0,00089+0,00026)*1,1 V3 2NP |  |  | 0.049
126 | SO 01.1 | 417351116R00 | 29,55 |  |  | 29.55 | 0
127 | SO 01.1 | 411147212RT2 | Strop z tvárníc autoklávovaného betonu, tl.25 cm, nosník 2,2-3,0 m, s Kari sítí KH 20 drát 6 mm oko 150x150 mm |  | m2 | 60.71 | 0
|  |  | 7,4 1NP |  |  | 7.4
|  |  | 8,04*2 2NP-u vikýře |  |  | 16.08
|  |  | 7,3*(2,1+3) 2NP |  |  | 37.23
128 | SO 01.1 | 411147213RT2 | 9,6 1NP |  |  | 9.6 | 0
129 | SO 01.1 | 411147214RT2 | 37,96 1NP |  |  | 37.96 | 0
130 | SO 01.1 | 411147215RT2 | Strop z tvárníc autoklávovaného betonu, tl.25 cm, nosník 6,2-7 m,s Kari sítí KH 20 drát 6 mm oko 150x150 mm |  | m2 | 185.44 | 0
|  |  | 57,95*2 1NP |  |  | 115.9
|  |  | 34,77*2 2NP |  |  | 69.54
131 | SO 01.1 | 413941125R00 | (7,5*2+6,3*2)*0,0832 2NP |  |  | 2.296 | 0
132 | SO 01.1 | 13487125 | Tyč průřezu HEB 240, hrubé, jakost oceli S235 |  | t | 2.526 | 0
|  |  | (7,5*2+6,3*2)*0,0832 2NP |  |  | 2.296
|  |  | ;ztratné 10%; 0,2296 |  |  | 0.23
133 | SO 01.1 | 417325216R00 | Ztužující žebro systémový strop (dobetonávka - betonáž do nosníků nebo nízká vložka včetně výztuže a osazení nosníků) |  | m | 92.6 | 0
|  |  | 2,15*2+4,3+6,1*2 1NP |  |  | 20.8
|  |  | (2,1*2*2+6,1*2*4+7,3*2) 2NP |  |  | 71.8
134 | SO 01.1 | 593410510 | 3*3*2 2NP |  |  | 18 | 0
135 | SO 01.1 | 593410460 | 2 1NP |  |  | 2 | 0
136 | SO 01.1 | 59341040 | Nosník systémový Y175C 2,20/C 120x175x2200 mm |  | kus | 6 | 0
|  |  | 2*2 1NP |  |  | 4
|  |  | 2 2NP |  |  | 2
137 | SO 01.1 | 593410450 | 2 2NP |  |  | 2 | 0
138 | SO 01.1 | 411351201R00 | 92,6*0,25 |  |  | 23.15 | 0
139 | SO 01.1 | 411351202R00 | 23,15 |  |  | 23.15 | 0
140 | SO 01.1 | 430321514R00 | (2,5*2+1,5+1,5*2)*1,2*0,25 |  |  | 2.85 | 0
141 | SO 01.1 | 431351121R00 | (2,5*2+1,5+1,5*2)*1,2 |  |  | 11.4 | 0
142 | SO 01.1 | 431351122R00 | 11,4 |  |  | 11.4 | 0
143 | SO 01.1 | 431351128R00 | (2,5*2+1,5+1,5*2)*3/2*2 |  |  | 28.5 | 0
144 | SO 01.1 | 431351129R00 | 28,5 |  |  | 28.5 | 0
145 | SO 01.1 | 434351141R00 | 19*0,6 |  |  | 11.4 | 0
146 | SO 01.1 | 434351142R00 | 11,4 |  |  | 11.4 | 0
147 | SO 01.1 | 430361721R00 | 2,85*0,12 |  |  | 0.342 | 0
148 | SO 01.1 | 974031155R00 | 2,5*2+1,5+1,5*2 |  |  | 9.5 | 0
149 | SO 05 | 451572111R00 | (48)*(0,1)/2*0,8 DN150 |  |  | 1.92 | 0
150 | SO 05 | 452311131R00 | 0,7*0,7*2*0,1 |  |  | 0.098 | 0
151 | SO 01.2 | 451572111RK1 | (15+6+3+8)*0,6*0,1 |  |  | 1.92 | 0
152 | SO 02 | 564851111RT4 | Podklad ze štěrkodrti po zhutnění tloušťky 15 cm,štěrkodrť frakce 0-63 mm |  | m2 | 18.438 | 0
|  |  | (12,3*2+3*2)*0,25 zpevněné plochy |  |  | 7.65
|  |  | (0,8+12,3+2+1,5+1,75+12+1,2+6,2+1,2*2+1,25+1,75)*0,25 chodníky |  |  | 10.788
153 | SO 02 | 564851111RT2 | 36,9 |  |  | 36.9 | 0
154 | SO 02 | 564861111RT2 | 61,975+36,9 |  |  | 98.875 | 0
155 | SO 02 | 564861111RT2 | 13*(2+2,6)/2 vozovka nad kanalizací-dvůr |  |  | 29.9 | 0
156 | SO 02 | 572742111R00 | 15,4*0,5*0,12 k obrubě |  |  | 0.924 | 0
157 | SO 02 | 596215029R00 | 4,44*0,4+1,5*2*0,4 |  |  | 2.976 | 0
158 | SO 02 | 596291111R00 | 1,75+1,5+0,5+2+3,8+2+1,75 |  |  | 13.3 | 0
159 | SO 02 | 596215021R00 | Kladení zámkové dlažby tl. 6 cm do drtě tl. 4 cm |  | m2 | 61.975 | 0
|  |  | 4*1,75+20,5*1,75+1,2*3 chodník |  |  | 46.475
|  |  | (12,4)*1,25 vstupy do bytů |  |  | 15.5
160 | SO 02 | 596215040R00 | 3*12,3 parkoviště |  |  | 36.9 | 0
161 | SO 02 | 596215048R00 | 3*0,2 |  |  | 0.6 | 0
162 | SO 02 | 596291113R00 | 3 |  |  | 3 | 0
163 | SO 02 | 5924511900 | Dlažba zámková 20x20x6 cm přírodní |  | m2 | 59.559 | 0
|  |  | 61,975-3,006 |  |  | 58.969
|  |  | ;ztratné 1%; 0,58969 |  |  | 0.59
164 | SO 02 | 592452655 | Dlažba betonová zámková přírodní 20x10x8 |  | m2 | 36.663 | 0
|  |  | 36,9-3*0,2 |  |  | 36.3
|  |  | ;ztratné 1%; 0,363 |  |  | 0.363
165 | SO 02 | 59245266 | Dlažba betonová zámková barevná 20x10x8 |  | m2 | 0.606 | 0
|  |  | (3)*0,2 |  |  | 0.6
|  |  | ;ztratné 1%; 0,006 |  |  | 0.006
166 | SO 02 | 592452650 | Dlažba přírodní pro nevidomé 20x10x8 |  | m2 | 3.006 | 0
|  |  | 4,44*0,4+1,5*2*0,4 |  |  | 2.976
|  |  | ;ztratné 1%; 0,02976 |  |  | 0.03
167 | SO 01.1 | 602021104R00 | 8,96+12 |  |  | 20.96 | 0
168 | SO 01.1 | 601011193R00 | (20,92+8,96+46,3)*2-8,96 |  |  | 143.4 | 0
169 | SO 01.1 | 601011184RT7 | 20,92+8,96+46,3 |  |  | 76.18 | 0
170 | SO 01.1 | 602011193R00 | 300,95*2-12 |  |  | 589.9 | 0
171 | SO 01.1 | 602011184RT7 | 356,145-46,3-20,92+12 |  |  | 300.925 | 0
172 | SO 01.1 | 602011189R00 | 28,796 |  |  | 28.796 | 0
173 | SO 01.1 | 602011195R00 | 28,796 |  |  | 28.796 | 0
174 | SO 01.1 | 601011231RT3 | 293,71 |  |  | 293.71 | 0
175 | SO 01.1 | 611481211RT2 | 60,71+9,6+37,96+185,44 |  |  | 293.71 | 0
176 | SO 01.1 | 602011131RT3 | Omítka jednovrstvá ,tloušťka vrstvy 5 mm |  | m2 | 412.647 | 0
|  |  | (9,5+5,2*3+4,85*2+1,8*2+1,85*2+4*3+5,3+12,4+6,1*2+2,3*2)*3+(1,681*2+1,6)*(0,25+3)/2*2+1,2*3 1NP |  |  | 285.527
|  |  | -(1,5*0,75*4+1,5*2,1*2+1,8*2,1*2+1*2+1,25*2,3*2+1,25*1,25*2+1,8*2,3+1,5*1,5*2+1*2,1+0,7*2*2) |  |  | -42.775
|  |  | (1,9+5,2+6,1*2*2+7,3-3,6*2)*1,3 2NP |  |  | 41.08
|  |  | (9,5+9,2+7,3*2+4*3+2,3*2+3,6*2)*2,75-1,4*1,4/2*5+0,6*1,45*2 |  |  | 153.865
|  |  | -(1,5*1,5*2+0,9*2*2*2+1,15*2*2+1,25*2,25*2+1,25*1,25*2) |  |  | -25.05
177 | SO 01.1 | 612481211RT2 | 412,647 |  |  | 412.647 | 0
178 | SO 01.1 | 602011193R00 | (412,647+293,71)*2 |  |  | 1412.714 | 0
179 | SO 01.1 | 611425133R00 | 8*1,05 |  |  | 8.4 | 0
180 | SO 01.1 | 612425931RT2 | Omítka vápenná vnitřního ostění - štuková |  | m2 | 33.05 | 0
|  |  | ((1,5+1,5)*2*2+(1,25+2,25)*2*2+(1,25+1,25)*2*2)*0,25 2NP |  |  | 9
|  |  | ((1,25+2,3)*2*2+(1+2,1)*2+(1,8+2,3)*2+(1,5+1,5)*2*2+(1,25+1,25)*2*2+(1,5+0,75)*2*4)*0,25 1NP |  |  | 17.15
|  |  | (1,8+2,1)*2*0,3*2+(1,15+2,1)*2*0,3+0,2*1,35 |  |  | 6.9
181 | SO 01.1 | 610991111R00 | Zakrývání výplní vnitřních otvorů |  | m2 | 51.225 | 0
|  |  | (1,5*1,5*2+1,25*1,25*2+1,25*2,25*2) 2NP |  |  | 13.25
|  |  | (1,25*2,3*2+1,5*0,75*4+1,5*1,5*2+1,25*1,25*2+1*2,1+1,8*2,3) 1NP |  |  | 24.115
|  |  | 1,5*2,1*2+1,8*2,1*2 |  |  | 13.86
182 | SO 01.1 | 612100020RAA | Začištění omítek kolem oken a dveří |  | m | 230.4 | 0
|  |  | ((1,5+1,5)*2*2+(1,25+2,25)*2*2+(1,25+1,25)*2*2) 2NP |  |  | 36
|  |  | ((1,25+2,3)*2*2+(1+2,1)*2+(1,8+2,3)*2+(1,5+1,5)*2*2+(1,25+1,25)*2*2+(1,5+0,75)*2*4) 1NP |  |  | 68.6
|  |  | (1,8+2,1)*2*2 |  |  | 15.6
|  |  | (1,5+2,1)*2*2+(0,9+2)*5*2+(0,7+2)*2*2+(0,8+2)*2*10 |  |  | 110.2
183 | SO 01.1 | 622311522RV1 | (10,5*2+20,8*2)*0,46 |  |  | 28.796 | 0
184 | SO 01.1 | 602013213RT1 | Omítka jádrová ,tloušťka vrstvy 10 mm,vhodná pro vnitřní i vnější použití včetně pórobetonového a vápenopískového zdiva |  | m2 | 356.145 | 0
|  |  | (20,8*2+10,5*2)*4,15+10,5*4,9/2*2+1,75*4,3*2 |  |  | 326.29
|  |  | -(4*1,5*0,75+4*1,5*1,5+1,25*1,25*4+1,25*2,25*2+1,25*2,3*2+1,8*2,3+1*2,1) |  |  | -37.365
|  |  | 46,3+20,92 |  |  | 67.22
185 | SO 01.1 | 622319334RV1 | 3*2/2*2*2 |  |  | 12 | 0
186 | SO 01.1 | 620991005R00 | Začišťovací okenní lišta s tkaninou |  | m | 104.6 | 0
|  |  | ((1,5+0,75)*2*4+(1,5*4)*4+1,25*4*4+(1,25+2,25)*2*2+(1,25+2,3)*2*2) |  |  | 90.2
|  |  | (1,8+2,3)*2+(1+2,1)*2 |  |  | 14.4
187 | SO 01.1 | 622481211RT2 | Montáž výztužné sítě (perlinky) do stěrky-stěny,včetně výztužné sítě a stěrkového tmelu |  | m2 | 259.73 | 0
|  |  | (20,8*4,3+10,5*4,3)*2 |  |  | 269.18
|  |  | 10,5*4,9/2*2 |  |  | 51.45
|  |  | 4,3*1,8*2 |  |  | 15.48
|  |  | -76,38 |  |  | -76.38
188 | SO 01.1 | 622481211RT2 | Montáž výztužné sítě (perlinky) do stěrky-stěny,včetně výztužné sítě a stěrkového tmelu-rohy kolem oken 45stupňů 200*500mm |  | m2 | 7.2 | 0
|  |  | (2+2+2)*0,2*0,5*4 2NP |  |  | 2.4
|  |  | (12)*0,2*0,5*4 1NP |  |  | 4.8
189 | SO 01.1 | 620991121R00 | (1,5*0,75*4+1,5*1,5*4+1,25*2,3*2+1*2,1+1,8*2,3+1,25*1,25*4) |  |  | 31.74 | 0
190 | SO 01.1 | 622481292R00 | 80,2+58,4+22 |  |  | 160.6 | 0
191 | SO 01.1 | 28350202 | Profil rohový PVC s mřížkou 10/10 l=2,5 m |  | m | 84.21 | 0
|  |  | ((0,75)*2*4+(1,5*2)*4+1,25*2*4+(2,25)*2*2+(2,3)*2*2) |  |  | 46.2
|  |  | (2,3)*2+(2,1)*2 |  |  | 8.8
|  |  | 4,5*4+1,8*2*2 |  |  | 25.2
|  |  | ;ztratné 5%; 4,01 |  |  | 4.01
192 | SO 01.1 | 283502057 | Okapnice s tkaninou plastová 2,5 m |  | m | 61.32 | 0
|  |  | ((1,5)*4+(1,5)*4+1,25*4+(1,25)*2+(1,25)*2) |  |  | 22
|  |  | (1,8)*2+(1)*2+7*4+0,7*4 |  |  | 36.4
|  |  | ;ztratné 5%; 2,92 |  |  | 2.92
193 | SO 01.1 | 28350224 | Profil okenní parapetní plastový LPE dl. 2 m |  | m | 23.1 | 0
|  |  | ((1,5)*4+(1,5)*4+1,25*4+(1,25)*2+(1,25)*2) |  |  | 22
|  |  | ;ztratné 5%; 1,1 |  |  | 1.1
194 | SO 01.1 | 620905131R00 | 16,433+11,513+31,68 |  |  | 59.626 | 0
195 | SO 01.1 | 59533128 | Deska izolační 200 mm,masivní minerální,monolitický, tepelněizolační z kalciumsilikát-hydrátu,vápence,písku,cementu, vody-95 poreznost, |  | m2 | 16.433 | 0
|  |  | (20,8*2+10,5*2)*0,25 zateplení věnec 1NP |  |  | 15.65
|  |  | ;ztratné 5%; 0,7825 |  |  | 0.783
196 | SO 01.1 | 59533127 | Deska izolační tl.150mm,masivní minerální,monolitický, tepelněizolační z kalciumsilikát-hydrátu,vápence,písku,cementu, vody-95 poreznost, |  | m2 | 11.513 | 0
|  |  | (20,8*2+10,5*2)*0,15 věnec 2NP pod římsou i štíty |  |  | 9.39
|  |  | (4,25*2+0,5*4)*0,15 vikýře |  |  | 1.575
|  |  | ;ztratné 5%; 0,54825 |  |  | 0.548
197 | SO 01.1 | 59533125 | Deska izolační tl.100mm, masivní minerální,monolitický, tepelněizolační z kalciumsilikát-hydrátu,vápence,písku,cementu, vody-95 poreznost, |  | m2 | 36.432 | 0
|  |  | (20,8*2+10,5*2+0,4*4)*0,4 římsy |  |  | 25.68
|  |  | (4,3*2)*0,4+0,2*3,2*4 římsy štíty vikýře |  |  | 6
|  |  | ;ztratné 15%; 4,752 |  |  | 4.752
198 | SO 01.1 | 621481211RT2 | Montáž výztužné sítě (perlinky) do stěrky-podhledy,včetně výztužné sítě a stěrkového tmelu |  | m2 | 46.3 | 0
|  |  | (20,8*2+0,4*4)*(0,4+0,1) římsy |  |  | 21.6
|  |  | (4,3*2+3,2*2*2)*0,5 římsy štíty vikýře |  |  | 10.7
|  |  | 7*4*0,5 štíty |  |  | 14
199 | SO 07.2 | 627456146R00 | 36*1,8*2+19*0,3*4-17*0,15*1,8*2 |  |  | 143.22 | 0
200 | SO 01.1 | 622311152RV1 | (20,8*2+0,4*4+0,4*4)*0,2 |  |  | 8.96 | 0
201 | SO 01.1 | 621481211RT2 | 104,6*0,2 |  |  | 20.92 | 0
202 | SO 01.1 | 631312611R00 | 20,8*10,5*0,05 |  |  | 10.92 | 0
203 | SO 01.1 | 631319151R00 | 10,92 |  |  | 10.92 | 0
204 | SO 02 | 639571215R00 | (10,5+0,5*2+13+5,5+10,5+0,5*2)*0,5 |  |  | 20.75 | 0
205 | SO 02 | 639571311R00 | 20,75 |  |  | 20.75 | 0
206 | SO 02 | 639561111R00 | (10,5+0,5*2+13+5,5+0,5*2+10,5) |  |  | 41.5 | 0
207 | SO 02 | 639571120R00 | 20,75 |  |  | 20.75 | 0
208 | SO 01.1 | 632441411R00 | Potěr cementový ze suchýh směsí systémový pro podlahové topení FE 30, plocha do 100 m2, tl. 30 mm |  | m2 | 350.58 | 0
|  |  | 40,9+40,88+93,26 1NP |  |  | 175.04
|  |  | 44,58+40,9+40,87+49,19 2NP |  |  | 175.54
209 | SO 01.1 | 632441412R00 | Potěr FE 30, do 100 m2, přípl.zkd 5 mm |  | m2 | 1752.9 | 0
|  |  | 350,58 do 50mm |  |  | 350.58
|  |  | 350,58*4 do desky |  |  | 1402.32
210 | SO 01.1 | 631361921RT0 | 350,58*1,2*0,00135 |  |  | 0.568 | 0
211 | SO 01.1 | 711142559RY2 | (20,8+10,5)*2*0,46 |  |  | 28.796 | 0
212 | SO 01.1 | 711112002RZ1 | 28,796 |  |  | 28.796 | 0
213 | SO 01.1 | 711111001RZ2 | 10,5*20,8 |  |  | 218.4 | 0
214 | SO 01.1 | 711141559RY2 | Izolace proti vlhk. vodorovná pásy přitavením,včetně dod.pás hydroizolační z modifikovaného asfaltu vložka nosná - skleněná tkanina |  | m2 | 292.76 | 0
|  |  | 218,4 |  |  | 218.4
|  |  | (20,8+10,5)*2+(7,3+4+5,2+7,25*2+2,6)*0,35 pod zdivo 2x |  |  | 74.36
215 | SO 01.1 | 711757288R00 | 3*3+2 |  |  | 11 | 0
216 | SO 01.1 | 711212000R00 | Penetrace podkladu pod hydroizolační nátěr,vč.dod. |  | m2 | 125.68 | 0
|  |  | 5,5*2*2+6,4 dlažby |  |  | 28.4
|  |  | ((2,2+2,5)*2*2-0,8*2)*2 koupelny 1NP |  |  | 34.4
|  |  | ((2,2+2,5)*2,35*2-0,8*2)*2+((2+3)*2,35*2-0,8*2) koupelny 2NP |  |  | 62.88
217 | SO 01.1 | 711212002R00 | 125,68 |  |  | 125.68 | 0
218 | SO 01.1 | 711212601R00 | (9,4*2)*2+3*2+2*2 |  |  | 47.6 | 0
219 | SO 01.1 | 998711101R00 | 2,4141 |  |  | 2.414 | 0
220 | SO 01.2 | 711767588R00 | 5 |  |  | 5 | 0
221 | SO 02 | 711132101R00 | (20,8*2+10,5*2)*0,75 |  |  | 46.95 | 0
222 | SO 02 | 28323135 | Fólie nopová tl. 1mm š.2000mm nopy 20mm |  | m2 | 51.645 | 0
|  |  | 46,95 |  |  | 46.95
|  |  | ;ztratné 10%; 4,695 |  |  | 4.695
223 | SO 07.2 | 711111001RZ2 | 36*0,15+0,3*19*0,15 |  |  | 6.255 | 0
224 | SO 07.2 | 711141559RZ3 | 36*0,25+19*0,4*0,15 |  |  | 10.14 | 0
225 | SO 01.3 | 711767588R00 | 4+1 |  |  | 5 | 0
226 | SO 01.1 | 712341559R00 | (4,3*2)*2,6 střecha vikýřů |  |  | 22.36 | 0
227 | SO 01.1 | 62852624 | Pás asfaltový speciální AL pískovaný,Samolepící asfaltový pás s vysokou pevností, modifikovaný elastomery (kaučukem typu SBS), s nejvyšš |  | m2 | 25.714 | 0
|  |  | (4,3*2)*2,6 střecha vikýřů |  |  | 22.36
|  |  | ;ztratné 15%; 3,354 |  |  | 3.354
228 | SO 01.1 | 712341559RV1 | (4,3*2)*2,6 střecha vikýřů |  |  | 22.36 | 0
229 | SO 01.1 | 712341559RT1 | 22,36 střecha vikýřů |  |  | 22.36 | 0
230 | SO 01.1 | 62852269 | Pás modif. asfalt samolep sticker plus,z modifikovaného asfaltu, samolepicí vložka nosná 200g*m2 |  | m2 | 25.714 | 0
|  |  | 22,36 střecha vikýřů |  |  | 22.36
|  |  | ;ztratné 15%; 3,354 |  |  | 3.354
231 | SO 01.1 | 998712101R00 | 0,3065 |  |  | 0.307 | 0
232 | SO 01.1 | 713121118RU1 | Montáž dilatačního pásku podél stěn,včetně dodávky minerálního pásku 15x100x1000 mm |  | m | 416.4 | 0
|  |  | 24,7+8,6*2+9,4+25,1+9,4+8,6*2+14,9+20,1+11,7+13,8+12,4+29,7 1NP |  |  | 205.6
|  |  | 11,8+20,7+8,2+10+24,7+8,6*2+9,4+25,1+8,6*2+9,4+13,8+12,6+30,7 2NP |  |  | 210.8
233 | SO 01.1 | 713121111R00 | Izolace tepelná podlah na sucho, jednovrstvá |  | m2 | 529.14 | 0
|  |  | ((27,8)+4,3*2,2*2) stropy rovné |  |  | 46.72
|  |  | (40,9+40,88+93,26-25,22) 1NP |  |  | 149.82
|  |  | ((20,8-0,5*2)*5,7)+4,3*2,2*2 stropy rovné |  |  | 131.78
|  |  | (25,28) kola |  |  | 25.28
|  |  | 44,58+40,9+40,87+49,19 2NP |  |  | 175.54
234 | SO 01.1 | 28375768.A | Deska izolační polystyrén samozhášivý EPS 150, Součinitel tepelné vodivosti 0,035 W/m K |  | m3 | 18.898 | 0
|  |  | ((27,8)+4,3*2,2*2)*0,14 stropy rovné |  |  | 6.541
|  |  | (40,9+40,88+93,26-25,22)*0,08 1NP |  |  | 11.986
|  |  | ;ztratné 2%; 0,37054 |  |  | 0.371
235 | SO 01.1 | 28376501 | Deska izolační PIR Alu pro střechy 1250x2500x100mm-strop |  | m2 | 134.416 | 0
|  |  | ((20,8-0,5*2)*5,7)+4,3*2,2*2 stropy rovné |  |  | 131.78
|  |  | ;ztratné 2%; 2,6356 |  |  | 2.636
236 | SO 01.1 | 283758904 | Deska izolační polystyrenová PERIMETER tl. 80 mm |  | m2 | 25.786 | 0
|  |  | (25,28) kola |  |  | 25.28
|  |  | ;ztratné 2%; 0,5056 |  |  | 0.506
237 | SO 01.1 | 28376062 | 44,58+40,9+40,87+49,19 2NP |  |  | 175.54 | 0
238 | SO 01.1 | 713191100RT9 | Položení separační fólie,včetně dodávky fólie |  | m2 | 482.36 | 0
|  |  | (19,8*5,7)+4,3*2,2*2 stropy rovné |  |  | 131.78
|  |  | 40,9+40,88+93,26 1NP |  |  | 175.04
|  |  | 44,58+40,9+40,87+49,19 2NP |  |  | 175.54
239 | SO 01.1 | 713131130R00 | Izolace tepelná vložením do konstrukce |  | m2 | 182.1 | 0
|  |  | (4,2+0,6+0,3)*(19,8*2-4,3*2) stropní šikmina |  |  | 158.1
|  |  | 3*2/2*2*2*2 boky vikýřů |  |  | 24
240 | SO 01.1 | 28376505 | Deska izolační PIR Alu pro střechy 1250x2500x180mm |  | m2 | 161.262 | 0
|  |  | (4,2+0,6+0,3)*(19,8*2-4,3*2) stropní šikmina |  |  | 158.1
|  |  | ;ztratné 2%; 3,162 |  |  | 3.162
241 | SO 01.1 | 63150945 | Deska izolační 1200x600 tl. 140 mm, z minerální plsti , Součinitel tepelné vodivosti: 0,035 W/mK |  | m2 | 24.48 | 0
|  |  | 3*2/2*2*2*2 boky vikýřů |  |  | 24
|  |  | ;ztratné 2%; 0,48 |  |  | 0.48
242 | SO 01.1 | 713111221R00 | Montáž parozábrany, zavěšené podhl., přelep. spojů |  | m2 | 157.8 | 0
|  |  | (4,2)*(19,8*2-4,3*2) stropní šikmina |  |  | 130.2
|  |  | 3*2/2*2*2*2*1,15 boky vikýřů |  |  | 27.6
243 | SO 01.1 | 67352330 | Fólie AL 170 speciál parotěsná reflexní,parozábrana, která se skládá z výztužné mřížky a dvou vrstev polyetylénové laminované fólie a z reflexní alumi |  | m2 | 173.58 | 0
|  |  | 157,8 |  |  | 157.8
|  |  | ;ztratné 10%; 15,78 |  |  | 15.78
244 | SO 01.1 | 713111271RS2 | (19,8*2)*2 stropní šikmina |  |  | 79.2 | 0
245 | SO 01.2 | 713582133RS1 | 5 |  |  | 5 | 0
246 | SO 01.1 | 713131131R00 | Izolace tepelná stěn lepením -věnec a římsa |  | m2 | 31.3 | 0
|  |  | (20,8*2+10,5*2)*0,25 zateplení věnec 1NP |  |  | 15.65
|  |  | (20,8*2+10,5*2)*0,25 věnec 2NP pod římsou i štíty |  |  | 15.65
247 | SO 01.1 | 28376355.A | Deska extrudovaný polystyren 2800 C 1250 x 600 x 50 mm zelená |  | m2 | 32.865 | 0
|  |  | 31,3 |  |  | 31.3
|  |  | ;ztratné 5%; 1,565 |  |  | 1.565
248 | SO 01.1 | 998713101R00 | 2,4349 |  |  | 2.435 | 0
249 | SO 01.5 | 713552111R00 | 5 |  |  | 5 | 0
250 | SO 05 | 899623151R00 | 0,4*0,4*0,4*5 propoje |  |  | 0.32 | 0
251 | SO 05 | 721242111R00 | 5 |  |  | 5 | 0
252 | SO 01.2 | 721176127R00 | 3*3+1+5 |  |  | 15 | 0
253 | SO 01.2 | 721176125R00 | 1*3*2 |  |  | 6 | 0
254 | SO 01.2 | 721176124R00 | 3 |  |  | 3 | 0
255 | SO 01.2 | 721176115R00 | 8*5 |  |  | 40 | 0
256 | SO 01.2 | 721176105R00 | 5+8+5 |  |  | 18 | 0
257 | SO 01.2 | 721176103R00 | 4*2,5+3,5 |  |  | 13.5 | 0
258 | SO 01.2 | 721176102R00 | 5*1+5*4+5*3 |  |  | 40 | 0
259 | SO 01.2 | 721176101R00 | 3*5+4 |  |  | 19 | 0
260 | SO 01.2 | 230170011R00 | 40+19 |  |  | 59 | 0
261 | SO 01.2 | 230170012R00 | 3+13,5 |  |  | 16.5 | 0
262 | SO 01.2 | 230170013R00 | 6+18+40 |  |  | 64 | 0
263 | SO 01.2 | 230170014R00 | 15 |  |  | 15 | 0
264 | SO 01.2 | 230170004R00 | 2 |  |  | 2 | 0
265 | SO 01.2 | 877353121R00 | 4 |  |  | 4 | 0
266 | SO 01.2 | 28615385.A | 1 |  |  | 1 | 0
267 | SO 01.2 | 28615360.A | 3 |  |  | 3 | 0
268 | SO 01.2 | 877313123R00 | 5+5+14+5+5 |  |  | 34 | 0
269 | SO 01.2 | 28615443.A | 5 |  |  | 5 | 0
270 | SO 01.2 | 55162537.A | 5 |  |  | 5 | 0
271 | SO 01.2 | 28615297.A | 5*2+2+2 |  |  | 14 | 0
272 | SO 01.2 | 28615405.A | 5 |  |  | 5 | 0
273 | SO 01.2 | 28615407.A | 5 |  |  | 5 | 0
274 | SO 01.2 | 230180092R00 | 18+14+12+7+12+14 |  |  | 77 | 0
275 | SO 01.2 | 28615287.A | 18 |  |  | 18 | 0
276 | SO 01.2 | 28615282.A | 14 |  |  | 14 | 0
277 | SO 01.2 | 28654207 | 12 |  |  | 12 | 0
278 | SO 01.2 | 28654203 | 5+2 |  |  | 7 | 0
279 | SO 01.2 | 28654741 | 5+5+2 |  |  | 12 | 0
280 | SO 01.2 | 28615279.A | 7*2 |  |  | 14 | 0
281 | SO 01.2 | 721194103RM1 | 5*2 |  |  | 10 | 0
282 | SO 01.2 | 721194109R00 | 5 |  |  | 5 | 0
283 | SO 01.2 | 721194104R00 | 5*2 |  |  | 10 | 0
284 | SO 01.2 | 721194105R00 | 6+14 |  |  | 20 | 0
285 | SO 01.2 | 998721101R00 | 0,1758+24,48+3,6303+0,0219 |  |  | 28.308 | 0
286 | SO 01.2 | 891163111R00 | 4 |  |  | 4 | 0
287 | SO 01.2 | 732429112R00 | 1 |  |  | 1 | 0
288 | SO 01.2 | 4261097531 | 1 |  |  | 1 | 0
289 | SO 01.2 | 722237122R00 | 4 |  |  | 4 | 0
290 | SO 01.2 | 722237123R00 | 2+8 |  |  | 10 | 0
291 | SO 01.2 | 722237125R00 | 2 |  |  | 2 | 0
292 | SO 01.2 | 722172311R00 | (1,5+2*5+5*1+1+3+2+2)*2 |  |  | 49 | 0
293 | SO 01.2 | 722172312R00 | 4+5+5 |  |  | 14 | 0
294 | SO 01.2 | 722172313R00 | 8 |  |  | 8 | 0
295 | SO 01.2 | 722172315R00 | 28 |  |  | 28 | 0
296 | SO 01.2 | 722172314R00 | 8 |  |  | 8 | 0
297 | SO 01.2 | 722290234R00 | Proplach a dezinfekce vodovod.potrubí |  | m | 185.4 | 0
|  |  | 49+14+8+28+8 |  |  | 107
|  |  | 20+20+24,6+13,8 |  |  | 78.4
298 | SO 01.2 | 722280106R00 | 49+14+8+20+24,6+13,8 |  |  | 129.4 | 0
299 | SO 01.2 | 722280107R00 | 185,4-129,4 |  |  | 56 | 0
300 | SO 01.2 | 722172915R00 | 6 |  |  | 6 | 0
301 | SO 01.2 | 722172913R00 | 5 |  |  | 5 | 0
302 | SO 01.2 | 722172912R00 | 12 |  |  | 12 | 0
303 | SO 01.2 | 722172962R00 | 7*2 |  |  | 14 | 0
304 | SO 01.2 | 722172963R00 | 4 |  |  | 4 | 0
305 | SO 01.2 | 722172965R00 | 2 |  |  | 2 | 0
306 | SO 01.2 | 722181211RT7 | 49 |  |  | 49 | 0
307 | SO 01.2 | 722181211RU1 | 14+8 |  |  | 22 | 0
308 | SO 01.2 | 722181212RW6 | 28 |  |  | 28 | 0
309 | SO 01.2 | 722181211RV9 | 8 |  |  | 8 | 0
310 | SO 01.2 | 734224812R00 | 1 |  |  | 1 | 0
311 | SO 01.2 | 722130233R00 | 10 |  |  | 10 | 0
312 | SO 01.2 | 734429101R00 | 1 |  |  | 1 | 0
313 | SO 01.2 | 42277898 | 1 |  |  | 1 | 0
314 | SO 01.2 | 904 R01 | 20 |  |  | 20 | 0
315 | SO 01.2 | 722254211RT2 | 1 |  |  | 1 | 0
316 | SO 01.2 | 722172334R00 | 20 |  |  | 20 | 0
317 | SO 01.2 | 722172333R00 | 20 |  |  | 20 | 0
318 | SO 01.2 | 722172332R00 | 19,6+5 |  |  | 24.6 | 0
319 | SO 01.2 | 722172331R00 | 6+2+2,3+2+1,5 |  |  | 13.8 | 0
320 | SO 01.2 | 722181215RV9 | 20 |  |  | 20 | 0
321 | SO 01.2 | 722181215RU1 | 20 |  |  | 20 | 0
322 | SO 01.2 | 722181215RT8 | 24,6 |  |  | 24.6 | 0
323 | SO 01.2 | 722181215RT7 | 13,8 |  |  | 13.8 | 0
324 | SO 01.2 | 734413124R00 | 1 |  |  | 1 | 0
325 | SO 01.2 | 732331512R00 | 1 |  |  | 1 | 0
326 | SO 01.2 | 551200172 | 1 |  |  | 1 | 0
327 | SO 01.2 | 722236515R00 | 1 |  |  | 1 | 0
328 | SO 01.2 | 722236512R00 | 5 |  |  | 5 | 0
329 | SO 01.2 | 734245125R00 | 1 |  |  | 1 | 0
330 | SO 01.2 | 55117868 | 2 |  |  | 2 | 0
331 | SO 01.2 | 734245126R00 | 2 |  |  | 2 | 0
332 | SO 01.2 | 4848160316 | 1 |  |  | 1 | 0
333 | SO 01.2 | 998722101R00 | 1,1595 |  |  | 1.16 | 0
334 | SO 01.4 | 723150368R00 | 2 |  |  | 2 | 0
335 | SO 01.4 | 723160205R00 | 1 |  |  | 1 | 0
336 | SO 01.4 | 723160335R00 | 1 |  |  | 1 | 0
337 | SO 01.4 | 723150312R00 | 10 |  |  | 10 | 0
338 | SO 01.4 | 723120206R00 | 8 |  |  | 8 | 0
339 | SO 01.4 | 723150342R00 | 1 |  |  | 1 | 0
340 | SO 01.4 | 723120204R00 | 2 |  |  | 2 | 0
341 | SO 01.4 | 723239106R00 | 4 |  |  | 4 | 0
342 | SO 01.4 | 723190907R00 | 20+8+2 |  |  | 30 | 0
343 | SO 01.4 | 14310503.A | 10 |  |  | 10 | 0
344 | SO 01.4 | 42243412.M | 1 |  |  | 1 | 0
345 | SO 01.4 | 42237072.A | 1 |  |  | 1 | 0
346 | SO 01.4 | 42237074.A | 2 |  |  | 2 | 0
347 | SO 01.4 | 28653240.A | 1 |  |  | 1 | 0
348 | SO 01.4 | 28653234.A | 1 |  |  | 1 | 0
349 | SO 01.2 | 725100005RA0 | 5 |  |  | 5 | 0
350 | SO 01.2 | 725100001RA0 | 5 |  |  | 5 | 0
351 | SO 01.2 | 64291118 | 5 |  |  | 5 | 0
352 | SO 01.2 | 725860109R00 | 5 |  |  | 5 | 0
353 | SO 01.2 | 725860213R00 | 5+2 |  |  | 7 | 0
354 | SO 01.2 | 725014121RT1 | 5 |  |  | 5 | 0
355 | SO 01.2 | 725810402R00 | 12*2+12*2+10+1 |  |  | 59 | 0
356 | SO 01.2 | 953943111R00 | 6 |  |  | 6 | 0
357 | SO 01.2 | 28349010 | 6 |  |  | 6 | 0
358 | SO 01.2 | 953943112R00 | 5 |  |  | 5 | 0
359 | SO 01.2 | 55149031 | 5 |  |  | 5 | 0
360 | SO 01.2 | 725299101R00 | 5*3 |  |  | 15 | 0
361 | SO 01.2 | 55149023 | 5 |  |  | 5 | 0
362 | SO 01.2 | 55149050 | 5 |  |  | 5 | 0
363 | SO 01.2 | 55149005 | 5 |  |  | 5 | 0
364 | SO 01.2 | 725860201RT1 | 5*2 |  |  | 10 | 0
365 | SO 01.2 | 766812115R00 | 5 |  |  | 5 | 0
366 | SO 01.2 | 61581624.A | 5 |  |  | 5 | 0
367 | SO 01.2 | 725829301R00 | 5 |  |  | 5 | 0
368 | SO 01.2 | 725319101R00 | 5 |  |  | 5 | 0
369 | SO 01.2 | 55231082 | 5 |  |  | 5 | 0
370 | SO 01.2 | 55145051 | 5 |  |  | 5 | 0
371 | SO 01.2 | 998725101R00 | 1,5425 |  |  | 1.543 | 0
372 | SO 01.2 | 953943113R00 | 5 |  |  | 5 | 0
373 | SO 01.2 | 726212321R00 | 5 |  |  | 5 | 0
374 | SO 01.2 | 347061832R00 | (0,9*1,2+0,9*0,15)*5 |  |  | 6.075 | 0
375 | SO 01.2 | 998726121R00 | 0,4508 |  |  | 0.451 | 0
376 | SO 01.3 | 728212412R00 | 1+4*3 |  |  | 13 | 0
377 | SO 01.3 | 429717543 | 13 |  |  | 13 | 0
378 | SO 01.3 | 941955002R00 | 5*3+2*3*2 |  |  | 27 | 0
379 | SO 01.3 | 909 R00 | 3*3+3*3 |  |  | 18 | 0
380 | SO 01.3 | 904 R01 | 10 |  |  | 10 | 0
381 | SO 01.3 | 728112112R00 | 5*4,5+0,6*5 |  |  | 25.5 | 0
382 | SO 01.3 | 42981281 | Trouba spirálně točená d 125 délka 1000 mm pozinkovaná |  | kus | 27.54 | 0
|  |  | 25,5 |  |  | 25.5
|  |  | ;ztratné 8%; 2,04 |  |  | 2.04
383 | SO 01.3 | 728212112R00 | 3*4+1 |  |  | 13 | 0
384 | SO 01.3 | 429822003 | 13 |  |  | 13 | 0
385 | SO 01.3 | 728414611R00 | 5 |  |  | 5 | 0
386 | SO 01.3 | 429500205 | 5 |  |  | 5 | 0
387 | SO 01.3 | 429500204 | 5 |  |  | 5 | 0
388 | SO 01.3 | 728616212R00 | 5 |  |  | 5 | 0
389 | SO 01.3 | 429148026 | 5 |  |  | 5 | 0
390 | SO 01.3 | 728411541R00 | 8+6+17 |  |  | 31 | 0
391 | SO 01.3 | 42972761 | 2+2+2*2 |  |  | 8 | 0
392 | SO 01.3 | 42972302 | 3+3 |  |  | 6 | 0
393 | SO 01.3 | 42972741 | 4+3*2+1+2*3 |  |  | 17 | 0
394 | SO 01.4 | 731249322R00 | 1 |  |  | 1 | 0
395 | SO 01.4 | 4841736013 | 1 |  |  | 1 | 0
396 | SO 01.4 | 731412211R00 | 1 |  |  | 1 | 0
397 | SO 01.4 | 731412252R00 | 6 |  |  | 6 | 0
398 | SO 01.4 | 732429112R00 | 2 |  |  | 2 | 0
399 | SO 01.4 | 4261097532 | 2 |  |  | 2 | 0
400 | SO 01.4 | 230014042R00 | 8 |  |  | 8 | 0
401 | SO 01.4 | 733178133RT1 | 327*6+5*10 |  |  | 2012 | 0
402 | SO 01.4 | 733132113R00 | 2 |  |  | 2 | 0
403 | SO 01.4 | 733163101R00 | 38 |  |  | 38 | 0
404 | SO 01.4 | 733163102R00 | 25 |  |  | 25 | 0
405 | SO 01.4 | 733163103R00 | 18 |  |  | 18 | 0
406 | SO 01.4 | 733163105R00 | 32 |  |  | 32 | 0
407 | SO 01.4 | 733163106R00 | 30 |  |  | 30 | 0
408 | SO 01.4 | 722182004RT2 | 30+32+63+18 |  |  | 143 | 0
409 | SO 01.4 | 631547115 | 30 |  |  | 30 | 0
410 | SO 01.4 | 631547114 | 32 |  |  | 32 | 0
411 | SO 01.4 | 631547111 | 38+25 |  |  | 63 | 0
412 | SO 01.4 | 631547112 | 18 |  |  | 18 | 0
413 | SO 01.4 | 230120042R00 | 143 |  |  | 143 | 0
414 | SO 01.4 | 734293311R00 | 2 |  |  | 2 | 0
415 | SO 01.4 | 722235651R00 | 2 |  |  | 2 | 0
416 | SO 01.4 | 734235235R00 | 10 |  |  | 10 | 0
417 | SO 01.4 | 734419121R00 | 5 |  |  | 5 | 0
418 | SO 01.4 | 38822151 | 5 |  |  | 5 | 0
419 | SO 01.4 | 734163411RM1 | 2 |  |  | 2 | 0
420 | SO 01.4 | 735171167R00 | 5 |  |  | 5 | 0
421 | SO 01.4 | 891183431R00 | 5 |  |  | 5 | 0
422 | SO 01.4 | 55137336 | 5 |  |  | 5 | 0
423 | SO 01.4 | 55137306737 | 5 |  |  | 5 | 0
424 | SO 01.4 | 736316508R00 | 2 |  |  | 2 | 0
425 | SO 01.4 | 736316509R00 | 1 |  |  | 1 | 0
426 | SO 01.4 | 28600425 | Deska systémová černá |  | m2 | 334.091 | 0
|  |  | 327,54 |  |  | 327.54
|  |  | ;ztratné 2%; 6,5508 |  |  | 6.551
427 | SO 01.4 | 773992002R00 | 64 |  |  | 64 | 0
428 | SO 01.4 | 28600413 | Chránička PE pro 18 x 2,0 mm |  | m | 65.28 | 0
|  |  | 64 |  |  | 64
|  |  | ;ztratné 2%; 1,28 |  |  | 1.28
429 | SO 01.1 | 762342204RT4 | 7*(20,8+0,4*2)*2-4,3*2,7*2 |  |  | 279.18 | 0
430 | SO 01.1 | 762342203RT4 | 279,18 |  |  | 279.18 | 0
431 | SO 01.1 | 762332120R00 | Montáž vázaných krovů pravidelných do 224 cm2 |  | m | 613.4 | 0
|  |  | (20,8+0,4*2) pozednice |  |  | 21.6
|  |  | (25*2*7,1-4*2,7*2+3,6*7*2) krokve |  |  | 383.8
|  |  | 4*(17+25) spodní krokve |  |  | 168
|  |  | 2,5*2*2*4 boky vikýřů rošt |  |  | 40
432 | SO 01.1 | 60515224 | Hranol SM/JD 1 12x16 délka 300-600 cm |  | m3 | 0.928 | 0
|  |  | (20,8+0,4*2)*2*0,12*0,16 pozednice |  |  | 0.829
|  |  | ;ztratné 12%; 0,09948 |  |  | 0.099
433 | SO 01.1 | 60515832 | Hranol konstrukční masivní KVH NSi 100x140mm l=5 m |  | m3 | 0.616 | 0
|  |  | 2,5*2*2*4*0,1*0,14 boky vikýřů rošt |  |  | 0.56
|  |  | ;ztratné 10%; 0,056 |  |  | 0.056
434 | SO 01.1 | 60515226 | Hranol SM/JD 1 10x16 délka nad 600 cm |  | m3 | 5.487 | 0
|  |  | ((17+25)*7,1)*0,1*0,16 krokve |  |  | 4.771
|  |  | ;ztratné 15%; 0,71565 |  |  | 0.716
435 | SO 01.1 | 60515236 | Hranol SM/JD 1 10x16 délka 300-600 cm |  | m3 | 4.06 | 0
|  |  | (3,6*14)*0,1*0,16 |  |  | 0.806
|  |  | (4,1*(17+25))*0,1*0,16 spodní krokve |  |  | 2.755
|  |  | ;ztratné 14%; 0,49854 |  |  | 0.499
436 | SO 01.1 | 762332130R00 | Montáž vázaných krovů pravidelných do 288 cm2 |  | m | 83.9 | 0
|  |  | (20,8+0,4*2*2)*2 vaznice |  |  | 44.8
|  |  | (20,8+0,4*2) vrcholová |  |  | 21.6
|  |  | (5*2,5+5*0,5*2) sloupky |  |  | 17.5
437 | SO 01.1 | 60515248 | Hranol SM/JD 1 16x16 délka 300-600 cm |  | m3 | 0.515 | 0
|  |  | (5*2,5+5*2*0,5)*0,16*0,16 sloupky |  |  | 0.448
|  |  | ;ztratné 15%; 0,0672 |  |  | 0.067
438 | SO 01.1 | 60515254 | Hranol SM/JD 1 16x20délka 300-600 cm |  | m3 | 1.589 | 0
|  |  | (20,8+0,4*2)*2*0,16*0,2 středové |  |  | 1.382
|  |  | ;ztratné 15%; 0,2073 |  |  | 0.207
439 | SO 01.1 | 60515242 | Hranol SM/JD 1 14x18 délka 300-600 cm |  | m3 | 0.626 | 0
|  |  | (20,8+0,4*2)*0,14*0,18 vrcholové |  |  | 0.544
|  |  | ;ztratné 15%; 0,0816 |  |  | 0.082
440 | SO 01.1 | 762332110R00 | Montáž vázaných krovů pravidelných do 120 cm2 |  | m | 115 | 0
|  |  | (6*5*2) kleštiny |  |  | 60
|  |  | (1,1*25*2) vrcholové |  |  | 55
441 | SO 01.1 | 60512685 | Fošna SM/BO tl. 30-60 mm dl. do 4 m š. 120-240 mm |  | m3 | 0.607 | 0
|  |  | (1,1*25*2)*0,06*0,16 |  |  | 0.528
|  |  | ;ztratné 15%; 0,0792 |  |  | 0.079
442 | SO 01.1 | 60512687 | Fošna SM/BO tl. 30-60 mm dl. do 6 m š. 120-240 mm |  | m3 | 0.662 | 0
|  |  | (6*5*2)*0,06*0,16 kleštiny |  |  | 0.576
|  |  | ;ztratné 15%; 0,0864 |  |  | 0.086
443 | SO 01.1 | 762341220R00 | M. bedn.střech rovn. z aglomer.desek šroubováním |  | m2 | 433.46 | 0
|  |  | (20,8+0,4*2)*7*2-2,7*4,3*2+4,3*2,8*2 střecha |  |  | 303.26
|  |  | (4,2)*(19,8*2-4,3*2) stropní šikmina |  |  | 130.2
444 | SO 01.1 | 60726122 | Deska dřevoštěpková 3 B - 4PD tl. 22 mm, konstrukční deska pro použití ve vlhkém prostředí B - broušená strana |  | m2 | 468.137 | 0
|  |  | 433,46 |  |  | 433.46
|  |  | ;ztratné 8%; 34,6768 |  |  | 34.677
445 | SO 01.1 | 762313113R00 | 28+2 |  |  | 30 | 0
446 | SO 01.1 | 31121226 | Podložka pod dřevěné konstrukce 021727 otvor 22 |  | 1000 k | 0.032 | 0
|  |  | 30*0,001 |  |  | 0.03
|  |  | ;ztratné 5%; 0,0015 |  |  | 0.002
447 | SO 01.1 | 31111312 | Matice přesná M20-pozink |  | 1000 k | 31.5 | 0
|  |  | 30 |  |  | 30
|  |  | ;ztratné 5%; 1,5 |  |  | 1.5
448 | SO 01.1 | 31179131 | Tyč závitová M20, DIN 975, poz. |  | m | 15.75 | 0
|  |  | 30*0,5 |  |  | 15
|  |  | ;ztratné 5%; 0,75 |  |  | 0.75
449 | SO 01.1 | 762313112R00 | 25*2+5*2 |  |  | 60 | 0
450 | SO 01.1 | 31179129 | Tyč závitová M16, DIN 975, poz. |  | m | 3.465 | 0
|  |  | (5*2)*0,33 |  |  | 3.3
|  |  | ;ztratné 5%; 0,165 |  |  | 0.165
451 | SO 01.1 | 311110220000 | Matice ocelová pozinkovaná 02 1401.2 M16 |  | kus | 21 | 0
|  |  | 5*2*2 |  |  | 20
|  |  | ;ztratné 5%; 1 |  |  | 1
452 | SO 01.1 | 31179127 | Tyč závitová M12, DIN 975, poz. |  | m | 17.325 | 0
|  |  | 25*2*0,33 |  |  | 16.5
|  |  | ;ztratné 5%; 0,825 |  |  | 0.825
453 | SO 01.1 | 311110190000 | Matice ocelová pozinkovaná 02 1401.2 M12 |  | kus | 105 | 0
|  |  | 25*2*2 |  |  | 100
|  |  | ;ztratné 5%; 5 |  |  | 5
454 | SO 01.1 | 31121218 | Podložka pod dřevěné konstrukce 021727 otvor 14 |  | 1000 k | 0.105 | 0
|  |  | 25*2*2*0,001 |  |  | 0.1
|  |  | ;ztratné 5%; 0,005 |  |  | 0.005
455 | SO 01.1 | 31121222 | Podložka pod dřevěné konstrukce 021727 otvor 18 |  | 1000 k | 0.042 | 0
|  |  | 10*2*2*0,001 |  |  | 0.04
|  |  | ;ztratné 5%; 0,002 |  |  | 0.002
456 | SO 01.1 | 762311101R00 | 5*2*2 |  |  | 20 | 0
457 | SO 01.1 | 31175359 | 20 |  |  | 20 | 0
458 | SO 01.1 | 762911121R00 | Impregnace řeziva tlakovakuová ,Koncentrovaný vodou ředitelný fungicidní a insekticidní přípravek na dřevo i zdivo. Přípravek poskytuje dlo |  | m3 | 18.708 | 0
|  |  | 279,18*5*0,04*0,06+0,928+0,616+5,487+4,06+0,515+1,589+0,626+0,607+0,662 |  |  | 18.44
|  |  | 111,6*0,04*0,06 rošt bednění |  |  | 0.268
459 | SO 01.1 | 762395000R00 | Spojovací a ochranné prostředky pro střechy |  | m3 | 31.384 | 0
|  |  | 279,18*5*0,04*0,06+0,928+0,616+5,487+4,06+0,515+1,589+0,626+0,607+0,662 |  |  | 18.44
|  |  | 433,46*0,022+41,44*0,025+131,78*0,018 |  |  | 12.944
460 | SO 01.1 | 762341630R00 | Bednění okapových říms a vikýřů z desek tvrdých |  | m2 | 41.44 | 0
|  |  | (20,8+0,4*2*2)*0,2 římsy |  |  | 4.48
|  |  | (7*4)*0,4 římsy štíty |  |  | 11.2
|  |  | 3*2/2*2*2*2 boky vikýřů |  |  | 24
|  |  | 2,2*2*2*0,2 |  |  | 1.76
461 | SO 01.1 | 60726017.A | Deska dřevoštěpková 3 N - 4PD tl. 25 mm, konstrukční deska pro použití ve vlhkém prostředí N |  | m2 | 18.835 | 0
|  |  | (20,8+0,4*2*2)*0,2 římsy |  |  | 4.48
|  |  | (7*4)*0,4 římsy štíty |  |  | 11.2
|  |  | 2,2*2*2*0,2 |  |  | 1.76
|  |  | ;ztratné 8%; 1,3952 |  |  | 1.395
462 | SO 01.1 | 60726014.A | Deska dřevoštěpková OSB 3 N - 4PD tl. 18 mm |  | m2 | 25.92 | 0
|  |  | 3*2/2*2*2*2 boky vikýřů |  |  | 24
|  |  | ;ztratné 8%; 1,92 |  |  | 1.92
463 | SO 01.1 | 763793111R00 | 2*2*2*4*0,2 boky vikýřů rošt |  |  | 6.4 | 0
464 | SO 01.1 | 311755106 | Úhelník BV/Ú - 60 x 80 x 80 |  | kus | 33.6 | 0
|  |  | 2*2*2*4 |  |  | 32
|  |  | ;ztratné 5%; 1,6 |  |  | 1.6
465 | SO 01.1 | 763614131RU6 | ((19,8*5,7)+4,3*2,2*2) stropy rovné |  |  | 131.78 | 0
466 | SO 01.1 | 998762102R00 | 22,4863 |  |  | 22.486 | 0
467 | ZS | 762088116R00 | 2 |  |  | 2 | 0
468 | SO 01.1 | 764352010RAB | 20,8*2+0,4*2*2+0,2*4 |  |  | 44 | 0
469 | SO 01.1 | 764330010RAD | 3,5*2*2 |  |  | 14 | 0
470 | SO 01.1 | 764421250R00 | 3*2*2+4,3*2 |  |  | 20.6 | 0
471 | SO 01.1 | 764410240RT2 | 1,25*4+1,5*4+1,5*4+1,25*2 |  |  | 19.5 | 0
472 | SO 01.1 | 764454202R00 | 4,5*5+2,5*2 |  |  | 27.5 | 0
473 | SO 01.1 | 764339210R00 | 0,5*(0,6*2+0,8*2) |  |  | 1.4 | 0
474 | SO 01.1 | 998764102R00 | 0,3964 |  |  | 0.396 | 0
475 | SO 01.1 | 765331221RT3 | 7*(20,8+0,4*2)*2-4,3*2,7*2-9*0,8*1,2 |  |  | 270.54 | 0
476 | SO 01.1 | 765331231RT3 | 20,8+0,4*2 |  |  | 21.6 | 0
477 | SO 01.1 | 765331261RT3 | 7*4 |  |  | 28 | 0
478 | SO 01.1 | 765331621R00 | 9*1,2*2+1,2*2+0,6*2 |  |  | 25.2 | 0
479 | SO 01.1 | 765331525RT3 | 24 |  |  | 24 | 0
480 | SO 01.1 | 765331523RT3 | 6*6 |  |  | 36 | 0
481 | SO 01.1 | 765331661R00 | (20,8+0,4*2)*2+0,2*4 |  |  | 44 | 0
482 | SO 01.1 | 765331663R00 | 44 |  |  | 44 | 0
483 | SO 01.1 | 765331632R00 | 1 |  |  | 1 | 0
484 | SO 01.1 | 765331633R00 | 3 |  |  | 3 | 0
485 | SO 01.1 | 765331515R00 | 1 |  |  | 1 | 0
486 | SO 01.1 | 765799313RL2 | 279,18 |  |  | 279.18 | 0
487 | SO 01.1 | 712378001R00 | 20,8*2+0,4*2*2+0,2*4 |  |  | 44 | 0
488 | SO 01.1 | 998765102R00 | 13,6575 |  |  | 13.658 | 0
489 | SO 01.1 | 766427112R00 | Podkladový rošt pro obložení podhledů |  | m | 111.6 | 0
|  |  | (20,8*2)*2 římsy |  |  | 83.2
|  |  | (7,1*2)*2 římsy štíty |  |  | 28.4
490 | SO 01.1 | 766231111R00 | 1 |  |  | 1 | 0
491 | SO 01.1 | 61250025 | 1 |  |  | 1 | 0
492 | SO 01.1 | 766690010RAB | 1,25*4+1,5*4+1,5*4 |  |  | 17 | 0
493 | SO 01.1 | 766601213RT2 | 28,6+76 |  |  | 104.6 | 0
494 | SO 01.1 | 766711021R00 | (1,25*2+2,3*2+1+2,1+2,3+1,8)*2 |  |  | 28.6 | 0
495 | SO 01.1 | 766670059RA0 | 1,25*2,3*2 |  |  | 5.75 | 0
496 | SO 01.1 | 766670059RA0 | 1*2,1 |  |  | 2.1 | 0
497 | SO 01.1 | 766670059RA0 | 1,8*2,3 |  |  | 4.14 | 0
498 | SO 01.1 | 766711001R00 | (1,5*4+0,75*4+1,5*4+1,5*4+1,25*4+1,25*4+1,25*2+2,25*2)*2 |  |  | 76 | 0
499 | SO 01.1 | 766670029RA0 | 4*1,5*0,75 |  |  | 4.5 | 0
500 | SO 01.1 | 766670029RA0 | 4*1,25*1,25 |  |  | 6.25 | 0
501 | SO 01.1 | 766670029RA0 | 4*1,5*1,5 |  |  | 9 | 0
502 | SO 01.1 | 766670029RA0 | 2*1,25*2,25 |  |  | 5.625 | 0
503 | SO 01.1 | 766711001R00 | (1,5+2,1+1,8+2,1)*2 |  |  | 15 | 0
504 | SO 01.1 | 766670059RAA | 1,5*2,1 |  |  | 3.15 | 0
505 | SO 01.1 | 766670059RAA | 1,8*2,1 |  |  | 3.78 | 0
506 | SO 01.1 | 766670021R00 | 1+10+5 |  |  | 16 | 0
507 | SO 01.1 | 54914624 | 11 |  |  | 11 | 0
508 | SO 01.1 | 54914678 | 5 |  |  | 5 | 0
509 | SO 01.1 | 766660032RA0 | 1 |  |  | 1 | 0
510 | SO 01.1 | 553310041 | 1 |  |  | 1 | 0
511 | SO 01.1 | 61160422 | 1 |  |  | 1 | 0
512 | SO 01.1 | 766660034RA0 | 10 |  |  | 10 | 0
513 | SO 01.1 | 61160612 | 4+1 |  |  | 5 | 0
514 | SO 01.1 | 553310042 | 2*2 |  |  | 4 | 0
515 | SO 01.1 | 61160423 | 5 |  |  | 5 | 0
516 | SO 01.1 | 553310022 | 2*2+2 |  |  | 6 | 0
517 | SO 01.1 | 766660036RA0 | 5 |  |  | 5 | 0
518 | SO 01.1 | 61165612 | 5 |  |  | 5 | 0
519 | SO 01.1 | 61160613 | 1 |  |  | 1 | 0
520 | SO 01.1 | 553310233 | 2 |  |  | 2 | 0
521 | SO 01.1 | 553310053 | 2*2 |  |  | 4 | 0
522 | SO 01.1 | 766624042R00 | 9 |  |  | 9 | 0
523 | SO 01.1 | 6114050056 | 9 |  |  | 9 | 0
524 | SO 01.1 | 61140298.A | 9 |  |  | 9 | 0
525 | SO 01.1 | 766624047R00 | 4*9 |  |  | 36 | 0
526 | SO 01.1 | 611405905 | 9 |  |  | 9 | 0
527 | SO 01.1 | 28323406 | 9 |  |  | 9 | 0
528 | SO 01.1 | 28329006 | 9 |  |  | 9 | 0
529 | SO 01.1 | 611403986 | 9 |  |  | 9 | 0
530 | SO 01.1 | 766211500R00 | 9,4 |  |  | 9.4 | 0
531 | SO 01.1 | 61191425 | Madla buková 50 x 50 mm, Madla a ostatní schodišťové profily(bude dle výběru) |  | m | 10.34 | 0
|  |  | 9,4 |  |  | 9.4
|  |  | ;ztratné 10%; 0,94 |  |  | 0.94
532 | SO 01.1 | 55399994 | Kotvy, úhelníky apod.atypické výrobky z nerezové oceli pro madla |  | kg | 19.36 | 0
|  |  | 11*1,6 |  |  | 17.6
|  |  | ;ztratné 10%; 1,76 |  |  | 1.76
533 | SO 01.1 | 998766101R00 | 2,7067 |  |  | 2.707 | 0
534 | SO 01.1 | 767200002RA0 | (1,25+0,15*2)*2 |  |  | 3.1 | 0
535 | SO 01.1 | 61196009.A | Výplň zábradlí, atyp |  | m2 | 3.41 | 0
|  |  | 3,1 |  |  | 3.1
|  |  | ;ztratné 10%; 0,31 |  |  | 0.31
536 | SO 01.2 | 767396101R00 | 6 |  |  | 6 | 0
537 | SO 01.2 | 27344354 | 6 |  |  | 6 | 0
538 | SO 01.2 | 998767101R00 | 0,0091 |  |  | 0.009 | 0
539 | SO 01.3 | 767995101R00 | (5*2)*0,5*2 |  |  | 10 | 0
540 | SO 01.3 | 55399994 | Kotvy, úhelníky apod.atypické výrobky z nerezové oceli pro madla |  | kg | 10.5 | 0
|  |  | 10 |  |  | 10
|  |  | ;ztratné 5%; 0,5 |  |  | 0.5
541 | ZS | 767914130R00 | 8*2+10*2 |  |  | 36 | 0
542 | ZS | 767914830R00 | 36 |  |  | 36 | 0
543 | ZS | 553437205 | 36/3/10 |  |  | 1.2 | 0
544 | SO 01.1 | 767200001RA0 | 2,5*2+1,6+1,2+1,6 |  |  | 9.4 | 0
545 | SO 01.1 | 61196009.A | Výplň zábradlí, atyp |  | m2 | 10.34 | 0
|  |  | 9,4 |  |  | 9.4
|  |  | ;ztratné 10%; 0,94 |  |  | 0.94
546 | SO 01.1 | 998767101R00 | 0,4404 |  |  | 0.44 | 0
547 | SO 01.1 | 771575109R00 | Montáž podlah keram.,hladké, tmel, 30x30 cm |  | m2 | 218.25 | 0
|  |  | (4,5+4,5+5,5)*2*2+7,6+4,16+6,04 byty |  |  | 75.8
|  |  | 11,7+25,22+7,4+11,52+8,88+28,54 ostatní 1NP |  |  | 93.26
|  |  | 28,39+9,28+11,52 |  |  | 49.19
548 | SO 01.1 | 771475034R00 | 2,9*2+4+19*0,27 |  |  | 14.93 | 0
549 | SO 01.1 | 771475014R00 | Obklad soklíků keram.rovných, tmel,výška 10 cm |  | m | 190.2 | 0
|  |  | (4,5*2)*4+8,2+11,8 byty |  |  | 56
|  |  | 30,7+12,6 |  |  | 43.3
|  |  | 29,7+12,4+13,8+20,1+14,9 |  |  | 90.9
550 | SO 01.1 | 771479001R00 | 14,93+190,2 |  |  | 205.13 | 0
551 | SO 01.1 | 771579791R00 | (4,5+4,5+5,5)*2*2+4,16+6,04 byty |  |  | 68.2 | 0
552 | SO 01.1 | 771579795R00 | 218,25 |  |  | 218.25 | 0
553 | SO 01.1 | 771578011R00 | Spára podlaha - stěna, silikonem |  | m | 296.1 | 0
|  |  | 8,6+8,6+9,4+9,4+8,6+8,6+14,9+20,1+11,7+13,8+12,4+29,7 |  |  | 155.8
|  |  | 11,8+8,2+10+8,6+8,6+9,4+9,4+8,6+8,6+13,8+12,6+30,7 |  |  | 140.3
554 | SO 01.1 | 771120111R00 | 19*1,2 |  |  | 22.8 | 0
555 | SO 01.1 | 771120211R00 | 22,8 |  |  | 22.8 | 0
556 | SO 01.1 | 781497131-3 | 22,8 |  |  | 22.8 | 0
557 | SO 01.1 | 59764203 | Dlažba slinutá 300x300x9 mm(bude dle výběru) |  | m2 | 265.065 | 0
|  |  | 218,25+205,13*0,1+22,8*0,6 |  |  | 252.443
|  |  | ;ztratné 5%; 12,62215 |  |  | 12.622
558 | SO 01.1 | 776981124R00 | Lišta nerezová podlahová přechodová, povlak.podlah. |  | m | 25.15 | 0
|  |  | 1,5+1,8+1,8+0,7+1,1*2+0,9*4+0,8*2 |  |  | 13.2
|  |  | 0,8*3+1,15+1+0,9*4+0,8*2+1,1*2 |  |  | 11.95
559 | SO 01.1 | 998771101R00 | 6,4937 |  |  | 6.494 | 0
560 | SO 01.1 | 775542022R00 | Podložka Mirelon 3 mm pod lamelové podlahy |  | m2 | 132.34 | 0
|  |  | 26,4+26,38 |  |  | 52.78
|  |  | 26,78+26,4+26,38 |  |  | 79.56
561 | SO 01.1 | 775542011R00 | 132,34 |  |  | 132.34 | 0
562 | SO 01.1 | 775541400R00 | 132,34 |  |  | 132.34 | 0
563 | SO 01.1 | 775413030R00 | Montáž podlahové lišty na klipy |  | m | 120.3 | 0
|  |  | 24,7+25,1 |  |  | 49.8
|  |  | 20,7+24,7+25,1 |  |  | 70.5
564 | SO 01.1 | 611936883 | Lišta soklová 16x40. dl. 2,5m, Lišta se smrkovým jádrem obalená dřevěnou dýhou-systémová včetně doplňků |  | m | 126.315 | 0
|  |  | 120,3 |  |  | 120.3
|  |  | ;ztratné 5%; 6,015 |  |  | 6.015
565 | SO 01.1 | 61193703 | Podlaha laminát. 1-lam tl. 8 mm, Třída použití: 32 Zámek: clic |  | m2 | 138.957 | 0
|  |  | 132,34 |  |  | 132.34
|  |  | ;ztratné 5%; 6,617 |  |  | 6.617
566 | SO 01.1 | 998775101R00 | 1,01119 |  |  | 1.011 | 0
567 | SO 01.1 | 777553210R00 | 132,34 |  |  | 132.34 | 0
568 | SO 01.1 | 777553219R00 | 132,34 |  |  | 132.34 | 0
569 | SO 01.1 | 998777101R00 | 0,794 |  |  | 0.794 | 0
570 | SO 01.1 | 781101210R00 | Penetrace podkladu pod obklady |  | m2 | 135.8 | 0
|  |  | (1,85+4)*2*2-1*2,1 1.05 |  |  | 21.3
|  |  | (0,75+2,5+1,8+0,75)*0,6*2 kuchyně 1NP |  |  | 6.96
|  |  | ((2,2+2,5)*2*2-0,8*2)*2 koupelny 1NP |  |  | 34.4
|  |  | (0,75+2,5+1,8+0,75)*0,6*2+(0,75*2+4)*0,6 kuchyně 2NP |  |  | 10.26
|  |  | ((2,2+2,5)*2,35*2-0,8*2)*2+(2+3)*2,35*2-0,8*2 koupelny 2NP |  |  | 62.88
571 | SO 01.1 | 781475116R00 | 135,8 |  |  | 135.8 | 0
572 | SO 01.1 | 781479711R00 | 135,8 |  |  | 135.8 | 0
573 | SO 01.1 | 781419706R00 | 135,8 |  |  | 135.8 | 0
574 | SO 01.1 | 781497121RS2 | 2*2+(0,6*2)*5+(1,1*2+0,9)*5 jen rohy |  |  | 25.5 | 0
575 | SO 01.1 | 781111111R00 | 0,6*3*5+2*5*2+2,35*5*2+2*4 |  |  | 60.5 | 0
576 | SO 01.1 | 597813733 | Obkládačka 20x40 nebo 25x40 béžová lesk(bude dle výběru) |  | m2 | 142.59 | 0
|  |  | 135,8 |  |  | 135.8
|  |  | ;ztratné 5%; 6,79 |  |  | 6.79
577 | SO 01.1 | 998781101R00 | 3,5438 |  |  | 3.544 | 0
578 | SO 01.1 | 783626700R00 | 9,4*0,05*4*1,1 |  |  | 2.068 | 0
579 | SO 01.1 | 783521001R00 | 1,4+(4,5*5+2,5*2)*3,14*0,11+19,5*0,3+20,6*0,35+14*0,55+44*0,4 |  |  | 49.259 | 0
580 | SO 01.1 | 784161401R00 | Penetrace podkladu nátěrem akrylát 1 x |  | m2 | 1317.452 | 0
|  |  | 40,9+40,88+93,25+12+76,815+138,96 stropy |  |  | 402.805
|  |  | 90,35*2+63*2+54,95*2+13+166,75 SDK |  |  | 596.35
|  |  | 8,4+412,647+33,05 |  |  | 454.097
|  |  | -135,8 |  |  | -135.8
581 | SO 01.1 | 784165511R00 | 1317,452 |  |  | 1317.452 | 0
582 | SO 01.1 | 784165512R00 | 1317,452 |  |  | 1317.452 | 0
583 | ZS | 831230110RA0 | 20 |  |  | 20 | 0
584 | SO 04 | 831350114RAF | 16 |  |  | 16 | 0
585 | SO 04 | 831990101RAB | 8 |  |  | 8 | 0
586 | SO 03 | 831230110RAB | 7 |  |  | 7 | 0
587 | SO 03 | 831990010RAA | 14 |  |  | 14 | 0
588 | SO 04 | 831350113RAB | 1,5*4 |  |  | 6 | 0
589 | SO 04 | 831350114RAD | 12 |  |  | 12 | 0
590 | SO 01.4 | 841220022RAB | 1 |  |  | 1 | 0
591 | SO 01.4 | 841990140RAB | 7 |  |  | 7 | 0
592 | SO 01.4 | 349121105RT1 | 1 |  |  | 1 | 0
593 | SO 01.4 | 349121100RT3 | 1 |  |  | 1 | 0
594 | SO 01.4 | 220890084R00 | 20 |  |  | 20 | 0
595 | SO 05 | 871311111R00 | Montáž trubek z tvrdého PVC ve výkopu d 160 mm |  | m | 48 | 0
|  |  | (2*10+4*2) DN100 a DN125 |  |  | 28
|  |  | (10*2) DN150 |  |  | 20
596 | SO 05 | 28611145.A | Trubka kanalizační KGEM SN 4 PVC 125x3,2x 500 |  | kus | 4.372 | 0
|  |  | 4 |  |  | 4
|  |  | ;ztratné 9,3%; 0,372 |  |  | 0.372
597 | SO 05 | 28611149.A | 2 |  |  | 2 | 0
598 | SO 05 | 28611148.A | 4 |  |  | 4 | 0
599 | SO 05 | 28611146.A | Trubka kanalizační KGEM SN 4 PVC 125x3,2x1000 mm |  | kus | 8.744 | 0
|  |  | 4*2 DN125 |  |  | 8
|  |  | ;ztratné 9,3%; 0,744 |  |  | 0.744
600 | SO 05 | 28611151.A | Trubka kanalizační KGEM SN 4 PVC 160x4,0x1000 |  | kus | 21.86 | 0
|  |  | 20 DN150 |  |  | 20
|  |  | ;ztratné 9,3%; 1,86 |  |  | 1.86
601 | SO 05 | 28651704.A | 2 |  |  | 2 | 0
602 | SO 05 | 877313123R00 | 12 |  |  | 12 | 0
603 | SO 05 | 28651690.A | 4 |  |  | 4 | 0
604 | SO 05 | 28651657.A | 4*2 |  |  | 8 | 0
605 | SO 05 | 899721112R00 | 48 |  |  | 48 | 0
606 | SO 05 | 892855114R00 | 48 |  |  | 48 | 0
607 | SO 05 | 894431321RCB | 2 |  |  | 2 | 0
608 | SO 04 | 894431321RCB | 2 |  |  | 2 | 0
609 | SO 03 | 894310060RA0 | 1 |  |  | 1 | 0
610 | SO 03 | 42293116 | 1 |  |  | 1 | 0
611 | SO 03 | 722269112R00 | 1 |  |  | 1 | 0
612 | SO 03 | 55118034 | 1 |  |  | 1 | 0
613 | SO 03 | 42200740 | 1 |  |  | 1 | 0
614 | SO 03 | 42273380 | 1 |  |  | 1 | 0
615 | SO 03 | 38821487 | 1 |  |  | 1 | 0
616 | SO 01.4 | 904 R01 | 15 |  |  | 15 | 0
617 | SO 01.4 | 904 R02 | 15 |  |  | 15 | 0
618 | SO 01.4 | 904 R02 | 12 |  |  | 12 | 0
619 | SO 01.4 | 904 R02 | 12 |  |  | 12 | 0
620 | SO 01.4 | 900 R02 | 30 |  |  | 30 | 0
621 | SO 01.5 | 909 R00 | 50 |  |  | 50 | 0
622 | SO 01.6 | 909 R00 | 22 |  |  | 22 | 0
623 | SO 02 | 919735114R00 | 15,4 |  |  | 15.4 | 0
624 | SO 02 | 917862111R00 | Osazení stojat. obrub.bet. s opěrou,lože z C 12/15 |  | m | 73.75 | 0
|  |  | 12,3*2+3*2 zpevněné plochy |  |  | 30.6
|  |  | 0,8+12,3+2+1,5+1,75+12+1,2+6,2+1,2*2+1,25+1,75 chodníky |  |  | 43.15
625 | SO 02 | 596291115R00 | 6*0,25 |  |  | 1.5 | 0
626 | SO 02 | 915721112R00 | 10,8*0,25*1 |  |  | 2.7 | 0
627 | SO 02 | 914001111R00 | 1 |  |  | 1 | 0
628 | SO 02 | 914001125R00 | 1 |  |  | 1 | 0
629 | SO 02 | 59217490 | 12,3+1,5+1,75 zpevněné plochy |  |  | 15.55 | 0
630 | SO 02 | 59217421 | 12,3+24,7+1,2*2+1,25+1,75+2+0,5+11,5+3,7 chodníky |  |  | 60.1 | 0
631 | SO 02 | 404459516 | 1 |  |  | 1 | 0
632 | SO 02 | 404459503 | 1 |  |  | 1 | 0
633 | SO 02 | 40445050.A | 1 |  |  | 1 | 0
634 | SO 01.1 | 941955002R00 | Lešení lehké pomocné, výška podlahy do 1,9 m |  | m2 | 525.81 | 0
|  |  | (40,9+40,88+11,7+25,22+7,4+11,52+8,88+28,5)*1,5 |  |  | 262.5
|  |  | (44,58+40,9+40,87+11,52+9,28+28,39)*1,5 |  |  | 263.31
635 | SO 01.1 | 941941031R00 | Montáž lešení leh.řad.s podlahami,š.do 1 m, H 10 m |  | m2 | 325.95 | 0
|  |  | (20,8*2+10,5*2+1*4)*4,5 |  |  | 299.7
|  |  | 10,5*2,5 |  |  | 26.25
636 | SO 01.1 | 941941191R00 | 325*3 |  |  | 975 | 0
637 | SO 01.1 | 941941831R00 | 325,95 |  |  | 325.95 | 0
638 | SO 01.1 | 944944011R00 | 325,95 |  |  | 325.95 | 0
639 | SO 01.1 | 944944031R00 | 325,95*3 |  |  | 977.85 | 0
640 | SO 01.1 | 944944081R00 | 325,95 |  |  | 325.95 | 0
641 | SO 01.1 | 941941501R00 | 325,95*25*2 |  |  | 16297.5 | 0
642 | SO 01.1 | 952901111R00 | Vyčištění budov o výšce podlaží do 4 m |  | m2 | 350.58 | 0
|  |  | 40,9+40,88+93,26 |  |  | 175.04
|  |  | 44,58+40,9+40,87+49,19 |  |  | 175.54
643 | SO 01.1 | 953941312R00 | 5 |  |  | 5 | 0
644 | SO 01.1 | 44984124 | 5 |  |  | 5 | 0
645 | SO 01.3 | 953761131R00 | 5*3,5 |  |  | 17.5 | 0
646 | SO 01.3 | 283481396 | 5 |  |  | 5 | 0
647 | ZS | 998014205R00 | 1,15*3 |  |  | 3.45 | 0
648 | ZS | 998014206R00 | 1,15*10*3 |  |  | 34.5 | 0
649 | SO 07.2 | 998011001R00 | 85,7728 |  |  | 85.773 | 0
650 | SO 01.1 | 998011032R00 | Přesun hmot pro budovy z bloků výšky do 12 m |  | t | 685.257 | 0
|  |  | 741,9426 |  |  | 741.943
|  |  | -2,414-0,307-2,435-22,486-0,396-13,658-2,707-0,44-6,494-1,011-0,794-3,544 |  |  | -56.686
651 | SO 02 | 998223011R00 | 133,8091 |  |  | 133.809 | 0
652 | SO 05 | 998276101R00 | 36,4052 |  |  | 36.405 | 0
653 | SO 04 | 998276101R00 | 38,2176 |  |  | 38.218 | 0
654 | SO 03 | 998276101R00 | 14,7884 |  |  | 14.788 | 0
655 | SO 01.3 | 998728101R00 | 0,3318 |  |  | 0.332 | 0
656 | SO 01.4 | 998736101R00 | 14,7991 |  |  | 14.799 | 0
657 | VORN | 220890084R00 | 25 |  |  | 25 | 0
658 | VORN | 220890084R00 | 12 |  |  | 12 | 0
659 | VORN | 220890084R00 | 25 |  |  | 25 | 0
660 | VORN | 220890084R00 | 35 |  |  | 35 | 0
661 | VORN | 220890084R00 | 50 |  |  | 50 | 0
662 | VORN | 110 R00 |  |  |  |  | 0
663 | VORN | 201 R00 |  |  |  |  | 0
664 | SO 01.5 | 220110566R00 | 1 |  |  | 1 | 0
665 | SO 01.5 | 210120453R00 | 6 |  |  | 6 | 0
666 | SO 01.5 | 210120463R00 | 1 |  |  | 1 | 0
667 | SO 01.5 | 210230272R00 | 0,5 |  |  | 0.5 | 0
668 | SO 01.5 | 35712269 | 1 RE1,3 |  |  | 1 | 0
669 | SO 01.5 | 35822002314 | 5 |  |  | 5 | 0
670 | SO 01.5 | 35822002317 | 1 |  |  | 1 | 0
671 | SO 01.5 | 37501112 | 1 |  |  | 1 | 0
672 | SO 01.5 | 357117161 | 1 |  |  | 1 | 0
673 | SO 01.5 | 35825270 | 3 |  |  | 3 | 0
674 | SO 01.5 | 34195 | 1*3 |  |  | 3 | 0
675 | SO 01.5 | 220110566R00 | 1 |  |  | 1 | 0
676 | SO 01.5 | 210120463R00 | 3 |  |  | 3 | 0
677 | SO 01.5 | 210120453R00 | 2 |  |  | 2 | 0
678 | SO 01.5 | 210120402R00 | 20 |  |  | 20 | 0
679 | SO 01.5 | 210130104R00 | 1 |  |  | 1 | 0
680 | SO 01.5 | 210230272R00 | 0,5 |  |  | 0.5 | 0
681 | SO 01.5 | 35712236 | 1 |  |  | 1 | 0
682 | SO 01.5 | 35889033.A | 2 |  |  | 2 | 0
683 | SO 01.5 | 35889037 | 1 |  |  | 1 | 0
684 | SO 01.5 | 35811844 | 1 |  |  | 1 | 0
685 | SO 01.5 | 35822002313 | 1 |  |  | 1 | 0
686 | SO 01.5 | 35822002314 | 1 |  |  | 1 | 0
687 | SO 01.5 | 35822002315 | 1 |  |  | 1 | 0
688 | SO 01.5 | 35889020.A | 1 |  |  | 1 | 0
689 | SO 01.5 | 35822001012 | 2 |  |  | 2 | 0
690 | SO 01.5 | 35822001013 | 8 |  |  | 8 | 0
691 | SO 01.5 | 35822001015 | 7 |  |  | 7 | 0
692 | SO 01.5 | 35825710.A | 1 |  |  | 1 | 0
693 | SO 01.5 | 34535312 | 1 |  |  | 1 | 0
694 | SO 01.5 | 35821127 | 1 |  |  | 1 | 0
695 | SO 01.5 | 34195 | 1 |  |  | 1 | 0
696 | SO 01.5 | 220110562R00 | 5 |  |  | 5 | 0
697 | SO 01.5 | 210120453R00 | 5 |  |  | 5 | 0
698 | SO 01.5 | 210120402R00 | 80 |  |  | 80 | 0
699 | SO 01.5 | 210140651R00 | 5 |  |  | 5 | 0
700 | SO 01.5 | 210230272R00 | 5 |  |  | 5 | 0
701 | SO 01.5 | 35712301 | 5 |  |  | 5 | 0
702 | SO 01.5 | 35811844 | 5 |  |  | 5 | 0
703 | SO 01.5 | 35889026.A | 5 |  |  | 5 | 0
704 | SO 01.5 | 35822002313 | 5 |  |  | 5 | 0
705 | SO 01.5 | 35889037 | 5 |  |  | 5 | 0
706 | SO 01.5 | 35822001012 | 5 |  |  | 5 | 0
707 | SO 01.5 | 35822001013 | 15 |  |  | 15 | 0
708 | SO 01.5 | 35822001015 | 25 |  |  | 25 | 0
709 | SO 01.5 | 34195 | 1 |  |  | 1 | 0
710 | SO 01.5 | 220110588R00 | 1 |  |  | 1 | 0
711 | SO 01.5 | 210120463R00 | 2 |  |  | 2 | 0
712 | SO 01.5 | 210120453R00 | 2 |  |  | 2 | 0
713 | SO 01.5 | 210120402R00 | 2+1+1+5+1+2 |  |  | 12 | 0
714 | SO 01.5 | 230250041R00 | 1 |  |  | 1 | 0
715 | SO 01.5 | 230250024R00 | 2 |  |  | 2 | 0
716 | SO 01.5 | 210230272R00 | 1 |  |  | 1 | 0
717 | SO 01.5 | 35712265 | 1 |  |  | 1 | 0
718 | SO 01.5 | 35811844 | 1 |  |  | 1 | 0
719 | SO 01.5 | 35889026.A | 1 |  |  | 1 | 0
720 | SO 01.5 | 35889037 | 1 |  |  | 1 | 0
721 | SO 01.5 | 35822002314 | 1 |  |  | 1 | 0
722 | SO 01.5 | 35822001013 | 5 |  |  | 5 | 0
723 | SO 01.5 | 35822001010 | 1 |  |  | 1 | 0
724 | SO 01.5 | 35822001012 | 1 |  |  | 1 | 0
725 | SO 01.5 | 35822002011 | 1 |  |  | 1 | 0
726 | SO 01.5 | 35822001015 | 2 |  |  | 2 | 0
727 | SO 01.5 | 35889020.A | 2 |  |  | 2 | 0
728 | SO 01.5 | 405613051 | 1 |  |  | 1 | 0
729 | SO 01.5 | 405613011 | 1 |  |  | 1 | 0
730 | SO 01.5 | 405613211 | 1 |  |  | 1 | 0
731 | SO 01.5 | 48481810 | 1 |  |  | 1 | 0
732 | SO 01.5 | 5513808041 | 3 |  |  | 3 | 0
733 | SO 01.5 | 405417050 | 1 |  |  | 1 | 0
734 | SO 01.5 | 38227050 | 1 |  |  | 1 | 0
735 | SO 01.5 | 35825710.A | 2 |  |  | 2 | 0
736 | SO 01.5 | 449861019 | 1 |  |  | 1 | 0
737 | SO 01.5 | 34195 | 1 |  |  | 1 | 0
738 | SO 06 | 210100010RAC | 6+6+6+2,5 |  |  | 20.5 | 0
739 | SO 01.5 | 210100001R00 | 300 |  |  | 300 | 0
740 | SO 01.5 | 210100002R00 | 50 |  |  | 50 | 0
741 | SO 01.5 | 210100003R00 | 40 |  |  | 40 | 0
742 | SO 01.5 | 210100004R00 | 8 |  |  | 8 | 0
743 | SO 01.5 | 210110001RT2 | 14 |  |  | 14 | 0
744 | SO 01.5 | 210110003RT1 | 2 |  |  | 2 | 0
745 | SO 01.5 | 210110004RT1 | 9 |  |  | 9 | 0
746 | SO 01.5 | 210110054RT6 | 9 |  |  | 9 | 0
747 | SO 01.5 | 210110006RT1 | 5 |  |  | 5 | 0
748 | SO 01.5 | 210111011RT2 | 54 |  |  | 54 | 0
749 | SO 01.5 | 210111011RT6 | 10 |  |  | 10 | 0
750 | SO 01.5 | 210111011R00 | 5 |  |  | 5 | 0
751 | SO 01.5 | 34551633 | 5 |  |  | 5 | 0
752 | SO 01.5 | 210110021RT1 | 2 |  |  | 2 | 0
753 | SO 01.5 | 210110023RT2 | 5 |  |  | 5 | 0
754 | SO 01.5 | 210110054RT6 | 1 |  |  | 1 | 0
755 | SO 01.5 | 210110025RT1 | 1 |  |  | 1 | 0
756 | SO 01.5 | 210112032R00 | 7 |  |  | 7 | 0
757 | SO 01.5 | 345355906 | 5 |  |  | 5 | 0
758 | SO 01.5 | 345355908 | 2 |  |  | 2 | 0
759 | SO 01.5 | 210110051RT6 | 5 |  |  | 5 | 0
760 | SO 01.5 | 210110001RT2 | 5 |  |  | 5 | 0
761 | SO 01.5 | 210111113RT1 | 5 |  |  | 5 | 0
762 | SO 01.5 | 210111114RT2 | 1 |  |  | 1 | 0
763 | SO 01.5 | 211150401R00 | 1 |  |  | 1 | 0
764 | SO 01.5 | 210150481R00 | 5 |  |  | 5 | 0
765 | SO 01.5 | 35825716.A | 5 |  |  | 5 | 0
766 | SO 01.5 | 210010301RT1 | 150 |  |  | 150 | 0
767 | SO 01.5 | 210010311RT1 | 16 |  |  | 16 | 0
768 | SO 01.5 | 210010322RT1 | 19 |  |  | 19 | 0
769 | SO 01.5 | 210220321RT1 | 20 |  |  | 20 | 0
770 | SO 01.5 | 210010002RT1 | 10 |  |  | 10 | 0
771 | SO 01.5 | 210010003RT1 | 14 |  |  | 14 | 0
772 | SO 01.5 | 210010004RT1 | 12 |  |  | 12 | 0
773 | SO 01.5 | 210010135R00 | 20 |  |  | 20 | 0
774 | SO 01.5 | 3457114722 | 20 |  |  | 20 | 0
775 | SO 01.5 | 210010011RT1 | 11 |  |  | 11 | 0
776 | SO 01.5 | 210010012RT1 | 4 |  |  | 4 | 0
777 | SO 01.5 | 210010013RT1 | 8 |  |  | 8 | 0
778 | SO 01.5 | 210810005RT1 | 225 |  |  | 225 | 0
779 | SO 01.5 | 210810005RT1 | 410 |  |  | 410 | 0
780 | SO 01.5 | 210810006RT1 | 600 |  |  | 600 | 0
781 | SO 01.5 | 210810015RT1 | 20 |  |  | 20 | 0
782 | SO 01.5 | 210810016RT1 | 15 |  |  | 15 | 0
783 | SO 01.5 | 210810017RT1 | 15 |  |  | 15 | 0
784 | SO 01.5 | 210810045RT1 | 150 |  |  | 150 | 0
785 | SO 01.5 | 210810045RT1 | 270 |  |  | 270 | 0
786 | SO 01.5 | 210810046RT3 | 225 |  |  | 225 | 0
787 | SO 01.5 | 210810055RT1 | 125 |  |  | 125 | 0
788 | SO 01.5 | 210800136RT1 | 15 |  |  | 15 | 0
789 | SO 01.5 | 210810057RT1 | 12 |  |  | 12 | 0
790 | SO 01.5 | 210810057RT2 | 10 |  |  | 10 | 0
791 | SO 01.5 | 210810053RT1 | 120 |  |  | 120 | 0
792 | SO 01.5 | 210810057RT3 | 16 |  |  | 16 | 0
793 | SO 01.5 | 210810054RT1 | 5 |  |  | 5 | 0
794 | SO 01.5 | 210810113RT1 | 35 |  |  | 35 | 0
795 | SO 01.5 | 210800527RT1 | 90 |  |  | 90 | 0
796 | SO 01.5 | 210800530RT1 | 15 |  |  | 15 | 0
797 | SO 01.5 | 210800547RT1 | 35 |  |  | 35 | 0
798 | SO 01.5 | 210800550RT1 | 130 |  |  | 130 | 0
799 | SO 01.5 | 210220021RT1 | 20,8*2+10,5*3 |  |  | 73.1 | 0
800 | SO 01.5 | 210220002RT2 | 2,5*6 |  |  | 15 | 0
801 | SO 01.5 | 210220010R00 | 6*2 |  |  | 12 | 0
802 | SO 01.5 | 210220302RT2 | 6 |  |  | 6 | 0
803 | SO 01.5 | 210220101RT3 | 4,5*6 |  |  | 27 | 0
804 | SO 01.5 | 210220101RT4 | 8*2*3+20,8 |  |  | 68.8 | 0
805 | SO 01.5 | 35444180 | 27+68,8 |  |  | 95.8 | 0
806 | SO 01.5 | 210220201R00 | 1 |  |  | 1 | 0
807 | SO 01.5 | 35444172 | 6 |  |  | 6 | 0
808 | SO 01.5 | 210220221R00 | 5 |  |  | 5 | 0
809 | SO 01.5 | 210220302RT5 | 6 |  |  | 6 | 0
810 | SO 01.5 | 210220301RT1 | 4 |  |  | 4 | 0
811 | SO 01.5 | 210220302RT3 | 20 |  |  | 20 | 0
812 | SO 01.5 | 210220302RT6 | 4 |  |  | 4 | 0
813 | SO 01.5 | 210220301RT3 | 6 |  |  | 6 | 0
814 | SO 01.5 | 210220372RT1 | 6 |  |  | 6 | 0
815 | SO 01.5 | 622300175RT3 | 1 |  |  | 1 | 0
816 | SO 01.5 | 210192553R00 | 2 |  |  | 2 | 0
817 | SO 01.5 | 210220401RT1 | 6 |  |  | 6 | 0
818 | SO 01.5 | 210020952RT1 | 6 |  |  | 6 | 0
819 | SO 01.5 | 210201521R00 | Svítidlo LED stropní nebo nástěnné přisazené |  | kus | 79 | 0
|  |  | (2+2+2)*5 byt malé místnosti a kuchyně |  |  | 30
|  |  | 4 kolárna |  |  | 4
|  |  | 2+2 chodba 1NP |  |  | 4
|  |  | 2 technická mísnost |  |  | 2
|  |  | 1+1 pod schodištěm |  |  | 2
|  |  | 2+2+2+2 chodba 1NP a 2NP |  |  | 8
|  |  | 4*5 pokoje |  |  | 20
|  |  | 2+3 schodiště |  |  | 5
|  |  | 4 venkovní |  |  | 4
820 | SO 01.5 | 348360141 | 4 |  |  | 4 | 0
821 | SO 01.5 | 348360103 | 4*5 pokoje |  |  | 20 | 0
822 | SO 01.5 | 348360101 | 79-4-20 |  |  | 55 | 0
823 | SO 01.5 | 210201526R00 | 5 |  |  | 5 | 0
824 | SO 01.5 | 34823034 | 5 |  |  | 5 | 0
825 | SO 01.5 | 210140521R00 | 6 |  |  | 6 | 0
826 | SO 01.5 | 34828434 | 1+1+2+1+1 nouzové únikové |  |  | 6 | 0
827 | SO 01.5 | 725629101R00 | 5 |  |  | 5 | 0
828 | SO 01.6 | 210010003RT1 | 70 |  |  | 70 | 0
829 | SO 01.6 | 210010006RT1 | 40 |  |  | 40 | 0
830 | SO 01.6 | 210010322RT1 | 8 |  |  | 8 | 0
831 | SO 01.6 | 210010323RT1 | 6 |  |  | 6 | 0
832 | SO 01.5 | 53887314 | 5 |  |  | 5 | 0
833 | SO 01.5 | 34195 | 7 |  |  | 7 | 0
834 | ZS | 220110583R00 | 2 |  |  | 2 | 0
835 | ZS | 37501303 | 2 |  |  | 2 | 0
836 | SO 01.5 | 220890202R00 | 18 |  |  | 18 | 0
837 | SO 01.5 | 222260007R00 | 7 |  |  | 7 | 0
838 | SO 01.5 | 34571431 | 7 |  |  | 7 | 0
839 | SO 01.5 | 220260754R00 | 25 |  |  | 25 | 0
840 | SO 01.5 | 220261101R00 | 25 |  |  | 25 | 0
841 | SO 01.5 | 222261222R00 | 25 |  |  | 25 | 0
842 | SO 01.5 | 222261223R00 | 5 |  |  | 5 | 0
843 | SO 01.5 | 220890202R00 | 14 |  |  | 14 | 0
844 | SO 01.6 | 222323322R00 | 1 |  |  | 1 | 0
845 | SO 01.6 | 222323306R00 | 5 |  |  | 5 | 0
846 | SO 01.6 | 220800031R00 | 2 |  |  | 2 | 0
847 | SO 01.6 | 220280226R00 | 70 |  |  | 70 | 0
848 | SO 01.6 | 222280102R00 | 40 |  |  | 40 | 0
849 | SO 01.6 | 220060355R00 | 1 |  |  | 1 | 0
850 | SO 01.6 | 371205510-01 | 1 |  |  | 1 | 0
851 | SO 01.6 | 38229804 | 1 |  |  | 1 | 0
852 | SO 01.6 | 38226869 | 5 |  |  | 5 | 0
853 | SO 01.6 | 38229030 | 2 |  |  | 2 | 0
854 | SO 01.6 | 34121055 | 70 |  |  | 70 | 0
855 | SO 01.6 | 34195 | 1 |  |  | 1 | 0
856 | ZS | 430941002R00 | 1,15*3*10 |  |  | 34.5 | 0
857 | ZS | 430941001R00 | 1,15*3*10 |  |  | 34.5 | 0
858 | ZS | 430-pronájem | 3*12 |  |  | 36 | 0
859 | ZS | 430-pronájem WC | 13 |  |  | 13 | 0
860 | SO 01.5 | 979081111R00 | 0,17+0,6 |  |  | 0.77 | 0
861 | SO 01.5 | 979081121R00 | 0,77*25 |  |  | 19.25 | 0
862 | SO 01.5 | 979082111R00 | 0,77 |  |  | 0.77 | 0
863 | SO 01.5 | 979082121R00 | 0,77*8 |  |  | 6.16 | 0
864 | SO 01.5 | 979094111R00 | 0,77 |  |  | 0.77 | 0
865 | SO 01.5 | 979990103R00 | 0,6 |  |  | 0.6 | 0
866 | SO 01.5 | 979990191R00 | 0,17 |  |  | 0.17 | 0
867 | SO 01.6 | 979081111R00 | 0,7266 |  |  | 0.727 | 0
868 | SO 01.6 | 979081121R00 | 0,727*11 |  |  | 7.997 | 0
869 | SO 01.6 | 979082111R00 | 0,727 |  |  | 0.727 | 0
870 | SO 01.6 | 979082121R00 | 0,727*8 |  |  | 5.816 | 0
871 | SO 01.6 | 979094111R00 | 0,727 |  |  | 0.727 | 0
872 | SO 01.6 | 979990191R00 | 0,727-0,1128 |  |  | 0.614 | 0
873 | SO 01.6 | 979990103R00 | 0,1128 |  |  | 0.113 | 0

## Popisy - Komentáře RTS
Č | Kód | Zkrácený popis | MJ | Množství | Varianta | RTS komentář
Přípravné a bourací práce
| 11 | Přípravné a přidružené práce
1 | 111201101R00 | Odstranění křovin i s kořeny na ploše do 1000 m2 | m2 | 135 |  | Položka neobsahuje odstranění vytěženého porostu. Tyto práce se ocení samostatně buď jako spálení křovin nebo jako vodorovné přemístění na příslušnou vzdálenost. Položka je určena i pro odstranění stromů o průměru kmene do 10 cm. Součástí položky je i příp. nutné odklizení křovin a stromů na hromady do 50 m nebo s naložením na dopravní prostředek. | 0 | 62.61
2 | 111251111R00 | Drcení ořezaných větví průměru do 10 cm | m3 | 1.35 |  |  | 0 | 3935
| 12 | Odkopávky a prokopávky
3 | 120901101RT3 | Bourání konstrukcí cihelných na MV v odkopávkách,bagrem-sklep strop | m3 | 40 | bagrem | Položka neobsahuje svislou ani vodorovnou přepravu vybouraného materiálu, ani uložení a poplatek za skládku. Položky jsou určeny pouze pro bourání konstrukcí ze zdiva nebo z betonu ve výkopišti při provádění zemních prací oři obklopení horninou nebo sypaninou tak, že k nim není bez vykopávky přístup. Objem vybouraného materiálu pro přemístění se rovná objemu konstrukcí před rozbouráním. | 0 | 402.99
| 17 | Konstrukce ze zemin
4 | 174100010RAA | Zásyp jam, rýh a šachet sypaninou,dovoz sypaniny ze vzdálenosti 50 m-sklep | m3 | 30 | dovoz sypaniny ze vzdálenosti 50 m |  | 0 | 165.5
5 | 172103109R00 | Příplatek za každé % zhutnění nad 100 do 103%PS | m3 | 30 |  |  | 0 | 29.3
Hlavní stavební objekt
| 12 | Odkopávky a prokopávky
6 | 122201101R00 | Odkopávky nezapažené v hor. 3 do 100 m3 | m3 | 43.614 |  |  | 0 | 186.5
7 | 122201109R00 | Příplatek za lepivost - odkopávky v hor. 3 | m3 | 43.614 |  | Do měrných jednotek se udává poměrné množství zeminy, které ulpí v nářadí a o které je snížen celkový výkon stroje. | 0 | 37.29
| 13 | Hloubené vykopávky
8 | 132201111R00 | Hloubení rýh š.do 60 cm v hor.3 do 100 m3, STROJNĚ | m3 | 63.645 |  | Položka obsahuje hloubení rýh traktorbagrem, naložení výkopku na dopravní prostředek pro svislé, nebo vodorovné přemístění, popř. přemístění výkopku do 3 m (po povrchu území), případné zajištění rypadel polštáři, udržování pracoviště a ochranu výkopiště proti stékání srážkové vody z okolního terénu i s jejím odvodněním, nebo odvedením, přesekání a odstranění kořenů ve výkopišti, odstranění napadávek, urovnání dna výkopu. | 0 | 247
9 | 132201110R00 | Hloubení rýh š.do 60 cm v hor.3 do 50 m3, STROJNĚ | m3 | 63.645 |  | Položka obsahuje hloubení rýh traktorbagrem, naložení výkopku na dopravní prostředek pro svislé, nebo vodorovné přemístění, popř. přemístění výkopku do 3 m (po povrchu území), případné zajištění rypadel polštáři, udržování pracoviště a ochranu výkopiště proti stékání srážkové vody z okolního terénu i s jejím odvodněním, nebo odvedením, přesekání a odstranění kořenů ve výkopišti, odstranění napadávek, urovnání dna výkopu. | 0 | 480.49
10 | 132201119R00 | Přípl.za lepivost,hloubení rýh 60 cm,hor.3,STROJNĚ | m3 | 63.945 |  | Do měrných jednotek se udává poměrné množství zeminy, které ulpí v nářadí a o které je snížen celkový výkon stroje. | 0 | 164.49
| 16 | Přemístění výkopku
11 | 162301102R00 | Vodorovné přemístění výkopku z hor.1-4 do 1000 m | m3 | 34.394 |  |  | 0 | 105.5
12 | 162701109R00 | Příplatek k vod. přemístění hor.1-4 za další 1 km | m3 | 343.94 |  | Příplatek k ceně se používá za každý další i započatý 1 km nad 10 km. | 0 | 20.8
13 | 162201101R00 | Vodorovné přemístění výkopku z hor.1-4 do 20 m | m3 | 72.865 |  |  | 0 | 41.2
14 | 167101101R00 | Nakládání výkopku z hor.1-4 v množství do 100 m3 | m3 | 72.865 |  |  | 0 | 256
| 17 | Konstrukce ze zemin
15 | 174100010RAA | Zásyp jam, rýh a šachet sypaninou,dovoz sypaniny ze vzdálenosti 50 m-pod desku | m3 | 72.865 | dovoz sypaniny ze vzdálenosti 50 m |  | 0 | 165.5
16 | 172103109R00 | Příplatek za každé % zhutnění nad 100 do 103%PS | m3 | 72.865 |  |  | 0 | 29.3
| 18 | Povrchové úpravy terénu
17 | 181101102R00 | Úprava pláně v zářezech v hor. 1-4, se zhutněním | m2 | 250.7 |  | Položky jsou shodné i pro úpravu pláně v násypech. | 0 | 13
| 19 | Hloubení pro podzemní stěny, ražení a hloubení důlní
18 | 199000002R00 | Poplatek za skládku horniny 1- 4 | m3 | 34.394 |  |  | 0 | 279.99
| 21 | Úprava podloží a základové spáry
19 | 211561111RK1 | Výplň odvodňovacích žeber kam. hrubě drcen. 16 mm-pod desku a studna | m3 | 40.678 | kraj Jihomoravský |  | 819.73 | 340.27
| 27 | Základy
20 | 273313621R00 | Beton základových desek prostý C 20/25 | m3 | 35.018 |  | Položka obsahuje náklady na dodávku a uložení betonu do připravené konstrukce. Bednění se oceňuje samostatně. | 2423.43 | 276.56
21 | 273361921RT4 | Výztuž základových desek ze svařovaných sítí, průměr drátu 6,0, oka 100/100 mm KH30 | t | 1.562 | průměr drátu 6,0, oka 100/100 mm KH30 | V položce jsou zakalkulovány náklady na dodání plošně rovných sítí, jejich uložení a případné stříhání a její vyvázání nebo přivaření bodovými svary. Položka neobsahuje ohýbání sítí do hran. | 29055.16 | 6894.83
22 | 273351215R00 | Bednění stěn základových desek - zřízení | m2 | 9.33 |  |  | 161.61 | 613.39
23 | 273351216R00 | Bednění stěn základových desek - odstranění | m2 | 9.33 |  |  | 0 | 123.49
24 | 274313621R00 | Beton základových pasů prostý C 20/25 | m3 | 38.699 |  | Položka obsahuje náklady na dodávku a uložení betonu do připravené konstrukce. Bednění se oceňuje samostatně. | 2423.43 | 276.56
25 | 274272150RT4 | Zdivo základové z bednicích tvárnic, tl. 40 cm,výplň tvárnic betonem C 20/25 | m2 | 59.55 | výplň tvárnic betonem C 20/25 | Položka je určena pro zdivo základové s použitím bednicí tvárnice jako ztraceného bednění, popřípadě pro nosné zdivo drobných staveb, při vložení armatury též jako zdivo opěrných zdí. Součástí ceny je i výplň betonem. Případné vložení betonářské oceli se oceňuje samostatně. | 1084.64 | 568.36
26 | 274272140RT4 | Zdivo základové z bednicích tvárnic, tl. 30 cm,výplň tvárnic betonem C 20/25 | m2 | 3.206 | výplň tvárnic betonem C 20/25 | Položka je určena pro zdivo základové s použitím bednicí tvárnice jako ztraceného bednění, popřípadě pro nosné zdivo drobných staveb, při vložení armatury též jako zdivo opěrných zdí. Součástí ceny je i výplň betonem. Případné vložení betonářské oceli se oceňuje samostatně. | 914.03 | 511.97
27 | 274361214R00 | Výztuž základových pasů do 12 mm z oceli 10505 (R)-zdivo | t | 1.115 |  |  | 20060.99 | 20029.01
28 | 274361214R00 | Výztuž základových pasů do 12 mm z oceli 10505 (R)-pasy | t | 1.741 |  |  | 20060.99 | 20029.01
29 | 274354012R00 | Bednění prostupu základem do 0,01 m2, dl. 0,5 m | kus | 4 |  |  | 36.53 | 165.47
30 | 274351215R00 | Bednění stěn základových pasů - zřízení | m2 | 6.64 |  |  | 153.45 | 409.55
31 | 274351216R00 | Bednění stěn základových pasů - odstranění | m2 | 6.64 |  |  | 0 | 123.49
32 | 622311512R00 | Izolace suterénu XPS tl. 100 mm, bez PÚ -i vložena do základových konstrukcí | m2 | 46.95 |  | V položce jsou zakalkulovány náklady na montáž a dodávku desek z extrudovaného polystyrenu. Bez povrchové úpravy. Součinitel tepelné vodivosti izolantu 0,036 W/mK. | 504.64 | 233.35
| 31 | Zdi podpěrné a volné
33 | 311271174R00 | Zdivo z tvárnic autoklávového porobetonu kategorie.1 tl.500mm,fb(EN772-1)2,2(N/mm2)obj.hm.300(kg/m3)lambdá u 0,083(W/m.K) P+D | m2 | 271.535 |  | V položce jsou započteny i náklady na pomocné lešení o výšce podlahy do 1,90 m a pro zatížení do 1,5 kPa. | 1945.43 | 479.58
34 | 311271206R00 | Příplatek za úpravu zdiva první vrstvu v.250 mm, tl.400mm | m | 60.6 |  | Zakládací vrstva z hydrofobizovaných tvárnic - první řada výšky 125 mm na zakládací tepelně izolující maltu, druhá řada výšky 125 mm na zdicí maltu. | 49.2 | 0
35 | 311271187RT4 | Zdivo z tvárnic autoklávového porobetonu kategorie.1 tl.300mmfb(EN772-1)3,5(N/mm2)obj.hm.450(kg/m3)lambdá u 0,116(W/m.K) P+D | m2 | 21.573 | tvárnice 599 x 249 x 300 mm | V položce jsou započteny i náklady na pomocné lešení o výšce podlahy do 1,90 m a pro zatížení do 1,5 kPa. Položka se používá i pro zdivo výplňové, obkladové, půdní, nadstřešní, poprsní, římsové apod. | 1221.4 | 314.59
36 | 311271612R00 | Zdivo tl. 200 z váp.písk. kvádrů 7DF-LP, lepidlo | m2 | 82.523 |  | V položce jsou započteny i náklady na pomocné lešení o výšce podlahy do 1,90 m a pro zatížení do 1,5 kPa. Položka se používá pro zdivo nosné, zděné na lepidlo. | 1034.81 | 349.18
37 | 342948111R00 | Ukotvení k cihel.konstr. kotvami na hmožd. | m | 57 |  | V položkách jsou zakalkulovány náklady na kotvu z nerez oceli a osazení kotvy na hmoždinku. | 23.79 | 101.71
38 | 317121035R00 | Překlad systémový,výplň C 16/20,l=600,zdivo 500mm, (2x U 225 s integrovanou izolací - EPS 2x 75 mm), mezi které je vložena tepelná izolace tl. 50 m | kus | 58.5 |  | Položka je určena pro vytvoření nosného překladu betonovaného do U tvarovek (2x U 225 YQ s integrovanou izolací - EPS 2x 75 mm), mezi které je vložena tepelná izolace tl. 50 mm. V položce nejsou zakalkulovány náklady na podpěrnou konstrukci nutnou před započetím nosné funkce překladu. Tyto náklady se oceňují položkami souboru 41335 - 12 části A01 tohoto sborníku. V položce nejsou zakalkulovány náklady na dodávku a montáž výztuže. Tyto náklady se oceňují položkami souboru 31736 - 1 části A01 tohoto sborníku. | 510.02 | 192.98
39 | 317361821R00 | Výztuž překladů a říms z betonářské oceli 10505(R) | t | 0.263 |  | V položce jsou zakalkulovány náklady na dodání nastříhané a naohýbané výztuže, podložek, distančních vložek, drátu, skob apod., dále náklady na uložení výztuže a její vyvázání nebo přivaření bodovými svary. V položce nejsou započteny i náklady na pomocné lešení o výšce podlahy do 1,90 m a pro zatížení do 1,5 kPa. Uložení výztuže se předpokládá z lešení zřízeného pro bednění. | 28836.95 | 12523.05
40 | 317121045RT3 | Překlad nosný pórobeton, světlost otv. do 375 cm,překlad nosný NOP VI / 4 / 17 224 x 24,9 x 30 cm | kus | 2 | překlad nosný NOP VI / 4 / 17 224 x 24,9 x 30 cm |  | 3256.67 | 323.33
41 | 317121044RU1 | Překlad nosný pórobeton, světlost otv. do 180 cm,překlad nosný NOP III / 4 / 22 149 x 24,9 x 30 cm | kus | 3 | překlad nosný NOP III / 4 / 22 149 x 24,9 x 30 cm |  | 2171.71 | 213.29
42 | 317121103R00 | Osazení překladu světlost otvoru do 375 cm | kus | 3 |  |  | 15.71 | 312.79
43 | 593211005 | Překlad železobetonový RZP 269/7/24 P | kus | 3 |  | V - výrobek vylehčený dutinou, P - plný výrobek | 677.29 | 0
44 | 314268135R00 | Komín systémový 1.průd+větrací šachta,pata,DN 20cm | kus | 1 |  | Položka je určena pro jednoprůduchový komín s celou šachtou. Položka obsahuje zřízení soklu z komínových tvárnic vylitých betonem ze suché směsi, osazení komínové paty na maltové lože, srovnání do vodorovné roviny, osazení kondenzační jímky, komínové čistící vložky, tepelné izolace, komínových tvarovek, včetně úpravy pro osazení dvířek, vložení skleničky na kondenzát, osazení větrací mřížky a komínových dvířek. Výška paty je 1 m od úrovně čisté podlahy. | 10140.67 | 2469.33
45 | 314268235R00 | Komín systémový 1.průd+cel.šachta,střed,DN 20cm | m | 9 |  | Položka je určena pro jednoprůduchový komín s celou šachtou. Položka obsahuje náklady na osazení šamotových komínových vložek na spárovací hmotu, osazení izolačních vložek, jejich přiříznutí v oblasti připojovacích vložek, osazení vnějších keramických tvarovek na lepicí maltu a jejich úpravu tvaru pro připojovací vložek, osazení čistících dvířek. Výška střední části = celková výška komína mínus 1,0 m (výška paty je 1,0 m). Délka střední části, u komínů zakončených pláštěm nebo obezdívkou, se měří po krycí desku komínu. Délka střední části, u komínů zakončených prstenci KOMFORT, se měří po horní hranu poslední keramické tvarovky. | 5295.22 | 1384.79
46 | 314268524R00 | Komín systémoý dvouprůd., krakorcová deska | kus | 1 |  | Položka obsahuje osazení a vyrovnání krakorcové desky. | 3300.75 | 424.25
47 | 314268522R00 | Komínsystémový dvouprůd., krycí deska pro obezd. | kus | 1 |  | Položka obsahuje osazení a vyrovnání krycí desky. | 5235.75 | 424.25
48 | 314268751R00 | Komín systémový větrací hlavice instal. šachty,univer | kus | 1 |  | Položka obsahuje osazení větrací hlavice instalační šachty. | 1155.12 | 342.87
49 | 314268731R00 | Komín systémový komín.stříška nerez,1.průduch | kus | 1 |  | Osazení komínové stříšky, tzv. Napoleon. | 4484.96 | 325.04
50 | 314268325R00 | Komín.hlava-systémový prvek -obezdívkový-prstenec,2.průd.,DN 200 mm | m | 1.4 |  | Položka je určena pro dvouprůduchový komín. Montáž komínových vložek, tepelné izolace, osazení prstenců Grand (12 ks / 1m) do maltového lože, vnější úprava spár. Položka neobsahuje náklady na krakorcovou a krycí desku a statické zpevnění komínu. Statické zpevnění se navrhuje u nadstřešních části vyšších jak 2,0 m (posuzuje projektant). | 16620.04 | 1609.96
| 34 | Stěny a příčky
51 | 342255032R00 | Příčka z tvárnic autoklávového porobetonu kategorie.1 tl.200mmfb(EN772-1)3,5(N/mm2)obj.hm.450(kg/m3)lambdá u 0,116(W/m.K) P+D | m2 | 12 |  |  | 952.47 | 291.53
52 | 342255028RT1 | Příčka z tvárnic autoklávového porobetonu kategorie.1 tl.150mmfb(EN772-1)3,5(N/mm2)obj.hm.450(kg/m3)lambdá u 0,116(W/m.K) P+D | m2 | 92.62 | desky P 2 - 500, 599 x 249 x 150 mm |  | 696.83 | 249.17
53 | 342948111R00 | Ukotvení příček k cihel.konstr. kotvami na hmožd. | m | 16 |  | V položkách jsou zakalkulovány náklady na kotvu z nerez oceli a osazení kotvy na hmoždinku. | 23.79 | 101.71
54 | 342668111R00 | Těsnění styku příčky se stáv. konstrukcí PU pěnou | m | 9.2 |  | Položka obsahuje náklady na polyuretanovou pěnu ve spreji, její aplikaci do styku s konstrukcí a odříznutí zatvrdlé pěny u líce příčky. | 15.45 | 82.25
55 | 342012223RT1 | Příčka SDK tl.100mm,ocel.kce,1x oplášť.,RBI 12,5mm | m2 | 90.35 | izolace tloušťky 50 mm, EI 30 | Příčka sádrokartonová Rigips, systém SK12 odpovídá W111, jednoduchá ocelová konstrukce, 1x opláštěná, tl. 100 mm, s minerální izolací tl. 50 mm, desky impregnované RBI (H2) tl. 12,5 mm. Požární odolnost EI 30. 3.40.02 | 456.61 | 523.39
56 | 342017223R00 | Příčka mezibytová systémová tl.>170 2x ocel.kce,2xoplášť.,RBI 12,5 2x minerál - akustik | m2 | 63.75 |  | Příčka instalační Rigips, systém IK24 odpovídá W115, dvojitá ocelová konstrukce, 2x opláštěná, tl. 205 mm, s minerální izolací tl. 80+80 mm, desky impregnované RBI (H2) tl. 12,5 mm. Požární odolnost EI 60. 3.41.04 | 979.52 | 967.47
57 | 342017123R00 | Příčka systémová inst.tl.>150,2x ocel.kce,2xoplášť.,RBI 12,5, 2xminerální deska-akustik | m2 | 54.95 |  | Příčka instalační Rigips, systém IK24 odpovídá W115, dvojitá ocelová konstrukce, 2x opláštěná, tl. 155 mm, s minerální izolací tl. 50+50 mm, desky impregnované RBI (H2) tl. 12,5 mm. Požární odolnost EI 60. 3.41.04 | 861.52 | 967.47
58 | 342266111RT3 | Obklad stěn sádrokartonem na ocelovou konstrukci, desky standard impreg. tl. 12,5 mm, minerální desky tl.5 cm | m2 | 166.75 | desky standard impreg. tl. 12,5 mm, tl.5 cm | Položka je určena pro předsazenou stěnu ( obklad ) ze sádrokartonových desek tl. 12,5 mm na ocelovou konstrukci s vloženou tepelnou izolací tl. 5 cm. V položce jsou zakalkulovány náklady na zřízení nosné konstrukce, vložení tepelné izolace tl. 5 cm, dodávku a montáž desek tl. 12,5 mm včetně úpravy spar a rohů. V položce není zakalkulována povrchová úprava ploch. Při použití izolace jiných tlouštěk a při plochách jednotlivě do 5 m2 se použijí položky souboru 34236 - 69 Příplatky k cenám sádrokartonových obkladů tohoto sborníku. V položce není zakalkulováno pomocné lešení. | 327.89 | 421.11
59 | 342264051RT3 | Podhled sádrokartonový na zavěšenou ocel. konstr.,desky standard impreg. tl. 12,5 mm, bez izolace | m2 | 29 | desky standard impreg. tl. 12,5 mm, bez izolace | Položka je určena pro podhled sádrokartonový na zavěšenou ocelovou konstrukci, z desek tl. 12,5 mm. V položce jsou zakalkulovány náklady na zřízení nosné konstrukce podhledu, dodávku a montáž desek tl. 12,5 mm včetně úpravy spár a rohů. V položce není zakalkulována povrchová úprava podhledu. V položce není zakalkulována dodávka ani montáž tepelné izolace. Tyto práce se oceňují dle sborníku 800 - 713 Izolace tepelné. Při použití desek jiné tloušťky než 12,5 mm a při provádění ploch jednotlivě do 10 m2 se použijí položky souboru 34226 - 409 Příplatky k cenám sádrokartonových podhledů části A 01 tohoto sborníku. V položce není zakalkulováno pomocné lešení. | 251.2 | 462.79
60 | 342264098RT3 | Příplatek k podhledu sádrokart. za plochu do 10 m2 | m2 | 29 | pro plochy 5 - 10 m2 | Příplatek je určen k položkám podhledů sádrokartonových na dřevěnou i ocelovou konstrukci. V položce je zakalkulován rozdíl v pracnosti při provádění podhledů v malých plochách do 10 m2. | 0 | 133.99
61 | 342264098RT2 | Příplatek k podhledu sádrokart. za snížení o vzduchotechnické rozvody o do 250mm | m2 | 29 | pro plochy 2 - 5 m2 | Příplatek je určen k položkám podhledů sádrokartonových na dřevěnou i ocelovou konstrukci. V položce je zakalkulován rozdíl v pracnosti při provádění podhledů v malých plochách do 10 m2. | 0 | 206
62 | 342265191R00 | Příplatek za otvor v podhledu podkroví pl. 0,25 m2 | kus | 8 |  | Příplatek je určen k položkám úprav podkroví na plochách šikmých a vodorovných sádrokartonových na dřevěnou i ocelovou konstrukci. V položce je zakalkulován podíl pracnosti při provádění otvorů plochy do 0,25 m2. | 0 | 304
63 | 342267111RT1 | Obklad trámů sádrokartonem dvoustranný do 0,5/0,5m, desky standard tl. 12,5 mm-vzduchotechnika | m | 13 | desky standard tl. 12,5 mm | Položka je určena pro obklad sloupů, trámů, stupaček apod., deskami ze sádrokartonu tl. 12,5 mm.. V položce jsou zakalkulovány náklady na dodávku a montáž desek sádrokartnových tl. 12,5 mm včetně konstrukce pro jejich uchycení. V položce není zakalkulována povrchová úprava ploch. V položce není zakalkulováno pomocné lešení. | 121.43 | 782.57
64 | 342265112RT8 | Úprava podkroví sádrokarton. na ocel. rošt, svislá,desky požár. impreg. tl. 12,5 mm, bez izolace | m2 | 12 | desky požár. impreg. tl. 12,5 mm, bez izolace | Položka je určena pro úpravu podkroví sádrokartonem na plochách svislých, na ocelový rošt, bez tepelné izolace, s parotěsnou zábranou, z desek tl. 12,5 mm. V položce jsou zakalkulovány náklady na zřízení nosné konstrukce, dodávku a montáž desek tl. 12,5 mm, včetně úpravy spár a rohů. V položce nejsou zakalkulovány náklady na stojiny a na bednění přidržující izolaci ze zadní strany. V položce není zakalkulována povrchová úprava ploch. V položce není zakalkulována dodávka ani montáž tepelné izolace. Tyto práce se oceňují dle sborníku 800 - 713 Izolace tepelné. Při použití desek jiné tloušťky než 12,5 mm, při zřízení otvorů v plochách svislých, šikmých i vodorovných a při provádění ploch jednotlivě do 10 m2 se použijí položky souboru 34226 - 5.9. Příplatky k úpravám podkroví části A 01 tohoto sborníku. V položce není zakalkulováno pomocné lešení. | 316.55 | 456.45
65 | 342265122RT8 | Úprava podkroví sádrokarton. na ocel. rošt, šikmá,desky požár. impreg. tl. 12,5 mm, bez izolace | m2 | 76.815 | desky požár. impreg. tl. 12,5 mm, bez izolace | Položka je určena pro úpravu podkroví sádrokartonem na plochách šikmých, na ocelový rošt, bez tepelné izolace, s parotěsnou zábranou, z desek tl. 12,5 mm. V položce jsou zakalkulovány náklady na zřízení nosné konstrukce, dodávku a montáž desek tl. 12,5 mm, včetně úpravy spár a rohů. V položce není zakalkulována povrchová úprava ploch. V položce není zakalkulována dodávka ani montáž tepelné izolace. Tyto práce se oceňují dle sborníku 800 - 713 Izolace tepelné. Při použití desek jiné tloušťky než 12,5 mm, při zřízení otvorů v plochách svislých, šikmých i vodorovných a při provádění ploch jednotlivě do 10 m2 se použijí položky souboru 34226 - 5.9. Příplatky k úpravám podkroví části A 01 tohoto sborníku. V položce není zakalkulováno pomocné lešení. | 308.02 | 586.98
66 | 342265132RT8 | Úprava podkroví sádrokarton. na ocel. rošt vodor.,desky požár.,impreg. tl. 12,5 mm, bez izolace | m2 | 138.96 | desky požár.,impreg. tl. 12,5 mm, bez izolace | Položka je určena pro úpravu podkroví sádrokartonem na plochách vodorovných, na ocelový rošt, bez tepelné izolace, s parotěsnou zábranou, z desek tl. 12,5 mm. V položce jsou zakalkulovány náklady na zřízení nosné konstrukce, dodávku a montáž desek tl. 12,5 mm, včetně úpravy spár a rohů. V položce není zakalkulována povrchová úprava ploch. V položce není zakalkulována dodávka ani montáž tepelné izolace. Tyto práce se oceňují dle sborníku 800 - 713 Izolace tepelné. Při použití desek jiné tloušťky než 12,5 mm, při zřízení otvorů v plochách svislých, šikmých i vodorovných a při provádění ploch jednotlivě do 10 m2 se použijí položky souboru 34226 - 5.9. Příplatky k úpravám podkroví části A 01 tohoto sborníku. V položce není zakalkulováno pomocné lešení. | 322.62 | 485.38
67 | 342265991R00 | Příplatek k úpravě podkroví za tloušťku desek 15mm | m2 | 227.775 |  | Příplatek je určen k položkám úpravy podkroví na plochách svislých, šikmých i vodorovných sádrokartonových na dřevěnou i ocelovou konstrukci. V položce je zakalkulován rozdíl v ceně desek tl. 12,5 a 15 mm. | 26.53 | 9.58
68 | 342265991R00 | Příplatek k úpravě podkroví za inpregnaci do vlhkého prostředí-stropy | m2 | 65.77 |  | Příplatek je určen k položkám úpravy podkroví na plochách svislých, šikmých i vodorovných sádrokartonových na dřevěnou i ocelovou konstrukci. V položce je zakalkulován rozdíl v ceně desek tl. 12,5 a 15 mm. | 26.53 | 9.58
69 | 342263990RD2 | Příplatek k příčce sádrokart. za akustickou desku tl. 12,5 mm, na obou stranách, nebo z jedné dvojitě | m2 | 132.213 | na obou stranách, nebo z jedné dvojitě | Příplatky lze použít k položkám sádrokartonových příček v provedení s deskou standardní GKB tl. 12,5 mm. | 194 | 0
70 | 342264051RT1 | Podhled sádrokartonový na zavěšenou ocel. konstr.,desky standard tl. 12,5 mm, bez izolace | m2 | 24.3 | desky standard tl. 12,5 mm, bez izolace | Položka je určena pro podhled sádrokartonový na zavěšenou ocelovou konstrukci, z desek tl. 12,5 mm. V položce jsou zakalkulovány náklady na zřízení nosné konstrukce podhledu, dodávku a montáž desek tl. 12,5 mm včetně úpravy spár a rohů. V položce není zakalkulována povrchová úprava podhledu. V položce není zakalkulována dodávka ani montáž tepelné izolace. Tyto práce se oceňují dle sborníku 800 - 713 Izolace tepelné. Při použití desek jiné tloušťky než 12,5 mm a při provádění ploch jednotlivě do 10 m2 se použijí položky souboru 34226 - 409 Příplatky k cenám sádrokartonových podhledů části A 01 tohoto sborníku. V položce není zakalkulováno pomocné lešení. | 209.24 | 462.75
71 | 342265193R00 | Příplatek za otvor v podhledu podkroví pl. 1,00 m2 | kus | 9 |  | Příplatek je určen k položkám úprav podkroví na plochách šikmých a vodorovných sádrokartonových na dřevěnou i ocelovou konstrukci. V položce je zakalkulován podíl pracnosti při provádění otvorů plochy do 1,00 m2. | 0 | 548
72 | 342265998RT3 | Příplatek k úpravě podkroví za plochu do 10 m2 | m2 | 228.775 | pro plochy 5 - 10 m2 | Příplatek je určen k položkám úprav podkroví na plochách svislých, šikmých a vodorovných sádrokartonových na dřevěnou i ocelovou konstrukci. V položce je zakalkulován rozdíl v pracnosti při provádění úprav podkroví v malých plochách do 10 m2. | 0 | 67
| 41 | Stropy a stropní konstrukce (pro pozemní stavby)
73 | 417321414R00 | Ztužující pásy a věnce z betonu železového C 25/30 | m3 | 11.557 |  | Položka obsahuje náklady na dodávku a uložení betonu do připravené konstrukce. Bednění a výztuž se oceňuje samostatně. | 2532.38 | 627.62
74 | 417351115R00 | Bednění ztužujících pásů a věnců - zřízení | m2 | 29.55 |  |  | 93.91 | 314.6
75 | 417361821R00 | Výztuž ztužujících pásů a věnců z oceli 10505(R) | t | 0.922 |  |  | 28643.52 | 13836.48
76 | 417351116R00 | Bednění ztužujících pásů a věnců - odstranění | m2 | 29.55 |  |  | 0 | 95.99
77 | 411147212RT2 | Strop z tvárníc autoklávovaného betonu, tl.25 cm, nosník 2,2-3,0 m, s Kari sítí KH 20 drát 6 mm oko 150x150 mm | m2 | 60.71 | s Kari sítí KH 20 drát 6 mm oko 150x150 mm | Dodání a osazení stropních nosníků (s použitím zvedacího mechanizmu) na osovou vzdálenost 680 mm, provizorní podepření nosníků (vzdálenost stojek do 1,6 m), zavětrování podpor, kladení stropních vložek, uložení vyztuže z Kari sítí 6/150/150 mm, navlhčení konstrukce (5 l/m2), zalití konstrukce betonem C 20/25 tl. 50 mm nad vložky a vlhčení betonu až do zatvrdnutí (16 l/m2). | 1490.61 | 644.39
78 | 411147213RT2 | Strop z tvárníc autoklávovaného betonu, tl.25 cm, nosník 3,0-4,6 m,s Kari sítí KH 20 drát 6 mm oko 150x150 mm | m2 | 9.6 | s Kari sítí KH 20 drát 6 mm oko 150x150 mm | Dodání a osazení stropních nosníků (s použitím zvedacího mechanizmu) na osovou vzdálenost 680 mm, provizorní podepření nosníků (vzdálenost stojek do 1,6 m), zavětrování podpor, kladení stropních vložek, uložení vyztuže z Kari sítí 6/150/150 mm, navlhčení konstrukce (5 l/m2), zalití konstrukce betonem C 20/25 tl. 50 mm nad vložky a vlhčení betonu až do zatvrdnutí (16 l/m2). | 1545.47 | 604.53
79 | 411147214RT2 | Strop z tvárníc autoklávovaného betonu, tl.25 cm, nosník 4,6-6,2 m,s Kari sítí KH 20 drát 6 mm oko 150x150 mm | m2 | 37.96 | s Kari sítí KH 20 drát 6 mm oko 150x150 mm | Dodání a osazení stropních nosníků (s použitím zvedacího mechanizmu) na osovou vzdálenost 680 mm, provizorní podepření nosníků (vzdálenost stojek do 1,6 m), zavětrování podpor, kladení stropních vložek, uložení vyztuže z Kari sítí 6/150/150 mm, navlhčení konstrukce (5 l/m2), zalití konstrukce betonem C 20/25 tl. 50 mm nad vložky a vlhčení betonu až do zatvrdnutí (16 l/m2). | 1704.82 | 570.17
80 | 411147215RT2 | Strop z tvárníc autoklávovaného betonu, tl.25 cm, nosník 6,2-7 m,s Kari sítí KH 20 drát 6 mm oko 150x150 mm | m2 | 185.44 | s Kari sítí KH 20 drát 6 mm oko 150x150 mm | Dodání a osazení stropních nosníků (s použitím zvedacího mechanizmu) na osovou vzdálenost 680 mm, provizorní podepření nosníků (vzdálenost stojek do 1,6 m), zavětrování podpor, kladení stropních vložek, uložení vyztuže z Kari sítí 6/150/150 mm, navlhčení konstrukce (5 l/m2), zalití konstrukce betonem C 20/25 tl. 50 mm nad vložky a vlhčení betonu až do zatvrdnutí (16 l/m2). | 1698.41 | 571.59
81 | 413941125R00 | Osazení válcovaných nosníků ve stropech č.24 a výš | t | 2.296 |  | V položkách není zakalkulována dodávka ocelových válcovaných nosníků. Tato dodávka se oceňuje ve specifikaci, ztratné se doporučuje ve výši 8% a kryje náklady na prořez (zbytkový odpad) a náklady na řezání příslušných délek. | 15.71 | 8994.29
82 | 13487125 | Tyč průřezu HEB 240, hrubé, jakost oceli S235 | t | 2.526 |  | hmotnost 83,2 kg/m Profilová ocel válcovaná za tepla neušlechtilá TYČ TVAROVÁ HEB DIN 1025-2, zn. S235JRG2 dle EN 10025+A1(11375) | 20035.5 | 0
83 | 417325216R00 | Ztužující žebro systémový strop (dobetonávka - betonáž do nosníků nebo nízká vložka včetně výztuže a osazení nosníků) | m | 92.6 |  | V položkách jsou zakalkulovány náklady na betonářskou výztuž, beton C 20/25 a nízké stropní vložky. Položka obsahuje odpočet vložky výšky 20 cm. Ztratné betonu je započteno hodnotou 5 %, výztuže 3 %. | 214.62 | 71.87
84 | 593410510 | Nosník systémový Y175C 6,40/C 120x175x6400 mm | kus | 18 |  | maximální světlé rozpětí 6,1 m | 2881.56 | 0
85 | 593410460 | Nosník systémový Y175C 4,40/C 120x175x4400 mm | kus | 2 |  | maximální světlé rozpětí 4,1 m | 1511.84 | 0
86 | 59341040 | Nosník systémový Y175C 2,20/C 120x175x2200 mm | kus | 6 |  | maximální světlé rozpětí 1,9 m | 647.58 | 0
87 | 593410450 | Nosník systémový Y175C 4,00/C 120x175x4000 mm | kus | 2 |  | maximální světlé rozpětí 3,7 m | 1337.95 | 0
88 | 411351201R00 | Bednění stropů deskových, podepření, do 3,5m, 5kPa | m2 | 23.15 |  | Bednění pronajaté ISD-NOE, bednění včetně podpěrné konstrukce stropů pro zatížení betonovou směsí a výztuží. Položka je určena také pro bednění stropů z pohledového betonu. Položka je určena pro stropy tl. 100 - 160 mm a světlou výšku do 3,5 m. Překližka je kalkulována pro desetinásobné použití. Položka obsahuje i množství překližky potřebné na prořez. | 274.95 | 407.05
89 | 411351202R00 | Odstranění bednění stropů deskových do 3,5m, 5kPa | m2 | 23.15 |  | Včetně odstranění podepření stropu. Bednění pronajaté ISD-NOE, bednění včetně podpěrné konstrukce stropů pro zatížení betonovou směsí a výztuží. | 0 | 215.99
| 43 | Schodiště
90 | 430321514R00 | Beton schodišťových konstrukcí železový C 30/37 | m3 | 2.85 |  |  | 2846.07 | 1673.93
91 | 431351121R00 | Bednění podest a podstup.desek přímočar.- zřízení | m2 | 11.4 |  | Položka je určena pro podesty a podstupňové desky. V položce jsou zakalkulovány i náklady na pomocné lešení o výšce do 1900 mm a pro zatížení do 1,5 kPa. | 1034.31 | 937.69
92 | 431351122R00 | Bednění podest a podstup.desek přímočar.odstranění | m2 | 11.4 |  | Položka je určena pro podesty a podstupňové desky. | 0 | 148
93 | 431351128R00 | Příplatek za podpěrnou konstrukci podest - zřízení | m2 | 28.5 |  | Položka je určena pro podesty a podstupňové desky pro výšku podpěrné konstrukce přes 4 do 6 m. | 15.75 | 81.05
94 | 431351129R00 | Příplatek za podpěrnou konstrukci podest - odstran | m2 | 28.5 |  | Položka je určena pro podesty a podstupňové desky pro výšku podpěrné konstrukce přes 4 do 6 m. | 0 | 16.5
95 | 434351141R00 | Bednění stupňů přímočarých - zřízení | m2 | 11.4 |  | Položka je určena pro stupně betonované na podstupňové desce nebo na terénu. Množství měrných jednotek bednění stupňů se určuje v m2 plochy stupnic a podstupnic. | 540.52 | 705.48
96 | 434351142R00 | Bednění stupňů přímočarých - odstranění | m2 | 11.4 |  | Položka je určena pro stupně betonované na podstupňové desce nebo na terénu. Množství měrných jednotek bednění stupňů se určuje v m2 plochy stupnic a podstupnic. | 0 | 103.49
97 | 430361721R00 | Výztuž schodišť. konstrukcí ocel B 500 B | t | 0.342 |  | Položka je určena pro výztuž stupňů, schodnic, ramen a podest s nosníky. Náhrada výztuží jakosti BSt 500 S | 21928.36 | 25141.64
98 | 974031155R00 | Vysekání rýh ve zdi cihelné 10 x 20 cm | m | 9.5 |  | Položka platí pro zdivo na jakoukoliv maltu vápennou nebo vápenocementovou, V položce není kalkulována manipulace se sutí, která se oceňuje samostatně položkami souboru 979. | 11.7 | 196.29
| 60 | Omítky ze suchých směsí
99 | 602021104R00 | Adhézní nátěr stěn - na dřevotřískovou desku/ tmel pod tep.izolaci | m2 | 20.96 |  | Přípravek pro zlepšení přilnavosti vnitřních omítek k betonu. Slouží pro úpravu minerálních podkladů s vysokou a nízkou nasákavostí, zejména hladkého betonu a hladkých povrchů betonových prefabrikátů. V položce nejsou zakalkulovány náklady na pomocné lešení. V položce nejsou zakalkulovány náklady na použití rohových lišt a armovací skelné tkaniny. | 34.37 | 29.82
100 | 601011193R00 | Kontaktní nátěr strop a ostění pod omítky bílý | m2 | 143.4 |  | Položka je kalkulována jako jedna z vrstev omítkové skladby. Položky za jednotlivé požadované vrstvy se sčítají. V položce nejsou zakalkulovány náklady na pomocné lešení, náklady na použití rohových lišt a armovací skelné tkaniny. | 23.16 | 35.14
101 | 601011184RT7 | Stěrka na podhledech a ostění silikátová ,barevná,zatíraná, zrnitost 2,0 mm | m2 | 76.18 | zatíraná, zrnitost 2,0 mm | Omítka z pastovité směsi Cemix, vhodná pro vnější použití. Položka je kalkulována jako jedna z vrstev omítkové skladby. Položky za jednotlivé požadované vrstvy se sčítají. V položce nejsou zakalkulovány náklady na penetrační nátěr. Oceňuje se položkami č. 601 01-1191 až -1193. V položce jsou zakalkulovány náklady na pomocné lešení. | 209.78 | 143.22
102 | 602011193R00 | Kontaktní nátěr pod omítky bílý | m2 | 589.9 |  | Položka je kalkulována jako jedna z vrstev omítkové skladby. Položky za jednotlivé požadované vrstvy se sčítají. V položce nejsou zakalkulovány náklady na pomocné lešení a náklady na použití rohových lišt a armovací skelné tkaniny. | 23.17 | 29.82
103 | 602011184RT7 | Stěrka na stěnách silikátová barevná , zatíraná, zrnitost 2,0 mm | m2 | 300.925 | TZC, zatíraná, zrnitost 2,0 mm | Omítka z pastovité směsi Cemix, vhodná pro vnější použití. Položka je kalkulována jako jedna z vrstev omítkové skladby. Položky za jednotlivé požadované vrstvy se sčítají. V položce nejsou zakalkulovány náklady na pomocné lešení a náklady na penetrační nátěr ( oceňuje se položkami č. 602 01-1191 až -1193 ). | 197.26 | 107.73
104 | 602011189R00 | Stěrka na stěnách mozaiková tl.2mm | m2 | 28.796 |  | Omítka z pastovité směsi Cemix, vhodná pro vnější použití. Položka je kalkulována jako jedna z vrstev omítkové skladby. Položky za jednotlivé požadované vrstvy se sčítají. V položce nejsou zakalkulovány náklady na pomocné lešení a náklady na penetrační nátěr ( oceňuje se položkou č. 602 01-1195 ). | 333.8 | 170.19
105 | 602011195R00 | Kontaktní nátěr stěn pod mozaikové omítky | m2 | 28.796 |  | Položka je kalkulována jako jedna z vrstev omítkové skladby. Položky za jednotlivé požadované vrstvy se sčítají. V položce nejsou zakalkulovány náklady na pomocné lešení a náklady na použití rohových lišt a armovací skelné tkaniny. | 37.27 | 29.82
| 61 | Úprava povrchů vnitřní
106 | 601011231RT3 | Omítka stropů jednovrstvá tloušťka vrstvy 5 mm | m2 | 293.71 | tloušťka vrstvy 5 mm | Omítka ze suché směsi Cemix, vhodná pro vnitřní i vnější použití včetně pórobetonového zdiva a vápenopískových tvárnic SILKA. Tato omítka vyžaduje úpravu podkladu podle charakteru podkladu - penetraci nebo můstek ( není v ceně položky ). V položce jsou zakalkulovány náklady na pomocné lešení. | 53.67 | 183.33
107 | 611481211RT2 | Montáž výztužné sítě (perlinky) do stěrky-stropy,včetně výztužné sítě a stěrkového tmelu | m2 | 293.71 | včetně výztužné sítě a stěrkového tmelu | Položka obsahuje montáž pomocného lešení, natažení stěrkového tmelu, vtlačení výztužné sítě a rozetření tmelu. | 70.48 | 233.01
108 | 602011131RT3 | Omítka jednovrstvá ,tloušťka vrstvy 5 mm | m2 | 412.647 | tloušťka vrstvy 5 mm | Omítka ze suché směsi Cemix, vhodná pro vnitřní i vnější použití včetně pórobetonového zdiva a vápenopískových tvárnic SILKA. Tato omítka vyžaduje úpravu podkladu podle charakteru podkladu - penetraci nebo můstek ( není v ceně položky ). V položce nejsou zakalkulovány náklady na pomocné lešení, náklady na použití rohových lišt a armovací skelné tkaniny. | 29.88 | 131.12
109 | 612481211RT2 | Montáž výztužné sítě(perlinky)do stěrky-vnit.stěny,včetně výztužné sítě a stěrkového tmelu | m2 | 412.647 | včetně výztužné sítě a stěrkového tmelu | Položka obsahuje natažení stěrkového tmelu, vtlačení výztužné sítě a rozetření tmelu. | 59.85 | 175.65
110 | 602011193R00 | Kontaktní nátěr pod omítky-přechodový můstek-(porobeton/tmel+tmel /štuk) | m2 | 1412.714 |  | Položka je kalkulována jako jedna z vrstev omítkové skladby. Položky za jednotlivé požadované vrstvy se sčítají. V položce nejsou zakalkulovány náklady na pomocné lešení a náklady na použití rohových lišt a armovací skelné tkaniny. | 24.39 | 31.11
111 | 611425133R00 | Omítka vnitřní schodišťových konstr., MVC, štuková | m2 | 8.4 |  | V položce jsou zakalkulovány náklady na pomocné pracovní lešení o výšce podlahy do 1900 mm a pro zatížení do 1,5 kPa. | 78.82 | 467.17
112 | 612425931RT2 | Omítka vápenná vnitřního ostění - štuková | m2 | 33.05 | s použitím suché maltové směsi | V položce jsou zakalkulovány náklady na pomocné pracovní lešení o výšce podlahy do 1900 mm a pro zatížení do 1,5 kPa. | 155.38 | 563.63
113 | 610991111R00 | Zakrývání výplní vnitřních otvorů | m2 | 51.225 |  |  | 13.38 | 32.22
114 | 612100020RAA | Začištění omítek kolem oken a dveří | m | 230.4 | podlah a obkladů |  | 3.64 | 79.96
| 62 | Úprava povrchů vnější
115 | 622311522RV1 | Zateplovací systém sokl, XPS tl. 100 mm,zakončený stěrkou s výztužnou tkaninou | m2 | 28.796 | zakončený stěrkou s výztužnou tkaninou | Položka obsahuje: nanesení lepicího tmelu na izolační desky, nalepení desek, zajištění talířovými hmoždinkami (6 ks/m2), natažení stěrky, vtlačení výztužné tkaniny (1,15 m2/m2) a přehlazení stěrky. V položce je obsaženo 0,14 m rohových lišt na m2. Součinitel tepelné vodivosti izolantu 0,036 W/mK. | 505.84 | 400.17
116 | 602013213RT1 | Omítka jádrová ,tloušťka vrstvy 10 mm,vhodná pro vnitřní i vnější použití včetně pórobetonového a vápenopískového zdiva | m2 | 356.145 | tloušťka vrstvy 10 mm | Omítka ze suché směsi Knauf, vhodná pro vnitřní i vnější použití včetně pórobetonového a vápenopískového zdiva SILKA. Položka je kalkulována jako jedna z vrstev omítkové skladby. Položky za jednotlivé požadované vrstvy se sčítají. V položce nejsou zakalkulovány náklady na pomocné lešení, náklady na použití rohových lišt a armovací skelné tkaniny. | 31.67 | 147.83
117 | 622319334RV1 | Zatepl. elastic,fasáda,EPS F šedý 140mm,-boky vikýřů zakončený stěrkou s výztužnou tkaninou,Součinitel tepelné vodivosti izolantu 0,032 W/m K | m2 | 12 | zakončený stěrkou s výztužnou tkaninou | Položka obsahuje: nanesení lepicího tmelu na izolační desky, nalepení desek, zajištění talířovými hmoždinkami (6 ks/m2), přebroušení desek, natažení stěrky, vtlačení výztužné tkaniny (1,15 m2/m2), přehlazení stěrky. V položce je obsaženo 0,14 m rohových lišt na m2. Součinitel tepelné vodivosti izolantu 0,032 W/m K | 533.84 | 400.17
118 | 620991005R00 | Začišťovací okenní lišta s tkaninou | m | 104.6 |  |  | 39.63 | 20.67
119 | 622481211RT2 | Montáž výztužné sítě (perlinky) do stěrky-stěny,včetně výztužné sítě a stěrkového tmelu | m2 | 259.73 | včetně výztužné sítě a stěrkového tmelu | Položka obsahuje natažení stěrkového tmelu, vtlačení výztužné sítě a rozetření tmelu. | 59.85 | 175.65
120 | 622481211RT2 | Montáž výztužné sítě (perlinky) do stěrky-stěny,včetně výztužné sítě a stěrkového tmelu-rohy kolem oken 45stupňů 200*500mm | m2 | 7.2 | včetně výztužné sítě a stěrkového tmelu | Položka obsahuje natažení stěrkového tmelu, vtlačení výztužné sítě a rozetření tmelu. | 59.85 | 175.65
121 | 620991121R00 | Zakrývání výplní vnějších otvorů z lešení | m2 | 31.74 |  | Zakrývání výplní vnějších otvorů s rámy a zárubněmi, zábradlí, předmětů, oplechování apod., která se zřizují ještě před úpravami povrchu, před jejich znečištěním při úpravách povrchu nástřikem plastických (lepivých) maltovin, prováděné z lešení. Položka je určena pro zakrývání jakýmkoliv způsobem. Množství měrných jednotek se určuje v m2 plochy kótovaných okenních otvorů, v rozměrech předmětů, konstrukcí, oplechování apod. jsou-li zcela obklopeny nástřikem. Zakrývání okrajů nastříkaných ploch a osaěmlých pásů ohraničených oplechováním, obklady, souvislým pásem oken, ochrana dlažby logií pod upravovanou stěnou apod. se určuje v ploše pruhů o šířce nejvýše 400 mm. Odkrytí je v položce započteno. | 13.42 | 32.28
122 | 622481292R00 | Montáž výztužné lišty okenní a podparapetní | m | 160.6 |  | Položka obsahuje natažení vtlačení výztužné lišty a rozetření tmelu. Položka neobsahuje dodávku tmelu ani lišty. | 0 | 50
123 | 28350202 | Profil rohový PVC s mřížkou 10/10 l=2,5 m | m | 84.21 |  | 1110-031 balení 50 ks | 10.69 | 0
124 | 283502057 | Okapnice s tkaninou plastová 2,5 m | m | 61.32 |  | 859919 | 42.56 | 0
125 | 28350224 | Profil okenní parapetní plastový LPE dl. 2 m | m | 23.1 |  | Profil zajišťuje optimální spojení zateplovacího systému s parapetní deskou(plechem). Je opatřen sklovláknitou tkaninou a pružnou samolepicí páskou, díky které dialtuje a ochraňuje tak spáru proti povětrnostním vlivům bez nutnosti tmelení spáry. Profil spojovací je určen pro zajištění dilatujícího napojení omítky na koncovku parapetu v místě ostění. Délka 2,0 m | 37.68 | 0
126 | 620905131R00 | Opracování, řezání systémových tepelně izolačních a porobetových tvárnic do tvarů říms a zateplení, včetně nalepení | m2 | 59.626 |  |  | 0 | 895
127 | 59533128 | Deska izolační 200 mm,masivní minerální,monolitický, tepelněizolační z kalciumsilikát-hydrátu,vápence,písku,cementu, vody-95 poreznost, | m2 | 16.433 |  | Popis produktu Masivní minerální, monolitický, tepelněizolační materiál z kalciumsilikát-hydrátu, vápence, písku, cementu, vody a přísady na tvorbu pórů (poréznost > 95 % objemových) Oblasti použití Tepelněizolační podhledy na stropy podzemních garáží, sklepů, přejezdů a podjezdů Tepelná izolace pro odvětrávané střechy Tepelněizolační systém pro obvodové konstrukce | 1624.22 | 0
128 | 59533127 | Deska izolační tl.150mm,masivní minerální,monolitický, tepelněizolační z kalciumsilikát-hydrátu,vápence,písku,cementu, vody-95 poreznost, | m2 | 11.513 |  | Popis produktu Masivní minerální, monolitický, tepelněizolační materiál z kalciumsilikát-hydrátu, vápence, písku, cementu, vody a přísady na tvorbu pórů (poréznost > 95 % objemových) Oblasti použití Tepelněizolační podhledy na stropy podzemních garáží, sklepů, přejezdů a podjezdů Tepelná izolace pro odvětrávané střechy Tepelněizolační systém pro obvodové konstrukce | 1221.41 | 0
129 | 59533125 | Deska izolační tl.100mm, masivní minerální,monolitický, tepelněizolační z kalciumsilikát-hydrátu,vápence,písku,cementu, vody-95 poreznost, | m2 | 36.432 |  | Popis produktu Masivní minerální, monolitický, tepelněizolační materiál z kalciumsilikát-hydrátu, vápence, písku, cementu, vody a přísady na tvorbu pórů (poréznost > 95 % objemových) Oblasti použití Tepelněizolační podhledy na stropy podzemních garáží, sklepů, přejezdů a podjezdů Tepelná izolace pro odvětrávané střechy Tepelněizolační systém pro obvodové konstrukce | 812.61 | 0
130 | 621481211RT2 | Montáž výztužné sítě (perlinky) do stěrky-podhledy,včetně výztužné sítě a stěrkového tmelu | m2 | 46.3 | včetně výztužné sítě a stěrkového tmelu | Položka obsahuje natažení stěrkového tmelu, vtlačení výztužné sítě a rozetření tmelu. | 59.85 | 216.64
131 | 622311152RV1 | Zateplovací systém ostění, EPS F tl. 20 mm-nad římsou, zakončený stěrkou s výztužnou tkaninou | m2 | 8.96 | zakončený stěrkou s výztužnou tkaninou | Položka obsahuje: nanesení lepicího tmelu na izolační desky, nalepení desek, přebroušení desek, osazení lišt, natažení stěrky, vtlačení výztužné tkaniny, přehlazení stěrky. V položce je obsaženo 3,33 m rohových lišt, 1,67 m lišt s okapničkou, 5 m napojovacích lišt na m2 a 1,68 m2 výztužné tkaniny. Součinitel tepelné vodivosti izolantu 0,039 W/mK. | 336.07 | 1085.93
132 | 621481211RT2 | Montáž výztužné sítě (perlinky) do stěrky-ostění,včetně výztužné sítě a stěrkového tmelu | m2 | 20.92 | včetně výztužné sítě a stěrkového tmelu | Položka obsahuje natažení stěrkového tmelu, vtlačení výztužné sítě a rozetření tmelu. | 59.85 | 216.64
| 63 | Podlahy a podlahové konstrukce
133 | 631312611R00 | Mazanina betonová tl. 5 - 8 cm C 16/20-ochrana izolace | m3 | 10.92 |  | Položka je určena pro mazaninu hlazenou dřevěným hladítkem a to pro mazaninu krycí, popř. podkladní nebo vyrovnávací nebo plovoucí, pod potěry, vlýsky do asfaltu, pod podlahy. Mazaniny tlouštěk do 5 cm se oceňují položkami souboru 63245-1031 až 1034 Vyrovnávací potěr. Položka je určena i pro betonový okapový chodníček budovy. Jeho podloží se oceňuje samostatně. V položce jsou zakalkulovány i náklady na vytvoření dilatačních spár v mazanině bez zaplnění. Tyto náklady se oceňují položkami souboru 63460 Zaplnění dilatačních spár v mazaninách. | 2275.82 | 1254.19
134 | 631319151R00 | Příplatek za přehlaz. mazanin pod povlaky tl. 8 cm | m3 | 10.92 |  | Položka je určena pro přehlazení povrchu betonové mazaniny min. C 8/10 ocelovým hladítkem. | 0 | 1234
135 | 632441411R00 | Potěr cementový ze suchýh směsí systémový pro podlahové topení FE 30, plocha do 100 m2, tl. 30 mm | m2 | 350.58 |  | Položka obsahuje dopravu směsi pomocí šnekového čerpadla, lití hadicí na plochu, dvojí (křížem vedené) rozvlnění hrazdami. | 174.49 | 88.52
136 | 632441412R00 | Potěr FE 30, do 100 m2, přípl.zkd 5 mm | m2 | 1752.9 |  |  | 28.89 | 3.62
137 | 631361921RT0 | Výztuž mazanin svařovanou sítí | t | 0.568 | průměr drátu 4,0, oka 150/150 mm KA17 | Hmotnost 1 m2 sítě je 1,35 kg. | 30765.16 | 6894.83
| 711 | Izolace proti vodě
138 | 711142559RY2 | Izolace proti vlhkosti svislá pásy přitavením, 1 vrstva - včetně dod. asf.pásu tl.min.4mm special mineral | m2 | 28.796 | 1 vrstva - včetně dod. special mineral | Plochy izolací jednotlivě menší než 10 m2 se oceňují s příplatkem položka číslo 711 19 - 9097. Při stanovení množství izolace se z celkového množství neodečítají otvory nebo neizolované plochy menší než 1 m2. | 214.1 | 115.39
139 | 711112002RZ1 | Izolace proti vlhkosti svislá asf. lak, za studena,1x nátěr - včetné dodávky asfaltového laku | m2 | 28.796 | 1x nátěr - včetné dodávky asfaltového laku | Položka je určena pro provádění za studena. Plochy izolací jednotlivě menší než 10 m2 se oceňují s příplatkem položka číslo 711 19 - 9095. Při stanovení množství izolace se z celkového množství neodečítají otvory nebo neizolované plochy menší než 1 m2. V položce jsou zakalkulovány i náklady na dodávku asfaltového laku v množství 0,46 kg/m2. | 24.02 | 28.28
140 | 711111001RZ2 | Izolace proti vlhkosti vodor. nátěr ALP za studena,1x nátěr - včetně dodávky penetračního laku ALP-M | m2 | 218.4 | 1x nátěr - včetně dodávky penetračního laku ALP-M | Plochy izolací jednotlivě menší než 10 m2 se oceňují s příplatkem položka číslo 711 19 - 9095. Při stanovení množství izolace se z celkového množství neodečítají otvory nebo neizolované plochy menší než 2 m2. V položce jsou zakalkulovány i náklady na dodávku ALP v množství 0,33 kg/m2. | 18.63 | 11.97
141 | 711141559RY2 | Izolace proti vlhk. vodorovná pásy přitavením,včetně dod.pás hydroizolační z modifikovaného asfaltu vložka nosná - skleněná tkanina | m2 | 292.76 | 1 vrstva - včetně dod. 40 special mineral | Plochy izolací jednotlivě menší než 10 m2 se oceňují s příplatkem položka číslo 711 19 - 9097.Při stanovení množství izolace se z celkového množství neodečítají otvory nebo neizolované plochy menší než 2 m2. | 201.46 | 100.03
142 | 711757288R00 | Opracování prostupů, samolep.pásy, D do 200 mm | kus | 11 |  |  | 43.57 | 599.43
143 | 711212000R00 | Penetrace podkladu pod hydroizolační nátěr,vč.dod. | m2 | 125.68 |  | Penetrace podkladů pod hydroizolační nátěry. | 13.51 | 41.39
144 | 711212002R00 | Hydroizolační povlak - nátěr nebo stěrka | m2 | 125.68 |  | Tloušťka 2 mm. Apikace pomocí válečku nebo štětky ve dvou vrstvách. Pod hydroizolační stěrku je vždy nutné použít penetraci pol.č. 71121-2000. Na beton a zdivo u pozemních, inženýrských a vodních staveb, ve vnitřních a vnějších prostorách, pro novostavby a starou zástavbu (včetně rekonstrukcí), také pod obklady a dlažby v bazénech, na terasách a balkonech, do kanálů, jímek, šachet, kejdovacích a silážních jam apod. | 316.72 | 184.28
145 | 711212601R00 | Těsnicí pás do spoje podlaha - stěna | m | 47.6 |  |  | 83.85 | 52.66
146 | 998711101R00 | Přesun hmot pro izolace proti vodě, výšky do 6 m | t | 2.414 |  |  | 0 | 945
| 712 | Izolace střech (živičné krytiny)
147 | 712341559R00 | Povlaková krytina střech do 10°, NAIP přitavením | m2 | 22.36 |  | Povlaková krytina je provedena pásy přitavenými v plné ploše. Plochy povlakové krytiny střech jednotlivě menší než 10 m2 se oceňují s příplatkem položka číslo 712 39-9097. | 9.57 | 95.92
148 | 62852624 | Pás asfaltový speciální AL pískovaný,Samolepící asfaltový pás s vysokou pevností, modifikovaný elastomery (kaučukem typu SBS), s nejvyšš | m2 | 25.714 |  | Samolepící asfaltový pás s vysokou pevností, modifikovaný elastomery (kaučukem typu SBS), s nejvyššími difúzními parametry natavovaných spojů proti prostupu par a radonu, určený dále i pro zjednodušení a urychlení montáže : - ve střešních systémech jako jednovrstvá parotěsná zábrana - pro nadzemní základy vzhledem k výborným pevnostním parametrům jako jednovrstvá a dále pro spodní stavby jako vícevrstvá hydroizolace a to současně proti zemní vlhkosti, podpovrchové a tlakové vodě a současně i protiradonová zábrana, určena především pro vysoký radonový index pozemku (příp. v kombinaci s odvětráním podloží), ale i pro střední radonový index pozemku Úprava horní: jemnozrnný minerální posyp+30 mm snímatelná fólie samolepícího podélného okraje +80 mm fólie pro natavování Nosná vložka: nosná vložka spřažená AL fólie+skelná tkanina G (glas) Úprava dolní: snímatelná fólie 920 mm samolepící plochy + 80 mm fólie pro natavování Balení: 1 x 10 m | 145.69 | 0
149 | 712341559RV1 | Povlaková krytina střech do 10°, NAIP přitavením,1 vrstva - včetně dodávky SBS mod.asfaltu 40 special dekor-vložka ze sklen.vláken 215g*m2 | m2 | 22.36 | 1 vrstva - včetně dodávky 40 special dekor | Povlaková krytina je provedena pásy přitavenými v plné ploše. Plochy povlakové krytiny střech jednotlivě menší než 10 m2 se oceňují s příplatkem položka číslo 712 39-9097. | 231.27 | 95.72
150 | 712341559RT1 | Povlaková krytina střech do 10°, NAIP přitavením | m2 | 22.36 | 1 vrstva - materiál ve specifikaci | Povlaková krytina je provedena pásy přitavenými v plné ploše. Plochy povlakové krytiny střech jednotlivě menší než 10 m2 se oceňují s příplatkem položka číslo 712 39-9097. | 9.57 | 95.92
151 | 62852269 | Pás modif. asfalt samolep sticker plus,z modifikovaného asfaltu, samolepicí vložka nosná 200g*m2 | m2 | 25.714 |  | pás hydroizolační z modifikovaného asfaltu, samolepicí vložka nosná - skleněná tkanina povrchová úprava - vrchní - jemnozrnný minerální posyp - spodní - ochranná snímatelná fólie, samolepicí vrstva tloušťka pásu - 3,0 mm rozměr pásu - 10,0 x 1 m | 167.84 | 0
152 | 998712101R00 | Přesun hmot pro povlakové krytiny, výšky do 6 m | t | 0.307 |  |  | 0 | 1167
| 713 | Izolace tepelné
153 | 713121118RU1 | Montáž dilatačního pásku podél stěn,včetně dodávky minerálního pásku 15x100x1000 mm | m | 416.4 | včetně dodávky 15x100x1000 mm |  | 36.27 | 23.94
154 | 713121111R00 | Izolace tepelná podlah na sucho, jednovrstvá | m2 | 529.14 |  | V položce není zakalkulována dodávka izolačního materiálu. Tato dodávka se oceňuje ve specifikaci. Při stanovení množství tepelné izolace se z celkového množství neodečítají otvory nebo neizolované plochy menší než 2 m2. | 0 | 38.3
155 | 28375768.A | Deska izolační polystyrén samozhášivý EPS 150, Součinitel tepelné vodivosti 0,035 W/m K | m3 | 18.898 |  | Desky z pěnového polystyrenu pro vysoce tlakově namáhané podlahové a střešní konstrukce Součinitel tepelné vodivosti 0,035 W/m K Napětí v tlaku CS(10) 150 kPa Formát: 1000 x 500 mm | 3033.4 | 0
156 | 28376501 | Deska izolační PIR Alu pro střechy 1250x2500x100mm-strop | m2 | 134.416 |  | Izolační desky PIR – Alu fólie pro střechy Desky z polyuretanové pěny, oboustranně Alu fólie. Ozub po celém obvodu desky. Použití: ploché střechy, podhledy, chladírny a mrazírny. Součinitel tepelné vodivosti: 0,023 W/m . K Formát: 2500 × 1250 mm (krycí plocha 2475 × 1225 mm) Tepelný odpor R= 4,35 m2K/W | 543.92 | 0
157 | 283758904 | Deska izolační polystyrenová PERIMETER tl. 80 mm | m2 | 25.786 |  | Izolační desky s uzavřenou strukturou povrchu určené pro izolace vnějších stěn v přímém styku se zeminou (sklepní prostory, bazény apod.) Formát: 1265 x 615 mm (krycí plocha 1250 x 600 mm) Souč. tepelné vodivosti 0,034 Tepelný odpor 2,35 m2K/W | 334.72 | 0
158 | 28376062 | Deska izolační kročejová EPS T 4000 tl. 30-2 mm, Součinitel tepelné vodivosti 0,044 W/mK | m2 | 175.54 |  | Pěnový polystyren pro kročejový útlum, pro zatížení do 4,0 kN/m2 Tepelná izolace z elastifizovaného pěnového polystyrenu, která odpovídá požadavkům na izolaci proti strukturálnímu hluku a na kročejový útlum. Pro dokonalou izolaci proti kročejovému hluku je nutno použít také pásky z pěnového polyetylenu po obvodu stěn místností a dále separační stavební PE-fólii tloušťky minimálně 0,10 mm Formát: 1000 x 500 mm Součinitel tepelné vodivosti 0,044 W/mK | 62.76 | 0
159 | 713191100RT9 | Položení separační fólie,včetně dodávky fólie | m2 | 482.36 | včetně dodávky PE fólie | V položce jsou zakalkulovány náklady na dodávku folie. | 6.39 | 33.52
160 | 713131130R00 | Izolace tepelná vložením do konstrukce | m2 | 182.1 |  | Vložení do nosné konstrukce dřevostaveb. V položce není zakalkulována dodávka izolačního materiálu. Tato dodávka se oceňuje ve specifikaci. Při stanovení množství tepelné izolace se z celkového množství neodečítají otvory nebo neizolované plochy menší než 1 m2. Měrnou jednotkou je pohledová plocha stěny. Doporučená spotřeba minerálních desek je 0,97 m2/m2 plochy stěny. | 5.43 | 75.67
161 | 28376505 | Deska izolační PIR Alu pro střechy 1250x2500x180mm | m2 | 161.262 |  | Izolační desky PIR – Alu fólie pro střechy Desky z polyuretanové pěny, oboustranně Alu fólie. Ozub po celém obvodu desky. Použití: ploché střechy, podhledy, chladírny a mrazírny. Součinitel tepelné vodivosti: 0,023 W/m . K Formát: 2500 × 1250 mm (krycí plocha 2475 × 1225 mm) Tepelný odpor R= 7,83 m2K/W | 962.32 | 0
162 | 63150945 | Deska izolační 1200x600 tl. 140 mm, z minerální plsti , Součinitel tepelné vodivosti: 0,035 W/mK | m2 | 24.48 |  | Izolační desky vyrobené z minerální plsti Vlákna jsou po celém povrchu hydrofobizována. Desky je nutné v konstrukci chránit vhodným způsobem proti povětrnostním vlivům (vnější opláštění, ev. difuzní fólie). Desky Isover FASSIL jsou vhodné pro izolace vnějších stěn předvěšených fasádních systémů, vkládají se pod obklad do roštu nebo mechanicky kotvené, do vícevrstvého zdiva. Desky je možné ke stěně mechanicky kotvit držáky pro měkké MW izolace. Izolační desky se k podkladu nelepí. Pro zpevnění povrchu je možné vyrábět tyto desky také s polepem skelnou netkanou textílií černé i bílé barvy. Materiál je vhodný do protipožárních systémových konstrukcí s požadavkem na objemovou hmotnost 50 ? kg/m3 Součinitel tepelné vodivosti: 0,035 W/mK Rozměry: 1200 x 600 mm | 362.21 | 0
163 | 713111221R00 | Montáž parozábrany, zavěšené podhl., přelep. spojů | m2 | 157.8 |  | Položka je určena pro montáž fólie s přelepením spojů na zavěšený podhled před položením tepelné izolace. Nosný materiál se ocení ve specifikaci. Doporučené ztratné je 5 %, přesah 100 mm. | 7.68 | 76.62
164 | 67352330 | Fólie AL 170 speciál parotěsná reflexní,parozábrana, která se skládá z výztužné mřížky a dvou vrstev polyetylénové laminované fólie a z reflexní alumi | m2 | 173.58 |  | Čtyřvstvá fólie je parozábrana, která se skládá z výztužné mřížky a dvou vrstev polyetylénové laminované fólie a z reflexní aluminiové vrstvy. Parozábrany sou určeny pro vysoce účinné parotěsnící vrstvy na vnitřní straně tepelných izolací. Parotěsná vrstva výrazně přispívá k dlouhodobé a správné funkci tepelných izolací. Při zachování neprovětrávané vzduchové vrstvy mezi interiérovým podhledem / obkladem a parozábranou je zachována její účinnost (parozábrana je minimálně mechanicky perforována) a je zachována funkce reflexní vrstvy. 1,5 x 50 m | 34.51 | 0
165 | 713111271RS2 | Utěsnění styku s jinou konstr. oboustrannou páskou,včetně pásky | m | 79.2 | včetně pásky |  | 20.36 | 5.74
166 | 713131131R00 | Izolace tepelná stěn lepením -věnec a římsa | m2 | 31.3 |  | V položce není zakalkulována dodávka izolačního materiálu. Tato dodávka se oceňuje ve specifikaci. Při stanovení množství tepelné izolace se z celkového množství neodečítají otvory nebo neizolované plochy menší než 1 m2. | 32.55 | 133.94
167 | 28376355.A | Deska extrudovaný polystyren 2800 C 1250 x 600 x 50 mm zelená | m2 | 32.865 |  | deska s rovnými hranami a mřížkovaným povrchem po obou stranách, vysoká pevnost v tlaku, velmi dobrá přilnavost k betonu, omítce i tmelům. materiál: extrudovaný polystyren, uzavřená buněčná struktura použití: vhodná izolace pro tepelné mosty a sokly na vnějších stěnách, pod betonovými stropy vkládaný přímo do bednění i jako vnitřní izolace. balení: 6,00 m2 | 235.35 | 0
168 | 998713101R00 | Přesun hmot pro izolace tepelné, výšky do 6 m | t | 2.435 |  |  | 0 | 901.99
| 762 | Konstrukce tesařské
169 | 762342204RT4 | Montáž laťování střech, svislé, vzdálenost 100 cm,včetně dodávky řeziva, latě 4/6 cm | m2 | 279.18 | včetně dodávky řeziva, latě 4/6 cm |  | 16.82 | 28.48
170 | 762342203RT4 | Montáž laťování střech, vzdálenost latí 22 - 36 cm,včetně dodávky řeziva, latě 4/6 cm | m2 | 279.18 | včetně dodávky řeziva, latě 4/6 cm |  | 46.72 | 80.77
171 | 762332120R00 | Montáž vázaných krovů pravidelných do 224 cm2 | m | 613.4 |  | Položka je určena pro montáž vázaných konstrukcí krovů střech pultových, sedlových, valbových, stanových čtvercového nebo obdélníkového půdorysu. V položce nejsou zakalkulovány náklady na dodávku řeziva.Tato dodávka se oceňuje ve specifikaci, ztratné se doporučuje 10%. | 5.9 | 217.6
172 | 60515224 | Hranol SM/JD 1 12x16 délka 300-600 cm | m3 | 0.928 |  |  | 7447 | 0
173 | 60515832 | Hranol konstrukční masivní KVH NSi 100x140mm l=5 m | m3 | 0.616 |  | Stavební masivní dřevo KVH Vizuálně nebo strojově dle pevnosti tříděné, technicky sušené a kalibrované masivní dřevo s definovanou rozměrovou stálostí pro viditelné a neviditelné úseky. Masivní konstrukční dřevo (KVH) jsou profily z jehličnatého dřeva (převážně smrku) pro použití v moderních dřevěných stavbách. KVH profily jsou čtyřstranně hoblované a mají sražené hrany. Délkovým nastavováním jednotlivých profilů pomocí zubovitého spoje lze dosahovat délek až 18 m. Profily jsou technicky vysušeny na vlhkost 15 ± 3 %. Podle účelu použití se rozlišují dva druhy KVH profilů, které se však od sebe odlišují pouze vlastnostmi povrchu: * KVH-Si pro pohledové konstrukce * KVH-NSi pro nepohledové konstrukce | 11851.78 | 0
174 | 60515226 | Hranol SM/JD 1 10x16 délka nad 600 cm | m3 | 5.487 |  |  | 7555 | 0
175 | 60515236 | Hranol SM/JD 1 10x16 délka 300-600 cm | m3 | 4.06 |  |  | 7231 | 0
176 | 762332130R00 | Montáž vázaných krovů pravidelných do 288 cm2 | m | 83.9 |  | Položka je určena pro montáž vázaných konstrukcí krovů střech pultových, sedlových, valbových, stanových čtvercového nebo obdélníkového půdorysu. V položce nejsou zakalkulovány náklady na dodávku řeziva.Tato dodávka se oceňuje ve specifikaci, ztratné se doporučuje 10%. | 5.9 | 287.61
177 | 60515248 | Hranol SM/JD 1 16x16 délka 300-600 cm | m3 | 0.515 |  |  | 7231 | 0
178 | 60515254 | Hranol SM/JD 1 16x20délka 300-600 cm | m3 | 1.589 |  |  | 7447 | 0
179 | 60515242 | Hranol SM/JD 1 14x18 délka 300-600 cm | m3 | 0.626 |  |  | 7447 | 0
180 | 762332110R00 | Montáž vázaných krovů pravidelných do 120 cm2 | m | 115 |  | Položka je určena pro montáž vázaných konstrukcí krovů střech pultových, sedlových, valbových, stanových čtvercového nebo obdélníkového půdorysu. V položce nejsou zakalkulovány náklady na dodávku řeziva.Tato dodávka se oceňuje ve specifikaci, ztratné se doporučuje 10%. | 5.9 | 161.11
181 | 60512685 | Fošna SM/BO tl. 30-60 mm dl. do 4 m š. 120-240 mm | m3 | 0.607 |  |  | 5620 | 0
182 | 60512687 | Fošna SM/BO tl. 30-60 mm dl. do 6 m š. 120-240 mm | m3 | 0.662 |  |  | 5825 | 0
183 | 762341220R00 | M. bedn.střech rovn. z aglomer.desek šroubováním | m2 | 433.46 |  | V položce nejsou zakalkulovány náklady na dodávku desek. Tato dodávka se oceňuje ve specifikaci, ztratné se doporučuje ve výši 10 %. Spojovací a ochranné prostředky se ocení položkou 762 39-5000. | 0 | 136.01
184 | 60726122 | Deska dřevoštěpková 3 B - 4PD tl. 22 mm, konstrukční deska pro použití ve vlhkém prostředí B - broušená strana | m2 | 468.137 |  | EUROSTRAND OSB3 - konstrukční deska pro použití ve vlhkém prostředí B - broušená strana 4PD - pero/drážka po celém obvodu desky rozměr 250 x 67,5 cm | 331.69 | 0
185 | 762313113R00 | Montáž svorníků, šroubů délky 450 mm | kus | 30 |  | Položka je určena pro montáž svorníků, šroubů. V položce nejsou zakalkulovány náklady na dodávku spojovacích prostředků.Tato dodávka se oceňuje ve specifikaci, ztratné se nedoporučuje. | 0 | 82.6
186 | 31121226 | Podložka pod dřevěné konstrukce 021727 otvor 22 | 1000 k | 0.032 |  | DIN 440R | 10405.01 | 0
187 | 31111312 | Matice přesná M20-pozink | 1000 k | 31.5 |  | Šestihranná matice přesná M20 ČSN 02 1401 | 3460.17 | 0
188 | 31179131 | Tyč závitová M20, DIN 975, poz. | m | 15.75 |  |  | 116.39 | 0
189 | 762313112R00 | Montáž svorníků, šroubů délky 300 mm | kus | 60 |  | Položka je určena pro montáž svorníků, šroubů. V položce nejsou zakalkulovány náklady na dodávku spojovacích prostředků.Tato dodávka se oceňuje ve specifikaci, ztratné se nedoporučuje. | 0 | 47.5
190 | 31179129 | Tyč závitová M16, DIN 975, poz. | m | 3.465 |  |  | 71.47 | 0
191 | 311110220000 | Matice ocelová pozinkovaná 02 1401.2 M16 | kus | 21 |  | Šestihranná matice ocelová pozinkovaná M16 ČSN 02 1401.2 DIN 934-8 ISO 4032, 4033 | 2.13 | 0
192 | 31179127 | Tyč závitová M12, DIN 975, poz. | m | 17.325 |  |  | 38.8 | 0
193 | 311110190000 | Matice ocelová pozinkovaná 02 1401.2 M12 | kus | 105 |  | Šestihranná matice ocelová pozinkovaná M12 ČSN 02 1401.2 DIN 934-8 ISO 4032, 4033 | 1.06 | 0
194 | 31121218 | Podložka pod dřevěné konstrukce 021727 otvor 14 | 1000 k | 0.105 |  | DIN 440V | 2777.12 | 0
195 | 31121222 | Podložka pod dřevěné konstrukce 021727 otvor 18 | 1000 k | 0.042 |  | DIN 440R | 6010.63 | 0
196 | 762311101R00 | Montáž hmoždinek Buldog, včetně lůžka | kus | 20 |  | V položce není | 0 | 31.7
197 | 31175359 | Hmoždinka Bulldog jednostranná E48 M12 | kus | 20 |  |  | 7.86 | 0
198 | 762911121R00 | Impregnace řeziva tlakovakuová ,Koncentrovaný vodou ředitelný fungicidní a insekticidní přípravek na dřevo i zdivo. Přípravek poskytuje dlo | m3 | 18.708 |  | Koncentrovaný vodou ředitelný fungicidní a insekticidní přípravek na dřevo i zdivo. Přípravek poskytuje dlouhodobou ochranu proti dřevokaznému hmyzu, dřevokazným houbám a plísním. | 2249.62 | 20.37
199 | 762395000R00 | Spojovací a ochranné prostředky pro střechy | m3 | 31.384 |  | Položka je určena pouze pro soubory: 762 33 Montáž vázaných konstrukcí krovů 762 34 Montáž bednění a laťování, 762 35 Montáž nadstřešních konstrukcí, 762 36 Montáž spádových klínů. | 1354 | 0
200 | 762341630R00 | Bednění okapových říms a vikýřů z desek tvrdých | m2 | 41.44 |  |  | 0 | 364
201 | 60726017.A | Deska dřevoštěpková 3 N - 4PD tl. 25 mm, konstrukční deska pro použití ve vlhkém prostředí N | m2 | 18.835 |  | - konstrukční deska pro použití ve vlhkém prostředí N - nebroušená strana 4PD - pero/drážka po celém obvodu desky rozměr 2500 x 625 mm | 297.63 | 0
202 | 60726014.A | Deska dřevoštěpková OSB 3 N - 4PD tl. 18 mm | m2 | 25.92 |  | SUPERFINISH OSB3 - konstrukční deska pro použití ve vlhkém prostředí N - nebroušená strana 4PD - pero/drážka po celém obvodu desky rozměr 2500 x 625 mm | 214.31 | 0
203 | 763793111R00 | Montáž spoj.prostředků ocelových,kotevních želez | kg | 6.4 |  | 1. Množství kotevních želez a podobně se určuje v kg jejich hmotnosti. | 0 | 53.9
204 | 311755106 | Úhelník BV/Ú - 60 x 80 x 80 | kus | 33.6 |  | Úhelník BV/Ú 05-01 Statický úhelník s otvory, vyrobený z ocelového plechu žárově pozinkovaného jakosti S280GD+Z275, tloušťka materiálu 2mm. šířka 60 mm D , D1 = 80 mm Úhelník se používá pro spojování prvků dřevěných tesařských a jiných konstrukcí, jako spojovací materiál slouží kroužkové (konvexní) hřebíky pr.4mm. Vyrábí se v rozměrové řadě dle katalogového listu | 8.88 | 0
205 | 763614131RU6 | M.podlahy z desek do tl.18 mm, na sraz, šroubov.,vč. dodávky desky dřevotřískové tl. 18 mm | m2 | 131.78 | vč. dodávky desky dřevotřískové tl. 18 mm | Montáž podlah (podkladních konstrukcí) stropů šroubováním z desek dřevotřískových, na sraz, tloušťky desek 18 mm. Spojovací materiál vruty. | 170.96 | 111.04
206 | 998762102R00 | Přesun hmot pro tesařské konstrukce, výšky do 12 m | t | 22.486 |  |  | 0 | 1410
| 764 | Konstrukce klempířské
207 | 764352010RAB | Žlab z Pz plechu podokapní půlkruhový,rš 330 mm | m | 44 | rš 330 mm |  | 96.26 | 364.22
208 | 764330010RAD | Lemování zdí z Pz plechu,rš 500 mm | m | 14 | rš 500 mm |  | 107.45 | 322.54
209 | 764421250R00 | Oplechování říms a závětrných hran z Pz plechu, rš 330 mm | m | 20.6 |  |  | 72.08 | 317.93
210 | 764410240RT2 | Oplechování parapetů včetně rohů Pz, rš 250 mm | m | 19.5 | lepení Enkolitem |  | 125.08 | 432.93
211 | 764454202R00 | Odpadní trouby z Pz plechu, kruhové, D 100 mm | m | 27.5 |  | Položka je kalkulována včetně nákladů na dodání zděří, manžet, odboček, kolen, odskoků, výpustí vody a přechodových kusů. | 90.11 | 278.89
212 | 764339210R00 | Lemování z Pz, komínů na vlnité krytině, v ploše | m2 | 1.4 |  | Položka je kalkulována pro lemování komínů,zděných ventilací a jiných střešních proniků,včetně lišt. | 216.32 | 1166.68
213 | 998764102R00 | Přesun hmot pro klempířské konstr., výšky do 12 m | t | 0.396 |  |  | 0 | 1934.01
| 765 | Krytina tvrdá
214 | 765331221RT3 | Krytina betonová střechy ostatní,Povrch hladký s nástřikem disperzní barvou. | m2 | 270.54 | taška | Povrch hladký s nástřikem disperzní barvou. | 389.1 | 231.9
215 | 765331231RT3 | Hřeben s větracím pásem UH | m | 21.6 | hřebenáč | Povrch hladký s nástřikem disperzní barvou. | 553.26 | 190.74
216 | 765331261RT3 | Zakončení štítových hran taškami s ozubem | m | 28 | taška | Povrch hladký s nástřikem disperzní barvou. | 464.41 | 195.59
217 | 765331621R00 | Přiřezání tašek dvoudrážkových | m | 25.2 |  | Měrnou jednotkou je metr délky hrany položené krytiny | 18.83 | 181.17
218 | 765331525RT3 | Hřebenáč hromosvodový- příplatek | kus | 24 |  | Umísťuje se 1 kus na 1,2-1,5 m délky vodiče. | 144.69 | 11.32
219 | 765331523RT3 | Taška hromosvodová - příplatek | kus | 36 | Moravská | Umísťuje se 1 kus na 1,2-1,5 m délky vodiče. | 212.72 | 28.28
220 | 765331661R00 | Větrací mřížka šířky 52 mm, | m | 44 |  |  | 29 | 34.69
221 | 765331663R00 | Větrací pás z PVC perforovaný | m | 44 |  |  | 31.1 | 34.69
222 | 765331632R00 | Taška drážková prostupová pro anténu, | kus | 1 |  |  | 825.43 | 56.56
223 | 765331633R00 | Taška drážková prostupová UH pro sanitu, | kus | 3 |  |  | 1387.58 | 141.42
224 | 765331515R00 | Okno střešní výstupní 70,5 x 76,5 cm- systémové ke krytině včetně lemování | kus | 1 |  | Platí i pro zastřešení krytinou betonovou bobrovku. | 4061.16 | 183.84
225 | 765799313RL2 | Montáž fólie na bednění přibitím, přelepení spojů,podstřešní difúzní fólie | m2 | 279.18 | podstřešní difúzní fólie Tyvek Supro | Položka je určena pro montáž fólie na střeše o sklonu do 35°. Montáž fólie ve sklonu 35° až 45° se oceňuje s příplatkem za sklon položkou č. 765 79-9315.R00. Montáž fólie ve sklonu přes 45° se stanovuje individuálně. Včetně dodávky materiálu. | 83.12 | 67.88
226 | 712378001R00 | Okapnice systémová k podstřešní folii RŠ 150 mm | m | 44 |  | Položka obsahuje dodávku a montáž atikové okapnice RŠ 150 mm osazené do podkladu spojovacím materiálem ve dvou řadách, celkem 12 ks/m. | 76.88 | 120.62
227 | 998765102R00 | Přesun hmot pro krytiny tvrdé, výšky do 12 m | t | 13.658 |  |  | 0 | 1118
| 766 | Konstrukce truhlářské
228 | 766427112R00 | Podkladový rošt pro obložení podhledů | m | 111.6 |  | V položce není zakalkulována montáž a dodávka nosných prvků (například konzol, trnů) pro zavěšený rošt. Montáž a dodávka se oceňují individuální kalkulací. Cena položky cíleně snížena 25.10.2004. | 14.56 | 83.44
229 | 766231111R00 | Montáž stahovacích půdních schodů | kus | 1 |  |  | 30.1 | 1770.9
230 | 61250025 | Schody skládací dřevěné systémové EI 15 120x70 cm , zateplené do v.3m | kus | 1 |  | Certifikace, atest požární odolnosti, tepelná izolace 30 mm - THERM, kování galvanicky upraveno, nosnost 150kg, 15minutová požární odolnost, dřevěný mechanismus, víko a průlez z nehořlavého materiálu | 9733.82 | 0
231 | 766690010RAB | Desky parapetní aglomer. dodávka a montáž, šířka do 30 cm | m | 17 | šířka 30 cm |  | 351.51 | 238.47
232 | 766601213RT2 | Těsnění okenní spáry, ostění, PT folie + PP folie | m | 104.6 | PT folie šířky 100 mm; PP folie šířky 100 mm | Dodávka a aplikace parotěsné a paropropustné okenní fólie. | 53.2 | 123.8
233 | 766711021R00 | Montáž vstupních dveří s vypěněním | m | 28.6 |  |  | 23.18 | 362.32
234 | 766670059RA0 | 2ks Vstupní franc. dveře prosklení 1,25*2,3m, Uw=0,6W/m2K a lepší,bezpečnostní kov.,klika-klika,práh s dorazem,barva bílá/b | m2 | 5.75 |  |  | 11801.21 | 288.77
235 | 766670059RA0 | 1ks Vstupní plastové dveře 1*2,1m(kř.min.0,9) čiré sklo Uw=1,2W/m2K a lepší,bezpečnostní kov.,klika-klika,práh s dorazem,barva bílá/b | m2 | 2.1 |  |  | 11801.21 | 288.77
236 | 766670059RA0 | 1ks Vstupní plastové dvojkř. dveře 1,8*2,3m(kř.min.0,9) čiré sklo Uw=1,2W/m2K a lepší,bezpečnostní kov.,klika-klika,práh s dorazem,barva bílá/b | m2 | 4.14 |  |  | 11801.21 | 288.77
237 | 766711001R00 | Montáž oken a balkonových dveří s vypěněním | m | 76 |  | Měrnou jednotkou je obvod okna nebo dveří. | 16.35 | 224.15
238 | 766670029RA0 | 4ks-Okna plastové dvojkř.O+OS 1,5*0,75 , čiré-trojsklo Ug=0,6Wm2K,rám min.pět komor Uw=0,9W/m2K,barva bílá/bílá | m2 | 4.5 |  | Bez dodávky a montáže parapetu. | 6227.54 | 332.46
239 | 766670029RA0 | 4ks-Okna plastové dvojkř.O+OS 1,25*1,25 , čiré-trojsklo Ug=0,6Wm2K,rám min.pět komor Uw=0,9W/m2K,barva bílá/bílá | m2 | 6.25 |  | Bez dodávky a montáže parapetu. | 6227.54 | 332.46
240 | 766670029RA0 | 4ks-Okna plastové dvojkř.O+OS 1,5*1,5 , čiré-trojsklo Ug=0,6Wm2K,rám min.pět komor Uw=0,9W/m2K,barva bílá/bílá | m2 | 9 |  | Bez dodávky a montáže parapetu. | 6227.54 | 332.46
241 | 766670029RA0 | 2ks-Fancouzské dveře plastové dvojdílné OS+O1,25*2,25m , čiré-trojsklo Ug=0,6Wm2K,rám min.pět komor Uw=0,9W/m2K,barva bílá/bílá | m2 | 5.625 |  | Bez dodávky a montáže parapetu. | 6227.54 | 332.46
242 | 766711001R00 | Montáž vnitřních oken a dveří s vypěněním | m | 15 |  | Měrnou jednotkou je obvod okna nebo dveří. | 16.35 | 224.15
243 | 766670059RAA | 1ks Vnitřní dvojkřídlé plastové dveře ve stěně sklo čiré 1,5*2,1m | m2 | 3.15 | bílá, dvojsklo |  | 11801.21 | 288.77
244 | 766670059RAA | 1ks Vnitřní dvojkřídlé plastové dveře ve stěně sklo čiré 1,8*2,1m | m2 | 3.78 | bílá, dvojsklo |  | 11801.21 | 288.77
245 | 766670021R00 | Montáž kliky a štítku | kus | 16 |  |  | 0 | 371
246 | 54914624 | Dveřní kování Cr, interiérové kování klika - klika | kus | 11 |  | interiérové kování klika - klika | 750.59 | 0
247 | 54914678 | Bezpečnostní kování BK R1 řetízek | kus | 5 |  |  | 2126.85 | 0
248 | 766660032RA0 | Montáž dveří a obložkové zárubně šířky 70 cm | kus | 1 |  | Položka obsahuje: montáž, vyrovnání a zapěnování obložkové zárubně, osazení a vyvážení dveří, montáž kliky a štítku, osazení a dodávku prahu. Bez dodávky dveří, zárubně a kování. | 229.5 | 2320.47
249 | 553310041 | Zárubeň ocelová systémová do SDK/zdiva š. 150, 700x1970 L, P včetně těsnění | kus | 1 |  | Ocelová zárubeň HSE, typ „LZ“ vyrobená z žárově pozinkovaného plechu síly 1,5 mm (vyrobený dle EN 10143 / DIN EN 10142). Zárubeň s polodrážkou pro TPE – těsnění a třemi závěsovými kapsami V 8100. Otvory pro střelku a západku vyrobeny dle ČSN 74 6501 s přivařenými krytkami. Na zárubni je vylisována nivelizační značka (ve výšce 1.000 mm od čisté podlahy). Zárubeň je upravena základní antikorozní barvou. LZ zárubeň je určena pro sádrokartonové příčky a ostatní systémy lehkého zdiva. Standardní provedení se vyrábí bez podlahového zapuštění. Součástí dodávky je TPE-těsnění a dva nebo tři dveřní závěsy V-8100 (dle typu zárubně). | 2221.81 | 0
250 | 61160422 | Dveře vnitřní CPL 0,2 KLASIK 1/3 sklo 1kř. 70x197 | kus | 1 |  | Laminát CPL 0,2 mm vnitřní výplň - ztužená papírová voština Dekory: bílá, buk, dub, olše, kalvados, třešeň, javor, rumunská třešeň, ořech, wenge, dub podélný tmavý, dub podélný světlý, dub příčný, šedá, merano, titan KLASIK 1 | 3191.97 | 0
251 | 766660034RA0 | Montáž dveří a obložkové zárubně šířky 80 cm | kus | 10 |  | Položka obsahuje: montáž, vyrovnání a zapěnování obložkové zárubně, osazení a vyvážení dveří, montáž kliky a štítku, osazení a dodávku prahu. Bez dodávky dveří, zárubně a kování. | 249.95 | 2320.04
252 | 61160612 | Dveře vnitřní fólie KLASIK 2/3 sklo 1kř. 80x197 | kus | 5 |  | Fólie bílá vnitřní výplň - ztužená papírová voština plášť - dřevovláknité desky zasklení - kůra čirá, obalované lišty KLASIK 2 | 2262.27 | 0
253 | 553310042 | Zárubeň ocelová systémová do SDK/zdiva š. 150, 800x1970 L, P,Součástí dodávky je TPE-těsnění a dva nebo tři dveřní závěsy V-8100 (dle typu zárubně). | kus | 4 |  | Ocelová zárubeň HSE, typ „LZ“ vyrobená z žárově pozinkovaného plechu síly 1,5 mm (vyrobený dle EN 10143 / DIN EN 10142). Zárubeň s polodrážkou pro TPE – těsnění a třemi závěsovými kapsami V 8100. Otvory pro střelku a západku vyrobeny dle ČSN 74 6501 s přivařenými krytkami. Na zárubni je vylisována nivelizační značka (ve výšce 1.000 mm od čisté podlahy). Zárubeň je upravena základní antikorozní barvou. LZ zárubeň je určena pro sádrokartonové příčky a ostatní systémy lehkého zdiva. Standardní provedení se vyrábí bez podlahového zapuštění. Součástí dodávky je TPE-těsnění a dva nebo tři dveřní závěsy V-8100 (dle typu zárubně). | 2221.81 | 0
254 | 61160423 | Dveře vnitřní CPL 0,2 KLASIK 1/3 sklo 1kř. 80x197 | kus | 5 |  | Laminát CPL 0,2 mm vnitřní výplň - ztužená papírová voština Dekory: bílá, buk, dub, olše, kalvados, třešeň, javor, rumunská třešeň, ořech, wenge, dub podélný tmavý, dub podélný světlý, dub příčný, šedá, merano, titan KLASIK 1 | 3191.97 | 0
255 | 553310022 | Zárubeň ocelová systémová do SDK/zdiva š. 100, 800x1970 L, P, včetně těsnění | kus | 6 |  | Ocelová zárubeň HSE, typ „LZ“ vyrobená z žárově pozinkovaného plechu síly 1,5 mm (vyrobený dle EN 10143 / DIN EN 10142). Zárubeň s polodrážkou pro TPE – těsnění a třemi závěsovými kapsami V 8100. Otvory pro střelku a západku vyrobeny dle ČSN 74 6501 s přivařenými krytkami. Na zárubni je vylisována nivelizační značka (ve výšce 1.000 mm od čisté podlahy). Zárubeň je upravena základní antikorozní barvou. LZ zárubeň je určena pro sádrokartonové příčky a ostatní systémy lehkého zdiva. Standardní provedení se vyrábí bez podlahového zapuštění. Součástí dodávky je TPE-těsnění a dva nebo tři dveřní závěsy V-8100 (dle typu zárubně). | 1987.44 | 0
256 | 766660036RA0 | Montáž dveří a obložkové zárubně šířky 90 cm | kus | 5 |  | Položka obsahuje: montáž, vyrovnání a zapěnování obložkové zárubně, osazení a vyvážení dveří, montáž kliky a štítku, osazení a dodávku prahu. Bez dodávky dveří, zárubně a kování. | 284.15 | 2320.84
257 | 61165612 | Dveře protipožární EI30 plné 90x197 cm CPL 0,2 včetně bytového kukátka | kus | 5 |  | Dveře požárně odolné lze použít jako vchodové do bytu a všude tam, kde to z bezpečnostních důvodů požadují ČSN. Požární odolnost je EI30 (E30, EW30), to znamená, že odolají požáru 30 min. Laminát CPL, dezény: bílá, buk, dub, olše, kalvados, třešeň, javor, rumunská třešeň, ořech, wenge, dub příčný podélný | 4638.17 | 0
258 | 61160613 | Dveře vnitřní fólie KLASIK 2/3 sklo 1kř. 90x197 | kus | 1 |  | Fólie bílá vnitřní výplň - ztužená papírová voština plášť - dřevovláknité desky zasklení - kůra čirá, obalované lišty KLASIK 2 | 2262.27 | 0
259 | 553310233 | Zárubeň ocelová do SDK/zdiva š. 300, 900x1970 L, P,včetně těsnění | kus | 2 |  | Zárubeň je určena pro dodatečnou montáž do hotových světlíků jak klasického zdiva, tak lehkých příček. Tři přivařené trapézové kotvy umožňují přišroubování zárubně k ostění světlíku. Standardní provedení se vyrábí bez podlahového zapuštění. Součástí dodávky je TPE-těsnění a dva nebo tři dveřní závěsy. Ocelová zárubeň HSE, typ „DZ“ vyrobená z žárově pozinkovaného plechu síly 1,5 mm (vyrobený dle EN 10143 / DIN EN 10142). Zárubeň s polodrážkou pro TPE – těsnění a třemi závěsovými kapsami V 8100. Otvory pro střelku a západku vyrobeny dle ČSN 74 6501 s přivařenými krytkami. Na zárubni je vylisována nivelizační značka (ve výšce 1.000 mm od čisté podlahy). Zárubeň je upravena základní antikorozní barvou. | 4800.97 | 0
260 | 553310053 | Zárubeň systémová do SDK/zdiva š. 175, 900x1970 L, P, Součástí dodávky je TPE-těsnění a dva nebo tři dveřní závěsy V-8100 (dle typu zárubně). | kus | 4 |  | Ocelová zárubeň HSE, typ „LZ“ vyrobená z žárově pozinkovaného plechu síly 1,5 mm (vyrobený dle EN 10143 / DIN EN 10142). Zárubeň s polodrážkou pro TPE – těsnění a třemi závěsovými kapsami V 8100. Otvory pro střelku a západku vyrobeny dle ČSN 74 6501 s přivařenými krytkami. Na zárubni je vylisována nivelizační značka (ve výšce 1.000 mm od čisté podlahy). Zárubeň je upravena základní antikorozní barvou. LZ zárubeň je určena pro sádrokartonové příčky a ostatní systémy lehkého zdiva. Standardní provedení se vyrábí bez podlahového zapuštění. Součástí dodávky je TPE-těsnění a dva nebo tři dveřní závěsy V-8100 (dle typu zárubně). | 2336.37 | 0
261 | 766624042R00 | Montáž střešních oken rozměr 78/98 - 118 cm | kus | 9 |  | Položka obsahuje montáž střešního okna včetně lemování a spojovacího materiálu. | 6.6 | 1686.41
262 | 6114050056 | Okno střešní GGU 0066 MK06 š. 78 x v. 118 cm | kus | 9 |  | Kyvné střešní okno do střechy se sklonem od 15° do 90°. • Otevírání madlem s dvojkrokovým zámkem v horní části okenního křídla. • Ventilační klapka – umožňuje větrání i při zavřeném okně. • Snadno vyměnitelný vzduchový filtr pro zadržení nečistot či hmyzu. • Otočení křídla o 160° pro snadné umytí venkovní strany okna. • Pojistka pro zafixování okna při větrání nebo umývání Materiál rámu/křídla: Lepený tepelně upravený dřevěný profil (TMT) s vrstvou polyuretanu o síle 3–5 mm. Finální bílý lak UV stabilizovaný – při pů-sobení slunečního záření zůstává bílý a nemění svoji barvu (NSC S 0500-N nebo jako RAL 9003). Bezpečné nízkoenergetické trojsklo --66 – Vnitřní lepené sklo se dvěma PVB fóliemi – 2x3 mm – Argon – 12 mm – Střední plavené sklo – 3 mm – Argon – 12 mm – Venkovní tvrzené sklo se samočistící úpravou a vrstvou proti venkovnímu rosení U okna = 1,0 součinitel prostupu tepla U skla = 0,7 součinitel prostupu tepla Rw = 37 dB | 16311.07 | 0
263 | 61140298.A | Lemování okna EDS 0000 MK06 78x118 cm | kus | 9 |  | Pro montáž nového střešního okna VELUX je nutné použít lemování. Naše lemování jsou vyrobena tak, aby přesně pasovala na danou velikost okna a zajistila vodotěsný spoj mezi střešním oknem VELUX a střešní krytinou. Bezpečně a účinně odvádí vodu pryč a jsou k dispozici v různých variantách pro různé druhy střešní krytiny. Pro ploché střešní krytiny, max. výška materiálu 2x8 mm, hliníkové provedení | 2055.67 | 0
264 | 766624047R00 | Montáž zateplovací sady a doplňků pro střešní okna | kus | 36 |  | Položka obsahuje montáž zateplovací sady (tepelně izolační rám, manžeta z hydroizolační fólie, samonosný drenážní žlábek z galvanizolavé oceli) střešních oken | 6.6 | 346.4
265 | 611405905 | Sada zateplovací BDX 2000 MK06 78x118 cm | kus | 9 |  | Zatplovací sada BDX se skládá ze tří částí: • Izolační rám BDX s ocelovým rámečkem a montážními úhelníky pro snadnou instalaci • Plisovaná manžeta BFX • Samonosný drenážní žlábek Vlastnosti: • Zajišťuje účinnou izolaci kolem střešního okna • Zajišťuje správnou, jednoduchou a rychlou montáž. • Snižuje nebezpečí vzniku tepelných mostů. • Šetří energii. Pro okno 78 x 118 cm | 1435.87 | 0
266 | 28323406 | Fólie parotěsná PE BBX 0000 MK06 78 x 118 cm | kus | 9 |  | Parotěsná fólie BBX zajišťuje bezpečné a těsné spojení mezi rámem střešního okna VELUX a parotěsnou fólií střešního pláště. Vlastnosti: Parotěsná fólie s difuzní propustností Sd = 75 m včetně samolepicí butylové těsnicí pásky pro upevnění do drážky rámu okna. Výrobek BBX zajišťuje snadné provedení parozábrany kolem vnitřního ostění okna. Díky přizpůsobení výrobku tvaru a rozměru okna a ostění se snadno instaluje. Materiál: Polyetylen (PE) Parotěsné spojení mezi fólií BBX a rámem okna je zajištěno butylovým těsněním (součást dodávky BBX). Rozměr okna 78 x 118 cm | 653.94 | 0
267 | 28329006 | Fólie hydroizolační BFX 1000 MK06 78 x 118cm | kus | 9 |  | Plisovaná manžeta BFX zajišťuje dokonalé napojení podstřešní hydroizolační fólie na střešní okno VELUX. Může být použita do všech střešních konstrukcí se sklonem střechy mezi 15° až 90°. Plisovaná manžeta je vhodná pro střechy s laťováním nebo bez latí. Může být použita pro větrané i nevětrané konstrukce. Vlastnosti: • Zajištuje izolaci okenního rámu vůči zafukování a případné zkondenzované vlhkosti pod střešní krytinou. • Manžetu s plisovanými stranami lze snadno instalovat a upravit na latě. • Umožňuje snadné napojení rámu okna na hydroizolační fólii ve střeše. Materiál: Polypropylenová fólie s vysokou difuzní propustností Sd = 0,03 m. Montáž: Hydroizolační fólie BFX odpovídající velikosti střešního okna VELUX se dle montážního návodu přichytí sponkami na rám okna a střešní latě. Nad horní částí střešního okna se instaluje drenážní žlábek, který zajistí spojení BFX s podstřešní fólií. Rozměr okna 78 x 118 cm | 653.94 | 0
268 | 611403986 | Ostění pref. PVC LSC 2000 MK06 78 x 118 cm | kus | 9 |  | Ostění LSB pro tloušťku střechy 170–400 mm Možnost osazení do střech se sklonem od 30° do 60°. • Prefabrikované díly ostění pro rychlou montáž • Účinnější eliminace tepelných mostů na horní i spodní straně ostění • Materiály odolné proti vodě a vlhkosti, které nevyžadují povrchovou úpravu • K dispozici pro střešní okna VELUX všech typů • Včetně manžety z parotěsné fólie VELUX • Dodáváno včetně plisované manžety a drenážního žlábku Panely: Desky z bílého PVC s vysokou tvrdostí povrchu. Lesk 25 Rám: Tvrdý extrudovaný profil z tvrzeného a netvrzeného PVC. Lesk 20+/­5 Reakce na oheň: Třída E (EN 13501) Barva: Bílá (RAL 9016, NCS 0500­N) | 5671.17 | 0
269 | 766211500R00 | Montáž madel atyp.průběžných z 1 kusu, š. do 15 cm | m | 9.4 |  |  | 0 | 359.49
270 | 61191425 | Madla buková 50 x 50 mm, Madla a ostatní schodišťové profily(bude dle výběru) | m | 10.34 |  |  | 223.13 | 0
271 | 55399994 | Kotvy, úhelníky apod.atypické výrobky z nerezové oceli pro madla | kg | 19.36 |  |  | 87.86 | 0
272 | 998766101R00 | Přesun hmot pro truhlářské konstr., výšky do 6 m | t | 2.707 |  |  | 0 | 858
| 767 | Konstrukce doplňkové stavební (zámečnické)
273 | 767200002RA0 | Zábradlí balkonové , ocel Pz-francouzký dveře | m | 3.1 |  |  | 1724.23 | 695.79
274 | 61196009.A | Výplň zábradlí, atyp | m2 | 3.41 |  |  | 986.51 | 0
275 | 767200001RA0 | Zábradlí schodištové, madlo, nátěry | m | 9.4 |  |  | 1257.94 | 448.04
276 | 61196009.A | Výplň zábradlí, atyp | m2 | 10.34 |  |  | 986.51 | 0
277 | 998767101R00 | Přesun hmot pro zámečnické konstr., výšky do 6 m | t | 0.44 |  |  | 0 | 1281
| 771 | Podlahy z dlaždic
278 | 771575109R00 | Montáž podlah keram.,hladké, tmel, 30x30 cm | m2 | 218.25 |  | spára 8/10 | 101.74 | 485.26
279 | 771475034R00 | Obklad soklíků keram.stupňov., tmel,20x10 H 10 cm | m | 14.93 |  |  | 10.98 | 187.02
280 | 771475014R00 | Obklad soklíků keram.rovných, tmel,výška 10 cm | m | 190.2 |  |  | 10.98 | 117.02
281 | 771479001R00 | Řezání dlaždic keramických pro soklíky | m | 205.13 |  |  | 5.42 | 87.78
282 | 771579791R00 | Příplatek za plochu podlah keram. do 5 m2 jednotl. | m2 | 68.2 |  |  | 0 | 14.9
283 | 771579795R00 | Příplatek za spárování vodotěsnou hmotou - plošně | m2 | 218.25 |  |  | 29 | 0
284 | 771578011R00 | Spára podlaha - stěna, silikonem | m | 296.1 |  |  | 20.3 | 33.51
285 | 771120111R00 | Kladení dlaždic na stupnice do tmele, jedna řada | m | 22.8 |  | Položka je určena pro kladení dlaždic do tmele. Položka obsahuje : - zametení podkladu, - rozměření plochy, - rozbalení balíků, třídění nebo rozpojení dlaždic dodávaných v blocích, - příprava a nanesení tmele na plochu, - řezání dlaždic, - kladení dlaždic, - spárování, čištění dlažby, odstranění odpadu. Položka neobsahuje žádný materiál. | 0 | 226
286 | 771120211R00 | Kladení dlaždic na podstupnice do tmele, 1 řada | m | 22.8 |  | Položka je určena pro kladení dlaždic do tmele. Položka obsahuje : - rozměření plochy, - rozbalení balíků, třídění nebo rozpojení dlaždic dodávaných v blocích, - příprava a nanesení tmele na plochu, - řezání dlaždic, - kladení dlaždic, - spárování, čištění dlažby, odstranění odpadu. Položka neobsahuje žádný materiál. | 0 | 114
287 | 781497131-3 | Lišta nerezová rohová vroubkováná profil ke schodišti(bude dle výběru) | m | 22.8 | pro tloušťku dlažby 10 mm | Pokládání do tmele. Prodejce: PROFILPAS CZECH, s.r.o. U Podjezdu 523/2 400 44 Ústí nad Labem tel: 731 487 733 | 744.99 | 60.01
288 | 59764203 | Dlažba slinutá 300x300x9 mm(bude dle výběru) | m2 | 265.065 |  | Slinuté neglazované obkladové prvky s velmi nízkou nasákavostí pod 0,5 %, určené k obkladům podlah v exteriérech a interiérech, které jsou vystaveny povětrnostním vlivům a vysokému až extremnímu mechanickému namáhání, obrusu a znečištění. | 220.22 | 0
289 | 776981124R00 | Lišta nerezová podlahová přechodová, povlak.podlah. | m | 25.15 |  | Položka je určena pro krytí spojovacími profily např. lamino/lamino, vlysy/vlysy atd. Prodejce: PROFILPAS CZECH, s.r.o. U Podjezdu 523/2 400 44 Ústí nad Labem tel: 731 487 733 | 489.25 | 72.75
290 | 998771101R00 | Přesun hmot pro podlahy z dlaždic, výšky do 6 m | t | 6.494 |  |  | 0 | 592.01
| 775 | Podlahy vlysové a parketové
291 | 775542022R00 | Podložka Mirelon 3 mm pod lamelové podlahy | m2 | 132.34 |  |  | 25.58 | 28.72
292 | 775542011R00 | Fólie PE pod lamelové podlahy | m2 | 132.34 |  |  | 12.24 | 28.76
293 | 775541400R00 | Položení podlah lamelových se zámkovým spojem | m2 | 132.34 |  | Položení podlah lamelových laminátových, vinylových, nebo korkových, se zámkovým spojem. Bez podložky. | 0 | 263.5
294 | 775413030R00 | Montáž podlahové lišty na klipy | m | 120.3 |  | Položka neobsahuje dodávku lišty. | 23.11 | 57.49
295 | 611936883 | Lišta soklová 16x40. dl. 2,5m, Lišta se smrkovým jádrem obalená dřevěnou dýhou-systémová včetně doplňků | m | 126.315 |  | Lišta se smrkovým jádrem obalená dřevěnou dýhou. Barevně ladící s podlahami | 74.38 | 0
296 | 61193703 | Podlaha laminát. 1-lam tl. 8 mm, Třída použití: 32 Zámek: clic | m2 | 138.957 |  | Celková tloušťka: 8 mm Rozměry: 1292 x 193 mm Balení: 8 ks = 1,99 m2 / balení Paleta: 119,4 m2 Garance: 20 let Třída použití: 32 Zámek: clic | 319.2 | 0
297 | 998775101R00 | Přesun hmot pro podlahy vlysové, výšky do 6 m | t | 1.011 |  |  | 0 | 1096
| 777 | Podlahy ze syntetických hmot
298 | 777553210R00 | Vyrovnání podlah, samonivel. hmota tl. 2mm | m2 | 132.34 |  | Jednosložková samonivelační podlahová hmota k vyrovnání podkladů v interiéru. Není určena ke konečné povrchové úpravě. | 39.51 | 153.99
299 | 777553219R00 | Příplatek za další 2 mm, samonivel. hmota | m2 | 132.34 |  | Jednosložková samonivelační podlahová hmota k vyrovnání podkladů v interiéru. Není určena ke konečné povrchové úpravě. | 39.48 | 8.62
300 | 998777101R00 | Přesun hmot pro podlahy syntetické, výšky do 6 m | t | 0.794 |  |  | 0 | 564
| 781 | Obklady (keramické)
301 | 781101210R00 | Penetrace podkladu pod obklady | m2 | 135.8 |  | Položka obsahuje provedení penetračního nátěru včetně dodávky materiálu. | 21.7 | 24.8
302 | 781475116R00 | Obklad vnitřní stěn keramický, do tmele, 25x40 cm | m2 | 135.8 |  | spára 8/10 | 106.52 | 476.48
303 | 781479711R00 | Příplatek k obkladu stěn keram.,za plochu do 10 m2 | m2 | 135.8 |  |  | 0 | 64.5
304 | 781419706R00 | Příplatek za spárovací vodotěsnou hmotu - plošně | m2 | 135.8 |  |  | 34.5 | 0
305 | 781497121RS2 | Lišta hliníková rohová k obkladům | m | 25.5 | profil RB, pro tloušťku obkladu 8 mm | Pokládání do tmele. Prodejce: PROFILPAS CZECH, s.r.o. U Podjezdu 523/2 400 44 Ústí nad Labem tel: 731 487 733 | 242.47 | 59.52
306 | 781111111R00 | Řezání obkladaček diamantovým kotoučem | m | 60.5 |  | Položka obsahuje : - rozměření a vyznačení řezu, - řezání obkladaček. | 5.42 | 87.78
307 | 597813733 | Obkládačka 20x40 nebo 25x40 béžová lesk(bude dle výběru) | m2 | 142.59 |  | glazované keramické obkladové prvky | 373.8 | 0
308 | 998781101R00 | Přesun hmot pro obklady keramické, výšky do 6 m | t | 3.544 |  |  | 0 | 592.01
| 783 | Nátěry
309 | 783626700R00 | Nátěr lazurovací truhlář. výrobků 1 + 2x lak-madla | m2 | 2.068 |  | Lak akrylátový, napuštění a dvakrát lakování. | 81.52 | 165.98
310 | 783521001R00 | Nátěr syntet. klempíř. konstrukcí Z na pozink + 1xbarva | m2 | 49.259 |  |  | 101.79 | 69.71
| 784 | Malby
311 | 784161401R00 | Penetrace podkladu nátěrem akrylát 1 x | m2 | 1317.452 |  |  | 5.75 | 15.46
312 | 784165511R00 | Malba akrylát bílá, bez penetrace, 1 x | m2 | 1317.452 |  | Univerzální sněhově bílá matná disperzní barva k okamžitému použití do vnitřních prostor, odolná vůči otěru za sucha, vodouředitelná, vysoce paropropustná, rychleschnoucí, vhodná na sanační systém MCO-1 ( KNAUF-PSS ). Bez vyspravení sádrou. | 7.77 | 31.53
313 | 784165512R00 | Malba akrylát bílá, bez penetrace, 2 x | m2 | 1317.452 |  | Univerzální sněhově bílá matná disperzní barva k okamžitému použití do vnitřních prostor, odolná vůči otěru za sucha, vodouředitelná, vysoce paropropustná, rychleschnoucí, vhodná na sanační systém MCO-1 ( KNAUF-PSS ). Bez vyspravení sádrou. | 15.47 | 48.32
| 94 | Lešení a stavební výtahy
314 | 941955002R00 | Lešení lehké pomocné, výška podlahy do 1,9 m | m2 | 525.81 |  |  | 47.32 | 85.68
315 | 941941031R00 | Montáž lešení leh.řad.s podlahami,š.do 1 m, H 10 m | m2 | 325.95 |  | V položce jsou zakalkulovány i náklady na kotvení lešení. | 0.02 | 61.48
316 | 941941191R00 | Příplatek za každý měsíc použití lešení k pol.1031 | m2 | 975 |  |  | 25 | 2.4
317 | 941941831R00 | Demontáž lešení leh.řad.s podlahami,š.1 m, H 10 m | m2 | 325.95 |  |  | 0 | 50.3
318 | 944944011R00 | Montáž ochranné sítě z umělých vláken | m2 | 325.95 |  |  | 0 | 13.4
319 | 944944031R00 | Příplatek za každý měsíc použití sítí k pol. 4011 | m2 | 977.85 |  |  | 7.7 | 0
320 | 944944081R00 | Demontáž ochranné sítě z umělých vláken | m2 | 325.95 |  |  | 0 | 8
321 | 941941501R00 | Doprava 1 m2 lešení rámové (dovoz a odvoz) | km*m2 | 16297.5 |  | Dovoz lešení na stavbu, cesta vozidla tam i zpět a odvoz lešení ze stavby, cesta tam i zpět. Položka je určena pro lešení rámová pronajatá. Položky pro lešení ve vlastnictví stavební organizace (var. R00) mají dopravu započtenu v ceně montáže. | 0 | 0.32
| 95 | Různé dokončovací konstrukce a práce na pozemních stavbách
322 | 952901111R00 | Vyčištění budov o výšce podlaží do 4 m | m2 | 350.58 |  | Položka je určena pro vyčištění budov bytové nebo občanské výstavby - zametení a umytí podlah, dlažeb, obkladů, schodů v místnostech, chodbách a schodištích, vyčištění a umytí oken, dveří s rámy, zárubněmi, umytí a vyčistění jiných zasklených a natíraných ploch a zařizovacích předmětů před předáním do užívání. | 1.43 | 114.07
323 | 953941312R00 | Osazení hasicího přístroje na stěnu | kus | 5 |  | Položka neobsahue dodávku držáku hasicího přístroje (držák je součástí hasicího přístroje). | 9.91 | 64.1
324 | 44984124 | Přístroj hasicí práškový dle zprávy PO | kus | 5 |  | Práškový hasící přístroj NEURUPPIN určení: hašení požárů tř. ABC a hašení požárů pod napětím do 1000 V ze vzdálenosti min. 1m hasící látka: NEUTREX ABC 70 výtlačný prostředek: dusík (N) obj.č. 449 324 1046 účinný dostřik: 5 až 6 m hasební účinek dle EN3: 21A183BC hmotnost nápně: 6 kg hmotnost přístroje: 9,5 kg rozměry: výška/pr. nádoby 540/150 mm | 967.98 | 0
| H01 | Budovy občanské výstavby
325 | 998011032R00 | Přesun hmot pro budovy z bloků výšky do 12 m | t | 685.257 |  |  | 0 | 241.01
ZTI
| 13 | Hloubené vykopávky
326 | 139601103R00 | Ruční výkop jam, rýh a šachet v hornině tř. 4 | m3 | 16.32 |  |  | 0 | 1607
| 16 | Přemístění výkopku
327 | 162301102R00 | Vodorovné přemístění výkopku z hor.1-4 do 1000 m | m3 | 26.22 |  |  | 0 | 105.5
328 | 162701109R00 | Příplatek k vod. přemístění hor.1-4 za další 1 km | m3 | 262.2 |  | Příplatek k ceně se používá za každý další i započatý 1 km nad 10 km. | 0 | 20.8
329 | 162702199R00 | Poplatek za skládku zeminy | m3 | 26.22 |  |  | 0 | 283.5
| 17 | Konstrukce ze zemin
330 | 175101101RT2 | Obsyp potrubí bez prohození sypaniny, s dodáním štěrkopísku frakce 0 - 22 mm | m3 | 14.4 | s dodáním štěrkopísku frakce 0 - 22 mm | Včetně dodávky kameniva. | 528.13 | 567.87
331 | 460300006R00 | Hutnění zeminy po vrstvách 20 cm | m3 | 14.4 |  |  | 0 | 89.7
| 45 | Podkladní a vedlejší konstrukce (kromě vozovek a železničního svršku)
332 | 451572111RK1 | Lože pod potrubí z kameniva těženého 0 - 4 mm | m3 | 1.92 | kraj Jihomoravský | Položka je určena pro práce v otevřeném výkopu, pro práce ve štole se k položce používá příplatek 45154-1192. | 634.48 | 606.52
| 711 | Izolace proti vodě
333 | 711767588R00 | Opracování prostupů - střecha a strop troubu, D do 200 mm | kus | 5 |  | Doporučená spotřeba 0,6 kg tmelu a 0,25 m2 fólie na jeden prostup. | 238.23 | 813.77
| 713 | Izolace tepelné
334 | 713582133RS1 | Revizní dvířka do SKD stropů, 300x300 mm,typ SP, požární odolnost EW 30 | kus | 5 | typ SP, požární odolnost EW 30 | Protipožární revizní dvířka Promat SP jsou vhodná k vestavbě do lehkých i masivních stavebních konstrukcí. Stavební dílce, do nichž jsou dvířka osazována, musí vykazovat minimálně stejnou hodnotu požární odolnosti jako revizní dvířka. Položka obsahuje prořezání otvoru, osazení a dodávku rámu s dvířky včetně prošroubování a tmelení. | 3839.4 | 840.6
| 721 | Vnitřní kanalizace
335 | 721176127R00 | Potrubí HT svodné (ležaté) v zemi D 160 x 3,9 mm | m | 15 |  |  | 943.75 | 263.25
336 | 721176125R00 | Potrubí HT svodné (ležaté) v zemi D 110 x 2,7 mm | m | 6 |  |  | 267.09 | 382.91
337 | 721176124R00 | Potrubí HT svodné (ležaté) v zemi D 75 x 1,9 mm | m | 3 |  |  | 105.46 | 128.04
338 | 721176115R00 | Potrubí HT odpadní svislé D 110 x 2,7 mm | m | 40 |  |  | 274.11 | 380.89
339 | 721176105R00 | Potrubí HT připojovací D 110 x 2,7 mm | m | 18 |  |  | 252.23 | 561.77
340 | 721176103R00 | Potrubí HT připojovací D 50 x 1,8 mm | m | 13.5 |  |  | 82.67 | 171.83
341 | 721176102R00 | Potrubí HT připojovací D 40 x 1,8 mm | m | 40 |  |  | 78.84 | 153.16
342 | 721176101R00 | Potrubí HT připojovací D 32 x 1,8 mm | m | 19 |  |  | 99.84 | 153.16
343 | 230170011R00 | Zkouška těsnosti potrubí, DN do 40 | m | 59 |  |  | 0 | 8.8
344 | 230170012R00 | Zkouška těsnosti potrubí, DN 50 - 80 | m | 16.5 |  |  | 0 | 19
345 | 230170013R00 | Zkouška těsnosti potrubí, DN 100 - 125 | m | 64 |  |  | 0 | 23.59
346 | 230170014R00 | Zkouška těsnosti potrubí, do DN 150 - 200 | m | 15 |  |  | 0 | 37.09
347 | 230170004R00 | Příprava pro zkoušku těsnosti, do DN 150 - 200 | sada | 2 |  |  | 0 | 4345
348 | 877353121R00 | Montáž tvarovek odboč. plast. gum. kroužek DN 200 | kus | 4 |  | Položka je určena pro montáž tvarovek odbočných na potrubí z kanalizačních trub z plastu těsněných gumovým kroužkem v otevřeném výkopu. Napojení trubních řadů z trub z plastu na jiný druh potrubí se oceňuje individuálně. V položce montáže tvarovek nejsou zakalkulovány náklady na dodání tvarovek; tyto náklady se oceňují ve specifikaci. Ztratné se doporučuje ve výši 1,5 %. | 0.91 | 146.08
349 | 28615385.A | Odbočka HTEA D 160/ 110 mm 45° PP | kus | 1 |  | HTEA150/100/45 | 656.5 | 0
350 | 28615360.A | Odbočka HTEA D 110/ 50 mm 45° PP | kus | 3 |  |  | 67.91 | 0
351 | 877313123R00 | Montáž tvarovek jednoos. plast. gum.kroužek DN 150 | kus | 34 |  | Položka je určena pro montáž tvarovek jednoosých na potrubí z kanalizačních trub z plastu těsněných gumovým kroužkem v otevřeném výkopu. Napojení trubních řadů z trub z plastu na jiný druh potrubí se oceňuje individuálně. V položce montáže tvarovek nejsou zakalkulovány náklady na dodání tvarovek; tyto náklady se oceňují ve specifikaci. Ztratné se doporučuje ve výši 1,5 %. | 0.38 | 77.82
352 | 28615443.A | Kus čisticí HTRE D 110 mm PP | kus | 5 |  | HTRE100 | 135.83 | 0
353 | 55162537.A | HL810 hlavice větrací střešní DN 110 - souprava | kus | 5 |  |  | 608.76 | 0
354 | 28615297.A | Koleno HTB DN 100 mm 45° PP | kus | 14 |  |  | 46.3 | 0
355 | 28615405.A | Redukce nesouosá HTR DN 125/110 mm PP | kus | 5 |  | Systém Ekoplastik HT je určen pro připojovací, odpadní, větrací a dešťové potrubí vnitřní kanalizace v budovách. 116710 | 82.32 | 0
356 | 28615407.A | Redukce nesouosá HTR D 160/125 mm PP | kus | 5 |  | HTR150/125 | 225.35 | 0
357 | 230180092R00 | Montáž trubních dílů PVC, DN 32-50 | kus | 77 |  |  | 0 | 26.7
358 | 28615287.A | Koleno HTB DN 50 mm 45° PP | kus | 18 |  |  | 16.46 | 0
359 | 28615282.A | Koleno HTB DN 40 mm 45° PP | kus | 14 |  |  | 16.46 | 0
360 | 28654207 | Redukce d 50x40 mm | kus | 12 |  | SRE15040XX | 45.79 | 0
361 | 28654203 | Redukce d 40x32 mm | kus | 7 |  | SRE14032XX | 34.16 | 0
362 | 28654741 | HL136N sifon kondenzační/pračkový DN 40 PP vodorovný odtok | kus | 12 |  | Kondenzační sifon DN40 s vodorovným odtokem a svislým nebo vodorovným připojením 5/4" (svěrné připojení) popř. d 12-18 mm (pro hladké trubičky s břitovým těsněním) s vodní zápachou uzávěrkou (60 mm) a mechanickým zápachovým uzávěrem(kulička) a čisticí vložkou. Je určena pro klimatizační vzduchotechnické jednotky, odvody kondenzátu z komínů a pod. | 860.24 | 0
363 | 28615279.A | Koleno HTB DN 30 mm 87° PP | kus | 14 |  | Systém HT je určen pro připojovací, odpadní, větrací a dešťové potrubí vnitřní kanalizace v budovách. | 20.58 | 0
364 | 721194103RM1 | Vyvedení odpadních výpustek D 32 x 1,8 | kus | 10 | přípojka pro pračku nebo myčku HL 2 | Dvojitá přípojka se zpětným uzávěrem (klapkou) z obou směrů připojení. Vhodná pro HL 100, HL 400, HL 405(6), HL 410. | 481.16 | 70.84
365 | 721194109R00 | Vyvedení odpadních výpustek D 110 x 2,3 | kus | 5 |  |  | 0 | 123.99
366 | 721194104R00 | Vyvedení odpadních výpustek D 40 x 1,8 | kus | 10 |  |  | 0 | 75.19
367 | 721194105R00 | Vyvedení odpadních výpustek D 50 x 1,8 | kus | 20 |  |  | 0 | 83.31
368 | 998721101R00 | Přesun hmot pro vnitřní kanalizaci, výšky do 6 m | t | 28.308 |  |  | 0 | 667
| 722 | Vnitřní vodovod
369 | 891163111R00 | Montáž ventilů hlavních pro přípojky DN 25 | kus | 4 |  | Položka je určena pro montáž ventilů hlavních pro přípojky. V položce jsou zakalkulovány i náklady na osazení zemních souprav. V položce nejsou zakalkulovány náklady na: - dodání ventilů; tyto armatury se oceňují ve specifikaci; ztratné se doporučuje ve výši 1 % - podkladní bloky pod armatury, které se oceňují příslušnými položkami souborů 452 Podkladní a zajišťovací konstrukce včetně bednění části A01 tohoto sborníku - osazení ventilových poklopů, které se oceňuje položkami souboru 89940 Osazení poklopů litinových části A01 tohoto sborníku. | 3.22 | 177.78
370 | 732429112R00 | Montáž čerpadel oběhových spirálních, DN 40 | ks | 1 |  |  | 91.68 | 253.81
371 | 4261097531 | Čerpadlo - oběhové pro TUV | kus | 1 |  |  | 12688.05 | 0
372 | 722237122R00 | Kohout kulový,2xvnitřní záv. DN 20 | kus | 4 |  |  | 245.92 | 99.08
373 | 722237123R00 | Kohout kulový,2xvnitřní záv. DN 25 | kus | 10 |  |  | 386.35 | 108.65
374 | 722237125R00 | Kohout kulový,2xvnitřní záv. I R250D DN 40 | kus | 2 |  |  | 811 | 167.99
375 | 722172311R00 | Potrubí z PPR studená, D 20x2,8 mm | m | 49 |  |  | 69.21 | 244.29
376 | 722172312R00 | Potrubí z PPR plast, studená, D 25x3,5 mm | m | 14 |  |  | 93.3 | 286.21
377 | 722172313R00 | Potrubí z PPR plast, studená, D 32x4,4 mm | m | 8 |  |  | 149.04 | 309.96
378 | 722172315R00 | Potrubí z PPR, studená, D 50x6,9 mm, vč.zed.výpom. | m | 28 |  |  | 294.88 | 432.12
379 | 722172314R00 | Potrubí z PPR plast studená, D 40x5,5 mm | m | 8 |  |  | 278.57 | 348.43
380 | 722290234R00 | Proplach a dezinfekce vodovod.potrubí | m | 185.4 |  |  | 1.56 | 29.64
381 | 722280106R00 | Tlaková zkouška vodovodního potrubí DN 32 | m | 129.4 |  |  | 0.19 | 13.91
382 | 722280107R00 | Tlaková zkouška vodovodního potrubí DN 40 | m | 56 |  |  | 0.23 | 14.87
383 | 722172915R00 | Propojení plastového potrubí polyf. D 40 mm | kus | 6 |  |  | 0 | 130.5
384 | 722172913R00 | Propojení plastového potrubí polyf. D 25 mm | kus | 5 |  |  | 0 | 92.4
385 | 722172912R00 | Propojení plastového potrubí polyf. D 20 mm | kus | 12 |  |  | 0 | 84.3
386 | 722172962R00 | Vsazení odbočky do plast. potrubí polyf. D 20 mm | kus | 14 |  |  | 8.64 | 126.86
387 | 722172963R00 | Vsazení odbočky do plast. potrubí polyf. D 25 mm | kus | 4 |  |  | 11.63 | 138.37
388 | 722172965R00 | Vsazení odbočky do plast. potrubí polyf. D 40 mm | kus | 2 |  |  | 40.13 | 195.88
389 | 722181211RT7 | Izolace návleková tl. stěny 6 mm vnitřní průměr 22 mm | m | 49 | vnitřní průměr 22 mm | V položce je kalkulována dodávka izolační trubice, spon a lepicí pásky. | 15 | 56.1
390 | 722181211RU1 | Izolace návleková tl. stěny 6 mm,vnitřní průměr 32 mm | m | 22 | vnitřní průměr 32 mm | V položce je kalkulována dodávka izolační trubice, spon a lepicí pásky. | 19.74 | 61.76
391 | 722181212RW6 | Izolace návleková tl. stěny 9 mm,vnitřní průměr 50 mm | m | 28 | vnitřní průměr 50 mm | V položce je kalkulována dodávka izolační trubice, spon a lepicí pásky. | 37.03 | 73.97
392 | 722181211RV9 | Izolace návleková tl. stěny 6 mm vnitřní průměr 40 mm | m | 8 | vnitřní průměr 40 mm | V položce je kalkulována dodávka izolační trubice, spon a lepicí pásky. | 20.92 | 68.29
393 | 734224812R00 | Vyvažovací ventil soustavy TUV s možností nastavení konst.průtoku,osazení na jednotlivých sekcích cirkulačního potrubí, DN20,Qn= 420 l/hod, PN15, kuž | kus | 1 | Vyvažovací ventil soustavy TUV s možností nastavení konst.průtoku,osazení na jednotlivých sekcích cirkulačního potrubí, DN20,Vyvažovací ventil soustav |  | 1525.92 | 99.08
394 | 722130233R00 | Potrubí z trub.závit.pozink.svařovan. 11343,DN 25 | m | 10 |  |  | 280.32 | 399.68
395 | 734429101R00 | Montáž tlakoměru | kus | 1 |  |  | 721.75 | 207.25
396 | 42277898 | Tlakoměr | kus | 1 |  | Vsuvka k přivaření pro tlakoměrovou přípojku, PN 630 Typ armatury AN 137524 druh C prům. 20 Objednací číslo: 13 752704 materiál: korozivzdorná ocel | 140.81 | 0
397 | 904 R01 | Součinnost z prov.sítě v ramci montaz.praci | h | 20 |  | Platnost hodinových zúčtovacích sazeb Hodinovými zúčtovacími sazbami (HZS) se oceňují: a) předběžné obhlídky pracoviště vyžádané objednatelem, b) průzkumné práce na kulturních památkách, sloužící pro získání podkladů k rekonstrukci kulturní památky, c) revize stavebních objektů nebo jejich části, jejichž oprava se oceňuje podle stavebních ceníků, d) práce při havarijních a živelních pohromách prováděné bez projektové dokumentace nebo na základě zjednodušené projektové dokumentace bez rozpočtu, e) práce v rozsahu vymezeném v jednotlivých cenících f) práce prováděné výškovými specialisty a potápěči, g) práce zařazované do hlavy IV souhrnného rozpočtu staveb, prováděné jako součást stavebních objektů, pokud je nelze ocenit položkami stavebních ceníků. Na základě písemné dohody mezi zhotovitele a objednatelem je možno ocenit stavební práce pomocí HZS jde-li o: a) stavební práce prováděné bez projektové dokumentace, b) práce, pro které není ve stavebních cenících položka. Pří použití hodinových zúčtovacích sazeb se oceňuje: a) počet skutečně odpracovaných hodin všech pracovníků včetně času vynaloženého na předběžnou obhlídku pracoviště za účelem zjištění rozsahu prací, objednatelem potvrzených ve stavebním deníku, nebo samostatném dokladu, pokud se stavební deník nevede, b) přímý materiál, c) náklady na provoz stavebních strojů, d) ostatní přímé náklady. Počet odpracovaných hodin jednotlivých pracovníků se zaokrouhlí: a) na půlhodinu, trvá-li práce 30 minut nebo méně, b) na celou hodinu, trvá-li práce více než 30 minut. | 0 | 470
398 | 722254211RT2 | Hydrantový systém, box s plnými dveřmi + HP,průměr 25/30, stálotvará hadice | kus | 1 | průměr 25/30, stálotvará hadice | Hydrantový systém D25 se stálotvarou hadicí dle ČSN 730873 EN 671 - 1. Cena uvedena bez osazení hasícím přístrojem. | 9765.22 | 684.77
399 | 722172334R00 | Potrubí z PPR, teplá, D 40x6,7 mm, vč. zed. výpom. | m | 20 |  |  | 296.57 | 348.43
400 | 722172333R00 | Potrubí z PPR, teplá, D 32x5,4 mm, vč. zed. výpom. | m | 20 |  |  | 160.54 | 309.96
401 | 722172332R00 | Potrubí z PPR, teplá, D 25x4,2 mm, vč. zed. výpom. | m | 24.6 |  |  | 101.44 | 286.07
402 | 722172331R00 | Potrubí z PPR, teplá, D 20x3,4 mm, vč. zed. výpom. | m | 13.8 |  |  | 74.63 | 244.37
403 | 722181215RV9 | Izolace návleková tl. stěny 25 mm,vnitřní průměr 40 mm | m | 20 | vnitřní průměr 40 mm | V položce je kalkulována dodávka izolační trubice, spon a lepicí pásky. | 89.19 | 68.32
404 | 722181215RU1 | Izolace návleková tl. stěny 25 mm,vnitřní průměr 32 mm | m | 20 | vnitřní průměr 32 mm | V položce je kalkulována dodávka izolační trubice, spon a lepicí pásky. | 81.21 | 61.79
405 | 722181215RT8 | Izolace návleková tl. stěny 25 mm,vnitřní průměr 25 mm | m | 24.6 | vnitřní průměr 25 mm | V položce je kalkulována dodávka izolační trubice, spon a lepicí pásky. | 72.37 | 56.13
406 | 722181215RT7 | Izolace návleková tl. stěny 25 mm vnitřní průměr 22 mm | m | 13.8 | vnitřní průměr 22 mm | V položce je kalkulována dodávka izolační trubice, spon a lepicí pásky. | 64.87 | 56.13
407 | 734413124R00 | Teploměr technický s pevným stonkem a jímkou zadní připojení průměr 63 mm délky 100 mm | kus | 1 |  |  | 267.14 | 182.36
408 | 732331512R00 | Nádoba tlaková expanzní s membránou závitové připojení PN 0,6 o objemu 12 litrů | soubor | 1 |  |  | 819.61 | 114.4
409 | 551200172 | Příslušenství k expanzním nádobám bezpečnostní uzávěr G 3/4 k měření tlaku | kus | 1 |  |  | 993.57 | 0
410 | 722236515R00 | Filtr vod.,vel.oka 0,4mm,vnitřní závity DN 40 | kus | 1 |  |  | 764 | 167.99
411 | 722236512R00 | Filtr vod.,vel.oka 0,4mm,vnitřní závity DN 20 | kus | 5 |  |  | 316.92 | 99.08
412 | 734245125R00 | Ventil zpětný,2xvnitřní závit DN 40 | kus | 1 |  |  | 567 | 167.99
413 | 55117868 | Ventil kulový se šroubením 3/4" | kus | 2 |  |  | 158.81 | 0
414 | 734245126R00 | Ventil zpětný,2xvnitřní závit DN 50 | kus | 2 |  |  | 849.06 | 202.95
415 | 4848160316 | Trubní odělovač BA DN25 pro požární vodu | kus | 1 |  |  | 11884.16 | 0
416 | 998722101R00 | Přesun hmot pro vnitřní vodovod, výšky do 6 m | t | 1.16 |  |  | 0 | 609.01
| 725 | Zařizovací předměty
417 | 725100005RA0 | Sprchová kabina,vanička, baterie, zápachová uzávěrka | kus | 5 |  |  | 15850.01 | 3329.96
418 | 725100001RA0 | Umyvadlo (60), stojánková baterie, zápachová uzávěrka | kus | 5 |  |  | 3687.31 | 1412.68
419 | 64291118 | Polosloup pro umyvadlo 50,55,60,65,75 cm | kus | 5 |  | K87100 | 746.242 | 0
420 | 725860109R00 | Uzávěrka zápachová umyvadlová T 1016,D 40 | kus | 5 |  |  | 114.76 | 117.74
421 | 725860213R00 | Sifon umyvadlový HL132, D 32, 40 mm | kus | 7 |  | Zápachová uzávěrka 5/4", pro umyvadla s krycí růžicí odtoku. | 220.76 | 117.74
422 | 725014121RT1 | Klozet závěsný hlub. splach., bílý,včetně sedátka v bílé barvě | ks | 5 | včetně sedátka v bílé barvě | Klozet závěsný s hlubokým splachováním, v bílé barvě včetně sedátka. Univerzální montážní modul pro zavěšení klozetu se oceňuje samostatně. | 4937.57 | 402.43
423 | 725810402R00 | Ventil rohový | ks | 59 |  |  | 107.85 | 108.65
424 | 953943111R00 | Osazení kovových předmětů do zdiva, 1 kg / kus | kus | 6 |  | Položka je určena pro osazování se zalitím maltou cementovou drobných kovových předmětů jinde neuvedených, bez dodání, do vynechaných či vysekaných kapes zdiva, se zajištěním polohy. Náklady na dodávky kovových předmětů se oceňují ve specifikaci. Ztratné se nestanoví. | 13.81 | 119.68
425 | 28349010 | Dvířka revizní plná SI 2020 rozměr 200x200 mm | kus | 6 |  | Materiál: tvrzený plast (PVC), vhodný pro vnitřní i venkovní použití Barva: bílá, šedá | 248.78 | 0
426 | 953943112R00 | Osazení kovových předmětů do zdiva, 5 kg / kus | kus | 5 |  | Položka je určena pro osazování se zalitím maltou cementovou drobných kovových předmětů jinde neuvedených, bez dodání, do vynechaných či vysekaných kapes zdiva, se zajištěním polohy. Náklady na dodávky kovových předmětů se oceňují ve specifikaci. Ztratné se nestanoví. | 19.33 | 165.17
427 | 55149031 | Koš odpadkový nerezový SLZN 11 obsah 5 l | kus | 5 |  | SLZN 11 - Nerezový koš 5 l | 620.98 | 0
428 | 725299101R00 | Montáž koupelnových doplňků - mýdelníků, držáků ap | ks | 15 |  |  | 11.2 | 157.8
429 | 55149023 | Dávkovač tek. mýdla nerez obsah 0,5 l(bude dle výběru) | kus | 5 |  | SLZN 07 - Nerezový dávkovač tekutého mýdla, obsah 0,5 l | 559.9 | 0
430 | 55149050 | Kartáč WC s nerez držákem univerzální SLZN 19 | kus | 5 |  | SLZN 19 | 743.14 | 0
431 | 55149005 | Držák toaletního papíru nerez SLZN 09 | kus | 5 |  | SLZN 09 - Nerezový držák na toaletní papír | 264.68 | 0
432 | 725860201RT1 | Sifon dřezový HL100, 6/4 ", přípoj myčka, pračka,zpětná klapka, D 40, 50 mm, kulový kloub na odtoku | kus | 10 | zpětná klapka, D 40, 50 mm, kulový kloub na odtoku |  | 324.76 | 117.74
433 | 766812115R00 | Montáž kuchyňských linek dřevěných linek š.do 2,4m | kus | 5 |  | Položka obsahuje montáž horních a spodních skříněk, pracovní desky, výřezání otvoru pro dřez v pracovní desce včetně zapojení na odpad, montáž a zapojení pákové baterie umístěné ve dřezu a montáž pracovního osvětlení. | 0 | 4670
434 | 61581624.A | Linka kuchyňská atypická hrany ABS - rohové linky do 2500mm | ks | 5 |  |  | 22616 | 0
435 | 725829301R00 | Montáž baterie umyv.a dřezové stojánkové | kus | 5 |  |  | 6.45 | 213.05
436 | 725319101R00 | Montáž dřezů jednoduchých | ks | 5 |  |  | 510.81 | 242.19
437 | 55231082 | Dřez nerez s odkládací plochou do linky | kus | 5 |  | nerezová chromniklová ocel jakosti DIN 1.4301 (CrNi 18/10) Vsazují se do výřezu v pracovní desce kuchyňské linky rozměr nádoby 360 x 390 mm tloušťka plechu 0,8 mm pro tloušťky desek 18-33 mm (28-43 mm) možné varianty: bez přepadu / s přepadem počet otvorů na horní ploše (0/1/2) v ceně uchycovací příslušenství | 1759.24 | 0
438 | 55145051 | Baterie -komplet k dřezu | kus | 5 |  | Baterie bidetová směšovací Klimt stojánková s otvíráním odpadu | 2157.75 | 0
439 | 998725101R00 | Přesun hmot pro zařizovací předměty, výšky do 6 m | t | 1.543 |  |  | 0 | 689
| 726 | Instalační prefabrikáty
440 | 953943113R00 | Osazení kovových předmětů do zdiva, 15 kg / kus | kus | 5 |  | Položka je určena pro osazování se zalitím maltou cementovou drobných kovových předmětů jinde neuvedených, bez dodání, do vynechaných či vysekaných kapes zdiva, se zajištěním polohy. Náklady na dodávky kovových předmětů se oceňují ve specifikaci. Ztratné se nestanoví. | 27.61 | 206.89
441 | 726212321R00 | Modul-PRO WC SYSTEM, pro závěsné WC | ks | 5 |  |  | 5317.92 | 992.09
442 | 347061832R00 | Stěna úprava kolem závěsného boxu WC | m2 | 6.075 |  | Stěna šachty Rigips, systém OK12, jednoduchá ocelová konstrukce z profilů CW 100 a UW 100, 2x opláštěná, tl. 140 mm, bez minerální izolace, desky protipožární Ridurit tl. 20 mm. 3.80.10 | 1036.59 | 634.4
443 | 998726121R00 | Přesun hmot pro předstěnové systémy, výšky do 6 m | t | 0.451 |  |  | 0 | 757
| 767 | Konstrukce doplňkové stavební (zámečnické)
444 | 767396101R00 | Montáž prostupových tvarovek plochy do 0,25 m2 | ks | 6 |  |  | 9.82 | 181.67
445 | 27344354 | Manžeta prostupová EPDM 76 - 152 mm (střecha a stropem) | kus | 6 |  | Průchodka pro potrubí průměru 76 - 152 mm, 20 šroubů | 930.5 | 0
446 | 998767101R00 | Přesun hmot pro zámečnické konstr., výšky do 6 m | t | 0.009 |  |  | 0 | 1281
Vzduchotechnika
| 711 | Izolace proti vodě
447 | 711767588R00 | Opracování prostupů - střecha a strop troubu, D do 200 mm | kus | 5 |  | Doporučená spotřeba 0,6 kg tmelu a 0,25 m2 fólie na jeden prostup. | 238.23 | 813.77
| 728 | Vzduchotechnika
448 | 728212412R00 | Mtž talířového ventilu D do 200 mm | kus | 13 |  |  | 0 | 161
449 | 429717543 | Klapka regulační kruhová RKKM pr.125, s přírubou | kus | 13 |  | Regulační klapka kruhová-provedení s přírubou * Sestava klapky je tvořena tělesem, listem a ovládacím mechanizmem. Slouží k regulaci průtoku vzduchu v potrubí škrcením průřezu. * Teplota proudícího vzduchu musí být v rozsahu od -20 do +80 °C. V případě osazení klapky elektrickými prvky je rozsah teplot zúžen dle rozsahu teplot použitých elektrických prvků. * Klapky nejsou vzduchotěsné. * Klapky jsou určené pro prostředí chráněné proti povětrnostním vlivům s klasifikací klimatických podmínek třídy 3K5, bez kondenzace, námrazy, tvorby ledu a bez vody i z jiných zdrojů než z deště dle EN 60 721-3-3 zm.A2. * Klapky jsou určeny pro vzdušiny bez abrazivních, chemických a lepivých příměsí. Provedení klapky: - s ovládáním ručním - příprava pro osazení servopohonu V [m3.h-1] objemový průtok vzduchu w [m.s-1] rychlost p [Pa] tlaková ztráta S [m2] plocha D, L, M, H, W, a [mm] rozměr n [-] počet otvorů [°] úhel nastavení klapky | 867.36 | 0
450 | 941955002R00 | Lešení lehké pomocné, výška podlahy do 1,9 m | m2 | 27 |  |  | 47.32 | 85.68
451 | 909 R00 | Hzs-zednické výpomoci | h | 18 |  | Platnost hodinových zúčtovacích sazeb Hodinovými zúčtovacími sazbami (HZS) se oceňují: a) předběžné obhlídky pracoviště vyžádané objednatelem, b) průzkumné práce na kulturních památkách, sloužící pro získání podkladů k rekonstrukci kulturní památky, c) revize stavebních objektů nebo jejich části, jejichž oprava se oceňuje podle stavebních ceníků, d) práce při havarijních a živelních pohromách prováděné bez projektové dokumentace nebo na základě zjednodušené projektové dokumentace bez rozpočtu, e) práce v rozsahu vymezeném v jednotlivých cenících f) práce prováděné výškovými specialisty a potápěči, g) práce zařazované do hlavy IV souhrnného rozpočtu staveb, prováděné jako součást stavebních objektů, pokud je nelze ocenit položkami stavebních ceníků. Na základě písemné dohody mezi zhotovitele a objednatelem je možno ocenit stavební práce pomocí HZS jde-li o: a) stavební práce prováděné bez projektové dokumentace, b) práce, pro které není ve stavebních cenících položka. Pří použití hodinových zúčtovacích sazeb se oceňuje: a) počet skutečně odpracovaných hodin všech pracovníků včetně času vynaloženého na předběžnou obhlídku pracoviště za účelem zjištění rozsahu prací, objednatelem potvrzených ve stavebním deníku, nebo samostatném dokladu, pokud se stavební deník nevede, b) přímý materiál, c) náklady na provoz stavebních strojů, d) ostatní přímé náklady. Počet odpracovaných hodin jednotlivých pracovníků se zaokrouhlí: a) na půlhodinu, trvá-li práce 30 minut nebo méně, b) na celou hodinu, trvá-li práce více než 30 minut. | 0 | 411.01
452 | 904 R01 | Uvedení do provozu a provozní zkoušky vzduchotechnických zařízení | h | 10 | Komplexni vyzkouseni | Platnost hodinových zúčtovacích sazeb Hodinovými zúčtovacími sazbami (HZS) se oceňují: a) předběžné obhlídky pracoviště vyžádané objednatelem, b) průzkumné práce na kulturních památkách, sloužící pro získání podkladů k rekonstrukci kulturní památky, c) revize stavebních objektů nebo jejich části, jejichž oprava se oceňuje podle stavebních ceníků, d) práce při havarijních a živelních pohromách prováděné bez projektové dokumentace nebo na základě zjednodušené projektové dokumentace bez rozpočtu, e) práce v rozsahu vymezeném v jednotlivých cenících f) práce prováděné výškovými specialisty a potápěči, g) práce zařazované do hlavy IV souhrnného rozpočtu staveb, prováděné jako součást stavebních objektů, pokud je nelze ocenit položkami stavebních ceníků. Na základě písemné dohody mezi zhotovitele a objednatelem je možno ocenit stavební práce pomocí HZS jde-li o: a) stavební práce prováděné bez projektové dokumentace, b) práce, pro které není ve stavebních cenících položka. Pří použití hodinových zúčtovacích sazeb se oceňuje: a) počet skutečně odpracovaných hodin všech pracovníků včetně času vynaloženého na předběžnou obhlídku pracoviště za účelem zjištění rozsahu prací, objednatelem potvrzených ve stavebním deníku, nebo samostatném dokladu, pokud se stavební deník nevede, b) přímý materiál, c) náklady na provoz stavebních strojů, d) ostatní přímé náklady. Počet odpracovaných hodin jednotlivých pracovníků se zaokrouhlí: a) na půlhodinu, trvá-li práce 30 minut nebo méně, b) na celou hodinu, trvá-li práce více než 30 minut. | 0 | 470
453 | 728112112R00 | Montáž potrubí plechového kruhového do d 200 mm | m | 25.5 |  |  | 0 | 161
454 | 42981281 | Trouba spirálně točená d 125 délka 1000 mm pozinkovaná | kus | 27.54 |  | Trouby spiro slouží zejména jako vzduchovody, ale mohou být použity např. i jako ztracené bednění. Vyráběno dle technických podmínek KP 0203. TROUBY SPIRO - materiál: plech pozinkovaný prodejní délka 3 metry Lem výrazně zpevňuje rouru Použitý material DX51D+Z275MAE Použití pro dlouhé trasy potrubí Mnohem větší odolnost proti promáčknutí než u hadic | 95.68 | 0
455 | 728212112R00 | Montáž oblouku plechového kruhového do d 200 mm | kus | 13 |  |  | 0 | 143.5
456 | 429822003 | Oblouk segmentový 90°, d 125 mm Pz plech | kus | 13 |  | Oblouk segmentový OS90° slouží ke spojování částí kruhového vzduchotechnického potrubí pod úhlem 90°. Je vyroben z pozinkovaného plechu. | 157.04 | 0
457 | 728414611R00 | Montáž digestoře vestavěné | kus | 5 |  |  | 0 | 674
458 | 429500205 | Přísl.gigestoří -olejový filtr | kus | 5 |  |  | 564.72 | 0
459 | 429500204 | Digestoř vestavná desková ke kuchyňské lince | kus | 5 |  |  | 2679.04 | 0
460 | 728616212R00 | Mtž ventilátoru diagon. nízkotl. potrub.do d 200mm | kus | 5 |  |  | 0 | 1610
461 | 429148026 | Ventilátor axiální do koupelny 125STHL | kus | 5 |  |  | 988 | 0
462 | 728411541R00 | Mtž větrací mřížky na kruhové potrubí D do 200 mm | kus | 31 |  |  | 0 | 422
463 | 42972761 | Mřížka kruhová KMM pr.125, do zdi a stropu | kus | 8 |  | Kruhová mřížka KMM dle TPM 002/96 Krycí mřížky čtyřhranné a kruhové kruh.mřížka pr.160, umístění do zdi, nátěr základní 1. Popis Krycí mřížky (dále jen mřížky) se používají pro zakrytí bočních otvorů a volných konců potrubí a dále pak pro osazení do zdiva. Zabraňují průniku větších předmětů a jsou vhodné pro vzdušiny bez příměsí prachu, vláken a pod. Mřížky čtyřhranné se připojují na boční otvory a volné konce potrubí šrouby 6,3 x 1,6 dle ČSN EN ISO 1481. Volné konce potrubí se upraví nastřižením v rozích v délce “C” a stěny se ohnou. Rohy zůstanou volné. Nastřižení, ohnutí, vystřižení bočních otvorů, vrtání otvorů a připojení mřížky se provádí na montáži. Mřížky s rámem pro osazení do zdi jsou dodávány jako celek. Mřížky jsou určeny pro prostředí chráněná proti povětrnostním vlivům třídy 3K5 dle ČSN EN 60 721-3-3 a prostory BNV dle ČSN EN 1127-1. 2. Provedení Mřížky sestávají z příruby, výplně z tahokovu a případně rámu pro osazení do zdi. Od rozměru A=800 mají mřížky střední vyztužovací pás. a) Provedení mřížek z hled. umístění se označují číslicí na prvém místě za TP. Provedení Umístění Prvá doplňková číslice za TP mřížky s přírubou na boční stěny potrubí .2 na volné konce potrubí mřížky s přírubou rámem a příchytkami pro osazení do zdi .3 b) Provedení mřížek z hlediska povrchové ochrany nátěry a jejich odstínů se označuje číslicí na místě za TP. Provedení Druhá doplňková číslice za TP Povrchová úprava nátěrem - základní nátěr .x0 - odstín RAL 9010 - bílá .x1 - odstín RAL 9001 - krémová .x2 - odstín RAL 9006 - hliník .x3 Atypický odstín - nutné projednat s výrobcem .x9 | 422.24 | 0
464 | 42972302 | Stříška kruhová velikost 125,Protidešťová stříška s lemem. Standardní provedení: - materiál: pozinkovaný plech - protidešťová stříška s lemem a mřížko | kus | 6 |  | Protidešťová stříška s lemem. Standardní provedení: - materiál: pozinkovaný plech - protidešťová stříška s lemem a mřížkou - plášť švově svařován - místa po bodovém svařování jsou ošetřena zinkovou barvou - tmel: bez silikonu | 693.68 | 0
465 | 42972741 | Mřížka kruhová KMM pr.125mm,vnitřní | kus | 17 |  | Kruhová mřížka KMM dle TPM 002/96 Krycí mřížky čtyřhranné a kruhové kruh.mřížka pr.160, umístění volné konce potrubí, nátěr základní 1. Popis Krycí mřížky (dále jen mřížky) se používají pro zakrytí bočních otvorů a volných konců potrubí a dále pak pro osazení do zdiva. Zabraňují průniku větších předmětů a jsou vhodné pro vzdušiny bez příměsí prachu, vláken a pod. Mřížky čtyřhranné se připojují na boční otvory a volné konce potrubí šrouby 6,3 x 1,6 dle ČSN EN ISO 1481. Volné konce potrubí se upraví nastřižením v rozích v délce “C” a stěny se ohnou. Rohy zůstanou volné. Nastřižení, ohnutí, vystřižení bočních otvorů, vrtání otvorů a připojení mřížky se provádí na montáži. Mřížky s rámem pro osazení do zdi jsou dodávány jako celek. Mřížky jsou určeny pro prostředí chráněná proti povětrnostním vlivům třídy 3K5 dle ČSN EN 60 721-3-3 a prostory BNV dle ČSN EN 1127-1. 2. Provedení Mřížky sestávají z příruby, výplně z tahokovu a případně rámu pro osazení do zdi. Od rozměru A=800 mají mřížky střední vyztužovací pás. a) Provedení mřížek z hled. umístění se označují číslicí na prvém místě za TP. Provedení Umístění Prvá doplňková číslice za TP mřížky s přírubou na boční stěny potrubí .2 na volné konce potrubí mřížky s přírubou rámem a příchytkami pro osazení do zdi .3 b) Provedení mřížek z hlediska povrchové ochrany nátěry a jejich odstínů se označuje číslicí na místě za TP. Provedení Druhá doplňková číslice za TP Povrchová úprava nátěrem - základní nátěr .x0 - odstín RAL 9010 - bílá .x1 - odstín RAL 9001 - krémová .x2 - odstín RAL 9006 - hliník .x3 Atypický odstín - nutné projednat s výrobcem .x9 | 240.24 | 0
| 767 | Konstrukce doplňkové stavební (zámečnické)
466 | 767995101R00 | Výroba a montáž kov. atypických konstr. do 5 kg | kg | 10 |  |  | 14.26 | 192.24
467 | 55399994 | Kotvy, úhelníky apod.atypické výrobky z nerezové oceli pro madla | kg | 10.5 |  |  | 87.86 | 0
| 95 | Různé dokončovací konstrukce a práce na pozemních stavbách
468 | 953761131R00 | Odvětrání troubami PVC kruhovými 125 mm | m | 17.5 |  |  | 331.91 | 561.1
469 | 283481396 | Odvětrání sanační s PVC manžetou 125 PVC-k digestoři | kus | 5 |  | Sanační odvětrání - integrovaná PVC manžeta (hydroizolační fólie na bázi PVC) - určené k napojení na potrubí odvětrání kanalizace - výška nad izolaci 30 cm, hloubka pod izolaci 18 cm, na zakázku možnost prodloužení až do 200 cm - součástí balení je dešťová krytka určení: odvětrání plochých střech s napojením na původní potrubí materiál: tělo vpusti – polyamid PA6, ochranný koš – polykarbonát, sanační těsnění – EPDM integrovaná manžeta izolace: PVC – fólie na bázi mPVC barva: bílá | 1577.76 | 0
| H72 | Zdravotně technické instalace
470 | 998728101R00 | Přesun hmot pro vzduchotechniku, výšky do 6 m | t | 0.332 |  |  | 0 | 3204.99
Vytápění a přípojka,rozvod plynu
| 723 | Vnitřní plynovod
471 | 723150368R00 | Potrubí ocel. černé svařované - chráničky DN65 | m | 2 |  |  | 358.57 | 210.42
472 | 723160205R00 | Přípojka k plynoměru, závitová bez ochozu G 5/4 | ks | 1 |  |  | 1136.17 | 993.83
473 | 723160335R00 | Rozpěrka přípojky plynoměru G 5/4 | soubor | 1 |  |  | 30.68 | 410.31
474 | 723150312R00 | Potrubí ocelové hladké černé svařované D 57x2,9 | m | 10 |  |  | 313.73 | 264.27
475 | 723120206R00 | Potrubí ocelové závitové černé svařované DN 40 | m | 8 |  | Potrubí včetně tvarovek a zednických výpomocí. | 253.04 | 363.96
476 | 723150342R00 | Zhotovení redukce kováním přes 1DN, DN 40/25 | kus | 1 |  |  | 243.25 | 342.75
477 | 723120204R00 | Potrubí ocelové závitové černé svařované DN 25 | m | 2 |  | Potrubí včetně tvarovek a zednických výpomocí. | 174.18 | 320.32
478 | 723239106R00 | Montáž plynovodních armatur, 2 závity, G 2 | kus | 4 |  |  | 3.75 | 223.24
479 | 723190907R00 | Odvzdušnění a napuštění plynového potrubí | m | 30 |  |  | 0 | 29.7
480 | 14310503.A | Trubka ocel. izolovaná bralenem DN40-6/4"chránička | m | 10 |  | trubka bralenová popláštěné černé trubky jakosti 11 343 ( pro rozvody kapalin a plynů ukládaných do země ) | 280.5 | 0
481 | 42243412.M | Regulátor tlaku plynu Francel B 40 | kus | 1 |  | Domovní regulátor FRANCEL B40 Základní údaje: vstupní přetlak: Pv = 0,7 až 4 bar výstupní přetlak: Pr = 9 až 45 mbar teplota: - 20 až + 60 °C průtok: 40 m3/h (n) přesnost: RG ( + / - 5%) POPIS: Regulátory typu B jsou vysoce spolehlivé a bezpečné. Jedná se o regulátory s dvoustupňovou regulací s vestavěným bezpečnostním rychlouzávěrem, který odstaví regulátor mimo provoz v případě poklesu vstupního přetlaku, poklesu výstupního přetlaku a překročení max. průtoku. Regulátor je dále osazen pojistným ventilem s nastavenou požadovanou hodnotou ve výrobním závodě. Proti nečistotám obsaženým v plynu je vstup chráněn sítkovým filtrem. Velmi jednoduché je uvedení regulátoru do provozu (i odstavení) ovládací páčkou. | 5490.46 | 0
482 | 42237072.A | Kohout kulový přírubový BRA.02.100 DN 25, plyn | kus | 1 |  | Kulový uzávěr přírubový BRA02.100... série DIN DN 25 délka 125 mm pro plyn (zemní plyn, propan-butan) PN 16, T = 0 °C až +70 °C materiál tělesa litina GJS 400-15, koule a hřídel s ochranným pouzdrem mosaz OT 58, těsnění koule P.T.F.E. + uhlík, O-kroužek NBR ovládání ruční pákou, na plyn žlutá | 3063.31 | 0
483 | 42237074.A | Kohout kulový přírubový BRA.02.100 DN 40, plyn | kus | 2 |  | Kulový uzávěr přírubový BRA.02.100... série DIN DN 40 délka 140 mm pro plyn (zemní plyn, propan-butan) PN 16, T = 0 °C až +70 °C materiál tělesa litina GJS 400-15, koule a hřídel s ochranným pouzdrem mosaz OT 58, těsnění koule P.T.F.E. + uhlík, O-kroužek NBR ovládání ruční pákou, na plyn žlutá | 3914.23 | 0
484 | 28653240.A | Držák objímky A (pro spojku ISIFLO) zadní | kus | 1 |  | 19.2 | 99.81 | 0
485 | 28653234.A | Objímka 40 S (pro spojku ISIFLO) plyn | kus | 1 |  | 19.1.40 | 263.42 | 0
| 731 | Kotelny
486 | 731249322R00 | Montáž závěsných kotlů kondenzačních s TUV, odkouření | ks | 1 |  | Položka je určena pro ocenění montáže závěsných kotlů turbo s odkouřením přes obvodové zdivo nebo půdním prostorem. V položce není zakalkulována dodávka potrubí pro odkouření. | 268.18 | 4726.83
487 | 4841736013 | Kotel kondenzační se zásobníkem TUV do 32KW | kus | 1 |  |  | 80438.4 | 0
488 | 731412211R00 | Odkouř. koax.svislé 80/125 PP dl.1,5m vč.stř.nást. | sada | 1 |  |  | 3774.87 | 440.13
489 | 731412252R00 | Kus prodlužovací odkouření 80/125 mm PP dl. 1,0 m | kus | 6 |  |  | 1559.73 | 124.27
| 732 | Strojovny
490 | 732429112R00 | Montáž čerpadel oběhových | ks | 2 |  |  | 91.68 | 253.81
491 | 4261097532 | Teplovodní oběhové čerpadlo s plynulou regulací otáček Q = 1500 l/hod p = 35 kPa | kus | 2 |  |  | 12859.92 | 0
| 733 | Rozvod potrubí
492 | 230014042R00 | Spojka předizolovaného potrubí do DN 40/D125 mm, pro potrubí 35*1,5mm(Koncová manžeta+Těsnící kroužek) | kus | 8 |  | Položka obsahuje: - svar vnitřního potrubí - dodávku a montáž polyetylenového pouzdra - vypěnění pěnou PUR - odstranění přebytečné pěny - odmaštění a utěsnění konců spoje uzavírací páskou | 731.35 | 193.64
493 | 733178133RT1 | Polyetylénová síťovaná trubka s kyslíkovou barierou PN 10, hustota 0,94 g/cm3, max. provozní | m | 2012 | lisovaný spoj, mosazné press fitinky | V položkách jsou započteny náklady na dodávku potrubí a tvarovek včetně montáže. Potrubí nutno izolovat návlekovou izolací. | 111.51 | 67.5
494 | 733132113R00 | Osový pryžový kompenzátor závitový DN 32 stlačení 25 mm + mont. | kus | 2 |  |  | 894.25 | 128.75
495 | 733163101R00 | Potrubí z měděných trubek vytápění D 12 x 1,0 mm | m | 38 |  | V položkách jsou započteny náklady na dodávku potrubí a tvarovek včetně montáže. | 141.75 | 146.74
496 | 733163102R00 | Potrubí z měděných trubek vytápění D 15 x 1,0 mm | m | 25 |  | V položkách jsou započteny náklady na dodávku potrubí a tvarovek včetně montáže. | 167.25 | 153.25
497 | 733163103R00 | Potrubí z měděných trubek vytápění D 18 x 1,0 mm | m | 18 |  | V položkách jsou započteny náklady na dodávku potrubí a tvarovek včetně montáže. | 209.03 | 158.48
498 | 733163105R00 | Potrubí z měděných trubek vytápění D 28 x 1,5 mm,V položkách jsou započteny náklady na dodávku potrubí a tvarovek včetně montáže. | m | 32 |  | V položkách jsou započteny náklady na dodávku potrubí a tvarovek včetně montáže. | 439 | 172.01
499 | 733163106R00 | Potrubí z měděných trubek vytápění D 35 x 1,5 mm,V položkách jsou započteny náklady na dodávku potrubí a tvarovek včetně montáže. | m | 30 |  | V položkách jsou započteny náklady na dodávku potrubí a tvarovek včetně montáže. | 583.16 | 184.84
500 | 722182004RT2 | Montáž izol.skruží na potrubí přímé DN 40,sam.spoj,samolepicí spoj a příčné stažení páskou | m | 143 | samolepicí spoj a příčné stažení páskou |  | 0 | 60.5
501 | 631547115 | Pouzdro potrubní izolační 35/30 mm,z kamenné vlny je opatřeno polepem hliníkovou fólií vyztuženou skleněnou mřížkou s označením | m | 30 |  | Potrubní pouzdro z kamenné vlny je opatřeno polepem hliníkovou fólií vyztuženou skleněnou mřížkou s označením názvu výrobku na povrchu fólie. Fólie zvyšuje mechanické vlastnosti pouzdra, zmenšuje tepelné ztráty a zlepšuje estetický vzhled. Pouzdro je na podélném spoji opatřeno přesahem fólie se samolepicí páskou pro dokonalé uzavření pouzdra, která nenahrazuje nosné spoje. V souladu se standardem v zemích EU doporučujeme stáhnout potrubní izolační pouzdro v příčném směru (po obvodě) hliníkovou samolepicí ALS páskou nebo drátem na třech místech na běžný metr délky pouzdra. Nízký obsah chloridů zamezuje vzniku koroze nerezové oceli (AS kvalita). Pouzdro má tvar dutého podélně děleného válce. Nehořlavá izolace pro: – tepelné izolace rozvodů tepla a teplé vody, centrálního vytápění, technologického tepla, teplé užitkové vody, tepelných uzlů – akustické izolace potrubí Délka: 1000 mm Reakce na oheň: A2L-s1,d0 Nejvyšší provozní teplota 250 °C (100°C) Značení: 1. číselný údaj - vnitřní průměr v mm 2. číselný údaj - tloušťka tepelné izolace v mm | 147.69 | 0
502 | 631547114 | Pouzdro potrubní izolační 28/30 mm,z kamenné vlny je opatřeno polepem hliníkovou fólií vyztuženou skleněnou mřížkou s označení | m | 32 |  | Potrubní pouzdro z kamenné vlny je opatřeno polepem hliníkovou fólií vyztuženou skleněnou mřížkou s označením názvu výrobku na povrchu fólie. Fólie zvyšuje mechanické vlastnosti pouzdra, zmenšuje tepelné ztráty a zlepšuje estetický vzhled. Pouzdro je na podélném spoji opatřeno přesahem fólie se samolepicí páskou pro dokonalé uzavření pouzdra, která nenahrazuje nosné spoje. V souladu se standardem v zemích EU doporučujeme stáhnout potrubní izolační pouzdro v příčném směru (po obvodě) hliníkovou samolepicí ALS páskou nebo drátem na třech místech na běžný metr délky pouzdra. Nízký obsah chloridů zamezuje vzniku koroze nerezové oceli (AS kvalita). Pouzdro má tvar dutého podélně děleného válce. Nehořlavá izolace pro: – tepelné izolace rozvodů tepla a teplé vody, centrálního vytápění, technologického tepla, teplé užitkové vody, tepelných uzlů – akustické izolace potrubí Délka: 1000 mm Reakce na oheň: A2L-s1,d0 Nejvyšší provozní teplota 250 °C (100°C) Značení: 1. číselný údaj - vnitřní průměr v mm 2. číselný údaj - tloušťka tepelné izolace v mm | 130.44 | 0
503 | 631547111 | Pouzdro potrubní izolační 800 12 a 15/30 mm, z kamenné vlny je opatřeno polepem hliníkovou fólií vyztuženou skleněnou mřížkou s označením názvu výro | m | 63 |  | Potrubní pouzdro z kamenné vlny je opatřeno polepem hliníkovou fólií vyztuženou skleněnou mřížkou s označením názvu výrobku na povrchu fólie. Fólie zvyšuje mechanické vlastnosti pouzdra, zmenšuje tepelné ztráty a zlepšuje estetický vzhled. Pouzdro je na podélném spoji opatřeno přesahem fólie se samolepicí páskou pro dokonalé uzavření pouzdra, která nenahrazuje nosné spoje. V souladu se standardem v zemích EU doporučujeme stáhnout potrubní izolační pouzdro v příčném směru (po obvodě) hliníkovou samolepicí ALS páskou nebo drátem na třech místech na běžný metr délky pouzdra. Nízký obsah chloridů zamezuje vzniku koroze nerezové oceli (AS kvalita). Pouzdro má tvar dutého podélně děleného válce. Nehořlavá izolace pro: – tepelné izolace rozvodů tepla a teplé vody, centrálního vytápění, technologického tepla, teplé užitkové vody, tepelných uzlů – akustické izolace potrubí Délka: 1000 mm Reakce na oheň: A2L-s1,d0 Nejvyšší provozní teplota 250 °C (100°C) Značení: 1. číselný údaj - vnitřní průměr v mm 2. číselný údaj - tloušťka tepelné izolace v mm | 116.42 | 0
504 | 631547112 | Pouzdro potrubní izolační 800 18/30 mm, z kamenné vlny je opatřeno polepem hliníkovou fólií vyztuženou skleněnou mřížkou s označením názvu výrobku n | m | 18 |  | Potrubní pouzdro z kamenné vlny je opatřeno polepem hliníkovou fólií vyztuženou skleněnou mřížkou s označením názvu výrobku na povrchu fólie. Fólie zvyšuje mechanické vlastnosti pouzdra, zmenšuje tepelné ztráty a zlepšuje estetický vzhled. Pouzdro je na podélném spoji opatřeno přesahem fólie se samolepicí páskou pro dokonalé uzavření pouzdra, která nenahrazuje nosné spoje. V souladu se standardem v zemích EU doporučujeme stáhnout potrubní izolační pouzdro v příčném směru (po obvodě) hliníkovou samolepicí ALS páskou nebo drátem na třech místech na běžný metr délky pouzdra. Nízký obsah chloridů zamezuje vzniku koroze nerezové oceli (AS kvalita). Pouzdro má tvar dutého podélně děleného válce. Nehořlavá izolace pro: – tepelné izolace rozvodů tepla a teplé vody, centrálního vytápění, technologického tepla, teplé užitkové vody, tepelných uzlů – akustické izolace potrubí Délka: 1000 mm Reakce na oheň: A2L-s1,d0 Nejvyšší provozní teplota 250 °C (100°C) Značení: 1. číselný údaj - vnitřní průměr v mm 2. číselný údaj - tloušťka tepelné izolace v mm | 119.66 | 0
505 | 230120042R00 | Čištění potrubí profukováním nebo proplach. DN 40 | m | 143 |  |  | 0 | 40.4
| 734 | Armatury
506 | 734293311R00 | Kohout kulový vypouštěcí DN 10 | kus | 2 |  |  | 126.27 | 39.73
507 | 722235651R00 | Ventil vod.zpětný DN 15 | kus | 2 |  |  | 339.52 | 78.97
508 | 734235235R00 | Kulový kohout záv.uzavírací, chromovaný s ručním ovládáním DN 32 PN 25 do 185o C | kus | 10 |  |  | 695.25 | 128.75
509 | 734419121R00 | Montáž kompaktního měřiče tepla DN 20 | ks | 5 |  | Položka obsahuje montáž kompaktního měřiče tepla včetně zhotovení přírubových spojů na potrubí a zabudování ponorného pouzdra teploměru. Kompaktní měřiče tepla a příslušenství (zabudovací sada, komunikační moduly) se oceňují ve specifikaci. | 369.23 | 652.77
510 | 38822151 | Kompaktní měřič tepla složený z jednovtokového průtokoměru (mont. do vodorovného nebo | kus | 5 |  | Kompaktní měřič tepla složený z jednovtokového průtokoměru (mont. do vodorovného nebo svislého potrubí), elektronický měřič tepla s bateriovým napájením, pár teploměrů (přívodní teploměr v kulovém kohoutu, zpátečkový v průtokoměru), Qn = 0,6 m3/h, Qmax = 1,2 m3/h, Qmin = 30 l / h, max. teplota 120oC, DN 15 | 4525.92 | 0
511 | 734163411RM1 | Filtr závitový DN 15 | ks | 2 |  |  | 1574.52 | 282.49
| 735 | Otopná tělesa
512 | 735171167R00 | Těleso trub.1220.450 -kombinované s el.vložkou 300W | kus | 5 |  |  | 2602.04 | 357.95
513 | 891183431R00 | Montáž ventilů regulačních v objektech DN 40 | kus | 5 |  | Položka je určena pro montáž ventilů regulačních plovákových v objektech. V položce nejsou zakalkulovány náklady na: - dodání ventilů regulačních; tyto armatury se oceňují ve specifikaci; ztratné se doporučuje ve výši 1 % - podkladní bloky pod armatury, které se oceňují příslušnými položkami souborů 452 Podkladní a zajišťovací konstrukce včetně bednění části A01 tohoto sborníku. | 67.62 | 240.89
514 | 55137336 | Termostatická hlavice s vestavěným čidlem a zarážkami, kapalinová náplň, ochrana proti zamrznutí, stupnice 1 - 5, rozsah nastavení od 6o C do 28o C | kus | 5 |  | vestavěné čidlo, s protimrazovou ochranou Rozsah 5...26°C | 749.25 | 0
515 | 55137306737 | Ventil radiátorový závitový regulační DN20, 120°C, kvs 3,6, Samotíž-HR, | kus | 5 |  | 0122-03.500 s aretací přednastavení pro otopná tělesa Výrobce: HEIMEIER | 639.3 | 0
| 736 | Podlahové vytápění
516 | 736316508R00 | Rozdělovač pro podlahové vytápění s předmontovanou výstrojí s termostatickoui regulací- 9 vývodů+Skříň rozdělovače s nastavitelnou výškou 1000 x 650 a | kus | 2 | Rozdělovač pro podlahové vytápění s předmontovanou výstrojí s termostatickoui regulací - 9 vývodů+Skříň rozdělovače s nastavitelnou výškou 1000 x 650 až 720 x 110 mm |  | 24280.09 | 599.91
517 | 736316509R00 | Rozdělovač pro podlahové vytápění s předmontovanou výstrojí s termostatickoui regulací- 10 vývodů+Skříň rozdělovače s nastavitelnou výškou 1000 x 650 | kus | 1 | Skříň rozdělovače s nastavitelnou výškou 800 x 650 až 720 x 110 mm |  | 25394.35 | 605.65
518 | 28600425 | Deska systémová černá | m2 | 334.091 |  | Izolační deska pro podlahové vytápění z expandovaného polystyrenus tepelně navařenou parotěsnou bariérou z lisovaného polystyrenu, hustota materiálu 25 kg/m3, s mont. výstupky rozteč 7,5 cm tl. 4,5 cm | 326.19 | 0
519 | 773992002R00 | Dilatační chráničky návlekovými vložkami | m | 64 |  |  | 43.83 | 51.17
520 | 28600413 | Chránička PE pro 18 x 2,0 mm | m | 65.28 |  |  | 19.55 | 0
| 84 | Potrubí z trub azbestocementových
521 | 841220022RAB | Plynovodní přípojka z trub PE, D 40 mm, dl.10 m | kus | 1 | napojení na řád D 90 mm | V položce je zakalkulováno hloubení rýh nezapažených, šířky 50 cm v hornině 3, ve volném terénu, dodávka a montáž potrubí včetně navrtávací objímky, s podsypem štěrkopískem, s obsypem pískem nebo štěrkopískem, se zásypem hutněným a s odvozem přebytečné zeminy do 6 km, bez poplatku za skládku. Součástí ceny je dodávka trubního materiálu, elektrokoleno, chránička bralen, objímka, kulový kohout Novasfer, těsnící tmel, přechodka Isiflo, podpůrná vložka, držák chráničky a montáž všech částí přípojky, dále pak i výstražná fólie. Pokud je plynovodní řád veden ve zpevněné ploše, ocení se rozebrání a zřízení konstrukcí položkami 841 99 Příplatky za trasu plynovodu ve vozovce. Délka přípojky 10 m + 1,5 m z výkopu do fasády. | 5281.32 | 8658.69
522 | 841990140RAB | Příplatek za trasu v komunikaci asfaltobetonové | m | 7 | šířka rýhy 80 cm | V položce je zakalkulováno: řezání živičného krytu, odstranění živičného krytu tl. 4 cm, řezání podkladního asfaltobetonu, odstranění podkladního asfaltbetonu tl. 7 cm, odstranění kameniva zpevněného cementem tl. 12 cm a odstranění podkladu z kameniva drceného tl. 15 cm, zřízení podkladu z kameniva drceného tl. 15 cm, podkladu z kameiva zpevněného cementem tl. 12 cm, podkladního asfaltobetonu tl. 7 cm a asfaltobetonového krytu tl. 4 cm. V položce není kalkulován poplatek za skládku pro vybouranou suť. Tyto náklady se oceňují individuálně podle místních podmínek. Orientační hmotnost vybouraných konstrukcí je 0,70248 t/m konstrukce. Skladba dle TP 170, D1-N-6-IV-PII. | 731.01 | 1001.96
523 | 349121105RT1 | Montáž beton. základu ke skříni plyn-HUP | kus | 1 | vč.dodávky základu tvar U 62x35x30 cm pro PM1,PS1 |  | 366.1 | 128.39
524 | 349121100RT3 | Montáž beton. staveb. skříně plyn-HUP do 0,2 t | kus | 1 | včetně dodávky skříně PS1 62x41x90 cm | Součásti dodávky skříně jsou jednotlivé prefabrikáty v rozmontovaném stavu, dvířka 50x50 cm, instalační rám, spojovací materiál. | 3473 | 352
525 | 220890084R00 | Účast technika provozovatele sít-plynu-koordinace | h | 20 |  |  | 0 | 548
| 90 | Hodinové zúčtovací sazby (HZS)
526 | 904 R01 | Uvedení do provozu,Komplexni vyzkouseni | h | 15 | Komplexni vyzkouseni | Platnost hodinových zúčtovacích sazeb Hodinovými zúčtovacími sazbami (HZS) se oceňují: a) předběžné obhlídky pracoviště vyžádané objednatelem, b) průzkumné práce na kulturních památkách, sloužící pro získání podkladů k rekonstrukci kulturní památky, c) revize stavebních objektů nebo jejich části, jejichž oprava se oceňuje podle stavebních ceníků, d) práce při havarijních a živelních pohromách prováděné bez projektové dokumentace nebo na základě zjednodušené projektové dokumentace bez rozpočtu, e) práce v rozsahu vymezeném v jednotlivých cenících f) práce prováděné výškovými specialisty a potápěči, g) práce zařazované do hlavy IV souhrnného rozpočtu staveb, prováděné jako součást stavebních objektů, pokud je nelze ocenit položkami stavebních ceníků. Na základě písemné dohody mezi zhotovitele a objednatelem je možno ocenit stavební práce pomocí HZS jde-li o: a) stavební práce prováděné bez projektové dokumentace, b) práce, pro které není ve stavebních cenících položka. Pří použití hodinových zúčtovacích sazeb se oceňuje: a) počet skutečně odpracovaných hodin všech pracovníků včetně času vynaloženého na předběžnou obhlídku pracoviště za účelem zjištění rozsahu prací, objednatelem potvrzených ve stavebním deníku, nebo samostatném dokladu, pokud se stavební deník nevede, b) přímý materiál, c) náklady na provoz stavebních strojů, d) ostatní přímé náklady. Počet odpracovaných hodin jednotlivých pracovníků se zaokrouhlí: a) na půlhodinu, trvá-li práce 30 minut nebo méně, b) na celou hodinu, trvá-li práce více než 30 minut. | 0 | 470
527 | 904 R02 | Hzs-zkousky v ramci montaz.praci,Topná zkouška | h | 15 | Topná zkouška | Platnost hodinových zúčtovacích sazeb Hodinovými zúčtovacími sazbami (HZS) se oceňují: a) předběžné obhlídky pracoviště vyžádané objednatelem, b) průzkumné práce na kulturních památkách, sloužící pro získání podkladů k rekonstrukci kulturní památky, c) revize stavebních objektů nebo jejich části, jejichž oprava se oceňuje podle stavebních ceníků, d) práce při havarijních a živelních pohromách prováděné bez projektové dokumentace nebo na základě zjednodušené projektové dokumentace bez rozpočtu, e) práce v rozsahu vymezeném v jednotlivých cenících f) práce prováděné výškovými specialisty a potápěči, g) práce zařazované do hlavy IV souhrnného rozpočtu staveb, prováděné jako součást stavebních objektů, pokud je nelze ocenit položkami stavebních ceníků. Na základě písemné dohody mezi zhotovitele a objednatelem je možno ocenit stavební práce pomocí HZS jde-li o: a) stavební práce prováděné bez projektové dokumentace, b) práce, pro které není ve stavebních cenících položka. Pří použití hodinových zúčtovacích sazeb se oceňuje: a) počet skutečně odpracovaných hodin všech pracovníků včetně času vynaloženého na předběžnou obhlídku pracoviště za účelem zjištění rozsahu prací, objednatelem potvrzených ve stavebním deníku, nebo samostatném dokladu, pokud se stavební deník nevede, b) přímý materiál, c) náklady na provoz stavebních strojů, d) ostatní přímé náklady. Počet odpracovaných hodin jednotlivých pracovníků se zaokrouhlí: a) na půlhodinu, trvá-li práce 30 minut nebo méně, b) na celou hodinu, trvá-li práce více než 30 minut. | 0 | 470
528 | 904 R02 | Hzs-zkousky v ramci montaz.praci,Dilatační zkouška | h | 12 | Topná zkouška | Platnost hodinových zúčtovacích sazeb Hodinovými zúčtovacími sazbami (HZS) se oceňují: a) předběžné obhlídky pracoviště vyžádané objednatelem, b) průzkumné práce na kulturních památkách, sloužící pro získání podkladů k rekonstrukci kulturní památky, c) revize stavebních objektů nebo jejich části, jejichž oprava se oceňuje podle stavebních ceníků, d) práce při havarijních a živelních pohromách prováděné bez projektové dokumentace nebo na základě zjednodušené projektové dokumentace bez rozpočtu, e) práce v rozsahu vymezeném v jednotlivých cenících f) práce prováděné výškovými specialisty a potápěči, g) práce zařazované do hlavy IV souhrnného rozpočtu staveb, prováděné jako součást stavebních objektů, pokud je nelze ocenit položkami stavebních ceníků. Na základě písemné dohody mezi zhotovitele a objednatelem je možno ocenit stavební práce pomocí HZS jde-li o: a) stavební práce prováděné bez projektové dokumentace, b) práce, pro které není ve stavebních cenících položka. Pří použití hodinových zúčtovacích sazeb se oceňuje: a) počet skutečně odpracovaných hodin všech pracovníků včetně času vynaloženého na předběžnou obhlídku pracoviště za účelem zjištění rozsahu prací, objednatelem potvrzených ve stavebním deníku, nebo samostatném dokladu, pokud se stavební deník nevede, b) přímý materiál, c) náklady na provoz stavebních strojů, d) ostatní přímé náklady. Počet odpracovaných hodin jednotlivých pracovníků se zaokrouhlí: a) na půlhodinu, trvá-li práce 30 minut nebo méně, b) na celou hodinu, trvá-li práce více než 30 minut. | 0 | 470
529 | 904 R02 | Zkouška těsnosti | h | 12 | Topná zkouška | Platnost hodinových zúčtovacích sazeb Hodinovými zúčtovacími sazbami (HZS) se oceňují: a) předběžné obhlídky pracoviště vyžádané objednatelem, b) průzkumné práce na kulturních památkách, sloužící pro získání podkladů k rekonstrukci kulturní památky, c) revize stavebních objektů nebo jejich části, jejichž oprava se oceňuje podle stavebních ceníků, d) práce při havarijních a živelních pohromách prováděné bez projektové dokumentace nebo na základě zjednodušené projektové dokumentace bez rozpočtu, e) práce v rozsahu vymezeném v jednotlivých cenících f) práce prováděné výškovými specialisty a potápěči, g) práce zařazované do hlavy IV souhrnného rozpočtu staveb, prováděné jako součást stavebních objektů, pokud je nelze ocenit položkami stavebních ceníků. Na základě písemné dohody mezi zhotovitele a objednatelem je možno ocenit stavební práce pomocí HZS jde-li o: a) stavební práce prováděné bez projektové dokumentace, b) práce, pro které není ve stavebních cenících položka. Pří použití hodinových zúčtovacích sazeb se oceňuje: a) počet skutečně odpracovaných hodin všech pracovníků včetně času vynaloženého na předběžnou obhlídku pracoviště za účelem zjištění rozsahu prací, objednatelem potvrzených ve stavebním deníku, nebo samostatném dokladu, pokud se stavební deník nevede, b) přímý materiál, c) náklady na provoz stavebních strojů, d) ostatní přímé náklady. Počet odpracovaných hodin jednotlivých pracovníků se zaokrouhlí: a) na půlhodinu, trvá-li práce 30 minut nebo méně, b) na celou hodinu, trvá-li práce více než 30 minut. | 0 | 470
530 | 900 R02 | HZS,stavební dělník v tarifní třídě 5-zednické výpomoci-průrazy , rýhy, niky a zapravení | h | 30 | stavební dělník v tarifní třídě 5 | Platnost hodinových zúčtovacích sazeb Hodinovými zúčtovacími sazbami (HZS) se oceňují: a) předběžné obhlídky pracoviště vyžádané objednatelem, b) průzkumné práce na kulturních památkách, sloužící pro získání podkladů k rekonstrukci kulturní památky, c) revize stavebních objektů nebo jejich části, jejichž oprava se oceňuje podle stavebních ceníků, d) práce při havarijních a živelních pohromách prováděné bez projektové dokumentace nebo na základě zjednodušené projektové dokumentace bez rozpočtu, e) práce v rozsahu vymezeném v jednotlivých cenících f) práce prováděné výškovými specialisty a potápěči, g) práce zařazované do hlavy IV souhrnného rozpočtu staveb, prováděné jako součást stavebních objektů, pokud je nelze ocenit položkami stavebních ceníků. Na základě písemné dohody mezi zhotovitele a objednatelem je možno ocenit stavební práce pomocí HZS jde-li o: a) stavební práce prováděné bez projektové dokumentace, b) práce, pro které není ve stavebních cenících položka. Pří použití hodinových zúčtovacích sazeb se oceňuje: a) počet skutečně odpracovaných hodin všech pracovníků včetně času vynaloženého na předběžnou obhlídku pracoviště za účelem zjištění rozsahu prací, objednatelem potvrzených ve stavebním deníku, nebo samostatném dokladu, pokud se stavební deník nevede, b) přímý materiál, c) náklady na provoz stavebních strojů, d) ostatní přímé náklady. Počet odpracovaných hodin jednotlivých pracovníků se zaokrouhlí: a) na půlhodinu, trvá-li práce 30 minut nebo méně, b) na celou hodinu, trvá-li práce více než 30 minut. | 0 | 413.5
| H736 | Regulace
531 | 998736101R00 | Přesun hmot pro podlahové vytápění, výšky do 6 m | t | 14.799 |  |  | 0 | 1563.01
Elektroinstalace - silnoproud
| 713 | Izolace tepelné
532 | 713552111R00 | Požární ucpávka oboustranná 0,75m2 vč. materiálu | kus | 5 |  | Prostup plastového potrubí max. průměru 25 mm otvorem max. průměru 75 mm v lehké příčce nebo masívní stěně tl. min. 100 mm s požární odolností EI 120. Katalogový list 502.10 (detail A). Otvor je utěsněn minerální vlnou, prostup i potrubí před a za prostupem je opatřeno protipožární stěrkou Promastop U. | 81.54 | 423.46
| 90 | Hodinové zúčtovací sazby (HZS)
533 | 909 R00 | Drážky a stav.zapravení | h | 50 |  | Platnost hodinových zúčtovacích sazeb Hodinovými zúčtovacími sazbami (HZS) se oceňují: a) předběžné obhlídky pracoviště vyžádané objednatelem, b) průzkumné práce na kulturních památkách, sloužící pro získání podkladů k rekonstrukci kulturní památky, c) revize stavebních objektů nebo jejich části, jejichž oprava se oceňuje podle stavebních ceníků, d) práce při havarijních a živelních pohromách prováděné bez projektové dokumentace nebo na základě zjednodušené projektové dokumentace bez rozpočtu, e) práce v rozsahu vymezeném v jednotlivých cenících f) práce prováděné výškovými specialisty a potápěči, g) práce zařazované do hlavy IV souhrnného rozpočtu staveb, prováděné jako součást stavebních objektů, pokud je nelze ocenit položkami stavebních ceníků. Na základě písemné dohody mezi zhotovitele a objednatelem je možno ocenit stavební práce pomocí HZS jde-li o: a) stavební práce prováděné bez projektové dokumentace, b) práce, pro které není ve stavebních cenících položka. Pří použití hodinových zúčtovacích sazeb se oceňuje: a) počet skutečně odpracovaných hodin všech pracovníků včetně času vynaloženého na předběžnou obhlídku pracoviště za účelem zjištění rozsahu prací, objednatelem potvrzených ve stavebním deníku, nebo samostatném dokladu, pokud se stavební deník nevede, b) přímý materiál, c) náklady na provoz stavebních strojů, d) ostatní přímé náklady. Počet odpracovaných hodin jednotlivých pracovníků se zaokrouhlí: a) na půlhodinu, trvá-li práce 30 minut nebo méně, b) na celou hodinu, trvá-li práce více než 30 minut. | 0 | 411.01
| M201VD | Rozvaděč RE1
534 | 220110566R00 | Montáž celoplech.rozvaděče do zdi | kus | 1 |  |  | 32.86 | 5307.14
535 | 210120453R00 | Jistič vzduchový 3pólový do 25 A ve skříni | kus | 6 |  |  | 0 | 327
536 | 210120463R00 | Jistič vzduch.3pólový ve skříni nad 25A | kus | 1 |  |  | 0 | 451.99
537 | 210230272R00 | Revize a zprovoznění rozvaděče , včetně kompletace | kus | 0.5 |  |  | 0 | 5000
538 | 35712269 | Skříň oceloplechová s požární odolností EW 60 DP1 pro montáž pod omítku, vč. rámu a zadní stěny ,rozměry: 1035 x 1760 x 247 mm (š x v x h), IP 30 | kus | 1 |  |  | 23634.33 | 0
539 | 35822002314 | Jistič do 80 A 3 pól. charakterist. B, LTN-20B-3 | kus | 5 |  | Jističe LTE, LTN, LVN, LST-DC jsou určeny pro nadproudovou ochranu v instalacích občanské výstavby, administrativních budovách a průmyslových instalacích se jmenovitými proudy od 0,3 A do 125 A. Jističe LTE a LTN jsou generací malých jističů. Provedení jističů LTN-UC je určené pro jištění stejnosměrných (DC) i střídavých (AC) obvodů do 63 A, DC 220 V (1pól), DC 440 V (2pól), AC 230/400 V. Při zapojení v DC obvodu je bezpodmínečně nutné dodržet polaritu přístroje. Počet pólů 1, 1+N, 2, 3, 3+N Jmenovitý proud 0,3 ÷ 80 A Vypínací charakteristika B, C, D Jmenovité pracovní napětí AC AC 230/400 V Jmenovité pracovní napětí DC DC 220/440 V (LTN-UC) Max. provozní napětí DC DC 72 V Min. provozní napětí AC AC 24 V Min. provozní napětí DC DC 24 V Jmenovitý kmitočet 50/60 Hz Jmenovitá zkratová schopnost / AC 230 V 10 kA Krytí IP20 Vodič tuhý max. Cu 35 mm2 Vodič ohebný max. Cu 25 mm2 Dotahovací moment 3 Nm Teplota okolí min. -25 °C Teplota okolí max. 55 °C ČSN EN 60898 | 623.95 | 0
540 | 35822002317 | Jistič do 80 A 3 pól. charakterist. B, LTN-40B-3 | kus | 1 |  | Jističe LTE, LTN, LVN, LST-DC jsou určeny pro nadproudovou ochranu v instalacích občanské výstavby, administrativních budovách a průmyslových instalacích se jmenovitými proudy od 0,3 A do 125 A. Jističe LTE a LTN jsou generací malých jističů. Provedení jističů LTN-UC je určené pro jištění stejnosměrných (DC) i střídavých (AC) obvodů do 63 A, DC 220 V (1pól), DC 440 V (2pól), AC 230/400 V. Při zapojení v DC obvodu je bezpodmínečně nutné dodržet polaritu přístroje. Počet pólů 1, 1+N, 2, 3, 3+N Jmenovitý proud 0,3 ÷ 80 A Vypínací charakteristika B, C, D Jmenovité pracovní napětí AC AC 230/400 V Jmenovité pracovní napětí DC DC 220/440 V (LTN-UC) Max. provozní napětí DC DC 72 V Min. provozní napětí AC AC 24 V Min. provozní napětí DC DC 24 V Jmenovitý kmitočet 50/60 Hz Jmenovitá zkratová schopnost / AC 230 V 10 kA Krytí IP20 Vodič tuhý max. Cu 35 mm2 Vodič ohebný max. Cu 25 mm2 Dotahovací moment 3 Nm Teplota okolí min. -25 °C Teplota okolí max. 55 °C ČSN EN 60898 | 989.86 | 0
541 | 37501112 | SKŘÍŇ SE SVODIČEM PŘEPĚTÍ PS,plastová skříň 400x600x220mm IP 44 se svodičem přepětí T1 (jiskřiště) min. LPL 2, k zaplombování | kus | 1 |  |  | 12755.67 | 0
542 | 357117161 | ROZPOJOVACÍ SKŘÍŇ SR, výk. pojistky PNgG 224A | kus | 1 |  | Pro koncové připojení s energet. uzávěrem materiál: TERMOSET-N jmen. proud160 A N: Celoplastové provedení z termosetu V: Pro osazení do výklenku ve stěně P:přímé připojení plného vodiče do konstrukční svorky 1: uzavírání dveří - jednoduchý závěr rozvodných zařízení Technické údaje SP200/NVP1P Jmenovité napětí do 690 V Jmenovitý proud 160 A Jmenovitý kmitočet 50 Hz Stupeň krytí IP44 Stupeň ochrany IK10 Zkratová odolnost 40 kA Přístrojová výzbroj 2 x sada pojistkových spodků vel.00 Max. průřez přívodních vodičů 50 mm2 Max. průřez vývodních vodičů Al - 25 mm2 Cu - 35 mm2 Způsob připojení vodičů jistící prvek svorka H/M8 pracovní přípojnice - PEN svorka P/M6, H/M8 uzemnění třmenová svorka PE/M8 Uzavírání dveří energetický závěr dle ČSN 359754 Rozměry (š x v x h) 315 x 280 x 120 mm Hmotnost 3,5 kg Typ pilířového podstavce - Odolnost proti hoření kategorie B (nesnadno hořlavé) Ochrana neživých částí před nebez. dotykovým napětím samočinným odpojením od zdroje | 1385.57 | 0
543 | 35825270 | výk. pojistky PNgG 200A | kus | 3 |  |  | 184.163 | 0
544 | 34195 | Materiál pro elektroinstalaci-doplňkový pomocný | ks | 3 |  |  | 1154.72 | 0
| M202VD | Rozvaděč RH
545 | 220110566R00 | Montáž celoplech.rozvaděče E 1 do zdi | kus | 1 |  |  | 32.86 | 5307.14
546 | 210120463R00 | Jistič vzduch.3pólový ve skříni nad 25A | kus | 3 |  |  | 0 | 451.99
547 | 210120453R00 | Jistič vzduchový 3pólový do 25 A ve skříni | kus | 2 |  |  | 0 | 327
548 | 210120402R00 | Jistič vzduch.1pólový | kus | 20 |  |  | 0 | 96.2
549 | 210130104R00 | Stykač vzduchový vestavný VM 25 do 25 A, 3póly | kus | 1 |  |  | 0 | 240.5
550 | 210230272R00 | Revize a zprovoznění rozvaděče -včetně kompoletace | kus | 0.5 |  |  | 0 | 5000
551 | 35712236 | Skříň oceloplechová s požární odolností EW 60 DP1 pro montáž pod omítku, vč. rámu a zadní stěny ,rozměry: 435 x 1260 x 247 mm (š x v x h), IP 30 | kus | 1 |  |  | 15960.24 | 0
552 | 35889033.A | Proudový chránič 4x63A, 30mA, char. "G/A" | kus | 2 |  | OFI - Proudové chrániče (10kA) kód zboží 12380 35287 Parametry Počet pólů 2, 4 Typ A, A/G, A/S Jmenovité napětí 230/400 V a.c. Jmenovitý proud 16 ÷ 80 A Jmenovitý reziduální proud 10 ÷ 500 mA Jmenovitá frekvence 50/60 Hz Rázová odolnost (8/20 µs) 0,25 ÷ 5 kA Jmenovitý podmíněný zkratový proud 10 kA Připojovací průřez 1 ÷ 25 mm2 Teplota okolí -25 ÷ +45 °C * Standardní typ pro běžné použití v domovních a bytových instalacích do 80 A, 230/400 V a.c. * Reagují jak na sinusový střídavý reziduální proud, tak i na pulzující stejnosměrný reziduální proud (typ A) * Pro ochranu: - před nebezpečným dotykem živých částí - před nebezpečným dotykem neživých částí - před vznikem požáru nebo zkratu při snížení izolační schopnosti elektrických zařízení * Možnost dodatečného upevnění pomocných spínačů PS-0FI11 na pravý bok přístroje * Odolnost proti rázovému proudu do 250 A * Možnost propojenís jističi LSN (LSE) propojovacími lištami. OFI63/4/030 OFI 40 - 4 pólový kód výrobku 12380 | 2322.838 | 0
553 | 35889037 | přepětová ochrana typ 2, TN-C, 3x25kA (8/20 us), na DIN lištu | kus | 1 |  |  | 2910.6686 | 0
554 | 35811844 | Hlavní vypínač 3x40A, na DIN lištu | kus | 1 |  |  | 950.54 | 0
555 | 35822002313 | Jistič do 80 A 3 pól. charakterist. B, LTN-16B-3 | kus | 1 |  | Jističe LTE, LTN, LVN, LST-DC jsou určeny pro nadproudovou ochranu v instalacích občanské výstavby, administrativních budovách a průmyslových instalacích se jmenovitými proudy od 0,3 A do 125 A. Jističe LTE a LTN jsou generací malých jističů. Provedení jističů LTN-UC je určené pro jištění stejnosměrných (DC) i střídavých (AC) obvodů do 63 A, DC 220 V (1pól), DC 440 V (2pól), AC 230/400 V. Při zapojení v DC obvodu je bezpodmínečně nutné dodržet polaritu přístroje. Počet pólů 1, 1+N, 2, 3, 3+N Jmenovitý proud 0,3 ÷ 80 A Vypínací charakteristika B, C, D Jmenovité pracovní napětí AC AC 230/400 V Jmenovité pracovní napětí DC DC 220/440 V (LTN-UC) Max. provozní napětí DC DC 72 V Min. provozní napětí AC AC 24 V Min. provozní napětí DC DC 24 V Jmenovitý kmitočet 50/60 Hz Jmenovitá zkratová schopnost / AC 230 V 10 kA Krytí IP20 Vodič tuhý max. Cu 35 mm2 Vodič ohebný max. Cu 25 mm2 Dotahovací moment 3 Nm Teplota okolí min. -25 °C Teplota okolí max. 55 °C ČSN EN 60898 | 526.18 | 0
556 | 35822002314 | Jistič do 80 A 3 pól. charakterist. B, LTN-20B-3 | kus | 1 |  | Jističe LTE, LTN, LVN, LST-DC jsou určeny pro nadproudovou ochranu v instalacích občanské výstavby, administrativních budovách a průmyslových instalacích se jmenovitými proudy od 0,3 A do 125 A. Jističe LTE a LTN jsou generací malých jističů. Provedení jističů LTN-UC je určené pro jištění stejnosměrných (DC) i střídavých (AC) obvodů do 63 A, DC 220 V (1pól), DC 440 V (2pól), AC 230/400 V. Při zapojení v DC obvodu je bezpodmínečně nutné dodržet polaritu přístroje. Počet pólů 1, 1+N, 2, 3, 3+N Jmenovitý proud 0,3 ÷ 80 A Vypínací charakteristika B, C, D Jmenovité pracovní napětí AC AC 230/400 V Jmenovité pracovní napětí DC DC 220/440 V (LTN-UC) Max. provozní napětí DC DC 72 V Min. provozní napětí AC AC 24 V Min. provozní napětí DC DC 24 V Jmenovitý kmitočet 50/60 Hz Jmenovitá zkratová schopnost / AC 230 V 10 kA Krytí IP20 Vodič tuhý max. Cu 35 mm2 Vodič ohebný max. Cu 25 mm2 Dotahovací moment 3 Nm Teplota okolí min. -25 °C Teplota okolí max. 55 °C ČSN EN 60898 | 623.95 | 0
557 | 35822002315 | Jistič do 80 A 3 pól. charakterist. B, LTN-25B-3 | kus | 1 |  | Jističe LTE, LTN, LVN, LST-DC jsou určeny pro nadproudovou ochranu v instalacích občanské výstavby, administrativních budovách a průmyslových instalacích se jmenovitými proudy od 0,3 A do 125 A. Jističe LTE a LTN jsou generací malých jističů. Provedení jističů LTN-UC je určené pro jištění stejnosměrných (DC) i střídavých (AC) obvodů do 63 A, DC 220 V (1pól), DC 440 V (2pól), AC 230/400 V. Při zapojení v DC obvodu je bezpodmínečně nutné dodržet polaritu přístroje. Počet pólů 1, 1+N, 2, 3, 3+N Jmenovitý proud 0,3 ÷ 80 A Vypínací charakteristika B, C, D Jmenovité pracovní napětí AC AC 230/400 V Jmenovité pracovní napětí DC DC 220/440 V (LTN-UC) Max. provozní napětí DC DC 72 V Min. provozní napětí AC AC 24 V Min. provozní napětí DC DC 24 V Jmenovitý kmitočet 50/60 Hz Jmenovitá zkratová schopnost / AC 230 V 10 kA Krytí IP20 Vodič tuhý max. Cu 35 mm2 Vodič ohebný max. Cu 25 mm2 Dotahovací moment 3 Nm Teplota okolí min. -25 °C Teplota okolí max. 55 °C ČSN EN 60898 | 649.15 | 0
558 | 35889020.A | Proudový chránič s nadproudou ochranou 1Nx16A, char. C, 30mA, char. G | kus | 1 |  |  | 1172.71 | 0
559 | 35822001012 | Jistič do 80 A 1 pól. charakteristika B, LTN-6B-1 | kus | 2 |  | Jističe LTE, LTN, LVN, LST-DC jsou určeny pro nadproudovou ochranu v instalacích občanské výstavby, administrativních budovách a průmyslových instalacích se jmenovitými proudy od 0,3 A do 125 A. Jističe LTE a LTN jsou generací malých jističů. Provedení jističů LTN-UC je určené pro jištění stejnosměrných (DC) i střídavých (AC) obvodů do 63 A, DC 220 V (1pól), DC 440 V (2pól), AC 230/400 V. Při zapojení v DC obvodu je bezpodmínečně nutné dodržet polaritu přístroje. Počet pólů 1, 1+N, 2, 3, 3+N Jmenovitý proud 0,3 ÷ 80 A Vypínací charakteristika B, C, D Jmenovité pracovní napětí AC AC 230/400 V Jmenovité pracovní napětí DC DC 220/440 V (LTN-UC) Max. provozní napětí DC DC 72 V Min. provozní napětí AC AC 24 V Min. provozní napětí DC DC 24 V Jmenovitý kmitočet 50/60 Hz Jmenovitá zkratová schopnost / AC 230 V 10 kA Krytí IP20 Vodič tuhý max. Cu 35 mm2 Vodič ohebný max. Cu 25 mm2 Dotahovací moment 3 Nm Teplota okolí min. -25 °C Teplota okolí max. 55 °C ČSN EN 60898 | 180.43 | 0
560 | 35822001013 | Jistič do 80 A 1 pól. charakteristika B, LTN-10B-1 | kus | 8 |  | Jističe LTE, LTN, LVN, LST-DC jsou určeny pro nadproudovou ochranu v instalacích občanské výstavby, administrativních budovách a průmyslových instalacích se jmenovitými proudy od 0,3 A do 125 A. Jističe LTE a LTN jsou generací malých jističů. Provedení jističů LTN-UC je určené pro jištění stejnosměrných (DC) i střídavých (AC) obvodů do 63 A, DC 220 V (1pól), DC 440 V (2pól), AC 230/400 V. Při zapojení v DC obvodu je bezpodmínečně nutné dodržet polaritu přístroje. Počet pólů 1, 1+N, 2, 3, 3+N Jmenovitý proud 0,3 ÷ 80 A Vypínací charakteristika B, C, D Jmenovité pracovní napětí AC AC 230/400 V Jmenovité pracovní napětí DC DC 220/440 V (LTN-UC) Max. provozní napětí DC DC 72 V Min. provozní napětí AC AC 24 V Min. provozní napětí DC DC 24 V Jmenovitý kmitočet 50/60 Hz Jmenovitá zkratová schopnost / AC 230 V 10 kA Krytí IP20 Vodič tuhý max. Cu 35 mm2 Vodič ohebný max. Cu 25 mm2 Dotahovací moment 3 Nm Teplota okolí min. -25 °C Teplota okolí max. 55 °C ČSN EN 60898 | 150.19 | 0
561 | 35822001015 | Jistič do 80 A 1 pól. charakteristika B, LTN-16B-1 | kus | 7 |  | Jističe LTE, LTN, LVN, LST-DC jsou určeny pro nadproudovou ochranu v instalacích občanské výstavby, administrativních budovách a průmyslových instalacích se jmenovitými proudy od 0,3 A do 125 A. Jističe LTE a LTN jsou generací malých jističů. Provedení jističů LTN-UC je určené pro jištění stejnosměrných (DC) i střídavých (AC) obvodů do 63 A, DC 220 V (1pól), DC 440 V (2pól), AC 230/400 V. Při zapojení v DC obvodu je bezpodmínečně nutné dodržet polaritu přístroje. Počet pólů 1, 1+N, 2, 3, 3+N Jmenovitý proud 0,3 ÷ 80 A Vypínací charakteristika B, C, D Jmenovité pracovní napětí AC AC 230/400 V Jmenovité pracovní napětí DC DC 220/440 V (LTN-UC) Max. provozní napětí DC DC 72 V Min. provozní napětí AC AC 24 V Min. provozní napětí DC DC 24 V Jmenovitý kmitočet 50/60 Hz Jmenovitá zkratová schopnost / AC 230 V 10 kA Krytí IP20 Vodič tuhý max. Cu 35 mm2 Vodič ohebný max. Cu 25 mm2 Dotahovací moment 3 Nm Teplota okolí min. -25 °C Teplota okolí max. 55 °C ČSN EN 60898 | 130.03 | 0
562 | 35825710.A | Relé 230V, 16A, na DIN lištu, 2x přepíncí kontakt | kus | 1 |  |  | 577.48 | 0
563 | 34535312 | Soumrakový spínač 230V, 16A, 1 přep. kontakt, vč. senzoru | kus | 1 |  |  | 2112.47 | 0
564 | 35821127 | stykač 25A/3p, cívka 230V-AC | kus | 1 |  |  | 948.63 | 0
565 | 34195 | Materiál pro elektroinstalaci-doplňkový pomocný | ks | 1 |  |  | 1154.72 | 0
| M203VD | R1.1-R1.5
566 | 220110562R00 | Montáž celoplech.rozvaděče B 1 do zdi | kus | 5 |  |  | 22 | 2788.01
567 | 210120453R00 | Jistič vzduchový 3pólový do 25 A ve skříni | kus | 5 |  |  | 0 | 327
568 | 210120402R00 | Jistič vzduch.1pólový | kus | 80 |  |  | 0 | 96.2
569 | 210140651R00 | Zvonek 230V, na DIN lištu | kus | 5 |  |  | 0 | 269.01
570 | 210230272R00 | Revize a zprovoznění rozvaděče -včetně kompoletace | kus | 5 |  |  | 0 | 5000
571 | 35712301 | Skříň plastová pro montáž pod omítku s oceloplechovými dvířky, vč. rámu a zadní stěny ,rozměry: 359x589x96,5 mm (š x v x h), IP 30 | kus | 5 |  | katalogové číslo 18690 Nástěnné skříně Nástěnné rozváděčové skříně jsou určeny pro povrchovou montáž na stěnu. Jsou uzpůsobené pro osazení přístroji na montážní panel nebo na rošt. Parametry Krytí IP65 zatížitelnost dveří 5-15 kg Zatížitelnost skeletu 15-60 kg Výška 300-1200 mm Šířka 200-800 mm Hloubka 120-400 mm Barva RAL 7035 ČSN EN 62208 ČSN EN 60439-1 ČSN EN 60439-1 | 1700.87 | 0
572 | 35811844 | Hlavní vypínač 3x40A, na DIN lištu | kus | 5 |  |  | 950.54 | 0
573 | 35889026.A | Proudový chránič 4x40A, 30mA, char. "G/A" | kus | 5 |  | OFI - Proudové chrániče (10kA) kód zboží 12373 35280 Parametry Počet pólů 2, 4 Typ A, A/G, A/S Jmenovité napětí 230/400 V a.c. Jmenovitý proud 16 ÷ 80 A Jmenovitý reziduální proud 10 ÷ 500 mA Jmenovitá frekvence 50/60 Hz Rázová odolnost (8/20 µs) 0,25 ÷ 5 kA Jmenovitý podmíněný zkratový proud 10 kA Připojovací průřez 1 ÷ 25 mm2 Teplota okolí -25 ÷ +45 °C * Standardní typ pro běžné použití v domovních a bytových instalacích do 80 A, 230/400 V a.c. * Reagují jak na sinusový střídavý reziduální proud, tak i na pulzující stejnosměrný reziduální proud (typ A) * Pro ochranu: - před nebezpečným dotykem živých částí - před nebezpečným dotykem neživých částí - před vznikem požáru nebo zkratu při snížení izolační schopnosti elektrických zařízení * Možnost dodatečného upevnění pomocných spínačů PS-0FI11 na pravý bok přístroje * Odolnost proti rázovému proudu do 250 A * Možnost propojenís jističi LSN (LSE) propojovacími lištami. OFI25/4/030 OFI 40 - 4 pólový kód výrobku 12373 | 1381.562 | 0
574 | 35822002313 | Jistič do 80 A 3 pól. charakterist. B, LTN-16B-3 | kus | 5 |  | Jističe LTE, LTN, LVN, LST-DC jsou určeny pro nadproudovou ochranu v instalacích občanské výstavby, administrativních budovách a průmyslových instalacích se jmenovitými proudy od 0,3 A do 125 A. Jističe LTE a LTN jsou generací malých jističů. Provedení jističů LTN-UC je určené pro jištění stejnosměrných (DC) i střídavých (AC) obvodů do 63 A, DC 220 V (1pól), DC 440 V (2pól), AC 230/400 V. Při zapojení v DC obvodu je bezpodmínečně nutné dodržet polaritu přístroje. Počet pólů 1, 1+N, 2, 3, 3+N Jmenovitý proud 0,3 ÷ 80 A Vypínací charakteristika B, C, D Jmenovité pracovní napětí AC AC 230/400 V Jmenovité pracovní napětí DC DC 220/440 V (LTN-UC) Max. provozní napětí DC DC 72 V Min. provozní napětí AC AC 24 V Min. provozní napětí DC DC 24 V Jmenovitý kmitočet 50/60 Hz Jmenovitá zkratová schopnost / AC 230 V 10 kA Krytí IP20 Vodič tuhý max. Cu 35 mm2 Vodič ohebný max. Cu 25 mm2 Dotahovací moment 3 Nm Teplota okolí min. -25 °C Teplota okolí max. 55 °C ČSN EN 60898 | 526.18 | 0
575 | 35889037 | přepětová ochrana typ 2, TN-C, 3x25kA (8/20 us), na DIN lištu | kus | 5 |  |  | 2910.6686 | 0
576 | 35822001012 | Jistič do 80 A 1 pól. charakteristika B, LTN-6B-1 | kus | 5 |  | Jističe LTE, LTN, LVN, LST-DC jsou určeny pro nadproudovou ochranu v instalacích občanské výstavby, administrativních budovách a průmyslových instalacích se jmenovitými proudy od 0,3 A do 125 A. Jističe LTE a LTN jsou generací malých jističů. Provedení jističů LTN-UC je určené pro jištění stejnosměrných (DC) i střídavých (AC) obvodů do 63 A, DC 220 V (1pól), DC 440 V (2pól), AC 230/400 V. Při zapojení v DC obvodu je bezpodmínečně nutné dodržet polaritu přístroje. Počet pólů 1, 1+N, 2, 3, 3+N Jmenovitý proud 0,3 ÷ 80 A Vypínací charakteristika B, C, D Jmenovité pracovní napětí AC AC 230/400 V Jmenovité pracovní napětí DC DC 220/440 V (LTN-UC) Max. provozní napětí DC DC 72 V Min. provozní napětí AC AC 24 V Min. provozní napětí DC DC 24 V Jmenovitý kmitočet 50/60 Hz Jmenovitá zkratová schopnost / AC 230 V 10 kA Krytí IP20 Vodič tuhý max. Cu 35 mm2 Vodič ohebný max. Cu 25 mm2 Dotahovací moment 3 Nm Teplota okolí min. -25 °C Teplota okolí max. 55 °C ČSN EN 60898 | 180.43 | 0
577 | 35822001013 | Jistič do 80 A 1 pól. charakteristika B, LTN-10B-1 | kus | 15 |  | Jističe LTE, LTN, LVN, LST-DC jsou určeny pro nadproudovou ochranu v instalacích občanské výstavby, administrativních budovách a průmyslových instalacích se jmenovitými proudy od 0,3 A do 125 A. Jističe LTE a LTN jsou generací malých jističů. Provedení jističů LTN-UC je určené pro jištění stejnosměrných (DC) i střídavých (AC) obvodů do 63 A, DC 220 V (1pól), DC 440 V (2pól), AC 230/400 V. Při zapojení v DC obvodu je bezpodmínečně nutné dodržet polaritu přístroje. Počet pólů 1, 1+N, 2, 3, 3+N Jmenovitý proud 0,3 ÷ 80 A Vypínací charakteristika B, C, D Jmenovité pracovní napětí AC AC 230/400 V Jmenovité pracovní napětí DC DC 220/440 V (LTN-UC) Max. provozní napětí DC DC 72 V Min. provozní napětí AC AC 24 V Min. provozní napětí DC DC 24 V Jmenovitý kmitočet 50/60 Hz Jmenovitá zkratová schopnost / AC 230 V 10 kA Krytí IP20 Vodič tuhý max. Cu 35 mm2 Vodič ohebný max. Cu 25 mm2 Dotahovací moment 3 Nm Teplota okolí min. -25 °C Teplota okolí max. 55 °C ČSN EN 60898 | 150.19 | 0
578 | 35822001015 | Jistič do 80 A 1 pól. charakteristika B, LTN-16B-1 | kus | 25 |  | Jističe LTE, LTN, LVN, LST-DC jsou určeny pro nadproudovou ochranu v instalacích občanské výstavby, administrativních budovách a průmyslových instalacích se jmenovitými proudy od 0,3 A do 125 A. Jističe LTE a LTN jsou generací malých jističů. Provedení jističů LTN-UC je určené pro jištění stejnosměrných (DC) i střídavých (AC) obvodů do 63 A, DC 220 V (1pól), DC 440 V (2pól), AC 230/400 V. Při zapojení v DC obvodu je bezpodmínečně nutné dodržet polaritu přístroje. Počet pólů 1, 1+N, 2, 3, 3+N Jmenovitý proud 0,3 ÷ 80 A Vypínací charakteristika B, C, D Jmenovité pracovní napětí AC AC 230/400 V Jmenovité pracovní napětí DC DC 220/440 V (LTN-UC) Max. provozní napětí DC DC 72 V Min. provozní napětí AC AC 24 V Min. provozní napětí DC DC 24 V Jmenovitý kmitočet 50/60 Hz Jmenovitá zkratová schopnost / AC 230 V 10 kA Krytí IP20 Vodič tuhý max. Cu 35 mm2 Vodič ohebný max. Cu 25 mm2 Dotahovací moment 3 Nm Teplota okolí min. -25 °C Teplota okolí max. 55 °C ČSN EN 60898 | 130.03 | 0
579 | 34195 | Materiál pro elektroinstalaci-doplňkový pomocný | ks | 1 |  |  | 1154.72 | 0
| M204VD | Rozvaděč RK
580 | 220110588R00 | Montáž celoplech.rozvaděče E 3 na konstrukci | kus | 1 |  |  | 4 | 4876
581 | 210120463R00 | Jistič vzduch.3pólový ve skříni nad 25A | kus | 2 |  |  | 0 | 451.99
582 | 210120453R00 | Jistič vzduchový 3pólový do 25 A ve skříni | kus | 2 |  |  | 0 | 327
583 | 210120402R00 | Jistič vzduch.1pólový | kus | 12 |  |  | 0 | 96.2
584 | 230250041R00 | Montáž regulačního objektu , včetně svorek,příslušenství a přípojných kabelů | kus | 1 |  |  | 39.23 | 8080.77
585 | 230250024R00 | Přídavná komunikace pro plyn. kotel | kus | 2 |  |  | 127.99 | 3557.01
586 | 210230272R00 | Revize a zprovoznění rozvaděče -včetně kompoletace | kus | 1 |  |  | 0 | 5000
587 | 35712265 | Skříň oceloplechová s požární odolností EW 60 DP1 pro montáž na stěnu, vč. rámu a zadní stěny ,rozměry: 600 x 1560 x 263mm (š x v x h), IP 54 | kus | 1 |  |  | 20323.15 | 0
588 | 35811844 | Hlavní vypínač 3x40A, na DIN lištu | kus | 1 |  |  | 950.54 | 0
589 | 35889026.A | Proudový chránič 4x40A, 30mA, char. "G/A" | kus | 1 |  | OFI - Proudové chrániče (10kA) kód zboží 12373 35280 Parametry Počet pólů 2, 4 Typ A, A/G, A/S Jmenovité napětí 230/400 V a.c. Jmenovitý proud 16 ÷ 80 A Jmenovitý reziduální proud 10 ÷ 500 mA Jmenovitá frekvence 50/60 Hz Rázová odolnost (8/20 µs) 0,25 ÷ 5 kA Jmenovitý podmíněný zkratový proud 10 kA Připojovací průřez 1 ÷ 25 mm2 Teplota okolí -25 ÷ +45 °C * Standardní typ pro běžné použití v domovních a bytových instalacích do 80 A, 230/400 V a.c. * Reagují jak na sinusový střídavý reziduální proud, tak i na pulzující stejnosměrný reziduální proud (typ A) * Pro ochranu: - před nebezpečným dotykem živých částí - před nebezpečným dotykem neživých částí - před vznikem požáru nebo zkratu při snížení izolační schopnosti elektrických zařízení * Možnost dodatečného upevnění pomocných spínačů PS-0FI11 na pravý bok přístroje * Odolnost proti rázovému proudu do 250 A * Možnost propojenís jističi LSN (LSE) propojovacími lištami. OFI25/4/030 OFI 40 - 4 pólový kód výrobku 12373 | 1381.562 | 0
590 | 35889037 | Přepětová ochrana typ 2, TN-S, 4x25kA (8/20 us), na DIN lištu | kus | 1 |  |  | 2910.6686 | 0
591 | 35822002314 | Jistič do 80 A 3 pól. charakterist. B, LTN-20B-3 | kus | 1 |  | Jističe LTE, LTN, LVN, LST-DC jsou určeny pro nadproudovou ochranu v instalacích občanské výstavby, administrativních budovách a průmyslových instalacích se jmenovitými proudy od 0,3 A do 125 A. Jističe LTE a LTN jsou generací malých jističů. Provedení jističů LTN-UC je určené pro jištění stejnosměrných (DC) i střídavých (AC) obvodů do 63 A, DC 220 V (1pól), DC 440 V (2pól), AC 230/400 V. Při zapojení v DC obvodu je bezpodmínečně nutné dodržet polaritu přístroje. Počet pólů 1, 1+N, 2, 3, 3+N Jmenovitý proud 0,3 ÷ 80 A Vypínací charakteristika B, C, D Jmenovité pracovní napětí AC AC 230/400 V Jmenovité pracovní napětí DC DC 220/440 V (LTN-UC) Max. provozní napětí DC DC 72 V Min. provozní napětí AC AC 24 V Min. provozní napětí DC DC 24 V Jmenovitý kmitočet 50/60 Hz Jmenovitá zkratová schopnost / AC 230 V 10 kA Krytí IP20 Vodič tuhý max. Cu 35 mm2 Vodič ohebný max. Cu 25 mm2 Dotahovací moment 3 Nm Teplota okolí min. -25 °C Teplota okolí max. 55 °C ČSN EN 60898 | 623.95 | 0
592 | 35822001013 | Jistič do 80 A 1 pól. charakteristika B, LTN-10B-1 | kus | 5 |  | Jističe LTE, LTN, LVN, LST-DC jsou určeny pro nadproudovou ochranu v instalacích občanské výstavby, administrativních budovách a průmyslových instalacích se jmenovitými proudy od 0,3 A do 125 A. Jističe LTE a LTN jsou generací malých jističů. Provedení jističů LTN-UC je určené pro jištění stejnosměrných (DC) i střídavých (AC) obvodů do 63 A, DC 220 V (1pól), DC 440 V (2pól), AC 230/400 V. Při zapojení v DC obvodu je bezpodmínečně nutné dodržet polaritu přístroje. Počet pólů 1, 1+N, 2, 3, 3+N Jmenovitý proud 0,3 ÷ 80 A Vypínací charakteristika B, C, D Jmenovité pracovní napětí AC AC 230/400 V Jmenovité pracovní napětí DC DC 220/440 V (LTN-UC) Max. provozní napětí DC DC 72 V Min. provozní napětí AC AC 24 V Min. provozní napětí DC DC 24 V Jmenovitý kmitočet 50/60 Hz Jmenovitá zkratová schopnost / AC 230 V 10 kA Krytí IP20 Vodič tuhý max. Cu 35 mm2 Vodič ohebný max. Cu 25 mm2 Dotahovací moment 3 Nm Teplota okolí min. -25 °C Teplota okolí max. 55 °C ČSN EN 60898 | 150.19 | 0
593 | 35822001010 | Jistič do 80 A 1 pól. charakteristika B, LTN-2B-1 | kus | 1 |  | Jističe LTE, LTN, LVN, LST-DC jsou určeny pro nadproudovou ochranu v instalacích občanské výstavby, administrativních budovách a průmyslových instalacích se jmenovitými proudy od 0,3 A do 125 A. Jističe LTE a LTN jsou generací malých jističů. Provedení jističů LTN-UC je určené pro jištění stejnosměrných (DC) i střídavých (AC) obvodů do 63 A, DC 220 V (1pól), DC 440 V (2pól), AC 230/400 V. Při zapojení v DC obvodu je bezpodmínečně nutné dodržet polaritu přístroje. Počet pólů 1, 1+N, 2, 3, 3+N Jmenovitý proud 0,3 ÷ 80 A Vypínací charakteristika B, C, D Jmenovité pracovní napětí AC AC 230/400 V Jmenovité pracovní napětí DC DC 220/440 V (LTN-UC) Max. provozní napětí DC DC 72 V Min. provozní napětí AC AC 24 V Min. provozní napětí DC DC 24 V Jmenovitý kmitočet 50/60 Hz Jmenovitá zkratová schopnost / AC 230 V 10 kA Krytí IP20 Vodič tuhý max. Cu 35 mm2 Vodič ohebný max. Cu 25 mm2 Dotahovací moment 3 Nm Teplota okolí min. -25 °C Teplota okolí max. 55 °C ČSN EN 60898 | 292.32 | 0
594 | 35822001012 | Jistič do 80 A 1 pól. charakteristika B, LTN-6B-1 | kus | 1 |  | Jističe LTE, LTN, LVN, LST-DC jsou určeny pro nadproudovou ochranu v instalacích občanské výstavby, administrativních budovách a průmyslových instalacích se jmenovitými proudy od 0,3 A do 125 A. Jističe LTE a LTN jsou generací malých jističů. Provedení jističů LTN-UC je určené pro jištění stejnosměrných (DC) i střídavých (AC) obvodů do 63 A, DC 220 V (1pól), DC 440 V (2pól), AC 230/400 V. Při zapojení v DC obvodu je bezpodmínečně nutné dodržet polaritu přístroje. Počet pólů 1, 1+N, 2, 3, 3+N Jmenovitý proud 0,3 ÷ 80 A Vypínací charakteristika B, C, D Jmenovité pracovní napětí AC AC 230/400 V Jmenovité pracovní napětí DC DC 220/440 V (LTN-UC) Max. provozní napětí DC DC 72 V Min. provozní napětí AC AC 24 V Min. provozní napětí DC DC 24 V Jmenovitý kmitočet 50/60 Hz Jmenovitá zkratová schopnost / AC 230 V 10 kA Krytí IP20 Vodič tuhý max. Cu 35 mm2 Vodič ohebný max. Cu 25 mm2 Dotahovací moment 3 Nm Teplota okolí min. -25 °C Teplota okolí max. 55 °C ČSN EN 60898 | 180.43 | 0
595 | 35822002011 | Jistič do 80 A 1 pól. charakterist. B, LTN-10B-1N | kus | 1 |  | Jističe LTE, LTN, LVN, LST-DC jsou určeny pro nadproudovou ochranu v instalacích občanské výstavby, administrativních budovách a průmyslových instalacích se jmenovitými proudy od 0,3 A do 125 A. Jističe LTE a LTN jsou generací malých jističů. Provedení jističů LTN-UC je určené pro jištění stejnosměrných (DC) i střídavých (AC) obvodů do 63 A, DC 220 V (1pól), DC 440 V (2pól), AC 230/400 V. Při zapojení v DC obvodu je bezpodmínečně nutné dodržet polaritu přístroje. Počet pólů 1, 1+N, 2, 3, 3+N Jmenovitý proud 0,3 ÷ 80 A Vypínací charakteristika B, C, D Jmenovité pracovní napětí AC AC 230/400 V Jmenovité pracovní napětí DC DC 220/440 V (LTN-UC) Max. provozní napětí DC DC 72 V Min. provozní napětí AC AC 24 V Min. provozní napětí DC DC 24 V Jmenovitý kmitočet 50/60 Hz Jmenovitá zkratová schopnost / AC 230 V 10 kA Krytí IP20 Vodič tuhý max. Cu 35 mm2 Vodič ohebný max. Cu 25 mm2 Dotahovací moment 3 Nm Teplota okolí min. -25 °C Teplota okolí max. 55 °C ČSN EN 60898 | 331.63 | 0
596 | 35822001015 | Jistič do 80 A 1 pól. charakteristika B, LTN-16B-1 | kus | 2 |  | Jističe LTE, LTN, LVN, LST-DC jsou určeny pro nadproudovou ochranu v instalacích občanské výstavby, administrativních budovách a průmyslových instalacích se jmenovitými proudy od 0,3 A do 125 A. Jističe LTE a LTN jsou generací malých jističů. Provedení jističů LTN-UC je určené pro jištění stejnosměrných (DC) i střídavých (AC) obvodů do 63 A, DC 220 V (1pól), DC 440 V (2pól), AC 230/400 V. Při zapojení v DC obvodu je bezpodmínečně nutné dodržet polaritu přístroje. Počet pólů 1, 1+N, 2, 3, 3+N Jmenovitý proud 0,3 ÷ 80 A Vypínací charakteristika B, C, D Jmenovité pracovní napětí AC AC 230/400 V Jmenovité pracovní napětí DC DC 220/440 V (LTN-UC) Max. provozní napětí DC DC 72 V Min. provozní napětí AC AC 24 V Min. provozní napětí DC DC 24 V Jmenovitý kmitočet 50/60 Hz Jmenovitá zkratová schopnost / AC 230 V 10 kA Krytí IP20 Vodič tuhý max. Cu 35 mm2 Vodič ohebný max. Cu 25 mm2 Dotahovací moment 3 Nm Teplota okolí min. -25 °C Teplota okolí max. 55 °C ČSN EN 60898 | 130.03 | 0
597 | 35889020.A | Proudový chránič s nadproudou ochranou 1Nx16A, char. C, 30mA, char. G | kus | 2 |  |  | 1172.71 | 0
598 | 405613051 | Ovládací panel regulátoru | kus | 1 |  |  | 3575.38 | 0
599 | 405613011 | Ekvitermní regulátor pro dvě topné větve, větev TUV | kus | 1 |  |  | 5500.152 | 0
600 | 405613211 | Rozšiřovací modul regulátoru pro další topnou větev | kus | 1 |  | Reléové moduly DLP zprostředkovávají komunikaci mezi bezdrátovým přijímačem, který přijímá signály bezdrátových termostatů v jednotlivých místnostech a elektrotermickými hlavicemi ovládajícími jednotlivé okruhy podlahového vytápění a oběhovým čerpadlem, případně zdrojem tepla. DLP241M - 2 výstupy + ovládání oběhového čerpadla nebo zdroje DLP441M - 4 výstupy + ovládání oběhového čerpadla nebo zdroje DLP841M - 8 výstupů + ovládání oběhového čerpadla nebo zdroje pro napojení elektrotermických hlavic a bezdrátových termostatů prostřednictvím přijímače IVAR.DAPF84, vypínání čerpadla (ovládání zdroje tepla) | 3819.31 | 0
601 | 48481810 | Čidlo venkovní teploty NTC 1kohm, -50 - + 70°C | kus | 1 |  |  | 320.32 | 0
602 | 5513808041 | Příložné čidlo teploty NTC 10kohm, -30 - + 130°C | kus | 3 |  |  | 1634.91 | 0
603 | 405417050 | Kabelový snímač teploty NTC 1kohm, 0 - + 90°C | kus | 1 |  |  | 510.05 | 0
604 | 38227050 | zvuková signalizace 230V, IP 23 | kus | 1 |  |  | 633.15 | 0
605 | 35825710.A | Relé 230V, 16A, na DIN lištu, 2x přepíncí kontakt | kus | 2 |  |  | 577.48 | 0
606 | 449861019 | optická signalizace 230V, IP 54 | kus | 1 |  |  | 727.566 | 0
607 | 34195 | Materiál pro elektroinstalaci-doplňkový pomocný | ks | 1 |  |  | 1154.72 | 0
| M21 | Elektromontáže
608 | 210100001R00 | Ukončení vodičů v rozvaděči + zapojení do 2,5 mm2 | kus | 300 |  |  | 0 | 23.71
609 | 210100002R00 | Ukončení vodičů v rozvaděči + zapojení do 6 mm2 | kus | 50 |  |  | 0 | 23.5
610 | 210100003R00 | Ukončení vodičů v rozvaděči + zapojení do 16 mm2 | kus | 40 |  |  | 0 | 38.6
611 | 210100004R00 | Ukončení vodičů v rozvaděči + zapojení do 25 mm2 | kus | 8 |  |  | 0 | 84.2
612 | 210110001RT2 | Spínač nástěnný jednopól.- řaz. 1, obyč.prostředí,včetně dodávky spínače,rámečku | kus | 14 | včetně dodávky spínače 3553-01929 | design Praktik | 78.41 | 143.59
613 | 210110003RT1 | Spínač nástěnný seriový - řaz. 5, obyč.prostředí,včetně dodávky spínače,,rámečku | kus | 2 | včetně dodávky spínače | design Praktik | 102.54 | 153.46
614 | 210110004RT1 | Spínač nástěnný střídavý - řaz. 6, obyč.prostředí,včetně dodávky spínače,rámečku | kus | 9 | včetně dodávky spínače | design Praktik | 82.04 | 153.46
615 | 210110054RT6 | Spínač zapuštěný střídavý dvojitý, řazení 6+6, vč. dodávky strojku, rámečku a krytu | kus | 9 | vč. dodávky strojku, rámečku a krytu | design Tango | 224.1 | 125.91
616 | 210110006RT1 | Spínač trojpólový zapuštěny, 400V, 16A, IP 20, včetně dodávky spínače,rámečku | kus | 5 | včetně dodávky spínače |  | 384 | 307
617 | 210111011RT2 | Zásuvka 230V, 16A, IP 20, b. bílá, včetně dodávky zásuvky | kus | 54 | včetně dodávky zásuvky | série Classic | 64.36 | 122.14
618 | 210111011RT6 | Zásuvka 230V, 16A, IP 20, b. hnědá (pro PC), včetně dodávky zásuvky a rámečku | kus | 10 | včetně dodávky zásuvky a rámečku | série Tango | 132.23 | 116.27
619 | 210111011R00 | Zásuvka domovní pro PC s přep.ochranou- montáž | kus | 5 |  |  | 0 | 122
620 | 34551633 | Zásuvka 230V, 16A, IP 20 s ochranou proti přepětí, b. hnědá (pro PC) | kus | 5 |  |  | 792.97 | 0
621 | 210110021RT1 | Spínač střídavý, zapuštěný, 250V, 10A, ř. 6 (1), IP 44, b. bílá, včetně dodávky spínače,rámečku | kus | 2 | včetně dodávky spínače | design Garant | 399.79 | 183.21
622 | 210110023RT2 | Spínač seriový, zapuštěný, 250V, 10A, ř. 5, IP 44, b. bílá, včetně dodávky spínače,rámečku | kus | 5 | včetně dodávky spínače | design Garant | 421.92 | 193.08
623 | 210110054RT6 | Spínač seriový střídavý, zapuštěný, 250V, 10A, ř. 6+6 (6+1), IP 44, b. Bílá, vč. dodávky strojku, rámečku a krytu | kus | 1 | vč. dodávky strojku, rámečku a krytu | design Tango | 224.1 | 125.91
624 | 210110025RT1 | Spínač křížový, zapuštěný, 250V, 10A, ř. 7, IP 44, b. bílá,včetně dodávky spínače,rámečku | kus | 1 | včetně dodávky spínače | design Garant | 464.29 | 237.71
625 | 210112032R00 | Montáž spínačů pohybu - automatických | kus | 7 |  |  | 0 | 297
626 | 345355906 | Spínač automatický se snímačem pohybu - 230V, 10A (relé), IP 20, b. bílátomatický 3299A-A22100 se snímačem pohybu | kus | 5 |  |  | 1208.52 | 0
627 | 345355908 | Spínač automatický se snímačem pohybu - 230V, 10A (relé), IP 44, b. bílá | kus | 2 |  |  | 1322.67 | 0
628 | 210110051RT6 | Tlačítko pro pulsní relése s orientační doutnavkou, zapuštěné, 250V, 10A, IP 20, b. bílá | kus | 5 | vč. dodávky strojku, doutnavky, rámečku a krytu | design Classic | 199.34 | 75.16
629 | 210110001RT2 | Zvonkové tlačítko, zapuštěné, 250V, 10A, IP 20, b. bílá, včetně dodávky tlačítka | kus | 5 | včetně dodávky tlačítka | design Praktik | 78.41 | 143.59
630 | 210111113RT1 | Zásuvka 230V, 16A, IP 44, b. bílá, zapuštěná, včetně dodávky zásuvky | kus | 5 | včetně dodávky zásuvky |  | 235.42 | 193.08
631 | 210111114RT2 | Zásuvka 400V, zapuštěná, 32A, 5p, IP 44, včetně dodávky zásuvky | kus | 1 | včetně dodávky zásuvky |  | 126.98 | 203.02
632 | 211150401R00 | Montáž proudového zdroje bez ukončení typ Z 11 | kus | 1 |  |  | 0 | 357.5
633 | 210150481R00 | Montáž časového relé | kus | 5 |  |  | 0 | 175.51
634 | 35825716.A | Doběhové relé pro ventilátor | kus | 5 |  |  | 558.43 | 0
635 | 210010301RT1 | Krabice přístrojová KP, bez zapojení, kruhová,včetně dodávky KP 68/2 | kus | 150 | včetně dodávky KP 68/2 | Montáž do připraveného lůžka. Zhotovení otvorů pro trubky, nebo vodiče. Bez zapojení. | 5.68 | 66.41
636 | 210010311RT1 | Krabice 68mm s víčkem (KO68) včetně dodávky | kus | 16 | včetně dodávky KU 68-1902 s víčkem | Montáž do připraveného lůžka. Zhotovení otvorů pro trubky, nebo vodiče, zavíčkování. Bez zapojení. | 10.94 | 84.56
637 | 210010322RT1 | Krabice rozvodná KR 97, se zapojením, kruhová, včetně dodávky KR 97/5 s víčkem | kus | 19 | včetně dodávky KR 97/5 s víčkem | Včetně montáže víčka. | 127.2 | 188.31
638 | 210220321RT1 | svorka pro ochr. pospojování, včetně dodávky | kus | 20 | včetně dodávky svorky + Cu pásku |  | 12.06 | 123.94
639 | 210010002RT1 | Trubka ohebná pod omítku, typ 23.. 16 mm,včetně dodávky trubky PVC 2316 | m | 10 | včetně dodávky trubky PVC 2316 |  | 6.98 | 29.92
640 | 210010003RT1 | Trubka ohebná pod omítku, typ 23.. 23 mm,včetně dodávky trubky, trubka ochranná ohebná pr. 20 mm | m | 14 | včetně dodávky trubky PVC 2323 |  | 11.8 | 30.71
641 | 210010004RT1 | Trubka ohebná pod omítku, typ 23.. 29 mm,včetně dodávky trubky pr.25mm | m | 12 | včetně dodávky trubky PVC 2329 |  | 18 | 32.3
642 | 210010135R00 | Trubka ochranná z PE, uložená pevně, DN do 80 mm | m | 20 |  |  | 0 | 69.4
643 | 3457114722 | Trubka kabelová chránička pr.75mm | m | 20 |  |  | 38.33 | 0
644 | 210010011RT1 | Trubka ochranná tuhá pr. 16mm, vč. upev. na stěnu a spojek, včetně dodávky | m | 11 | včetně dodávky |  | 8.23 | 33.67
645 | 210010012RT1 | Trubka ochranná tuhá pr. 20mm, vč. upev. na stěnu a spojek, včetně dodávky | m | 4 | včetně dodávky |  | 13.09 | 35.62
646 | 210010013RT1 | Trubka ochranná tuhá pr. 25mm, vč. upev. na stěnu a spojek, včetně dodávky | m | 8 | včetně dodávky |  | 21.04 | 37.66
647 | 210810005RT1 | Kabel CYKY-m 750 V 3 x 1,5 mm2 volně uložený,včetně dodávky kabelu CYKY3Ax1,5 | m | 225 | včetně dodávky kabelu |  | 13.96 | 23.94
648 | 210810005RT1 | Kabel CYKY-m 750 V 3 x 1,5 mm2 volně uložený,včetně dodávky kabelu CYKY3Cx1,5 | m | 410 | včetně dodávky kabelu |  | 13.96 | 23.94
649 | 210810006RT1 | Kabel CYKY-m 750 V 3 x 2,5 mm2 volně uložený,včetně dodávky kabelu CYKY3Cx1,5 | m | 600 | včetně dodávky kabelu |  | 22.56 | 23.94
650 | 210810015RT1 | Kabel CYKY-m 750 V 5 x 1,5 mm2 volně uložený, včetně dodávky kabelu, CYKY-J 5x2,5 (5C x 1,5) | m | 20 | včetně dodávky kabelu |  | 22.66 | 23.94
651 | 210810016RT1 | Kabel CYKY-m 750 V 5 x 2,5 mm2 volně uložený, včetně dodávky kabelu CYKY-J 5x2,5 (5C x 2,5) | m | 15 | včetně dodávky kabelu |  | 36.66 | 23.94
652 | 210810017RT1 | Kabel CYKY-m 750 V 5 žil 4 až 25 mm, volně uložený,včetně dodávky kabelu CYKY-J 5x4 (5C x 4) | m | 15 | včetně dodávky kabelu 5x4 mm2 |  | 60.77 | 27.23
653 | 210810045RT1 | Kabel B2 s1 d0-0 3x1,5, vč, dodávky, ukončení a zapojení | m | 150 | včetně dodávky kabelu |  | 13.94 | 46.76
654 | 210810045RT1 | Kabel B2 s1 d0-0 3x1,5, vč, dodávky, ukončení a zapojení | m | 270 | včetně dodávky kabelu |  | 13.94 | 46.76
655 | 210810046RT3 | Kabel B2 s1 d0-0 3x2,5, vč, dodávky, ukončení a zapojení | m | 225 | včetně dodávky kabelu |  | 22.53 | 46.77
656 | 210810055RT1 | Kabel B2 s1 d0-0 5x1,5, vč, dodávky, ukončení a zapojení | m | 125 | včetně dodávky kabelu |  | 22.69 | 46.81
657 | 210800136RT1 | Kabel B2 s1 d0-0 5x2,5, vč, dodávky, ukončení a zapojení | m | 15 | včetně dodávky kabelu |  | 36.6 | 37.5
658 | 210810057RT1 | Kabel B2 s1 d0-0 5x4, vč, dodávky, ukončení a zapojení | m | 12 | včetně dodávky kabelu 5x4 mm2 |  | 61.01 | 48.99
659 | 210810057RT2 | Kabel B2 s1 d0-0 5x6, vč, dodávky, ukončení a zapojení | m | 10 | včetně dodávky kabelu 5x6 mm2 |  | 87.33 | 56.66
660 | 210810053RT1 | Kabel B2 s1 d0-0 4x10, vč, dodávky, ukončení a zapojení | m | 120 | včetně dodávky kabelu |  | 105.56 | 54.44
661 | 210810057RT3 | Kabel B2 s1 d0-0 5x10, vč, dodávky, ukončení a zapojení | m | 16 | včetně dodávky kabelu 5x10 mm2 |  | 135.33 | 56.66
662 | 210810054RT1 | Kabel B2 s1 d0-4x16, vč, dodávky, ukončení a zapojení | m | 5 | včetně dodávky kabelu |  | 182.62 | 65.38
663 | 210810113RT1 | Kabel B2 s1 d0-0 4x95, vč, dodávky, ukončení a zapojení | m | 35 | včetně dodávky kabelu |  | 779.99 | 98
664 | 210800527RT1 | Vodič CY 6 zž. (H07V-U), vč,dodávky, ukončení a zapojení | m | 90 | včetně dodávky vodiče CY 6 |  | 14.93 | 21.77
665 | 210800530RT1 | Vodič CY 25 zž. (H07V-U), vč,dodávky, ukončení a zapojení | m | 15 | včetně dodávky vodiče CY 25 |  | 91.23 | 21.77
666 | 210800547RT1 | Vodič B2 s1 d0 6 zž., vč,dodávky, ukončení a zapojení | m | 35 | včetně dodávky vodiče |  | 14.96 | 42.53
667 | 210800550RT1 | Vodič B2 s1 d0 25 zž., vč,dodávky, ukončení a zapojení | m | 130 | včetně dodávky vodiče |  | 90.99 | 42.5
668 | 210220021RT1 | Vedení uzemňovací v zemi FeZn do 120 mm2,včetně pásku FeZn 30 x 4 mm,zemnicí pásek FeZn 30 x 4 -(1,0 m => 0,95kg) | m | 73.1 | včetně pásku FeZn 30 x 4 mm |  | 33.83 | 61.07
669 | 210220002RT2 | Vedení uzemňovací na povrchu FeZn D 10 mm,včetně drátu kulatina FeZn pr. 10mm - 20x vývod (1,0m = 0,62kg) | m | 15 | včetně drátu FeZn 10 mm |  | 39.48 | 84.02
670 | 210220010R00 | Nátěr zemnícího pásku do 120 mm2 | m | 12 |  |  | 0 | 15.4
671 | 210220302RT2 | Svorka hromosvodová nad 2 šrouby /ST, SJ, SR, atd/,včetně dodávky svorky SR 3a Fe | kus | 6 | včetně dodávky svorky SR 3a Fe |  | 32.66 | 165.34
672 | 210220101RT3 | Vodiče svodové FeZn D do 10,Al 10,Cu 8 +podpěry,včetně dodávky drátu FeZn 8 mm + PV01 | m | 27 | včetně dodávky drátu FeZn 8 mm + PV01 |  | 19.95 | 233.55
673 | 210220101RT4 | Vodiče svodové FeZn D do 10,Al 10,Cu 8 +podpěry,včetně dodávky drátu FeZn 8 mm + PV 21 | m | 68.8 | včetně dodávky drátu FeZn 8 mm + PV 21 |  | 72.47 | 226.52
674 | 35444180 | Drát 8 AlMgSi T/4 | m | 95.8 |  | vodič pro instalaci hromosvodů drát nerez drát pr. 8 mm (0,135kg/m) drát 8 AlMgSi T/4, měkký | 13.3 | 0
675 | 210220201R00 | Tyč jímací s upev. na komín do 3 m dl.tyče | kus | 1 |  |  | 0 | 832.99
676 | 35444172 | Tyč jímací délky 2,0m, pr. 16mm, | kus | 6 |  | Jímací tyč s rovným koncem, délka 2000 mm použití: jímací zařízení vyčnívající nad chráněným objektem | 1256.25 | 0
677 | 210220221R00 | Tyč jímací s upev. do 3 m, | kus | 5 |  |  | 0 | 627.01
678 | 210220302RT5 | Svorka hromosvodová nad 2 šrouby /ST, SJ, SR, atd/,včetně dodávky svorky SJ 1 k jímací tyči | kus | 6 | včetně dodávky svorky SJ 1 k jímací tyči |  | 33.17 | 165.33
679 | 210220301RT1 | Svorka hromosvodová do 2 šroubů /SS, SZ, SO/,včetně dodávky svorky SO | kus | 4 | včetně dodávky svorky SO |  | 28.14 | 114.85
680 | 210220302RT3 | Svorka hromosvodová nad 2 šrouby /ST, SJ, SR, atd/,včetně dodávky svorky SK pro vodič d 6-10 mm | kus | 20 | včetně dodávky svorky SK pro vodič d 6-10 mm |  | 20.5 | 165.5
681 | 210220302RT6 | Svorka hromosvodová nad 2 šrouby /ST, SJ, SR, atd/,včetně dodávky svorky SP kovových částí d 3-12 mm | kus | 4 | včetně dodávky svorky SP kovových částí d 3-12 mm |  | 12.36 | 165.64
682 | 210220301RT3 | Svorka hromosvodová do 2 šroubů /SS, SZ, SO/,včetně dodávky svorky SZ | kus | 6 | včetně dodávky svorky SZ |  | 42.21 | 114.78
683 | 210220372RT1 | Úhelník ochranný nebo trubka s držáky do zdiva,včetně ochran.úhelníku + 2 držáky do zdi,ochranný úhelník OÚ 1700mm | kus | 6 | včetně ochran.úhelníku + 2 držáky do zdi |  | 244.83 | 409.17
684 | 622300175RT3 | Instalační krabice 150x150mm, včetně dodávky krabice | kus | 1 | včetně dodávky krabice | Položka obsahuje vyřezání otvoru v izolantu a montáž elektroinstalační krabice. Včetně dodávky krabice a kotevních prvků. | 501.17 | 54.82
685 | 210192553R00 | Svorkovnice hl. pospojování HOP | kus | 2 |  |  | 0 | 396.51
686 | 210220401RT1 | Označení svodu štítky, smaltované, umělá hmota,včetně dodávky štítku | kus | 6 | včetně dodávky štítku |  | 4.02 | 51.68
687 | 210020952RT1 | Označení svodů tabulkou (v případě, že nebude dodrženo jiného ochr. opatření) | kus | 6 | včetně dodávky štítku |  | 5.04 | 85.66
688 | 210201521R00 | Svítidlo LED stropní nebo nástěnné přisazené | kus | 79 |  |  | 0 | 310.01
689 | 348360141 | Svítidlo LED venkovní na fasádu | kus | 4 |  |  | 1439.1 | 0
690 | 348360103 | Svítidlo LED interiérové do pokojů(bude dle výběru) | kus | 20 |  | Kovové interiérové LED svítidlo na zavěšení, či přisazení ke stropu se základnou z ocelového plechu a difuzorem z oboustranně pískovaného akrylátu. nízký profil o celkové výšce pouhých 34 mm. vhodné pro kanceláře, chodby, interiéry škol, knihovny, posluchárny, nemocnice a odbavovací haly. | 2557.38 | 0
691 | 348360101 | Svítidlo LED interiérové (do chodeb,koupelen,kuchyní, schodišť) | kus | 55 |  | Kovové interiérové LED svítidlo na zavěšení, či přisazení ke stropu se základnou z ocelového plechu a difuzorem z oboustranně pískovaného akrylátu. nízký profil o celkové výšce pouhých 34 mm. vhodné pro kanceláře, chodby, interiéry škol, knihovny, posluchárny, nemocnice a odbavovací haly. | 1879.85 | 0
692 | 210201526R00 | Svítidlo LED vestavné | kus | 5 |  |  | 0 | 329
693 | 34823034 | LED pásek 230V bílý, délky 60cm do kuch. linky,včetně zdrojů | kus | 5 |  |  | 657.944 | 0
694 | 210140521R00 | Svítidlo signalizační + zapojení | kus | 6 |  |  | 0 | 186.49
695 | 34828434 | N1-Svítidlo nouzové - 8W/L, 3 h, IP 42, včetně zdrojů | kus | 6 |  | Nouzové svítidlo 8W 3 hod Krytí: IP42 Povolená teplota okolí: ta 25 °C Napěťová soustava: 230 V, 50 Hz pol. 50210 Použití: Svítidlo KOKR je nouzové zářivkové svítidlo pro dočasné nouzové osvětlení. Je určeno k osvětlování vnitřních prostor. Těleso a kryt: Těleso a kryt svítidla jsou vyráběny vstřikovací technologií z plastu. Do tělesa je uchycena elektrická výbava svítidla. Reflektor: Reflektor svítidla je vyroben z bíle lakovaného plechu o tloušťce 0,6 mm. Elektrická výzbroj: Nouzová jednotka TRIDONIC, baterie nouzové jednotky, třípólová bezšroubová svorkovnice pro připojení vodičů do průřezu 2,5 mm2, objímka(y) zářivky. Ze strany přístupné při výměně zdroje je testovací tlačítko a zelená LED dioda. Systém uchycení: Uchycení svítidel je řešeno pomocí čtyř samořezných šroubů a hmoždinek přímo na strop, či stěnu osvětlovaného prostoru. Svítidla lze na přání vyrobit i ve třídě izolace II nebo s jinými světelnými zdroji, např. 10/13W TC-D. Svítidla jsou standardně vybavena světelným zdrojem. Svítidla jsou balena jednotlivě do třívrstvých kartónových obalů s výlepem. | 1917.78 | 0
696 | 725629101R00 | Montáž elektro vařičů | ks | 5 |  |  | 393.6 | 91.89
697 | 53887314 | Elektická trouba s várnou deskou (cca600x900x600mm)systémový díl do kuchyňské linky, dodávka včetně montáže | kus | 5 |  |  | 5789.07 | 0
698 | 34195 | Materiál pro elektroinstalaci-doplňkový pomocný | ks | 7 |  | prořez kabelů a vodičů (z položky VNITŘNÍ ROZVODY CELKEM) cca 5% | 1154.72 | 0
| M22 | Montáže sdělovací a zabezpečovací techniky
699 | 220890202R00 | Výchozí revize NN vč. revizní zprávy | h | 18 |  |  | 0 | 548
700 | 222260007R00 | Krabice instalační pod omítku do připraveného lůžka | kus | 7 |  |  | 0 | 111.51
701 | 34571431 | Instalační krabice IP 54 | kus | 7 |  | Elektroinstalační krabice - v uzavřeném provedení (plastové) IP 54 167 x 167 x 78 mm Pro montáž do prostředí se zvýšenou vlhkostí, prachem, chemickou a korozní agresivitou nebo se zvýšeným nebezpečím mechanického poškození. Součástí krabice jsou těsnicí průchodky 1618 a přibalenou svorkovnicí S-96. Lze montovat SP-96. zkouška žhavou smyčkou 650°C | 218.71 | 0
702 | 220260754R00 | Žlab kabelový odbočení stran. 250/50 mm, elektroinstalační žlab drátěný 250/50, vč. Ostatního příslušenství (oblouky, T-kusy, redukční díly, spojovac | m | 25 |  |  | 1034.34 | 230.67
703 | 220261101R00 | Konstrukce ocelová pro zařízení do 5 kg, nosník pro šířku žlabu 250mm | kus | 25 |  |  | 57.93 | 345.06
704 | 222261222R00 | Svazkový držák vel. 30, vč. upevnění | kus | 25 |  |  | 0 | 21.1
705 | 222261223R00 | Svazkový držák vel. 70, vč. upevnění | kus | 5 |  |  | 0 | 23.1
706 | 220890202R00 | Výchozí revize bleskovodu vč. revizní zprávy | h | 14 |  |  | 0 | 548
| S | Přesuny sutí
707 | 979081111R00 | Odvoz suti a vybour. hmot na skládku do 1 km | t | 0.77 |  |  | 0 | 220
708 | 979081121R00 | Příplatek k odvozu za každý další 1 km | t | 19.25 |  |  | 0 | 15.7
709 | 979082111R00 | Vnitrostaveništní doprava suti do 10 m | t | 0.77 |  | Včetně případného složení na staveništní deponii. | 0 | 305.5
710 | 979082121R00 | Příplatek k vnitrost. dopravě suti za dalších 5 m | t | 6.16 |  |  | 0 | 33.99
711 | 979094111R00 | Nakládání nebo překládání vybouraných hmot | t | 0.77 |  |  | 0 | 1367.01
712 | 979990103R00 | Poplatek za skládku suti - beton | t | 0.6 |  | Položka je určena pro suť o velikosti kusu do 30x30 cm (technologický materiál určený k recyklaci). | 0 | 300
713 | 979990191R00 | Poplatek za skládku suti - plastové výrobky | t | 0.17 |  |  | 0 | 1235
Elektroinstalace - slaboproud
| 90 | Hodinové zúčtovací sazby (HZS)
714 | 909 R00 | Drážky a stav.zapravení | h | 22 |  | Platnost hodinových zúčtovacích sazeb Hodinovými zúčtovacími sazbami (HZS) se oceňují: a) předběžné obhlídky pracoviště vyžádané objednatelem, b) průzkumné práce na kulturních památkách, sloužící pro získání podkladů k rekonstrukci kulturní památky, c) revize stavebních objektů nebo jejich části, jejichž oprava se oceňuje podle stavebních ceníků, d) práce při havarijních a živelních pohromách prováděné bez projektové dokumentace nebo na základě zjednodušené projektové dokumentace bez rozpočtu, e) práce v rozsahu vymezeném v jednotlivých cenících f) práce prováděné výškovými specialisty a potápěči, g) práce zařazované do hlavy IV souhrnného rozpočtu staveb, prováděné jako součást stavebních objektů, pokud je nelze ocenit položkami stavebních ceníků. Na základě písemné dohody mezi zhotovitele a objednatelem je možno ocenit stavební práce pomocí HZS jde-li o: a) stavební práce prováděné bez projektové dokumentace, b) práce, pro které není ve stavebních cenících položka. Pří použití hodinových zúčtovacích sazeb se oceňuje: a) počet skutečně odpracovaných hodin všech pracovníků včetně času vynaloženého na předběžnou obhlídku pracoviště za účelem zjištění rozsahu prací, objednatelem potvrzených ve stavebním deníku, nebo samostatném dokladu, pokud se stavební deník nevede, b) přímý materiál, c) náklady na provoz stavebních strojů, d) ostatní přímé náklady. Počet odpracovaných hodin jednotlivých pracovníků se zaokrouhlí: a) na půlhodinu, trvá-li práce 30 minut nebo méně, b) na celou hodinu, trvá-li práce více než 30 minut. | 0 | 411.01
| M21 | Elektromontáže
715 | 210010003RT1 | Trubka ohebná pod omítku, typ 23.. 23 mm,včetně dodávky trubky PVC 2323 | m | 70 | včetně dodávky trubky PVC 2323 |  | 11.8 | 30.71
716 | 210010006RT1 | Trubka ohebná pod omítku, typ 23.. 48 mm,včetně dodávky trubky PVC 2348 | m | 40 | včetně dodávky trubky PVC 2348 |  | 29.02 | 36.99
717 | 210010322RT1 | Krabice rozvodná KR 97, se zapojením, kruhová, včetně dodávky KR 97/5 s víčkem | kus | 8 | včetně dodávky KR 97/5 s víčkem | Včetně montáže víčka. | 127.2 | 188.31
718 | 210010323RT1 | Krabice odbočná KO, se zapojením, čtvercová, včetně dodávky KO 125 E s víčkem | kus | 6 | včetně dodávky KO 125 E s víčkem |  | 98.73 | 203.27
| M22 | Montáže sdělovací a zabezpečovací techniky
719 | 222323322R00 | Tlačítkové tablo s klávesnicí a čtečkou do zdi | kus | 1 |  |  | 0 | 548
720 | 222323306R00 | Domácí telefon úchyt.body | kus | 5 |  |  | 0 | 221
721 | 220800031R00 | Montáž zámku elektromagnetického, 1 fázového | kus | 2 |  |  | 95.01 | 663.99
722 | 220280226R00 | Montáž kabelu zatažení do trubky | m | 70 |  |  | 0 | 19.7
723 | 222280102R00 | JYSTY do 2x2x0.8 mm pod omítkou do drážky | m | 40 |  |  | 0 | 88.91
724 | 220060355R00 | Přeměření - nastavení systému | kus | 1 |  |  | 0.55 | 11269.45
725 | 371205510-01 | Zdroj domovního telefonu | kus | 1 |  |  | 2031.001 | 0
726 | 38229804 | Dveřní tablo (min.5účastníků) | kus | 1 |  | Označení TESLA Stropkov: dříve značené 4FP 830 145/S1 Tlačítkové tablo s rámečkem pod omítku 22 tl. s elektrickým vrátným a kódovacím zámkem TLAČÍTKOVÁ TABLA S KÓDOVÝM ZÁMKEM TT 94 – KZ Tlačítkové tablo s elektrickým vrátným a kódovacím zámkem je zařízení určené pro komunikaci s domácím telefonem a ovládání elektrického zámku kódovacím zámkem se 4-místným kódem. Skládá se z modulu elektrického vrátného, tlačítkového modulu a z modulu kódového zámku. Podle způsobu provedení ho můžeme montovat do nebo nad omítku. Je osazen jmenovkami a tlačítky pro vyzvonění příslušného domácího telefonu. Postupným stláčením čtyř čísel na modulu kódového zámku je možné odblokovat elektrický zámek, přičemž samotné otevření je doprovázeno akustickou a optickou signalizací. Stlačením tlačítka se znakem žárovky na modulu EV se rozsvítí LED diody, které osvětlují jmenovky, čímž se zlepší jejich čitelnost v tmavých prostorách a v noci. Modul EV dále obsahuje LED diodu označenou znakem zvonku, která svítí jen po dobu vzájemné komunikace dvou DT, čím upozorňuje návštěvníka na obsazení hovorové cesty k DT. Modul KZ má také tlačítko se znakem žárovky, které po stlačení rozsvítí LED diody osvětlující tlačítka pro nastavení volby KZ. Pomocí servisního kódu a tlačítek 0 až 9 a tlačítky # a * je možné nastavit nový uživatelský kód, servisní kód a dobu otvírání EZ. Každá operace vykonaná těmito tlačítky je doprovázena akustickou signalizací. Modul KZ je vybaven signalizačním prvkem TAMP, který signalizuje manipulaci s modulem kódovacího zařízení. Tlačítkové tablo TT 94-KZ je určené pro spolupráci s domácími telefony řady DT-93 a DT-85 a k nim příslušejícími síťovými napáječi řady SN-94 nebo SN-85. Provozní prostředí: · vlhkost max. 80% · teplota -25°C až +40°C Povrchová úprava: eloxovaný hliník Elektrické vlastnosti: · v modulu elektrického vrátného je použit elektromagnetický měnič ve funkci mikrofonu a reproduktor s impedancí 8 Ohm · přípojné napětí tlačítek max. 12 V | 6940.53 | 0
727 | 38226869 | Telefon domácí | kus | 5 |  |  | 673.35 | 0
728 | 38229030 | el. zámek 8V | kus | 2 |  |  | 452.25 | 0
729 | 34121055 | Kabel sdělovací ,kabel 2x1 - speciální kabel pro DT(domací telefon) | m | 70 |  |  | 13.61 | 0
730 | 34195 | Materiál pro elektroinstalaci-doplňkový pomocný | ks | 1 |  |  | 1154.72 | 0
| S | Přesuny sutí
731 | 979081111R00 | Odvoz suti a vybour. hmot na skládku do 1 km | t | 0.727 |  |  | 0 | 220
732 | 979081121R00 | Příplatek k odvozu za každý další 1 km | t | 7.997 |  |  | 0 | 15.7
733 | 979082111R00 | Vnitrostaveništní doprava suti do 10 m | t | 0.727 |  | Včetně případného složení na staveništní deponii. | 0 | 305.5
734 | 979082121R00 | Příplatek k vnitrost. dopravě suti za dalších 5 m | t | 5.816 |  |  | 0 | 33.99
735 | 979094111R00 | Nakládání nebo překládání vybouraných hmot | t | 0.727 |  |  | 0 | 1367.01
736 | 979990191R00 | Poplatek za skládku suti - plastové výrobky | t | 0.614 |  |  | 0 | 1235
737 | 979990103R00 | Poplatek za skládku suti - beton | t | 0.113 |  | Položka je určena pro suť o velikosti kusu do 30x30 cm (technologický materiál určený k recyklaci). | 0 | 300
Komunikace a zpevněné plochy
| 12 | Odkopávky a prokopávky
738 | 122202201R00 | Odkopávky pro silnice v hor. 3 do 100 m3 | m3 | 34.884 |  |  | 0 | 197.5
739 | 122202209R00 | Příplatek za lepivost - odkop. pro silnice v hor.3 | m3 | 34.884 |  | Do měrných jednotek se udává poměrné množství zeminy, které ulpí v nářadí a o které je snížen celkový výkon stroje. | 0 | 41.5
| 16 | Přemístění výkopku
740 | 162301102R00 | Vodorovné přemístění výkopku z hor.1-4 do 1000 m | m3 | 34.884 |  |  | 0 | 105.5
741 | 162701109R00 | Příplatek k vod. přemístění hor.1-4 za další 1 km | m3 | 348.84 |  | Příplatek k ceně se používá za každý další i započatý 1 km nad 10 km. | 0 | 20.8
742 | 162702199R00 | Poplatek za skládku zeminy | m3 | 34.884 |  |  | 0 | 283.5
| 56 | Podkladní vrstvy komunikací a zpevněných ploch
743 | 564851111RT4 | Podklad ze štěrkodrti po zhutnění tloušťky 15 cm,štěrkodrť frakce 0-63 mm | m2 | 18.438 | štěrkodrť frakce 0-63 mm |  | 160.14 | 25.36
744 | 564851111RT2 | Podklad ze štěrkodrti po zhutnění tloušťky 15 cm,štěrkodrť frakce 0-32 mm | m2 | 36.9 | štěrkodrť frakce 0-32 mm |  | 148.64 | 25.36
745 | 564861111RT2 | Podklad ze štěrkodrti po zhutnění tloušťky 20 cm,štěrkodrť frakce 0-32 mm | m2 | 98.875 | štěrkodrť frakce 0-32 mm |  | 173.66 | 29.34
746 | 564861111RT2 | Podklad ze štěrkodrti po zhutnění tloušťky 20 cm,štěrkodrť frakce 0-32 mm | m2 | 29.9 | štěrkodrť frakce 0-32 mm |  | 173.66 | 29.34
| 57 | Kryty pozemních komunikací, letišť a ploch z kameniva nebo živičné
747 | 572742111R00 | Vyspravení litým asftobetonem-doplnění obruba -vozovka | t | 0.924 |  |  | 2919.99 | 6370.01
| 59 | Dlažby a předlažby pozemních komunikací a zpevněných ploch
748 | 596215029R00 | Příplatek za více tvarů dlažby tl. 6 cm, do drtě | m2 | 2.976 |  | V případě kladení více barev i více tvarů zámkové dlažby lze příplatky sčítat. | 0 | 37
749 | 596291111R00 | Řezání zámkové dlažby tl. 60 mm | m | 13.3 |  |  | 13.15 | 215.35
750 | 596215021R00 | Kladení zámkové dlažby tl. 6 cm do drtě tl. 4 cm | m2 | 61.975 |  | Od CÚ 2015/ II. není v jednotkové ceně započteno řezání dlaždic!!! Rozpočtuje se samostatnou položkou 596 29-1111.R00 Řezání zámkové dlažby tl. 60 mm. V položce jsou zakalkulovány i náklady na dodání hmot pro lože a na dodání materiálu na výplň spár. V položce nejsou zakalkulovány náklady na dodání zámkové dlažby, která se oceňuje ve specifikaci, ztratné se doporučuje ve výši 5%. | 39.13 | 215.87
751 | 596215040R00 | Kladení zámkové dlažby tl. 8 cm do drtě tl. 4 cm | m2 | 36.9 |  | Od CÚ 2015/ II. není v jednotkové ceně započteno řezání dlaždic!!! Rozpočtuje se samostatnou položkou 596 29-1113.R00 Řezání zámkové dlažby tl. 80 mm. V položce jsou zakalkulovány i náklady na dodání hmot pro lože a na dodání materiálu na výplň spár. V položce nejsou zakalkulovány náklady na dodání zámkové dlažby, která se oceňuje ve specifikaci, ztratné se doporučuje ve výši 5%. | 39.13 | 228.87
752 | 596215048R00 | Příplatek za více barev dlažby tl. 8 cm, do drtě | m2 | 0.6 |  | V případě kladení více barev i více tvarů zámkové dlažby lze příplatky sčítat. | 0 | 28.31
753 | 596291113R00 | Řezání zámkové dlažby tl. 80 mm | m | 3 |  |  | 14.37 | 226.63
754 | 5924511900 | Dlažba zámková 20x20x6 cm přírodní | m2 | 59.559 |  | Impregnace Protect System IN | 299.65 | 0
755 | 592452655 | Dlažba betonová zámková přírodní 20x10x8 | m2 | 36.663 |  | Dlažba vibrolisovaná, standardní povrch | 300.49 | 0
756 | 59245266 | Dlažba betonová zámková barevná 20x10x8 | m2 | 0.606 |  | Dlažba vibrolisovaná, standardní povrch, barva červená | 360.49 | 0
757 | 592452650 | Dlažba přírodní pro nevidomé 20x10x8 | m2 | 3.006 |  | Dlažba vibrolisovaná | 520.49 | 0
| 63 | Podlahy a podlahové konstrukce
758 | 639571215R00 | Kačírek pro okapový chodník tl. 150 mm | m2 | 20.75 |  | Bez obrubníku. | 335.14 | 99.87
759 | 639571311R00 | Okapový chodník - textilie proti prorůstání 45g/m2 | m2 | 20.75 |  |  | 11.51 | 48.09
760 | 639561111R00 | Obrubník zahradní betonový výšky 200 mm, šedý | m | 41.5 |  |  | 151.82 | 63.17
761 | 639571120R00 | Podklad pod okapový chodník ze štěrku tl.200 mm | m2 | 20.75 |  | Bez obrubníku. | 147.75 | 125.75
| 711 | Izolace proti vodě
762 | 711132101R00 | Izolace proti vlhkosti svislá pásy na sucho | m2 | 46.95 |  | Plochy izolací jednotlivě menší než 10 m2 se oceňují s příplatkem položka 711 19 - 9096 a to jen při položení pásů za použití natěradel za horka (nikoliv při položení pásů pouze na sucho).Při stanovení množství izolace se z celkového množství neodečítají otvory nebo neizolované plochy menší než 1 m2. Pásy nebo tkaniny se oceňují ve specifikaci, doporučená spotřeba pásů 1,20 m2/m2, tkanin 1,14 m2/m2. | 4.04 | 18.76
763 | 28323135 | Fólie nopová tl. 1mm š.2000mm nopy 20mm | m2 | 51.645 |  | HDPE Profilovaná fólie ze speciálního vysokotlakého polyetylénu. Bez vlivu na kvalitu pitné vody. V zabudovaném stavu nehnijící. Díky nopům vysokým 20 mm a vysoké drenážní kapacitě nabízí 20 vysokou spolehlivost. Pod názvem Perforovaná se dodává jako speciální pás pro střešní konstrukce - např. parkovací střechy nebo vegetační střechy. 40 m2/bal 2625101100 | 143.24 | 0
| 91 | Doplňující konstrukce a práce na pozemních komunikacích a zpevněných plochách
764 | 919735114R00 | Řezání stávajícího živičného krytu tl. 15 - 20 cm | m | 15.4 |  | V položce jsou zakalkulovány i náklady na spotřebu vody. | 85.88 | 61.13
765 | 917862111R00 | Osazení stojat. obrub.bet. s opěrou,lože z C 12/15 | m | 73.75 |  | Osazení betonového silničního nebo chodníkového obrubníku. | 156.62 | 122.88
766 | 596291115R00 | Řezání obrub | m | 1.5 |  |  | 14.98 | 238.02
767 | 915721112R00 | Vodorovné značení silnovrstvé stopčar,zeber atd.(1x místa pro invalidy) | m2 | 2.7 |  |  | 1023.99 | 124.01
768 | 914001111R00 | Osazení sloupků dopr.značky vč. beton. základu | kus | 1 |  | V položce započteno: výkop jamky s odhozem výkopku na vzdálenost do 3 m, osazení sloupku do monolitického betonového základu, dodávka a osazení víčka ke sloupku. | 218.86 | 338.13
769 | 914001125R00 | Osazení svislé dopr.značky na sloupek nebo konzolu | kus | 1 |  | Včetně dodávky upevňovadel. | 114.33 | 82.68
770 | 59217490 | Obrubník silniční nájezdový ABO 2-15 N | kus | 15.55 |  | Cena Pardubice | 128.08 | 0
771 | 59217421 | Obrubník chodníkový ABO 14-10 1000/100/250 | kus | 60.1 |  |  | 126.78 | 0
772 | 404459516 | Patka kotevní kompletní AP 60/4 | kus | 1 |  | Příslušenství dopravních značek kotevní patka kompletní AP60/4 včetně šroubů a krytek | 449.82 | 0
773 | 404459503 | Sloupek systémový Fe k dané dopravní značce pozinkovaný, l= do 3000 mm | kus | 1 |  |  | 358.02 | 0
774 | 40445050.A | Značka dopr inf IP 11-13 500/700 fól1, EG7letá | kus | 1 |  | Typy a provedení dopravního značení jsou v souladu s příslušným zákonem a vyhláškou č. 30/2001 Sb. a jsou schváleny Ministerstvem dopravy a spojů k používání na pozemních komunikacích. EG - Enginner Grade - reflexní fólie tř. 1 HlG - Hight Intensity Grade - reflexní fólie tř. 2 IP - Informativní dopravní značka provozní štít z pozinkovaného plechu s dvojitým ohybem okraje po celém obvodu značky retroreflexní fólie I. třídy 3M EG nebo podobná, záruka 7 let | 800.7 | 0
| H22 | Komunikace pozemní a letiště
775 | 998223011R00 | Přesun hmot, pozemní komunikace, kryt dlážděný | t | 133.809 |  |  | 0 | 217.5
Vodovodní přípojka
| 83 | Potrubí z trub kameninových
776 | 831230110RAB | Vodovodní přípojka z trub polyetylénových D 40-63 | m | 7 | hloubka 1,2 m | V položce je zakalkulováno: hloubení rýh, svislé přemístění, lože pod potrubí ze štěrkopísku, dodávka a montáž potrubí z trub polyetylénových tlakových hrdlových vnějšího průměru dle popisu, tlaková zkouška potrubí, proplach a dezinfekce, obsyp potrubí štěrkopískem, zásyp rýhy sypaninou se zhutněním. | 455.48 | 727.51
777 | 831990010RAA | Příplatek za každých dalších 50 cm hloubky rýhy | m | 14 | při šířce rýhy do 1,00 m | V položce je zakalkulováno: hloubení rýh, pažení a rozepření rýh včetně přepažování, svislé přemístění výkopku, zásyp rýhy sypaninou se zhutněním. | 18.33 | 585.69
| 89 | Ostatní konstrukce a práce na trubním vedení
778 | 894310060RA0 | Šachtice vodovodní pro dvě vodoměrné místa z C 12/15, do 5,00 m3 OP, osazení lehkého litinového poklopu velikosti 600 x 600 mm | kus | 1 |  | V položce je zakalkulováno: základová deska (dno) z betonu s cementovým potěrem, stěny z betonu s vyspravením nerovností, vynechání prostupů ve zdivu pro potrubí a jeho obezdění, dodání a osazení lehkého litinového poklopu velikosti 600 x 600 mm. | 25008.03 | 16941.98
779 | 42293116 | Souprava zemní č. 9101-voda, L=2,0 m | kus | 1 |  | Souprava zemní Pro domovní přípojky se šroubovým napojením DN 3/4" - 2" obj.č. 9101 Provedení tuhé (standard) Krytí potrubí 2,0 m - všechny zemní soupravy (tuhé i teleskopické) veškerých typů a rozměrů jsou chráněny proti vniknutí nečistot a povrchové vody · teleskopická zemní souprava umožňuje plynulé vyrovnání do úrovně vozovky a to prostřednictvím nastavení teleskopické trubky a tyče pro nasazení klíče · všechny vertikální tlaky jsou pohlcovány působením teleskopu a tím je zabráněno poškození trubky a armatury · standardní dodávka bez uličního poklopu a podkladovou deskou | 855.99 | 0
780 | 722269112R00 | Montáž vodoměru závitového jdnovt. suchob. G3/4" | kus | 1 |  | Položka obsahuje montáž vodoměru včetně nátrubků a šroubení. Vodoměr se oceňuje ve specifikaci. | 137.9 | 188.11
781 | 55118034 | Souprava vodoměrná 6/4"x6/4" | kus | 1 |  | stavební délka pro vodoměr 260 mm dodávka sestavy zahrnuje: 1 ventil s vnitřními závity a převlečnou vodoměrnou matkou 1 KRF ventil s integrobanou zpětnou klapkou, vnitřními závity a převlečnou vodoměrnou matkou na teleskopickém sáči a vypouštěním 1 masivní nerezovou konzoli s prolisy a otvory sadu spojovacího materiálu | 5319.05 | 0
782 | 42200740 | Poklop uliční těžký 1650 - voda | kus | 1 |  | Vodárenské armatury Model pro: armatury pro domovní přípojky obj.č. 1650 provedení: těžké materiál: šedá litina GG 200 bitumenovaná | 509.54 | 0
783 | 42273380 | Pas navrtávací 3510 DN 100 - 50 | kus | 1 |  | Univerzální navrtávací pas s přírubovým výstupem č. 3510 DN 100 přírubový výstup 50 vrtání přírub PN 10 medium: pitná voda a neagresivní odpadní voda pro litinové, ocelové a azbestcementové potrubí těleso pasu: GGG 400 s epoxidovou ochrannou vrstvou těsnění: EPDM třmen: tloušťka 1,5 mm, nerez ocel 1.4301 pryžová vložka: nitrilová pryž šrouby: M 16 - nerez ocel 1.4308 | 4428.84 | 0
784 | 38821487 | Vodoměr domovní | kus | 1 |  | AN 130 025 L260 G5/4 Q6 - BH E PN16 K10 vícevtokový, suchoběžný, se závitovým připojením, s impulsním výstupem montáž do vodorovného potrubí QN 6m3/h DN 25 (1") délka 260 mm na horkou vodu do 130 st, PN 16 | 4435.2 | 0
| H27 | Vedení trubní dálková a přípojná
785 | 998276101R00 | Přesun hmot, trubní vedení plastová, otevř. výkop | t | 14.788 |  | Položka je určena pro trubní vedení (vodovod nebo kanalizace) hloubené nebo ražené z trub z plastických hmot nebo sklolaminátových včetně drobných objektů. Platnost položky je vymezena pro nejmenší skladovací plochu 50 m2 + 1,30 m2/t, pro největší dopravní vzdálenost 15 m od hrany výkopu na povrchu nebo 15 m od okraje šachty k těžišti skládek na povrchu. V případech, kdy nejsou splněny tyto podmínky použije se příplatek - 6115 až - 6119. | 0 | 136.49
Kanalizační přípojka
| 83 | Potrubí z trub kameninových
786 | 831350114RAF | Kanalizační přípojka z trub PVC, D 200 mm,rýha šířky 0,9 m, hloubky 2,0 m | m | 16 | rýha šířky 0,9 m, hloubky 2,0 m | V položce je zakalkulováno: hloubení rýh, pažení a rozepření rýh, svislé přemístění, naložení přebytku po zásypu na dopravní prostředek a odvoz do 10 km, lože pod potrubí ze štěrkopísku, dodávka a montáž potrubí z trub PVC hrdlových vnějšího průměru dle popisu, dodávka a montáž PVC tvarovek jednoosých (1 kus/ 10 m potrubí), zkouška těsnosti potrubí, obsyp potrubí štěrkopískem, zásyp rýhy sypaninou se zhutněním. | 743.55 | 2161.44
787 | 831990101RAB | Příplatek za trasu ve vozovce živičné | m | 8 | při šířce rýhy do 1,0 m | V položce je zakalkolováno: řezání živičného krytu do hloubky 15 cm, odstranění živičného krytu tl. 15 cm, odstranění podkladu z kameniva hrubého drceného tl. 20 cm, odstranění podkladu z kameniva těženého tl. 20 cm, naložení suti a odvoz do 5 km, zřízení podkladu ze štěrkopísku tl. 20 cm, podkladu z kameniva obalovaného asfaltem třídy I. tl. 15 cm, vyspravení krytu vozovky živičnou směsí z kameniva těženého nebo ze štěrkopísku obaleného asfaltem tl. 5 cm. V položce není kalkulován poplatek za skládku pro vybouranou suť. Tyto náklady se oceňují individuálně podle místních podmínek. Orientační hmotnost vybouraných konstrukcí je 0,633 t/m konstrukce. | 1222.62 | 1487.35
788 | 831350113RAB | Kanalizační přípojka z trub PVC, D 160 mm, rýha šířky 0,8 m, hloubky 1,2 m | m | 6 | rýha šířky 0,8 m, hloubky 1,2 m | V položce je zakalkulováno: hloubení rýh, svislé přemístění, naložení přebytku po zásypu na dopravní prostředek a odvoz do 10 km, lože pod potrubí ze štěrkopísku, dodávka a montáž potrubí z trub PVC hrdlových vnějšího průměru dle popisu, dodávka a montáž PVC tvarovek jednoosých (1 kus/ 10 m potrubí), zkouška těsnosti potrubí, obsyp potrubí štěrkopískem, zásyp rýhy sypaninou se zhutněním. | 472.8 | 958.18
789 | 831350114RAD | Kanalizační přípojka z trub PVC, D 200 mm,rýha šířky 0,9 m, hloubky 1,5 m | m | 12 | rýha šířky 0,9 m, hloubky 1,5 m | V položce je zakalkulováno: hloubení rýh, pažení a rozepření rýh, svislé přemístění, naložení přebytku po zásypu na dopravní prostředek a odvoz do 10 km, lože pod potrubí ze štěrkopísku, dodávka a montáž potrubí z trub PVC hrdlových vnějšího průměru dle popisu, dodávka a montáž PVC tvarovek jednoosých (1 kus/ 10 m potrubí), zkouška těsnosti potrubí, obsyp potrubí štěrkopískem, zásyp rýhy sypaninou se zhutněním. | 745.5 | 1734.51
| 89 | Ostatní konstrukce a práce na trubním vedení
790 | 894431321RCB | Šachta, D 425 mm, dl.šach.roury 2,0 m, přímá,dno D 200 mm, poklop šedá litina 40 t | kus | 2 | dno KG D 200 mm, poklop šedá litina 40 t | Osazení plastového dna, osazení korugované šachtové roury, vložení těsnění, osazení šachtové teleskopické roury a litinového poklopu. | 9516.33 | 953.67
| H27 | Vedení trubní dálková a přípojná
791 | 998276101R00 | Přesun hmot, trubní vedení plastová, otevř. výkop | t | 38.218 |  | Položka je určena pro trubní vedení (vodovod nebo kanalizace) hloubené nebo ražené z trub z plastických hmot nebo sklolaminátových včetně drobných objektů. Platnost položky je vymezena pro nejmenší skladovací plochu 50 m2 + 1,30 m2/t, pro největší dopravní vzdálenost 15 m od hrany výkopu na povrchu nebo 15 m od okraje šachty k těžišti skládek na povrchu. V případech, kdy nejsou splněny tyto podmínky použije se příplatek - 6115 až - 6119. | 0 | 136.49
Dešťová kanalizace a vsak
| 13 | Hloubené vykopávky
792 | 132201211R00 | Hloubení rýh š.do 200 cm hor.3 do 100 m3,STROJNĚ | m3 | 90.72 |  | Položka obsahuje hloubení rýh traktorbagrem, naložení výkopku na dopravní prostředek pro svislé, nebo vodorovné přemístění, popř. přemístění výkopku do 3 m (po povrchu území), případné zajištění rypadel polštáři, udržování pracoviště a ochranu výkopiště proti stékání srážkové vody z okolního terénu i s jejím odvodněním, nebo odvedením, přesekání a odstranění kořenů ve výkopišti, odstranění napadávek, urovnání dna výkopu. | 0 | 211
793 | 132201219R00 | Příplatek za lepivost - hloubení rýh 200cm v hor.3 | m3 | 90.72 |  | Do měrných jednotek se udává poměrné množství zeminy, které ulpí v nářadí a o které je snížen celkový výkon stroje. | 0 | 35.7
| 15 | Roubení
794 | 151101101R00 | Pažení a rozepření stěn rýh - příložné - hl.do 2 m | m2 | 74 |  | Odstranění pažení a rozepření se oceňuje samostatně. | 11.31 | 114.18
795 | 151101111R00 | Odstranění pažení stěn rýh - příložné - hl. do 2 m | m2 | 74 |  |  | 0 | 27.01
| 16 | Přemístění výkopku
796 | 161101101R00 | Svislé přemístění výkopku z hor.1-4 do 2,5 m | m3 | 74 |  | Platí pro hloubky výkopu od 1 do 2,5 m. Při hloubce do 1 m se svislé přemístění neoceňuje. Tabulka pro určení podílu svislého přemístění výkopku. Číselná hodnota uvedená v tabulce udává procento z celkového objemu výkopávky, pro něž se oceňuje svislé přemístění výkopku. a) hloubení jam objemu do 100 m3 100 % objemu do 1000 m3 8 % objemu do 10000 m3 3 % objemu nad 10000 m3 2 % b) hloubení rýh š. do 60 cm bez ohledu na objem 100 % c) hloubení rýh š. do 200 cm objemu do 100 m3 100 % objemu nad 100 m3 50 % d) hloubení zářezů objemu do 1000 m3 neoceňuje se objemu do 10000 m3 neoceňuje se objemu nad 10000 m3 neoceňuje se | 0 | 123.5
797 | 162201101R00 | Vodorovné přemístění výkopku z hor.1-4 do 20 m | m3 | 63.358 |  |  | 0 | 41.2
798 | 162201101R00 | Vodorovné přemístění výkopku z hor.1-4 do 20 m-zpět | m3 | 63.358 |  |  | 0 | 41.2
799 | 162301102R00 | Vodorovné přemístění výkopku z hor.1-4 do 1000 m | m3 | 27.362 |  |  | 0 | 105.5
800 | 162701109R00 | Příplatek k vod. přemístění hor.1-4 za další 1 km | m3 | 273.62 |  | Příplatek k ceně se používá za každý další i započatý 1 km nad 10 km. | 0 | 20.8
| 17 | Konstrukce ze zemin
801 | 175101101RT2 | Obsyp potrubí bez prohození sypaniny,s dodáním štěrkopísku frakce 0 - 22 mm | m3 | 9.024 | s dodáním štěrkopísku frakce 0 - 22 mm | Včetně dodávky kameniva. | 528.13 | 567.87
802 | 174101101R00 | Zásyp jam, rýh, šachet se zhutněním-rýhy | m3 | 63.358 |  | Položka obsahuje strojní přemístění materiálu pro zásyp ze vzdálenosti do 10 m od okraje zásypu. | 0 | 121
| 19 | Hloubení pro podzemní stěny, ražení a hloubení důlní
803 | 199000002R00 | Poplatek za skládku horniny 1- 4 | m3 | 27.362 |  |  | 0 | 279.99
| 21 | Úprava podloží a základové spáry
804 | 213151111R00 | Montáž vsakovacího bloku nebo tunelu a boků s propoji | kus | 40 |  |  | 0 | 103.01
805 | 28697901 | Tunel vsakovací PP (plast drening h40) 310 l dl. 1200x800x400 mm | kus | 13.65 |  | Vsakovací tunel – nevhodnější řešení pro vsakování dešťové vody u rodinných domů. Vlastnosti: * velká schopnost pojmout přívalovou vodu * vysoký vsakovací výkon * libovolně rozšiřitelný od malého rodinného domu až po malý podnik * ideální pro montáž „svépomocí“ * hmotnost pouze 22 kg * nahradí 800 kg štěrku a 37 m drenážního potrubí * menší výkop, menší náklady * odolné pojezdu osobních vozidel materiál PP - plně recykovatelný, neškodný spodní vodě, šetrný k životnímu prostředí objem 300 l rozměry 1,20×0,80×0,10 m připojení shora: DN 100, 150, 200, 300 zdola: DN 100 230010 | 1389.15 | 0
806 | 28697914 | Zakončení boků vsak. bloku a propoje bloků | sada | 27.3 |  | zakončení vsakovacího bloku Garantia ecobloc inspect – dodává se v páru – 1 ks na každou stranu vsakovacího bloku (spojených bloků za sebou) 402002 | 288.12 | 0
807 | 211561111RK1 | Výplň odvodňovacích žeber kam. hrubě drcen. 16 mm včetně dodávky drtě | m3 | 10.115 | kraj Jihomoravský |  | 819.73 | 340.27
| 28 | Zpevňování hornin a konstrukcí
808 | 289970111R00 | Vrstva geotextilie 300g/m2 včetně dodávky textílie | m2 | 83.904 |  |  | 31.4 | 72.1
| 45 | Podkladní a vedlejší konstrukce (kromě vozovek a železničního svršku)
809 | 451572111R00 | Lože pod potrubí z kameniva těženého 0 - 4 mm | m3 | 1.92 |  | Položka je určena pro práce v otevřeném výkopu, pro práce ve štole se k položce používá příplatek 45154-1192. | 634.48 | 606.52
810 | 452311131R00 | Desky podkladní pod potrubí z betonu C 12/15 | m3 | 0.098 |  | Položka je určena pro práce v otevřeném výkopu, pro práce ve štole se k položce používá příplatek 45231-1192. Položka je určena i pro ochrannou vrstvu pod železobetonové konstrukce. | 2154.57 | 610.43
| 721 | Vnitřní kanalizace
811 | 899623151R00 | Obetonování potrubí nebo zdiva stok betonem C16/20 | m3 | 0.32 |  | Položka je určena pro obetonování potrubí v otevřeném výkopu, pro práce ve štole se k položce používá příplatek 89962-3192. Obetonování zdiva stok ve štole se oceňuje položkami 35931 Výplň za rubem cihelného zdiva stok části A 03 tohoto sborníku. | 2333.75 | 466.25
812 | 721242111R00 | Lapač střešních splavenin PP HL660 D 110 mm | kus | 5 |  | S košem pro zachytávání nečistot, suchá nezámrzná a pachonepropustná klapka. Jednoduché vylamovací kroužky pro svody průměru 75, 100 a 110 mm. Dovolený průtok 360 l/min. | 761.68 | 239.32
| 87 | Potrubí z trub plastických, skleněných a čedičových
813 | 871311111R00 | Montáž trubek z tvrdého PVC ve výkopu d 160 mm | m | 48 |  | Položka je určena pro montáž potrubí z tlakových trubek z tvrdého PVC těsněných gumovým kroužkem. Volba položky se řídí vnějším průměrem trubky. V položce jsou zakalkulovány i náklady na montáž tvarovek. V položce nejsou zakalkulovány náklady na dodání trubek a tvarovek; tyto materiály se oceňují ve specifikaci. Ztratné se doporučuje pro trubky ve výši 9,3 %, pro tvarovky ve výši 1,5 %. | 6.54 | 50.55
814 | 28611145.A | Trubka kanalizační KGEM SN 4 PVC 125x3,2x 500 | kus | 4.372 |  | KGEM, DN 125, nástrčné hrdlo opatřené těsnicím kroužkem z elastomeru PIPE - LIFE | 92.61 | 0
815 | 28611149.A | Trubka kanalizační KGEM SN 4 PVC 125x3,2x5000 mm | kus | 2 |  | KGEM, DN 125, nástrčné hrdlo opatřené těsnicím kroužkem z elastomeru PIPE - LIFE 125/5 | 652.39 | 0
816 | 28611148.A | Trubka kanalizační KGEM SN 4 PVC 125x3,2x3000 mm | kus | 4 |  | KGEM, DN 125, nástrčné hrdlo opatřené těsnicím kroužkem z elastomeru PIPE - LIFE 125/3 | 365.3 | 0
817 | 28611146.A | Trubka kanalizační KGEM SN 4 PVC 125x3,2x1000 mm | kus | 8.744 |  | KGEM, DN 125, nástrčné hrdlo opatřené těsnicím kroužkem z elastomeru PIPE - LIFE 125/1 | 145.09 | 0
818 | 28611151.A | Trubka kanalizační KGEM SN 4 PVC 160x4,0x1000 | kus | 21.86 |  | KGEM, DN 150, nástrčné hrdlo opatřené těsnicím kroužkem z elastomeru PIPE - LIFE | 220.21 | 0
819 | 28651704.A | Odbočka kanalizační KGEA 160/ 125/45° PVC | kus | 2 |  | DN 150/DN 125, 45°, nástrčná hrdla opatřená těsnicím kroužkem z elastomeru PIPE - LIFE KGEA150/125/4 | 218.15 | 0
820 | 877313123R00 | Montáž tvarovek jednoos. plast. gum.kroužek DN 150 | kus | 12 |  | Položka je určena pro montáž tvarovek jednoosých na potrubí z kanalizačních trub z plastu těsněných gumovým kroužkem v otevřeném výkopu. Napojení trubních řadů z trub z plastu na jiný druh potrubí se oceňuje individuálně. V položce montáže tvarovek nejsou zakalkulovány náklady na dodání tvarovek; tyto náklady se oceňují ve specifikaci. Ztratné se doporučuje ve výši 1,5 %. | 0.38 | 77.82
821 | 28651690.A | Redukce kanalizační KGR 125/ 110 PVC | kus | 4 |  | DN 125/DN 100, nástrčné hrdlo opatřené těsnicím kroužkem z elastomeru PIPE - LIFE KGR125/100 | 50.42 | 0
822 | 28651657.A | Koleno kanalizační KGB 125/ 45° PVC | kus | 8 |  | DN 125, nástrčné hrdlo opatřené těsnicím kroužkem z elastomeru PIPE - LIFE | 75.12 | 0
| 89 | Ostatní konstrukce a práce na trubním vedení
823 | 899721112R00 | Fólie výstražná z PVC, šířka 30 cm | m | 48 |  |  | 3.79 | 9.31
824 | 892855114R00 | Kontrola kanalizace TV kamerou do 200 m | m | 48 |  |  | 0 | 87.2
825 | 894431321RCB | Šachta, D 425 mm, dl.šach.roury 2,0 m, přímá,dno D 200 mm, poklop šedá litina 40 t | kus | 2 | dno KG D 200 mm, poklop šedá litina 40 t | Osazení plastového dna, osazení korugované šachtové roury, vložení těsnění, osazení šachtové teleskopické roury a litinového poklopu. | 9516.33 | 953.67
| H27 | Vedení trubní dálková a přípojná
826 | 998276101R00 | Přesun hmot, trubní vedení plastová, otevř. výkop | t | 36.405 |  | Položka je určena pro trubní vedení (vodovod nebo kanalizace) hloubené nebo ražené z trub z plastických hmot nebo sklolaminátových včetně drobných objektů. Platnost položky je vymezena pro nejmenší skladovací plochu 50 m2 + 1,30 m2/t, pro největší dopravní vzdálenost 15 m od hrany výkopu na povrchu nebo 15 m od okraje šachty k těžišti skládek na povrchu. V případech, kdy nejsou splněny tyto podmínky použije se příplatek - 6115 až - 6119. | 0 | 136.49
NN přípojka
| M21 | Elektromontáže
827 | 210100010RAC | Přípojka elektro v zemi pro rodinné domy,v komunikaci, kabel CYKY 4 x 16 | m | 20.5 | v komunikaci, kabel CYKY 4 x 16 |  | 625.86 | 844.13
Terénní úpravy - zeleň
| 16 | Přemístění výkopku
828 | 162206112R00 | Vodorovné přemístění zemin pro zúrodnění do 50 m | m3 | 7.095 |  |  | 0 | 71.89
829 | 162201102R00 | Vodorovné přemístění výkopku z hor.1-4 do 50 m | m3 | 7.095 |  |  | 0 | 44.4
830 | 167101101R00 | Nakládání výkopku z hor.1-4 v množství do 100 m3 | m3 | 7.095 |  |  | 0 | 256
| 18 | Povrchové úpravy terénu
831 | 181006114R00 | Rozprostření zemin v rov./sklonu 1:5, tl. do 30 cm | m2 | 23.65 |  |  | 0 | 17.1
832 | 184802111R00 | Chem. odplevelení před založ. postřikem, v rovině | m2 | 23.65 |  |  | 0.03 | 4.48
833 | 183403112R00 | Obdělání půdy oráním do 20 cm v rovině | m2 | 23.65 |  |  | 0 | 2.85
834 | 183403153R00 | Obdělání půdy hrabáním, v rovině | m2 | 23.65 |  |  | 0 | 4.85
835 | 183403161R00 | Obdělání půdy válením, v rovině | m2 | 23.65 |  |  | 0 | 0.59
836 | 185802114R00 | Hnojení umělým hnojivem k rostlinám v rovině | t | 0.02 |  |  | 0 | 33740
837 | 185804312R00 | Zalití rostlin vodou plochy nad 20 m2 | m3 | 1.183 |  |  | 41 | 93
838 | 180402111R00 | Založení trávníku parkového výsevem v rovině | m2 | 23.65 |  | V položce nejsou zakalkulovány náklady na vypletí a zalévání. | 1.64 | 21.56
Terénní úpravy - oplocení a opěrné stěny
| 13 | Hloubené vykopávky
839 | 132201110R00 | Hloubení rýh š.do 60 cm v hor.3 do 50 m3, STROJNĚ-plot | m3 | 11.52 |  | Položka obsahuje hloubení rýh traktorbagrem, naložení výkopku na dopravní prostředek pro svislé, nebo vodorovné přemístění, popř. přemístění výkopku do 3 m (po povrchu území), případné zajištění rypadel polštáři, udržování pracoviště a ochranu výkopiště proti stékání srážkové vody z okolního terénu i s jejím odvodněním, nebo odvedením, přesekání a odstranění kořenů ve výkopišti, odstranění napadávek, urovnání dna výkopu. | 0 | 480.49
840 | 132201110R00 | Hloubení rýh š.do 60 cm v hor.3 do 50 m3, STROJNĚ-opěrka | m3 | 7.08 |  | Položka obsahuje hloubení rýh traktorbagrem, naložení výkopku na dopravní prostředek pro svislé, nebo vodorovné přemístění, popř. přemístění výkopku do 3 m (po povrchu území), případné zajištění rypadel polštáři, udržování pracoviště a ochranu výkopiště proti stékání srážkové vody z okolního terénu i s jejím odvodněním, nebo odvedením, přesekání a odstranění kořenů ve výkopišti, odstranění napadávek, urovnání dna výkopu. | 0 | 480.49
841 | 132201119R00 | Přípl.za lepivost,hloubení rýh 60 cm,hor.3,STROJNĚ | m3 | 18.6 |  | Do měrných jednotek se udává poměrné množství zeminy, které ulpí v nářadí a o které je snížen celkový výkon stroje. | 0 | 164.49
842 | 162201102R00 | Vodorovné přemístění výkopku z hor.1-4 do 50 m | m3 | 18.6 |  |  | 0 | 44.4
| 27 | Základy
843 | 274272140RT3 | Zdivo základové z bednicích tvárnic, tl. 30 cm,výplň tvárnic betonem C 16/20 | m2 | 1.425 | výplň tvárnic betonem C 16/20 | Položka je určena pro zdivo základové s použitím bednicí tvárnice jako ztraceného bednění, popřípadě pro nosné zdivo drobných staveb, při vložení armatury též jako zdivo opěrných zdí. Součástí ceny je i výplň betonem. Případné vložení betonářské oceli se oceňuje samostatně. | 896.03 | 511.97
844 | 274272110RT3 | Zdivo základové z bednicích tvárnic, tl. 15 cm,výplň tvárnic betonem C 16/20 | m2 | 7.575 | výplň tvárnic betonem C 16/20 | Položka je určena pro zdivo základové s použitím bednicí tvárnice jako ztraceného bednění, popřípadě pro nosné zdivo drobných staveb, při vložení armatury též jako zdivo opěrných zdí. Součástí ceny je i výplň betonem. Případné vložení betonářské oceli se oceňuje samostatně. | 530.6 | 372.4
845 | 274313611R00 | Beton základových pasů prostý C 16/20 | m3 | 18.6 |  | Položka obsahuje náklady na dodávku a uložení betonu do připravené konstrukce. Bednění se oceňuje samostatně. | 2308.43 | 276.56
| 31 | Zdi podpěrné a volné
846 | 959231131R00 | Obrubní pás z cihel 29 pál.plných nastojato do MVC | m | 36 |  |  | 27.98 | 44.81
847 | 311230012RAA | Zdivo z cihel pálených plných na MVC, tl. do 30 cm - z vybouraných očištěných cihel | m3 | 12.069 | cihly 29 x 14 x 6,5 cm, P 15 |  | 2625.25 | 2189.74
| 34 | Stěny a příčky
848 | 345230020RAA | Zdivo kompletní plotové, tvárnice betonové, tl.19 cm,stříška,tvárnice v barvě přírodní, štípané oboustranně | m2 | 20.65 | tvárnice v barvě přírodní, štípané oboustranně | Zdivo plotové z tvárnic betonových s povrchem štípaným jednostranně nebo oboustranně, opatřené stříškou ze zákrytových desek, oboustranné spárování maltou MCs. | 1719.14 | 1455.84
| 62 | Úprava povrchů vnější
849 | 627456146R00 | Vyplnění spár 70 mm zdiva z cihel, MC s vyspárov. | m2 | 143.22 |  |  | 18.7 | 288.3
| 711 | Izolace proti vodě
850 | 711111001RZ2 | Izolace proti vlhkosti vodor. nátěr ALP za studena,1x nátěr - včetně dodávky penetračního laku ALP-M | m2 | 6.255 | 1x nátěr - včetně dodávky penetračního laku ALP-M | Plochy izolací jednotlivě menší než 10 m2 se oceňují s příplatkem položka číslo 711 19 - 9095. Při stanovení množství izolace se z celkového množství neodečítají otvory nebo neizolované plochy menší než 2 m2. V položce jsou zakalkulovány i náklady na dodávku ALP v množství 0,33 kg/m2. | 18.63 | 11.97
851 | 711141559RZ3 | Izolace proti vlhk. vodorovná pásy přitavením,1 vrstva - včetně dodávky těžkého pásu tl.4mm se skelnou vložkou | m2 | 10.14 | 1 vrstva - včetně dodávky | Plochy izolací jednotlivě menší než 10 m2 se oceňují s příplatkem položka číslo 711 19 - 9097. Při stanovení množství izolace se z celkového množství neodečítají otvory nebo neizolované plochy menší než 2 m2. | 131.46 | 100.03
| H01 | Budovy občanské výstavby
852 | 998011001R00 | Přesun hmot pro budovy zděné výšky do 6 m | t | 85.773 |  |  | 0 | 337.49
Vedlejší a rozpočtové náklady
| M | Montážní přirážky
853 | 220890084R00 | Vytýčení stavby | h | 25 |  |  | 0 | 548
854 | 220890084R00 | Vytýčení resp. zjištění inženýrských sítí a domovních rozvodů | h | 12 |  |  | 0 | 548
855 | 220890084R00 | Dílenská dokumentace | h | 25 |  |  | 0 | 548
856 | 220890084R00 | Zkoušky a revize v ZRN neuvedené | h | 35 |  |  | 0 | 548
857 | 220890084R00 | Dokumentace skutečného provedení stavby (3 paré) | h | 50 |  |  | 0 | 548
858 | 110 R00 | Mimostaveništní doprava mimostaveništní doprava (vč. DIO -zpracování a projednání, řízení dopravy apod.) | % |  |  |  | 0 | 1
859 | 201 R00 | Koordinační a kompletační činnost generálního dodavatele | % |  |  | Přirážka je určena ke krytí nákladů na přidružené výkony, které jsou nezbytné k provedení montážních prací a které nelze vztáhnout na kalkulační jednici (a nejsou proto součástí jednotkových cen montáží). Jsou to: a) osvětlení pracoviště, skladových prostorů a přístupů k nim v souladu s předpisy o bezpečnosti práce, včetně elektrické energie. Osvětlení ostatních veřejných přístupových ploch užívaných účastníky výstavby, není touto přirážkou kryto. b) zapůjčení (opotřebení) materiálu pro pomocná lešení do výšky 1900 mm, přičemž materiál na lešení musí být uložen nejvýše 100 m od místa postavení lešení. Přirážkou jsou kryty i náklady na uložení materiálu po dokončení prací na místo, odkud byl odebrán, nebo na jiné určené místo, nejvýše však v okruhu 100 m od místa postavení lešení a záruka za poškození materiálu na lešení nad mez normálního opotřebení. c) strážní a požární služba pracoviště s výjimkou služby vyvolané provozem investora. Do základny pro určení nákladů nepatří: a) tyto práce určené podle ceníku M 21 - venkovní vedení včetně svodů - veřejná i neveřejná venkovní osvětlení provedená venkovním nebo závěsným vedením - závěsná vedení - elektrizace železnic - uzemnění výše uvedených souborů prací - práce na stávajících výše uvedených objektech b) práce určené podle ceníku M 22 (kromě oddílů 01 až 04 a 80 až 90) c) práce za HZS d) rozpočtové náklady dodávek rozpočtovaných ve specifikacích, rozpočtové náklady stavebních prací a vedlejší rozpočtové náklady e) náklady na mimostaveništní dopravu specifikací f) rozpočtové náklady na výrobu ocelových konstrukcí na staveništi. Přirážku nelze použít pokud náklady, které kryje, vůbec nevznikají. | 0 | 1.06
Zařízení staveniště
| 18 | Povrchové úpravy terénu
860 | 181050010RA0 | Terénní modelace-všechny úpravy , likvidace zařízení staveniště,výsev trávy apod. | m2 | 80 |  |  | 0 | 144.98
| 762 | Konstrukce tesařské
861 | 762088116R00 | Zakrývání provizorní plachtou 15x20m,vč.odstranění(ochrana materiálů sypkých,stavby při výstavbě zdivo-krov a pod) | kus | 2 |  |  | 1657.83 | 13972.16
| 767 | Konstrukce doplňkové stavební (zámečnické)
862 | 767914130R00 | Montáž oplocení rámového H do 2,0 m | m | 36 |  |  | 0 | 204.5
863 | 767914830R00 | Demontáž oplocení rámového H do 2 m | m | 36 |  |  | 0 | 125
864 | 553437205 | Panel mobilního oplocení stavby 305x163 cm(jen amortizac) | kus | 1.2 |  |  | 2511.89 | 0
| 83 | Potrubí z trub kameninových
865 | 831230110RA0 | Vodovodní přípojka-úprava pro staveniště | m | 20 |  | V položce je zakalkulováno: hloubení rýh, svislé přemístění, lože pod potrubí ze štěrkopísku, dodávka a montáž potrubí z trub polyetylénových tlakových hrdlových vnějšího průměru dle popisu, tlaková zkouška potrubí, proplach a dezinfekce, obsyp potrubí štěrkopískem, zásyp rýhy sypaninou se zhutněním. | 431.24 | 483.76
| H01 | Budovy občanské výstavby
866 | 998014205R00 | Přesun hmot, mobilní buňky, příplatek do 5 km | t | 3.45 |  |  | 0 | 791
867 | 998014206R00 | Přesun hmot, mobilní buňky, přípl. za dalších 5 km | t | 34.5 |  |  | 0 | 92.5
| M22 | Montáže sdělovací a zabezpečovací techniky
868 | 220110583R00 | Montáž celoplech.rozvaděče - provizorní zapojení | kus | 2 |  |  | 4.66 | 1573.35
869 | 37501303 | Nástěnná rozvaděčová skříň systému, BM103(staveništní rozvaděč hlavní s měření a vedlejší stavebni) | kus | 2 |  |  | 5603.95 | 0
| M43 | Montáže ocelových konstrukcí
870 | 430941002R00 | Demont. typ. objektů zařízení staveniště k použití | 100 kg | 34.5 |  | Patrový objekt - kancelářský KIP - šatnový Š - 300 - víceúčelový OV - 150 | 0 | 748
871 | 430941001R00 | Montáž typových objektů zařízení staveniště | 100 kg | 34.5 |  | Patrový objekt - kancelářský KIP - šatnový Š - 300 - víceúčelový OV - 150 | 0 | 1008
872 | 430-pronájem | Pronájem buněk pro soc.zařízení a sklady | měsíc | 36 |  |  | 0 | 3593
873 | 430-pronájem WC | Pronájem WC zařízení (předpoklad) | měsíc | 13 |  |  | 0 | 3130

## Krycí list rozpočtu (SO 00)
Krycí list rozpočtu (SO 00 - Přípravné a bourací práce)
Název stavby: |  | 5 bytových jednotek Damnice |  | Objednatel: | Obec Damnice, Damnice 141 |  | IČ/DIČ: | 0647593907/CZ0647593907
Druh stavby: |  | Novostavba |  | Projektant: | Ing. Radek Dřevěný |  | IČ/DIČ: | 48923893/
Lokalita: |  | Damnice parc.č.st.76,2005/28,k.ú.Damnice(624675) |  | Zhotovitel: |  |  | IČ/DIČ:
Začátek výstavby: |  |  |  | Konec výstavby: |  |  | Položek: | 5
JKSO: |  | 8013111 |  | Zpracoval: | Bohuslav Hemala |  | Datum: | 19.06.2019
Rozpočtové náklady v Kč
A | Základní rozpočtové náklady |  | B | Doplňkové náklady |  | C | Náklady na umístění stavby (NUS)
HSV | Dodávky | 0 | Práce přesčas |  | 0 | Zařízení staveniště |  | 0
| Montáž | 0 | Bez pevné podl. |  | 0 | Mimostav. doprava |  | 0
PSV | Dodávky | 0 | Kulturní památka |  | 0 | Územní vlivy |  | 0
| Montáž | 0 |  |  |  | Provozní vlivy |  | 0
"M" | Dodávky | 0 |  |  |  | Ostatní |  | 0
| Montáž | 0 |  |  |  | NUS z rozpočtu |  | 0
Ostatní materiál |  | 0
Přesun hmot a sutí |  | 0
ZRN celkem |  | 0 | DN celkem |  | 0 | NUS celkem |  | 0
[6 empty] | ORN celkem |  | 0
Základ 0% |  | 0
Základ 15% |  | 0 | DPH 15% |  | 0 | Celkem bez DPH |  | 0
Základ 21% |  | 0 | DPH 21% |  | 0 | Celkem včetně DPH |  | 0
Projektant |  |  | Objednatel |  |  | Zhotovitel
Datum, razítko a podpis |  |  | Datum, razítko a podpis |  |  | Datum, razítko a podpis

## Stavební rozpočet (SO 00)
Stavební rozpočet (SO 00 - Přípravné a bourací práce)
Název stavby: |  |  | 5 bytových jednotek Damnice | Doba výstavby: |  |  | Objednatel: | Obec Damnice, Damnice 141
Druh stavby: |  |  | Novostavba | Začátek výstavby: |  |  | Projektant: | Ing. Radek Dřevěný
Lokalita: |  |  | Damnice parc.č.st.76,2005/28,k.ú.Damnice(624675) | Konec výstavby: |  |  | Zhotovitel:
JKSO: |  |  | 8013111 | Zpracováno dne: |  | 19.06.2019 | Zpracoval: | Bohuslav Hemala
Č | Objekt | Kód | Zkrácený popis | MJ | Množství | Cena/MJ | Náklady (Kč) |  |  | Hmotnost (t) |  | Cenová
|  |  | Rozměry |  |  | (Kč) | Dodávka | Montáž | Celkem | Jednot. | Celkem | soustava | Přesuny | Typ skupiny | HSV mat | HSV prac | PSV mat | PSV prac | Mont mat | Mont prac | Ostatní mat. | [21 empty] | MAT | WORK | CELK
| SO 00 |  | Přípravné a bourací práce |  |  |  | 0 | 0 | 0 |  | 0
| SO 00 | 11 | Přípravné a přidružené práce |  |  |  | 0 | 0 | 0 |  | 0 | [10 empty] | SO 00 | [7 empty] | 0 | 0 | 0
1 | SO 00 | 111201101R00 | Odstranění křovin i s kořeny na ploše do 1000 m2 | m2 | 135 | 0 | 0 | 0 | 0 | 0 | 0 | RTS I / 2019 | 0 |  | 0 | 0 | 0 | 0 | 0 | 0 | 0 | SO 00 | 0 | 0 | 0 | 15 | 0 | 0 | 1 |  |  |  | 0 | 0 | 0 | 11_ | SO 00_1_ | SO 00_ | 0 | 0 | 0 | 0 | 0 | 0 | 0
2 | SO 00 | 111251111R00 | Drcení ořezaných větví průměru do 10 cm | m3 | 1.35 | 0 | 0 | 0 | 0 | 0 | 0 | RTS I / 2019 | 0 |  | 0 | 0 | 0 | 0 | 0 | 0 | 0 | SO 00 | 0 | 0 | 0 | 15 | 0 | 0 | 1 |  |  |  | 0 | 0 | 0 | 11_ | SO 00_1_ | SO 00_ | 0 | 0 | 0 | 0 | 0 | 0 | 0
| SO 00 | 12 | Odkopávky a prokopávky |  |  |  | 0 | 0 | 0 |  | 0 | [10 empty] | SO 00 | [7 empty] | 0 | 0 | 0
3 | SO 00 | 120901101RT3 | Bourání konstrukcí cihelných na MV v odkopávkách,bagrem-sklep strop | m3 | 40 | 0 | 0 | 0 | 0 | 0 | 0 | RTS I / 2019 | 0 |  | 0 | 0 | 0 | 0 | 0 | 0 | 0 | SO 00 | 0 | 0 | 0 | 15 | 0 | 0 | 1 |  |  |  | 0 | 0 | 0 | 12_ | SO 00_1_ | SO 00_ | 0 | 0 | 0 | 0 | 0 | 0 | 0
| SO 00 | 17 | Konstrukce ze zemin |  |  |  | 0 | 0 | 0 |  | 0 | [10 empty] | SO 00 | [7 empty] | 0 | 0 | 0
4 | SO 00 | 174100010RAA | Zásyp jam, rýh a šachet sypaninou,dovoz sypaniny ze vzdálenosti 50 m-sklep | m3 | 30 | 0 | 0 | 0 | 0 | 0 | 0 | RTS I / 2019 | 0 |  | 0 | 0 | 0 | 0 | 0 | 0 | 0 | SO 00 | 0 | 0 | 0 | 15 | 0 | 0 | 1 |  |  |  | 0 | 0 | 0 | 17_ | SO 00_1_ | SO 00_ | 0 | 0 | 0 | 0 | 0 | 0 | 0
5 | SO 00 | 172103109R00 | Příplatek za každé % zhutnění nad 100 do 103%PS | m3 | 30 | 0 | 0 | 0 | 0 | 0 | 0 | RTS I / 2019 | 0 |  | 0 | 0 | 0 | 0 | 0 | 0 | 0 | SO 00 | 0 | 0 | 0 | 15 | 0 | 0 | 1 |  |  |  | 0 | 0 | 0 | 17_ | SO 00_1_ | SO 00_ | 0 | 0 | 0 | 0 | 0 | 0 | 0
[7 empty] | Celkem: |  | 0

## Výkaz výměr (SO 00)
Výkaz výměr (SO 00 - Přípravné a bourací práce)
Název stavby: |  | 5 bytových jednotek Damnice |  | Objednatel: | Obec Damnice, Damnice 141
Druh stavby: |  | Novostavba |  | Projektant: | Ing. Radek Dřevěný
Lokalita: |  | Damnice parc.č.st.76,2005/28,k.ú.Damnice(624675) |  | Zhotovitel:
Zpracoval: |  | Bohuslav Hemala |  | Zpracováno dne: | 19.06.2019
Č | Objekt | Kód | Zkrácený popis |  | MJ | Množství | Potřebné množství
1 | SO 00 | 111201101R00 | 100+1*35 |  |  | 135 | 0
2 | SO 00 | 111251111R00 | 135*0,01 |  |  | 1.35 | 0
3 | SO 00 | 120901101RT3 | 8*2,5*2 |  |  | 40 | 0
4 | SO 00 | 174100010RAA | 8*2,5*3,5-40 |  |  | 30 | 0
5 | SO 00 | 172103109R00 | 30 |  |  | 30 | 0

## Krycí list rozpočtu (SO 01.1)
Krycí list rozpočtu (SO 01.1 - Hlavní stavební objekt)
Název stavby: |  | 5 bytových jednotek Damnice |  | Objednatel: | Obec Damnice, Damnice 141 |  | IČ/DIČ: | 0647593907/CZ0647593907
Druh stavby: |  | Novostavba |  | Projektant: | Ing. Radek Dřevěný |  | IČ/DIČ: | 48923893/
Lokalita: |  | Damnice parc.č.st.76,2005/28,k.ú.Damnice(624675) |  | Zhotovitel: |  |  | IČ/DIČ:
Začátek výstavby: |  |  |  | Konec výstavby: |  |  | Položek: | 320
JKSO: |  | 8013111 |  | Zpracoval: | Bohuslav Hemala |  | Datum: | 19.06.2019
Rozpočtové náklady v Kč
A | Základní rozpočtové náklady |  | B | Doplňkové náklady |  | C | Náklady na umístění stavby (NUS)
HSV | Dodávky | 0 | Práce přesčas |  | 0 | Zařízení staveniště |  | 0
| Montáž | 0 | Bez pevné podl. |  | 0 | Mimostav. doprava |  | 0
PSV | Dodávky | 0 | Kulturní památka |  | 0 | Územní vlivy |  | 0
| Montáž | 0 |  |  |  | Provozní vlivy |  | 0
"M" | Dodávky | 0 |  |  |  | Ostatní |  | 0
| Montáž | 0 |  |  |  | NUS z rozpočtu |  | 0
Ostatní materiál |  | 0
Přesun hmot a sutí |  | 0
ZRN celkem |  | 0 | DN celkem |  | 0 | NUS celkem |  | 0
[6 empty] | ORN celkem |  | 0
Základ 0% |  | 0
Základ 15% |  | 0 | DPH 15% |  | 0 | Celkem bez DPH |  | 0
Základ 21% |  | 0 | DPH 21% |  | 0 | Celkem včetně DPH |  | 0
Projektant |  |  | Objednatel |  |  | Zhotovitel
Datum, razítko a podpis |  |  | Datum, razítko a podpis |  |  | Datum, razítko a podpis

## Stavební rozpočet (SO 01.1)
Stavební rozpočet (SO 01.1 - Hlavní stavební objekt)
Název stavby: |  |  | 5 bytových jednotek Damnice | Doba výstavby: |  |  | Objednatel: | Obec Damnice, Damnice 141
Druh stavby: |  |  | Novostavba | Začátek výstavby: |  |  | Projektant: | Ing. Radek Dřevěný
Lokalita: |  |  | Damnice parc.č.st.76,2005/28,k.ú.Damnice(624675) | Konec výstavby: |  |  | Zhotovitel:
JKSO: |  |  | 8013111 | Zpracováno dne: |  | 19.06.2019 | Zpracoval: | Bohuslav Hemala
Č | Objekt | Kód | Zkrácený popis | MJ | Množství | Cena/MJ | Náklady (Kč) |  |  | Hmotnost (t) |  | Cenová
|  |  | Rozměry |  |  | (Kč) | Dodávka | Montáž | Celkem | Jednot. | Celkem | soustava | Přesuny | Typ skupiny | HSV mat | HSV prac | PSV mat | PSV prac | Mont mat | Mont prac | Ostatní mat. | [21 empty] | MAT | WORK | CELK
| SO 01.1 |  | Hlavní stavební objekt |  |  |  | 0 | 0 | 0 |  | 741.9426
| SO 01.1 | 12 | Odkopávky a prokopávky |  |  |  | 0 | 0 | 0 |  | 0 | [10 empty] | SO 01.1 | [7 empty] | 0 | 0 | 0
1 | SO 01.1 | 122201101R00 | Odkopávky nezapažené v hor. 3 do 100 m3 | m3 | 43.614 | 0 | 0 | 0 | 0 | 0 | 0 | RTS I / 2019 | 0 |  | 0 | 0 | 0 | 0 | 0 | 0 | 0 | SO 01.1 | 0 | 0 | 0 | 15 | 0 | 0 | 1 |  |  |  | 0 | 0 | 0 | 12_ | SO 01.1_1_ | SO 01.1_ | 0 | 0 | 0 | 0 | 0 | 0 | 0
2 | SO 01.1 | 122201109R00 | Příplatek za lepivost - odkopávky v hor. 3 | m3 | 43.614 | 0 | 0 | 0 | 0 | 0 | 0 | RTS I / 2019 | 0 |  | 0 | 0 | 0 | 0 | 0 | 0 | 0 | SO 01.1 | 0 | 0 | 0 | 15 | 0 | 0 | 1 |  |  |  | 0 | 0 | 0 | 12_ | SO 01.1_1_ | SO 01.1_ | 0 | 0 | 0 | 0 | 0 | 0 | 0
| SO 01.1 | 13 | Hloubené vykopávky |  |  |  | 0 | 0 | 0 |  | 0 | [10 empty] | SO 01.1 | [7 empty] | 0 | 0 | 0
3 | SO 01.1 | 132201111R00 | Hloubení rýh š.do 60 cm v hor.3 do 100 m3, STROJNĚ | m3 | 63.645 | 0 | 0 | 0 | 0 | 0 | 0 | RTS I / 2019 | 0 |  | 0 | 0 | 0 | 0 | 0 | 0 | 0 | SO 01.1 | 0 | 0 | 0 | 15 | 0 | 0 | 1 |  |  |  | 0 | 0 | 0 | 13_ | SO 01.1_1_ | SO 01.1_ | 0 | 0 | 0 | 0 | 0 | 0 | 0
4 | SO 01.1 | 132201110R00 | Hloubení rýh š.do 60 cm v hor.3 do 50 m3, STROJNĚ | m3 | 63.645 | 0 | 0 | 0 | 0 | 0 | 0 | RTS I / 2019 | 0 |  | 0 | 0 | 0 | 0 | 0 | 0 | 0 | SO 01.1 | 0 | 0 | 0 | 15 | 0 | 0 | 1 |  |  |  | 0 | 0 | 0 | 13_ | SO 01.1_1_ | SO 01.1_ | 0 | 0 | 0 | 0 | 0 | 0 | 0
5 | SO 01.1 | 132201119R00 | Přípl.za lepivost,hloubení rýh 60 cm,hor.3,STROJNĚ | m3 | 63.945 | 0 | 0 | 0 | 0 | 0 | 0 | RTS I / 2019 | 0 |  | 0 | 0 | 0 | 0 | 0 | 0 | 0 | SO 01.1 | 0 | 0 | 0 | 15 | 0 | 0 | 1 |  |  |  | 0 | 0 | 0 | 13_ | SO 01.1_1_ | SO 01.1_ | 0 | 0 | 0 | 0 | 0 | 0 | 0
| SO 01.1 | 16 | Přemístění výkopku |  |  |  | 0 | 0 | 0 |  | 0 | [10 empty] | SO 01.1 | [7 empty] | 0 | 0 | 0
6 | SO 01.1 | 162301102R00 | Vodorovné přemístění výkopku z hor.1-4 do 1000 m | m3 | 34.394 | 0 | 0 | 0 | 0 | 0 | 0 | RTS I / 2019 | 0 |  | 0 | 0 | 0 | 0 | 0 | 0 | 0 | SO 01.1 | 0 | 0 | 0 | 15 | 0 | 0 | 1 |  |  |  | 0 | 0 | 0 | 16_ | SO 01.1_1_ | SO 01.1_ | 0 | 0 | 0 | 0 | 0 | 0 | 0
7 | SO 01.1 | 162701109R00 | Příplatek k vod. přemístění hor.1-4 za další 1 km | m3 | 343.94 | 0 | 0 | 0 | 0 | 0 | 0 | RTS I / 2019 | 0 |  | 0 | 0 | 0 | 0 | 0 | 0 | 0 | SO 01.1 | 0 | 0 | 0 | 15 | 0 | 0 | 1 |  |  |  | 0 | 0 | 0 | 16_ | SO 01.1_1_ | SO 01.1_ | 0 | 0 | 0 | 0 | 0 | 0 | 0
8 | SO 01.1 | 162201101R00 | Vodorovné přemístění výkopku z hor.1-4 do 20 m | m3 | 72.865 | 0 | 0 | 0 | 0 | 0 | 0 | RTS I / 2019 | 0 |  | 0 | 0 | 0 | 0 | 0 | 0 | 0 | SO 01.1 | 0 | 0 | 0 | 15 | 0 | 0 | 1 |  |  |  | 0 | 0 | 0 | 16_ | SO 01.1_1_ | SO 01.1_ | 0 | 0 | 0 | 0 | 0 | 0 | 0
9 | SO 01.1 | 167101101R00 | Nakládání výkopku z hor.1-4 v množství do 100 m3 | m3 | 72.865 | 0 | 0 | 0 | 0 | 0 | 0 | RTS I / 2019 | 0 |  | 0 | 0 | 0 | 0 | 0 | 0 | 0 | SO 01.1 | 0 | 0 | 0 | 15 | 0 | 0 | 1 |  |  |  | 0 | 0 | 0 | 16_ | SO 01.1_1_ | SO 01.1_ | 0 | 0 | 0 | 0 | 0 | 0 | 0
| SO 01.1 | 17 | Konstrukce ze zemin |  |  |  | 0 | 0 | 0 |  | 0 | [10 empty] | SO 01.1 | [7 empty] | 0 | 0 | 0
10 | SO 01.1 | 174100010RAA | Zásyp jam, rýh a šachet sypaninou,dovoz sypaniny ze vzdálenosti 50 m-pod desku | m3 | 72.865 | 0 | 0 | 0 | 0 | 0 | 0 | RTS I / 2019 | 0 |  | 0 | 0 | 0 | 0 | 0 | 0 | 0 | SO 01.1 | 0 | 0 | 0 | 15 | 0 | 0 | 1 |  |  |  | 0 | 0 | 0 | 17_ | SO 01.1_1_ | SO 01.1_ | 0 | 0 | 0 | 0 | 0 | 0 | 0
11 | SO 01.1 | 172103109R00 | Příplatek za každé % zhutnění nad 100 do 103%PS | m3 | 72.865 | 0 | 0 | 0 | 0 | 0 | 0 | RTS I / 2019 | 0 |  | 0 | 0 | 0 | 0 | 0 | 0 | 0 | SO 01.1 | 0 | 0 | 0 | 15 | 0 | 0 | 1 |  |  |  | 0 | 0 | 0 | 17_ | SO 01.1_1_ | SO 01.1_ | 0 | 0 | 0 | 0 | 0 | 0 | 0
| SO 01.1 | 18 | Povrchové úpravy terénu |  |  |  | 0 | 0 | 0 |  | 0 | [10 empty] | SO 01.1 | [7 empty] | 0 | 0 | 0
12 | SO 01.1 | 181101102R00 | Úprava pláně v zářezech v hor. 1-4, se zhutněním | m2 | 250.7 | 0 | 0 | 0 | 0 | 0 | 0 | RTS I / 2019 | 0 |  | 0 | 0 | 0 | 0 | 0 | 0 | 0 | SO 01.1 | 0 | 0 | 0 | 15 | 0 | 0 | 1 |  |  |  | 0 | 0 | 0 | 18_ | SO 01.1_1_ | SO 01.1_ | 0 | 0 | 0 | 0 | 0 | 0 | 0
| SO 01.1 | 19 | Hloubení pro podzemní stěny, ražení a hloubení důlní |  |  |  | 0 | 0 | 0 |  | 0 | [10 empty] | SO 01.1 | [7 empty] | 0 | 0 | 0
13 | SO 01.1 | 199000002R00 | Poplatek za skládku horniny 1- 4 | m3 | 34.394 | 0 | 0 | 0 | 0 | 0 | 0 | RTS I / 2019 | 0 |  | 0 | 0 | 0 | 0 | 0 | 0 | 0 | SO 01.1 | 0 | 0 | 0 | 15 | 0 | 0 | 1 |  |  |  | 0 | 0 | 0 | 19_ | SO 01.1_1_ | SO 01.1_ | 0 | 0 | 0 | 0 | 0 | 0 | 0
| SO 01.1 | 21 | Úprava podloží a základové spáry |  |  |  | 0 | 0 | 0 |  | 67.7289 | [10 empty] | SO 01.1 | [7 empty] | 0 | 0 | 0
14 | SO 01.1 | 211561111RK1 | Výplň odvodňovacích žeber kam. hrubě drcen. 16 mm-pod desku a studna | m3 | 40.678 | 0 | 0 | 0 | 0 | 1.665 | 67.7289 | RTS I / 2019 | 0 |  | 0 | 0 | 0 | 0 | 0 | 0 | 0 | SO 01.1 | 0 | 0 | 0 | 15 | 0 | 0 | 1 |  |  |  | 0 | 0 | 0 | 21_ | SO 01.1_2_ | SO 01.1_ | 0 | 0 | 0 | 67.7289 | 0 | 0 | 0
| SO 01.1 | 27 | Základy |  |  |  | 0 | 0 | 0 |  | 251.3611 | [10 empty] | SO 01.1 | [7 empty] | 0 | 0 | 0
15 | SO 01.1 | 273313621R00 | Beton základových desek prostý C 20/25 | m3 | 35.018 | 0 | 0 | 0 | 0 | 2.525 | 88.4205 | RTS I / 2019 | 0 |  | 0 | 0 | 0 | 0 | 0 | 0 | 0 | SO 01.1 | 0 | 0 | 0 | 15 | 0 | 0 | 1 |  |  |  | 0 | 0 | 0 | 27_ | SO 01.1_2_ | SO 01.1_ | 0 | 0 | 0 | 88.4205 | 0 | 0 | 0
16 | SO 01.1 | 273361921RT4 | Výztuž základových desek ze svařovaných sítí, průměr drátu 6,0, oka 100/100 mm KH30 | t | 1.562 | 0 | 0 | 0 | 0 | 1.0455 | 1.633 | RTS I / 2019 | 0 |  | 0 | 0 | 0 | 0 | 0 | 0 | 0 | SO 01.1 | 0 | 0 | 0 | 15 | 0 | 0 | 1 |  |  |  | 0 | 0 | 0 | 27_ | SO 01.1_2_ | SO 01.1_ | 0 | 0 | 0 | 1.633 | 0 | 0 | 0
17 | SO 01.1 | 273351215R00 | Bednění stěn základových desek - zřízení | m2 | 9.33 | 0 | 0 | 0 | 0 | 0.0392 | 0.36574 | RTS I / 2019 | 0 |  | 0 | 0 | 0 | 0 | 0 | 0 | 0 | SO 01.1 | 0 | 0 | 0 | 15 | 0 | 0 | 1 |  |  |  | 0 | 0 | 0 | 27_ | SO 01.1_2_ | SO 01.1_ | 0 | 0 | 0 | 0.36574 | 0 | 0 | 0
18 | SO 01.1 | 273351216R00 | Bednění stěn základových desek - odstranění | m2 | 9.33 | 0 | 0 | 0 | 0 | 0 | 0 | RTS I / 2019 | 0 |  | 0 | 0 | 0 | 0 | 0 | 0 | 0 | SO 01.1 | 0 | 0 | 0 | 15 | 0 | 0 | 1 |  |  |  | 0 | 0 | 0 | 27_ | SO 01.1_2_ | SO 01.1_ | 0 | 0 | 0 | 0 | 0 | 0 | 0
19 | SO 01.1 | 274313621R00 | Beton základových pasů prostý C 20/25 | m3 | 38.699 | 0 | 0 | 0 | 0 | 2.525 | 97.715 | RTS I / 2019 | 0 |  | 0 | 0 | 0 | 0 | 0 | 0 | 0 | SO 01.1 | 0 | 0 | 0 | 15 | 0 | 0 | 1 |  |  |  | 0 | 0 | 0 | 27_ | SO 01.1_2_ | SO 01.1_ | 0 | 0 | 0 | 97.715 | 0 | 0 | 0
20 | SO 01.1 | 274272150RT4 | Zdivo základové z bednicích tvárnic, tl. 40 cm,výplň tvárnic betonem C 20/25 | m2 | 59.55 | 0 | 0 | 0 | 0 | 0.963 | 57.3466 | RTS I / 2019 | 0 |  | 0 | 0 | 0 | 0 | 0 | 0 | 0 | SO 01.1 | 0 | 0 | 0 | 15 | 0 | 0 | 1 |  |  |  | 0 | 0 | 0 | 27_ | SO 01.1_2_ | SO 01.1_ | 0 | 0 | 0 | 57.3466 | 0 | 0 | 0
21 | SO 01.1 | 274272140RT4 | Zdivo základové z bednicích tvárnic, tl. 30 cm,výplň tvárnic betonem C 20/25 | m2 | 3.206 | 0 | 0 | 0 | 0 | 0.74 | 2.3724 | RTS I / 2019 | 0 |  | 0 | 0 | 0 | 0 | 0 | 0 | 0 | SO 01.1 | 0 | 0 | 0 | 15 | 0 | 0 | 1 |  |  |  | 0 | 0 | 0 | 27_ | SO 01.1_2_ | SO 01.1_ | 0 | 0 | 0 | 2.3724 | 0 | 0 | 0
22 | SO 01.1 | 274361214R00 | Výztuž základových pasů do 12 mm z oceli 10505 (R)-zdivo | t | 1.115 | 0 | 0 | 0 | 0 | 1.0035 | 1.1189 | RTS I / 2019 | 0 |  | 0 | 0 | 0 | 0 | 0 | 0 | 0 | SO 01.1 | 0 | 0 | 0 | 15 | 0 | 0 | 1 |  |  |  | 0 | 0 | 0 | 27_ | SO 01.1_2_ | SO 01.1_ | 0 | 0 | 0 | 1.1189 | 0 | 0 | 0
23 | SO 01.1 | 274361214R00 | Výztuž základových pasů do 12 mm z oceli 10505 (R)-pasy | t | 1.741 | 0 | 0 | 0 | 0 | 1.0035 | 1.7471 | RTS I / 2019 | 0 |  | 0 | 0 | 0 | 0 | 0 | 0 | 0 | SO 01.1 | 0 | 0 | 0 | 15 | 0 | 0 | 1 |  |  |  | 0 | 0 | 0 | 27_ | SO 01.1_2_ | SO 01.1_ | 0 | 0 | 0 | 1.7471 | 0 | 0 | 0
24 | SO 01.1 | 274354012R00 | Bednění prostupu základem do 0,01 m2, dl. 0,5 m | kus | 4 | 0 | 0 | 0 | 0 | 0.00074 | 0.00296 | RTS I / 2019 | 0 |  | 0 | 0 | 0 | 0 | 0 | 0 | 0 | SO 01.1 | 0 | 0 | 0 | 15 | 0 | 0 | 1 |  |  |  | 0 | 0 | 0 | 27_ | SO 01.1_2_ | SO 01.1_ | 0 | 0 | 0 | 0.00296 | 0 | 0 | 0
25 | SO 01.1 | 274351215R00 | Bednění stěn základových pasů - zřízení | m2 | 6.64 | 0 | 0 | 0 | 0 | 0.03916 | 0.26002 | RTS I / 2019 | 0 |  | 0 | 0 | 0 | 0 | 0 | 0 | 0 | SO 01.1 | 0 | 0 | 0 | 15 | 0 | 0 | 1 |  |  |  | 0 | 0 | 0 | 27_ | SO 01.1_2_ | SO 01.1_ | 0 | 0 | 0 | 0.26002 | 0 | 0 | 0
26 | SO 01.1 | 274351216R00 | Bednění stěn základových pasů - odstranění | m2 | 6.64 | 0 | 0 | 0 | 0 | 0 | 0 | RTS I / 2019 | 0 |  | 0 | 0 | 0 | 0 | 0 | 0 | 0 | SO 01.1 | 0 | 0 | 0 | 15 | 0 | 0 | 1 |  |  |  | 0 | 0 | 0 | 27_ | SO 01.1_2_ | SO 01.1_ | 0 | 0 | 0 | 0 | 0 | 0 | 0
27 | SO 01.1 | 622311512R00 | Izolace suterénu XPS tl. 100 mm, bez PÚ -i vložena do základových konstrukcí | m2 | 46.95 | 0 | 0 | 0 | 0 | 0.00807 | 0.37889 | RTS I / 2019 | 0 |  | 0 | 0 | 0 | 0 | 0 | 0 | 0 | SO 01.1 | 0 | 0 | 0 | 15 | 0 | 0 | 1 |  |  |  | 0 | 0 | 0 | 27_ | SO 01.1_2_ | SO 01.1_ | 0 | 0 | 0 | 0.37889 | 0 | 0 | 0
| SO 01.1 | 31 | Zdi podpěrné a volné |  |  |  | 0 | 0 | 0 |  | 87.2848 | [10 empty] | SO 01.1 | [7 empty] | 0 | 0 | 0
28 | SO 01.1 | 311271174R00 | Zdivo z tvárnic autoklávového porobetonu kategorie.1 tl.500mm,fb(EN772-1)2,2(N/mm2)obj.hm.300(kg/m3)lambdá u 0,083(W/m.K) P+D | m2 | 271.535 | 0 | 0 | 0 | 0 | 0.16319 | 44.3118 | RTS I / 2019 | 0 |  | 0 | 0 | 0 | 0 | 0 | 0 | 0 | SO 01.1 | 0 | 0 | 0 | 15 | 0 | 0 | 1 |  |  |  | 0 | 0 | 0 | 31_ | SO 01.1_3_ | SO 01.1_ | 0 | 0 | 0 | 44.3118 | 0 | 0 | 0
29 | SO 01.1 | 311271206R00 | Příplatek za úpravu zdiva první vrstvu v.250 mm, tl.400mm | m | 60.6 | 0 | 0 | 0 | 0 | -0.00769 | -0.46601 | RTS I / 2019 | 0 |  | 0 | 0 | 0 | 0 | 0 | 0 | 0 | SO 01.1 | 0 | 0 | 0 | 15 | 0 | 0 | 1 |  |  |  | 0 | 0 | 0 | 31_ | SO 01.1_3_ | SO 01.1_ | 0 | 0 | 0 | -0.46601 | 0 | 0 | 0
30 | SO 01.1 | 311271187RT4 | Zdivo z tvárnic autoklávového porobetonu kategorie.1 tl.300mmfb(EN772-1)3,5(N/mm2)obj.hm.450(kg/m3)lambdá u 0,116(W/m.K) P+D | m2 | 21.573 | 0 | 0 | 0 | 0 | 0.17312 | 3.7347 | RTS I / 2019 | 0 |  | 0 | 0 | 0 | 0 | 0 | 0 | 0 | SO 01.1 | 0 | 0 | 0 | 15 | 0 | 0 | 1 |  |  |  | 0 | 0 | 0 | 31_ | SO 01.1_3_ | SO 01.1_ | 0 | 0 | 0 | 3.7347 | 0 | 0 | 0
31 | SO 01.1 | 311271612R00 | Zdivo tl. 200 z váp.písk. kvádrů 7DF-LP, lepidlo | m2 | 82.523 | 0 | 0 | 0 | 0 | 0.37844 | 31.23 | RTS I / 2019 | 0 |  | 0 | 0 | 0 | 0 | 0 | 0 | 0 | SO 01.1 | 0 | 0 | 0 | 15 | 0 | 0 | 1 |  |  |  | 0 | 0 | 0 | 31_ | SO 01.1_3_ | SO 01.1_ | 0 | 0 | 0 | 31.23 | 0 | 0 | 0
32 | SO 01.1 | 342948111R00 | Ukotvení k cihel.konstr. kotvami na hmožd. | m | 57 | 0 | 0 | 0 | 0 | 0.00102 | 0.05814 | RTS I / 2019 | 0 |  | 0 | 0 | 0 | 0 | 0 | 0 | 0 | SO 01.1 | 0 | 0 | 0 | 15 | 0 | 0 | 1 |  |  |  | 0 | 0 | 0 | 31_ | SO 01.1_3_ | SO 01.1_ | 0 | 0 | 0 | 0.05814 | 0 | 0 | 0
33 | SO 01.1 | 317121035R00 | Překlad systémový,výplň C 16/20,l=600,zdivo 500mm, (2x U 225 s integrovanou izolací - EPS 2x 75 mm), mezi které je vložena tepelná izolace tl. 50 m | kus | 58.5 | 0 | 0 | 0 | 0 | 0.07376 | 4.315 | RTS I / 2019 | 0 |  | 0 | 0 | 0 | 0 | 0 | 0 | 0 | SO 01.1 | 0 | 0 | 0 | 15 | 0 | 0 | 1 |  |  |  | 0 | 0 | 0 | 31_ | SO 01.1_3_ | SO 01.1_ | 0 | 0 | 0 | 4.315 | 0 | 0 | 0
34 | SO 01.1 | 317361821R00 | Výztuž překladů a říms z betonářské oceli 10505(R) | t | 0.263 | 0 | 0 | 0 | 0 | 1.0129 | 0.2664 | RTS I / 2019 | 0 |  | 0 | 0 | 0 | 0 | 0 | 0 | 0 | SO 01.1 | 0 | 0 | 0 | 15 | 0 | 0 | 1 |  |  |  | 0 | 0 | 0 | 31_ | SO 01.1_3_ | SO 01.1_ | 0 | 0 | 0 | 0.2664 | 0 | 0 | 0
35 | SO 01.1 | 317121045RT3 | Překlad nosný pórobeton, světlost otv. do 375 cm,překlad nosný NOP VI / 4 / 17 224 x 24,9 x 30 cm | kus | 2 | 0 | 0 | 0 | 0 | 0.14322 | 0.28644 | RTS I / 2019 | 0 |  | 0 | 0 | 0 | 0 | 0 | 0 | 0 | SO 01.1 | 0 | 0 | 0 | 15 | 0 | 0 | 1 |  |  |  | 0 | 0 | 0 | 31_ | SO 01.1_3_ | SO 01.1_ | 0 | 0 | 0 | 0.28644 | 0 | 0 | 0
36 | SO 01.1 | 317121044RU1 | Překlad nosný pórobeton, světlost otv. do 180 cm,překlad nosný NOP III / 4 / 22 149 x 24,9 x 30 cm | kus | 3 | 0 | 0 | 0 | 0 | 0.09575 | 0.28725 | RTS I / 2019 | 0 |  | 0 | 0 | 0 | 0 | 0 | 0 | 0 | SO 01.1 | 0 | 0 | 0 | 15 | 0 | 0 | 1 |  |  |  | 0 | 0 | 0 | 31_ | SO 01.1_3_ | SO 01.1_ | 0 | 0 | 0 | 0.28725 | 0 | 0 | 0
37 | SO 01.1 | 317121103R00 | Osazení překladu světlost otvoru do 375 cm | kus | 3 | 0 | 0 | 0 | 0 | 0.01188 | 0.03564 | RTS I / 2019 | 0 |  | 0 | 0 | 0 | 0 | 0 | 0 | 0 | SO 01.1 | 0 | 0 | 0 | 15 | 0 | 0 | 1 |  |  |  | 0 | 0 | 0 | 31_ | SO 01.1_3_ | SO 01.1_ | 0 | 0 | 0 | 0.03564 | 0 | 0 | 0
38 | SO 01.1 | 593211005 | Překlad železobetonový RZP 269/7/24 P | kus | 3 | 0 | 0 | 0 | 0 | 0.097 | 0.291 | RTS I / 2019 | 0 |  | 0 | 0 | 0 | 0 | 0 | 0 | 0 | SO 01.1 | 0 | 0 | 0 | 15 | 0 | 0 | 1 |  |  |  | 0 | 0 | 0 | 31_ | SO 01.1_3_ | SO 01.1_ | 0 | 0 | 0 | 0.291 | 0 | 0 | 0
39 | SO 01.1 | 314268135R00 | Komín systémový 1.průd+větrací šachta,pata,DN 20cm | kus | 1 | 0 | 0 | 0 | 0 | 0.3415 | 0.3415 | RTS I / 2019 | 0 |  | 0 | 0 | 0 | 0 | 0 | 0 | 0 | SO 01.1 | 0 | 0 | 0 | 15 | 0 | 0 | 1 |  |  |  | 0 | 0 | 0 | 31_ | SO 01.1_3_ | SO 01.1_ | 0 | 0 | 0 | 0.3415 | 0 | 0 | 0
40 | SO 01.1 | 314268235R00 | Komín systémový 1.průd+cel.šachta,střed,DN 20cm | m | 9 | 0 | 0 | 0 | 0 | 0.21436 | 1.9292 | RTS I / 2019 | 0 |  | 0 | 0 | 0 | 0 | 0 | 0 | 0 | SO 01.1 | 0 | 0 | 0 | 15 | 0 | 0 | 1 |  |  |  | 0 | 0 | 0 | 31_ | SO 01.1_3_ | SO 01.1_ | 0 | 0 | 0 | 1.9292 | 0 | 0 | 0
41 | SO 01.1 | 314268524R00 | Komín systémoý dvouprůd., krakorcová deska | kus | 1 | 0 | 0 | 0 | 0 | 0.0555 | 0.0555 | RTS I / 2019 | 0 |  | 0 | 0 | 0 | 0 | 0 | 0 | 0 | SO 01.1 | 0 | 0 | 0 | 15 | 0 | 0 | 1 |  |  |  | 0 | 0 | 0 | 31_ | SO 01.1_3_ | SO 01.1_ | 0 | 0 | 0 | 0.0555 | 0 | 0 | 0
42 | SO 01.1 | 314268522R00 | Komínsystémový dvouprůd., krycí deska pro obezd. | kus | 1 | 0 | 0 | 0 | 0 | 0.0263 | 0.0263 | RTS I / 2019 | 0 |  | 0 | 0 | 0 | 0 | 0 | 0 | 0 | SO 01.1 | 0 | 0 | 0 | 15 | 0 | 0 | 1 |  |  |  | 0 | 0 | 0 | 31_ | SO 01.1_3_ | SO 01.1_ | 0 | 0 | 0 | 0.0263 | 0 | 0 | 0
43 | SO 01.1 | 314268751R00 | Komín systémový větrací hlavice instal. šachty,univer | kus | 1 | 0 | 0 | 0 | 0 | 0.00295 | 0.00295 | RTS I / 2019 | 0 |  | 0 | 0 | 0 | 0 | 0 | 0 | 0 | SO 01.1 | 0 | 0 | 0 | 15 | 0 | 0 | 1 |  |  |  | 0 | 0 | 0 | 31_ | SO 01.1_3_ | SO 01.1_ | 0 | 0 | 0 | 0.00295 | 0 | 0 | 0
44 | SO 01.1 | 314268731R00 | Komín systémový komín.stříška nerez,1.průduch | kus | 1 | 0 | 0 | 0 | 0 | 0.0053 | 0.0053 | RTS I / 2019 | 0 |  | 0 | 0 | 0 | 0 | 0 | 0 | 0 | SO 01.1 | 0 | 0 | 0 | 15 | 0 | 0 | 1 |  |  |  | 0 | 0 | 0 | 31_ | SO 01.1_3_ | SO 01.1_ | 0 | 0 | 0 | 0.0053 | 0 | 0 | 0
45 | SO 01.1 | 314268325R00 | Komín.hlava-systémový prvek -obezdívkový-prstenec,2.průd.,DN 200 mm | m | 1.4 | 0 | 0 | 0 | 0 | 0.40978 | 0.57369 | RTS I / 2019 | 0 |  | 0 | 0 | 0 | 0 | 0 | 0 | 0 | SO 01.1 | 0 | 0 | 0 | 15 | 0 | 0 | 1 |  |  |  | 0 | 0 | 0 | 31_ | SO 01.1_3_ | SO 01.1_ | 0 | 0 | 0 | 0.57369 | 0 | 0 | 0
| SO 01.1 | 34 | Stěny a příčky |  |  |  | 0 | 0 | 0 |  | 29.4614 | [10 empty] | SO 01.1 | [7 empty] | 0 | 0 | 0
46 | SO 01.1 | 342255032R00 | Příčka z tvárnic autoklávového porobetonu kategorie.1 tl.200mmfb(EN772-1)3,5(N/mm2)obj.hm.450(kg/m3)lambdá u 0,116(W/m.K) P+D | m2 | 12 | 0 | 0 | 0 | 0 | 0.17199 | 2.0639 | RTS I / 2019 | 0 |  | 0 | 0 | 0 | 0 | 0 | 0 | 0 | SO 01.1 | 0 | 0 | 0 | 15 | 0 | 0 | 1 |  |  |  | 0 | 0 | 0 | 34_ | SO 01.1_3_ | SO 01.1_ | 0 | 0 | 0 | 2.0639 | 0 | 0 | 0
47 | SO 01.1 | 342255028RT1 | Příčka z tvárnic autoklávového porobetonu kategorie.1 tl.150mmfb(EN772-1)3,5(N/mm2)obj.hm.450(kg/m3)lambdá u 0,116(W/m.K) P+D | m2 | 92.62 | 0 | 0 | 0 | 0 | 0.11219 | 10.391 | RTS I / 2019 | 0 |  | 0 | 0 | 0 | 0 | 0 | 0 | 0 | SO 01.1 | 0 | 0 | 0 | 15 | 0 | 0 | 1 |  |  |  | 0 | 0 | 0 | 34_ | SO 01.1_3_ | SO 01.1_ | 0 | 0 | 0 | 10.391 | 0 | 0 | 0
48 | SO 01.1 | 342948111R00 | Ukotvení příček k cihel.konstr. kotvami na hmožd. | m | 16 | 0 | 0 | 0 | 0 | 0.00102 | 0.01632 | RTS I / 2019 | 0 |  | 0 | 0 | 0 | 0 | 0 | 0 | 0 | SO 01.1 | 0 | 0 | 0 | 15 | 0 | 0 | 1 |  |  |  | 0 | 0 | 0 | 34_ | SO 01.1_3_ | SO 01.1_ | 0 | 0 | 0 | 0.01632 | 0 | 0 | 0
49 | SO 01.1 | 342668111R00 | Těsnění styku příčky se stáv. konstrukcí PU pěnou | m | 9.2 | 0 | 0 | 0 | 0 | 8e-05 | 0.000736 | RTS I / 2019 | 0 |  | 0 | 0 | 0 | 0 | 0 | 0 | 0 | SO 01.1 | 0 | 0 | 0 | 15 | 0 | 0 | 1 |  |  |  | 0 | 0 | 0 | 34_ | SO 01.1_3_ | SO 01.1_ | 0 | 0 | 0 | 0.000736 | 0 | 0 | 0
50 | SO 01.1 | 342012223RT1 | Příčka SDK tl.100mm,ocel.kce,1x oplášť.,RBI 12,5mm | m2 | 90.35 | 0 | 0 | 0 | 0 | 0.02586 | 2.3365 | RTS I / 2019 | 0 |  | 0 | 0 | 0 | 0 | 0 | 0 | 0 | SO 01.1 | 0 | 0 | 0 | 15 | 0 | 0 | 1 |  |  |  | 0 | 0 | 0 | 34_ | SO 01.1_3_ | SO 01.1_ | 0 | 0 | 0 | 2.3365 | 0 | 0 | 0
51 | SO 01.1 | 342017223R00 | Příčka mezibytová systémová tl.>170 2x ocel.kce,2xoplášť.,RBI 12,5 2x minerál - akustik | m2 | 63.75 | 0 | 0 | 0 | 0 | 0.05527 | 3.5235 | RTS I / 2019 | 0 |  | 0 | 0 | 0 | 0 | 0 | 0 | 0 | SO 01.1 | 0 | 0 | 0 | 15 | 0 | 0 | 1 |  |  |  | 0 | 0 | 0 | 34_ | SO 01.1_3_ | SO 01.1_ | 0 | 0 | 0 | 3.5235 | 0 | 0 | 0
52 | SO 01.1 | 342017123R00 | Příčka systémová inst.tl.>150,2x ocel.kce,2xoplášť.,RBI 12,5, 2xminerální deska-akustik | m2 | 54.95 | 0 | 0 | 0 | 0 | 0.0508 | 2.7915 | RTS I / 2019 | 0 |  | 0 | 0 | 0 | 0 | 0 | 0 | 0 | SO 01.1 | 0 | 0 | 0 | 15 | 0 | 0 | 1 |  |  |  | 0 | 0 | 0 | 34_ | SO 01.1_3_ | SO 01.1_ | 0 | 0 | 0 | 2.7915 | 0 | 0 | 0
53 | SO 01.1 | 342266111RT3 | Obklad stěn sádrokartonem na ocelovou konstrukci, desky standard impreg. tl. 12,5 mm, minerální desky tl.5 cm | m2 | 166.75 | 0 | 0 | 0 | 0 | 0.01409 | 2.3495 | RTS I / 2019 | 0 |  | 0 | 0 | 0 | 0 | 0 | 0 | 0 | SO 01.1 | 0 | 0 | 0 | 15 | 0 | 0 | 1 |  |  |  | 0 | 0 | 0 | 34_ | SO 01.1_3_ | SO 01.1_ | 0 | 0 | 0 | 2.3495 | 0 | 0 | 0
54 | SO 01.1 | 342264051RT3 | Podhled sádrokartonový na zavěšenou ocel. konstr.,desky standard impreg. tl. 12,5 mm, bez izolace | m2 | 29 | 0 | 0 | 0 | 0 | 0.01215 | 0.35235 | RTS I / 2019 | 0 |  | 0 | 0 | 0 | 0 | 0 | 0 | 0 | SO 01.1 | 0 | 0 | 0 | 15 | 0 | 0 | 1 |  |  |  | 0 | 0 | 0 | 34_ | SO 01.1_3_ | SO 01.1_ | 0 | 0 | 0 | 0.35235 | 0 | 0 | 0
55 | SO 01.1 | 342264098RT3 | Příplatek k podhledu sádrokart. za plochu do 10 m2 | m2 | 29 | 0 | 0 | 0 | 0 | 0 | 0 | RTS I / 2019 | 0 |  | 0 | 0 | 0 | 0 | 0 | 0 | 0 | SO 01.1 | 0 | 0 | 0 | 15 | 0 | 0 | 1 |  |  |  | 0 | 0 | 0 | 34_ | SO 01.1_3_ | SO 01.1_ | 0 | 0 | 0 | 0 | 0 | 0 | 0
56 | SO 01.1 | 342264098RT2 | Příplatek k podhledu sádrokart. za snížení o vzduchotechnické rozvody o do 250mm | m2 | 29 | 0 | 0 | 0 | 0 | 0 | 0 | RTS I / 2019 | 0 |  | 0 | 0 | 0 | 0 | 0 | 0 | 0 | SO 01.1 | 0 | 0 | 0 | 15 | 0 | 0 | 1 |  |  |  | 0 | 0 | 0 | 34_ | SO 01.1_3_ | SO 01.1_ | 0 | 0 | 0 | 0 | 0 | 0 | 0
57 | SO 01.1 | 342265191R00 | Příplatek za otvor v podhledu podkroví pl. 0,25 m2 | kus | 8 | 0 | 0 | 0 | 0 | 0 | 0 | RTS I / 2019 | 0 |  | 0 | 0 | 0 | 0 | 0 | 0 | 0 | SO 01.1 | 0 | 0 | 0 | 15 | 0 | 0 | 1 |  |  |  | 0 | 0 | 0 | 34_ | SO 01.1_3_ | SO 01.1_ | 0 | 0 | 0 | 0 | 0 | 0 | 0
58 | SO 01.1 | 342267111RT1 | Obklad trámů sádrokartonem dvoustranný do 0,5/0,5m, desky standard tl. 12,5 mm-vzduchotechnika | m | 13 | 0 | 0 | 0 | 0 | 0.01156 | 0.15028 | RTS I / 2019 | 0 |  | 0 | 0 | 0 | 0 | 0 | 0 | 0 | SO 01.1 | 0 | 0 | 0 | 15 | 0 | 0 | 1 |  |  |  | 0 | 0 | 0 | 34_ | SO 01.1_3_ | SO 01.1_ | 0 | 0 | 0 | 0.15028 | 0 | 0 | 0
59 | SO 01.1 | 342265112RT8 | Úprava podkroví sádrokarton. na ocel. rošt, svislá,desky požár. impreg. tl. 12,5 mm, bez izolace | m2 | 12 | 0 | 0 | 0 | 0 | 0.01674 | 0.20088 | RTS I / 2019 | 0 |  | 0 | 0 | 0 | 0 | 0 | 0 | 0 | SO 01.1 | 0 | 0 | 0 | 15 | 0 | 0 | 1 |  |  |  | 0 | 0 | 0 | 34_ | SO 01.1_3_ | SO 01.1_ | 0 | 0 | 0 | 0.20088 | 0 | 0 | 0
60 | SO 01.1 | 342265122RT8 | Úprava podkroví sádrokarton. na ocel. rošt, šikmá,desky požár. impreg. tl. 12,5 mm, bez izolace | m2 | 76.815 | 0 | 0 | 0 | 0 | 0.01522 | 1.1691 | RTS I / 2019 | 0 |  | 0 | 0 | 0 | 0 | 0 | 0 | 0 | SO 01.1 | 0 | 0 | 0 | 15 | 0 | 0 | 1 |  |  |  | 0 | 0 | 0 | 34_ | SO 01.1_3_ | SO 01.1_ | 0 | 0 | 0 | 1.1691 | 0 | 0 | 0
61 | SO 01.1 | 342265132RT8 | Úprava podkroví sádrokarton. na ocel. rošt vodor.,desky požár.,impreg. tl. 12,5 mm, bez izolace | m2 | 138.96 | 0 | 0 | 0 | 0 | 0.01625 | 2.2581 | RTS I / 2019 | 0 |  | 0 | 0 | 0 | 0 | 0 | 0 | 0 | SO 01.1 | 0 | 0 | 0 | 15 | 0 | 0 | 1 |  |  |  | 0 | 0 | 0 | 34_ | SO 01.1_3_ | SO 01.1_ | 0 | 0 | 0 | 2.2581 | 0 | 0 | 0
62 | SO 01.1 | 342265991R00 | Příplatek k úpravě podkroví za tloušťku desek 15mm | m2 | 227.775 | 0 | 0 | 0 | 0 | 0.00181 | 0.41227 | RTS I / 2019 | 0 |  | 0 | 0 | 0 | 0 | 0 | 0 | 0 | SO 01.1 | 0 | 0 | 0 | 15 | 0 | 0 | 1 |  |  |  | 0 | 0 | 0 | 34_ | SO 01.1_3_ | SO 01.1_ | 0 | 0 | 0 | 0.41227 | 0 | 0 | 0
63 | SO 01.1 | 342265991R00 | Příplatek k úpravě podkroví za inpregnaci do vlhkého prostředí-stropy | m2 | 65.77 | 0 | 0 | 0 | 0 | 0.00181 | 0.11904 | RTS I / 2019 | 0 |  | 0 | 0 | 0 | 0 | 0 | 0 | 0 | SO 01.1 | 0 | 0 | 0 | 15 | 0 | 0 | 1 |  |  |  | 0 | 0 | 0 | 34_ | SO 01.1_3_ | SO 01.1_ | 0 | 0 | 0 | 0.11904 | 0 | 0 | 0
64 | SO 01.1 | 342263990RD2 | Příplatek k příčce sádrokart. za akustickou desku tl. 12,5 mm, na obou stranách, nebo z jedné dvojitě | m2 | 132.213 | 0 | 0 | 0 | 0 | 0.0078 | 1.0313 | RTS I / 2019 | 0 |  | 0 | 0 | 0 | 0 | 0 | 0 | 0 | SO 01.1 | 0 | 0 | 0 | 15 | 0 | 0 | 1 |  |  |  | 0 | 0 | 0 | 34_ | SO 01.1_3_ | SO 01.1_ | 0 | 0 | 0 | 1.0313 | 0 | 0 | 0
65 | SO 01.1 | 342264051RT1 | Podhled sádrokartonový na zavěšenou ocel. konstr.,desky standard tl. 12,5 mm, bez izolace | m2 | 24.3 | 0 | 0 | 0 | 0 | 0.01215 | 0.29524 | RTS I / 2019 | 0 |  | 0 | 0 | 0 | 0 | 0 | 0 | 0 | SO 01.1 | 0 | 0 | 0 | 15 | 0 | 0 | 1 |  |  |  | 0 | 0 | 0 | 34_ | SO 01.1_3_ | SO 01.1_ | 0 | 0 | 0 | 0.29524 | 0 | 0 | 0
66 | SO 01.1 | 342265193R00 | Příplatek za otvor v podhledu podkroví pl. 1,00 m2 | kus | 9 | 0 | 0 | 0 | 0 | 0 | 0 | RTS I / 2019 | 0 |  | 0 | 0 | 0 | 0 | 0 | 0 | 0 | SO 01.1 | 0 | 0 | 0 | 15 | 0 | 0 | 1 |  |  |  | 0 | 0 | 0 | 34_ | SO 01.1_3_ | SO 01.1_ | 0 | 0 | 0 | 0 | 0 | 0 | 0
67 | SO 01.1 | 342265998RT3 | Příplatek k úpravě podkroví za plochu do 10 m2 | m2 | 228.775 | 0 | 0 | 0 | 0 | 0 | 0 | RTS I / 2019 | 0 |  | 0 | 0 | 0 | 0 | 0 | 0 | 0 | SO 01.1 | 0 | 0 | 0 | 15 | 0 | 0 | 1 |  |  |  | 0 | 0 | 0 | 34_ | SO 01.1_3_ | SO 01.1_ | 0 | 0 | 0 | 0 | 0 | 0 | 0
| SO 01.1 | 41 | Stropy a stropní konstrukce (pro pozemní stavby) |  |  |  | 0 | 0 | 0 |  | 143.4909 | [10 empty] | SO 01.1 | [7 empty] | 0 | 0 | 0
68 | SO 01.1 | 417321414R00 | Ztužující pásy a věnce z betonu železového C 25/30 | m3 | 11.557 | 0 | 0 | 0 | 0 | 2.5251 | 29.1827 | RTS I / 2019 | 0 |  | 0 | 0 | 0 | 0 | 0 | 0 | 0 | SO 01.1 | 0 | 0 | 0 | 15 | 0 | 0 | 1 |  |  |  | 0 | 0 | 0 | 41_ | SO 01.1_4_ | SO 01.1_ | 0 | 0 | 0 | 29.1827 | 0 | 0 | 0
69 | SO 01.1 | 417351115R00 | Bednění ztužujících pásů a věnců - zřízení | m2 | 29.55 | 0 | 0 | 0 | 0 | 0.00782 | 0.23108 | RTS I / 2019 | 0 |  | 0 | 0 | 0 | 0 | 0 | 0 | 0 | SO 01.1 | 0 | 0 | 0 | 15 | 0 | 0 | 1 |  |  |  | 0 | 0 | 0 | 41_ | SO 01.1_4_ | SO 01.1_ | 0 | 0 | 0 | 0.23108 | 0 | 0 | 0
70 | SO 01.1 | 417361821R00 | Výztuž ztužujících pásů a věnců z oceli 10505(R) | t | 0.922 | 0 | 0 | 0 | 0 | 1.0167 | 0.93735 | RTS I / 2019 | 0 |  | 0 | 0 | 0 | 0 | 0 | 0 | 0 | SO 01.1 | 0 | 0 | 0 | 15 | 0 | 0 | 1 |  |  |  | 0 | 0 | 0 | 41_ | SO 01.1_4_ | SO 01.1_ | 0 | 0 | 0 | 0.93735 | 0 | 0 | 0
71 | SO 01.1 | 417351116R00 | Bednění ztužujících pásů a věnců - odstranění | m2 | 29.55 | 0 | 0 | 0 | 0 | 0 | 0 | RTS I / 2019 | 0 |  | 0 | 0 | 0 | 0 | 0 | 0 | 0 | SO 01.1 | 0 | 0 | 0 | 15 | 0 | 0 | 1 |  |  |  | 0 | 0 | 0 | 41_ | SO 01.1_4_ | SO 01.1_ | 0 | 0 | 0 | 0 | 0 | 0 | 0
72 | SO 01.1 | 411147212RT2 | Strop z tvárníc autoklávovaného betonu, tl.25 cm, nosník 2,2-3,0 m, s Kari sítí KH 20 drát 6 mm oko 150x150 mm | m2 | 60.71 | 0 | 0 | 0 | 0 | 0.33226 | 20.1715 | RTS I / 2019 | 0 |  | 0 | 0 | 0 | 0 | 0 | 0 | 0 | SO 01.1 | 0 | 0 | 0 | 15 | 0 | 0 | 1 |  |  |  | 0 | 0 | 0 | 41_ | SO 01.1_4_ | SO 01.1_ | 0 | 0 | 0 | 20.1715 | 0 | 0 | 0
73 | SO 01.1 | 411147213RT2 | Strop z tvárníc autoklávovaného betonu, tl.25 cm, nosník 3,0-4,6 m,s Kari sítí KH 20 drát 6 mm oko 150x150 mm | m2 | 9.6 | 0 | 0 | 0 | 0 | 0.3329 | 3.1958 | RTS I / 2019 | 0 |  | 0 | 0 | 0 | 0 | 0 | 0 | 0 | SO 01.1 | 0 | 0 | 0 | 15 | 0 | 0 | 1 |  |  |  | 0 | 0 | 0 | 41_ | SO 01.1_4_ | SO 01.1_ | 0 | 0 | 0 | 3.1958 | 0 | 0 | 0
74 | SO 01.1 | 411147214RT2 | Strop z tvárníc autoklávovaného betonu, tl.25 cm, nosník 4,6-6,2 m,s Kari sítí KH 20 drát 6 mm oko 150x150 mm | m2 | 37.96 | 0 | 0 | 0 | 0 | 0.33349 | 12.6593 | RTS I / 2019 | 0 |  | 0 | 0 | 0 | 0 | 0 | 0 | 0 | SO 01.1 | 0 | 0 | 0 | 15 | 0 | 0 | 1 |  |  |  | 0 | 0 | 0 | 41_ | SO 01.1_4_ | SO 01.1_ | 0 | 0 | 0 | 12.6593 | 0 | 0 | 0
75 | SO 01.1 | 411147215RT2 | Strop z tvárníc autoklávovaného betonu, tl.25 cm, nosník 6,2-7 m,s Kari sítí KH 20 drát 6 mm oko 150x150 mm | m2 | 185.44 | 0 | 0 | 0 | 0 | 0.33372 | 61.885 | RTS I / 2019 | 0 |  | 0 | 0 | 0 | 0 | 0 | 0 | 0 | SO 01.1 | 0 | 0 | 0 | 15 | 0 | 0 | 1 |  |  |  | 0 | 0 | 0 | 41_ | SO 01.1_4_ | SO 01.1_ | 0 | 0 | 0 | 61.885 | 0 | 0 | 0
76 | SO 01.1 | 413941125R00 | Osazení válcovaných nosníků ve stropech č.24 a výš | t | 2.296 | 0 | 0 | 0 | 0 | 0.01188 | 0.027276 | RTS I / 2019 | 0 |  | 0 | 0 | 0 | 0 | 0 | 0 | 0 | SO 01.1 | 0 | 0 | 0 | 15 | 0 | 0 | 1 |  |  |  | 0 | 0 | 0 | 41_ | SO 01.1_4_ | SO 01.1_ | 0 | 0 | 0 | 0.027276 | 0 | 0 | 0
77 | SO 01.1 | 13487125 | Tyč průřezu HEB 240, hrubé, jakost oceli S235 | t | 2.526 | 0 | 0 | 0 | 0 | 1 | 2.526 | RTS I / 2019 | 0 |  | 0 | 0 | 0 | 0 | 0 | 0 | 0 | SO 01.1 | 0 | 0 | 0 | 15 | 0 | 0 | 1 |  |  |  | 0 | 0 | 0 | 41_ | SO 01.1_4_ | SO 01.1_ | 0 | 0 | 0 | 2.526 | 0 | 0 | 0
78 | SO 01.1 | 417325216R00 | Ztužující žebro systémový strop (dobetonávka - betonáž do nosníků nebo nízká vložka včetně výztuže a osazení nosníků) | m | 92.6 | 0 | 0 | 0 | 0 | 0.10528 | 9.7489 | RTS I / 2019 | 0 |  | 0 | 0 | 0 | 0 | 0 | 0 | 0 | SO 01.1 | 0 | 0 | 0 | 15 | 0 | 0 | 1 |  |  |  | 0 | 0 | 0 | 41_ | SO 01.1_4_ | SO 01.1_ | 0 | 0 | 0 | 9.7489 | 0 | 0 | 0
79 | SO 01.1 | 593410510 | Nosník systémový Y175C 6,40/C 120x175x6400 mm | kus | 18 | 0 | 0 | 0 | 0 | 0.096 | 1.728 | RTS I / 2019 | 0 |  | 0 | 0 | 0 | 0 | 0 | 0 | 0 | SO 01.1 | 0 | 0 | 0 | 15 | 0 | 0 | 1 |  |  |  | 0 | 0 | 0 | 41_ | SO 01.1_4_ | SO 01.1_ | 0 | 0 | 0 | 1.728 | 0 | 0 | 0
80 | SO 01.1 | 593410460 | Nosník systémový Y175C 4,40/C 120x175x4400 mm | kus | 2 | 0 | 0 | 0 | 0 | 0.061 | 0.122 | RTS I / 2019 | 0 |  | 0 | 0 | 0 | 0 | 0 | 0 | 0 | SO 01.1 | 0 | 0 | 0 | 15 | 0 | 0 | 1 |  |  |  | 0 | 0 | 0 | 41_ | SO 01.1_4_ | SO 01.1_ | 0 | 0 | 0 | 0.122 | 0 | 0 | 0
81 | SO 01.1 | 59341040 | Nosník systémový Y175C 2,20/C 120x175x2200 mm | kus | 6 | 0 | 0 | 0 | 0 | 0.028 | 0.168 | RTS I / 2019 | 0 |  | 0 | 0 | 0 | 0 | 0 | 0 | 0 | SO 01.1 | 0 | 0 | 0 | 15 | 0 | 0 | 1 |  |  |  | 0 | 0 | 0 | 41_ | SO 01.1_4_ | SO 01.1_ | 0 | 0 | 0 | 0.168 | 0 | 0 | 0
82 | SO 01.1 | 593410450 | Nosník systémový Y175C 4,00/C 120x175x4000 mm | kus | 2 | 0 | 0 | 0 | 0 | 0.053 | 0.106 | RTS I / 2019 | 0 |  | 0 | 0 | 0 | 0 | 0 | 0 | 0 | SO 01.1 | 0 | 0 | 0 | 15 | 0 | 0 | 1 |  |  |  | 0 | 0 | 0 | 41_ | SO 01.1_4_ | SO 01.1_ | 0 | 0 | 0 | 0.106 | 0 | 0 | 0
83 | SO 01.1 | 411351201R00 | Bednění stropů deskových, podepření, do 3,5m, 5kPa | m2 | 23.15 | 0 | 0 | 0 | 0 | 0.03464 | 0.80192 | RTS I / 2019 | 0 |  | 0 | 0 | 0 | 0 | 0 | 0 | 0 | SO 01.1 | 0 | 0 | 0 | 15 | 0 | 0 | 1 |  |  |  | 0 | 0 | 0 | 41_ | SO 01.1_4_ | SO 01.1_ | 0 | 0 | 0 | 0.80192 | 0 | 0 | 0
84 | SO 01.1 | 411351202R00 | Odstranění bednění stropů deskových do 3,5m, 5kPa | m2 | 23.15 | 0 | 0 | 0 | 0 | 0 | 0 | RTS I / 2019 | 0 |  | 0 | 0 | 0 | 0 | 0 | 0 | 0 | SO 01.1 | 0 | 0 | 0 | 15 | 0 | 0 | 1 |  |  |  | 0 | 0 | 0 | 41_ | SO 01.1_4_ | SO 01.1_ | 0 | 0 | 0 | 0 | 0 | 0 | 0
| SO 01.1 | 43 | Schodiště |  |  |  | 0 | 0 | 0 |  | 8.6939 | [10 empty] | SO 01.1 | [7 empty] | 0 | 0 | 0
85 | SO 01.1 | 430321514R00 | Beton schodišťových konstrukcí železový C 30/37 | m3 | 2.85 | 0 | 0 | 0 | 0 | 2.5251 | 7.1965 | RTS I / 2019 | 0 |  | 0 | 0 | 0 | 0 | 0 | 0 | 0 | SO 01.1 | 0 | 0 | 0 | 15 | 0 | 0 | 1 |  |  |  | 0 | 0 | 0 | 43_ | SO 01.1_4_ | SO 01.1_ | 0 | 0 | 0 | 7.1965 | 0 | 0 | 0
86 | SO 01.1 | 431351121R00 | Bednění podest a podstup.desek přímočar.- zřízení | m2 | 11.4 | 0 | 0 | 0 | 0 | 0.04597 | 0.52406 | RTS I / 2019 | 0 |  | 0 | 0 | 0 | 0 | 0 | 0 | 0 | SO 01.1 | 0 | 0 | 0 | 15 | 0 | 0 | 1 |  |  |  | 0 | 0 | 0 | 43_ | SO 01.1_4_ | SO 01.1_ | 0 | 0 | 0 | 0.52406 | 0 | 0 | 0
87 | SO 01.1 | 431351122R00 | Bednění podest a podstup.desek přímočar.odstranění | m2 | 11.4 | 0 | 0 | 0 | 0 | 0 | 0 | RTS I / 2019 | 0 |  | 0 | 0 | 0 | 0 | 0 | 0 | 0 | SO 01.1 | 0 | 0 | 0 | 15 | 0 | 0 | 1 |  |  |  | 0 | 0 | 0 | 43_ | SO 01.1_4_ | SO 01.1_ | 0 | 0 | 0 | 0 | 0 | 0 | 0
88 | SO 01.1 | 431351128R00 | Příplatek za podpěrnou konstrukci podest - zřízení | m2 | 28.5 | 0 | 0 | 0 | 0 | 0.0023 | 0.06555 | RTS I / 2019 | 0 |  | 0 | 0 | 0 | 0 | 0 | 0 | 0 | SO 01.1 | 0 | 0 | 0 | 15 | 0 | 0 | 1 |  |  |  | 0 | 0 | 0 | 43_ | SO 01.1_4_ | SO 01.1_ | 0 | 0 | 0 | 0.06555 | 0 | 0 | 0
89 | SO 01.1 | 431351129R00 | Příplatek za podpěrnou konstrukci podest - odstran | m2 | 28.5 | 0 | 0 | 0 | 0 | 0 | 0 | RTS I / 2019 | 0 |  | 0 | 0 | 0 | 0 | 0 | 0 | 0 | SO 01.1 | 0 | 0 | 0 | 15 | 0 | 0 | 1 |  |  |  | 0 | 0 | 0 | 43_ | SO 01.1_4_ | SO 01.1_ | 0 | 0 | 0 | 0 | 0 | 0 | 0
90 | SO 01.1 | 434351141R00 | Bednění stupňů přímočarých - zřízení | m2 | 11.4 | 0 | 0 | 0 | 0 | 0.01693 | 0.193 | RTS I / 2019 | 0 |  | 0 | 0 | 0 | 0 | 0 | 0 | 0 | SO 01.1 | 0 | 0 | 0 | 15 | 0 | 0 | 1 |  |  |  | 0 | 0 | 0 | 43_ | SO 01.1_4_ | SO 01.1_ | 0 | 0 | 0 | 0.193 | 0 | 0 | 0
91 | SO 01.1 | 434351142R00 | Bednění stupňů přímočarých - odstranění | m2 | 11.4 | 0 | 0 | 0 | 0 | 0 | 0 | RTS I / 2019 | 0 |  | 0 | 0 | 0 | 0 | 0 | 0 | 0 | SO 01.1 | 0 | 0 | 0 | 15 | 0 | 0 | 1 |  |  |  | 0 | 0 | 0 | 43_ | SO 01.1_4_ | SO 01.1_ | 0 | 0 | 0 | 0 | 0 | 0 | 0
92 | SO 01.1 | 430361721R00 | Výztuž schodišť. konstrukcí ocel B 500 B | t | 0.342 | 0 | 0 | 0 | 0 | 1.0209 | 0.34915 | RTS I / 2019 | 0 |  | 0 | 0 | 0 | 0 | 0 | 0 | 0 | SO 01.1 | 0 | 0 | 0 | 15 | 0 | 0 | 1 |  |  |  | 0 | 0 | 0 | 43_ | SO 01.1_4_ | SO 01.1_ | 0 | 0 | 0 | 0.34915 | 0 | 0 | 0
93 | SO 01.1 | 974031155R00 | Vysekání rýh ve zdi cihelné 10 x 20 cm | m | 9.5 | 0 | 0 | 0 | 0 | 0.03849 | 0.36566 | RTS I / 2019 | 0 |  | 0 | 0 | 0 | 0 | 0 | 0 | 0 | SO 01.1 | 0 | 0 | 0 | 15 | 0 | 0 | 1 |  |  |  | 0 | 0 | 0 | 43_ | SO 01.1_4_ | SO 01.1_ | 0 | 0 | 0 | 0.36566 | 0 | 0 | 0
| SO 01.1 | 60 | Omítky ze suchých směsí |  |  |  | 0 | 0 | 0 |  | 1.649 | [10 empty] | SO 01.1 | [7 empty] | 0 | 0 | 0
94 | SO 01.1 | 602021104R00 | Adhézní nátěr stěn - na dřevotřískovou desku/ tmel pod tep.izolaci | m2 | 20.96 | 0 | 0 | 0 | 0 | 0.00053 | 0.011109 | RTS II / 2018 | 0 |  | 0 | 0 | 0 | 0 | 0 | 0 | 0 | SO 01.1 | 0 | 0 | 0 | 15 | 0 | 0 | 1 |  |  |  | 0 | 0 | 0 | 60_ | SO 01.1_6_ | SO 01.1_ | 0 | 0 | 0 | 0.011109 | 0 | 0 | 0
95 | SO 01.1 | 601011193R00 | Kontaktní nátěr strop a ostění pod omítky bílý | m2 | 143.4 | 0 | 0 | 0 | 0 | 0.00032 | 0.045888 | RTS II / 2018 | 0 |  | 0 | 0 | 0 | 0 | 0 | 0 | 0 | SO 01.1 | 0 | 0 | 0 | 15 | 0 | 0 | 1 |  |  |  | 0 | 0 | 0 | 60_ | SO 01.1_6_ | SO 01.1_ | 0 | 0 | 0 | 0.045888 | 0 | 0 | 0
96 | SO 01.1 | 601011184RT7 | Stěrka na podhledech a ostění silikátová ,barevná,zatíraná, zrnitost 2,0 mm | m2 | 76.18 | 0 | 0 | 0 | 0 | 0.00371 | 0.28263 | RTS II / 2018 | 0 |  | 0 | 0 | 0 | 0 | 0 | 0 | 0 | SO 01.1 | 0 | 0 | 0 | 15 | 0 | 0 | 1 |  |  |  | 0 | 0 | 0 | 60_ | SO 01.1_6_ | SO 01.1_ | 0 | 0 | 0 | 0.28263 | 0 | 0 | 0
97 | SO 01.1 | 602011193R00 | Kontaktní nátěr pod omítky bílý | m2 | 589.9 | 0 | 0 | 0 | 0 | 0.00032 | 0.18877 | RTS II / 2018 | 0 |  | 0 | 0 | 0 | 0 | 0 | 0 | 0 | SO 01.1 | 0 | 0 | 0 | 15 | 0 | 0 | 1 |  |  |  | 0 | 0 | 0 | 60_ | SO 01.1_6_ | SO 01.1_ | 0 | 0 | 0 | 0.18877 | 0 | 0 | 0
98 | SO 01.1 | 602011184RT7 | Stěrka na stěnách silikátová barevná , zatíraná, zrnitost 2,0 mm | m2 | 300.925 | 0 | 0 | 0 | 0 | 0.00323 | 0.97199 | RTS II / 2018 | 0 |  | 0 | 0 | 0 | 0 | 0 | 0 | 0 | SO 01.1 | 0 | 0 | 0 | 15 | 0 | 0 | 1 |  |  |  | 0 | 0 | 0 | 60_ | SO 01.1_6_ | SO 01.1_ | 0 | 0 | 0 | 0.97199 | 0 | 0 | 0
99 | SO 01.1 | 602011189R00 | Stěrka na stěnách mozaiková tl.2mm | m2 | 28.796 | 0 | 0 | 0 | 0 | 0.00473 | 0.13621 | RTS II / 2018 | 0 |  | 0 | 0 | 0 | 0 | 0 | 0 | 0 | SO 01.1 | 0 | 0 | 0 | 15 | 0 | 0 | 1 |  |  |  | 0 | 0 | 0 | 60_ | SO 01.1_6_ | SO 01.1_ | 0 | 0 | 0 | 0.13621 | 0 | 0 | 0
100 | SO 01.1 | 602011195R00 | Kontaktní nátěr stěn pod mozaikové omítky | m2 | 28.796 | 0 | 0 | 0 | 0 | 0.00043 | 0.012382 | RTS II / 2018 | 0 |  | 0 | 0 | 0 | 0 | 0 | 0 | 0 | SO 01.1 | 0 | 0 | 0 | 15 | 0 | 0 | 1 |  |  |  | 0 | 0 | 0 | 60_ | SO 01.1_6_ | SO 01.1_ | 0 | 0 | 0 | 0.012382 | 0 | 0 | 0
| SO 01.1 | 61 | Úprava povrchů vnitřní |  |  |  | 0 | 0 | 0 |  | 10.5553 | [10 empty] | SO 01.1 | [7 empty] | 0 | 0 | 0
101 | SO 01.1 | 601011231RT3 | Omítka stropů jednovrstvá tloušťka vrstvy 5 mm | m2 | 293.71 | 0 | 0 | 0 | 0 | 0.00783 | 2.2997 | RTS I / 2019 | 0 |  | 0 | 0 | 0 | 0 | 0 | 0 | 0 | SO 01.1 | 0 | 0 | 0 | 15 | 0 | 0 | 1 |  |  |  | 0 | 0 | 0 | 61_ | SO 01.1_6_ | SO 01.1_ | 0 | 0 | 0 | 2.2997 | 0 | 0 | 0
102 | SO 01.1 | 611481211RT2 | Montáž výztužné sítě (perlinky) do stěrky-stropy,včetně výztužné sítě a stěrkového tmelu | m2 | 293.71 | 0 | 0 | 0 | 0 | 0.00411 | 1.2071 | RTS I / 2019 | 0 |  | 0 | 0 | 0 | 0 | 0 | 0 | 0 | SO 01.1 | 0 | 0 | 0 | 15 | 0 | 0 | 1 |  |  |  | 0 | 0 | 0 | 61_ | SO 01.1_6_ | SO 01.1_ | 0 | 0 | 0 | 1.2071 | 0 | 0 | 0
103 | SO 01.1 | 602011131RT3 | Omítka jednovrstvá ,tloušťka vrstvy 5 mm | m2 | 412.647 | 0 | 0 | 0 | 0 | 0.0064 | 2.6409 | RTS I / 2019 | 0 |  | 0 | 0 | 0 | 0 | 0 | 0 | 0 | SO 01.1 | 0 | 0 | 0 | 15 | 0 | 0 | 1 |  |  |  | 0 | 0 | 0 | 61_ | SO 01.1_6_ | SO 01.1_ | 0 | 0 | 0 | 2.6409 | 0 | 0 | 0
104 | SO 01.1 | 612481211RT2 | Montáž výztužné sítě(perlinky)do stěrky-vnit.stěny,včetně výztužné sítě a stěrkového tmelu | m2 | 412.647 | 0 | 0 | 0 | 0 | 0.00367 | 1.5144 | RTS I / 2019 | 0 |  | 0 | 0 | 0 | 0 | 0 | 0 | 0 | SO 01.1 | 0 | 0 | 0 | 15 | 0 | 0 | 1 |  |  |  | 0 | 0 | 0 | 61_ | SO 01.1_6_ | SO 01.1_ | 0 | 0 | 0 | 1.5144 | 0 | 0 | 0
105 | SO 01.1 | 602011193R00 | Kontaktní nátěr pod omítky-přechodový můstek-(porobeton/tmel+tmel /štuk) | m2 | 1412.714 | 0 | 0 | 0 | 0 | 0.00032 | 0.45207 | RTS I / 2019 | 0 |  | 0 | 0 | 0 | 0 | 0 | 0 | 0 | SO 01.1 | 0 | 0 | 0 | 15 | 0 | 0 | 1 |  |  |  | 0 | 0 | 0 | 61_ | SO 01.1_6_ | SO 01.1_ | 0 | 0 | 0 | 0.45207 | 0 | 0 | 0
106 | SO 01.1 | 611425133R00 | Omítka vnitřní schodišťových konstr., MVC, štuková | m2 | 8.4 | 0 | 0 | 0 | 0 | 0.05123 | 0.43033 | RTS I / 2019 | 0 |  | 0 | 0 | 0 | 0 | 0 | 0 | 0 | SO 01.1 | 0 | 0 | 0 | 15 | 0 | 0 | 1 |  |  |  | 0 | 0 | 0 | 61_ | SO 01.1_6_ | SO 01.1_ | 0 | 0 | 0 | 0.43033 | 0 | 0 | 0
107 | SO 01.1 | 612425931RT2 | Omítka vápenná vnitřního ostění - štuková | m2 | 33.05 | 0 | 0 | 0 | 0 | 0.03491 | 1.1538 | RTS I / 2019 | 0 |  | 0 | 0 | 0 | 0 | 0 | 0 | 0 | SO 01.1 | 0 | 0 | 0 | 15 | 0 | 0 | 1 |  |  |  | 0 | 0 | 0 | 61_ | SO 01.1_6_ | SO 01.1_ | 0 | 0 | 0 | 1.1538 | 0 | 0 | 0
108 | SO 01.1 | 610991111R00 | Zakrývání výplní vnitřních otvorů | m2 | 51.225 | 0 | 0 | 0 | 0 | 4e-05 | 0.002049 | RTS I / 2019 | 0 |  | 0 | 0 | 0 | 0 | 0 | 0 | 0 | SO 01.1 | 0 | 0 | 0 | 15 | 0 | 0 | 1 |  |  |  | 0 | 0 | 0 | 61_ | SO 01.1_6_ | SO 01.1_ | 0 | 0 | 0 | 0.002049 | 0 | 0 | 0
109 | SO 01.1 | 612100020RAA | Začištění omítek kolem oken a dveří | m | 230.4 | 0 | 0 | 0 | 0 | 0.00371 | 0.85478 | RTS I / 2019 | 0 |  | 0 | 0 | 0 | 0 | 0 | 0 | 0 | SO 01.1 | 0 | 0 | 0 | 15 | 0 | 0 | 1 |  |  |  | 0 | 0 | 0 | 61_ | SO 01.1_6_ | SO 01.1_ | 0 | 0 | 0 | 0.85478 | 0 | 0 | 0
| SO 01.1 | 62 | Úprava povrchů vnější |  |  |  | 0 | 0 | 0 |  | 5.9354 | [10 empty] | SO 01.1 | [7 empty] | 0 | 0 | 0
110 | SO 01.1 | 622311522RV1 | Zateplovací systém sokl, XPS tl. 100 mm,zakončený stěrkou s výztužnou tkaninou | m2 | 28.796 | 0 | 0 | 0 | 0 | 0.01111 | 0.31992 | RTS I / 2019 | 0 |  | 0 | 0 | 0 | 0 | 0 | 0 | 0 | SO 01.1 | 0 | 0 | 0 | 15 | 0 | 0 | 1 |  |  |  | 0 | 0 | 0 | 62_ | SO 01.1_6_ | SO 01.1_ | 0 | 0 | 0 | 0.31992 | 0 | 0 | 0
111 | SO 01.1 | 602013213RT1 | Omítka jádrová ,tloušťka vrstvy 10 mm,vhodná pro vnitřní i vnější použití včetně pórobetonového a vápenopískového zdiva | m2 | 356.145 | 0 | 0 | 0 | 0 | 0.009 | 3.2053 | RTS I / 2019 | 0 |  | 0 | 0 | 0 | 0 | 0 | 0 | 0 | SO 01.1 | 0 | 0 | 0 | 15 | 0 | 0 | 1 |  |  |  | 0 | 0 | 0 | 62_ | SO 01.1_6_ | SO 01.1_ | 0 | 0 | 0 | 3.2053 | 0 | 0 | 0
112 | SO 01.1 | 622319334RV1 | Zatepl. elastic,fasáda,EPS F šedý 140mm,-boky vikýřů zakončený stěrkou s výztužnou tkaninou,Součinitel tepelné vodivosti izolantu 0,032 W/m K | m2 | 12 | 0 | 0 | 0 | 0 | 0.00982 | 0.11784 | RTS I / 2019 | 0 |  | 0 | 0 | 0 | 0 | 0 | 0 | 0 | SO 01.1 | 0 | 0 | 0 | 15 | 0 | 0 | 1 |  |  |  | 0 | 0 | 0 | 62_ | SO 01.1_6_ | SO 01.1_ | 0 | 0 | 0 | 0.11784 | 0 | 0 | 0
113 | SO 01.1 | 620991005R00 | Začišťovací okenní lišta s tkaninou | m | 104.6 | 0 | 0 | 0 | 0 | 0.00012 | 0.012552 | RTS I / 2019 | 0 |  | 0 | 0 | 0 | 0 | 0 | 0 | 0 | SO 01.1 | 0 | 0 | 0 | 15 | 0 | 0 | 1 |  |  |  | 0 | 0 | 0 | 62_ | SO 01.1_6_ | SO 01.1_ | 0 | 0 | 0 | 0.012552 | 0 | 0 | 0
114 | SO 01.1 | 622481211RT2 | Montáž výztužné sítě (perlinky) do stěrky-stěny,včetně výztužné sítě a stěrkového tmelu | m2 | 259.73 | 0 | 0 | 0 | 0 | 0.00367 | 0.95321 | RTS I / 2019 | 0 |  | 0 | 0 | 0 | 0 | 0 | 0 | 0 | SO 01.1 | 0 | 0 | 0 | 15 | 0 | 0 | 1 |  |  |  | 0 | 0 | 0 | 62_ | SO 01.1_6_ | SO 01.1_ | 0 | 0 | 0 | 0.95321 | 0 | 0 | 0
115 | SO 01.1 | 622481211RT2 | Montáž výztužné sítě (perlinky) do stěrky-stěny,včetně výztužné sítě a stěrkového tmelu-rohy kolem oken 45stupňů 200*500mm | m2 | 7.2 | 0 | 0 | 0 | 0 | 0.00367 | 0.026424 | RTS I / 2019 | 0 |  | 0 | 0 | 0 | 0 | 0 | 0 | 0 | SO 01.1 | 0 | 0 | 0 | 15 | 0 | 0 | 1 |  |  |  | 0 | 0 | 0 | 62_ | SO 01.1_6_ | SO 01.1_ | 0 | 0 | 0 | 0.026424 | 0 | 0 | 0
116 | SO 01.1 | 620991121R00 | Zakrývání výplní vnějších otvorů z lešení | m2 | 31.74 | 0 | 0 | 0 | 0 | 4e-05 | 0.0012696 | RTS I / 2019 | 0 |  | 0 | 0 | 0 | 0 | 0 | 0 | 0 | SO 01.1 | 0 | 0 | 0 | 15 | 0 | 0 | 1 |  |  |  | 0 | 0 | 0 | 62_ | SO 01.1_6_ | SO 01.1_ | 0 | 0 | 0 | 0.0012696 | 0 | 0 | 0
117 | SO 01.1 | 622481292R00 | Montáž výztužné lišty okenní a podparapetní | m | 160.6 | 0 | 0 | 0 | 0 | 0 | 0 | RTS I / 2019 | 0 |  | 0 | 0 | 0 | 0 | 0 | 0 | 0 | SO 01.1 | 0 | 0 | 0 | 15 | 0 | 0 | 1 |  |  |  | 0 | 0 | 0 | 62_ | SO 01.1_6_ | SO 01.1_ | 0 | 0 | 0 | 0 | 0 | 0 | 0
118 | SO 01.1 | 28350202 | Profil rohový PVC s mřížkou 10/10 l=2,5 m | m | 84.21 | 0 | 0 | 0 | 0 | 0.0001 | 0.008421 | RTS I / 2019 | 0 |  | 0 | 0 | 0 | 0 | 0 | 0 | 0 | SO 01.1 | 0 | 0 | 0 | 15 | 0 | 0 | 1 |  |  |  | 0 | 0 | 0 | 62_ | SO 01.1_6_ | SO 01.1_ | 0 | 0 | 0 | 0.008421 | 0 | 0 | 0
119 | SO 01.1 | 283502057 | Okapnice s tkaninou plastová 2,5 m | m | 61.32 | 0 | 0 | 0 | 0 | 0.0001 | 0.006132 | RTS I / 2019 | 0 |  | 0 | 0 | 0 | 0 | 0 | 0 | 0 | SO 01.1 | 0 | 0 | 0 | 15 | 0 | 0 | 1 |  |  |  | 0 | 0 | 0 | 62_ | SO 01.1_6_ | SO 01.1_ | 0 | 0 | 0 | 0.006132 | 0 | 0 | 0
120 | SO 01.1 | 28350224 | Profil okenní parapetní plastový LPE dl. 2 m | m | 23.1 | 0 | 0 | 0 | 0 | 2e-05 | 0.000462 | RTS I / 2019 | 0 |  | 0 | 0 | 0 | 0 | 0 | 0 | 0 | SO 01.1 | 0 | 0 | 0 | 15 | 0 | 0 | 1 |  |  |  | 0 | 0 | 0 | 62_ | SO 01.1_6_ | SO 01.1_ | 0 | 0 | 0 | 0.000462 | 0 | 0 | 0
121 | SO 01.1 | 620905131R00 | Opracování, řezání systémových tepelně izolačních a porobetových tvárnic do tvarů říms a zateplení, včetně nalepení | m2 | 59.626 | 0 | 0 | 0 | 0 | 0 | 0 | RTS I / 2019 | 0 |  | 0 | 0 | 0 | 0 | 0 | 0 | 0 | SO 01.1 | 0 | 0 | 0 | 15 | 0 | 0 | 1 |  |  |  | 0 | 0 | 0 | 62_ | SO 01.1_6_ | SO 01.1_ | 0 | 0 | 0 | 0 | 0 | 0 | 0
122 | SO 01.1 | 59533128 | Deska izolační 200 mm,masivní minerální,monolitický, tepelněizolační z kalciumsilikát-hydrátu,vápence,písku,cementu, vody-95 poreznost, | m2 | 16.433 | 0 | 0 | 0 | 0 | 0.022 | 0.36153 | RTS I / 2019 | 0 |  | 0 | 0 | 0 | 0 | 0 | 0 | 0 | SO 01.1 | 0 | 0 | 0 | 15 | 0 | 0 | 1 |  |  |  | 0 | 0 | 0 | 62_ | SO 01.1_6_ | SO 01.1_ | 0 | 0 | 0 | 0.36153 | 0 | 0 | 0
123 | SO 01.1 | 59533127 | Deska izolační tl.150mm,masivní minerální,monolitický, tepelněizolační z kalciumsilikát-hydrátu,vápence,písku,cementu, vody-95 poreznost, | m2 | 11.513 | 0 | 0 | 0 | 0 | 0.0165 | 0.18996 | RTS I / 2019 | 0 |  | 0 | 0 | 0 | 0 | 0 | 0 | 0 | SO 01.1 | 0 | 0 | 0 | 15 | 0 | 0 | 1 |  |  |  | 0 | 0 | 0 | 62_ | SO 01.1_6_ | SO 01.1_ | 0 | 0 | 0 | 0.18996 | 0 | 0 | 0
124 | SO 01.1 | 59533125 | Deska izolační tl.100mm, masivní minerální,monolitický, tepelněizolační z kalciumsilikát-hydrátu,vápence,písku,cementu, vody-95 poreznost, | m2 | 36.432 | 0 | 0 | 0 | 0 | 0.011 | 0.40075 | RTS I / 2019 | 0 |  | 0 | 0 | 0 | 0 | 0 | 0 | 0 | SO 01.1 | 0 | 0 | 0 | 15 | 0 | 0 | 1 |  |  |  | 0 | 0 | 0 | 62_ | SO 01.1_6_ | SO 01.1_ | 0 | 0 | 0 | 0.40075 | 0 | 0 | 0
125 | SO 01.1 | 621481211RT2 | Montáž výztužné sítě (perlinky) do stěrky-podhledy,včetně výztužné sítě a stěrkového tmelu | m2 | 46.3 | 0 | 0 | 0 | 0 | 0.00367 | 0.16992 | RTS I / 2019 | 0 |  | 0 | 0 | 0 | 0 | 0 | 0 | 0 | SO 01.1 | 0 | 0 | 0 | 15 | 0 | 0 | 1 |  |  |  | 0 | 0 | 0 | 62_ | SO 01.1_6_ | SO 01.1_ | 0 | 0 | 0 | 0.16992 | 0 | 0 | 0
126 | SO 01.1 | 622311152RV1 | Zateplovací systém ostění, EPS F tl. 20 mm-nad římsou, zakončený stěrkou s výztužnou tkaninou | m2 | 8.96 | 0 | 0 | 0 | 0 | 0.00948 | 0.084941 | RTS I / 2019 | 0 |  | 0 | 0 | 0 | 0 | 0 | 0 | 0 | SO 01.1 | 0 | 0 | 0 | 15 | 0 | 0 | 1 |  |  |  | 0 | 0 | 0 | 62_ | SO 01.1_6_ | SO 01.1_ | 0 | 0 | 0 | 0.084941 | 0 | 0 | 0
127 | SO 01.1 | 621481211RT2 | Montáž výztužné sítě (perlinky) do stěrky-ostění,včetně výztužné sítě a stěrkového tmelu | m2 | 20.92 | 0 | 0 | 0 | 0 | 0.00367 | 0.076776 | RTS I / 2019 | 0 |  | 0 | 0 | 0 | 0 | 0 | 0 | 0 | SO 01.1 | 0 | 0 | 0 | 15 | 0 | 0 | 1 |  |  |  | 0 | 0 | 0 | 62_ | SO 01.1_6_ | SO 01.1_ | 0 | 0 | 0 | 0.076776 | 0 | 0 | 0
| SO 01.1 | 63 | Podlahy a podlahové konstrukce |  |  |  | 0 | 0 | 0 |  | 71.0213 | [10 empty] | SO 01.1 | [7 empty] | 0 | 0 | 0
128 | SO 01.1 | 631312611R00 | Mazanina betonová tl. 5 - 8 cm C 16/20-ochrana izolace | m3 | 10.92 | 0 | 0 | 0 | 0 | 2.525 | 27.573 | RTS I / 2019 | 0 |  | 0 | 0 | 0 | 0 | 0 | 0 | 0 | SO 01.1 | 0 | 0 | 0 | 15 | 0 | 0 | 1 |  |  |  | 0 | 0 | 0 | 63_ | SO 01.1_6_ | SO 01.1_ | 0 | 0 | 0 | 27.573 | 0 | 0 | 0
129 | SO 01.1 | 631319151R00 | Příplatek za přehlaz. mazanin pod povlaky tl. 8 cm | m3 | 10.92 | 0 | 0 | 0 | 0 | 0 | 0 | RTS I / 2019 | 0 |  | 0 | 0 | 0 | 0 | 0 | 0 | 0 | SO 01.1 | 0 | 0 | 0 | 15 | 0 | 0 | 1 |  |  |  | 0 | 0 | 0 | 63_ | SO 01.1_6_ | SO 01.1_ | 0 | 0 | 0 | 0 | 0 | 0 | 0
130 | SO 01.1 | 632441411R00 | Potěr cementový ze suchýh směsí systémový pro podlahové topení FE 30, plocha do 100 m2, tl. 30 mm | m2 | 350.58 | 0 | 0 | 0 | 0 | 0.06666 | 23.3697 | RTS I / 2019 | 0 |  | 0 | 0 | 0 | 0 | 0 | 0 | 0 | SO 01.1 | 0 | 0 | 0 | 15 | 0 | 0 | 1 |  |  |  | 0 | 0 | 0 | 63_ | SO 01.1_6_ | SO 01.1_ | 0 | 0 | 0 | 23.3697 | 0 | 0 | 0
131 | SO 01.1 | 632441412R00 | Potěr FE 30, do 100 m2, přípl.zkd 5 mm | m2 | 1752.9 | 0 | 0 | 0 | 0 | 0.01111 | 19.4747 | RTS I / 2019 | 0 |  | 0 | 0 | 0 | 0 | 0 | 0 | 0 | SO 01.1 | 0 | 0 | 0 | 15 | 0 | 0 | 1 |  |  |  | 0 | 0 | 0 | 63_ | SO 01.1_6_ | SO 01.1_ | 0 | 0 | 0 | 19.4747 | 0 | 0 | 0
132 | SO 01.1 | 631361921RT0 | Výztuž mazanin svařovanou sítí | t | 0.568 | 0 | 0 | 0 | 0 | 1.0633 | 0.60393 | RTS I / 2019 | 0 |  | 0 | 0 | 0 | 0 | 0 | 0 | 0 | SO 01.1 | 0 | 0 | 0 | 15 | 0 | 0 | 1 |  |  |  | 0 | 0 | 0 | 63_ | SO 01.1_6_ | SO 01.1_ | 0 | 0 | 0 | 0.60393 | 0 | 0 | 0
| SO 01.1 | 711 | Izolace proti vodě |  |  |  | 0 | 0 | 0 |  | 2.4141 | [10 empty] | SO 01.1 | [7 empty] | 0 | 0 | 0
133 | SO 01.1 | 711142559RY2 | Izolace proti vlhkosti svislá pásy přitavením, 1 vrstva - včetně dod. asf.pásu tl.min.4mm special mineral | m2 | 28.796 | 0 | 0 | 0 | 0 | 0.00598 | 0.1722 | RTS I / 2019 | 0 |  | 0 | 0 | 0 | 0 | 0 | 0 | 0 | SO 01.1 | 0 | 0 | 0 | 15 | 0 | 0 | 7 |  |  |  | 0 | 0 | 0 | 711_ | SO 01.1_71_ | SO 01.1_ | 0 | 0 | 0 | 0.1722 | 0 | 0 | 0
134 | SO 01.1 | 711112002RZ1 | Izolace proti vlhkosti svislá asf. lak, za studena,1x nátěr - včetné dodávky asfaltového laku | m2 | 28.796 | 0 | 0 | 0 | 0 | 0.00063 | 0.018141 | RTS I / 2019 | 0 |  | 0 | 0 | 0 | 0 | 0 | 0 | 0 | SO 01.1 | 0 | 0 | 0 | 15 | 0 | 0 | 7 |  |  |  | 0 | 0 | 0 | 711_ | SO 01.1_71_ | SO 01.1_ | 0 | 0 | 0 | 0.018141 | 0 | 0 | 0
135 | SO 01.1 | 711111001RZ2 | Izolace proti vlhkosti vodor. nátěr ALP za studena,1x nátěr - včetně dodávky penetračního laku ALP-M | m2 | 218.4 | 0 | 0 | 0 | 0 | 0.00033 | 0.072072 | RTS I / 2019 | 0 |  | 0 | 0 | 0 | 0 | 0 | 0 | 0 | SO 01.1 | 0 | 0 | 0 | 15 | 0 | 0 | 7 |  |  |  | 0 | 0 | 0 | 711_ | SO 01.1_71_ | SO 01.1_ | 0 | 0 | 0 | 0.072072 | 0 | 0 | 0
136 | SO 01.1 | 711141559RY2 | Izolace proti vlhk. vodorovná pásy přitavením,včetně dod.pás hydroizolační z modifikovaného asfaltu vložka nosná - skleněná tkanina | m2 | 292.76 | 0 | 0 | 0 | 0 | 0.00559 | 1.6365 | RTS I / 2019 | 0 |  | 0 | 0 | 0 | 0 | 0 | 0 | 0 | SO 01.1 | 0 | 0 | 0 | 15 | 0 | 0 | 7 |  |  |  | 0 | 0 | 0 | 711_ | SO 01.1_71_ | SO 01.1_ | 0 | 0 | 0 | 1.6365 | 0 | 0 | 0
137 | SO 01.1 | 711757288R00 | Opracování prostupů, samolep.pásy, D do 200 mm | kus | 11 | 0 | 0 | 0 | 0 | 0.001 | 0.011 | RTS I / 2019 | 0 |  | 0 | 0 | 0 | 0 | 0 | 0 | 0 | SO 01.1 | 0 | 0 | 0 | 15 | 0 | 0 | 7 |  |  |  | 0 | 0 | 0 | 711_ | SO 01.1_71_ | SO 01.1_ | 0 | 0 | 0 | 0.011 | 0 | 0 | 0
138 | SO 01.1 | 711212000R00 | Penetrace podkladu pod hydroizolační nátěr,vč.dod. | m2 | 125.68 | 0 | 0 | 0 | 0 | 0.00021 | 0.026393 | RTS I / 2019 | 0 |  | 0 | 0 | 0 | 0 | 0 | 0 | 0 | SO 01.1 | 0 | 0 | 0 | 15 | 0 | 0 | 7 |  |  |  | 0 | 0 | 0 | 711_ | SO 01.1_71_ | SO 01.1_ | 0 | 0 | 0 | 0.026393 | 0 | 0 | 0
139 | SO 01.1 | 711212002R00 | Hydroizolační povlak - nátěr nebo stěrka | m2 | 125.68 | 0 | 0 | 0 | 0 | 0.00368 | 0.4625 | RTS I / 2019 | 0 |  | 0 | 0 | 0 | 0 | 0 | 0 | 0 | SO 01.1 | 0 | 0 | 0 | 15 | 0 | 0 | 7 |  |  |  | 0 | 0 | 0 | 711_ | SO 01.1_71_ | SO 01.1_ | 0 | 0 | 0 | 0.4625 | 0 | 0 | 0
140 | SO 01.1 | 711212601R00 | Těsnicí pás do spoje podlaha - stěna | m | 47.6 | 0 | 0 | 0 | 0 | 0.00032 | 0.015232 | RTS I / 2019 | 0 |  | 0 | 0 | 0 | 0 | 0 | 0 | 0 | SO 01.1 | 0 | 0 | 0 | 15 | 0 | 0 | 7 |  |  |  | 0 | 0 | 0 | 711_ | SO 01.1_71_ | SO 01.1_ | 0 | 0 | 0 | 0.015232 | 0 | 0 | 0
141 | SO 01.1 | 998711101R00 | Přesun hmot pro izolace proti vodě, výšky do 6 m | t | 2.414 | 0 | 0 | 0 | 0 | 0 | 0 | RTS I / 2019 | 0 |  | 0 | 0 | 0 | 0 | 0 | 0 | 0 | SO 01.1 | 0 | 0 | 0 | 15 | 0 | 0 | 5 |  |  |  | 0 | 0 | 0 | 711_ | SO 01.1_71_ | SO 01.1_ | 0 | 0 | 0 | 0 | 0 | 0 | 0
| SO 01.1 | 712 | Izolace střech (živičné krytiny) |  |  |  | 0 | 0 | 0 |  | 0.30644 | [10 empty] | SO 01.1 | [7 empty] | 0 | 0 | 0
142 | SO 01.1 | 712341559R00 | Povlaková krytina střech do 10°, NAIP přitavením | m2 | 22.36 | 0 | 0 | 0 | 0 | 0.00035 | 0.007826 | RTS I / 2019 | 0 |  | 0 | 0 | 0 | 0 | 0 | 0 | 0 | SO 01.1 | 0 | 0 | 0 | 15 | 0 | 0 | 7 |  |  |  | 0 | 0 | 0 | 712_ | SO 01.1_71_ | SO 01.1_ | 0 | 0 | 0 | 0.007826 | 0 | 0 | 0
143 | SO 01.1 | 62852624 | Pás asfaltový speciální AL pískovaný,Samolepící asfaltový pás s vysokou pevností, modifikovaný elastomery (kaučukem typu SBS), s nejvyšš | m2 | 25.714 | 0 | 0 | 0 | 0 | 0.0032 | 0.082285 | RTS I / 2019 | 0 |  | 0 | 0 | 0 | 0 | 0 | 0 | 0 | SO 01.1 | 0 | 0 | 0 | 15 | 0 | 0 | 7 |  |  |  | 0 | 0 | 0 | 712_ | SO 01.1_71_ | SO 01.1_ | 0 | 0 | 0 | 0.082285 | 0 | 0 | 0
144 | SO 01.1 | 712341559RV1 | Povlaková krytina střech do 10°, NAIP přitavením,1 vrstva - včetně dodávky SBS mod.asfaltu 40 special dekor-vložka ze sklen.vláken 215g*m2 | m2 | 22.36 | 0 | 0 | 0 | 0 | 0.0053 | 0.11851 | RTS I / 2019 | 0 |  | 0 | 0 | 0 | 0 | 0 | 0 | 0 | SO 01.1 | 0 | 0 | 0 | 15 | 0 | 0 | 7 |  |  |  | 0 | 0 | 0 | 712_ | SO 01.1_71_ | SO 01.1_ | 0 | 0 | 0 | 0.11851 | 0 | 0 | 0
145 | SO 01.1 | 712341559RT1 | Povlaková krytina střech do 10°, NAIP přitavením | m2 | 22.36 | 0 | 0 | 0 | 0 | 0.00035 | 0.007826 | RTS I / 2019 | 0 |  | 0 | 0 | 0 | 0 | 0 | 0 | 0 | SO 01.1 | 0 | 0 | 0 | 15 | 0 | 0 | 7 |  |  |  | 0 | 0 | 0 | 712_ | SO 01.1_71_ | SO 01.1_ | 0 | 0 | 0 | 0.007826 | 0 | 0 | 0
146 | SO 01.1 | 62852269 | Pás modif. asfalt samolep sticker plus,z modifikovaného asfaltu, samolepicí vložka nosná 200g*m2 | m2 | 25.714 | 0 | 0 | 0 | 0 | 0.0035 | 0.089999 | RTS I / 2019 | 0 |  | 0 | 0 | 0 | 0 | 0 | 0 | 0 | SO 01.1 | 0 | 0 | 0 | 15 | 0 | 0 | 7 |  |  |  | 0 | 0 | 0 | 712_ | SO 01.1_71_ | SO 01.1_ | 0 | 0 | 0 | 0.089999 | 0 | 0 | 0
147 | SO 01.1 | 998712101R00 | Přesun hmot pro povlakové krytiny, výšky do 6 m | t | 0.307 | 0 | 0 | 0 | 0 | 0 | 0 | RTS I / 2019 | 0 |  | 0 | 0 | 0 | 0 | 0 | 0 | 0 | SO 01.1 | 0 | 0 | 0 | 15 | 0 | 0 | 5 |  |  |  | 0 | 0 | 0 | 712_ | SO 01.1_71_ | SO 01.1_ | 0 | 0 | 0 | 0 | 0 | 0 | 0
| SO 01.1 | 713 | Izolace tepelné |  |  |  | 0 | 0 | 0 |  | 2.4349 | [10 empty] | SO 01.1 | [7 empty] | 0 | 0 | 0
148 | SO 01.1 | 713121118RU1 | Montáž dilatačního pásku podél stěn,včetně dodávky minerálního pásku 15x100x1000 mm | m | 416.4 | 0 | 0 | 0 | 0 | 0.00032 | 0.13325 | RTS I / 2019 | 0 |  | 0 | 0 | 0 | 0 | 0 | 0 | 0 | SO 01.1 | 0 | 0 | 0 | 15 | 0 | 0 | 7 |  |  |  | 0 | 0 | 0 | 713_ | SO 01.1_71_ | SO 01.1_ | 0 | 0 | 0 | 0.13325 | 0 | 0 | 0
149 | SO 01.1 | 713121111R00 | Izolace tepelná podlah na sucho, jednovrstvá | m2 | 529.14 | 0 | 0 | 0 | 0 | 0 | 0 | RTS I / 2019 | 0 |  | 0 | 0 | 0 | 0 | 0 | 0 | 0 | SO 01.1 | 0 | 0 | 0 | 15 | 0 | 0 | 7 |  |  |  | 0 | 0 | 0 | 713_ | SO 01.1_71_ | SO 01.1_ | 0 | 0 | 0 | 0 | 0 | 0 | 0
150 | SO 01.1 | 28375768.A | Deska izolační polystyrén samozhášivý EPS 150, Součinitel tepelné vodivosti 0,035 W/m K | m3 | 18.898 | 0 | 0 | 0 | 0 | 0.025 | 0.47245 | RTS I / 2019 | 0 |  | 0 | 0 | 0 | 0 | 0 | 0 | 0 | SO 01.1 | 0 | 0 | 0 | 15 | 0 | 0 | 7 |  |  |  | 0 | 0 | 0 | 713_ | SO 01.1_71_ | SO 01.1_ | 0 | 0 | 0 | 0.47245 | 0 | 0 | 0
151 | SO 01.1 | 28376501 | Deska izolační PIR Alu pro střechy 1250x2500x100mm-strop | m2 | 134.416 | 0 | 0 | 0 | 0 | 0.003 | 0.40325 | RTS I / 2019 | 0 |  | 0 | 0 | 0 | 0 | 0 | 0 | 0 | SO 01.1 | 0 | 0 | 0 | 15 | 0 | 0 | 7 |  |  |  | 0 | 0 | 0 | 713_ | SO 01.1_71_ | SO 01.1_ | 0 | 0 | 0 | 0.40325 | 0 | 0 | 0
152 | SO 01.1 | 283758904 | Deska izolační polystyrenová PERIMETER tl. 80 mm | m2 | 25.786 | 0 | 0 | 0 | 0 | 0.00264 | 0.068075 | RTS I / 2019 | 0 |  | 0 | 0 | 0 | 0 | 0 | 0 | 0 | SO 01.1 | 0 | 0 | 0 | 15 | 0 | 0 | 7 |  |  |  | 0 | 0 | 0 | 713_ | SO 01.1_71_ | SO 01.1_ | 0 | 0 | 0 | 0.068075 | 0 | 0 | 0
153 | SO 01.1 | 28376062 | Deska izolační kročejová EPS T 4000 tl. 30-2 mm, Součinitel tepelné vodivosti 0,044 W/mK | m2 | 175.54 | 0 | 0 | 0 | 0 | 0.0006 | 0.10532 | RTS I / 2019 | 0 |  | 0 | 0 | 0 | 0 | 0 | 0 | 0 | SO 01.1 | 0 | 0 | 0 | 15 | 0 | 0 | 7 |  |  |  | 0 | 0 | 0 | 713_ | SO 01.1_71_ | SO 01.1_ | 0 | 0 | 0 | 0.10532 | 0 | 0 | 0
154 | SO 01.1 | 713191100RT9 | Položení separační fólie,včetně dodávky fólie | m2 | 482.36 | 0 | 0 | 0 | 0 | 1e-05 | 0.0048236 | RTS I / 2019 | 0 |  | 0 | 0 | 0 | 0 | 0 | 0 | 0 | SO 01.1 | 0 | 0 | 0 | 15 | 0 | 0 | 7 |  |  |  | 0 | 0 | 0 | 713_ | SO 01.1_71_ | SO 01.1_ | 0 | 0 | 0 | 0.0048236 | 0 | 0 | 0
155 | SO 01.1 | 713131130R00 | Izolace tepelná vložením do konstrukce | m2 | 182.1 | 0 | 0 | 0 | 0 | 0.00023 | 0.041883 | RTS I / 2019 | 0 |  | 0 | 0 | 0 | 0 | 0 | 0 | 0 | SO 01.1 | 0 | 0 | 0 | 15 | 0 | 0 | 7 |  |  |  | 0 | 0 | 0 | 713_ | SO 01.1_71_ | SO 01.1_ | 0 | 0 | 0 | 0.041883 | 0 | 0 | 0
156 | SO 01.1 | 28376505 | Deska izolační PIR Alu pro střechy 1250x2500x180mm | m2 | 161.262 | 0 | 0 | 0 | 0 | 0.0054 | 0.87081 | RTS I / 2019 | 0 |  | 0 | 0 | 0 | 0 | 0 | 0 | 0 | SO 01.1 | 0 | 0 | 0 | 15 | 0 | 0 | 7 |  |  |  | 0 | 0 | 0 | 713_ | SO 01.1_71_ | SO 01.1_ | 0 | 0 | 0 | 0.87081 | 0 | 0 | 0
157 | SO 01.1 | 63150945 | Deska izolační 1200x600 tl. 140 mm, z minerální plsti , Součinitel tepelné vodivosti: 0,035 W/mK | m2 | 24.48 | 0 | 0 | 0 | 0 | 0.007 | 0.17136 | RTS I / 2019 | 0 |  | 0 | 0 | 0 | 0 | 0 | 0 | 0 | SO 01.1 | 0 | 0 | 0 | 15 | 0 | 0 | 7 |  |  |  | 0 | 0 | 0 | 713_ | SO 01.1_71_ | SO 01.1_ | 0 | 0 | 0 | 0.17136 | 0 | 0 | 0
158 | SO 01.1 | 713111221R00 | Montáž parozábrany, zavěšené podhl., přelep. spojů | m2 | 157.8 | 0 | 0 | 0 | 0 | 2e-05 | 0.003156 | RTS I / 2019 | 0 |  | 0 | 0 | 0 | 0 | 0 | 0 | 0 | SO 01.1 | 0 | 0 | 0 | 15 | 0 | 0 | 7 |  |  |  | 0 | 0 | 0 | 713_ | SO 01.1_71_ | SO 01.1_ | 0 | 0 | 0 | 0.003156 | 0 | 0 | 0
159 | SO 01.1 | 67352330 | Fólie AL 170 speciál parotěsná reflexní,parozábrana, která se skládá z výztužné mřížky a dvou vrstev polyetylénové laminované fólie a z reflexní alumi | m2 | 173.58 | 0 | 0 | 0 | 0 | 0.00017 | 0.029509 | RTS I / 2019 | 0 |  | 0 | 0 | 0 | 0 | 0 | 0 | 0 | SO 01.1 | 0 | 0 | 0 | 15 | 0 | 0 | 7 |  |  |  | 0 | 0 | 0 | 713_ | SO 01.1_71_ | SO 01.1_ | 0 | 0 | 0 | 0.029509 | 0 | 0 | 0
160 | SO 01.1 | 713111271RS2 | Utěsnění styku s jinou konstr. oboustrannou páskou,včetně pásky | m | 79.2 | 0 | 0 | 0 | 0 | 0 | 0 | RTS I / 2019 | 0 |  | 0 | 0 | 0 | 0 | 0 | 0 | 0 | SO 01.1 | 0 | 0 | 0 | 15 | 0 | 0 | 7 |  |  |  | 0 | 0 | 0 | 713_ | SO 01.1_71_ | SO 01.1_ | 0 | 0 | 0 | 0 | 0 | 0 | 0
161 | SO 01.1 | 713131131R00 | Izolace tepelná stěn lepením -věnec a římsa | m2 | 31.3 | 0 | 0 | 0 | 0 | 0.003 | 0.0939 | RTS I / 2019 | 0 |  | 0 | 0 | 0 | 0 | 0 | 0 | 0 | SO 01.1 | 0 | 0 | 0 | 15 | 0 | 0 | 7 |  |  |  | 0 | 0 | 0 | 713_ | SO 01.1_71_ | SO 01.1_ | 0 | 0 | 0 | 0.0939 | 0 | 0 | 0
162 | SO 01.1 | 28376355.A | Deska extrudovaný polystyren 2800 C 1250 x 600 x 50 mm zelená | m2 | 32.865 | 0 | 0 | 0 | 0 | 0.00113 | 0.037137 | RTS I / 2019 | 0 |  | 0 | 0 | 0 | 0 | 0 | 0 | 0 | SO 01.1 | 0 | 0 | 0 | 15 | 0 | 0 | 7 |  |  |  | 0 | 0 | 0 | 713_ | SO 01.1_71_ | SO 01.1_ | 0 | 0 | 0 | 0.037137 | 0 | 0 | 0
163 | SO 01.1 | 998713101R00 | Přesun hmot pro izolace tepelné, výšky do 6 m | t | 2.435 | 0 | 0 | 0 | 0 | 0 | 0 | RTS I / 2019 | 0 |  | 0 | 0 | 0 | 0 | 0 | 0 | 0 | SO 01.1 | 0 | 0 | 0 | 15 | 0 | 0 | 5 |  |  |  | 0 | 0 | 0 | 713_ | SO 01.1_71_ | SO 01.1_ | 0 | 0 | 0 | 0 | 0 | 0 | 0
| SO 01.1 | 762 | Konstrukce tesařské |  |  |  | 0 | 0 | 0 |  | 22.4863 | [10 empty] | SO 01.1 | [7 empty] | 0 | 0 | 0
164 | SO 01.1 | 762342204RT4 | Montáž laťování střech, svislé, vzdálenost 100 cm,včetně dodávky řeziva, latě 4/6 cm | m2 | 279.18 | 0 | 0 | 0 | 0 | 0.00145 | 0.40481 | RTS I / 2019 | 0 |  | 0 | 0 | 0 | 0 | 0 | 0 | 0 | SO 01.1 | 0 | 0 | 0 | 15 | 0 | 0 | 7 |  |  |  | 0 | 0 | 0 | 762_ | SO 01.1_76_ | SO 01.1_ | 0 | 0 | 0 | 0.40481 | 0 | 0 | 0
165 | SO 01.1 | 762342203RT4 | Montáž laťování střech, vzdálenost latí 22 - 36 cm,včetně dodávky řeziva, latě 4/6 cm | m2 | 279.18 | 0 | 0 | 0 | 0 | 0.00403 | 1.1251 | RTS I / 2019 | 0 |  | 0 | 0 | 0 | 0 | 0 | 0 | 0 | SO 01.1 | 0 | 0 | 0 | 15 | 0 | 0 | 7 |  |  |  | 0 | 0 | 0 | 762_ | SO 01.1_76_ | SO 01.1_ | 0 | 0 | 0 | 1.1251 | 0 | 0 | 0
166 | SO 01.1 | 762332120R00 | Montáž vázaných krovů pravidelných do 224 cm2 | m | 613.4 | 0 | 0 | 0 | 0 | 0.00099 | 0.60727 | RTS I / 2019 | 0 |  | 0 | 0 | 0 | 0 | 0 | 0 | 0 | SO 01.1 | 0 | 0 | 0 | 15 | 0 | 0 | 7 |  |  |  | 0 | 0 | 0 | 762_ | SO 01.1_76_ | SO 01.1_ | 0 | 0 | 0 | 0.60727 | 0 | 0 | 0
167 | SO 01.1 | 60515224 | Hranol SM/JD 1 12x16 délka 300-600 cm | m3 | 0.928 | 0 | 0 | 0 | 0 | 0.55 | 0.5104 | RTS I / 2019 | 0 |  | 0 | 0 | 0 | 0 | 0 | 0 | 0 | SO 01.1 | 0 | 0 | 0 | 15 | 0 | 0 | 7 |  |  |  | 0 | 0 | 0 | 762_ | SO 01.1_76_ | SO 01.1_ | 0 | 0 | 0 | 0.5104 | 0 | 0 | 0
168 | SO 01.1 | 60515832 | Hranol konstrukční masivní KVH NSi 100x140mm l=5 m | m3 | 0.616 | 0 | 0 | 0 | 0 | 0.5 | 0.308 | RTS I / 2019 | 0 |  | 0 | 0 | 0 | 0 | 0 | 0 | 0 | SO 01.1 | 0 | 0 | 0 | 15 | 0 | 0 | 7 |  |  |  | 0 | 0 | 0 | 762_ | SO 01.1_76_ | SO 01.1_ | 0 | 0 | 0 | 0.308 | 0 | 0 | 0
169 | SO 01.1 | 60515226 | Hranol SM/JD 1 10x16 délka nad 600 cm | m3 | 5.487 | 0 | 0 | 0 | 0 | 0.55 | 3.0179 | RTS I / 2019 | 0 |  | 0 | 0 | 0 | 0 | 0 | 0 | 0 | SO 01.1 | 0 | 0 | 0 | 15 | 0 | 0 | 7 |  |  |  | 0 | 0 | 0 | 762_ | SO 01.1_76_ | SO 01.1_ | 0 | 0 | 0 | 3.0179 | 0 | 0 | 0
170 | SO 01.1 | 60515236 | Hranol SM/JD 1 10x16 délka 300-600 cm | m3 | 4.06 | 0 | 0 | 0 | 0 | 0.55 | 2.233 | RTS I / 2019 | 0 |  | 0 | 0 | 0 | 0 | 0 | 0 | 0 | SO 01.1 | 0 | 0 | 0 | 15 | 0 | 0 | 7 |  |  |  | 0 | 0 | 0 | 762_ | SO 01.1_76_ | SO 01.1_ | 0 | 0 | 0 | 2.233 | 0 | 0 | 0
171 | SO 01.1 | 762332130R00 | Montáž vázaných krovů pravidelných do 288 cm2 | m | 83.9 | 0 | 0 | 0 | 0 | 0.00099 | 0.083061 | RTS I / 2019 | 0 |  | 0 | 0 | 0 | 0 | 0 | 0 | 0 | SO 01.1 | 0 | 0 | 0 | 15 | 0 | 0 | 7 |  |  |  | 0 | 0 | 0 | 762_ | SO 01.1_76_ | SO 01.1_ | 0 | 0 | 0 | 0.083061 | 0 | 0 | 0
172 | SO 01.1 | 60515248 | Hranol SM/JD 1 16x16 délka 300-600 cm | m3 | 0.515 | 0 | 0 | 0 | 0 | 0.55 | 0.28325 | RTS I / 2019 | 0 |  | 0 | 0 | 0 | 0 | 0 | 0 | 0 | SO 01.1 | 0 | 0 | 0 | 15 | 0 | 0 | 7 |  |  |  | 0 | 0 | 0 | 762_ | SO 01.1_76_ | SO 01.1_ | 0 | 0 | 0 | 0.28325 | 0 | 0 | 0
173 | SO 01.1 | 60515254 | Hranol SM/JD 1 16x20délka 300-600 cm | m3 | 1.589 | 0 | 0 | 0 | 0 | 0.55 | 0.87395 | RTS I / 2019 | 0 |  | 0 | 0 | 0 | 0 | 0 | 0 | 0 | SO 01.1 | 0 | 0 | 0 | 15 | 0 | 0 | 7 |  |  |  | 0 | 0 | 0 | 762_ | SO 01.1_76_ | SO 01.1_ | 0 | 0 | 0 | 0.87395 | 0 | 0 | 0
174 | SO 01.1 | 60515242 | Hranol SM/JD 1 14x18 délka 300-600 cm | m3 | 0.626 | 0 | 0 | 0 | 0 | 0.55 | 0.3443 | RTS I / 2019 | 0 |  | 0 | 0 | 0 | 0 | 0 | 0 | 0 | SO 01.1 | 0 | 0 | 0 | 15 | 0 | 0 | 7 |  |  |  | 0 | 0 | 0 | 762_ | SO 01.1_76_ | SO 01.1_ | 0 | 0 | 0 | 0.3443 | 0 | 0 | 0
175 | SO 01.1 | 762332110R00 | Montáž vázaných krovů pravidelných do 120 cm2 | m | 115 | 0 | 0 | 0 | 0 | 0.00099 | 0.11385 | RTS I / 2019 | 0 |  | 0 | 0 | 0 | 0 | 0 | 0 | 0 | SO 01.1 | 0 | 0 | 0 | 15 | 0 | 0 | 7 |  |  |  | 0 | 0 | 0 | 762_ | SO 01.1_76_ | SO 01.1_ | 0 | 0 | 0 | 0.11385 | 0 | 0 | 0
176 | SO 01.1 | 60512685 | Fošna SM/BO tl. 30-60 mm dl. do 4 m š. 120-240 mm | m3 | 0.607 | 0 | 0 | 0 | 0 | 0.55 | 0.33385 | RTS I / 2019 | 0 |  | 0 | 0 | 0 | 0 | 0 | 0 | 0 | SO 01.1 | 0 | 0 | 0 | 15 | 0 | 0 | 7 |  |  |  | 0 | 0 | 0 | 762_ | SO 01.1_76_ | SO 01.1_ | 0 | 0 | 0 | 0.33385 | 0 | 0 | 0
177 | SO 01.1 | 60512687 | Fošna SM/BO tl. 30-60 mm dl. do 6 m š. 120-240 mm | m3 | 0.662 | 0 | 0 | 0 | 0 | 0.55 | 0.3641 | RTS I / 2019 | 0 |  | 0 | 0 | 0 | 0 | 0 | 0 | 0 | SO 01.1 | 0 | 0 | 0 | 15 | 0 | 0 | 7 |  |  |  | 0 | 0 | 0 | 762_ | SO 01.1_76_ | SO 01.1_ | 0 | 0 | 0 | 0.3641 | 0 | 0 | 0
178 | SO 01.1 | 762341220R00 | M. bedn.střech rovn. z aglomer.desek šroubováním | m2 | 433.46 | 0 | 0 | 0 | 0 | 0 | 0 | RTS I / 2019 | 0 |  | 0 | 0 | 0 | 0 | 0 | 0 | 0 | SO 01.1 | 0 | 0 | 0 | 15 | 0 | 0 | 7 |  |  |  | 0 | 0 | 0 | 762_ | SO 01.1_76_ | SO 01.1_ | 0 | 0 | 0 | 0 | 0 | 0 | 0
179 | SO 01.1 | 60726122 | Deska dřevoštěpková 3 B - 4PD tl. 22 mm, konstrukční deska pro použití ve vlhkém prostředí B - broušená strana | m2 | 468.137 | 0 | 0 | 0 | 0 | 0.0139 | 6.5071 | RTS I / 2019 | 0 |  | 0 | 0 | 0 | 0 | 0 | 0 | 0 | SO 01.1 | 0 | 0 | 0 | 15 | 0 | 0 | 7 |  |  |  | 0 | 0 | 0 | 762_ | SO 01.1_76_ | SO 01.1_ | 0 | 0 | 0 | 6.5071 | 0 | 0 | 0
180 | SO 01.1 | 762313113R00 | Montáž svorníků, šroubů délky 450 mm | kus | 30 | 0 | 0 | 0 | 0 | 0 | 0 | RTS I / 2019 | 0 |  | 0 | 0 | 0 | 0 | 0 | 0 | 0 | SO 01.1 | 0 | 0 | 0 | 15 | 0 | 0 | 7 |  |  |  | 0 | 0 | 0 | 762_ | SO 01.1_76_ | SO 01.1_ | 0 | 0 | 0 | 0 | 0 | 0 | 0
181 | SO 01.1 | 31121226 | Podložka pod dřevěné konstrukce 021727 otvor 22 | 1000 k | 0.032 | 0 | 0 | 0 | 0 | 0.128 | 0.004096 | RTS I / 2019 | 0 |  | 0 | 0 | 0 | 0 | 0 | 0 | 0 | SO 01.1 | 0 | 0 | 0 | 15 | 0 | 0 | 7 |  |  |  | 0 | 0 | 0 | 762_ | SO 01.1_76_ | SO 01.1_ | 0 | 0 | 0 | 0.004096 | 0 | 0 | 0
182 | SO 01.1 | 31111312 | Matice přesná M20-pozink | 1000 k | 31.5 | 0 | 0 | 0 | 0 | 0.0625 | 1.9688 | RTS I / 2019 | 0 |  | 0 | 0 | 0 | 0 | 0 | 0 | 0 | SO 01.1 | 0 | 0 | 0 | 15 | 0 | 0 | 7 |  |  |  | 0 | 0 | 0 | 762_ | SO 01.1_76_ | SO 01.1_ | 0 | 0 | 0 | 1.9688 | 0 | 0 | 0
183 | SO 01.1 | 31179131 | Tyč závitová M20, DIN 975, poz. | m | 15.75 | 0 | 0 | 0 | 0 | 0.00208 | 0.03276 | RTS I / 2019 | 0 |  | 0 | 0 | 0 | 0 | 0 | 0 | 0 | SO 01.1 | 0 | 0 | 0 | 15 | 0 | 0 | 7 |  |  |  | 0 | 0 | 0 | 762_ | SO 01.1_76_ | SO 01.1_ | 0 | 0 | 0 | 0.03276 | 0 | 0 | 0
184 | SO 01.1 | 762313112R00 | Montáž svorníků, šroubů délky 300 mm | kus | 60 | 0 | 0 | 0 | 0 | 0 | 0 | RTS I / 2019 | 0 |  | 0 | 0 | 0 | 0 | 0 | 0 | 0 | SO 01.1 | 0 | 0 | 0 | 15 | 0 | 0 | 7 |  |  |  | 0 | 0 | 0 | 762_ | SO 01.1_76_ | SO 01.1_ | 0 | 0 | 0 | 0 | 0 | 0 | 0
185 | SO 01.1 | 31179129 | Tyč závitová M16, DIN 975, poz. | m | 3.465 | 0 | 0 | 0 | 0 | 0.00133 | 0.0046085 | RTS I / 2019 | 0 |  | 0 | 0 | 0 | 0 | 0 | 0 | 0 | SO 01.1 | 0 | 0 | 0 | 15 | 0 | 0 | 7 |  |  |  | 0 | 0 | 0 | 762_ | SO 01.1_76_ | SO 01.1_ | 0 | 0 | 0 | 0.0046085 | 0 | 0 | 0
186 | SO 01.1 | 311110220000 | Matice ocelová pozinkovaná 02 1401.2 M16 | kus | 21 | 0 | 0 | 0 | 0 | 0 | 0 | RTS I / 2019 | 0 |  | 0 | 0 | 0 | 0 | 0 | 0 | 0 | SO 01.1 | 0 | 0 | 0 | 15 | 0 | 0 | 7 |  |  |  | 0 | 0 | 0 | 762_ | SO 01.1_76_ | SO 01.1_ | 0 | 0 | 0 | 0 | 0 | 0 | 0
187 | SO 01.1 | 31179127 | Tyč závitová M12, DIN 975, poz. | m | 17.325 | 0 | 0 | 0 | 0 | 0.00072 | 0.012474 | RTS I / 2019 | 0 |  | 0 | 0 | 0 | 0 | 0 | 0 | 0 | SO 01.1 | 0 | 0 | 0 | 15 | 0 | 0 | 7 |  |  |  | 0 | 0 | 0 | 762_ | SO 01.1_76_ | SO 01.1_ | 0 | 0 | 0 | 0.012474 | 0 | 0 | 0
188 | SO 01.1 | 311110190000 | Matice ocelová pozinkovaná 02 1401.2 M12 | kus | 105 | 0 | 0 | 0 | 0 | 0 | 0 | RTS I / 2019 | 0 |  | 0 | 0 | 0 | 0 | 0 | 0 | 0 | SO 01.1 | 0 | 0 | 0 | 15 | 0 | 0 | 7 |  |  |  | 0 | 0 | 0 | 762_ | SO 01.1_76_ | SO 01.1_ | 0 | 0 | 0 | 0 | 0 | 0 | 0
189 | SO 01.1 | 31121218 | Podložka pod dřevěné konstrukce 021727 otvor 14 | 1000 k | 0.105 | 0 | 0 | 0 | 0 | 0.0451 | 0.0047355 | RTS I / 2019 | 0 |  | 0 | 0 | 0 | 0 | 0 | 0 | 0 | SO 01.1 | 0 | 0 | 0 | 15 | 0 | 0 | 7 |  |  |  | 0 | 0 | 0 | 762_ | SO 01.1_76_ | SO 01.1_ | 0 | 0 | 0 | 0.0047355 | 0 | 0 | 0
190 | SO 01.1 | 31121222 | Podložka pod dřevěné konstrukce 021727 otvor 18 | 1000 k | 0.042 | 0 | 0 | 0 | 0 | 0.0937 | 0.0039354 | RTS I / 2019 | 0 |  | 0 | 0 | 0 | 0 | 0 | 0 | 0 | SO 01.1 | 0 | 0 | 0 | 15 | 0 | 0 | 7 |  |  |  | 0 | 0 | 0 | 762_ | SO 01.1_76_ | SO 01.1_ | 0 | 0 | 0 | 0.0039354 | 0 | 0 | 0
191 | SO 01.1 | 762311101R00 | Montáž hmoždinek Buldog, včetně lůžka | kus | 20 | 0 | 0 | 0 | 0 | 0 | 0 | RTS I / 2019 | 0 |  | 0 | 0 | 0 | 0 | 0 | 0 | 0 | SO 01.1 | 0 | 0 | 0 | 15 | 0 | 0 | 7 |  |  |  | 0 | 0 | 0 | 762_ | SO 01.1_76_ | SO 01.1_ | 0 | 0 | 0 | 0 | 0 | 0 | 0
192 | SO 01.1 | 31175359 | Hmoždinka Bulldog jednostranná E48 M12 | kus | 20 | 0 | 0 | 0 | 0 | 2e-05 | 0.0004 | RTS I / 2019 | 0 |  | 0 | 0 | 0 | 0 | 0 | 0 | 0 | SO 01.1 | 0 | 0 | 0 | 15 | 0 | 0 | 7 |  |  |  | 0 | 0 | 0 | 762_ | SO 01.1_76_ | SO 01.1_ | 0 | 0 | 0 | 0.0004 | 0 | 0 | 0
193 | SO 01.1 | 762911121R00 | Impregnace řeziva tlakovakuová ,Koncentrovaný vodou ředitelný fungicidní a insekticidní přípravek na dřevo i zdivo. Přípravek poskytuje dlo | m3 | 18.708 | 0 | 0 | 0 | 0 | 0.0165 | 0.30868 | RTS I / 2019 | 0 |  | 0 | 0 | 0 | 0 | 0 | 0 | 0 | SO 01.1 | 0 | 0 | 0 | 15 | 0 | 0 | 7 |  |  |  | 0 | 0 | 0 | 762_ | SO 01.1_76_ | SO 01.1_ | 0 | 0 | 0 | 0.30868 | 0 | 0 | 0
194 | SO 01.1 | 762395000R00 | Spojovací a ochranné prostředky pro střechy | m3 | 31.384 | 0 | 0 | 0 | 0 | 0.02357 | 0.73972 | RTS I / 2019 | 0 |  | 0 | 0 | 0 | 0 | 0 | 0 | 0 | SO 01.1 | 0 | 0 | 0 | 15 | 0 | 0 | 7 |  |  |  | 0 | 0 | 0 | 762_ | SO 01.1_76_ | SO 01.1_ | 0 | 0 | 0 | 0.73972 | 0 | 0 | 0
195 | SO 01.1 | 762341630R00 | Bednění okapových říms a vikýřů z desek tvrdých | m2 | 41.44 | 0 | 0 | 0 | 0 | 0 | 0 | RTS I / 2019 | 0 |  | 0 | 0 | 0 | 0 | 0 | 0 | 0 | SO 01.1 | 0 | 0 | 0 | 15 | 0 | 0 | 7 |  |  |  | 0 | 0 | 0 | 762_ | SO 01.1_76_ | SO 01.1_ | 0 | 0 | 0 | 0 | 0 | 0 | 0
196 | SO 01.1 | 60726017.A | Deska dřevoštěpková 3 N - 4PD tl. 25 mm, konstrukční deska pro použití ve vlhkém prostředí N | m2 | 18.835 | 0 | 0 | 0 | 0 | 0.0157 | 0.29571 | RTS I / 2019 | 0 |  | 0 | 0 | 0 | 0 | 0 | 0 | 0 | SO 01.1 | 0 | 0 | 0 | 15 | 0 | 0 | 7 |  |  |  | 0 | 0 | 0 | 762_ | SO 01.1_76_ | SO 01.1_ | 0 | 0 | 0 | 0.29571 | 0 | 0 | 0
197 | SO 01.1 | 60726014.A | Deska dřevoštěpková OSB 3 N - 4PD tl. 18 mm | m2 | 25.92 | 0 | 0 | 0 | 0 | 0.0113 | 0.2929 | RTS I / 2019 | 0 |  | 0 | 0 | 0 | 0 | 0 | 0 | 0 | SO 01.1 | 0 | 0 | 0 | 15 | 0 | 0 | 7 |  |  |  | 0 | 0 | 0 | 762_ | SO 01.1_76_ | SO 01.1_ | 0 | 0 | 0 | 0.2929 | 0 | 0 | 0
198 | SO 01.1 | 763793111R00 | Montáž spoj.prostředků ocelových,kotevních želez | kg | 6.4 | 0 | 0 | 0 | 0 | 0 | 0 | RTS I / 2019 | 0 |  | 0 | 0 | 0 | 0 | 0 | 0 | 0 | SO 01.1 | 0 | 0 | 0 | 15 | 0 | 0 | 7 |  |  |  | 0 | 0 | 0 | 762_ | SO 01.1_76_ | SO 01.1_ | 0 | 0 | 0 | 0 | 0 | 0 | 0
199 | SO 01.1 | 311755106 | Úhelník BV/Ú - 60 x 80 x 80 | kus | 33.6 | 0 | 0 | 0 | 0 | 0.00015 | 0.00504 | RTS I / 2019 | 0 |  | 0 | 0 | 0 | 0 | 0 | 0 | 0 | SO 01.1 | 0 | 0 | 0 | 15 | 0 | 0 | 7 |  |  |  | 0 | 0 | 0 | 762_ | SO 01.1_76_ | SO 01.1_ | 0 | 0 | 0 | 0.00504 | 0 | 0 | 0
200 | SO 01.1 | 763614131RU6 | M.podlahy z desek do tl.18 mm, na sraz, šroubov.,vč. dodávky desky dřevotřískové tl. 18 mm | m2 | 131.78 | 0 | 0 | 0 | 0 | 0.01292 | 1.7026 | RTS I / 2019 | 0 |  | 0 | 0 | 0 | 0 | 0 | 0 | 0 | SO 01.1 | 0 | 0 | 0 | 15 | 0 | 0 | 7 |  |  |  | 0 | 0 | 0 | 762_ | SO 01.1_76_ | SO 01.1_ | 0 | 0 | 0 | 1.7026 | 0 | 0 | 0
201 | SO 01.1 | 998762102R00 | Přesun hmot pro tesařské konstrukce, výšky do 12 m | t | 22.486 | 0 | 0 | 0 | 0 | 0 | 0 | RTS I / 2019 | 0 |  | 0 | 0 | 0 | 0 | 0 | 0 | 0 | SO 01.1 | 0 | 0 | 0 | 15 | 0 | 0 | 5 |  |  |  | 0 | 0 | 0 | 762_ | SO 01.1_76_ | SO 01.1_ | 0 | 0 | 0 | 0 | 0 | 0 | 0
| SO 01.1 | 764 | Konstrukce klempířské |  |  |  | 0 | 0 | 0 |  | 0.39637 | [10 empty] | SO 01.1 | [7 empty] | 0 | 0 | 0
202 | SO 01.1 | 764352010RAB | Žlab z Pz plechu podokapní půlkruhový,rš 330 mm | m | 44 | 0 | 0 | 0 | 0 | 0.00325 | 0.143 | RTS I / 2019 | 0 |  | 0 | 0 | 0 | 0 | 0 | 0 | 0 | SO 01.1 | 0 | 0 | 0 | 15 | 0 | 0 | 7 |  |  |  | 0 | 0 | 0 | 764_ | SO 01.1_76_ | SO 01.1_ | 0 | 0 | 0 | 0.143 | 0 | 0 | 0
203 | SO 01.1 | 764330010RAD | Lemování zdí z Pz plechu,rš 500 mm | m | 14 | 0 | 0 | 0 | 0 | 0.0043 | 0.0602 | RTS I / 2019 | 0 |  | 0 | 0 | 0 | 0 | 0 | 0 | 0 | SO 01.1 | 0 | 0 | 0 | 15 | 0 | 0 | 7 |  |  |  | 0 | 0 | 0 | 764_ | SO 01.1_76_ | SO 01.1_ | 0 | 0 | 0 | 0.0602 | 0 | 0 | 0
204 | SO 01.1 | 764421250R00 | Oplechování říms a závětrných hran z Pz plechu, rš 330 mm | m | 20.6 | 0 | 0 | 0 | 0 | 0.00339 | 0.069834 | RTS I / 2019 | 0 |  | 0 | 0 | 0 | 0 | 0 | 0 | 0 | SO 01.1 | 0 | 0 | 0 | 15 | 0 | 0 | 7 |  |  |  | 0 | 0 | 0 | 764_ | SO 01.1_76_ | SO 01.1_ | 0 | 0 | 0 | 0.069834 | 0 | 0 | 0
205 | SO 01.1 | 764410240RT2 | Oplechování parapetů včetně rohů Pz, rš 250 mm | m | 19.5 | 0 | 0 | 0 | 0 | 0.00213 | 0.041535 | RTS I / 2019 | 0 |  | 0 | 0 | 0 | 0 | 0 | 0 | 0 | SO 01.1 | 0 | 0 | 0 | 15 | 0 | 0 | 7 |  |  |  | 0 | 0 | 0 | 764_ | SO 01.1_76_ | SO 01.1_ | 0 | 0 | 0 | 0.041535 | 0 | 0 | 0
206 | SO 01.1 | 764454202R00 | Odpadní trouby z Pz plechu, kruhové, D 100 mm | m | 27.5 | 0 | 0 | 0 | 0 | 0.00263 | 0.072325 | RTS I / 2019 | 0 |  | 0 | 0 | 0 | 0 | 0 | 0 | 0 | SO 01.1 | 0 | 0 | 0 | 15 | 0 | 0 | 7 |  |  |  | 0 | 0 | 0 | 764_ | SO 01.1_76_ | SO 01.1_ | 0 | 0 | 0 | 0.072325 | 0 | 0 | 0
207 | SO 01.1 | 764339210R00 | Lemování z Pz, komínů na vlnité krytině, v ploše | m2 | 1.4 | 0 | 0 | 0 | 0 | 0.00677 | 0.009478 | RTS I / 2019 | 0 |  | 0 | 0 | 0 | 0 | 0 | 0 | 0 | SO 01.1 | 0 | 0 | 0 | 15 | 0 | 0 | 7 |  |  |  | 0 | 0 | 0 | 764_ | SO 01.1_76_ | SO 01.1_ | 0 | 0 | 0 | 0.009478 | 0 | 0 | 0
208 | SO 01.1 | 998764102R00 | Přesun hmot pro klempířské konstr., výšky do 12 m | t | 0.396 | 0 | 0 | 0 | 0 | 0 | 0 | RTS I / 2019 | 0 |  | 0 | 0 | 0 | 0 | 0 | 0 | 0 | SO 01.1 | 0 | 0 | 0 | 15 | 0 | 0 | 5 |  |  |  | 0 | 0 | 0 | 764_ | SO 01.1_76_ | SO 01.1_ | 0 | 0 | 0 | 0 | 0 | 0 | 0
| SO 01.1 | 765 | Krytina tvrdá |  |  |  | 0 | 0 | 0 |  | 13.6575 | [10 empty] | SO 01.1 | [7 empty] | 0 | 0 | 0
209 | SO 01.1 | 765331221RT3 | Krytina betonová střechy ostatní,Povrch hladký s nástřikem disperzní barvou. | m2 | 270.54 | 0 | 0 | 0 | 0 | 0.04641 | 12.5558 | RTS I / 2019 | 0 |  | 0 | 0 | 0 | 0 | 0 | 0 | 0 | SO 01.1 | 0 | 0 | 0 | 15 | 0 | 0 | 7 |  |  |  | 0 | 0 | 0 | 765_ | SO 01.1_76_ | SO 01.1_ | 0 | 0 | 0 | 12.5558 | 0 | 0 | 0
210 | SO 01.1 | 765331231RT3 | Hřeben s větracím pásem UH | m | 21.6 | 0 | 0 | 0 | 0 | 0.01342 | 0.28987 | RTS I / 2019 | 0 |  | 0 | 0 | 0 | 0 | 0 | 0 | 0 | SO 01.1 | 0 | 0 | 0 | 15 | 0 | 0 | 7 |  |  |  | 0 | 0 | 0 | 765_ | SO 01.1_76_ | SO 01.1_ | 0 | 0 | 0 | 0.28987 | 0 | 0 | 0
211 | SO 01.1 | 765331261RT3 | Zakončení štítových hran taškami s ozubem | m | 28 | 0 | 0 | 0 | 0 | 0.02339 | 0.65492 | RTS I / 2019 | 0 |  | 0 | 0 | 0 | 0 | 0 | 0 | 0 | SO 01.1 | 0 | 0 | 0 | 15 | 0 | 0 | 7 |  |  |  | 0 | 0 | 0 | 765_ | SO 01.1_76_ | SO 01.1_ | 0 | 0 | 0 | 0.65492 | 0 | 0 | 0
212 | SO 01.1 | 765331621R00 | Přiřezání tašek dvoudrážkových | m | 25.2 | 0 | 0 | 0 | 0 | 2e-05 | 0.000504 | RTS I / 2019 | 0 |  | 0 | 0 | 0 | 0 | 0 | 0 | 0 | SO 01.1 | 0 | 0 | 0 | 15 | 0 | 0 | 7 |  |  |  | 0 | 0 | 0 | 765_ | SO 01.1_76_ | SO 01.1_ | 0 | 0 | 0 | 0.000504 | 0 | 0 | 0
213 | SO 01.1 | 765331525RT3 | Hřebenáč hromosvodový- příplatek | kus | 24 | 0 | 0 | 0 | 0 | 0 | 0 | RTS I / 2019 | 0 |  | 0 | 0 | 0 | 0 | 0 | 0 | 0 | SO 01.1 | 0 | 0 | 0 | 15 | 0 | 0 | 7 |  |  |  | 0 | 0 | 0 | 765_ | SO 01.1_76_ | SO 01.1_ | 0 | 0 | 0 | 0 | 0 | 0 | 0
214 | SO 01.1 | 765331523RT3 | Taška hromosvodová - příplatek | kus | 36 | 0 | 0 | 0 | 0 | 0.0001 | 0.0036 | RTS I / 2019 | 0 |  | 0 | 0 | 0 | 0 | 0 | 0 | 0 | SO 01.1 | 0 | 0 | 0 | 15 | 0 | 0 | 7 |  |  |  | 0 | 0 | 0 | 765_ | SO 01.1_76_ | SO 01.1_ | 0 | 0 | 0 | 0.0036 | 0 | 0 | 0
215 | SO 01.1 | 765331661R00 | Větrací mřížka šířky 52 mm, | m | 44 | 0 | 0 | 0 | 0 | 0.00012 | 0.00528 | RTS I / 2019 | 0 |  | 0 | 0 | 0 | 0 | 0 | 0 | 0 | SO 01.1 | 0 | 0 | 0 | 15 | 0 | 0 | 7 |  |  |  | 0 | 0 | 0 | 765_ | SO 01.1_76_ | SO 01.1_ | 0 | 0 | 0 | 0.00528 | 0 | 0 | 0
216 | SO 01.1 | 765331663R00 | Větrací pás z PVC perforovaný | m | 44 | 0 | 0 | 0 | 0 | 0.00049 | 0.02156 | RTS I / 2019 | 0 |  | 0 | 0 | 0 | 0 | 0 | 0 | 0 | SO 01.1 | 0 | 0 | 0 | 15 | 0 | 0 | 7 |  |  |  | 0 | 0 | 0 | 765_ | SO 01.1_76_ | SO 01.1_ | 0 | 0 | 0 | 0.02156 | 0 | 0 | 0
217 | SO 01.1 | 765331632R00 | Taška drážková prostupová pro anténu, | kus | 1 | 0 | 0 | 0 | 0 | 0.0012 | 0.0012 | RTS I / 2019 | 0 |  | 0 | 0 | 0 | 0 | 0 | 0 | 0 | SO 01.1 | 0 | 0 | 0 | 15 | 0 | 0 | 7 |  |  |  | 0 | 0 | 0 | 765_ | SO 01.1_76_ | SO 01.1_ | 0 | 0 | 0 | 0.0012 | 0 | 0 | 0
218 | SO 01.1 | 765331633R00 | Taška drážková prostupová UH pro sanitu, | kus | 3 | 0 | 0 | 0 | 0 | 0.00195 | 0.00585 | RTS I / 2019 | 0 |  | 0 | 0 | 0 | 0 | 0 | 0 | 0 | SO 01.1 | 0 | 0 | 0 | 15 | 0 | 0 | 7 |  |  |  | 0 | 0 | 0 | 765_ | SO 01.1_76_ | SO 01.1_ | 0 | 0 | 0 | 0.00585 | 0 | 0 | 0
219 | SO 01.1 | 765331515R00 | Okno střešní výstupní 70,5 x 76,5 cm- systémové ke krytině včetně lemování | kus | 1 | 0 | 0 | 0 | 0 | 0.00705 | 0.00705 | RTS I / 2019 | 0 |  | 0 | 0 | 0 | 0 | 0 | 0 | 0 | SO 01.1 | 0 | 0 | 0 | 15 | 0 | 0 | 7 |  |  |  | 0 | 0 | 0 | 765_ | SO 01.1_76_ | SO 01.1_ | 0 | 0 | 0 | 0.00705 | 0 | 0 | 0
220 | SO 01.1 | 765799313RL2 | Montáž fólie na bednění přibitím, přelepení spojů,podstřešní difúzní fólie | m2 | 279.18 | 0 | 0 | 0 | 0 | 0.00021 | 0.058628 | RTS I / 2019 | 0 |  | 0 | 0 | 0 | 0 | 0 | 0 | 0 | SO 01.1 | 0 | 0 | 0 | 15 | 0 | 0 | 7 |  |  |  | 0 | 0 | 0 | 765_ | SO 01.1_76_ | SO 01.1_ | 0 | 0 | 0 | 0.058628 | 0 | 0 | 0
221 | SO 01.1 | 712378001R00 | Okapnice systémová k podstřešní folii RŠ 150 mm | m | 44 | 0 | 0 | 0 | 0 | 0.00121 | 0.05324 | RTS I / 2019 | 0 |  | 0 | 0 | 0 | 0 | 0 | 0 | 0 | SO 01.1 | 0 | 0 | 0 | 15 | 0 | 0 | 7 |  |  |  | 0 | 0 | 0 | 765_ | SO 01.1_76_ | SO 01.1_ | 0 | 0 | 0 | 0.05324 | 0 | 0 | 0
222 | SO 01.1 | 998765102R00 | Přesun hmot pro krytiny tvrdé, výšky do 12 m | t | 13.658 | 0 | 0 | 0 | 0 | 0 | 0 | RTS I / 2019 | 0 |  | 0 | 0 | 0 | 0 | 0 | 0 | 0 | SO 01.1 | 0 | 0 | 0 | 15 | 0 | 0 | 5 |  |  |  | 0 | 0 | 0 | 765_ | SO 01.1_76_ | SO 01.1_ | 0 | 0 | 0 | 0 | 0 | 0 | 0
| SO 01.1 | 766 | Konstrukce truhlářské |  |  |  | 0 | 0 | 0 |  | 2.7067 | [10 empty] | SO 01.1 | [7 empty] | 0 | 0 | 0
223 | SO 01.1 | 766427112R00 | Podkladový rošt pro obložení podhledů | m | 111.6 | 0 | 0 | 0 | 0 | 0.00028 | 0.031248 | RTS I / 2019 | 0 |  | 0 | 0 | 0 | 0 | 0 | 0 | 0 | SO 01.1 | 0 | 0 | 0 | 15 | 0 | 0 | 7 |  |  |  | 0 | 0 | 0 | 766_ | SO 01.1_76_ | SO 01.1_ | 0 | 0 | 0 | 0.031248 | 0 | 0 | 0
224 | SO 01.1 | 766231111R00 | Montáž stahovacích půdních schodů | kus | 1 | 0 | 0 | 0 | 0 | 0 | 0 | RTS I / 2019 | 0 |  | 0 | 0 | 0 | 0 | 0 | 0 | 0 | SO 01.1 | 0 | 0 | 0 | 15 | 0 | 0 | 7 |  |  |  | 0 | 0 | 0 | 766_ | SO 01.1_76_ | SO 01.1_ | 0 | 0 | 0 | 0 | 0 | 0 | 0
225 | SO 01.1 | 61250025 | Schody skládací dřevěné systémové EI 15 120x70 cm , zateplené do v.3m | kus | 1 | 0 | 0 | 0 | 0 | 0.035 | 0.035 | RTS I / 2019 | 0 |  | 0 | 0 | 0 | 0 | 0 | 0 | 0 | SO 01.1 | 0 | 0 | 0 | 15 | 0 | 0 | 7 |  |  |  | 0 | 0 | 0 | 766_ | SO 01.1_76_ | SO 01.1_ | 0 | 0 | 0 | 0.035 | 0 | 0 | 0
226 | SO 01.1 | 766690010RAB | Desky parapetní aglomer. dodávka a montáž, šířka do 30 cm | m | 17 | 0 | 0 | 0 | 0 | 0.00372 | 0.06324 | RTS I / 2019 | 0 |  | 0 | 0 | 0 | 0 | 0 | 0 | 0 | SO 01.1 | 0 | 0 | 0 | 15 | 0 | 0 | 7 |  |  |  | 0 | 0 | 0 | 766_ | SO 01.1_76_ | SO 01.1_ | 0 | 0 | 0 | 0.06324 | 0 | 0 | 0
227 | SO 01.1 | 766601213RT2 | Těsnění okenní spáry, ostění, PT folie + PP folie | m | 104.6 | 0 | 0 | 0 | 0 | 0 | 0 | RTS I / 2019 | 0 |  | 0 | 0 | 0 | 0 | 0 | 0 | 0 | SO 01.1 | 0 | 0 | 0 | 15 | 0 | 0 | 7 |  |  |  | 0 | 0 | 0 | 766_ | SO 01.1_76_ | SO 01.1_ | 0 | 0 | 0 | 0 | 0 | 0 | 0
228 | SO 01.1 | 766711021R00 | Montáž vstupních dveří s vypěněním | m | 28.6 | 0 | 0 | 0 | 0 | 2e-05 | 0.000572 | RTS I / 2019 | 0 |  | 0 | 0 | 0 | 0 | 0 | 0 | 0 | SO 01.1 | 0 | 0 | 0 | 15 | 0 | 0 | 7 |  |  |  | 0 | 0 | 0 | 766_ | SO 01.1_76_ | SO 01.1_ | 0 | 0 | 0 | 0.000572 | 0 | 0 | 0
229 | SO 01.1 | 766670059RA0 | 2ks Vstupní franc. dveře prosklení 1,25*2,3m, Uw=0,6W/m2K a lepší,bezpečnostní kov.,klika-klika,práh s dorazem,barva bílá/b | m2 | 5.75 | 0 | 0 | 0 | 0 | 0.0303 | 0.17422 | RTS I / 2019 | 0 |  | 0 | 0 | 0 | 0 | 0 | 0 | 0 | SO 01.1 | 0 | 0 | 0 | 15 | 0 | 0 | 7 |  |  |  | 0 | 0 | 0 | 766_ | SO 01.1_76_ | SO 01.1_ | 0 | 0 | 0 | 0.17422 | 0 | 0 | 0
230 | SO 01.1 | 766670059RA0 | 1ks Vstupní plastové dveře 1*2,1m(kř.min.0,9) čiré sklo Uw=1,2W/m2K a lepší,bezpečnostní kov.,klika-klika,práh s dorazem,barva bílá/b | m2 | 2.1 | 0 | 0 | 0 | 0 | 0.0303 | 0.06363 | RTS I / 2019 | 0 |  | 0 | 0 | 0 | 0 | 0 | 0 | 0 | SO 01.1 | 0 | 0 | 0 | 15 | 0 | 0 | 7 |  |  |  | 0 | 0 | 0 | 766_ | SO 01.1_76_ | SO 01.1_ | 0 | 0 | 0 | 0.06363 | 0 | 0 | 0
231 | SO 01.1 | 766670059RA0 | 1ks Vstupní plastové dvojkř. dveře 1,8*2,3m(kř.min.0,9) čiré sklo Uw=1,2W/m2K a lepší,bezpečnostní kov.,klika-klika,práh s dorazem,barva bílá/b | m2 | 4.14 | 0 | 0 | 0 | 0 | 0.0303 | 0.12544 | RTS I / 2019 | 0 |  | 0 | 0 | 0 | 0 | 0 | 0 | 0 | SO 01.1 | 0 | 0 | 0 | 15 | 0 | 0 | 7 |  |  |  | 0 | 0 | 0 | 766_ | SO 01.1_76_ | SO 01.1_ | 0 | 0 | 0 | 0.12544 | 0 | 0 | 0
232 | SO 01.1 | 766711001R00 | Montáž oken a balkonových dveří s vypěněním | m | 76 | 0 | 0 | 0 | 0 | 2e-05 | 0.00152 | RTS I / 2019 | 0 |  | 0 | 0 | 0 | 0 | 0 | 0 | 0 | SO 01.1 | 0 | 0 | 0 | 15 | 0 | 0 | 7 |  |  |  | 0 | 0 | 0 | 766_ | SO 01.1_76_ | SO 01.1_ | 0 | 0 | 0 | 0.00152 | 0 | 0 | 0
233 | SO 01.1 | 766670029RA0 | 4ks-Okna plastové dvojkř.O+OS 1,5*0,75 , čiré-trojsklo Ug=0,6Wm2K,rám min.pět komor Uw=0,9W/m2K,barva bílá/bílá | m2 | 4.5 | 0 | 0 | 0 | 0 | 0.02037 | 0.091665 | RTS I / 2019 | 0 |  | 0 | 0 | 0 | 0 | 0 | 0 | 0 | SO 01.1 | 0 | 0 | 0 | 15 | 0 | 0 | 7 |  |  |  | 0 | 0 | 0 | 766_ | SO 01.1_76_ | SO 01.1_ | 0 | 0 | 0 | 0.091665 | 0 | 0 | 0
234 | SO 01.1 | 766670029RA0 | 4ks-Okna plastové dvojkř.O+OS 1,25*1,25 , čiré-trojsklo Ug=0,6Wm2K,rám min.pět komor Uw=0,9W/m2K,barva bílá/bílá | m2 | 6.25 | 0 | 0 | 0 | 0 | 0.02037 | 0.12731 | RTS I / 2019 | 0 |  | 0 | 0 | 0 | 0 | 0 | 0 | 0 | SO 01.1 | 0 | 0 | 0 | 15 | 0 | 0 | 7 |  |  |  | 0 | 0 | 0 | 766_ | SO 01.1_76_ | SO 01.1_ | 0 | 0 | 0 | 0.12731 | 0 | 0 | 0
235 | SO 01.1 | 766670029RA0 | 4ks-Okna plastové dvojkř.O+OS 1,5*1,5 , čiré-trojsklo Ug=0,6Wm2K,rám min.pět komor Uw=0,9W/m2K,barva bílá/bílá | m2 | 9 | 0 | 0 | 0 | 0 | 0.02037 | 0.18333 | RTS I / 2019 | 0 |  | 0 | 0 | 0 | 0 | 0 | 0 | 0 | SO 01.1 | 0 | 0 | 0 | 15 | 0 | 0 | 7 |  |  |  | 0 | 0 | 0 | 766_ | SO 01.1_76_ | SO 01.1_ | 0 | 0 | 0 | 0.18333 | 0 | 0 | 0
236 | SO 01.1 | 766670029RA0 | 2ks-Fancouzské dveře plastové dvojdílné OS+O1,25*2,25m , čiré-trojsklo Ug=0,6Wm2K,rám min.pět komor Uw=0,9W/m2K,barva bílá/bílá | m2 | 5.625 | 0 | 0 | 0 | 0 | 0.02037 | 0.11458 | RTS I / 2019 | 0 |  | 0 | 0 | 0 | 0 | 0 | 0 | 0 | SO 01.1 | 0 | 0 | 0 | 15 | 0 | 0 | 7 |  |  |  | 0 | 0 | 0 | 766_ | SO 01.1_76_ | SO 01.1_ | 0 | 0 | 0 | 0.11458 | 0 | 0 | 0
237 | SO 01.1 | 766711001R00 | Montáž vnitřních oken a dveří s vypěněním | m | 15 | 0 | 0 | 0 | 0 | 2e-05 | 0.0003 | RTS I / 2019 | 0 |  | 0 | 0 | 0 | 0 | 0 | 0 | 0 | SO 01.1 | 0 | 0 | 0 | 15 | 0 | 0 | 7 |  |  |  | 0 | 0 | 0 | 766_ | SO 01.1_76_ | SO 01.1_ | 0 | 0 | 0 | 0.0003 | 0 | 0 | 0
238 | SO 01.1 | 766670059RAA | 1ks Vnitřní dvojkřídlé plastové dveře ve stěně sklo čiré 1,5*2,1m | m2 | 3.15 | 0 | 0 | 0 | 0 | 0.0303 | 0.095445 | RTS I / 2019 | 0 |  | 0 | 0 | 0 | 0 | 0 | 0 | 0 | SO 01.1 | 0 | 0 | 0 | 15 | 0 | 0 | 7 |  |  |  | 0 | 0 | 0 | 766_ | SO 01.1_76_ | SO 01.1_ | 0 | 0 | 0 | 0.095445 | 0 | 0 | 0
239 | SO 01.1 | 766670059RAA | 1ks Vnitřní dvojkřídlé plastové dveře ve stěně sklo čiré 1,8*2,1m | m2 | 3.78 | 0 | 0 | 0 | 0 | 0.0303 | 0.11453 | RTS I / 2019 | 0 |  | 0 | 0 | 0 | 0 | 0 | 0 | 0 | SO 01.1 | 0 | 0 | 0 | 15 | 0 | 0 | 7 |  |  |  | 0 | 0 | 0 | 766_ | SO 01.1_76_ | SO 01.1_ | 0 | 0 | 0 | 0.11453 | 0 | 0 | 0
240 | SO 01.1 | 766670021R00 | Montáž kliky a štítku | kus | 16 | 0 | 0 | 0 | 0 | 0 | 0 | RTS I / 2019 | 0 |  | 0 | 0 | 0 | 0 | 0 | 0 | 0 | SO 01.1 | 0 | 0 | 0 | 15 | 0 | 0 | 7 |  |  |  | 0 | 0 | 0 | 766_ | SO 01.1_76_ | SO 01.1_ | 0 | 0 | 0 | 0 | 0 | 0 | 0
241 | SO 01.1 | 54914624 | Dveřní kování Cr, interiérové kování klika - klika | kus | 11 | 0 | 0 | 0 | 0 | 0.0008 | 0.0088 | RTS I / 2019 | 0 |  | 0 | 0 | 0 | 0 | 0 | 0 | 0 | SO 01.1 | 0 | 0 | 0 | 15 | 0 | 0 | 7 |  |  |  | 0 | 0 | 0 | 766_ | SO 01.1_76_ | SO 01.1_ | 0 | 0 | 0 | 0.0088 | 0 | 0 | 0
242 | SO 01.1 | 54914678 | Bezpečnostní kování BK R1 řetízek | kus | 5 | 0 | 0 | 0 | 0 | 0.00167 | 0.00835 | RTS I / 2019 | 0 |  | 0 | 0 | 0 | 0 | 0 | 0 | 0 | SO 01.1 | 0 | 0 | 0 | 15 | 0 | 0 | 7 |  |  |  | 0 | 0 | 0 | 766_ | SO 01.1_76_ | SO 01.1_ | 0 | 0 | 0 | 0.00835 | 0 | 0 | 0
243 | SO 01.1 | 766660032RA0 | Montáž dveří a obložkové zárubně šířky 70 cm | kus | 1 | 0 | 0 | 0 | 0 | 0.00144 | 0.00144 | RTS I / 2019 | 0 |  | 0 | 0 | 0 | 0 | 0 | 0 | 0 | SO 01.1 | 0 | 0 | 0 | 15 | 0 | 0 | 7 |  |  |  | 0 | 0 | 0 | 766_ | SO 01.1_76_ | SO 01.1_ | 0 | 0 | 0 | 0.00144 | 0 | 0 | 0
244 | SO 01.1 | 553310041 | Zárubeň ocelová systémová do SDK/zdiva š. 150, 700x1970 L, P včetně těsnění | kus | 1 | 0 | 0 | 0 | 0 | 0.0177 | 0.0177 | RTS I / 2019 | 0 |  | 0 | 0 | 0 | 0 | 0 | 0 | 0 | SO 01.1 | 0 | 0 | 0 | 15 | 0 | 0 | 7 |  |  |  | 0 | 0 | 0 | 766_ | SO 01.1_76_ | SO 01.1_ | 0 | 0 | 0 | 0.0177 | 0 | 0 | 0
245 | SO 01.1 | 61160422 | Dveře vnitřní CPL 0,2 KLASIK 1/3 sklo 1kř. 70x197 | kus | 1 | 0 | 0 | 0 | 0 | 0.017 | 0.017 | RTS I / 2019 | 0 |  | 0 | 0 | 0 | 0 | 0 | 0 | 0 | SO 01.1 | 0 | 0 | 0 | 15 | 0 | 0 | 7 |  |  |  | 0 | 0 | 0 | 766_ | SO 01.1_76_ | SO 01.1_ | 0 | 0 | 0 | 0.017 | 0 | 0 | 0
246 | SO 01.1 | 766660034RA0 | Montáž dveří a obložkové zárubně šířky 80 cm | kus | 10 | 0 | 0 | 0 | 0 | 0.00164 | 0.0164 | RTS I / 2019 | 0 |  | 0 | 0 | 0 | 0 | 0 | 0 | 0 | SO 01.1 | 0 | 0 | 0 | 15 | 0 | 0 | 7 |  |  |  | 0 | 0 | 0 | 766_ | SO 01.1_76_ | SO 01.1_ | 0 | 0 | 0 | 0.0164 | 0 | 0 | 0
247 | SO 01.1 | 61160612 | Dveře vnitřní fólie KLASIK 2/3 sklo 1kř. 80x197 | kus | 5 | 0 | 0 | 0 | 0 | 0.0205 | 0.1025 | RTS I / 2019 | 0 |  | 0 | 0 | 0 | 0 | 0 | 0 | 0 | SO 01.1 | 0 | 0 | 0 | 15 | 0 | 0 | 7 |  |  |  | 0 | 0 | 0 | 766_ | SO 01.1_76_ | SO 01.1_ | 0 | 0 | 0 | 0.1025 | 0 | 0 | 0
248 | SO 01.1 | 553310042 | Zárubeň ocelová systémová do SDK/zdiva š. 150, 800x1970 L, P,Součástí dodávky je TPE-těsnění a dva nebo tři dveřní závěsy V-8100 (dle typu zárubně). | kus | 4 | 0 | 0 | 0 | 0 | 0.0178 | 0.0712 | RTS I / 2019 | 0 |  | 0 | 0 | 0 | 0 | 0 | 0 | 0 | SO 01.1 | 0 | 0 | 0 | 15 | 0 | 0 | 7 |  |  |  | 0 | 0 | 0 | 766_ | SO 01.1_76_ | SO 01.1_ | 0 | 0 | 0 | 0.0712 | 0 | 0 | 0
249 | SO 01.1 | 61160423 | Dveře vnitřní CPL 0,2 KLASIK 1/3 sklo 1kř. 80x197 | kus | 5 | 0 | 0 | 0 | 0 | 0.019 | 0.095 | RTS I / 2019 | 0 |  | 0 | 0 | 0 | 0 | 0 | 0 | 0 | SO 01.1 | 0 | 0 | 0 | 15 | 0 | 0 | 7 |  |  |  | 0 | 0 | 0 | 766_ | SO 01.1_76_ | SO 01.1_ | 0 | 0 | 0 | 0.095 | 0 | 0 | 0
250 | SO 01.1 | 553310022 | Zárubeň ocelová systémová do SDK/zdiva š. 100, 800x1970 L, P, včetně těsnění | kus | 6 | 0 | 0 | 0 | 0 | 0.0174 | 0.1044 | RTS I / 2019 | 0 |  | 0 | 0 | 0 | 0 | 0 | 0 | 0 | SO 01.1 | 0 | 0 | 0 | 15 | 0 | 0 | 7 |  |  |  | 0 | 0 | 0 | 766_ | SO 01.1_76_ | SO 01.1_ | 0 | 0 | 0 | 0.1044 | 0 | 0 | 0
251 | SO 01.1 | 766660036RA0 | Montáž dveří a obložkové zárubně šířky 90 cm | kus | 5 | 0 | 0 | 0 | 0 | 0.00184 | 0.0092 | RTS I / 2019 | 0 |  | 0 | 0 | 0 | 0 | 0 | 0 | 0 | SO 01.1 | 0 | 0 | 0 | 15 | 0 | 0 | 7 |  |  |  | 0 | 0 | 0 | 766_ | SO 01.1_76_ | SO 01.1_ | 0 | 0 | 0 | 0.0092 | 0 | 0 | 0
252 | SO 01.1 | 61165612 | Dveře protipožární EI30 plné 90x197 cm CPL 0,2 včetně bytového kukátka | kus | 5 | 0 | 0 | 0 | 0 | 0.027 | 0.135 | RTS I / 2019 | 0 |  | 0 | 0 | 0 | 0 | 0 | 0 | 0 | SO 01.1 | 0 | 0 | 0 | 15 | 0 | 0 | 7 |  |  |  | 0 | 0 | 0 | 766_ | SO 01.1_76_ | SO 01.1_ | 0 | 0 | 0 | 0.135 | 0 | 0 | 0
253 | SO 01.1 | 61160613 | Dveře vnitřní fólie KLASIK 2/3 sklo 1kř. 90x197 | kus | 1 | 0 | 0 | 0 | 0 | 0.0225 | 0.0225 | RTS I / 2019 | 0 |  | 0 | 0 | 0 | 0 | 0 | 0 | 0 | SO 01.1 | 0 | 0 | 0 | 15 | 0 | 0 | 7 |  |  |  | 0 | 0 | 0 | 766_ | SO 01.1_76_ | SO 01.1_ | 0 | 0 | 0 | 0.0225 | 0 | 0 | 0
254 | SO 01.1 | 553310233 | Zárubeň ocelová do SDK/zdiva š. 300, 900x1970 L, P,včetně těsnění | kus | 2 | 0 | 0 | 0 | 0 | 0.0196 | 0.0392 | RTS I / 2019 | 0 |  | 0 | 0 | 0 | 0 | 0 | 0 | 0 | SO 01.1 | 0 | 0 | 0 | 15 | 0 | 0 | 7 |  |  |  | 0 | 0 | 0 | 766_ | SO 01.1_76_ | SO 01.1_ | 0 | 0 | 0 | 0.0392 | 0 | 0 | 0
255 | SO 01.1 | 553310053 | Zárubeň systémová do SDK/zdiva š. 175, 900x1970 L, P, Součástí dodávky je TPE-těsnění a dva nebo tři dveřní závěsy V-8100 (dle typu zárubně). | kus | 4 | 0 | 0 | 0 | 0 | 0.0181 | 0.0724 | RTS I / 2019 | 0 |  | 0 | 0 | 0 | 0 | 0 | 0 | 0 | SO 01.1 | 0 | 0 | 0 | 15 | 0 | 0 | 7 |  |  |  | 0 | 0 | 0 | 766_ | SO 01.1_76_ | SO 01.1_ | 0 | 0 | 0 | 0.0724 | 0 | 0 | 0
256 | SO 01.1 | 766624042R00 | Montáž střešních oken rozměr 78/98 - 118 cm | kus | 9 | 0 | 0 | 0 | 0 | 0.00028 | 0.00252 | RTS I / 2019 | 0 |  | 0 | 0 | 0 | 0 | 0 | 0 | 0 | SO 01.1 | 0 | 0 | 0 | 15 | 0 | 0 | 7 |  |  |  | 0 | 0 | 0 | 766_ | SO 01.1_76_ | SO 01.1_ | 0 | 0 | 0 | 0.00252 | 0 | 0 | 0
257 | SO 01.1 | 6114050056 | Okno střešní GGU 0066 MK06 š. 78 x v. 118 cm | kus | 9 | 0 | 0 | 0 | 0 | 0.0447 | 0.4023 | RTS I / 2019 | 0 |  | 0 | 0 | 0 | 0 | 0 | 0 | 0 | SO 01.1 | 0 | 0 | 0 | 15 | 0 | 0 | 7 |  |  |  | 0 | 0 | 0 | 766_ | SO 01.1_76_ | SO 01.1_ | 0 | 0 | 0 | 0.4023 | 0 | 0 | 0
258 | SO 01.1 | 61140298.A | Lemování okna EDS 0000 MK06 78x118 cm | kus | 9 | 0 | 0 | 0 | 0 | 0.00263 | 0.02367 | RTS I / 2019 | 0 |  | 0 | 0 | 0 | 0 | 0 | 0 | 0 | SO 01.1 | 0 | 0 | 0 | 15 | 0 | 0 | 7 |  |  |  | 0 | 0 | 0 | 766_ | SO 01.1_76_ | SO 01.1_ | 0 | 0 | 0 | 0.02367 | 0 | 0 | 0
259 | SO 01.1 | 766624047R00 | Montáž zateplovací sady a doplňků pro střešní okna | kus | 36 | 0 | 0 | 0 | 0 | 0.00028 | 0.01008 | RTS I / 2019 | 0 |  | 0 | 0 | 0 | 0 | 0 | 0 | 0 | SO 01.1 | 0 | 0 | 0 | 15 | 0 | 0 | 7 |  |  |  | 0 | 0 | 0 | 766_ | SO 01.1_76_ | SO 01.1_ | 0 | 0 | 0 | 0.01008 | 0 | 0 | 0
260 | SO 01.1 | 611405905 | Sada zateplovací BDX 2000 MK06 78x118 cm | kus | 9 | 0 | 0 | 0 | 0 | 0.00367 | 0.03303 | RTS I / 2019 | 0 |  | 0 | 0 | 0 | 0 | 0 | 0 | 0 | SO 01.1 | 0 | 0 | 0 | 15 | 0 | 0 | 7 |  |  |  | 0 | 0 | 0 | 766_ | SO 01.1_76_ | SO 01.1_ | 0 | 0 | 0 | 0.03303 | 0 | 0 | 0
261 | SO 01.1 | 28323406 | Fólie parotěsná PE BBX 0000 MK06 78 x 118 cm | kus | 9 | 0 | 0 | 0 | 0 | 0.00099 | 0.00891 | RTS I / 2019 | 0 |  | 0 | 0 | 0 | 0 | 0 | 0 | 0 | SO 01.1 | 0 | 0 | 0 | 15 | 0 | 0 | 7 |  |  |  | 0 | 0 | 0 | 766_ | SO 01.1_76_ | SO 01.1_ | 0 | 0 | 0 | 0.00891 | 0 | 0 | 0
262 | SO 01.1 | 28329006 | Fólie hydroizolační BFX 1000 MK06 78 x 118cm | kus | 9 | 0 | 0 | 0 | 0 | 0.00175 | 0.01575 | RTS I / 2019 | 0 |  | 0 | 0 | 0 | 0 | 0 | 0 | 0 | SO 01.1 | 0 | 0 | 0 | 15 | 0 | 0 | 7 |  |  |  | 0 | 0 | 0 | 766_ | SO 01.1_76_ | SO 01.1_ | 0 | 0 | 0 | 0.01575 | 0 | 0 | 0
263 | SO 01.1 | 611403986 | Ostění pref. PVC LSC 2000 MK06 78 x 118 cm | kus | 9 | 0 | 0 | 0 | 0 | 0.02561 | 0.23049 | RTS I / 2019 | 0 |  | 0 | 0 | 0 | 0 | 0 | 0 | 0 | SO 01.1 | 0 | 0 | 0 | 15 | 0 | 0 | 7 |  |  |  | 0 | 0 | 0 | 766_ | SO 01.1_76_ | SO 01.1_ | 0 | 0 | 0 | 0.23049 | 0 | 0 | 0
264 | SO 01.1 | 766211500R00 | Montáž madel atyp.průběžných z 1 kusu, š. do 15 cm | m | 9.4 | 0 | 0 | 0 | 0 | 0 | 0 | RTS I / 2019 | 0 |  | 0 | 0 | 0 | 0 | 0 | 0 | 0 | SO 01.1 | 0 | 0 | 0 | 15 | 0 | 0 | 7 |  |  |  | 0 | 0 | 0 | 766_ | SO 01.1_76_ | SO 01.1_ | 0 | 0 | 0 | 0 | 0 | 0 | 0
265 | SO 01.1 | 61191425 | Madla buková 50 x 50 mm, Madla a ostatní schodišťové profily(bude dle výběru) | m | 10.34 | 0 | 0 | 0 | 0 | 0.00169 | 0.017475 | RTS I / 2019 | 0 |  | 0 | 0 | 0 | 0 | 0 | 0 | 0 | SO 01.1 | 0 | 0 | 0 | 15 | 0 | 0 | 7 |  |  |  | 0 | 0 | 0 | 766_ | SO 01.1_76_ | SO 01.1_ | 0 | 0 | 0 | 0.017475 | 0 | 0 | 0
266 | SO 01.1 | 55399994 | Kotvy, úhelníky apod.atypické výrobky z nerezové oceli pro madla | kg | 19.36 | 0 | 0 | 0 | 0 | 0.001 | 0.01936 | RTS I / 2019 | 0 |  | 0 | 0 | 0 | 0 | 0 | 0 | 0 | SO 01.1 | 0 | 0 | 0 | 15 | 0 | 0 | 7 |  |  |  | 0 | 0 | 0 | 766_ | SO 01.1_76_ | SO 01.1_ | 0 | 0 | 0 | 0.01936 | 0 | 0 | 0
267 | SO 01.1 | 998766101R00 | Přesun hmot pro truhlářské konstr., výšky do 6 m | t | 2.707 | 0 | 0 | 0 | 0 | 0 | 0 | RTS I / 2019 | 0 |  | 0 | 0 | 0 | 0 | 0 | 0 | 0 | SO 01.1 | 0 | 0 | 0 | 15 | 0 | 0 | 5 |  |  |  | 0 | 0 | 0 | 766_ | SO 01.1_76_ | SO 01.1_ | 0 | 0 | 0 | 0 | 0 | 0 | 0
| SO 01.1 | 767 | Konstrukce doplňkové stavební (zámečnické) |  |  |  | 0 | 0 | 0 |  | 0.44035 | [10 empty] | SO 01.1 | [7 empty] | 0 | 0 | 0
268 | SO 01.1 | 767200002RA0 | Zábradlí balkonové , ocel Pz-francouzký dveře | m | 3.1 | 0 | 0 | 0 | 0 | 0.02513 | 0.077903 | RTS I / 2019 | 0 |  | 0 | 0 | 0 | 0 | 0 | 0 | 0 | SO 01.1 | 0 | 0 | 0 | 15 | 0 | 0 | 7 |  |  |  | 0 | 0 | 0 | 767_ | SO 01.1_76_ | SO 01.1_ | 0 | 0 | 0 | 0.077903 | 0 | 0 | 0
269 | SO 01.1 | 61196009.A | Výplň zábradlí, atyp | m2 | 3.41 | 0 | 0 | 0 | 0 | 0.014 | 0.04774 | RTS I / 2019 | 0 |  | 0 | 0 | 0 | 0 | 0 | 0 | 0 | SO 01.1 | 0 | 0 | 0 | 15 | 0 | 0 | 7 |  |  |  | 0 | 0 | 0 | 767_ | SO 01.1_76_ | SO 01.1_ | 0 | 0 | 0 | 0.04774 | 0 | 0 | 0
270 | SO 01.1 | 767200001RA0 | Zábradlí schodištové, madlo, nátěry | m | 9.4 | 0 | 0 | 0 | 0 | 0.01808 | 0.16995 | RTS I / 2019 | 0 |  | 0 | 0 | 0 | 0 | 0 | 0 | 0 | SO 01.1 | 0 | 0 | 0 | 15 | 0 | 0 | 7 |  |  |  | 0 | 0 | 0 | 767_ | SO 01.1_76_ | SO 01.1_ | 0 | 0 | 0 | 0.16995 | 0 | 0 | 0
271 | SO 01.1 | 61196009.A | Výplň zábradlí, atyp | m2 | 10.34 | 0 | 0 | 0 | 0 | 0.014 | 0.14476 | RTS I / 2019 | 0 |  | 0 | 0 | 0 | 0 | 0 | 0 | 0 | SO 01.1 | 0 | 0 | 0 | 15 | 0 | 0 | 7 |  |  |  | 0 | 0 | 0 | 767_ | SO 01.1_76_ | SO 01.1_ | 0 | 0 | 0 | 0.14476 | 0 | 0 | 0
272 | SO 01.1 | 998767101R00 | Přesun hmot pro zámečnické konstr., výšky do 6 m | t | 0.44 | 0 | 0 | 0 | 0 | 0 | 0 | RTS I / 2019 | 0 |  | 0 | 0 | 0 | 0 | 0 | 0 | 0 | SO 01.1 | 0 | 0 | 0 | 15 | 0 | 0 | 5 |  |  |  | 0 | 0 | 0 | 767_ | SO 01.1_76_ | SO 01.1_ | 0 | 0 | 0 | 0 | 0 | 0 | 0
| SO 01.1 | 771 | Podlahy z dlaždic |  |  |  | 0 | 0 | 0 |  | 6.4697 | [10 empty] | SO 01.1 | [7 empty] | 0 | 0 | 0
273 | SO 01.1 | 771575109R00 | Montáž podlah keram.,hladké, tmel, 30x30 cm | m2 | 218.25 | 0 | 0 | 0 | 0 | 0.00504 | 1.1 | RTS I / 2019 | 0 |  | 0 | 0 | 0 | 0 | 0 | 0 | 0 | SO 01.1 | 0 | 0 | 0 | 15 | 0 | 0 | 7 |  |  |  | 0 | 0 | 0 | 771_ | SO 01.1_77_ | SO 01.1_ | 0 | 0 | 0 | 1.1 | 0 | 0 | 0
274 | SO 01.1 | 771475034R00 | Obklad soklíků keram.stupňov., tmel,20x10 H 10 cm | m | 14.93 | 0 | 0 | 0 | 0 | 0.00032 | 0.0047776 | RTS I / 2019 | 0 |  | 0 | 0 | 0 | 0 | 0 | 0 | 0 | SO 01.1 | 0 | 0 | 0 | 15 | 0 | 0 | 7 |  |  |  | 0 | 0 | 0 | 771_ | SO 01.1_77_ | SO 01.1_ | 0 | 0 | 0 | 0.0047776 | 0 | 0 | 0
275 | SO 01.1 | 771475014R00 | Obklad soklíků keram.rovných, tmel,výška 10 cm | m | 190.2 | 0 | 0 | 0 | 0 | 0.00032 | 0.060864 | RTS I / 2019 | 0 |  | 0 | 0 | 0 | 0 | 0 | 0 | 0 | SO 01.1 | 0 | 0 | 0 | 15 | 0 | 0 | 7 |  |  |  | 0 | 0 | 0 | 771_ | SO 01.1_77_ | SO 01.1_ | 0 | 0 | 0 | 0.060864 | 0 | 0 | 0
276 | SO 01.1 | 771479001R00 | Řezání dlaždic keramických pro soklíky | m | 205.13 | 0 | 0 | 0 | 0 | 0 | 0 | RTS I / 2019 | 0 |  | 0 | 0 | 0 | 0 | 0 | 0 | 0 | SO 01.1 | 0 | 0 | 0 | 15 | 0 | 0 | 7 |  |  |  | 0 | 0 | 0 | 771_ | SO 01.1_77_ | SO 01.1_ | 0 | 0 | 0 | 0 | 0 | 0 | 0
277 | SO 01.1 | 771579791R00 | Příplatek za plochu podlah keram. do 5 m2 jednotl. | m2 | 68.2 | 0 | 0 | 0 | 0 | 0 | 0 | RTS I / 2019 | 0 |  | 0 | 0 | 0 | 0 | 0 | 0 | 0 | SO 01.1 | 0 | 0 | 0 | 15 | 0 | 0 | 7 |  |  |  | 0 | 0 | 0 | 771_ | SO 01.1_77_ | SO 01.1_ | 0 | 0 | 0 | 0 | 0 | 0 | 0
278 | SO 01.1 | 771579795R00 | Příplatek za spárování vodotěsnou hmotou - plošně | m2 | 218.25 | 0 | 0 | 0 | 0 | 0.0008 | 0.1746 | RTS I / 2019 | 0 |  | 0 | 0 | 0 | 0 | 0 | 0 | 0 | SO 01.1 | 0 | 0 | 0 | 15 | 0 | 0 | 7 |  |  |  | 0 | 0 | 0 | 771_ | SO 01.1_77_ | SO 01.1_ | 0 | 0 | 0 | 0.1746 | 0 | 0 | 0
279 | SO 01.1 | 771578011R00 | Spára podlaha - stěna, silikonem | m | 296.1 | 0 | 0 | 0 | 0 | 4e-05 | 0.011844 | RTS I / 2019 | 0 |  | 0 | 0 | 0 | 0 | 0 | 0 | 0 | SO 01.1 | 0 | 0 | 0 | 15 | 0 | 0 | 7 |  |  |  | 0 | 0 | 0 | 771_ | SO 01.1_77_ | SO 01.1_ | 0 | 0 | 0 | 0.011844 | 0 | 0 | 0
280 | SO 01.1 | 771120111R00 | Kladení dlaždic na stupnice do tmele, jedna řada | m | 22.8 | 0 | 0 | 0 | 0 | 0 | 0 | RTS I / 2019 | 0 |  | 0 | 0 | 0 | 0 | 0 | 0 | 0 | SO 01.1 | 0 | 0 | 0 | 15 | 0 | 0 | 7 |  |  |  | 0 | 0 | 0 | 771_ | SO 01.1_77_ | SO 01.1_ | 0 | 0 | 0 | 0 | 0 | 0 | 0
281 | SO 01.1 | 771120211R00 | Kladení dlaždic na podstupnice do tmele, 1 řada | m | 22.8 | 0 | 0 | 0 | 0 | 0 | 0 | RTS I / 2019 | 0 |  | 0 | 0 | 0 | 0 | 0 | 0 | 0 | SO 01.1 | 0 | 0 | 0 | 15 | 0 | 0 | 7 |  |  |  | 0 | 0 | 0 | 771_ | SO 01.1_77_ | SO 01.1_ | 0 | 0 | 0 | 0 | 0 | 0 | 0
282 | SO 01.1 | 781497131-3 | Lišta nerezová rohová vroubkováná profil ke schodišti(bude dle výběru) | m | 22.8 | 0 | 0 | 0 | 0 | 0.00043 | 0.009804 | RTS II / 2018 | 0 |  | 0 | 0 | 0 | 0 | 0 | 0 | 0 | SO 01.1 | 0 | 0 | 0 | 15 | 0 | 0 | 7 |  |  |  | 0 | 0 | 0 | 771_ | SO 01.1_77_ | SO 01.1_ | 0 | 0 | 0 | 0.009804 | 0 | 0 | 0
283 | SO 01.1 | 59764203 | Dlažba slinutá 300x300x9 mm(bude dle výběru) | m2 | 265.065 | 0 | 0 | 0 | 0 | 0.0192 | 5.0892 | RTS I / 2019 | 0 |  | 0 | 0 | 0 | 0 | 0 | 0 | 0 | SO 01.1 | 0 | 0 | 0 | 15 | 0 | 0 | 7 |  |  |  | 0 | 0 | 0 | 771_ | SO 01.1_77_ | SO 01.1_ | 0 | 0 | 0 | 5.0892 | 0 | 0 | 0
284 | SO 01.1 | 776981124R00 | Lišta nerezová podlahová přechodová, povlak.podlah. | m | 25.15 | 0 | 0 | 0 | 0 | 0.00074 | 0.018611 | RTS I / 2019 | 0 |  | 0 | 0 | 0 | 0 | 0 | 0 | 0 | SO 01.1 | 0 | 0 | 0 | 15 | 0 | 0 | 7 |  |  |  | 0 | 0 | 0 | 771_ | SO 01.1_77_ | SO 01.1_ | 0 | 0 | 0 | 0.018611 | 0 | 0 | 0
285 | SO 01.1 | 998771101R00 | Přesun hmot pro podlahy z dlaždic, výšky do 6 m | t | 6.494 | 0 | 0 | 0 | 0 | 0 | 0 | RTS I / 2019 | 0 |  | 0 | 0 | 0 | 0 | 0 | 0 | 0 | SO 01.1 | 0 | 0 | 0 | 15 | 0 | 0 | 5 |  |  |  | 0 | 0 | 0 | 771_ | SO 01.1_77_ | SO 01.1_ | 0 | 0 | 0 | 0 | 0 | 0 | 0
| SO 01.1 | 775 | Podlahy vlysové a parketové |  |  |  | 0 | 0 | 0 |  | 1.0119 | [10 empty] | SO 01.1 | [7 empty] | 0 | 0 | 0
286 | SO 01.1 | 775542022R00 | Podložka Mirelon 3 mm pod lamelové podlahy | m2 | 132.34 | 0 | 0 | 0 | 0 | 1e-05 | 0.0013234 | RTS I / 2019 | 0 |  | 0 | 0 | 0 | 0 | 0 | 0 | 0 | SO 01.1 | 0 | 0 | 0 | 15 | 0 | 0 | 7 |  |  |  | 0 | 0 | 0 | 775_ | SO 01.1_77_ | SO 01.1_ | 0 | 0 | 0 | 0.0013234 | 0 | 0 | 0
287 | SO 01.1 | 775542011R00 | Fólie PE pod lamelové podlahy | m2 | 132.34 | 0 | 0 | 0 | 0 | 0 | 0 | RTS I / 2019 | 0 |  | 0 | 0 | 0 | 0 | 0 | 0 | 0 | SO 01.1 | 0 | 0 | 0 | 15 | 0 | 0 | 7 |  |  |  | 0 | 0 | 0 | 775_ | SO 01.1_77_ | SO 01.1_ | 0 | 0 | 0 | 0 | 0 | 0 | 0
288 | SO 01.1 | 775541400R00 | Položení podlah lamelových se zámkovým spojem | m2 | 132.34 | 0 | 0 | 0 | 0 | 0 | 0 | RTS I / 2019 | 0 |  | 0 | 0 | 0 | 0 | 0 | 0 | 0 | SO 01.1 | 0 | 0 | 0 | 15 | 0 | 0 | 7 |  |  |  | 0 | 0 | 0 | 775_ | SO 01.1_77_ | SO 01.1_ | 0 | 0 | 0 | 0 | 0 | 0 | 0
289 | SO 01.1 | 775413030R00 | Montáž podlahové lišty na klipy | m | 120.3 | 0 | 0 | 0 | 0 | 0 | 0 | RTS I / 2019 | 0 |  | 0 | 0 | 0 | 0 | 0 | 0 | 0 | SO 01.1 | 0 | 0 | 0 | 15 | 0 | 0 | 7 |  |  |  | 0 | 0 | 0 | 775_ | SO 01.1_77_ | SO 01.1_ | 0 | 0 | 0 | 0 | 0 | 0 | 0
290 | SO 01.1 | 611936883 | Lišta soklová 16x40. dl. 2,5m, Lišta se smrkovým jádrem obalená dřevěnou dýhou-systémová včetně doplňků | m | 126.315 | 0 | 0 | 0 | 0 | 0.0003 | 0.037894 | RTS I / 2019 | 0 |  | 0 | 0 | 0 | 0 | 0 | 0 | 0 | SO 01.1 | 0 | 0 | 0 | 15 | 0 | 0 | 7 |  |  |  | 0 | 0 | 0 | 775_ | SO 01.1_77_ | SO 01.1_ | 0 | 0 | 0 | 0.037894 | 0 | 0 | 0
291 | SO 01.1 | 61193703 | Podlaha laminát. 1-lam tl. 8 mm, Třída použití: 32 Zámek: clic | m2 | 138.957 | 0 | 0 | 0 | 0 | 0.007 | 0.9727 | RTS I / 2019 | 0 |  | 0 | 0 | 0 | 0 | 0 | 0 | 0 | SO 01.1 | 0 | 0 | 0 | 15 | 0 | 0 | 7 |  |  |  | 0 | 0 | 0 | 775_ | SO 01.1_77_ | SO 01.1_ | 0 | 0 | 0 | 0.9727 | 0 | 0 | 0
292 | SO 01.1 | 998775101R00 | Přesun hmot pro podlahy vlysové, výšky do 6 m | t | 1.011 | 0 | 0 | 0 | 0 | 0 | 0 | RTS I / 2019 | 0 |  | 0 | 0 | 0 | 0 | 0 | 0 | 0 | SO 01.1 | 0 | 0 | 0 | 15 | 0 | 0 | 5 |  |  |  | 0 | 0 | 0 | 775_ | SO 01.1_77_ | SO 01.1_ | 0 | 0 | 0 | 0 | 0 | 0 | 0
| SO 01.1 | 777 | Podlahy ze syntetických hmot |  |  |  | 0 | 0 | 0 |  | 0.79404 | [10 empty] | SO 01.1 | [7 empty] | 0 | 0 | 0
293 | SO 01.1 | 777553210R00 | Vyrovnání podlah, samonivel. hmota tl. 2mm | m2 | 132.34 | 0 | 0 | 0 | 0 | 0.003 | 0.39702 | RTS I / 2019 | 0 |  | 0 | 0 | 0 | 0 | 0 | 0 | 0 | SO 01.1 | 0 | 0 | 0 | 15 | 0 | 0 | 7 |  |  |  | 0 | 0 | 0 | 777_ | SO 01.1_77_ | SO 01.1_ | 0 | 0 | 0 | 0.39702 | 0 | 0 | 0
294 | SO 01.1 | 777553219R00 | Příplatek za další 2 mm, samonivel. hmota | m2 | 132.34 | 0 | 0 | 0 | 0 | 0.003 | 0.39702 | RTS I / 2019 | 0 |  | 0 | 0 | 0 | 0 | 0 | 0 | 0 | SO 01.1 | 0 | 0 | 0 | 15 | 0 | 0 | 7 |  |  |  | 0 | 0 | 0 | 777_ | SO 01.1_77_ | SO 01.1_ | 0 | 0 | 0 | 0.39702 | 0 | 0 | 0
295 | SO 01.1 | 998777101R00 | Přesun hmot pro podlahy syntetické, výšky do 6 m | t | 0.794 | 0 | 0 | 0 | 0 | 0 | 0 | RTS I / 2019 | 0 |  | 0 | 0 | 0 | 0 | 0 | 0 | 0 | SO 01.1 | 0 | 0 | 0 | 15 | 0 | 0 | 5 |  |  |  | 0 | 0 | 0 | 777_ | SO 01.1_77_ | SO 01.1_ | 0 | 0 | 0 | 0 | 0 | 0 | 0
| SO 01.1 | 781 | Obklady (keramické) |  |  |  | 0 | 0 | 0 |  | 2.6976 | [10 empty] | SO 01.1 | [7 empty] | 0 | 0 | 0
296 | SO 01.1 | 781101210R00 | Penetrace podkladu pod obklady | m2 | 135.8 | 0 | 0 | 0 | 0 | 0.00021 | 0.028518 | RTS I / 2019 | 0 |  | 0 | 0 | 0 | 0 | 0 | 0 | 0 | SO 01.1 | 0 | 0 | 0 | 15 | 0 | 0 | 7 |  |  |  | 0 | 0 | 0 | 781_ | SO 01.1_78_ | SO 01.1_ | 0 | 0 | 0 | 0.028518 | 0 | 0 | 0
297 | SO 01.1 | 781475116R00 | Obklad vnitřní stěn keramický, do tmele, 25x40 cm | m2 | 135.8 | 0 | 0 | 0 | 0 | 0.00524 | 0.71159 | RTS I / 2019 | 0 |  | 0 | 0 | 0 | 0 | 0 | 0 | 0 | SO 01.1 | 0 | 0 | 0 | 15 | 0 | 0 | 7 |  |  |  | 0 | 0 | 0 | 781_ | SO 01.1_78_ | SO 01.1_ | 0 | 0 | 0 | 0.71159 | 0 | 0 | 0
298 | SO 01.1 | 781479711R00 | Příplatek k obkladu stěn keram.,za plochu do 10 m2 | m2 | 135.8 | 0 | 0 | 0 | 0 | 0 | 0 | RTS I / 2019 | 0 |  | 0 | 0 | 0 | 0 | 0 | 0 | 0 | SO 01.1 | 0 | 0 | 0 | 15 | 0 | 0 | 7 |  |  |  | 0 | 0 | 0 | 781_ | SO 01.1_78_ | SO 01.1_ | 0 | 0 | 0 | 0 | 0 | 0 | 0
299 | SO 01.1 | 781419706R00 | Příplatek za spárovací vodotěsnou hmotu - plošně | m2 | 135.8 | 0 | 0 | 0 | 0 | 0.00011 | 0.014938 | RTS I / 2019 | 0 |  | 0 | 0 | 0 | 0 | 0 | 0 | 0 | SO 01.1 | 0 | 0 | 0 | 15 | 0 | 0 | 7 |  |  |  | 0 | 0 | 0 | 781_ | SO 01.1_78_ | SO 01.1_ | 0 | 0 | 0 | 0.014938 | 0 | 0 | 0
300 | SO 01.1 | 781497121RS2 | Lišta hliníková rohová k obkladům | m | 25.5 | 0 | 0 | 0 | 0 | 0.00013 | 0.003315 | RTS I / 2019 | 0 |  | 0 | 0 | 0 | 0 | 0 | 0 | 0 | SO 01.1 | 0 | 0 | 0 | 15 | 0 | 0 | 7 |  |  |  | 0 | 0 | 0 | 781_ | SO 01.1_78_ | SO 01.1_ | 0 | 0 | 0 | 0.003315 | 0 | 0 | 0
301 | SO 01.1 | 781111111R00 | Řezání obkladaček diamantovým kotoučem | m | 60.5 | 0 | 0 | 0 | 0 | 0 | 0 | RTS I / 2019 | 0 |  | 0 | 0 | 0 | 0 | 0 | 0 | 0 | SO 01.1 | 0 | 0 | 0 | 15 | 0 | 0 | 7 |  |  |  | 0 | 0 | 0 | 781_ | SO 01.1_78_ | SO 01.1_ | 0 | 0 | 0 | 0 | 0 | 0 | 0
302 | SO 01.1 | 597813733 | Obkládačka 20x40 nebo 25x40 béžová lesk(bude dle výběru) | m2 | 142.59 | 0 | 0 | 0 | 0 | 0.0136 | 1.9392 | RTS I / 2019 | 0 |  | 0 | 0 | 0 | 0 | 0 | 0 | 0 | SO 01.1 | 0 | 0 | 0 | 15 | 0 | 0 | 7 |  |  |  | 0 | 0 | 0 | 781_ | SO 01.1_78_ | SO 01.1_ | 0 | 0 | 0 | 1.9392 | 0 | 0 | 0
303 | SO 01.1 | 998781101R00 | Přesun hmot pro obklady keramické, výšky do 6 m | t | 3.544 | 0 | 0 | 0 | 0 | 0 | 0 | RTS I / 2019 | 0 |  | 0 | 0 | 0 | 0 | 0 | 0 | 0 | SO 01.1 | 0 | 0 | 0 | 15 | 0 | 0 | 5 |  |  |  | 0 | 0 | 0 | 781_ | SO 01.1_78_ | SO 01.1_ | 0 | 0 | 0 | 0 | 0 | 0 | 0
| SO 01.1 | 783 | Nátěry |  |  |  | 0 | 0 | 0 |  | 0.020758 | [10 empty] | SO 01.1 | [7 empty] | 0 | 0 | 0
304 | SO 01.1 | 783626700R00 | Nátěr lazurovací truhlář. výrobků 1 + 2x lak-madla | m2 | 2.068 | 0 | 0 | 0 | 0 | 0.00051 | 0.0010547 | RTS I / 2019 | 0 |  | 0 | 0 | 0 | 0 | 0 | 0 | 0 | SO 01.1 | 0 | 0 | 0 | 15 | 0 | 0 | 7 |  |  |  | 0 | 0 | 0 | 783_ | SO 01.1_78_ | SO 01.1_ | 0 | 0 | 0 | 0.0010547 | 0 | 0 | 0
305 | SO 01.1 | 783521001R00 | Nátěr syntet. klempíř. konstrukcí Z na pozink + 1xbarva | m2 | 49.259 | 0 | 0 | 0 | 0 | 0.0004 | 0.019704 | RTS I / 2019 | 0 |  | 0 | 0 | 0 | 0 | 0 | 0 | 0 | SO 01.1 | 0 | 0 | 0 | 15 | 0 | 0 | 7 |  |  |  | 0 | 0 | 0 | 783_ | SO 01.1_78_ | SO 01.1_ | 0 | 0 | 0 | 0.019704 | 0 | 0 | 0
| SO 01.1 | 784 | Malby |  |  |  | 0 | 0 | 0 |  | 1.133 | [10 empty] | SO 01.1 | [7 empty] | 0 | 0 | 0
306 | SO 01.1 | 784161401R00 | Penetrace podkladu nátěrem akrylát 1 x | m2 | 1317.452 | 0 | 0 | 0 | 0 | 0.00017 | 0.22397 | RTS I / 2019 | 0 |  | 0 | 0 | 0 | 0 | 0 | 0 | 0 | SO 01.1 | 0 | 0 | 0 | 15 | 0 | 0 | 7 |  |  |  | 0 | 0 | 0 | 784_ | SO 01.1_78_ | SO 01.1_ | 0 | 0 | 0 | 0.22397 | 0 | 0 | 0
307 | SO 01.1 | 784165511R00 | Malba akrylát bílá, bez penetrace, 1 x | m2 | 1317.452 | 0 | 0 | 0 | 0 | 0.00023 | 0.30301 | RTS I / 2019 | 0 |  | 0 | 0 | 0 | 0 | 0 | 0 | 0 | SO 01.1 | 0 | 0 | 0 | 15 | 0 | 0 | 7 |  |  |  | 0 | 0 | 0 | 784_ | SO 01.1_78_ | SO 01.1_ | 0 | 0 | 0 | 0.30301 | 0 | 0 | 0
308 | SO 01.1 | 784165512R00 | Malba akrylát bílá, bez penetrace, 2 x | m2 | 1317.452 | 0 | 0 | 0 | 0 | 0.00046 | 0.60603 | RTS I / 2019 | 0 |  | 0 | 0 | 0 | 0 | 0 | 0 | 0 | SO 01.1 | 0 | 0 | 0 | 15 | 0 | 0 | 7 |  |  |  | 0 | 0 | 0 | 784_ | SO 01.1_78_ | SO 01.1_ | 0 | 0 | 0 | 0.60603 | 0 | 0 | 0
| SO 01.1 | 94 | Lešení a stavební výtahy |  |  |  | 0 | 0 | 0 |  | 7.6994 | [10 empty] | SO 01.1 | [7 empty] | 0 | 0 | 0
309 | SO 01.1 | 941955002R00 | Lešení lehké pomocné, výška podlahy do 1,9 m | m2 | 525.81 | 0 | 0 | 0 | 0 | 0.00158 | 0.83078 | RTS I / 2019 | 0 |  | 0 | 0 | 0 | 0 | 0 | 0 | 0 | SO 01.1 | 0 | 0 | 0 | 15 | 0 | 0 | 1 |  |  |  | 0 | 0 | 0 | 94_ | SO 01.1_9_ | SO 01.1_ | 0 | 0 | 0 | 0.83078 | 0 | 0 | 0
310 | SO 01.1 | 941941031R00 | Montáž lešení leh.řad.s podlahami,š.do 1 m, H 10 m | m2 | 325.95 | 0 | 0 | 0 | 0 | 0.01838 | 5.991 | RTS I / 2019 | 0 |  | 0 | 0 | 0 | 0 | 0 | 0 | 0 | SO 01.1 | 0 | 0 | 0 | 15 | 0 | 0 | 1 |  |  |  | 0 | 0 | 0 | 94_ | SO 01.1_9_ | SO 01.1_ | 0 | 0 | 0 | 5.991 | 0 | 0 | 0
311 | SO 01.1 | 941941191R00 | Příplatek za každý měsíc použití lešení k pol.1031 | m2 | 975 | 0 | 0 | 0 | 0 | 0.00085 | 0.82875 | RTS I / 2019 | 0 |  | 0 | 0 | 0 | 0 | 0 | 0 | 0 | SO 01.1 | 0 | 0 | 0 | 15 | 0 | 0 | 1 |  |  |  | 0 | 0 | 0 | 94_ | SO 01.1_9_ | SO 01.1_ | 0 | 0 | 0 | 0.82875 | 0 | 0 | 0
312 | SO 01.1 | 941941831R00 | Demontáž lešení leh.řad.s podlahami,š.1 m, H 10 m | m2 | 325.95 | 0 | 0 | 0 | 0 | 0 | 0 | RTS I / 2019 | 0 |  | 0 | 0 | 0 | 0 | 0 | 0 | 0 | SO 01.1 | 0 | 0 | 0 | 15 | 0 | 0 | 1 |  |  |  | 0 | 0 | 0 | 94_ | SO 01.1_9_ | SO 01.1_ | 0 | 0 | 0 | 0 | 0 | 0 | 0
313 | SO 01.1 | 944944011R00 | Montáž ochranné sítě z umělých vláken | m2 | 325.95 | 0 | 0 | 0 | 0 | 0 | 0 | RTS I / 2019 | 0 |  | 0 | 0 | 0 | 0 | 0 | 0 | 0 | SO 01.1 | 0 | 0 | 0 | 15 | 0 | 0 | 1 |  |  |  | 0 | 0 | 0 | 94_ | SO 01.1_9_ | SO 01.1_ | 0 | 0 | 0 | 0 | 0 | 0 | 0
314 | SO 01.1 | 944944031R00 | Příplatek za každý měsíc použití sítí k pol. 4011 | m2 | 977.85 | 0 | 0 | 0 | 0 | 5e-05 | 0.048892 | RTS I / 2019 | 0 |  | 0 | 0 | 0 | 0 | 0 | 0 | 0 | SO 01.1 | 0 | 0 | 0 | 15 | 0 | 0 | 1 |  |  |  | 0 | 0 | 0 | 94_ | SO 01.1_9_ | SO 01.1_ | 0 | 0 | 0 | 0.048892 | 0 | 0 | 0
315 | SO 01.1 | 944944081R00 | Demontáž ochranné sítě z umělých vláken | m2 | 325.95 | 0 | 0 | 0 | 0 | 0 | 0 | RTS I / 2019 | 0 |  | 0 | 0 | 0 | 0 | 0 | 0 | 0 | SO 01.1 | 0 | 0 | 0 | 15 | 0 | 0 | 1 |  |  |  | 0 | 0 | 0 | 94_ | SO 01.1_9_ | SO 01.1_ | 0 | 0 | 0 | 0 | 0 | 0 | 0
316 | SO 01.1 | 941941501R00 | Doprava 1 m2 lešení rámové (dovoz a odvoz) | km*m2 | 16297.5 | 0 | 0 | 0 | 0 | 0 | 0 | RTS II / 2018 | 0 |  | 0 | 0 | 0 | 0 | 0 | 0 | 0 | SO 01.1 | 0 | 0 | 0 | 15 | 0 | 0 | 1 |  |  |  | 0 | 0 | 0 | 94_ | SO 01.1_9_ | SO 01.1_ | 0 | 0 | 0 | 0 | 0 | 0 | 0
| SO 01.1 | 95 | Různé dokončovací konstrukce a práce na pozemních stavbách |  |  |  | 0 | 0 | 0 |  | 0.091573 | [10 empty] | SO 01.1 | [7 empty] | 0 | 0 | 0
317 | SO 01.1 | 952901111R00 | Vyčištění budov o výšce podlaží do 4 m | m2 | 350.58 | 0 | 0 | 0 | 0 | 4e-05 | 0.014023 | RTS I / 2019 | 0 |  | 0 | 0 | 0 | 0 | 0 | 0 | 0 | SO 01.1 | 0 | 0 | 0 | 15 | 0 | 0 | 1 |  |  |  | 0 | 0 | 0 | 95_ | SO 01.1_9_ | SO 01.1_ | 0 | 0 | 0 | 0.014023 | 0 | 0 | 0
318 | SO 01.1 | 953941312R00 | Osazení hasicího přístroje na stěnu | kus | 5 | 0 | 0 | 0 | 0 | 1e-05 | 5e-05 | RTS I / 2019 | 0 |  | 0 | 0 | 0 | 0 | 0 | 0 | 0 | SO 01.1 | 0 | 0 | 0 | 15 | 0 | 0 | 1 |  |  |  | 0 | 0 | 0 | 95_ | SO 01.1_9_ | SO 01.1_ | 0 | 0 | 0 | 5e-05 | 0 | 0 | 0
319 | SO 01.1 | 44984124 | Přístroj hasicí práškový dle zprávy PO | kus | 5 | 0 | 0 | 0 | 0 | 0.0155 | 0.0775 | RTS I / 2019 | 0 |  | 0 | 0 | 0 | 0 | 0 | 0 | 0 | SO 01.1 | 0 | 0 | 0 | 15 | 0 | 0 | 1 |  |  |  | 0 | 0 | 0 | 95_ | SO 01.1_9_ | SO 01.1_ | 0 | 0 | 0 | 0.0775 | 0 | 0 | 0
| SO 01.1 | H01 | Budovy občanské výstavby |  |  |  | 0 | 0 | 0 |  | 0 | [10 empty] | SO 01.1 | [7 empty] | 0 | 0 | 0
320 | SO 01.1 | 998011032R00 | Přesun hmot pro budovy z bloků výšky do 12 m | t | 685.257 | 0 | 0 | 0 | 0 | 0 | 0 | RTS I / 2019 | 0 |  | 0 | 0 | 0 | 0 | 0 | 0 | 0 | SO 01.1 | 0 | 0 | 0 | 15 | 0 | 0 | 5 |  |  |  | 0 | 0 | 0 | H01_ | SO 01.1_9_ | SO 01.1_ | 0 | 0 | 0 | 0 | 0 | 0 | 0
[7 empty] | Celkem: |  | 0

## Výkaz výměr (SO 01.1)
Výkaz výměr (SO 01.1 - Hlavní stavební objekt)
Název stavby: |  | 5 bytových jednotek Damnice |  | Objednatel: | Obec Damnice, Damnice 141
Druh stavby: |  | Novostavba |  | Projektant: | Ing. Radek Dřevěný
Lokalita: |  | Damnice parc.č.st.76,2005/28,k.ú.Damnice(624675) |  | Zhotovitel:
Zpracoval: |  | Bohuslav Hemala |  | Zpracováno dne: | 19.06.2019
Č | Objekt | Kód | Zkrácený popis |  | MJ | Množství | Potřebné množství
1 | SO 01.1 | 122201101R00 | (10,5+0,5*2)*(7,05+0,6*2+0,5*2)*0,41 |  |  | 43.614 | 0
2 | SO 01.1 | 122201109R00 | 43,614 |  |  | 43.614 | 0
3 | SO 01.1 | 132201111R00 | Hloubení rýh š.do 60 cm v hor.3 do 100 m3, STROJNĚ |  | m3 | 63.645 | 0
|  |  | (20,9*2)*0,6*(1,76+1,45-0,41*2)/2*1,05 |  |  | 31.469
|  |  | (9,3)*(1,76-0,41))*0,6*1,05 |  |  | 0
|  |  | (9,3)*(1,45-0,41)*0,6*1,05 |  |  | 6.093
|  |  | (3,75*2+1,875*2+1,572)*0,4*(1,76-0,41)*1,05 středové |  |  | 7.27
|  |  | (7,05+9,3)*0,6*(1,76-0,41)+9,3*0,6*(1,35-0,41) |  |  | 18.489
|  |  | (0,4*0,6)*(1,76-0,41) komín |  |  | 0.324
4 | SO 01.1 | 132201110R00 | Hloubení rýh š.do 60 cm v hor.3 do 50 m3, STROJNĚ |  | m3 | 63.645 | 0
|  |  | (20,9*2)*0,6*(1,76+1,45-0,41*2)/2*1,05 |  |  | 31.469
|  |  | (9,3)*(1,76-0,41))*0,6*1,05 |  |  | 0
|  |  | (9,3)*(1,45-0,41)*0,6*1,05 |  |  | 6.093
|  |  | (3,75*2+1,875*2+1,572)*0,4*(1,76-0,41)*1,05 středové |  |  | 7.27
|  |  | (7,05+9,3)*0,6*(1,76-0,41)+9,3*0,6*(1,35-0,41) |  |  | 18.489
|  |  | (0,4*0,6)*(1,76-0,41) komín |  |  | 0.324
5 | SO 01.1 | 132201119R00 | 63,945 |  |  | 63.945 | 0
6 | SO 01.1 | 162301102R00 | 43,614+63,645-72,865 |  |  | 34.394 | 0
7 | SO 01.1 | 162701109R00 | 34,394*10 |  |  | 343.94 | 0
8 | SO 01.1 | 162201101R00 | 72,865 |  |  | 72.865 | 0
9 | SO 01.1 | 167101101R00 | 72,865 |  |  | 72.865 | 0
10 | SO 01.1 | 174100010RAA | 5,9*9,5*2*(0,5+0,8)/2 |  |  | 72.865 | 0
11 | SO 01.1 | 172103109R00 | 72,865 |  |  | 72.865 | 0
12 | SO 01.1 | 181101102R00 | (20,8+0,5*2)*(10,5+0,5*2) |  |  | 250.7 | 0
13 | SO 01.1 | 199000002R00 | 34,394 |  |  | 34.394 | 0
14 | SO 01.1 | 211561111RK1 | Výplň odvodňovacích žeber kam. hrubě drcen. 16 mm-pod desku a studna |  | m3 | 40.678 | 0
|  |  | (10,5*20,8)*0,15*1,05 |  |  | 34.398
|  |  | 8*0,5*0,5*3,14 studna |  |  | 6.28
15 | SO 01.1 | 273313621R00 | Beton základových desek prostý C 20/25 |  | m3 | 35.018 | 0
|  |  | (20,6*10,3)*0,15*1,05 |  |  | 33.418
|  |  | (5,2+6,2*4+2,5*4)*0,4*0,1 zesílení pod příčky |  |  | 1.6
16 | SO 01.1 | 273361921RT4 | Výztuž základových desek ze svařovaných sítí, průměr drátu 6,0, oka 100/100 mm KH30 |  | t | 1.562 | 0
|  |  | (20,6*10,3)*0,004953*1,25 plocha |  |  | 1.314
|  |  | (5,2+6,2*4+2,5*4)*1*0,004953*1,25 zesílení pod příčky |  |  | 0.248
17 | SO 01.1 | 273351215R00 | (20,6*2+10,5*2)*0,15 |  |  | 9.33 | 0
18 | SO 01.1 | 273351216R00 | 9,33 |  |  | 9.33 | 0
19 | SO 01.1 | 274313621R00 | Beton základových pasů prostý C 20/25 |  | m3 | 38.699 | 0
|  |  | (20,8*2+9,3*4+7,05)*0,6*0,6*1,05 |  |  | 32.451
|  |  | (3,75*2+1,875*2+1,572)*0,4*(1,76-0,41-0,25)*1,05 středové |  |  | 5.924
|  |  | 0,4*0,6*(1,76-0,41) komín |  |  | 0.324
20 | SO 01.1 | 274272150RT4 | Zdivo základové z bednicích tvárnic, tl. 40 cm,výplň tvárnic betonem C 20/25 |  | m2 | 59.55 | 0
|  |  | (9,5*4+20,6*2)*0,75 |  |  | 59.4
|  |  | 0,25*0,6 |  |  | 0.15
21 | SO 01.1 | 274272140RT4 | (3,75*2+1,875*2+1,572)*0,25 středové |  |  | 3.206 | 0
22 | SO 01.1 | 274361214R00 | 59,55*0,4*0,045+3,206*0,3*0,045 |  |  | 1.115 | 0
23 | SO 01.1 | 274361214R00 | 38,699*0,045 |  |  | 1.741 | 0
24 | SO 01.1 | 274354012R00 | 1+2+1 |  |  | 4 | 0
25 | SO 01.1 | 274351215R00 | (10,6+3*2)*0,2*2 |  |  | 6.64 | 0
26 | SO 01.1 | 274351216R00 | 6,64 |  |  | 6.64 | 0
27 | SO 01.1 | 622311512R00 | (10,5*2+20,8*2)*0,75 |  |  | 46.95 | 0
28 | SO 01.1 | 311271174R00 | Zdivo z tvárnic autoklávového porobetonu kategorie.1 tl.500mm,fb(EN772-1)2,2(N/mm2)obj.hm.300(kg/m3)lambdá u 0,083(W/m.K) P+D |  | m2 | 271.535 | 0
|  |  | (20,8*2+9,5*2)*3 1NP |  |  | 181.8
|  |  | (20,8*2+9,5*2)*1+(4,3*2)*(2,75-1) 2NP+vikýře |  |  | 75.65
|  |  | 10,5*4,9 štíty |  |  | 51.45
|  |  | -(1,25*2,25*2+1,25*1,25*4+1,5*1,5*4+1,5*0,75*4) |  |  | -25.375
|  |  | -(1,25*2,3*2+1,8*2,3+1*2,1) |  |  | -11.99
29 | SO 01.1 | 311271206R00 | (9,5*2+20,8*2) |  |  | 60.6 | 0
30 | SO 01.1 | 311271187RT4 | Zdivo z tvárnic autoklávového porobetonu kategorie.1 tl.300mmfb(EN772-1)3,5(N/mm2)obj.hm.450(kg/m3)lambdá u 0,116(W/m.K) P+D |  | m2 | 21.573 | 0
|  |  | (7,3+2,25)*2,75-0,9*2*2-1*2,1-1,4*1,4/2 2NP |  |  | 19.583
|  |  | (7,3+2,25)-1,8*2,1*2 1NP |  |  | 1.99
31 | SO 01.1 | 311271612R00 | Zdivo tl. 200 z váp.písk. kvádrů 7DF-LP, lepidlo |  | m2 | 82.523 | 0
|  |  | 7,25*2*(2,75)-1,4*1,4/2*3+0,5*1,25 2NP |  |  | 37.56
|  |  | 7,25*2*3+2,25*3-2,25*2,35 1NP |  |  | 44.963
32 | SO 01.1 | 342948111R00 | Ukotvení k cihel.konstr. kotvami na hmožd. |  | m | 57 | 0
|  |  | 2*3*6 |  |  | 36
|  |  | 1,25*2*4+2,75*4 2NP |  |  | 21
33 | SO 01.1 | 317121035R00 | Překlad systémový,výplň C 16/20,l=600,zdivo 500mm, (2x U 225 s integrovanou izolací - EPS 2x 75 mm), mezi které je vložena tepelná izolace tl. 50 m |  | kus | 58.5 | 0
|  |  | 3,5*6+3*4+4+2,5 1NP |  |  | 39.5
|  |  | 3,5*2+3*2*2 2NP |  |  | 19
34 | SO 01.1 | 317361821R00 | 58,5*0,25*0,3*0,06 |  |  | 0.263 | 0
35 | SO 01.1 | 317121045RT3 | 1+1 1NP |  |  | 2 | 0
36 | SO 01.1 | 317121044RU1 | 3 2NP |  |  | 3 | 0
37 | SO 01.1 | 317121103R00 | 3*1 |  |  | 3 | 0
38 | SO 01.1 | 593211005 | 3 1NP |  |  | 3 | 0
39 | SO 01.1 | 314268135R00 | 1 |  |  | 1 | 0
40 | SO 01.1 | 314268235R00 | 9 |  |  | 9 | 0
41 | SO 01.1 | 314268524R00 | 1 |  |  | 1 | 0
42 | SO 01.1 | 314268522R00 | 1 |  |  | 1 | 0
43 | SO 01.1 | 314268751R00 | 1 |  |  | 1 | 0
44 | SO 01.1 | 314268731R00 | 1 |  |  | 1 | 0
45 | SO 01.1 | 314268325R00 | 1,4 |  |  | 1.4 | 0
46 | SO 01.1 | 342255032R00 | 4*3 |  |  | 12 | 0
47 | SO 01.1 | 342255028RT1 | Příčka z tvárnic autoklávového porobetonu kategorie.1 tl.150mmfb(EN772-1)3,5(N/mm2)obj.hm.450(kg/m3)lambdá u 0,116(W/m.K) P+D |  | m2 | 92.62 | 0
|  |  | 4*2,75-1,4*1,4/2 2NP |  |  | 10.02
|  |  | (1,6+1,7*2)*(3+25)/2 podezdívka schodiště |  |  | 70
|  |  | 5,2*3-1,5*2 |  |  | 12.6
48 | SO 01.1 | 342948111R00 | Ukotvení příček k cihel.konstr. kotvami na hmožd. |  | m | 16 | 0
|  |  | 3*2*2 |  |  | 12
|  |  | 2,75+1,25 |  |  | 4
49 | SO 01.1 | 342668111R00 | 4+5,2 |  |  | 9.2 | 0
50 | SO 01.1 | 342012223RT1 | Příčka SDK tl.100mm,ocel.kce,1x oplášť.,RBI 12,5mm |  | m2 | 90.35 | 0
|  |  | (2,5*4)*(3+2,75)-0,7*2*4+(5,2+2)*2,75-0,8*2*2 |  |  | 68.5
|  |  | (2+1,8)*(3+2,75) |  |  | 21.85
51 | SO 01.1 | 342017223R00 | 6,1*2*(3+2,75)-0,8*2*4 |  |  | 63.75 | 0
52 | SO 01.1 | 342017123R00 | 6,1*2*(3+2,75)-0,8*2*4-1,1*2*4 |  |  | 54.95 | 0
53 | SO 01.1 | 342266111RT3 | 7,25*(3+2,75)*4 |  |  | 166.75 | 0
54 | SO 01.1 | 342264051RT3 | 5,5+5,5+4,5+4,5+4,5+4,5 1NP |  |  | 29 | 0
55 | SO 01.1 | 342264098RT3 | 29 |  |  | 29 | 0
56 | SO 01.1 | 342264098RT2 | 29 |  |  | 29 | 0
57 | SO 01.1 | 342265191R00 | 4*2 |  |  | 8 | 0
58 | SO 01.1 | 342267111RT1 | 2,25*4+1*4 |  |  | 13 | 0
59 | SO 01.1 | 342265112RT8 | 3*2/2*2*2 boky vikýřů |  |  | 12 | 0
60 | SO 01.1 | 342265122RT8 | 2,7*(6,1*4+7,3+7,15-3,6*2)-0,8*1,2*9 |  |  | 76.815 | 0
61 | SO 01.1 | 342265132RT8 | 6,5*(7,3+6,1*2)-7,3*0,3+3,6*2*2 2NP |  |  | 138.96 | 0
62 | SO 01.1 | 342265991R00 | 138,96+76,815+12 |  |  | 227.775 | 0
63 | SO 01.1 | 342265991R00 | 2,7*2,1+2,1*1+(4,5+5,5+4,5)*2*2 |  |  | 65.77 | 0
64 | SO 01.1 | 342263990RD2 | 63,75+54,95+5,27*2,75-1,4*1,4/2 |  |  | 132.213 | 0
65 | SO 01.1 | 342264051RT1 | (5,4+5,4)*2,25 1NP chodba |  |  | 24.3 | 0
66 | SO 01.1 | 342265193R00 | 8+1 |  |  | 9 | 0
67 | SO 01.1 | 342265998RT3 | 139,96+76,815+12 |  |  | 228.775 | 0
68 | SO 01.1 | 417321414R00 | Ztužující pásy a věnce z betonu železového C 25/30 |  | m3 | 11.557 | 0
|  |  | (20,8*2+10,5*2)*0,25*0,25 V1 1NP |  |  | 3.913
|  |  | (4+9,5*2)*0,2*0,25 V2 1NP |  |  | 1.15
|  |  | (7,3+2,3*2)*0,3*0,25 V3 1NP |  |  | 0.893
|  |  | (20,8*2+10,5*2)*0,25*0,25 V1 2NP |  |  | 3.913
|  |  | (7,25+0,7)*2*0,2*0,25 V2 2NP |  |  | 0.795
|  |  | (7,3+2,3*2)*0,3*0,25 V3 2NP |  |  | 0.893
69 | SO 01.1 | 417351115R00 | Bednění ztužujících pásů a věnců - zřízení |  | m2 | 29.55 | 0
|  |  | (20,8*2+10,5*2)*0 V1 1NP |  |  | 0
|  |  | (4+9,5*2)*0 V2 1NP |  |  | 0
|  |  | (7,3+2,3*2)*0 V3 1NP |  |  | 0
|  |  | (20,8*2+10,5*2)*0,25 V1 2NP |  |  | 15.65
|  |  | (7,25+0,7)*2*2*0,25 V2 2NP |  |  | 7.95
|  |  | (7,3+2,3*2)*2*0,25 V3 2NP |  |  | 5.95
70 | SO 01.1 | 417361821R00 | Výztuž ztužujících pásů a věnců z oceli 10505(R) |  | t | 0.922 | 0
|  |  | (20,8*2+10,5*2)*4*(0,00089+0,00026)*1,1 V1 1NP |  |  | 0.317
|  |  | (4+7,25+9,5)*4*(0,00089+0,00026)*1,1 V2 1NP |  |  | 0.105
|  |  | (7,3+2,3)*4*(0,00089+0,00026)*1,1 V3 1NP |  |  | 0.049
|  |  | (20,8*2+10,5*2)*4*(0,00089+0,00026)*1,1 V1 2NP |  |  | 0.317
|  |  | (7,25*2+2,3)*4*(0,00089+0,00026)*1,1 V2 2NP |  |  | 0.085
|  |  | (7,3+2,3)*4*(0,00089+0,00026)*1,1 V3 2NP |  |  | 0.049
71 | SO 01.1 | 417351116R00 | 29,55 |  |  | 29.55 | 0
72 | SO 01.1 | 411147212RT2 | Strop z tvárníc autoklávovaného betonu, tl.25 cm, nosník 2,2-3,0 m, s Kari sítí KH 20 drát 6 mm oko 150x150 mm |  | m2 | 60.71 | 0
|  |  | 7,4 1NP |  |  | 7.4
|  |  | 8,04*2 2NP-u vikýře |  |  | 16.08
|  |  | 7,3*(2,1+3) 2NP |  |  | 37.23
73 | SO 01.1 | 411147213RT2 | 9,6 1NP |  |  | 9.6 | 0
74 | SO 01.1 | 411147214RT2 | 37,96 1NP |  |  | 37.96 | 0
75 | SO 01.1 | 411147215RT2 | Strop z tvárníc autoklávovaného betonu, tl.25 cm, nosník 6,2-7 m,s Kari sítí KH 20 drát 6 mm oko 150x150 mm |  | m2 | 185.44 | 0
|  |  | 57,95*2 1NP |  |  | 115.9
|  |  | 34,77*2 2NP |  |  | 69.54
76 | SO 01.1 | 413941125R00 | (7,5*2+6,3*2)*0,0832 2NP |  |  | 2.296 | 0
77 | SO 01.1 | 13487125 | Tyč průřezu HEB 240, hrubé, jakost oceli S235 |  | t | 2.526 | 0
|  |  | (7,5*2+6,3*2)*0,0832 2NP |  |  | 2.296
|  |  | ;ztratné 10%; 0,2296 |  |  | 0.23
78 | SO 01.1 | 417325216R00 | Ztužující žebro systémový strop (dobetonávka - betonáž do nosníků nebo nízká vložka včetně výztuže a osazení nosníků) |  | m | 92.6 | 0
|  |  | 2,15*2+4,3+6,1*2 1NP |  |  | 20.8
|  |  | (2,1*2*2+6,1*2*4+7,3*2) 2NP |  |  | 71.8
79 | SO 01.1 | 593410510 | 3*3*2 2NP |  |  | 18 | 0
80 | SO 01.1 | 593410460 | 2 1NP |  |  | 2 | 0
81 | SO 01.1 | 59341040 | Nosník systémový Y175C 2,20/C 120x175x2200 mm |  | kus | 6 | 0
|  |  | 2*2 1NP |  |  | 4
|  |  | 2 2NP |  |  | 2
82 | SO 01.1 | 593410450 | 2 2NP |  |  | 2 | 0
83 | SO 01.1 | 411351201R00 | 92,6*0,25 |  |  | 23.15 | 0
84 | SO 01.1 | 411351202R00 | 23,15 |  |  | 23.15 | 0
85 | SO 01.1 | 430321514R00 | (2,5*2+1,5+1,5*2)*1,2*0,25 |  |  | 2.85 | 0
86 | SO 01.1 | 431351121R00 | (2,5*2+1,5+1,5*2)*1,2 |  |  | 11.4 | 0
87 | SO 01.1 | 431351122R00 | 11,4 |  |  | 11.4 | 0
88 | SO 01.1 | 431351128R00 | (2,5*2+1,5+1,5*2)*3/2*2 |  |  | 28.5 | 0
89 | SO 01.1 | 431351129R00 | 28,5 |  |  | 28.5 | 0
90 | SO 01.1 | 434351141R00 | 19*0,6 |  |  | 11.4 | 0
91 | SO 01.1 | 434351142R00 | 11,4 |  |  | 11.4 | 0
92 | SO 01.1 | 430361721R00 | 2,85*0,12 |  |  | 0.342 | 0
93 | SO 01.1 | 974031155R00 | 2,5*2+1,5+1,5*2 |  |  | 9.5 | 0
94 | SO 01.1 | 602021104R00 | 8,96+12 |  |  | 20.96 | 0
95 | SO 01.1 | 601011193R00 | (20,92+8,96+46,3)*2-8,96 |  |  | 143.4 | 0
96 | SO 01.1 | 601011184RT7 | 20,92+8,96+46,3 |  |  | 76.18 | 0
97 | SO 01.1 | 602011193R00 | 300,95*2-12 |  |  | 589.9 | 0
98 | SO 01.1 | 602011184RT7 | 356,145-46,3-20,92+12 |  |  | 300.925 | 0
99 | SO 01.1 | 602011189R00 | 28,796 |  |  | 28.796 | 0
100 | SO 01.1 | 602011195R00 | 28,796 |  |  | 28.796 | 0
101 | SO 01.1 | 601011231RT3 | 293,71 |  |  | 293.71 | 0
102 | SO 01.1 | 611481211RT2 | 60,71+9,6+37,96+185,44 |  |  | 293.71 | 0
103 | SO 01.1 | 602011131RT3 | Omítka jednovrstvá ,tloušťka vrstvy 5 mm |  | m2 | 412.647 | 0
|  |  | (9,5+5,2*3+4,85*2+1,8*2+1,85*2+4*3+5,3+12,4+6,1*2+2,3*2)*3+(1,681*2+1,6)*(0,25+3)/2*2+1,2*3 1NP |  |  | 285.527
|  |  | -(1,5*0,75*4+1,5*2,1*2+1,8*2,1*2+1*2+1,25*2,3*2+1,25*1,25*2+1,8*2,3+1,5*1,5*2+1*2,1+0,7*2*2) |  |  | -42.775
|  |  | (1,9+5,2+6,1*2*2+7,3-3,6*2)*1,3 2NP |  |  | 41.08
|  |  | (9,5+9,2+7,3*2+4*3+2,3*2+3,6*2)*2,75-1,4*1,4/2*5+0,6*1,45*2 |  |  | 153.865
|  |  | -(1,5*1,5*2+0,9*2*2*2+1,15*2*2+1,25*2,25*2+1,25*1,25*2) |  |  | -25.05
104 | SO 01.1 | 612481211RT2 | 412,647 |  |  | 412.647 | 0
105 | SO 01.1 | 602011193R00 | (412,647+293,71)*2 |  |  | 1412.714 | 0
106 | SO 01.1 | 611425133R00 | 8*1,05 |  |  | 8.4 | 0
107 | SO 01.1 | 612425931RT2 | Omítka vápenná vnitřního ostění - štuková |  | m2 | 33.05 | 0
|  |  | ((1,5+1,5)*2*2+(1,25+2,25)*2*2+(1,25+1,25)*2*2)*0,25 2NP |  |  | 9
|  |  | ((1,25+2,3)*2*2+(1+2,1)*2+(1,8+2,3)*2+(1,5+1,5)*2*2+(1,25+1,25)*2*2+(1,5+0,75)*2*4)*0,25 1NP |  |  | 17.15
|  |  | (1,8+2,1)*2*0,3*2+(1,15+2,1)*2*0,3+0,2*1,35 |  |  | 6.9
108 | SO 01.1 | 610991111R00 | Zakrývání výplní vnitřních otvorů |  | m2 | 51.225 | 0
|  |  | (1,5*1,5*2+1,25*1,25*2+1,25*2,25*2) 2NP |  |  | 13.25
|  |  | (1,25*2,3*2+1,5*0,75*4+1,5*1,5*2+1,25*1,25*2+1*2,1+1,8*2,3) 1NP |  |  | 24.115
|  |  | 1,5*2,1*2+1,8*2,1*2 |  |  | 13.86
109 | SO 01.1 | 612100020RAA | Začištění omítek kolem oken a dveří |  | m | 230.4 | 0
|  |  | ((1,5+1,5)*2*2+(1,25+2,25)*2*2+(1,25+1,25)*2*2) 2NP |  |  | 36
|  |  | ((1,25+2,3)*2*2+(1+2,1)*2+(1,8+2,3)*2+(1,5+1,5)*2*2+(1,25+1,25)*2*2+(1,5+0,75)*2*4) 1NP |  |  | 68.6
|  |  | (1,8+2,1)*2*2 |  |  | 15.6
|  |  | (1,5+2,1)*2*2+(0,9+2)*5*2+(0,7+2)*2*2+(0,8+2)*2*10 |  |  | 110.2
110 | SO 01.1 | 622311522RV1 | (10,5*2+20,8*2)*0,46 |  |  | 28.796 | 0
111 | SO 01.1 | 602013213RT1 | Omítka jádrová ,tloušťka vrstvy 10 mm,vhodná pro vnitřní i vnější použití včetně pórobetonového a vápenopískového zdiva |  | m2 | 356.145 | 0
|  |  | (20,8*2+10,5*2)*4,15+10,5*4,9/2*2+1,75*4,3*2 |  |  | 326.29
|  |  | -(4*1,5*0,75+4*1,5*1,5+1,25*1,25*4+1,25*2,25*2+1,25*2,3*2+1,8*2,3+1*2,1) |  |  | -37.365
|  |  | 46,3+20,92 |  |  | 67.22
112 | SO 01.1 | 622319334RV1 | 3*2/2*2*2 |  |  | 12 | 0
113 | SO 01.1 | 620991005R00 | Začišťovací okenní lišta s tkaninou |  | m | 104.6 | 0
|  |  | ((1,5+0,75)*2*4+(1,5*4)*4+1,25*4*4+(1,25+2,25)*2*2+(1,25+2,3)*2*2) |  |  | 90.2
|  |  | (1,8+2,3)*2+(1+2,1)*2 |  |  | 14.4
114 | SO 01.1 | 622481211RT2 | Montáž výztužné sítě (perlinky) do stěrky-stěny,včetně výztužné sítě a stěrkového tmelu |  | m2 | 259.73 | 0
|  |  | (20,8*4,3+10,5*4,3)*2 |  |  | 269.18
|  |  | 10,5*4,9/2*2 |  |  | 51.45
|  |  | 4,3*1,8*2 |  |  | 15.48
|  |  | -76,38 |  |  | -76.38
115 | SO 01.1 | 622481211RT2 | Montáž výztužné sítě (perlinky) do stěrky-stěny,včetně výztužné sítě a stěrkového tmelu-rohy kolem oken 45stupňů 200*500mm |  | m2 | 7.2 | 0
|  |  | (2+2+2)*0,2*0,5*4 2NP |  |  | 2.4
|  |  | (12)*0,2*0,5*4 1NP |  |  | 4.8
116 | SO 01.1 | 620991121R00 | (1,5*0,75*4+1,5*1,5*4+1,25*2,3*2+1*2,1+1,8*2,3+1,25*1,25*4) |  |  | 31.74 | 0
117 | SO 01.1 | 622481292R00 | 80,2+58,4+22 |  |  | 160.6 | 0
118 | SO 01.1 | 28350202 | Profil rohový PVC s mřížkou 10/10 l=2,5 m |  | m | 84.21 | 0
|  |  | ((0,75)*2*4+(1,5*2)*4+1,25*2*4+(2,25)*2*2+(2,3)*2*2) |  |  | 46.2
|  |  | (2,3)*2+(2,1)*2 |  |  | 8.8
|  |  | 4,5*4+1,8*2*2 |  |  | 25.2
|  |  | ;ztratné 5%; 4,01 |  |  | 4.01
119 | SO 01.1 | 283502057 | Okapnice s tkaninou plastová 2,5 m |  | m | 61.32 | 0
|  |  | ((1,5)*4+(1,5)*4+1,25*4+(1,25)*2+(1,25)*2) |  |  | 22
|  |  | (1,8)*2+(1)*2+7*4+0,7*4 |  |  | 36.4
|  |  | ;ztratné 5%; 2,92 |  |  | 2.92
120 | SO 01.1 | 28350224 | Profil okenní parapetní plastový LPE dl. 2 m |  | m | 23.1 | 0
|  |  | ((1,5)*4+(1,5)*4+1,25*4+(1,25)*2+(1,25)*2) |  |  | 22
|  |  | ;ztratné 5%; 1,1 |  |  | 1.1
121 | SO 01.1 | 620905131R00 | 16,433+11,513+31,68 |  |  | 59.626 | 0
122 | SO 01.1 | 59533128 | Deska izolační 200 mm,masivní minerální,monolitický, tepelněizolační z kalciumsilikát-hydrátu,vápence,písku,cementu, vody-95 poreznost, |  | m2 | 16.433 | 0
|  |  | (20,8*2+10,5*2)*0,25 zateplení věnec 1NP |  |  | 15.65
|  |  | ;ztratné 5%; 0,7825 |  |  | 0.783
123 | SO 01.1 | 59533127 | Deska izolační tl.150mm,masivní minerální,monolitický, tepelněizolační z kalciumsilikát-hydrátu,vápence,písku,cementu, vody-95 poreznost, |  | m2 | 11.513 | 0
|  |  | (20,8*2+10,5*2)*0,15 věnec 2NP pod římsou i štíty |  |  | 9.39
|  |  | (4,25*2+0,5*4)*0,15 vikýře |  |  | 1.575
|  |  | ;ztratné 5%; 0,54825 |  |  | 0.548
124 | SO 01.1 | 59533125 | Deska izolační tl.100mm, masivní minerální,monolitický, tepelněizolační z kalciumsilikát-hydrátu,vápence,písku,cementu, vody-95 poreznost, |  | m2 | 36.432 | 0
|  |  | (20,8*2+10,5*2+0,4*4)*0,4 římsy |  |  | 25.68
|  |  | (4,3*2)*0,4+0,2*3,2*4 římsy štíty vikýře |  |  | 6
|  |  | ;ztratné 15%; 4,752 |  |  | 4.752
125 | SO 01.1 | 621481211RT2 | Montáž výztužné sítě (perlinky) do stěrky-podhledy,včetně výztužné sítě a stěrkového tmelu |  | m2 | 46.3 | 0
|  |  | (20,8*2+0,4*4)*(0,4+0,1) římsy |  |  | 21.6
|  |  | (4,3*2+3,2*2*2)*0,5 římsy štíty vikýře |  |  | 10.7
|  |  | 7*4*0,5 štíty |  |  | 14
126 | SO 01.1 | 622311152RV1 | (20,8*2+0,4*4+0,4*4)*0,2 |  |  | 8.96 | 0
127 | SO 01.1 | 621481211RT2 | 104,6*0,2 |  |  | 20.92 | 0
128 | SO 01.1 | 631312611R00 | 20,8*10,5*0,05 |  |  | 10.92 | 0
129 | SO 01.1 | 631319151R00 | 10,92 |  |  | 10.92 | 0
130 | SO 01.1 | 632441411R00 | Potěr cementový ze suchýh směsí systémový pro podlahové topení FE 30, plocha do 100 m2, tl. 30 mm |  | m2 | 350.58 | 0
|  |  | 40,9+40,88+93,26 1NP |  |  | 175.04
|  |  | 44,58+40,9+40,87+49,19 2NP |  |  | 175.54
131 | SO 01.1 | 632441412R00 | Potěr FE 30, do 100 m2, přípl.zkd 5 mm |  | m2 | 1752.9 | 0
|  |  | 350,58 do 50mm |  |  | 350.58
|  |  | 350,58*4 do desky |  |  | 1402.32
132 | SO 01.1 | 631361921RT0 | 350,58*1,2*0,00135 |  |  | 0.568 | 0
133 | SO 01.1 | 711142559RY2 | (20,8+10,5)*2*0,46 |  |  | 28.796 | 0
134 | SO 01.1 | 711112002RZ1 | 28,796 |  |  | 28.796 | 0
135 | SO 01.1 | 711111001RZ2 | 10,5*20,8 |  |  | 218.4 | 0
136 | SO 01.1 | 711141559RY2 | Izolace proti vlhk. vodorovná pásy přitavením,včetně dod.pás hydroizolační z modifikovaného asfaltu vložka nosná - skleněná tkanina |  | m2 | 292.76 | 0
|  |  | 218,4 |  |  | 218.4
|  |  | (20,8+10,5)*2+(7,3+4+5,2+7,25*2+2,6)*0,35 pod zdivo 2x |  |  | 74.36
137 | SO 01.1 | 711757288R00 | 3*3+2 |  |  | 11 | 0
138 | SO 01.1 | 711212000R00 | Penetrace podkladu pod hydroizolační nátěr,vč.dod. |  | m2 | 125.68 | 0
|  |  | 5,5*2*2+6,4 dlažby |  |  | 28.4
|  |  | ((2,2+2,5)*2*2-0,8*2)*2 koupelny 1NP |  |  | 34.4
|  |  | ((2,2+2,5)*2,35*2-0,8*2)*2+((2+3)*2,35*2-0,8*2) koupelny 2NP |  |  | 62.88
139 | SO 01.1 | 711212002R00 | 125,68 |  |  | 125.68 | 0
140 | SO 01.1 | 711212601R00 | (9,4*2)*2+3*2+2*2 |  |  | 47.6 | 0
141 | SO 01.1 | 998711101R00 | 2,4141 |  |  | 2.414 | 0
142 | SO 01.1 | 712341559R00 | (4,3*2)*2,6 střecha vikýřů |  |  | 22.36 | 0
143 | SO 01.1 | 62852624 | Pás asfaltový speciální AL pískovaný,Samolepící asfaltový pás s vysokou pevností, modifikovaný elastomery (kaučukem typu SBS), s nejvyšš |  | m2 | 25.714 | 0
|  |  | (4,3*2)*2,6 střecha vikýřů |  |  | 22.36
|  |  | ;ztratné 15%; 3,354 |  |  | 3.354
144 | SO 01.1 | 712341559RV1 | (4,3*2)*2,6 střecha vikýřů |  |  | 22.36 | 0
145 | SO 01.1 | 712341559RT1 | 22,36 střecha vikýřů |  |  | 22.36 | 0
146 | SO 01.1 | 62852269 | Pás modif. asfalt samolep sticker plus,z modifikovaného asfaltu, samolepicí vložka nosná 200g*m2 |  | m2 | 25.714 | 0
|  |  | 22,36 střecha vikýřů |  |  | 22.36
|  |  | ;ztratné 15%; 3,354 |  |  | 3.354
147 | SO 01.1 | 998712101R00 | 0,3065 |  |  | 0.307 | 0
148 | SO 01.1 | 713121118RU1 | Montáž dilatačního pásku podél stěn,včetně dodávky minerálního pásku 15x100x1000 mm |  | m | 416.4 | 0
|  |  | 24,7+8,6*2+9,4+25,1+9,4+8,6*2+14,9+20,1+11,7+13,8+12,4+29,7 1NP |  |  | 205.6
|  |  | 11,8+20,7+8,2+10+24,7+8,6*2+9,4+25,1+8,6*2+9,4+13,8+12,6+30,7 2NP |  |  | 210.8
149 | SO 01.1 | 713121111R00 | Izolace tepelná podlah na sucho, jednovrstvá |  | m2 | 529.14 | 0
|  |  | ((27,8)+4,3*2,2*2) stropy rovné |  |  | 46.72
|  |  | (40,9+40,88+93,26-25,22) 1NP |  |  | 149.82
|  |  | ((20,8-0,5*2)*5,7)+4,3*2,2*2 stropy rovné |  |  | 131.78
|  |  | (25,28) kola |  |  | 25.28
|  |  | 44,58+40,9+40,87+49,19 2NP |  |  | 175.54
150 | SO 01.1 | 28375768.A | Deska izolační polystyrén samozhášivý EPS 150, Součinitel tepelné vodivosti 0,035 W/m K |  | m3 | 18.898 | 0
|  |  | ((27,8)+4,3*2,2*2)*0,14 stropy rovné |  |  | 6.541
|  |  | (40,9+40,88+93,26-25,22)*0,08 1NP |  |  | 11.986
|  |  | ;ztratné 2%; 0,37054 |  |  | 0.371
151 | SO 01.1 | 28376501 | Deska izolační PIR Alu pro střechy 1250x2500x100mm-strop |  | m2 | 134.416 | 0
|  |  | ((20,8-0,5*2)*5,7)+4,3*2,2*2 stropy rovné |  |  | 131.78
|  |  | ;ztratné 2%; 2,6356 |  |  | 2.636
152 | SO 01.1 | 283758904 | Deska izolační polystyrenová PERIMETER tl. 80 mm |  | m2 | 25.786 | 0
|  |  | (25,28) kola |  |  | 25.28
|  |  | ;ztratné 2%; 0,5056 |  |  | 0.506
153 | SO 01.1 | 28376062 | 44,58+40,9+40,87+49,19 2NP |  |  | 175.54 | 0
154 | SO 01.1 | 713191100RT9 | Položení separační fólie,včetně dodávky fólie |  | m2 | 482.36 | 0
|  |  | (19,8*5,7)+4,3*2,2*2 stropy rovné |  |  | 131.78
|  |  | 40,9+40,88+93,26 1NP |  |  | 175.04
|  |  | 44,58+40,9+40,87+49,19 2NP |  |  | 175.54
155 | SO 01.1 | 713131130R00 | Izolace tepelná vložením do konstrukce |  | m2 | 182.1 | 0
|  |  | (4,2+0,6+0,3)*(19,8*2-4,3*2) stropní šikmina |  |  | 158.1
|  |  | 3*2/2*2*2*2 boky vikýřů |  |  | 24
156 | SO 01.1 | 28376505 | Deska izolační PIR Alu pro střechy 1250x2500x180mm |  | m2 | 161.262 | 0
|  |  | (4,2+0,6+0,3)*(19,8*2-4,3*2) stropní šikmina |  |  | 158.1
|  |  | ;ztratné 2%; 3,162 |  |  | 3.162
157 | SO 01.1 | 63150945 | Deska izolační 1200x600 tl. 140 mm, z minerální plsti , Součinitel tepelné vodivosti: 0,035 W/mK |  | m2 | 24.48 | 0
|  |  | 3*2/2*2*2*2 boky vikýřů |  |  | 24
|  |  | ;ztratné 2%; 0,48 |  |  | 0.48
158 | SO 01.1 | 713111221R00 | Montáž parozábrany, zavěšené podhl., přelep. spojů |  | m2 | 157.8 | 0
|  |  | (4,2)*(19,8*2-4,3*2) stropní šikmina |  |  | 130.2
|  |  | 3*2/2*2*2*2*1,15 boky vikýřů |  |  | 27.6
159 | SO 01.1 | 67352330 | Fólie AL 170 speciál parotěsná reflexní,parozábrana, která se skládá z výztužné mřížky a dvou vrstev polyetylénové laminované fólie a z reflexní alumi |  | m2 | 173.58 | 0
|  |  | 157,8 |  |  | 157.8
|  |  | ;ztratné 10%; 15,78 |  |  | 15.78
160 | SO 01.1 | 713111271RS2 | (19,8*2)*2 stropní šikmina |  |  | 79.2 | 0
161 | SO 01.1 | 713131131R00 | Izolace tepelná stěn lepením -věnec a římsa |  | m2 | 31.3 | 0
|  |  | (20,8*2+10,5*2)*0,25 zateplení věnec 1NP |  |  | 15.65
|  |  | (20,8*2+10,5*2)*0,25 věnec 2NP pod římsou i štíty |  |  | 15.65
162 | SO 01.1 | 28376355.A | Deska extrudovaný polystyren 2800 C 1250 x 600 x 50 mm zelená |  | m2 | 32.865 | 0
|  |  | 31,3 |  |  | 31.3
|  |  | ;ztratné 5%; 1,565 |  |  | 1.565
163 | SO 01.1 | 998713101R00 | 2,4349 |  |  | 2.435 | 0
164 | SO 01.1 | 762342204RT4 | 7*(20,8+0,4*2)*2-4,3*2,7*2 |  |  | 279.18 | 0
165 | SO 01.1 | 762342203RT4 | 279,18 |  |  | 279.18 | 0
166 | SO 01.1 | 762332120R00 | Montáž vázaných krovů pravidelných do 224 cm2 |  | m | 613.4 | 0
|  |  | (20,8+0,4*2) pozednice |  |  | 21.6
|  |  | (25*2*7,1-4*2,7*2+3,6*7*2) krokve |  |  | 383.8
|  |  | 4*(17+25) spodní krokve |  |  | 168
|  |  | 2,5*2*2*4 boky vikýřů rošt |  |  | 40
167 | SO 01.1 | 60515224 | Hranol SM/JD 1 12x16 délka 300-600 cm |  | m3 | 0.928 | 0
|  |  | (20,8+0,4*2)*2*0,12*0,16 pozednice |  |  | 0.829
|  |  | ;ztratné 12%; 0,09948 |  |  | 0.099
168 | SO 01.1 | 60515832 | Hranol konstrukční masivní KVH NSi 100x140mm l=5 m |  | m3 | 0.616 | 0
|  |  | 2,5*2*2*4*0,1*0,14 boky vikýřů rošt |  |  | 0.56
|  |  | ;ztratné 10%; 0,056 |  |  | 0.056
169 | SO 01.1 | 60515226 | Hranol SM/JD 1 10x16 délka nad 600 cm |  | m3 | 5.487 | 0
|  |  | ((17+25)*7,1)*0,1*0,16 krokve |  |  | 4.771
|  |  | ;ztratné 15%; 0,71565 |  |  | 0.716
170 | SO 01.1 | 60515236 | Hranol SM/JD 1 10x16 délka 300-600 cm |  | m3 | 4.06 | 0
|  |  | (3,6*14)*0,1*0,16 |  |  | 0.806
|  |  | (4,1*(17+25))*0,1*0,16 spodní krokve |  |  | 2.755
|  |  | ;ztratné 14%; 0,49854 |  |  | 0.499
171 | SO 01.1 | 762332130R00 | Montáž vázaných krovů pravidelných do 288 cm2 |  | m | 83.9 | 0
|  |  | (20,8+0,4*2*2)*2 vaznice |  |  | 44.8
|  |  | (20,8+0,4*2) vrcholová |  |  | 21.6
|  |  | (5*2,5+5*0,5*2) sloupky |  |  | 17.5
172 | SO 01.1 | 60515248 | Hranol SM/JD 1 16x16 délka 300-600 cm |  | m3 | 0.515 | 0
|  |  | (5*2,5+5*2*0,5)*0,16*0,16 sloupky |  |  | 0.448
|  |  | ;ztratné 15%; 0,0672 |  |  | 0.067
173 | SO 01.1 | 60515254 | Hranol SM/JD 1 16x20délka 300-600 cm |  | m3 | 1.589 | 0
|  |  | (20,8+0,4*2)*2*0,16*0,2 středové |  |  | 1.382
|  |  | ;ztratné 15%; 0,2073 |  |  | 0.207
174 | SO 01.1 | 60515242 | Hranol SM/JD 1 14x18 délka 300-600 cm |  | m3 | 0.626 | 0
|  |  | (20,8+0,4*2)*0,14*0,18 vrcholové |  |  | 0.544
|  |  | ;ztratné 15%; 0,0816 |  |  | 0.082
175 | SO 01.1 | 762332110R00 | Montáž vázaných krovů pravidelných do 120 cm2 |  | m | 115 | 0
|  |  | (6*5*2) kleštiny |  |  | 60
|  |  | (1,1*25*2) vrcholové |  |  | 55
176 | SO 01.1 | 60512685 | Fošna SM/BO tl. 30-60 mm dl. do 4 m š. 120-240 mm |  | m3 | 0.607 | 0
|  |  | (1,1*25*2)*0,06*0,16 |  |  | 0.528
|  |  | ;ztratné 15%; 0,0792 |  |  | 0.079
177 | SO 01.1 | 60512687 | Fošna SM/BO tl. 30-60 mm dl. do 6 m š. 120-240 mm |  | m3 | 0.662 | 0
|  |  | (6*5*2)*0,06*0,16 kleštiny |  |  | 0.576
|  |  | ;ztratné 15%; 0,0864 |  |  | 0.086
178 | SO 01.1 | 762341220R00 | M. bedn.střech rovn. z aglomer.desek šroubováním |  | m2 | 433.46 | 0
|  |  | (20,8+0,4*2)*7*2-2,7*4,3*2+4,3*2,8*2 střecha |  |  | 303.26
|  |  | (4,2)*(19,8*2-4,3*2) stropní šikmina |  |  | 130.2
179 | SO 01.1 | 60726122 | Deska dřevoštěpková 3 B - 4PD tl. 22 mm, konstrukční deska pro použití ve vlhkém prostředí B - broušená strana |  | m2 | 468.137 | 0
|  |  | 433,46 |  |  | 433.46
|  |  | ;ztratné 8%; 34,6768 |  |  | 34.677
180 | SO 01.1 | 762313113R00 | 28+2 |  |  | 30 | 0
181 | SO 01.1 | 31121226 | Podložka pod dřevěné konstrukce 021727 otvor 22 |  | 1000 k | 0.032 | 0
|  |  | 30*0,001 |  |  | 0.03
|  |  | ;ztratné 5%; 0,0015 |  |  | 0.002
182 | SO 01.1 | 31111312 | Matice přesná M20-pozink |  | 1000 k | 31.5 | 0
|  |  | 30 |  |  | 30
|  |  | ;ztratné 5%; 1,5 |  |  | 1.5
183 | SO 01.1 | 31179131 | Tyč závitová M20, DIN 975, poz. |  | m | 15.75 | 0
|  |  | 30*0,5 |  |  | 15
|  |  | ;ztratné 5%; 0,75 |  |  | 0.75
184 | SO 01.1 | 762313112R00 | 25*2+5*2 |  |  | 60 | 0
185 | SO 01.1 | 31179129 | Tyč závitová M16, DIN 975, poz. |  | m | 3.465 | 0
|  |  | (5*2)*0,33 |  |  | 3.3
|  |  | ;ztratné 5%; 0,165 |  |  | 0.165
186 | SO 01.1 | 311110220000 | Matice ocelová pozinkovaná 02 1401.2 M16 |  | kus | 21 | 0
|  |  | 5*2*2 |  |  | 20
|  |  | ;ztratné 5%; 1 |  |  | 1
187 | SO 01.1 | 31179127 | Tyč závitová M12, DIN 975, poz. |  | m | 17.325 | 0
|  |  | 25*2*0,33 |  |  | 16.5
|  |  | ;ztratné 5%; 0,825 |  |  | 0.825
188 | SO 01.1 | 311110190000 | Matice ocelová pozinkovaná 02 1401.2 M12 |  | kus | 105 | 0
|  |  | 25*2*2 |  |  | 100
|  |  | ;ztratné 5%; 5 |  |  | 5
189 | SO 01.1 | 31121218 | Podložka pod dřevěné konstrukce 021727 otvor 14 |  | 1000 k | 0.105 | 0
|  |  | 25*2*2*0,001 |  |  | 0.1
|  |  | ;ztratné 5%; 0,005 |  |  | 0.005
190 | SO 01.1 | 31121222 | Podložka pod dřevěné konstrukce 021727 otvor 18 |  | 1000 k | 0.042 | 0
|  |  | 10*2*2*0,001 |  |  | 0.04
|  |  | ;ztratné 5%; 0,002 |  |  | 0.002
191 | SO 01.1 | 762311101R00 | 5*2*2 |  |  | 20 | 0
192 | SO 01.1 | 31175359 | 20 |  |  | 20 | 0
193 | SO 01.1 | 762911121R00 | Impregnace řeziva tlakovakuová ,Koncentrovaný vodou ředitelný fungicidní a insekticidní přípravek na dřevo i zdivo. Přípravek poskytuje dlo |  | m3 | 18.708 | 0
|  |  | 279,18*5*0,04*0,06+0,928+0,616+5,487+4,06+0,515+1,589+0,626+0,607+0,662 |  |  | 18.44
|  |  | 111,6*0,04*0,06 rošt bednění |  |  | 0.268
194 | SO 01.1 | 762395000R00 | Spojovací a ochranné prostředky pro střechy |  | m3 | 31.384 | 0
|  |  | 279,18*5*0,04*0,06+0,928+0,616+5,487+4,06+0,515+1,589+0,626+0,607+0,662 |  |  | 18.44
|  |  | 433,46*0,022+41,44*0,025+131,78*0,018 |  |  | 12.944
195 | SO 01.1 | 762341630R00 | Bednění okapových říms a vikýřů z desek tvrdých |  | m2 | 41.44 | 0
|  |  | (20,8+0,4*2*2)*0,2 římsy |  |  | 4.48
|  |  | (7*4)*0,4 římsy štíty |  |  | 11.2
|  |  | 3*2/2*2*2*2 boky vikýřů |  |  | 24
|  |  | 2,2*2*2*0,2 |  |  | 1.76
196 | SO 01.1 | 60726017.A | Deska dřevoštěpková 3 N - 4PD tl. 25 mm, konstrukční deska pro použití ve vlhkém prostředí N |  | m2 | 18.835 | 0
|  |  | (20,8+0,4*2*2)*0,2 římsy |  |  | 4.48
|  |  | (7*4)*0,4 římsy štíty |  |  | 11.2
|  |  | 2,2*2*2*0,2 |  |  | 1.76
|  |  | ;ztratné 8%; 1,3952 |  |  | 1.395
197 | SO 01.1 | 60726014.A | Deska dřevoštěpková OSB 3 N - 4PD tl. 18 mm |  | m2 | 25.92 | 0
|  |  | 3*2/2*2*2*2 boky vikýřů |  |  | 24
|  |  | ;ztratné 8%; 1,92 |  |  | 1.92
198 | SO 01.1 | 763793111R00 | 2*2*2*4*0,2 boky vikýřů rošt |  |  | 6.4 | 0
199 | SO 01.1 | 311755106 | Úhelník BV/Ú - 60 x 80 x 80 |  | kus | 33.6 | 0
|  |  | 2*2*2*4 |  |  | 32
|  |  | ;ztratné 5%; 1,6 |  |  | 1.6
200 | SO 01.1 | 763614131RU6 | ((19,8*5,7)+4,3*2,2*2) stropy rovné |  |  | 131.78 | 0
201 | SO 01.1 | 998762102R00 | 22,4863 |  |  | 22.486 | 0
202 | SO 01.1 | 764352010RAB | 20,8*2+0,4*2*2+0,2*4 |  |  | 44 | 0
203 | SO 01.1 | 764330010RAD | 3,5*2*2 |  |  | 14 | 0
204 | SO 01.1 | 764421250R00 | 3*2*2+4,3*2 |  |  | 20.6 | 0
205 | SO 01.1 | 764410240RT2 | 1,25*4+1,5*4+1,5*4+1,25*2 |  |  | 19.5 | 0
206 | SO 01.1 | 764454202R00 | 4,5*5+2,5*2 |  |  | 27.5 | 0
207 | SO 01.1 | 764339210R00 | 0,5*(0,6*2+0,8*2) |  |  | 1.4 | 0
208 | SO 01.1 | 998764102R00 | 0,3964 |  |  | 0.396 | 0
209 | SO 01.1 | 765331221RT3 | 7*(20,8+0,4*2)*2-4,3*2,7*2-9*0,8*1,2 |  |  | 270.54 | 0
210 | SO 01.1 | 765331231RT3 | 20,8+0,4*2 |  |  | 21.6 | 0
211 | SO 01.1 | 765331261RT3 | 7*4 |  |  | 28 | 0
212 | SO 01.1 | 765331621R00 | 9*1,2*2+1,2*2+0,6*2 |  |  | 25.2 | 0
213 | SO 01.1 | 765331525RT3 | 24 |  |  | 24 | 0
214 | SO 01.1 | 765331523RT3 | 6*6 |  |  | 36 | 0
215 | SO 01.1 | 765331661R00 | (20,8+0,4*2)*2+0,2*4 |  |  | 44 | 0
216 | SO 01.1 | 765331663R00 | 44 |  |  | 44 | 0
217 | SO 01.1 | 765331632R00 | 1 |  |  | 1 | 0
218 | SO 01.1 | 765331633R00 | 3 |  |  | 3 | 0
219 | SO 01.1 | 765331515R00 | 1 |  |  | 1 | 0
220 | SO 01.1 | 765799313RL2 | 279,18 |  |  | 279.18 | 0
221 | SO 01.1 | 712378001R00 | 20,8*2+0,4*2*2+0,2*4 |  |  | 44 | 0
222 | SO 01.1 | 998765102R00 | 13,6575 |  |  | 13.658 | 0
223 | SO 01.1 | 766427112R00 | Podkladový rošt pro obložení podhledů |  | m | 111.6 | 0
|  |  | (20,8*2)*2 římsy |  |  | 83.2
|  |  | (7,1*2)*2 římsy štíty |  |  | 28.4
224 | SO 01.1 | 766231111R00 | 1 |  |  | 1 | 0
225 | SO 01.1 | 61250025 | 1 |  |  | 1 | 0
226 | SO 01.1 | 766690010RAB | 1,25*4+1,5*4+1,5*4 |  |  | 17 | 0
227 | SO 01.1 | 766601213RT2 | 28,6+76 |  |  | 104.6 | 0
228 | SO 01.1 | 766711021R00 | (1,25*2+2,3*2+1+2,1+2,3+1,8)*2 |  |  | 28.6 | 0
229 | SO 01.1 | 766670059RA0 | 1,25*2,3*2 |  |  | 5.75 | 0
230 | SO 01.1 | 766670059RA0 | 1*2,1 |  |  | 2.1 | 0
231 | SO 01.1 | 766670059RA0 | 1,8*2,3 |  |  | 4.14 | 0
232 | SO 01.1 | 766711001R00 | (1,5*4+0,75*4+1,5*4+1,5*4+1,25*4+1,25*4+1,25*2+2,25*2)*2 |  |  | 76 | 0
233 | SO 01.1 | 766670029RA0 | 4*1,5*0,75 |  |  | 4.5 | 0
234 | SO 01.1 | 766670029RA0 | 4*1,25*1,25 |  |  | 6.25 | 0
235 | SO 01.1 | 766670029RA0 | 4*1,5*1,5 |  |  | 9 | 0
236 | SO 01.1 | 766670029RA0 | 2*1,25*2,25 |  |  | 5.625 | 0
237 | SO 01.1 | 766711001R00 | (1,5+2,1+1,8+2,1)*2 |  |  | 15 | 0
238 | SO 01.1 | 766670059RAA | 1,5*2,1 |  |  | 3.15 | 0
239 | SO 01.1 | 766670059RAA | 1,8*2,1 |  |  | 3.78 | 0
240 | SO 01.1 | 766670021R00 | 1+10+5 |  |  | 16 | 0
241 | SO 01.1 | 54914624 | 11 |  |  | 11 | 0
242 | SO 01.1 | 54914678 | 5 |  |  | 5 | 0
243 | SO 01.1 | 766660032RA0 | 1 |  |  | 1 | 0
244 | SO 01.1 | 553310041 | 1 |  |  | 1 | 0
245 | SO 01.1 | 61160422 | 1 |  |  | 1 | 0
246 | SO 01.1 | 766660034RA0 | 10 |  |  | 10 | 0
247 | SO 01.1 | 61160612 | 4+1 |  |  | 5 | 0
248 | SO 01.1 | 553310042 | 2*2 |  |  | 4 | 0
249 | SO 01.1 | 61160423 | 5 |  |  | 5 | 0
250 | SO 01.1 | 553310022 | 2*2+2 |  |  | 6 | 0
251 | SO 01.1 | 766660036RA0 | 5 |  |  | 5 | 0
252 | SO 01.1 | 61165612 | 5 |  |  | 5 | 0
253 | SO 01.1 | 61160613 | 1 |  |  | 1 | 0
254 | SO 01.1 | 553310233 | 2 |  |  | 2 | 0
255 | SO 01.1 | 553310053 | 2*2 |  |  | 4 | 0
256 | SO 01.1 | 766624042R00 | 9 |  |  | 9 | 0
257 | SO 01.1 | 6114050056 | 9 |  |  | 9 | 0
258 | SO 01.1 | 61140298.A | 9 |  |  | 9 | 0
259 | SO 01.1 | 766624047R00 | 4*9 |  |  | 36 | 0
260 | SO 01.1 | 611405905 | 9 |  |  | 9 | 0
261 | SO 01.1 | 28323406 | 9 |  |  | 9 | 0
262 | SO 01.1 | 28329006 | 9 |  |  | 9 | 0
263 | SO 01.1 | 611403986 | 9 |  |  | 9 | 0
264 | SO 01.1 | 766211500R00 | 9,4 |  |  | 9.4 | 0
265 | SO 01.1 | 61191425 | Madla buková 50 x 50 mm, Madla a ostatní schodišťové profily(bude dle výběru) |  | m | 10.34 | 0
|  |  | 9,4 |  |  | 9.4
|  |  | ;ztratné 10%; 0,94 |  |  | 0.94
266 | SO 01.1 | 55399994 | Kotvy, úhelníky apod.atypické výrobky z nerezové oceli pro madla |  | kg | 19.36 | 0
|  |  | 11*1,6 |  |  | 17.6
|  |  | ;ztratné 10%; 1,76 |  |  | 1.76
267 | SO 01.1 | 998766101R00 | 2,7067 |  |  | 2.707 | 0
268 | SO 01.1 | 767200002RA0 | (1,25+0,15*2)*2 |  |  | 3.1 | 0
269 | SO 01.1 | 61196009.A | Výplň zábradlí, atyp |  | m2 | 3.41 | 0
|  |  | 3,1 |  |  | 3.1
|  |  | ;ztratné 10%; 0,31 |  |  | 0.31
270 | SO 01.1 | 767200001RA0 | 2,5*2+1,6+1,2+1,6 |  |  | 9.4 | 0
271 | SO 01.1 | 61196009.A | Výplň zábradlí, atyp |  | m2 | 10.34 | 0
|  |  | 9,4 |  |  | 9.4
|  |  | ;ztratné 10%; 0,94 |  |  | 0.94
272 | SO 01.1 | 998767101R00 | 0,4404 |  |  | 0.44 | 0
273 | SO 01.1 | 771575109R00 | Montáž podlah keram.,hladké, tmel, 30x30 cm |  | m2 | 218.25 | 0
|  |  | (4,5+4,5+5,5)*2*2+7,6+4,16+6,04 byty |  |  | 75.8
|  |  | 11,7+25,22+7,4+11,52+8,88+28,54 ostatní 1NP |  |  | 93.26
|  |  | 28,39+9,28+11,52 |  |  | 49.19
274 | SO 01.1 | 771475034R00 | 2,9*2+4+19*0,27 |  |  | 14.93 | 0
275 | SO 01.1 | 771475014R00 | Obklad soklíků keram.rovných, tmel,výška 10 cm |  | m | 190.2 | 0
|  |  | (4,5*2)*4+8,2+11,8 byty |  |  | 56
|  |  | 30,7+12,6 |  |  | 43.3
|  |  | 29,7+12,4+13,8+20,1+14,9 |  |  | 90.9
276 | SO 01.1 | 771479001R00 | 14,93+190,2 |  |  | 205.13 | 0
277 | SO 01.1 | 771579791R00 | (4,5+4,5+5,5)*2*2+4,16+6,04 byty |  |  | 68.2 | 0
278 | SO 01.1 | 771579795R00 | 218,25 |  |  | 218.25 | 0
279 | SO 01.1 | 771578011R00 | Spára podlaha - stěna, silikonem |  | m | 296.1 | 0
|  |  | 8,6+8,6+9,4+9,4+8,6+8,6+14,9+20,1+11,7+13,8+12,4+29,7 |  |  | 155.8
|  |  | 11,8+8,2+10+8,6+8,6+9,4+9,4+8,6+8,6+13,8+12,6+30,7 |  |  | 140.3
280 | SO 01.1 | 771120111R00 | 19*1,2 |  |  | 22.8 | 0
281 | SO 01.1 | 771120211R00 | 22,8 |  |  | 22.8 | 0
282 | SO 01.1 | 781497131-3 | 22,8 |  |  | 22.8 | 0
283 | SO 01.1 | 59764203 | Dlažba slinutá 300x300x9 mm(bude dle výběru) |  | m2 | 265.065 | 0
|  |  | 218,25+205,13*0,1+22,8*0,6 |  |  | 252.443
|  |  | ;ztratné 5%; 12,62215 |  |  | 12.622
284 | SO 01.1 | 776981124R00 | Lišta nerezová podlahová přechodová, povlak.podlah. |  | m | 25.15 | 0
|  |  | 1,5+1,8+1,8+0,7+1,1*2+0,9*4+0,8*2 |  |  | 13.2
|  |  | 0,8*3+1,15+1+0,9*4+0,8*2+1,1*2 |  |  | 11.95
285 | SO 01.1 | 998771101R00 | 6,4937 |  |  | 6.494 | 0
286 | SO 01.1 | 775542022R00 | Podložka Mirelon 3 mm pod lamelové podlahy |  | m2 | 132.34 | 0
|  |  | 26,4+26,38 |  |  | 52.78
|  |  | 26,78+26,4+26,38 |  |  | 79.56
287 | SO 01.1 | 775542011R00 | 132,34 |  |  | 132.34 | 0
288 | SO 01.1 | 775541400R00 | 132,34 |  |  | 132.34 | 0
289 | SO 01.1 | 775413030R00 | Montáž podlahové lišty na klipy |  | m | 120.3 | 0
|  |  | 24,7+25,1 |  |  | 49.8
|  |  | 20,7+24,7+25,1 |  |  | 70.5
290 | SO 01.1 | 611936883 | Lišta soklová 16x40. dl. 2,5m, Lišta se smrkovým jádrem obalená dřevěnou dýhou-systémová včetně doplňků |  | m | 126.315 | 0
|  |  | 120,3 |  |  | 120.3
|  |  | ;ztratné 5%; 6,015 |  |  | 6.015
291 | SO 01.1 | 61193703 | Podlaha laminát. 1-lam tl. 8 mm, Třída použití: 32 Zámek: clic |  | m2 | 138.957 | 0
|  |  | 132,34 |  |  | 132.34
|  |  | ;ztratné 5%; 6,617 |  |  | 6.617
292 | SO 01.1 | 998775101R00 | 1,01119 |  |  | 1.011 | 0
293 | SO 01.1 | 777553210R00 | 132,34 |  |  | 132.34 | 0
294 | SO 01.1 | 777553219R00 | 132,34 |  |  | 132.34 | 0
295 | SO 01.1 | 998777101R00 | 0,794 |  |  | 0.794 | 0
296 | SO 01.1 | 781101210R00 | Penetrace podkladu pod obklady |  | m2 | 135.8 | 0
|  |  | (1,85+4)*2*2-1*2,1 1.05 |  |  | 21.3
|  |  | (0,75+2,5+1,8+0,75)*0,6*2 kuchyně 1NP |  |  | 6.96
|  |  | ((2,2+2,5)*2*2-0,8*2)*2 koupelny 1NP |  |  | 34.4
|  |  | (0,75+2,5+1,8+0,75)*0,6*2+(0,75*2+4)*0,6 kuchyně 2NP |  |  | 10.26
|  |  | ((2,2+2,5)*2,35*2-0,8*2)*2+(2+3)*2,35*2-0,8*2 koupelny 2NP |  |  | 62.88
297 | SO 01.1 | 781475116R00 | 135,8 |  |  | 135.8 | 0
298 | SO 01.1 | 781479711R00 | 135,8 |  |  | 135.8 | 0
299 | SO 01.1 | 781419706R00 | 135,8 |  |  | 135.8 | 0
300 | SO 01.1 | 781497121RS2 | 2*2+(0,6*2)*5+(1,1*2+0,9)*5 jen rohy |  |  | 25.5 | 0
301 | SO 01.1 | 781111111R00 | 0,6*3*5+2*5*2+2,35*5*2+2*4 |  |  | 60.5 | 0
302 | SO 01.1 | 597813733 | Obkládačka 20x40 nebo 25x40 béžová lesk(bude dle výběru) |  | m2 | 142.59 | 0
|  |  | 135,8 |  |  | 135.8
|  |  | ;ztratné 5%; 6,79 |  |  | 6.79
303 | SO 01.1 | 998781101R00 | 3,5438 |  |  | 3.544 | 0
304 | SO 01.1 | 783626700R00 | 9,4*0,05*4*1,1 |  |  | 2.068 | 0
305 | SO 01.1 | 783521001R00 | 1,4+(4,5*5+2,5*2)*3,14*0,11+19,5*0,3+20,6*0,35+14*0,55+44*0,4 |  |  | 49.259 | 0
306 | SO 01.1 | 784161401R00 | Penetrace podkladu nátěrem akrylát 1 x |  | m2 | 1317.452 | 0
|  |  | 40,9+40,88+93,25+12+76,815+138,96 stropy |  |  | 402.805
|  |  | 90,35*2+63*2+54,95*2+13+166,75 SDK |  |  | 596.35
|  |  | 8,4+412,647+33,05 |  |  | 454.097
|  |  | -135,8 |  |  | -135.8
307 | SO 01.1 | 784165511R00 | 1317,452 |  |  | 1317.452 | 0
308 | SO 01.1 | 784165512R00 | 1317,452 |  |  | 1317.452 | 0
309 | SO 01.1 | 941955002R00 | Lešení lehké pomocné, výška podlahy do 1,9 m |  | m2 | 525.81 | 0
|  |  | (40,9+40,88+11,7+25,22+7,4+11,52+8,88+28,5)*1,5 |  |  | 262.5
|  |  | (44,58+40,9+40,87+11,52+9,28+28,39)*1,5 |  |  | 263.31
310 | SO 01.1 | 941941031R00 | Montáž lešení leh.řad.s podlahami,š.do 1 m, H 10 m |  | m2 | 325.95 | 0
|  |  | (20,8*2+10,5*2+1*4)*4,5 |  |  | 299.7
|  |  | 10,5*2,5 |  |  | 26.25
311 | SO 01.1 | 941941191R00 | 325*3 |  |  | 975 | 0
312 | SO 01.1 | 941941831R00 | 325,95 |  |  | 325.95 | 0
313 | SO 01.1 | 944944011R00 | 325,95 |  |  | 325.95 | 0
314 | SO 01.1 | 944944031R00 | 325,95*3 |  |  | 977.85 | 0
315 | SO 01.1 | 944944081R00 | 325,95 |  |  | 325.95 | 0
316 | SO 01.1 | 941941501R00 | 325,95*25*2 |  |  | 16297.5 | 0
317 | SO 01.1 | 952901111R00 | Vyčištění budov o výšce podlaží do 4 m |  | m2 | 350.58 | 0
|  |  | 40,9+40,88+93,26 |  |  | 175.04
|  |  | 44,58+40,9+40,87+49,19 |  |  | 175.54
318 | SO 01.1 | 953941312R00 | 5 |  |  | 5 | 0
319 | SO 01.1 | 44984124 | 5 |  |  | 5 | 0
320 | SO 01.1 | 998011032R00 | Přesun hmot pro budovy z bloků výšky do 12 m |  | t | 685.257 | 0
|  |  | 741,9426 |  |  | 741.943
|  |  | -2,414-0,307-2,435-22,486-0,396-13,658-2,707-0,44-6,494-1,011-0,794-3,544 |  |  | -56.686

## Krycí list rozpočtu (SO 01.2)
Krycí list rozpočtu (SO 01.2 - ZTI)
Název stavby: |  | 5 bytových jednotek Damnice |  | Objednatel: | Obec Damnice, Damnice 141 |  | IČ/DIČ: | 0647593907/CZ0647593907
Druh stavby: |  | Novostavba |  | Projektant: | Ing. Radek Dřevěný |  | IČ/DIČ: | 48923893/
Lokalita: |  | Damnice parc.č.st.76,2005/28,k.ú.Damnice(624675) |  | Zhotovitel: |  |  | IČ/DIČ:
Začátek výstavby: |  |  |  | Konec výstavby: |  |  | Položek: | 121
JKSO: |  | 8013111 |  | Zpracoval: | Bohuslav Hemala |  | Datum: | 19.06.2019
Rozpočtové náklady v Kč
A | Základní rozpočtové náklady |  | B | Doplňkové náklady |  | C | Náklady na umístění stavby (NUS)
HSV | Dodávky | 0 | Práce přesčas |  | 0 | Zařízení staveniště |  | 0
| Montáž | 0 | Bez pevné podl. |  | 0 | Mimostav. doprava |  | 0
PSV | Dodávky | 0 | Kulturní památka |  | 0 | Územní vlivy |  | 0
| Montáž | 0 |  |  |  | Provozní vlivy |  | 0
"M" | Dodávky | 0 |  |  |  | Ostatní |  | 0
| Montáž | 0 |  |  |  | NUS z rozpočtu |  | 0
Ostatní materiál |  | 0
Přesun hmot a sutí |  | 0
ZRN celkem |  | 0 | DN celkem |  | 0 | NUS celkem |  | 0
[6 empty] | ORN celkem |  | 0
Základ 0% |  | 0
Základ 15% |  | 0 | DPH 15% |  | 0 | Celkem bez DPH |  | 0
Základ 21% |  | 0 | DPH 21% |  | 0 | Celkem včetně DPH |  | 0
Projektant |  |  | Objednatel |  |  | Zhotovitel
Datum, razítko a podpis |  |  | Datum, razítko a podpis |  |  | Datum, razítko a podpis

## Stavební rozpočet (SO 01.2)
Stavební rozpočet (SO 01.2 - ZTI)
Název stavby: |  |  | 5 bytových jednotek Damnice | Doba výstavby: |  |  | Objednatel: | Obec Damnice, Damnice 141
Druh stavby: |  |  | Novostavba | Začátek výstavby: |  |  | Projektant: | Ing. Radek Dřevěný
Lokalita: |  |  | Damnice parc.č.st.76,2005/28,k.ú.Damnice(624675) | Konec výstavby: |  |  | Zhotovitel:
JKSO: |  |  | 8013111 | Zpracováno dne: |  | 19.06.2019 | Zpracoval: | Bohuslav Hemala
Č | Objekt | Kód | Zkrácený popis | MJ | Množství | Cena/MJ | Náklady (Kč) |  |  | Hmotnost (t) |  | Cenová
|  |  | Rozměry |  |  | (Kč) | Dodávka | Montáž | Celkem | Jednot. | Celkem | soustava | Přesuny | Typ skupiny | HSV mat | HSV prac | PSV mat | PSV prac | Mont mat | Mont prac | Ostatní mat. | [21 empty] | MAT | WORK | CELK
| SO 01.2 |  | ZTI |  |  |  | 0 | 0 | 0 |  | 31.4937
| SO 01.2 | 13 | Hloubené vykopávky |  |  |  | 0 | 0 | 0 |  | 0 | [10 empty] | SO 01.2 | [7 empty] | 0 | 0 | 0
1 | SO 01.2 | 139601103R00 | Ruční výkop jam, rýh a šachet v hornině tř. 4 | m3 | 16.32 | 0 | 0 | 0 | 0 | 0 | 0 | RTS I / 2019 | 0 |  | 0 | 0 | 0 | 0 | 0 | 0 | 0 | SO 01.2 | 0 | 0 | 0 | 15 | 0 | 0 | 1 |  |  |  | 0 | 0 | 0 | 13_ | SO 01.2_1_ | SO 01.2_ | 0 | 0 | 0 | 0 | 0 | 0 | 0
| SO 01.2 | 16 | Přemístění výkopku |  |  |  | 0 | 0 | 0 |  | 0 | [10 empty] | SO 01.2 | [7 empty] | 0 | 0 | 0
2 | SO 01.2 | 162301102R00 | Vodorovné přemístění výkopku z hor.1-4 do 1000 m | m3 | 26.22 | 0 | 0 | 0 | 0 | 0 | 0 | RTS I / 2019 | 0 |  | 0 | 0 | 0 | 0 | 0 | 0 | 0 | SO 01.2 | 0 | 0 | 0 | 15 | 0 | 0 | 1 |  |  |  | 0 | 0 | 0 | 16_ | SO 01.2_1_ | SO 01.2_ | 0 | 0 | 0 | 0 | 0 | 0 | 0
3 | SO 01.2 | 162701109R00 | Příplatek k vod. přemístění hor.1-4 za další 1 km | m3 | 262.2 | 0 | 0 | 0 | 0 | 0 | 0 | RTS I / 2019 | 0 |  | 0 | 0 | 0 | 0 | 0 | 0 | 0 | SO 01.2 | 0 | 0 | 0 | 15 | 0 | 0 | 1 |  |  |  | 0 | 0 | 0 | 16_ | SO 01.2_1_ | SO 01.2_ | 0 | 0 | 0 | 0 | 0 | 0 | 0
4 | SO 01.2 | 162702199R00 | Poplatek za skládku zeminy | m3 | 26.22 | 0 | 0 | 0 | 0 | 0 | 0 | RTS I / 2019 | 0 |  | 0 | 0 | 0 | 0 | 0 | 0 | 0 | SO 01.2 | 0 | 0 | 0 | 15 | 0 | 0 | 1 |  |  |  | 0 | 0 | 0 | 16_ | SO 01.2_1_ | SO 01.2_ | 0 | 0 | 0 | 0 | 0 | 0 | 0
| SO 01.2 | 17 | Konstrukce ze zemin |  |  |  | 0 | 0 | 0 |  | 24.48 | [10 empty] | SO 01.2 | [7 empty] | 0 | 0 | 0
5 | SO 01.2 | 175101101RT2 | Obsyp potrubí bez prohození sypaniny, s dodáním štěrkopísku frakce 0 - 22 mm | m3 | 14.4 | 0 | 0 | 0 | 0 | 1.7 | 24.48 | RTS I / 2019 | 0 |  | 0 | 0 | 0 | 0 | 0 | 0 | 0 | SO 01.2 | 0 | 0 | 0 | 15 | 0 | 0 | 1 |  |  |  | 0 | 0 | 0 | 17_ | SO 01.2_1_ | SO 01.2_ | 0 | 0 | 0 | 24.48 | 0 | 0 | 0
6 | SO 01.2 | 460300006R00 | Hutnění zeminy po vrstvách 20 cm | m3 | 14.4 | 0 | 0 | 0 | 0 | 0 | 0 | RTS I / 2019 | 0 |  | 0 | 0 | 0 | 0 | 0 | 0 | 0 | SO 01.2 | 0 | 0 | 0 | 15 | 0 | 0 | 2 |  |  |  | 0 | 0 | 0 | 17_ | SO 01.2_1_ | SO 01.2_ | 0 | 0 | 0 | 0 | 0 | 0 | 0
| SO 01.2 | 45 | Podkladní a vedlejší konstrukce (kromě vozovek a železničního svršku) |  |  |  | 0 | 0 | 0 |  | 3.6303 | [10 empty] | SO 01.2 | [7 empty] | 0 | 0 | 0
7 | SO 01.2 | 451572111RK1 | Lože pod potrubí z kameniva těženého 0 - 4 mm | m3 | 1.92 | 0 | 0 | 0 | 0 | 1.8908 | 3.6303 | RTS I / 2019 | 0 |  | 0 | 0 | 0 | 0 | 0 | 0 | 0 | SO 01.2 | 0 | 0 | 0 | 15 | 0 | 0 | 1 |  |  |  | 0 | 0 | 0 | 45_ | SO 01.2_4_ | SO 01.2_ | 0 | 0 | 0 | 3.6303 | 0 | 0 | 0
| SO 01.2 | 711 | Izolace proti vodě |  |  |  | 0 | 0 | 0 |  | 0.02185 | [10 empty] | SO 01.2 | [7 empty] | 0 | 0 | 0
8 | SO 01.2 | 711767588R00 | Opracování prostupů - střecha a strop troubu, D do 200 mm | kus | 5 | 0 | 0 | 0 | 0 | 0.00437 | 0.02185 | RTS I / 2019 | 0 |  | 0 | 0 | 0 | 0 | 0 | 0 | 0 | SO 01.2 | 0 | 0 | 0 | 15 | 0 | 0 | 7 |  |  |  | 0 | 0 | 0 | 711_ | SO 01.2_71_ | SO 01.2_ | 0 | 0 | 0 | 0.02185 | 0 | 0 | 0
| SO 01.2 | 713 | Izolace tepelné |  |  |  | 0 | 0 | 0 |  | 0.02385 | [10 empty] | SO 01.2 | [7 empty] | 0 | 0 | 0
9 | SO 01.2 | 713582133RS1 | Revizní dvířka do SKD stropů, 300x300 mm,typ SP, požární odolnost EW 30 | kus | 5 | 0 | 0 | 0 | 0 | 0.00477 | 0.02385 | RTS I / 2019 | 0 |  | 0 | 0 | 0 | 0 | 0 | 0 | 0 | SO 01.2 | 0 | 0 | 0 | 15 | 0 | 0 | 7 |  |  |  | 0 | 0 | 0 | 713_ | SO 01.2_71_ | SO 01.2_ | 0 | 0 | 0 | 0.02385 | 0 | 0 | 0
| SO 01.2 | 721 | Vnitřní kanalizace |  |  |  | 0 | 0 | 0 |  | 0.17583 | [10 empty] | SO 01.2 | [7 empty] | 0 | 0 | 0
10 | SO 01.2 | 721176127R00 | Potrubí HT svodné (ležaté) v zemi D 160 x 3,9 mm | m | 15 | 0 | 0 | 0 | 0 | 0.00277 | 0.04155 | RTS I / 2019 | 0 |  | 0 | 0 | 0 | 0 | 0 | 0 | 0 | SO 01.2 | 0 | 0 | 0 | 15 | 0 | 0 | 7 |  |  |  | 0 | 0 | 0 | 721_ | SO 01.2_72_ | SO 01.2_ | 0 | 0 | 0 | 0.04155 | 0 | 0 | 0
11 | SO 01.2 | 721176125R00 | Potrubí HT svodné (ležaté) v zemi D 110 x 2,7 mm | m | 6 | 0 | 0 | 0 | 0 | 0.00144 | 0.00864 | RTS I / 2019 | 0 |  | 0 | 0 | 0 | 0 | 0 | 0 | 0 | SO 01.2 | 0 | 0 | 0 | 15 | 0 | 0 | 7 |  |  |  | 0 | 0 | 0 | 721_ | SO 01.2_72_ | SO 01.2_ | 0 | 0 | 0 | 0.00864 | 0 | 0 | 0
12 | SO 01.2 | 721176124R00 | Potrubí HT svodné (ležaté) v zemi D 75 x 1,9 mm | m | 3 | 0 | 0 | 0 | 0 | 0.00053 | 0.00159 | RTS I / 2019 | 0 |  | 0 | 0 | 0 | 0 | 0 | 0 | 0 | SO 01.2 | 0 | 0 | 0 | 15 | 0 | 0 | 7 |  |  |  | 0 | 0 | 0 | 721_ | SO 01.2_72_ | SO 01.2_ | 0 | 0 | 0 | 0.00159 | 0 | 0 | 0
13 | SO 01.2 | 721176115R00 | Potrubí HT odpadní svislé D 110 x 2,7 mm | m | 40 | 0 | 0 | 0 | 0 | 0.00131 | 0.0524 | RTS I / 2019 | 0 |  | 0 | 0 | 0 | 0 | 0 | 0 | 0 | SO 01.2 | 0 | 0 | 0 | 15 | 0 | 0 | 7 |  |  |  | 0 | 0 | 0 | 721_ | SO 01.2_72_ | SO 01.2_ | 0 | 0 | 0 | 0.0524 | 0 | 0 | 0
14 | SO 01.2 | 721176105R00 | Potrubí HT připojovací D 110 x 2,7 mm | m | 18 | 0 | 0 | 0 | 0 | 0.00152 | 0.02736 | RTS I / 2019 | 0 |  | 0 | 0 | 0 | 0 | 0 | 0 | 0 | SO 01.2 | 0 | 0 | 0 | 15 | 0 | 0 | 7 |  |  |  | 0 | 0 | 0 | 721_ | SO 01.2_72_ | SO 01.2_ | 0 | 0 | 0 | 0.02736 | 0 | 0 | 0
15 | SO 01.2 | 721176103R00 | Potrubí HT připojovací D 50 x 1,8 mm | m | 13.5 | 0 | 0 | 0 | 0 | 0.00047 | 0.006345 | RTS I / 2019 | 0 |  | 0 | 0 | 0 | 0 | 0 | 0 | 0 | SO 01.2 | 0 | 0 | 0 | 15 | 0 | 0 | 7 |  |  |  | 0 | 0 | 0 | 721_ | SO 01.2_72_ | SO 01.2_ | 0 | 0 | 0 | 0.006345 | 0 | 0 | 0
16 | SO 01.2 | 721176102R00 | Potrubí HT připojovací D 40 x 1,8 mm | m | 40 | 0 | 0 | 0 | 0 | 0.00038 | 0.0152 | RTS I / 2019 | 0 |  | 0 | 0 | 0 | 0 | 0 | 0 | 0 | SO 01.2 | 0 | 0 | 0 | 15 | 0 | 0 | 7 |  |  |  | 0 | 0 | 0 | 721_ | SO 01.2_72_ | SO 01.2_ | 0 | 0 | 0 | 0.0152 | 0 | 0 | 0
17 | SO 01.2 | 721176101R00 | Potrubí HT připojovací D 32 x 1,8 mm | m | 19 | 0 | 0 | 0 | 0 | 0.00034 | 0.00646 | RTS I / 2019 | 0 |  | 0 | 0 | 0 | 0 | 0 | 0 | 0 | SO 01.2 | 0 | 0 | 0 | 15 | 0 | 0 | 7 |  |  |  | 0 | 0 | 0 | 721_ | SO 01.2_72_ | SO 01.2_ | 0 | 0 | 0 | 0.00646 | 0 | 0 | 0
18 | SO 01.2 | 230170011R00 | Zkouška těsnosti potrubí, DN do 40 | m | 59 | 0 | 0 | 0 | 0 | 0 | 0 | RTS I / 2019 | 0 |  | 0 | 0 | 0 | 0 | 0 | 0 | 0 | SO 01.2 | 0 | 0 | 0 | 15 | 0 | 0 | 2 |  |  |  | 0 | 0 | 0 | 721_ | SO 01.2_72_ | SO 01.2_ | 0 | 0 | 0 | 0 | 0 | 0 | 0
19 | SO 01.2 | 230170012R00 | Zkouška těsnosti potrubí, DN 50 - 80 | m | 16.5 | 0 | 0 | 0 | 0 | 0 | 0 | RTS I / 2019 | 0 |  | 0 | 0 | 0 | 0 | 0 | 0 | 0 | SO 01.2 | 0 | 0 | 0 | 15 | 0 | 0 | 2 |  |  |  | 0 | 0 | 0 | 721_ | SO 01.2_72_ | SO 01.2_ | 0 | 0 | 0 | 0 | 0 | 0 | 0
20 | SO 01.2 | 230170013R00 | Zkouška těsnosti potrubí, DN 100 - 125 | m | 64 | 0 | 0 | 0 | 0 | 0 | 0 | RTS I / 2019 | 0 |  | 0 | 0 | 0 | 0 | 0 | 0 | 0 | SO 01.2 | 0 | 0 | 0 | 15 | 0 | 0 | 2 |  |  |  | 0 | 0 | 0 | 721_ | SO 01.2_72_ | SO 01.2_ | 0 | 0 | 0 | 0 | 0 | 0 | 0
21 | SO 01.2 | 230170014R00 | Zkouška těsnosti potrubí, do DN 150 - 200 | m | 15 | 0 | 0 | 0 | 0 | 0 | 0 | RTS I / 2019 | 0 |  | 0 | 0 | 0 | 0 | 0 | 0 | 0 | SO 01.2 | 0 | 0 | 0 | 15 | 0 | 0 | 2 |  |  |  | 0 | 0 | 0 | 721_ | SO 01.2_72_ | SO 01.2_ | 0 | 0 | 0 | 0 | 0 | 0 | 0
22 | SO 01.2 | 230170004R00 | Příprava pro zkoušku těsnosti, do DN 150 - 200 | sada | 2 | 0 | 0 | 0 | 0 | 0 | 0 | RTS I / 2019 | 0 |  | 0 | 0 | 0 | 0 | 0 | 0 | 0 | SO 01.2 | 0 | 0 | 0 | 15 | 0 | 0 | 2 |  |  |  | 0 | 0 | 0 | 721_ | SO 01.2_72_ | SO 01.2_ | 0 | 0 | 0 | 0 | 0 | 0 | 0
23 | SO 01.2 | 877353121R00 | Montáž tvarovek odboč. plast. gum. kroužek DN 200 | kus | 4 | 0 | 0 | 0 | 0 | 3e-05 | 0.00012 | RTS I / 2019 | 0 |  | 0 | 0 | 0 | 0 | 0 | 0 | 0 | SO 01.2 | 0 | 0 | 0 | 15 | 0 | 0 | 7 |  |  |  | 0 | 0 | 0 | 721_ | SO 01.2_72_ | SO 01.2_ | 0 | 0 | 0 | 0.00012 | 0 | 0 | 0
24 | SO 01.2 | 28615385.A | Odbočka HTEA D 160/ 110 mm 45° PP | kus | 1 | 0 | 0 | 0 | 0 | 0.0008 | 0.0008 | RTS I / 2019 | 0 |  | 0 | 0 | 0 | 0 | 0 | 0 | 0 | SO 01.2 | 0 | 0 | 0 | 15 | 0 | 0 | 7 |  |  |  | 0 | 0 | 0 | 721_ | SO 01.2_72_ | SO 01.2_ | 0 | 0 | 0 | 0.0008 | 0 | 0 | 0
25 | SO 01.2 | 28615360.A | Odbočka HTEA D 110/ 50 mm 45° PP | kus | 3 | 0 | 0 | 0 | 0 | 0.00025 | 0.00075 | RTS I / 2019 | 0 |  | 0 | 0 | 0 | 0 | 0 | 0 | 0 | SO 01.2 | 0 | 0 | 0 | 15 | 0 | 0 | 7 |  |  |  | 0 | 0 | 0 | 721_ | SO 01.2_72_ | SO 01.2_ | 0 | 0 | 0 | 0.00075 | 0 | 0 | 0
26 | SO 01.2 | 877313123R00 | Montáž tvarovek jednoos. plast. gum.kroužek DN 150 | kus | 34 | 0 | 0 | 0 | 0 | 1e-05 | 0.00034 | RTS I / 2019 | 0 |  | 0 | 0 | 0 | 0 | 0 | 0 | 0 | SO 01.2 | 0 | 0 | 0 | 15 | 0 | 0 | 7 |  |  |  | 0 | 0 | 0 | 721_ | SO 01.2_72_ | SO 01.2_ | 0 | 0 | 0 | 0.00034 | 0 | 0 | 0
27 | SO 01.2 | 28615443.A | Kus čisticí HTRE D 110 mm PP | kus | 5 | 0 | 0 | 0 | 0 | 0.00038 | 0.0019 | RTS I / 2019 | 0 |  | 0 | 0 | 0 | 0 | 0 | 0 | 0 | SO 01.2 | 0 | 0 | 0 | 15 | 0 | 0 | 7 |  |  |  | 0 | 0 | 0 | 721_ | SO 01.2_72_ | SO 01.2_ | 0 | 0 | 0 | 0.0019 | 0 | 0 | 0
28 | SO 01.2 | 55162537.A | HL810 hlavice větrací střešní DN 110 - souprava | kus | 5 | 0 | 0 | 0 | 0 | 0.00027 | 0.00135 | RTS I / 2019 | 0 |  | 0 | 0 | 0 | 0 | 0 | 0 | 0 | SO 01.2 | 0 | 0 | 0 | 15 | 0 | 0 | 7 |  |  |  | 0 | 0 | 0 | 721_ | SO 01.2_72_ | SO 01.2_ | 0 | 0 | 0 | 0.00135 | 0 | 0 | 0
29 | SO 01.2 | 28615297.A | Koleno HTB DN 100 mm 45° PP | kus | 14 | 0 | 0 | 0 | 0 | 0.00018 | 0.00252 | RTS I / 2019 | 0 |  | 0 | 0 | 0 | 0 | 0 | 0 | 0 | SO 01.2 | 0 | 0 | 0 | 15 | 0 | 0 | 7 |  |  |  | 0 | 0 | 0 | 721_ | SO 01.2_72_ | SO 01.2_ | 0 | 0 | 0 | 0.00252 | 0 | 0 | 0
30 | SO 01.2 | 28615405.A | Redukce nesouosá HTR DN 125/110 mm PP | kus | 5 | 0 | 0 | 0 | 0 | 0.00015 | 0.00075 | RTS I / 2019 | 0 |  | 0 | 0 | 0 | 0 | 0 | 0 | 0 | SO 01.2 | 0 | 0 | 0 | 15 | 0 | 0 | 7 |  |  |  | 0 | 0 | 0 | 721_ | SO 01.2_72_ | SO 01.2_ | 0 | 0 | 0 | 0.00075 | 0 | 0 | 0
31 | SO 01.2 | 28615407.A | Redukce nesouosá HTR D 160/125 mm PP | kus | 5 | 0 | 0 | 0 | 0 | 0.0003 | 0.0015 | RTS I / 2019 | 0 |  | 0 | 0 | 0 | 0 | 0 | 0 | 0 | SO 01.2 | 0 | 0 | 0 | 15 | 0 | 0 | 7 |  |  |  | 0 | 0 | 0 | 721_ | SO 01.2_72_ | SO 01.2_ | 0 | 0 | 0 | 0.0015 | 0 | 0 | 0
32 | SO 01.2 | 230180092R00 | Montáž trubních dílů PVC, DN 32-50 | kus | 77 | 0 | 0 | 0 | 0 | 0 | 0 | RTS I / 2019 | 0 |  | 0 | 0 | 0 | 0 | 0 | 0 | 0 | SO 01.2 | 0 | 0 | 0 | 15 | 0 | 0 | 2 |  |  |  | 0 | 0 | 0 | 721_ | SO 01.2_72_ | SO 01.2_ | 0 | 0 | 0 | 0 | 0 | 0 | 0
33 | SO 01.2 | 28615287.A | Koleno HTB DN 50 mm 45° PP | kus | 18 | 0 | 0 | 0 | 0 | 5e-05 | 0.0009 | RTS I / 2019 | 0 |  | 0 | 0 | 0 | 0 | 0 | 0 | 0 | SO 01.2 | 0 | 0 | 0 | 15 | 0 | 0 | 7 |  |  |  | 0 | 0 | 0 | 721_ | SO 01.2_72_ | SO 01.2_ | 0 | 0 | 0 | 0.0009 | 0 | 0 | 0
34 | SO 01.2 | 28615282.A | Koleno HTB DN 40 mm 45° PP | kus | 14 | 0 | 0 | 0 | 0 | 3e-05 | 0.00042 | RTS I / 2019 | 0 |  | 0 | 0 | 0 | 0 | 0 | 0 | 0 | SO 01.2 | 0 | 0 | 0 | 15 | 0 | 0 | 7 |  |  |  | 0 | 0 | 0 | 721_ | SO 01.2_72_ | SO 01.2_ | 0 | 0 | 0 | 0.00042 | 0 | 0 | 0
35 | SO 01.2 | 28654207 | Redukce d 50x40 mm | kus | 12 | 0 | 0 | 0 | 0 | 5e-05 | 0.0006 | RTS I / 2019 | 0 |  | 0 | 0 | 0 | 0 | 0 | 0 | 0 | SO 01.2 | 0 | 0 | 0 | 15 | 0 | 0 | 7 |  |  |  | 0 | 0 | 0 | 721_ | SO 01.2_72_ | SO 01.2_ | 0 | 0 | 0 | 0.0006 | 0 | 0 | 0
36 | SO 01.2 | 28654203 | Redukce d 40x32 mm | kus | 7 | 0 | 0 | 0 | 0 | 3e-05 | 0.00021 | RTS I / 2019 | 0 |  | 0 | 0 | 0 | 0 | 0 | 0 | 0 | SO 01.2 | 0 | 0 | 0 | 15 | 0 | 0 | 7 |  |  |  | 0 | 0 | 0 | 721_ | SO 01.2_72_ | SO 01.2_ | 0 | 0 | 0 | 0.00021 | 0 | 0 | 0
37 | SO 01.2 | 28654741 | HL136N sifon kondenzační/pračkový DN 40 PP vodorovný odtok | kus | 12 | 0 | 0 | 0 | 0 | 0.00023 | 0.00276 | RTS I / 2019 | 0 |  | 0 | 0 | 0 | 0 | 0 | 0 | 0 | SO 01.2 | 0 | 0 | 0 | 15 | 0 | 0 | 7 |  |  |  | 0 | 0 | 0 | 721_ | SO 01.2_72_ | SO 01.2_ | 0 | 0 | 0 | 0.00276 | 0 | 0 | 0
38 | SO 01.2 | 28615279.A | Koleno HTB DN 30 mm 87° PP | kus | 14 | 0 | 0 | 0 | 0 | 4e-05 | 0.00056 | RTS I / 2019 | 0 |  | 0 | 0 | 0 | 0 | 0 | 0 | 0 | SO 01.2 | 0 | 0 | 0 | 15 | 0 | 0 | 7 |  |  |  | 0 | 0 | 0 | 721_ | SO 01.2_72_ | SO 01.2_ | 0 | 0 | 0 | 0.00056 | 0 | 0 | 0
39 | SO 01.2 | 721194103RM1 | Vyvedení odpadních výpustek D 32 x 1,8 | kus | 10 | 0 | 0 | 0 | 0 | 8e-05 | 0.0008 | RTS I / 2019 | 0 |  | 0 | 0 | 0 | 0 | 0 | 0 | 0 | SO 01.2 | 0 | 0 | 0 | 15 | 0 | 0 | 7 |  |  |  | 0 | 0 | 0 | 721_ | SO 01.2_72_ | SO 01.2_ | 0 | 0 | 0 | 0.0008 | 0 | 0 | 0
40 | SO 01.2 | 721194109R00 | Vyvedení odpadních výpustek D 110 x 2,3 | kus | 5 | 0 | 0 | 0 | 0 | 0 | 0 | RTS I / 2019 | 0 |  | 0 | 0 | 0 | 0 | 0 | 0 | 0 | SO 01.2 | 0 | 0 | 0 | 15 | 0 | 0 | 7 |  |  |  | 0 | 0 | 0 | 721_ | SO 01.2_72_ | SO 01.2_ | 0 | 0 | 0 | 0 | 0 | 0 | 0
41 | SO 01.2 | 721194104R00 | Vyvedení odpadních výpustek D 40 x 1,8 | kus | 10 | 0 | 0 | 0 | 0 | 0 | 0 | RTS I / 2019 | 0 |  | 0 | 0 | 0 | 0 | 0 | 0 | 0 | SO 01.2 | 0 | 0 | 0 | 15 | 0 | 0 | 7 |  |  |  | 0 | 0 | 0 | 721_ | SO 01.2_72_ | SO 01.2_ | 0 | 0 | 0 | 0 | 0 | 0 | 0
42 | SO 01.2 | 721194105R00 | Vyvedení odpadních výpustek D 50 x 1,8 | kus | 20 | 0 | 0 | 0 | 0 | 0 | 0 | RTS I / 2019 | 0 |  | 0 | 0 | 0 | 0 | 0 | 0 | 0 | SO 01.2 | 0 | 0 | 0 | 15 | 0 | 0 | 7 |  |  |  | 0 | 0 | 0 | 721_ | SO 01.2_72_ | SO 01.2_ | 0 | 0 | 0 | 0 | 0 | 0 | 0
43 | SO 01.2 | 998721101R00 | Přesun hmot pro vnitřní kanalizaci, výšky do 6 m | t | 28.308 | 0 | 0 | 0 | 0 | 0 | 0 | RTS I / 2019 | 0 |  | 0 | 0 | 0 | 0 | 0 | 0 | 0 | SO 01.2 | 0 | 0 | 0 | 15 | 0 | 0 | 5 |  |  |  | 0 | 0 | 0 | 721_ | SO 01.2_72_ | SO 01.2_ | 0 | 0 | 0 | 0 | 0 | 0 | 0
| SO 01.2 | 722 | Vnitřní vodovod |  |  |  | 0 | 0 | 0 |  | 1.1595 | [10 empty] | SO 01.2 | [7 empty] | 0 | 0 | 0
44 | SO 01.2 | 891163111R00 | Montáž ventilů hlavních pro přípojky DN 25 | kus | 4 | 0 | 0 | 0 | 0 | 2e-05 | 8e-05 | RTS I / 2019 | 0 |  | 0 | 0 | 0 | 0 | 0 | 0 | 0 | SO 01.2 | 0 | 0 | 0 | 15 | 0 | 0 | 7 |  |  |  | 0 | 0 | 0 | 722_ | SO 01.2_72_ | SO 01.2_ | 0 | 0 | 0 | 8e-05 | 0 | 0 | 0
45 | SO 01.2 | 732429112R00 | Montáž čerpadel oběhových spirálních, DN 40 | ks | 1 | 0 | 0 | 0 | 0 | 0.00059 | 0.00059 | RTS I / 2019 | 0 |  | 0 | 0 | 0 | 0 | 0 | 0 | 0 | SO 01.2 | 0 | 0 | 0 | 15 | 0 | 0 | 7 |  |  |  | 0 | 0 | 0 | 722_ | SO 01.2_72_ | SO 01.2_ | 0 | 0 | 0 | 0.00059 | 0 | 0 | 0
46 | SO 01.2 | 4261097531 | Čerpadlo - oběhové pro TUV | kus | 1 | 0 | 0 | 0 | 0 | 0.0057 | 0.0057 | RTS I / 2019 | 0 |  | 0 | 0 | 0 | 0 | 0 | 0 | 0 | SO 01.2 | 0 | 0 | 0 | 15 | 0 | 0 | 7 |  |  |  | 0 | 0 | 0 | 722_ | SO 01.2_72_ | SO 01.2_ | 0 | 0 | 0 | 0.0057 | 0 | 0 | 0
47 | SO 01.2 | 722237122R00 | Kohout kulový,2xvnitřní záv. DN 20 | kus | 4 | 0 | 0 | 0 | 0 | 0.00031 | 0.00124 | RTS I / 2019 | 0 |  | 0 | 0 | 0 | 0 | 0 | 0 | 0 | SO 01.2 | 0 | 0 | 0 | 15 | 0 | 0 | 7 |  |  |  | 0 | 0 | 0 | 722_ | SO 01.2_72_ | SO 01.2_ | 0 | 0 | 0 | 0.00124 | 0 | 0 | 0
48 | SO 01.2 | 722237123R00 | Kohout kulový,2xvnitřní záv. DN 25 | kus | 10 | 0 | 0 | 0 | 0 | 0.00048 | 0.0048 | RTS I / 2019 | 0 |  | 0 | 0 | 0 | 0 | 0 | 0 | 0 | SO 01.2 | 0 | 0 | 0 | 15 | 0 | 0 | 7 |  |  |  | 0 | 0 | 0 | 722_ | SO 01.2_72_ | SO 01.2_ | 0 | 0 | 0 | 0.0048 | 0 | 0 | 0
49 | SO 01.2 | 722237125R00 | Kohout kulový,2xvnitřní záv. I R250D DN 40 | kus | 2 | 0 | 0 | 0 | 0 | 0.00104 | 0.00208 | RTS I / 2019 | 0 |  | 0 | 0 | 0 | 0 | 0 | 0 | 0 | SO 01.2 | 0 | 0 | 0 | 15 | 0 | 0 | 7 |  |  |  | 0 | 0 | 0 | 722_ | SO 01.2_72_ | SO 01.2_ | 0 | 0 | 0 | 0.00208 | 0 | 0 | 0
50 | SO 01.2 | 722172311R00 | Potrubí z PPR studená, D 20x2,8 mm | m | 49 | 0 | 0 | 0 | 0 | 0.00398 | 0.19502 | RTS I / 2019 | 0 |  | 0 | 0 | 0 | 0 | 0 | 0 | 0 | SO 01.2 | 0 | 0 | 0 | 15 | 0 | 0 | 7 |  |  |  | 0 | 0 | 0 | 722_ | SO 01.2_72_ | SO 01.2_ | 0 | 0 | 0 | 0.19502 | 0 | 0 | 0
51 | SO 01.2 | 722172312R00 | Potrubí z PPR plast, studená, D 25x3,5 mm | m | 14 | 0 | 0 | 0 | 0 | 0.00518 | 0.07252 | RTS I / 2019 | 0 |  | 0 | 0 | 0 | 0 | 0 | 0 | 0 | SO 01.2 | 0 | 0 | 0 | 15 | 0 | 0 | 7 |  |  |  | 0 | 0 | 0 | 722_ | SO 01.2_72_ | SO 01.2_ | 0 | 0 | 0 | 0.07252 | 0 | 0 | 0
52 | SO 01.2 | 722172313R00 | Potrubí z PPR plast, studená, D 32x4,4 mm | m | 8 | 0 | 0 | 0 | 0 | 0.00535 | 0.0428 | RTS I / 2019 | 0 |  | 0 | 0 | 0 | 0 | 0 | 0 | 0 | SO 01.2 | 0 | 0 | 0 | 15 | 0 | 0 | 7 |  |  |  | 0 | 0 | 0 | 722_ | SO 01.2_72_ | SO 01.2_ | 0 | 0 | 0 | 0.0428 | 0 | 0 | 0
53 | SO 01.2 | 722172315R00 | Potrubí z PPR, studená, D 50x6,9 mm, vč.zed.výpom. | m | 28 | 0 | 0 | 0 | 0 | 0.00594 | 0.16632 | RTS I / 2019 | 0 |  | 0 | 0 | 0 | 0 | 0 | 0 | 0 | SO 01.2 | 0 | 0 | 0 | 15 | 0 | 0 | 7 |  |  |  | 0 | 0 | 0 | 722_ | SO 01.2_72_ | SO 01.2_ | 0 | 0 | 0 | 0.16632 | 0 | 0 | 0
54 | SO 01.2 | 722172314R00 | Potrubí z PPR plast studená, D 40x5,5 mm | m | 8 | 0 | 0 | 0 | 0 | 0.00563 | 0.04504 | RTS I / 2019 | 0 |  | 0 | 0 | 0 | 0 | 0 | 0 | 0 | SO 01.2 | 0 | 0 | 0 | 15 | 0 | 0 | 7 |  |  |  | 0 | 0 | 0 | 722_ | SO 01.2_72_ | SO 01.2_ | 0 | 0 | 0 | 0.04504 | 0 | 0 | 0
55 | SO 01.2 | 722290234R00 | Proplach a dezinfekce vodovod.potrubí | m | 185.4 | 0 | 0 | 0 | 0 | 1e-05 | 0.001854 | RTS I / 2019 | 0 |  | 0 | 0 | 0 | 0 | 0 | 0 | 0 | SO 01.2 | 0 | 0 | 0 | 15 | 0 | 0 | 7 |  |  |  | 0 | 0 | 0 | 722_ | SO 01.2_72_ | SO 01.2_ | 0 | 0 | 0 | 0.001854 | 0 | 0 | 0
56 | SO 01.2 | 722280106R00 | Tlaková zkouška vodovodního potrubí DN 32 | m | 129.4 | 0 | 0 | 0 | 0 | 0 | 0 | RTS I / 2019 | 0 |  | 0 | 0 | 0 | 0 | 0 | 0 | 0 | SO 01.2 | 0 | 0 | 0 | 15 | 0 | 0 | 7 |  |  |  | 0 | 0 | 0 | 722_ | SO 01.2_72_ | SO 01.2_ | 0 | 0 | 0 | 0 | 0 | 0 | 0
57 | SO 01.2 | 722280107R00 | Tlaková zkouška vodovodního potrubí DN 40 | m | 56 | 0 | 0 | 0 | 0 | 0 | 0 | RTS I / 2019 | 0 |  | 0 | 0 | 0 | 0 | 0 | 0 | 0 | SO 01.2 | 0 | 0 | 0 | 15 | 0 | 0 | 7 |  |  |  | 0 | 0 | 0 | 722_ | SO 01.2_72_ | SO 01.2_ | 0 | 0 | 0 | 0 | 0 | 0 | 0
58 | SO 01.2 | 722172915R00 | Propojení plastového potrubí polyf. D 40 mm | kus | 6 | 0 | 0 | 0 | 0 | 0 | 0 | RTS I / 2019 | 0 |  | 0 | 0 | 0 | 0 | 0 | 0 | 0 | SO 01.2 | 0 | 0 | 0 | 15 | 0 | 0 | 7 |  |  |  | 0 | 0 | 0 | 722_ | SO 01.2_72_ | SO 01.2_ | 0 | 0 | 0 | 0 | 0 | 0 | 0
59 | SO 01.2 | 722172913R00 | Propojení plastového potrubí polyf. D 25 mm | kus | 5 | 0 | 0 | 0 | 0 | 0 | 0 | RTS I / 2019 | 0 |  | 0 | 0 | 0 | 0 | 0 | 0 | 0 | SO 01.2 | 0 | 0 | 0 | 15 | 0 | 0 | 7 |  |  |  | 0 | 0 | 0 | 722_ | SO 01.2_72_ | SO 01.2_ | 0 | 0 | 0 | 0 | 0 | 0 | 0
60 | SO 01.2 | 722172912R00 | Propojení plastového potrubí polyf. D 20 mm | kus | 12 | 0 | 0 | 0 | 0 | 0 | 0 | RTS I / 2019 | 0 |  | 0 | 0 | 0 | 0 | 0 | 0 | 0 | SO 01.2 | 0 | 0 | 0 | 15 | 0 | 0 | 7 |  |  |  | 0 | 0 | 0 | 722_ | SO 01.2_72_ | SO 01.2_ | 0 | 0 | 0 | 0 | 0 | 0 | 0
61 | SO 01.2 | 722172962R00 | Vsazení odbočky do plast. potrubí polyf. D 20 mm | kus | 14 | 0 | 0 | 0 | 0 | 2e-05 | 0.00028 | RTS I / 2019 | 0 |  | 0 | 0 | 0 | 0 | 0 | 0 | 0 | SO 01.2 | 0 | 0 | 0 | 15 | 0 | 0 | 7 |  |  |  | 0 | 0 | 0 | 722_ | SO 01.2_72_ | SO 01.2_ | 0 | 0 | 0 | 0.00028 | 0 | 0 | 0
62 | SO 01.2 | 722172963R00 | Vsazení odbočky do plast. potrubí polyf. D 25 mm | kus | 4 | 0 | 0 | 0 | 0 | 3e-05 | 0.00012 | RTS I / 2019 | 0 |  | 0 | 0 | 0 | 0 | 0 | 0 | 0 | SO 01.2 | 0 | 0 | 0 | 15 | 0 | 0 | 7 |  |  |  | 0 | 0 | 0 | 722_ | SO 01.2_72_ | SO 01.2_ | 0 | 0 | 0 | 0.00012 | 0 | 0 | 0
63 | SO 01.2 | 722172965R00 | Vsazení odbočky do plast. potrubí polyf. D 40 mm | kus | 2 | 0 | 0 | 0 | 0 | 0.00011 | 0.00022 | RTS I / 2019 | 0 |  | 0 | 0 | 0 | 0 | 0 | 0 | 0 | SO 01.2 | 0 | 0 | 0 | 15 | 0 | 0 | 7 |  |  |  | 0 | 0 | 0 | 722_ | SO 01.2_72_ | SO 01.2_ | 0 | 0 | 0 | 0.00022 | 0 | 0 | 0
64 | SO 01.2 | 722181211RT7 | Izolace návleková tl. stěny 6 mm vnitřní průměr 22 mm | m | 49 | 0 | 0 | 0 | 0 | 2e-05 | 0.00098 | RTS I / 2019 | 0 |  | 0 | 0 | 0 | 0 | 0 | 0 | 0 | SO 01.2 | 0 | 0 | 0 | 15 | 0 | 0 | 7 |  |  |  | 0 | 0 | 0 | 722_ | SO 01.2_72_ | SO 01.2_ | 0 | 0 | 0 | 0.00098 | 0 | 0 | 0
65 | SO 01.2 | 722181211RU1 | Izolace návleková tl. stěny 6 mm,vnitřní průměr 32 mm | m | 22 | 0 | 0 | 0 | 0 | 5e-05 | 0.0011 | RTS I / 2019 | 0 |  | 0 | 0 | 0 | 0 | 0 | 0 | 0 | SO 01.2 | 0 | 0 | 0 | 15 | 0 | 0 | 7 |  |  |  | 0 | 0 | 0 | 722_ | SO 01.2_72_ | SO 01.2_ | 0 | 0 | 0 | 0.0011 | 0 | 0 | 0
66 | SO 01.2 | 722181212RW6 | Izolace návleková tl. stěny 9 mm,vnitřní průměr 50 mm | m | 28 | 0 | 0 | 0 | 0 | 0.00012 | 0.00336 | RTS I / 2019 | 0 |  | 0 | 0 | 0 | 0 | 0 | 0 | 0 | SO 01.2 | 0 | 0 | 0 | 15 | 0 | 0 | 7 |  |  |  | 0 | 0 | 0 | 722_ | SO 01.2_72_ | SO 01.2_ | 0 | 0 | 0 | 0.00336 | 0 | 0 | 0
67 | SO 01.2 | 722181211RV9 | Izolace návleková tl. stěny 6 mm vnitřní průměr 40 mm | m | 8 | 0 | 0 | 0 | 0 | 6e-05 | 0.00048 | RTS I / 2019 | 0 |  | 0 | 0 | 0 | 0 | 0 | 0 | 0 | SO 01.2 | 0 | 0 | 0 | 15 | 0 | 0 | 7 |  |  |  | 0 | 0 | 0 | 722_ | SO 01.2_72_ | SO 01.2_ | 0 | 0 | 0 | 0.00048 | 0 | 0 | 0
68 | SO 01.2 | 734224812R00 | Vyvažovací ventil soustavy TUV s možností nastavení konst.průtoku,osazení na jednotlivých sekcích cirkulačního potrubí, DN20,Qn= 420 l/hod, PN15, kuž | kus | 1 | 0 | 0 | 0 | 0 | 0.00084 | 0.00084 | RTS I / 2019 | 0 |  | 0 | 0 | 0 | 0 | 0 | 0 | 0 | SO 01.2 | 0 | 0 | 0 | 15 | 0 | 0 | 7 |  |  |  | 0 | 0 | 0 | 722_ | SO 01.2_72_ | SO 01.2_ | 0 | 0 | 0 | 0.00084 | 0 | 0 | 0
69 | SO 01.2 | 722130233R00 | Potrubí z trub.závit.pozink.svařovan. 11343,DN 25 | m | 10 | 0 | 0 | 0 | 0 | 0.0159 | 0.159 | RTS I / 2019 | 0 |  | 0 | 0 | 0 | 0 | 0 | 0 | 0 | SO 01.2 | 0 | 0 | 0 | 15 | 0 | 0 | 7 |  |  |  | 0 | 0 | 0 | 722_ | SO 01.2_72_ | SO 01.2_ | 0 | 0 | 0 | 0.159 | 0 | 0 | 0
70 | SO 01.2 | 734429101R00 | Montáž tlakoměru | kus | 1 | 0 | 0 | 0 | 0 | 0.00187 | 0.00187 | RTS I / 2019 | 0 |  | 0 | 0 | 0 | 0 | 0 | 0 | 0 | SO 01.2 | 0 | 0 | 0 | 15 | 0 | 0 | 7 |  |  |  | 0 | 0 | 0 | 722_ | SO 01.2_72_ | SO 01.2_ | 0 | 0 | 0 | 0.00187 | 0 | 0 | 0
71 | SO 01.2 | 42277898 | Tlakoměr | kus | 1 | 0 | 0 | 0 | 0 | 3e-05 | 3e-05 | RTS I / 2019 | 0 |  | 0 | 0 | 0 | 0 | 0 | 0 | 0 | SO 01.2 | 0 | 0 | 0 | 15 | 0 | 0 | 7 |  |  |  | 0 | 0 | 0 | 722_ | SO 01.2_72_ | SO 01.2_ | 0 | 0 | 0 | 3e-05 | 0 | 0 | 0
72 | SO 01.2 | 904 R01 | Součinnost z prov.sítě v ramci montaz.praci | h | 20 | 0 | 0 | 0 | 0 | 0 | 0 | RTS I / 2019 | 0 |  | 0 | 0 | 0 | 0 | 0 | 0 | 0 | SO 01.2 | 0 | 0 | 0 | 15 | 0 | 0 | 7 |  |  |  | 0 | 0 | 0 | 722_ | SO 01.2_72_ | SO 01.2_ | 0 | 0 | 0 | 0 | 0 | 0 | 0
73 | SO 01.2 | 722254211RT2 | Hydrantový systém, box s plnými dveřmi + HP,průměr 25/30, stálotvará hadice | kus | 1 | 0 | 0 | 0 | 0 | 0.03 | 0.03 | RTS I / 2019 | 0 |  | 0 | 0 | 0 | 0 | 0 | 0 | 0 | SO 01.2 | 0 | 0 | 0 | 15 | 0 | 0 | 7 |  |  |  | 0 | 0 | 0 | 722_ | SO 01.2_72_ | SO 01.2_ | 0 | 0 | 0 | 0.03 | 0 | 0 | 0
74 | SO 01.2 | 722172334R00 | Potrubí z PPR, teplá, D 40x6,7 mm, vč. zed. výpom. | m | 20 | 0 | 0 | 0 | 0 | 0.00573 | 0.1146 | RTS I / 2019 | 0 |  | 0 | 0 | 0 | 0 | 0 | 0 | 0 | SO 01.2 | 0 | 0 | 0 | 15 | 0 | 0 | 7 |  |  |  | 0 | 0 | 0 | 722_ | SO 01.2_72_ | SO 01.2_ | 0 | 0 | 0 | 0.1146 | 0 | 0 | 0
75 | SO 01.2 | 722172333R00 | Potrubí z PPR, teplá, D 32x5,4 mm, vč. zed. výpom. | m | 20 | 0 | 0 | 0 | 0 | 0.00541 | 0.1082 | RTS I / 2019 | 0 |  | 0 | 0 | 0 | 0 | 0 | 0 | 0 | SO 01.2 | 0 | 0 | 0 | 15 | 0 | 0 | 7 |  |  |  | 0 | 0 | 0 | 722_ | SO 01.2_72_ | SO 01.2_ | 0 | 0 | 0 | 0.1082 | 0 | 0 | 0
76 | SO 01.2 | 722172332R00 | Potrubí z PPR, teplá, D 25x4,2 mm, vč. zed. výpom. | m | 24.6 | 0 | 0 | 0 | 0 | 0.00522 | 0.12841 | RTS I / 2019 | 0 |  | 0 | 0 | 0 | 0 | 0 | 0 | 0 | SO 01.2 | 0 | 0 | 0 | 15 | 0 | 0 | 7 |  |  |  | 0 | 0 | 0 | 722_ | SO 01.2_72_ | SO 01.2_ | 0 | 0 | 0 | 0.12841 | 0 | 0 | 0
77 | SO 01.2 | 722172331R00 | Potrubí z PPR, teplá, D 20x3,4 mm, vč. zed. výpom. | m | 13.8 | 0 | 0 | 0 | 0 | 0.00401 | 0.055338 | RTS I / 2019 | 0 |  | 0 | 0 | 0 | 0 | 0 | 0 | 0 | SO 01.2 | 0 | 0 | 0 | 15 | 0 | 0 | 7 |  |  |  | 0 | 0 | 0 | 722_ | SO 01.2_72_ | SO 01.2_ | 0 | 0 | 0 | 0.055338 | 0 | 0 | 0
78 | SO 01.2 | 722181215RV9 | Izolace návleková tl. stěny 25 mm,vnitřní průměr 40 mm | m | 20 | 0 | 0 | 0 | 0 | 0.00013 | 0.0026 | RTS I / 2019 | 0 |  | 0 | 0 | 0 | 0 | 0 | 0 | 0 | SO 01.2 | 0 | 0 | 0 | 15 | 0 | 0 | 7 |  |  |  | 0 | 0 | 0 | 722_ | SO 01.2_72_ | SO 01.2_ | 0 | 0 | 0 | 0.0026 | 0 | 0 | 0
79 | SO 01.2 | 722181215RU1 | Izolace návleková tl. stěny 25 mm,vnitřní průměr 32 mm | m | 20 | 0 | 0 | 0 | 0 | 8e-05 | 0.0016 | RTS I / 2019 | 0 |  | 0 | 0 | 0 | 0 | 0 | 0 | 0 | SO 01.2 | 0 | 0 | 0 | 15 | 0 | 0 | 7 |  |  |  | 0 | 0 | 0 | 722_ | SO 01.2_72_ | SO 01.2_ | 0 | 0 | 0 | 0.0016 | 0 | 0 | 0
80 | SO 01.2 | 722181215RT8 | Izolace návleková tl. stěny 25 mm,vnitřní průměr 25 mm | m | 24.6 | 0 | 0 | 0 | 0 | 7e-05 | 0.001722 | RTS I / 2019 | 0 |  | 0 | 0 | 0 | 0 | 0 | 0 | 0 | SO 01.2 | 0 | 0 | 0 | 15 | 0 | 0 | 7 |  |  |  | 0 | 0 | 0 | 722_ | SO 01.2_72_ | SO 01.2_ | 0 | 0 | 0 | 0.001722 | 0 | 0 | 0
81 | SO 01.2 | 722181215RT7 | Izolace návleková tl. stěny 25 mm vnitřní průměr 22 mm | m | 13.8 | 0 | 0 | 0 | 0 | 6e-05 | 0.000828 | RTS I / 2019 | 0 |  | 0 | 0 | 0 | 0 | 0 | 0 | 0 | SO 01.2 | 0 | 0 | 0 | 15 | 0 | 0 | 7 |  |  |  | 0 | 0 | 0 | 722_ | SO 01.2_72_ | SO 01.2_ | 0 | 0 | 0 | 0.000828 | 0 | 0 | 0
82 | SO 01.2 | 734413124R00 | Teploměr technický s pevným stonkem a jímkou zadní připojení průměr 63 mm délky 100 mm | kus | 1 | 0 | 0 | 0 | 0 | 0.00023 | 0.00023 | RTS I / 2019 | 0 |  | 0 | 0 | 0 | 0 | 0 | 0 | 0 | SO 01.2 | 0 | 0 | 0 | 15 | 0 | 0 | 7 |  |  |  | 0 | 0 | 0 | 722_ | SO 01.2_72_ | SO 01.2_ | 0 | 0 | 0 | 0.00023 | 0 | 0 | 0
83 | SO 01.2 | 732331512R00 | Nádoba tlaková expanzní s membránou závitové připojení PN 0,6 o objemu 12 litrů | soubor | 1 | 0 | 0 | 0 | 0 | 0.00373 | 0.00373 | RTS I / 2019 | 0 |  | 0 | 0 | 0 | 0 | 0 | 0 | 0 | SO 01.2 | 0 | 0 | 0 | 15 | 0 | 0 | 7 |  |  |  | 0 | 0 | 0 | 722_ | SO 01.2_72_ | SO 01.2_ | 0 | 0 | 0 | 0.00373 | 0 | 0 | 0
84 | SO 01.2 | 551200172 | Příslušenství k expanzním nádobám bezpečnostní uzávěr G 3/4 k měření tlaku | kus | 1 | 0 | 0 | 0 | 0 | 0 | 0 | RTS I / 2019 | 0 |  | 0 | 0 | 0 | 0 | 0 | 0 | 0 | SO 01.2 | 0 | 0 | 0 | 15 | 0 | 0 | 7 |  |  |  | 0 | 0 | 0 | 722_ | SO 01.2_72_ | SO 01.2_ | 0 | 0 | 0 | 0 | 0 | 0 | 0
85 | SO 01.2 | 722236515R00 | Filtr vod.,vel.oka 0,4mm,vnitřní závity DN 40 | kus | 1 | 0 | 0 | 0 | 0 | 0.0012 | 0.0012 | RTS I / 2019 | 0 |  | 0 | 0 | 0 | 0 | 0 | 0 | 0 | SO 01.2 | 0 | 0 | 0 | 15 | 0 | 0 | 7 |  |  |  | 0 | 0 | 0 | 722_ | SO 01.2_72_ | SO 01.2_ | 0 | 0 | 0 | 0.0012 | 0 | 0 | 0
86 | SO 01.2 | 722236512R00 | Filtr vod.,vel.oka 0,4mm,vnitřní závity DN 20 | kus | 5 | 0 | 0 | 0 | 0 | 0.0004 | 0.002 | RTS I / 2019 | 0 |  | 0 | 0 | 0 | 0 | 0 | 0 | 0 | SO 01.2 | 0 | 0 | 0 | 15 | 0 | 0 | 7 |  |  |  | 0 | 0 | 0 | 722_ | SO 01.2_72_ | SO 01.2_ | 0 | 0 | 0 | 0.002 | 0 | 0 | 0
87 | SO 01.2 | 734245125R00 | Ventil zpětný,2xvnitřní závit DN 40 | kus | 1 | 0 | 0 | 0 | 0 | 0.00058 | 0.00058 | RTS I / 2019 | 0 |  | 0 | 0 | 0 | 0 | 0 | 0 | 0 | SO 01.2 | 0 | 0 | 0 | 15 | 0 | 0 | 7 |  |  |  | 0 | 0 | 0 | 722_ | SO 01.2_72_ | SO 01.2_ | 0 | 0 | 0 | 0.00058 | 0 | 0 | 0
88 | SO 01.2 | 55117868 | Ventil kulový se šroubením 3/4" | kus | 2 | 0 | 0 | 0 | 0 | 0.00031 | 0.00062 | RTS I / 2019 | 0 |  | 0 | 0 | 0 | 0 | 0 | 0 | 0 | SO 01.2 | 0 | 0 | 0 | 15 | 0 | 0 | 7 |  |  |  | 0 | 0 | 0 | 722_ | SO 01.2_72_ | SO 01.2_ | 0 | 0 | 0 | 0.00062 | 0 | 0 | 0
89 | SO 01.2 | 734245126R00 | Ventil zpětný,2xvnitřní závit DN 50 | kus | 2 | 0 | 0 | 0 | 0 | 0.00077 | 0.00154 | RTS I / 2019 | 0 |  | 0 | 0 | 0 | 0 | 0 | 0 | 0 | SO 01.2 | 0 | 0 | 0 | 15 | 0 | 0 | 7 |  |  |  | 0 | 0 | 0 | 722_ | SO 01.2_72_ | SO 01.2_ | 0 | 0 | 0 | 0.00154 | 0 | 0 | 0
90 | SO 01.2 | 4848160316 | Trubní odělovač BA DN25 pro požární vodu | kus | 1 | 0 | 0 | 0 | 0 | 0 | 0 | RTS I / 2019 | 0 |  | 0 | 0 | 0 | 0 | 0 | 0 | 0 | SO 01.2 | 0 | 0 | 0 | 15 | 0 | 0 | 7 |  |  |  | 0 | 0 | 0 | 722_ | SO 01.2_72_ | SO 01.2_ | 0 | 0 | 0 | 0 | 0 | 0 | 0
91 | SO 01.2 | 998722101R00 | Přesun hmot pro vnitřní vodovod, výšky do 6 m | t | 1.16 | 0 | 0 | 0 | 0 | 0 | 0 | RTS I / 2019 | 0 |  | 0 | 0 | 0 | 0 | 0 | 0 | 0 | SO 01.2 | 0 | 0 | 0 | 15 | 0 | 0 | 5 |  |  |  | 0 | 0 | 0 | 722_ | SO 01.2_72_ | SO 01.2_ | 0 | 0 | 0 | 0 | 0 | 0 | 0
| SO 01.2 | 725 | Zařizovací předměty |  |  |  | 0 | 0 | 0 |  | 1.5425 | [10 empty] | SO 01.2 | [7 empty] | 0 | 0 | 0
92 | SO 01.2 | 725100005RA0 | Sprchová kabina,vanička, baterie, zápachová uzávěrka | kus | 5 | 0 | 0 | 0 | 0 | 0.03828 | 0.1914 | RTS I / 2019 | 0 |  | 0 | 0 | 0 | 0 | 0 | 0 | 0 | SO 01.2 | 0 | 0 | 0 | 15 | 0 | 0 | 7 |  |  |  | 0 | 0 | 0 | 725_ | SO 01.2_72_ | SO 01.2_ | 0 | 0 | 0 | 0.1914 | 0 | 0 | 0
93 | SO 01.2 | 725100001RA0 | Umyvadlo (60), stojánková baterie, zápachová uzávěrka | kus | 5 | 0 | 0 | 0 | 0 | 0.02007 | 0.10035 | RTS I / 2019 | 0 |  | 0 | 0 | 0 | 0 | 0 | 0 | 0 | SO 01.2 | 0 | 0 | 0 | 15 | 0 | 0 | 7 |  |  |  | 0 | 0 | 0 | 725_ | SO 01.2_72_ | SO 01.2_ | 0 | 0 | 0 | 0.10035 | 0 | 0 | 0
94 | SO 01.2 | 64291118 | Polosloup pro umyvadlo 50,55,60,65,75 cm | kus | 5 | 0 | 0 | 0 | 0 | 0.0056 | 0.028 | RTS I / 2017 | 0 |  | 0 | 0 | 0 | 0 | 0 | 0 | 0 | SO 01.2 | 0 | 0 | 0 | 15 | 0 | 0 | 7 |  |  |  | 0 | 0 | 0 | 725_ | SO 01.2_72_ | SO 01.2_ | 0 | 0 | 0 | 0.028 | 0 | 0 | 0
95 | SO 01.2 | 725860109R00 | Uzávěrka zápachová umyvadlová T 1016,D 40 | kus | 5 | 0 | 0 | 0 | 0 | 0.00042 | 0.0021 | RTS I / 2019 | 0 |  | 0 | 0 | 0 | 0 | 0 | 0 | 0 | SO 01.2 | 0 | 0 | 0 | 15 | 0 | 0 | 7 |  |  |  | 0 | 0 | 0 | 725_ | SO 01.2_72_ | SO 01.2_ | 0 | 0 | 0 | 0.0021 | 0 | 0 | 0
96 | SO 01.2 | 725860213R00 | Sifon umyvadlový HL132, D 32, 40 mm | kus | 7 | 0 | 0 | 0 | 0 | 0.0002 | 0.0014 | RTS I / 2019 | 0 |  | 0 | 0 | 0 | 0 | 0 | 0 | 0 | SO 01.2 | 0 | 0 | 0 | 15 | 0 | 0 | 7 |  |  |  | 0 | 0 | 0 | 725_ | SO 01.2_72_ | SO 01.2_ | 0 | 0 | 0 | 0.0014 | 0 | 0 | 0
97 | SO 01.2 | 725014121RT1 | Klozet závěsný hlub. splach., bílý,včetně sedátka v bílé barvě | ks | 5 | 0 | 0 | 0 | 0 | 0.01759 | 0.08795 | RTS I / 2017 | 0 |  | 0 | 0 | 0 | 0 | 0 | 0 | 0 | SO 01.2 | 0 | 0 | 0 | 15 | 0 | 0 | 7 |  |  |  | 0 | 0 | 0 | 725_ | SO 01.2_72_ | SO 01.2_ | 0 | 0 | 0 | 0.08795 | 0 | 0 | 0
98 | SO 01.2 | 725810402R00 | Ventil rohový | ks | 59 | 0 | 0 | 0 | 0 | 0.00017 | 0.01003 | RTS I / 2019 | 0 |  | 0 | 0 | 0 | 0 | 0 | 0 | 0 | SO 01.2 | 0 | 0 | 0 | 15 | 0 | 0 | 7 |  |  |  | 0 | 0 | 0 | 725_ | SO 01.2_72_ | SO 01.2_ | 0 | 0 | 0 | 0.01003 | 0 | 0 | 0
99 | SO 01.2 | 953943111R00 | Osazení kovových předmětů do zdiva, 1 kg / kus | kus | 6 | 0 | 0 | 0 | 0 | 0.0117 | 0.0702 | RTS I / 2019 | 0 |  | 0 | 0 | 0 | 0 | 0 | 0 | 0 | SO 01.2 | 0 | 0 | 0 | 15 | 0 | 0 | 7 |  |  |  | 0 | 0 | 0 | 725_ | SO 01.2_72_ | SO 01.2_ | 0 | 0 | 0 | 0.0702 | 0 | 0 | 0
100 | SO 01.2 | 28349010 | Dvířka revizní plná SI 2020 rozměr 200x200 mm | kus | 6 | 0 | 0 | 0 | 0 | 0.0006 | 0.0036 | RTS I / 2019 | 0 |  | 0 | 0 | 0 | 0 | 0 | 0 | 0 | SO 01.2 | 0 | 0 | 0 | 15 | 0 | 0 | 7 |  |  |  | 0 | 0 | 0 | 725_ | SO 01.2_72_ | SO 01.2_ | 0 | 0 | 0 | 0.0036 | 0 | 0 | 0
101 | SO 01.2 | 953943112R00 | Osazení kovových předmětů do zdiva, 5 kg / kus | kus | 5 | 0 | 0 | 0 | 0 | 0.01638 | 0.0819 | RTS I / 2019 | 0 |  | 0 | 0 | 0 | 0 | 0 | 0 | 0 | SO 01.2 | 0 | 0 | 0 | 15 | 0 | 0 | 7 |  |  |  | 0 | 0 | 0 | 725_ | SO 01.2_72_ | SO 01.2_ | 0 | 0 | 0 | 0.0819 | 0 | 0 | 0
102 | SO 01.2 | 55149031 | Koš odpadkový nerezový SLZN 11 obsah 5 l | kus | 5 | 0 | 0 | 0 | 0 | 0.001 | 0.005 | RTS I / 2019 | 0 |  | 0 | 0 | 0 | 0 | 0 | 0 | 0 | SO 01.2 | 0 | 0 | 0 | 15 | 0 | 0 | 7 |  |  |  | 0 | 0 | 0 | 725_ | SO 01.2_72_ | SO 01.2_ | 0 | 0 | 0 | 0.005 | 0 | 0 | 0
103 | SO 01.2 | 725299101R00 | Montáž koupelnových doplňků - mýdelníků, držáků ap | ks | 15 | 0 | 0 | 0 | 0 | 3e-05 | 0.00045 | RTS I / 2019 | 0 |  | 0 | 0 | 0 | 0 | 0 | 0 | 0 | SO 01.2 | 0 | 0 | 0 | 15 | 0 | 0 | 7 |  |  |  | 0 | 0 | 0 | 725_ | SO 01.2_72_ | SO 01.2_ | 0 | 0 | 0 | 0.00045 | 0 | 0 | 0
104 | SO 01.2 | 55149023 | Dávkovač tek. mýdla nerez obsah 0,5 l(bude dle výběru) | kus | 5 | 0 | 0 | 0 | 0 | 0.0005 | 0.0025 | RTS I / 2019 | 0 |  | 0 | 0 | 0 | 0 | 0 | 0 | 0 | SO 01.2 | 0 | 0 | 0 | 15 | 0 | 0 | 7 |  |  |  | 0 | 0 | 0 | 725_ | SO 01.2_72_ | SO 01.2_ | 0 | 0 | 0 | 0.0025 | 0 | 0 | 0
105 | SO 01.2 | 55149050 | Kartáč WC s nerez držákem univerzální SLZN 19 | kus | 5 | 0 | 0 | 0 | 0 | 0.0001 | 0.0005 | RTS I / 2019 | 0 |  | 0 | 0 | 0 | 0 | 0 | 0 | 0 | SO 01.2 | 0 | 0 | 0 | 15 | 0 | 0 | 7 |  |  |  | 0 | 0 | 0 | 725_ | SO 01.2_72_ | SO 01.2_ | 0 | 0 | 0 | 0.0005 | 0 | 0 | 0
106 | SO 01.2 | 55149005 | Držák toaletního papíru nerez SLZN 09 | kus | 5 | 0 | 0 | 0 | 0 | 0.0002 | 0.001 | RTS I / 2019 | 0 |  | 0 | 0 | 0 | 0 | 0 | 0 | 0 | SO 01.2 | 0 | 0 | 0 | 15 | 0 | 0 | 7 |  |  |  | 0 | 0 | 0 | 725_ | SO 01.2_72_ | SO 01.2_ | 0 | 0 | 0 | 0.001 | 0 | 0 | 0
107 | SO 01.2 | 725860201RT1 | Sifon dřezový HL100, 6/4 ", přípoj myčka, pračka,zpětná klapka, D 40, 50 mm, kulový kloub na odtoku | kus | 10 | 0 | 0 | 0 | 0 | 0.00026 | 0.0026 | RTS I / 2019 | 0 |  | 0 | 0 | 0 | 0 | 0 | 0 | 0 | SO 01.2 | 0 | 0 | 0 | 15 | 0 | 0 | 7 |  |  |  | 0 | 0 | 0 | 725_ | SO 01.2_72_ | SO 01.2_ | 0 | 0 | 0 | 0.0026 | 0 | 0 | 0
108 | SO 01.2 | 766812115R00 | Montáž kuchyňských linek dřevěných linek š.do 2,4m | kus | 5 | 0 | 0 | 0 | 0 | 0 | 0 | RTS I / 2019 | 0 |  | 0 | 0 | 0 | 0 | 0 | 0 | 0 | SO 01.2 | 0 | 0 | 0 | 15 | 0 | 0 | 7 |  |  |  | 0 | 0 | 0 | 725_ | SO 01.2_72_ | SO 01.2_ | 0 | 0 | 0 | 0 | 0 | 0 | 0
109 | SO 01.2 | 61581624.A | Linka kuchyňská atypická hrany ABS - rohové linky do 2500mm | ks | 5 | 0 | 0 | 0 | 0 | 0.184 | 0.92 | RTS I / 2019 | 0 |  | 0 | 0 | 0 | 0 | 0 | 0 | 0 | SO 01.2 | 0 | 0 | 0 | 15 | 0 | 0 | 7 |  |  |  | 0 | 0 | 0 | 725_ | SO 01.2_72_ | SO 01.2_ | 0 | 0 | 0 | 0.92 | 0 | 0 | 0
110 | SO 01.2 | 725829301R00 | Montáž baterie umyv.a dřezové stojánkové | kus | 5 | 0 | 0 | 0 | 0 | 4e-05 | 0.0002 | RTS I / 2019 | 0 |  | 0 | 0 | 0 | 0 | 0 | 0 | 0 | SO 01.2 | 0 | 0 | 0 | 15 | 0 | 0 | 7 |  |  |  | 0 | 0 | 0 | 725_ | SO 01.2_72_ | SO 01.2_ | 0 | 0 | 0 | 0.0002 | 0 | 0 | 0
111 | SO 01.2 | 725319101R00 | Montáž dřezů jednoduchých | ks | 5 | 0 | 0 | 0 | 0 | 0.00072 | 0.0036 | RTS I / 2019 | 0 |  | 0 | 0 | 0 | 0 | 0 | 0 | 0 | SO 01.2 | 0 | 0 | 0 | 15 | 0 | 0 | 7 |  |  |  | 0 | 0 | 0 | 725_ | SO 01.2_72_ | SO 01.2_ | 0 | 0 | 0 | 0.0036 | 0 | 0 | 0
112 | SO 01.2 | 55231082 | Dřez nerez s odkládací plochou do linky | kus | 5 | 0 | 0 | 0 | 0 | 0.0045 | 0.0225 | RTS I / 2019 | 0 |  | 0 | 0 | 0 | 0 | 0 | 0 | 0 | SO 01.2 | 0 | 0 | 0 | 15 | 0 | 0 | 7 |  |  |  | 0 | 0 | 0 | 725_ | SO 01.2_72_ | SO 01.2_ | 0 | 0 | 0 | 0.0225 | 0 | 0 | 0
113 | SO 01.2 | 55145051 | Baterie -komplet k dřezu | kus | 5 | 0 | 0 | 0 | 0 | 0.00144 | 0.0072 | RTS I / 2017 | 0 |  | 0 | 0 | 0 | 0 | 0 | 0 | 0 | SO 01.2 | 0 | 0 | 0 | 15 | 0 | 0 | 7 |  |  |  | 0 | 0 | 0 | 725_ | SO 01.2_72_ | SO 01.2_ | 0 | 0 | 0 | 0.0072 | 0 | 0 | 0
114 | SO 01.2 | 998725101R00 | Přesun hmot pro zařizovací předměty, výšky do 6 m | t | 1.543 | 0 | 0 | 0 | 0 | 0 | 0 | RTS I / 2019 | 0 |  | 0 | 0 | 0 | 0 | 0 | 0 | 0 | SO 01.2 | 0 | 0 | 0 | 15 | 0 | 0 | 5 |  |  |  | 0 | 0 | 0 | 725_ | SO 01.2_72_ | SO 01.2_ | 0 | 0 | 0 | 0 | 0 | 0 | 0
| SO 01.2 | 726 | Instalační prefabrikáty |  |  |  | 0 | 0 | 0 |  | 0.45079 | [10 empty] | SO 01.2 | [7 empty] | 0 | 0 | 0
115 | SO 01.2 | 953943113R00 | Osazení kovových předmětů do zdiva, 15 kg / kus | kus | 5 | 0 | 0 | 0 | 0 | 0.0234 | 0.117 | RTS I / 2019 | 0 |  | 0 | 0 | 0 | 0 | 0 | 0 | 0 | SO 01.2 | 0 | 0 | 0 | 15 | 0 | 0 | 7 |  |  |  | 0 | 0 | 0 | 726_ | SO 01.2_72_ | SO 01.2_ | 0 | 0 | 0 | 0.117 | 0 | 0 | 0
116 | SO 01.2 | 726212321R00 | Modul-PRO WC SYSTEM, pro závěsné WC | ks | 5 | 0 | 0 | 0 | 0 | 0.018 | 0.09 | RTS I / 2019 | 0 |  | 0 | 0 | 0 | 0 | 0 | 0 | 0 | SO 01.2 | 0 | 0 | 0 | 15 | 0 | 0 | 7 |  |  |  | 0 | 0 | 0 | 726_ | SO 01.2_72_ | SO 01.2_ | 0 | 0 | 0 | 0.09 | 0 | 0 | 0
117 | SO 01.2 | 347061832R00 | Stěna úprava kolem závěsného boxu WC | m2 | 6.075 | 0 | 0 | 0 | 0 | 0.04013 | 0.24379 | RTS I / 2019 | 0 |  | 0 | 0 | 0 | 0 | 0 | 0 | 0 | SO 01.2 | 0 | 0 | 0 | 15 | 0 | 0 | 7 |  |  |  | 0 | 0 | 0 | 726_ | SO 01.2_72_ | SO 01.2_ | 0 | 0 | 0 | 0.24379 | 0 | 0 | 0
118 | SO 01.2 | 998726121R00 | Přesun hmot pro předstěnové systémy, výšky do 6 m | t | 0.451 | 0 | 0 | 0 | 0 | 0 | 0 | RTS I / 2019 | 0 |  | 0 | 0 | 0 | 0 | 0 | 0 | 0 | SO 01.2 | 0 | 0 | 0 | 15 | 0 | 0 | 5 |  |  |  | 0 | 0 | 0 | 726_ | SO 01.2_72_ | SO 01.2_ | 0 | 0 | 0 | 0 | 0 | 0 | 0
| SO 01.2 | 767 | Konstrukce doplňkové stavební (zámečnické) |  |  |  | 0 | 0 | 0 |  | 0.00906 | [10 empty] | SO 01.2 | [7 empty] | 0 | 0 | 0
119 | SO 01.2 | 767396101R00 | Montáž prostupových tvarovek plochy do 0,25 m2 | ks | 6 | 0 | 0 | 0 | 0 | 1e-05 | 6e-05 | RTS I / 2019 | 0 |  | 0 | 0 | 0 | 0 | 0 | 0 | 0 | SO 01.2 | 0 | 0 | 0 | 15 | 0 | 0 | 7 |  |  |  | 0 | 0 | 0 | 767_ | SO 01.2_76_ | SO 01.2_ | 0 | 0 | 0 | 6e-05 | 0 | 0 | 0
120 | SO 01.2 | 27344354 | Manžeta prostupová EPDM 76 - 152 mm (střecha a stropem) | kus | 6 | 0 | 0 | 0 | 0 | 0.0015 | 0.009 | RTS I / 2019 | 0 |  | 0 | 0 | 0 | 0 | 0 | 0 | 0 | SO 01.2 | 0 | 0 | 0 | 15 | 0 | 0 | 7 |  |  |  | 0 | 0 | 0 | 767_ | SO 01.2_76_ | SO 01.2_ | 0 | 0 | 0 | 0.009 | 0 | 0 | 0
121 | SO 01.2 | 998767101R00 | Přesun hmot pro zámečnické konstr., výšky do 6 m | t | 0.009 | 0 | 0 | 0 | 0 | 0 | 0 | RTS I / 2019 | 0 |  | 0 | 0 | 0 | 0 | 0 | 0 | 0 | SO 01.2 | 0 | 0 | 0 | 15 | 0 | 0 | 5 |  |  |  | 0 | 0 | 0 | 767_ | SO 01.2_76_ | SO 01.2_ | 0 | 0 | 0 | 0 | 0 | 0 | 0
[7 empty] | Celkem: |  | 0

## Výkaz výměr (SO 01.2)
Výkaz výměr (SO 01.2 - ZTI)
Název stavby: |  | 5 bytových jednotek Damnice |  | Objednatel: | Obec Damnice, Damnice 141
Druh stavby: |  | Novostavba |  | Projektant: | Ing. Radek Dřevěný
Lokalita: |  | Damnice parc.č.st.76,2005/28,k.ú.Damnice(624675) |  | Zhotovitel:
Zpracoval: |  | Bohuslav Hemala |  | Zpracováno dne: | 19.06.2019
Č | Objekt | Kód | Zkrácený popis |  | MJ | Množství | Potřebné množství
1 | SO 01.2 | 139601103R00 | (0,5+1,2)/2*(15+6+3+8)*0,6 vnitřní |  |  | 16.32 | 0
2 | SO 01.2 | 162301102R00 | 26,22 |  |  | 26.22 | 0
3 | SO 01.2 | 162701109R00 | 26,22*10 |  |  | 262.2 | 0
4 | SO 01.2 | 162702199R00 | 26,22 |  |  | 26.22 | 0
5 | SO 01.2 | 175101101RT2 | 16,32-1,92 |  |  | 14.4 | 0
6 | SO 01.2 | 460300006R00 | 14,4 |  |  | 14.4 | 0
7 | SO 01.2 | 451572111RK1 | (15+6+3+8)*0,6*0,1 |  |  | 1.92 | 0
8 | SO 01.2 | 711767588R00 | 5 |  |  | 5 | 0
9 | SO 01.2 | 713582133RS1 | 5 |  |  | 5 | 0
10 | SO 01.2 | 721176127R00 | 3*3+1+5 |  |  | 15 | 0
11 | SO 01.2 | 721176125R00 | 1*3*2 |  |  | 6 | 0
12 | SO 01.2 | 721176124R00 | 3 |  |  | 3 | 0
13 | SO 01.2 | 721176115R00 | 8*5 |  |  | 40 | 0
14 | SO 01.2 | 721176105R00 | 5+8+5 |  |  | 18 | 0
15 | SO 01.2 | 721176103R00 | 4*2,5+3,5 |  |  | 13.5 | 0
16 | SO 01.2 | 721176102R00 | 5*1+5*4+5*3 |  |  | 40 | 0
17 | SO 01.2 | 721176101R00 | 3*5+4 |  |  | 19 | 0
18 | SO 01.2 | 230170011R00 | 40+19 |  |  | 59 | 0
19 | SO 01.2 | 230170012R00 | 3+13,5 |  |  | 16.5 | 0
20 | SO 01.2 | 230170013R00 | 6+18+40 |  |  | 64 | 0
21 | SO 01.2 | 230170014R00 | 15 |  |  | 15 | 0
22 | SO 01.2 | 230170004R00 | 2 |  |  | 2 | 0
23 | SO 01.2 | 877353121R00 | 4 |  |  | 4 | 0
24 | SO 01.2 | 28615385.A | 1 |  |  | 1 | 0
25 | SO 01.2 | 28615360.A | 3 |  |  | 3 | 0
26 | SO 01.2 | 877313123R00 | 5+5+14+5+5 |  |  | 34 | 0
27 | SO 01.2 | 28615443.A | 5 |  |  | 5 | 0
28 | SO 01.2 | 55162537.A | 5 |  |  | 5 | 0
29 | SO 01.2 | 28615297.A | 5*2+2+2 |  |  | 14 | 0
30 | SO 01.2 | 28615405.A | 5 |  |  | 5 | 0
31 | SO 01.2 | 28615407.A | 5 |  |  | 5 | 0
32 | SO 01.2 | 230180092R00 | 18+14+12+7+12+14 |  |  | 77 | 0
33 | SO 01.2 | 28615287.A | 18 |  |  | 18 | 0
34 | SO 01.2 | 28615282.A | 14 |  |  | 14 | 0
35 | SO 01.2 | 28654207 | 12 |  |  | 12 | 0
36 | SO 01.2 | 28654203 | 5+2 |  |  | 7 | 0
37 | SO 01.2 | 28654741 | 5+5+2 |  |  | 12 | 0
38 | SO 01.2 | 28615279.A | 7*2 |  |  | 14 | 0
39 | SO 01.2 | 721194103RM1 | 5*2 |  |  | 10 | 0
40 | SO 01.2 | 721194109R00 | 5 |  |  | 5 | 0
41 | SO 01.2 | 721194104R00 | 5*2 |  |  | 10 | 0
42 | SO 01.2 | 721194105R00 | 6+14 |  |  | 20 | 0
43 | SO 01.2 | 998721101R00 | 0,1758+24,48+3,6303+0,0219 |  |  | 28.308 | 0
44 | SO 01.2 | 891163111R00 | 4 |  |  | 4 | 0
45 | SO 01.2 | 732429112R00 | 1 |  |  | 1 | 0
46 | SO 01.2 | 4261097531 | 1 |  |  | 1 | 0
47 | SO 01.2 | 722237122R00 | 4 |  |  | 4 | 0
48 | SO 01.2 | 722237123R00 | 2+8 |  |  | 10 | 0
49 | SO 01.2 | 722237125R00 | 2 |  |  | 2 | 0
50 | SO 01.2 | 722172311R00 | (1,5+2*5+5*1+1+3+2+2)*2 |  |  | 49 | 0
51 | SO 01.2 | 722172312R00 | 4+5+5 |  |  | 14 | 0
52 | SO 01.2 | 722172313R00 | 8 |  |  | 8 | 0
53 | SO 01.2 | 722172315R00 | 28 |  |  | 28 | 0
54 | SO 01.2 | 722172314R00 | 8 |  |  | 8 | 0
55 | SO 01.2 | 722290234R00 | Proplach a dezinfekce vodovod.potrubí |  | m | 185.4 | 0
|  |  | 49+14+8+28+8 |  |  | 107
|  |  | 20+20+24,6+13,8 |  |  | 78.4
56 | SO 01.2 | 722280106R00 | 49+14+8+20+24,6+13,8 |  |  | 129.4 | 0
57 | SO 01.2 | 722280107R00 | 185,4-129,4 |  |  | 56 | 0
58 | SO 01.2 | 722172915R00 | 6 |  |  | 6 | 0
59 | SO 01.2 | 722172913R00 | 5 |  |  | 5 | 0
60 | SO 01.2 | 722172912R00 | 12 |  |  | 12 | 0
61 | SO 01.2 | 722172962R00 | 7*2 |  |  | 14 | 0
62 | SO 01.2 | 722172963R00 | 4 |  |  | 4 | 0
63 | SO 01.2 | 722172965R00 | 2 |  |  | 2 | 0
64 | SO 01.2 | 722181211RT7 | 49 |  |  | 49 | 0
65 | SO 01.2 | 722181211RU1 | 14+8 |  |  | 22 | 0
66 | SO 01.2 | 722181212RW6 | 28 |  |  | 28 | 0
67 | SO 01.2 | 722181211RV9 | 8 |  |  | 8 | 0
68 | SO 01.2 | 734224812R00 | 1 |  |  | 1 | 0
69 | SO 01.2 | 722130233R00 | 10 |  |  | 10 | 0
70 | SO 01.2 | 734429101R00 | 1 |  |  | 1 | 0
71 | SO 01.2 | 42277898 | 1 |  |  | 1 | 0
72 | SO 01.2 | 904 R01 | 20 |  |  | 20 | 0
73 | SO 01.2 | 722254211RT2 | 1 |  |  | 1 | 0
74 | SO 01.2 | 722172334R00 | 20 |  |  | 20 | 0
75 | SO 01.2 | 722172333R00 | 20 |  |  | 20 | 0
76 | SO 01.2 | 722172332R00 | 19,6+5 |  |  | 24.6 | 0
77 | SO 01.2 | 722172331R00 | 6+2+2,3+2+1,5 |  |  | 13.8 | 0
78 | SO 01.2 | 722181215RV9 | 20 |  |  | 20 | 0
79 | SO 01.2 | 722181215RU1 | 20 |  |  | 20 | 0
80 | SO 01.2 | 722181215RT8 | 24,6 |  |  | 24.6 | 0
81 | SO 01.2 | 722181215RT7 | 13,8 |  |  | 13.8 | 0
82 | SO 01.2 | 734413124R00 | 1 |  |  | 1 | 0
83 | SO 01.2 | 732331512R00 | 1 |  |  | 1 | 0
84 | SO 01.2 | 551200172 | 1 |  |  | 1 | 0
85 | SO 01.2 | 722236515R00 | 1 |  |  | 1 | 0
86 | SO 01.2 | 722236512R00 | 5 |  |  | 5 | 0
87 | SO 01.2 | 734245125R00 | 1 |  |  | 1 | 0
88 | SO 01.2 | 55117868 | 2 |  |  | 2 | 0
89 | SO 01.2 | 734245126R00 | 2 |  |  | 2 | 0
90 | SO 01.2 | 4848160316 | 1 |  |  | 1 | 0
91 | SO 01.2 | 998722101R00 | 1,1595 |  |  | 1.16 | 0
92 | SO 01.2 | 725100005RA0 | 5 |  |  | 5 | 0
93 | SO 01.2 | 725100001RA0 | 5 |  |  | 5 | 0
94 | SO 01.2 | 64291118 | 5 |  |  | 5 | 0
95 | SO 01.2 | 725860109R00 | 5 |  |  | 5 | 0
96 | SO 01.2 | 725860213R00 | 5+2 |  |  | 7 | 0
97 | SO 01.2 | 725014121RT1 | 5 |  |  | 5 | 0
98 | SO 01.2 | 725810402R00 | 12*2+12*2+10+1 |  |  | 59 | 0
99 | SO 01.2 | 953943111R00 | 6 |  |  | 6 | 0
100 | SO 01.2 | 28349010 | 6 |  |  | 6 | 0
101 | SO 01.2 | 953943112R00 | 5 |  |  | 5 | 0
102 | SO 01.2 | 55149031 | 5 |  |  | 5 | 0
103 | SO 01.2 | 725299101R00 | 5*3 |  |  | 15 | 0
104 | SO 01.2 | 55149023 | 5 |  |  | 5 | 0
105 | SO 01.2 | 55149050 | 5 |  |  | 5 | 0
106 | SO 01.2 | 55149005 | 5 |  |  | 5 | 0
107 | SO 01.2 | 725860201RT1 | 5*2 |  |  | 10 | 0
108 | SO 01.2 | 766812115R00 | 5 |  |  | 5 | 0
109 | SO 01.2 | 61581624.A | 5 |  |  | 5 | 0
110 | SO 01.2 | 725829301R00 | 5 |  |  | 5 | 0
111 | SO 01.2 | 725319101R00 | 5 |  |  | 5 | 0
112 | SO 01.2 | 55231082 | 5 |  |  | 5 | 0
113 | SO 01.2 | 55145051 | 5 |  |  | 5 | 0
114 | SO 01.2 | 998725101R00 | 1,5425 |  |  | 1.543 | 0
115 | SO 01.2 | 953943113R00 | 5 |  |  | 5 | 0
116 | SO 01.2 | 726212321R00 | 5 |  |  | 5 | 0
117 | SO 01.2 | 347061832R00 | (0,9*1,2+0,9*0,15)*5 |  |  | 6.075 | 0
118 | SO 01.2 | 998726121R00 | 0,4508 |  |  | 0.451 | 0
119 | SO 01.2 | 767396101R00 | 6 |  |  | 6 | 0
120 | SO 01.2 | 27344354 | 6 |  |  | 6 | 0
121 | SO 01.2 | 998767101R00 | 0,0091 |  |  | 0.009 | 0

## Krycí list rozpočtu (SO 01.3)
Krycí list rozpočtu (SO 01.3 - Vzduchotechnika)
Název stavby: |  | 5 bytových jednotek Damnice |  | Objednatel: | Obec Damnice, Damnice 141 |  | IČ/DIČ: | 0647593907/CZ0647593907
Druh stavby: |  | Novostavba |  | Projektant: | Ing. Radek Dřevěný |  | IČ/DIČ: | 48923893/
Lokalita: |  | Damnice parc.č.st.76,2005/28,k.ú.Damnice(624675) |  | Zhotovitel: |  |  | IČ/DIČ:
Začátek výstavby: |  |  |  | Konec výstavby: |  |  | Položek: | 24
JKSO: |  | 8013111 |  | Zpracoval: | Bohuslav Hemala |  | Datum: | 19.06.2019
Rozpočtové náklady v Kč
A | Základní rozpočtové náklady |  | B | Doplňkové náklady |  | C | Náklady na umístění stavby (NUS)
HSV | Dodávky | 0 | Práce přesčas |  | 0 | Zařízení staveniště |  | 0
| Montáž | 0 | Bez pevné podl. |  | 0 | Mimostav. doprava |  | 0
PSV | Dodávky | 0 | Kulturní památka |  | 0 | Územní vlivy |  | 0
| Montáž | 0 |  |  |  | Provozní vlivy |  | 0
"M" | Dodávky | 0 |  |  |  | Ostatní |  | 0
| Montáž | 0 |  |  |  | NUS z rozpočtu |  | 0
Ostatní materiál |  | 0
Přesun hmot a sutí |  | 0
ZRN celkem |  | 0 | DN celkem |  | 0 | NUS celkem |  | 0
[6 empty] | ORN celkem |  | 0
Základ 0% |  | 0
Základ 15% |  | 0 | DPH 15% |  | 0 | Celkem bez DPH |  | 0
Základ 21% |  | 0 | DPH 21% |  | 0 | Celkem včetně DPH |  | 0
Projektant |  |  | Objednatel |  |  | Zhotovitel
Datum, razítko a podpis |  |  | Datum, razítko a podpis |  |  | Datum, razítko a podpis

## Stavební rozpočet (SO 01.3)
Stavební rozpočet (SO 01.3 - Vzduchotechnika)
Název stavby: |  |  | 5 bytových jednotek Damnice | Doba výstavby: |  |  | Objednatel: | Obec Damnice, Damnice 141
Druh stavby: |  |  | Novostavba | Začátek výstavby: |  |  | Projektant: | Ing. Radek Dřevěný
Lokalita: |  |  | Damnice parc.č.st.76,2005/28,k.ú.Damnice(624675) | Konec výstavby: |  |  | Zhotovitel:
JKSO: |  |  | 8013111 | Zpracováno dne: |  | 19.06.2019 | Zpracoval: | Bohuslav Hemala
Č | Objekt | Kód | Zkrácený popis | MJ | Množství | Cena/MJ | Náklady (Kč) |  |  | Hmotnost (t) |  | Cenová
|  |  | Rozměry |  |  | (Kč) | Dodávka | Montáž | Celkem | Jednot. | Celkem | soustava | Přesuny | Typ skupiny | HSV mat | HSV prac | PSV mat | PSV prac | Mont mat | Mont prac | Ostatní mat. | [21 empty] | MAT | WORK | CELK
| SO 01.3 |  | Vzduchotechnika |  |  |  | 0 | 0 | 0 |  | 0.33183
| SO 01.3 | 711 | Izolace proti vodě |  |  |  | 0 | 0 | 0 |  | 0.02185 | [10 empty] | SO 01.3 | [7 empty] | 0 | 0 | 0
1 | SO 01.3 | 711767588R00 | Opracování prostupů - střecha a strop troubu, D do 200 mm | kus | 5 | 0 | 0 | 0 | 0 | 0.00437 | 0.02185 | RTS I / 2019 | 0 |  | 0 | 0 | 0 | 0 | 0 | 0 | 0 | SO 01.3 | 0 | 0 | 0 | 15 | 0 | 0 | 7 |  |  |  | 0 | 0 | 0 | 711_ | SO 01.3_71_ | SO 01.3_ | 0 | 0 | 0 | 0.02185 | 0 | 0 | 0
| SO 01.3 | 728 | Vzduchotechnika |  |  |  | 0 | 0 | 0 |  | 0.14678 | [10 empty] | SO 01.3 | [7 empty] | 0 | 0 | 0
2 | SO 01.3 | 728212412R00 | Mtž talířového ventilu D do 200 mm | kus | 13 | 0 | 0 | 0 | 0 | 0 | 0 | RTS I / 2019 | 0 |  | 0 | 0 | 0 | 0 | 0 | 0 | 0 | SO 01.3 | 0 | 0 | 0 | 15 | 0 | 0 | 7 |  |  |  | 0 | 0 | 0 | 728_ | SO 01.3_72_ | SO 01.3_ | 0 | 0 | 0 | 0 | 0 | 0 | 0
3 | SO 01.3 | 429717543 | Klapka regulační kruhová RKKM pr.125, s přírubou | kus | 13 | 0 | 0 | 0 | 0 | 0.00137 | 0.01781 | RTS I / 2019 | 0 |  | 0 | 0 | 0 | 0 | 0 | 0 | 0 | SO 01.3 | 0 | 0 | 0 | 15 | 0 | 0 | 7 |  |  |  | 0 | 0 | 0 | 728_ | SO 01.3_72_ | SO 01.3_ | 0 | 0 | 0 | 0.01781 | 0 | 0 | 0
4 | SO 01.3 | 941955002R00 | Lešení lehké pomocné, výška podlahy do 1,9 m | m2 | 27 | 0 | 0 | 0 | 0 | 0.00158 | 0.04266 | RTS I / 2019 | 0 |  | 0 | 0 | 0 | 0 | 0 | 0 | 0 | SO 01.3 | 0 | 0 | 0 | 15 | 0 | 0 | 7 |  |  |  | 0 | 0 | 0 | 728_ | SO 01.3_72_ | SO 01.3_ | 0 | 0 | 0 | 0.04266 | 0 | 0 | 0
5 | SO 01.3 | 909 R00 | Hzs-zednické výpomoci | h | 18 | 0 | 0 | 0 | 0 | 0 | 0 | RTS I / 2019 | 0 |  | 0 | 0 | 0 | 0 | 0 | 0 | 0 | SO 01.3 | 0 | 0 | 0 | 15 | 0 | 0 | 7 |  |  |  | 0 | 0 | 0 | 728_ | SO 01.3_72_ | SO 01.3_ | 0 | 0 | 0 | 0 | 0 | 0 | 0
6 | SO 01.3 | 904 R01 | Uvedení do provozu a provozní zkoušky vzduchotechnických zařízení | h | 10 | 0 | 0 | 0 | 0 | 0 | 0 | RTS I / 2019 | 0 |  | 0 | 0 | 0 | 0 | 0 | 0 | 0 | SO 01.3 | 0 | 0 | 0 | 15 | 0 | 0 | 7 |  |  |  | 0 | 0 | 0 | 728_ | SO 01.3_72_ | SO 01.3_ | 0 | 0 | 0 | 0 | 0 | 0 | 0
7 | SO 01.3 | 728112112R00 | Montáž potrubí plechového kruhového do d 200 mm | m | 25.5 | 0 | 0 | 0 | 0 | 0 | 0 | RTS I / 2019 | 0 |  | 0 | 0 | 0 | 0 | 0 | 0 | 0 | SO 01.3 | 0 | 0 | 0 | 15 | 0 | 0 | 7 |  |  |  | 0 | 0 | 0 | 728_ | SO 01.3_72_ | SO 01.3_ | 0 | 0 | 0 | 0 | 0 | 0 | 0
8 | SO 01.3 | 42981281 | Trouba spirálně točená d 125 délka 1000 mm pozinkovaná | kus | 27.54 | 0 | 0 | 0 | 0 | 0.00205 | 0.056457 | RTS I / 2019 | 0 |  | 0 | 0 | 0 | 0 | 0 | 0 | 0 | SO 01.3 | 0 | 0 | 0 | 15 | 0 | 0 | 7 |  |  |  | 0 | 0 | 0 | 728_ | SO 01.3_72_ | SO 01.3_ | 0 | 0 | 0 | 0.056457 | 0 | 0 | 0
9 | SO 01.3 | 728212112R00 | Montáž oblouku plechového kruhového do d 200 mm | kus | 13 | 0 | 0 | 0 | 0 | 0 | 0 | RTS I / 2019 | 0 |  | 0 | 0 | 0 | 0 | 0 | 0 | 0 | SO 01.3 | 0 | 0 | 0 | 15 | 0 | 0 | 7 |  |  |  | 0 | 0 | 0 | 728_ | SO 01.3_72_ | SO 01.3_ | 0 | 0 | 0 | 0 | 0 | 0 | 0
10 | SO 01.3 | 429822003 | Oblouk segmentový 90°, d 125 mm Pz plech | kus | 13 | 0 | 0 | 0 | 0 | 0.0007 | 0.0091 | RTS I / 2019 | 0 |  | 0 | 0 | 0 | 0 | 0 | 0 | 0 | SO 01.3 | 0 | 0 | 0 | 15 | 0 | 0 | 7 |  |  |  | 0 | 0 | 0 | 728_ | SO 01.3_72_ | SO 01.3_ | 0 | 0 | 0 | 0.0091 | 0 | 0 | 0
11 | SO 01.3 | 728414611R00 | Montáž digestoře vestavěné | kus | 5 | 0 | 0 | 0 | 0 | 0 | 0 | RTS I / 2019 | 0 |  | 0 | 0 | 0 | 0 | 0 | 0 | 0 | SO 01.3 | 0 | 0 | 0 | 15 | 0 | 0 | 7 |  |  |  | 0 | 0 | 0 | 728_ | SO 01.3_72_ | SO 01.3_ | 0 | 0 | 0 | 0 | 0 | 0 | 0
12 | SO 01.3 | 429500205 | Přísl.gigestoří -olejový filtr | kus | 5 | 0 | 0 | 0 | 0 | 0 | 0 | RTS I / 2019 | 0 |  | 0 | 0 | 0 | 0 | 0 | 0 | 0 | SO 01.3 | 0 | 0 | 0 | 15 | 0 | 0 | 7 |  |  |  | 0 | 0 | 0 | 728_ | SO 01.3_72_ | SO 01.3_ | 0 | 0 | 0 | 0 | 0 | 0 | 0
13 | SO 01.3 | 429500204 | Digestoř vestavná desková ke kuchyňské lince | kus | 5 | 0 | 0 | 0 | 0 | 0 | 0 | RTS I / 2019 | 0 |  | 0 | 0 | 0 | 0 | 0 | 0 | 0 | SO 01.3 | 0 | 0 | 0 | 15 | 0 | 0 | 7 |  |  |  | 0 | 0 | 0 | 728_ | SO 01.3_72_ | SO 01.3_ | 0 | 0 | 0 | 0 | 0 | 0 | 0
14 | SO 01.3 | 728616212R00 | Mtž ventilátoru diagon. nízkotl. potrub.do d 200mm | kus | 5 | 0 | 0 | 0 | 0 | 0 | 0 | RTS I / 2019 | 0 |  | 0 | 0 | 0 | 0 | 0 | 0 | 0 | SO 01.3 | 0 | 0 | 0 | 15 | 0 | 0 | 7 |  |  |  | 0 | 0 | 0 | 728_ | SO 01.3_72_ | SO 01.3_ | 0 | 0 | 0 | 0 | 0 | 0 | 0
15 | SO 01.3 | 429148026 | Ventilátor axiální do koupelny 125STHL | kus | 5 | 0 | 0 | 0 | 0 | 0.00075 | 0.00375 | RTS I / 2019 | 0 |  | 0 | 0 | 0 | 0 | 0 | 0 | 0 | SO 01.3 | 0 | 0 | 0 | 15 | 0 | 0 | 7 |  |  |  | 0 | 0 | 0 | 728_ | SO 01.3_72_ | SO 01.3_ | 0 | 0 | 0 | 0.00375 | 0 | 0 | 0
16 | SO 01.3 | 728411541R00 | Mtž větrací mřížky na kruhové potrubí D do 200 mm | kus | 31 | 0 | 0 | 0 | 0 | 0 | 0 | RTS I / 2019 | 0 |  | 0 | 0 | 0 | 0 | 0 | 0 | 0 | SO 01.3 | 0 | 0 | 0 | 15 | 0 | 0 | 7 |  |  |  | 0 | 0 | 0 | 728_ | SO 01.3_72_ | SO 01.3_ | 0 | 0 | 0 | 0 | 0 | 0 | 0
17 | SO 01.3 | 42972761 | Mřížka kruhová KMM pr.125, do zdi a stropu | kus | 8 | 0 | 0 | 0 | 0 | 0.0009 | 0.0072 | RTS I / 2019 | 0 |  | 0 | 0 | 0 | 0 | 0 | 0 | 0 | SO 01.3 | 0 | 0 | 0 | 15 | 0 | 0 | 7 |  |  |  | 0 | 0 | 0 | 728_ | SO 01.3_72_ | SO 01.3_ | 0 | 0 | 0 | 0.0072 | 0 | 0 | 0
18 | SO 01.3 | 42972302 | Stříška kruhová velikost 125,Protidešťová stříška s lemem. Standardní provedení: - materiál: pozinkovaný plech - protidešťová stříška s lemem a mřížko | kus | 6 | 0 | 0 | 0 | 0 | 0.0005 | 0.003 | RTS I / 2019 | 0 |  | 0 | 0 | 0 | 0 | 0 | 0 | 0 | SO 01.3 | 0 | 0 | 0 | 15 | 0 | 0 | 7 |  |  |  | 0 | 0 | 0 | 728_ | SO 01.3_72_ | SO 01.3_ | 0 | 0 | 0 | 0.003 | 0 | 0 | 0
19 | SO 01.3 | 42972741 | Mřížka kruhová KMM pr.125mm,vnitřní | kus | 17 | 0 | 0 | 0 | 0 | 0.0004 | 0.0068 | RTS I / 2019 | 0 |  | 0 | 0 | 0 | 0 | 0 | 0 | 0 | SO 01.3 | 0 | 0 | 0 | 15 | 0 | 0 | 7 |  |  |  | 0 | 0 | 0 | 728_ | SO 01.3_72_ | SO 01.3_ | 0 | 0 | 0 | 0.0068 | 0 | 0 | 0
| SO 01.3 | 767 | Konstrukce doplňkové stavební (zámečnické) |  |  |  | 0 | 0 | 0 |  | 0.0111 | [10 empty] | SO 01.3 | [7 empty] | 0 | 0 | 0
20 | SO 01.3 | 767995101R00 | Výroba a montáž kov. atypických konstr. do 5 kg | kg | 10 | 0 | 0 | 0 | 0 | 6e-05 | 0.0006 | RTS I / 2019 | 0 |  | 0 | 0 | 0 | 0 | 0 | 0 | 0 | SO 01.3 | 0 | 0 | 0 | 15 | 0 | 0 | 7 |  |  |  | 0 | 0 | 0 | 767_ | SO 01.3_76_ | SO 01.3_ | 0 | 0 | 0 | 0.0006 | 0 | 0 | 0
21 | SO 01.3 | 55399994 | Kotvy, úhelníky apod.atypické výrobky z nerezové oceli pro madla | kg | 10.5 | 0 | 0 | 0 | 0 | 0.001 | 0.0105 | RTS I / 2019 | 0 |  | 0 | 0 | 0 | 0 | 0 | 0 | 0 | SO 01.3 | 0 | 0 | 0 | 15 | 0 | 0 | 7 |  |  |  | 0 | 0 | 0 | 767_ | SO 01.3_76_ | SO 01.3_ | 0 | 0 | 0 | 0.0105 | 0 | 0 | 0
| SO 01.3 | 95 | Různé dokončovací konstrukce a práce na pozemních stavbách |  |  |  | 0 | 0 | 0 |  | 0.1521 | [10 empty] | SO 01.3 | [7 empty] | 0 | 0 | 0
22 | SO 01.3 | 953761131R00 | Odvětrání troubami PVC kruhovými 125 mm | m | 17.5 | 0 | 0 | 0 | 0 | 0.00832 | 0.1456 | RTS I / 2019 | 0 |  | 0 | 0 | 0 | 0 | 0 | 0 | 0 | SO 01.3 | 0 | 0 | 0 | 15 | 0 | 0 | 1 |  |  |  | 0 | 0 | 0 | 95_ | SO 01.3_9_ | SO 01.3_ | 0 | 0 | 0 | 0.1456 | 0 | 0 | 0
23 | SO 01.3 | 283481396 | Odvětrání sanační s PVC manžetou 125 PVC-k digestoři | kus | 5 | 0 | 0 | 0 | 0 | 0.0013 | 0.0065 | RTS I / 2019 | 0 |  | 0 | 0 | 0 | 0 | 0 | 0 | 0 | SO 01.3 | 0 | 0 | 0 | 15 | 0 | 0 | 1 |  |  |  | 0 | 0 | 0 | 95_ | SO 01.3_9_ | SO 01.3_ | 0 | 0 | 0 | 0.0065 | 0 | 0 | 0
| SO 01.3 | H72 | Zdravotně technické instalace |  |  |  | 0 | 0 | 0 |  | 0 | [10 empty] | SO 01.3 | [7 empty] | 0 | 0 | 0
24 | SO 01.3 | 998728101R00 | Přesun hmot pro vzduchotechniku, výšky do 6 m | t | 0.332 | 0 | 0 | 0 | 0 | 0 | 0 | RTS I / 2019 | 0 |  | 0 | 0 | 0 | 0 | 0 | 0 | 0 | SO 01.3 | 0 | 0 | 0 | 15 | 0 | 0 | 5 |  |  |  | 0 | 0 | 0 | H72_ | SO 01.3_9_ | SO 01.3_ | 0 | 0 | 0 | 0 | 0 | 0 | 0
[7 empty] | Celkem: |  | 0

## Výkaz výměr (SO 01.3)
Výkaz výměr (SO 01.3 - Vzduchotechnika)
Název stavby: |  | 5 bytových jednotek Damnice |  | Objednatel: | Obec Damnice, Damnice 141
Druh stavby: |  | Novostavba |  | Projektant: | Ing. Radek Dřevěný
Lokalita: |  | Damnice parc.č.st.76,2005/28,k.ú.Damnice(624675) |  | Zhotovitel:
Zpracoval: |  | Bohuslav Hemala |  | Zpracováno dne: | 19.06.2019
Č | Objekt | Kód | Zkrácený popis |  | MJ | Množství | Potřebné množství
1 | SO 01.3 | 711767588R00 | 4+1 |  |  | 5 | 0
2 | SO 01.3 | 728212412R00 | 1+4*3 |  |  | 13 | 0
3 | SO 01.3 | 429717543 | 13 |  |  | 13 | 0
4 | SO 01.3 | 941955002R00 | 5*3+2*3*2 |  |  | 27 | 0
5 | SO 01.3 | 909 R00 | 3*3+3*3 |  |  | 18 | 0
6 | SO 01.3 | 904 R01 | 10 |  |  | 10 | 0
7 | SO 01.3 | 728112112R00 | 5*4,5+0,6*5 |  |  | 25.5 | 0
8 | SO 01.3 | 42981281 | Trouba spirálně točená d 125 délka 1000 mm pozinkovaná |  | kus | 27.54 | 0
|  |  | 25,5 |  |  | 25.5
|  |  | ;ztratné 8%; 2,04 |  |  | 2.04
9 | SO 01.3 | 728212112R00 | 3*4+1 |  |  | 13 | 0
10 | SO 01.3 | 429822003 | 13 |  |  | 13 | 0
11 | SO 01.3 | 728414611R00 | 5 |  |  | 5 | 0
12 | SO 01.3 | 429500205 | 5 |  |  | 5 | 0
13 | SO 01.3 | 429500204 | 5 |  |  | 5 | 0
14 | SO 01.3 | 728616212R00 | 5 |  |  | 5 | 0
15 | SO 01.3 | 429148026 | 5 |  |  | 5 | 0
16 | SO 01.3 | 728411541R00 | 8+6+17 |  |  | 31 | 0
17 | SO 01.3 | 42972761 | 2+2+2*2 |  |  | 8 | 0
18 | SO 01.3 | 42972302 | 3+3 |  |  | 6 | 0
19 | SO 01.3 | 42972741 | 4+3*2+1+2*3 |  |  | 17 | 0
20 | SO 01.3 | 767995101R00 | (5*2)*0,5*2 |  |  | 10 | 0
21 | SO 01.3 | 55399994 | Kotvy, úhelníky apod.atypické výrobky z nerezové oceli pro madla |  | kg | 10.5 | 0
|  |  | 10 |  |  | 10
|  |  | ;ztratné 5%; 0,5 |  |  | 0.5
22 | SO 01.3 | 953761131R00 | 5*3,5 |  |  | 17.5 | 0
23 | SO 01.3 | 283481396 | 5 |  |  | 5 | 0
24 | SO 01.3 | 998728101R00 | 0,3318 |  |  | 0.332 | 0

## Krycí list rozpočtu (SO 01.4)
Krycí list rozpočtu (SO 01.4 - Vytápění a přípojka,rozvod plynu)
Název stavby: |  | 5 bytových jednotek Damnice |  | Objednatel: | Obec Damnice, Damnice 141 |  | IČ/DIČ: | 0647593907/CZ0647593907
Druh stavby: |  | Novostavba |  | Projektant: | Ing. Radek Dřevěný |  | IČ/DIČ: | 48923893/
Lokalita: |  | Damnice parc.č.st.76,2005/28,k.ú.Damnice(624675) |  | Zhotovitel: |  |  | IČ/DIČ:
Začátek výstavby: |  |  |  | Konec výstavby: |  |  | Položek: | 61
JKSO: |  | 8013111 |  | Zpracoval: | Bohuslav Hemala |  | Datum: | 19.06.2019
Rozpočtové náklady v Kč
A | Základní rozpočtové náklady |  | B | Doplňkové náklady |  | C | Náklady na umístění stavby (NUS)
HSV | Dodávky | 0 | Práce přesčas |  | 0 | Zařízení staveniště |  | 0
| Montáž | 0 | Bez pevné podl. |  | 0 | Mimostav. doprava |  | 0
PSV | Dodávky | 0 | Kulturní památka |  | 0 | Územní vlivy |  | 0
| Montáž | 0 |  |  |  | Provozní vlivy |  | 0
"M" | Dodávky | 0 |  |  |  | Ostatní |  | 0
| Montáž | 0 |  |  |  | NUS z rozpočtu |  | 0
Ostatní materiál |  | 0
Přesun hmot a sutí |  | 0
ZRN celkem |  | 0 | DN celkem |  | 0 | NUS celkem |  | 0
[6 empty] | ORN celkem |  | 0
Základ 0% |  | 0
Základ 15% |  | 0 | DPH 15% |  | 0 | Celkem bez DPH |  | 0
Základ 21% |  | 0 | DPH 21% |  | 0 | Celkem včetně DPH |  | 0
Projektant |  |  | Objednatel |  |  | Zhotovitel
Datum, razítko a podpis |  |  | Datum, razítko a podpis |  |  | Datum, razítko a podpis

## Stavební rozpočet (SO 01.4)
Stavební rozpočet (SO 01.4 - Vytápění a přípojka,rozvod plynu)
Název stavby: |  |  | 5 bytových jednotek Damnice | Doba výstavby: |  |  | Objednatel: | Obec Damnice, Damnice 141
Druh stavby: |  |  | Novostavba | Začátek výstavby: |  |  | Projektant: | Ing. Radek Dřevěný
Lokalita: |  |  | Damnice parc.č.st.76,2005/28,k.ú.Damnice(624675) | Konec výstavby: |  |  | Zhotovitel:
JKSO: |  |  | 8013111 | Zpracováno dne: |  | 19.06.2019 | Zpracoval: | Bohuslav Hemala
Č | Objekt | Kód | Zkrácený popis | MJ | Množství | Cena/MJ | Náklady (Kč) |  |  | Hmotnost (t) |  | Cenová
|  |  | Rozměry |  |  | (Kč) | Dodávka | Montáž | Celkem | Jednot. | Celkem | soustava | Přesuny | Typ skupiny | HSV mat | HSV prac | PSV mat | PSV prac | Mont mat | Mont prac | Ostatní mat. | [21 empty] | MAT | WORK | CELK
| SO 01.4 |  | Vytápění a přípojka,rozvod plynu |  |  |  | 0 | 0 | 0 |  | 14.7991
| SO 01.4 | 723 | Vnitřní plynovod |  |  |  | 0 | 0 | 0 |  | 0.35535 | [10 empty] | SO 01.4 | [7 empty] | 0 | 0 | 0
1 | SO 01.4 | 723150368R00 | Potrubí ocel. černé svařované - chráničky DN65 | m | 2 | 0 | 0 | 0 | 0 | 0.00633 | 0.01266 | RTS I / 2019 | 0 |  | 0 | 0 | 0 | 0 | 0 | 0 | 0 | SO 01.4 | 0 | 0 | 0 | 15 | 0 | 0 | 7 |  |  |  | 0 | 0 | 0 | 723_ | SO 01.4_72_ | SO 01.4_ | 0 | 0 | 0 | 0.01266 | 0 | 0 | 0
2 | SO 01.4 | 723160205R00 | Přípojka k plynoměru, závitová bez ochozu G 5/4 | ks | 1 | 0 | 0 | 0 | 0 | 0.0045 | 0.0045 | RTS I / 2019 | 0 |  | 0 | 0 | 0 | 0 | 0 | 0 | 0 | SO 01.4 | 0 | 0 | 0 | 15 | 0 | 0 | 7 |  |  |  | 0 | 0 | 0 | 723_ | SO 01.4_72_ | SO 01.4_ | 0 | 0 | 0 | 0.0045 | 0 | 0 | 0
3 | SO 01.4 | 723160335R00 | Rozpěrka přípojky plynoměru G 5/4 | soubor | 1 | 0 | 0 | 0 | 0 | 0.00018 | 0.00018 | RTS I / 2019 | 0 |  | 0 | 0 | 0 | 0 | 0 | 0 | 0 | SO 01.4 | 0 | 0 | 0 | 15 | 0 | 0 | 7 |  |  |  | 0 | 0 | 0 | 723_ | SO 01.4_72_ | SO 01.4_ | 0 | 0 | 0 | 0.00018 | 0 | 0 | 0
4 | SO 01.4 | 723150312R00 | Potrubí ocelové hladké černé svařované D 57x2,9 | m | 10 | 0 | 0 | 0 | 0 | 0.00806 | 0.0806 | RTS I / 2019 | 0 |  | 0 | 0 | 0 | 0 | 0 | 0 | 0 | SO 01.4 | 0 | 0 | 0 | 15 | 0 | 0 | 7 |  |  |  | 0 | 0 | 0 | 723_ | SO 01.4_72_ | SO 01.4_ | 0 | 0 | 0 | 0.0806 | 0 | 0 | 0
5 | SO 01.4 | 723120206R00 | Potrubí ocelové závitové černé svařované DN 40 | m | 8 | 0 | 0 | 0 | 0 | 0.02169 | 0.17352 | RTS I / 2019 | 0 |  | 0 | 0 | 0 | 0 | 0 | 0 | 0 | SO 01.4 | 0 | 0 | 0 | 15 | 0 | 0 | 7 |  |  |  | 0 | 0 | 0 | 723_ | SO 01.4_72_ | SO 01.4_ | 0 | 0 | 0 | 0.17352 | 0 | 0 | 0
6 | SO 01.4 | 723150342R00 | Zhotovení redukce kováním přes 1DN, DN 40/25 | kus | 1 | 0 | 0 | 0 | 0 | 0.00115 | 0.00115 | RTS I / 2019 | 0 |  | 0 | 0 | 0 | 0 | 0 | 0 | 0 | SO 01.4 | 0 | 0 | 0 | 15 | 0 | 0 | 7 |  |  |  | 0 | 0 | 0 | 723_ | SO 01.4_72_ | SO 01.4_ | 0 | 0 | 0 | 0.00115 | 0 | 0 | 0
7 | SO 01.4 | 723120204R00 | Potrubí ocelové závitové černé svařované DN 25 | m | 2 | 0 | 0 | 0 | 0 | 0.01249 | 0.02498 | RTS I / 2019 | 0 |  | 0 | 0 | 0 | 0 | 0 | 0 | 0 | SO 01.4 | 0 | 0 | 0 | 15 | 0 | 0 | 7 |  |  |  | 0 | 0 | 0 | 723_ | SO 01.4_72_ | SO 01.4_ | 0 | 0 | 0 | 0.02498 | 0 | 0 | 0
8 | SO 01.4 | 723239106R00 | Montáž plynovodních armatur, 2 závity, G 2 | kus | 4 | 0 | 0 | 0 | 0 | 3e-05 | 0.00012 | RTS I / 2019 | 0 |  | 0 | 0 | 0 | 0 | 0 | 0 | 0 | SO 01.4 | 0 | 0 | 0 | 15 | 0 | 0 | 7 |  |  |  | 0 | 0 | 0 | 723_ | SO 01.4_72_ | SO 01.4_ | 0 | 0 | 0 | 0.00012 | 0 | 0 | 0
9 | SO 01.4 | 723190907R00 | Odvzdušnění a napuštění plynového potrubí | m | 30 | 0 | 0 | 0 | 0 | 0 | 0 | RTS I / 2019 | 0 |  | 0 | 0 | 0 | 0 | 0 | 0 | 0 | SO 01.4 | 0 | 0 | 0 | 15 | 0 | 0 | 7 |  |  |  | 0 | 0 | 0 | 723_ | SO 01.4_72_ | SO 01.4_ | 0 | 0 | 0 | 0 | 0 | 0 | 0
10 | SO 01.4 | 14310503.A | Trubka ocel. izolovaná bralenem DN40-6/4"chránička | m | 10 | 0 | 0 | 0 | 0 | 0.00387 | 0.0387 | RTS I / 2019 | 0 |  | 0 | 0 | 0 | 0 | 0 | 0 | 0 | SO 01.4 | 0 | 0 | 0 | 15 | 0 | 0 | 7 |  |  |  | 0 | 0 | 0 | 723_ | SO 01.4_72_ | SO 01.4_ | 0 | 0 | 0 | 0.0387 | 0 | 0 | 0
11 | SO 01.4 | 42243412.M | Regulátor tlaku plynu Francel B 40 | kus | 1 | 0 | 0 | 0 | 0 | 0.002 | 0.002 | RTS I / 2019 | 0 |  | 0 | 0 | 0 | 0 | 0 | 0 | 0 | SO 01.4 | 0 | 0 | 0 | 15 | 0 | 0 | 7 |  |  |  | 0 | 0 | 0 | 723_ | SO 01.4_72_ | SO 01.4_ | 0 | 0 | 0 | 0.002 | 0 | 0 | 0
12 | SO 01.4 | 42237072.A | Kohout kulový přírubový BRA.02.100 DN 25, plyn | kus | 1 | 0 | 0 | 0 | 0 | 0.0036 | 0.0036 | RTS I / 2019 | 0 |  | 0 | 0 | 0 | 0 | 0 | 0 | 0 | SO 01.4 | 0 | 0 | 0 | 15 | 0 | 0 | 7 |  |  |  | 0 | 0 | 0 | 723_ | SO 01.4_72_ | SO 01.4_ | 0 | 0 | 0 | 0.0036 | 0 | 0 | 0
13 | SO 01.4 | 42237074.A | Kohout kulový přírubový BRA.02.100 DN 40, plyn | kus | 2 | 0 | 0 | 0 | 0 | 0.0062 | 0.0124 | RTS I / 2019 | 0 |  | 0 | 0 | 0 | 0 | 0 | 0 | 0 | SO 01.4 | 0 | 0 | 0 | 15 | 0 | 0 | 7 |  |  |  | 0 | 0 | 0 | 723_ | SO 01.4_72_ | SO 01.4_ | 0 | 0 | 0 | 0.0124 | 0 | 0 | 0
14 | SO 01.4 | 28653240.A | Držák objímky A (pro spojku ISIFLO) zadní | kus | 1 | 0 | 0 | 0 | 0 | 0.00029 | 0.00029 | RTS I / 2019 | 0 |  | 0 | 0 | 0 | 0 | 0 | 0 | 0 | SO 01.4 | 0 | 0 | 0 | 15 | 0 | 0 | 7 |  |  |  | 0 | 0 | 0 | 723_ | SO 01.4_72_ | SO 01.4_ | 0 | 0 | 0 | 0.00029 | 0 | 0 | 0
15 | SO 01.4 | 28653234.A | Objímka 40 S (pro spojku ISIFLO) plyn | kus | 1 | 0 | 0 | 0 | 0 | 0.00065 | 0.00065 | RTS I / 2019 | 0 |  | 0 | 0 | 0 | 0 | 0 | 0 | 0 | SO 01.4 | 0 | 0 | 0 | 15 | 0 | 0 | 7 |  |  |  | 0 | 0 | 0 | 723_ | SO 01.4_72_ | SO 01.4_ | 0 | 0 | 0 | 0.00065 | 0 | 0 | 0
| SO 01.4 | 731 | Kotelny |  |  |  | 0 | 0 | 0 |  | 0.14174 | [10 empty] | SO 01.4 | [7 empty] | 0 | 0 | 0
16 | SO 01.4 | 731249322R00 | Montáž závěsných kotlů kondenzačních s TUV, odkouření | ks | 1 | 0 | 0 | 0 | 0 | 0.00074 | 0.00074 | RTS I / 2019 | 0 |  | 0 | 0 | 0 | 0 | 0 | 0 | 0 | SO 01.4 | 0 | 0 | 0 | 15 | 0 | 0 | 7 |  |  |  | 0 | 0 | 0 | 731_ | SO 01.4_73_ | SO 01.4_ | 0 | 0 | 0 | 0.00074 | 0 | 0 | 0
17 | SO 01.4 | 4841736013 | Kotel kondenzační se zásobníkem TUV do 32KW | kus | 1 | 0 | 0 | 0 | 0 | 0.141 | 0.141 | RTS I / 2019 | 0 |  | 0 | 0 | 0 | 0 | 0 | 0 | 0 | SO 01.4 | 0 | 0 | 0 | 15 | 0 | 0 | 7 |  |  |  | 0 | 0 | 0 | 731_ | SO 01.4_73_ | SO 01.4_ | 0 | 0 | 0 | 0.141 | 0 | 0 | 0
18 | SO 01.4 | 731412211R00 | Odkouř. koax.svislé 80/125 PP dl.1,5m vč.stř.nást. | sada | 1 | 0 | 0 | 0 | 0 | 0 | 0 | RTS I / 2019 | 0 |  | 0 | 0 | 0 | 0 | 0 | 0 | 0 | SO 01.4 | 0 | 0 | 0 | 15 | 0 | 0 | 7 |  |  |  | 0 | 0 | 0 | 731_ | SO 01.4_73_ | SO 01.4_ | 0 | 0 | 0 | 0 | 0 | 0 | 0
19 | SO 01.4 | 731412252R00 | Kus prodlužovací odkouření 80/125 mm PP dl. 1,0 m | kus | 6 | 0 | 0 | 0 | 0 | 0 | 0 | RTS I / 2019 | 0 |  | 0 | 0 | 0 | 0 | 0 | 0 | 0 | SO 01.4 | 0 | 0 | 0 | 15 | 0 | 0 | 7 |  |  |  | 0 | 0 | 0 | 731_ | SO 01.4_73_ | SO 01.4_ | 0 | 0 | 0 | 0 | 0 | 0 | 0
| SO 01.4 | 732 | Strojovny |  |  |  | 0 | 0 | 0 |  | 0.01318 | [10 empty] | SO 01.4 | [7 empty] | 0 | 0 | 0
20 | SO 01.4 | 732429112R00 | Montáž čerpadel oběhových | ks | 2 | 0 | 0 | 0 | 0 | 0.00059 | 0.00118 | RTS I / 2019 | 0 |  | 0 | 0 | 0 | 0 | 0 | 0 | 0 | SO 01.4 | 0 | 0 | 0 | 15 | 0 | 0 | 7 |  |  |  | 0 | 0 | 0 | 732_ | SO 01.4_73_ | SO 01.4_ | 0 | 0 | 0 | 0.00118 | 0 | 0 | 0
21 | SO 01.4 | 4261097532 | Teplovodní oběhové čerpadlo s plynulou regulací otáček Q = 1500 l/hod p = 35 kPa | kus | 2 | 0 | 0 | 0 | 0 | 0.006 | 0.012 | RTS I / 2019 | 0 |  | 0 | 0 | 0 | 0 | 0 | 0 | 0 | SO 01.4 | 0 | 0 | 0 | 15 | 0 | 0 | 7 |  |  |  | 0 | 0 | 0 | 732_ | SO 01.4_73_ | SO 01.4_ | 0 | 0 | 0 | 0.012 | 0 | 0 | 0
| SO 01.4 | 733 | Rozvod potrubí |  |  |  | 0 | 0 | 0 |  | 0.92305 | [10 empty] | SO 01.4 | [7 empty] | 0 | 0 | 0
22 | SO 01.4 | 230014042R00 | Spojka předizolovaného potrubí do DN 40/D125 mm, pro potrubí 35*1,5mm(Koncová manžeta+Těsnící kroužek) | kus | 8 | 0 | 0 | 0 | 0 | 0.00076 | 0.00608 | RTS I / 2019 | 0 |  | 0 | 0 | 0 | 0 | 0 | 0 | 0 | SO 01.4 | 0 | 0 | 0 | 15 | 0 | 0 | 2 |  |  |  | 0 | 0 | 0 | 733_ | SO 01.4_73_ | SO 01.4_ | 0 | 0 | 0 | 0.00608 | 0 | 0 | 0
23 | SO 01.4 | 733178133RT1 | Polyetylénová síťovaná trubka s kyslíkovou barierou PN 10, hustota 0,94 g/cm3, max. provozní | m | 2012 | 0 | 0 | 0 | 0 | 0.00035 | 0.7042 | RTS I / 2019 | 0 |  | 0 | 0 | 0 | 0 | 0 | 0 | 0 | SO 01.4 | 0 | 0 | 0 | 15 | 0 | 0 | 7 |  |  |  | 0 | 0 | 0 | 733_ | SO 01.4_73_ | SO 01.4_ | 0 | 0 | 0 | 0.7042 | 0 | 0 | 0
24 | SO 01.4 | 733132113R00 | Osový pryžový kompenzátor závitový DN 32 stlačení 25 mm + mont. | kus | 2 | 0 | 0 | 0 | 0 | 0.00125 | 0.0025 | RTS I / 2019 | 0 |  | 0 | 0 | 0 | 0 | 0 | 0 | 0 | SO 01.4 | 0 | 0 | 0 | 15 | 0 | 0 | 7 |  |  |  | 0 | 0 | 0 | 733_ | SO 01.4_73_ | SO 01.4_ | 0 | 0 | 0 | 0.0025 | 0 | 0 | 0
25 | SO 01.4 | 733163101R00 | Potrubí z měděných trubek vytápění D 12 x 1,0 mm | m | 38 | 0 | 0 | 0 | 0 | 0.00065 | 0.0247 | RTS I / 2019 | 0 |  | 0 | 0 | 0 | 0 | 0 | 0 | 0 | SO 01.4 | 0 | 0 | 0 | 15 | 0 | 0 | 7 |  |  |  | 0 | 0 | 0 | 733_ | SO 01.4_73_ | SO 01.4_ | 0 | 0 | 0 | 0.0247 | 0 | 0 | 0
26 | SO 01.4 | 733163102R00 | Potrubí z měděných trubek vytápění D 15 x 1,0 mm | m | 25 | 0 | 0 | 0 | 0 | 0.00076 | 0.019 | RTS I / 2019 | 0 |  | 0 | 0 | 0 | 0 | 0 | 0 | 0 | SO 01.4 | 0 | 0 | 0 | 15 | 0 | 0 | 7 |  |  |  | 0 | 0 | 0 | 733_ | SO 01.4_73_ | SO 01.4_ | 0 | 0 | 0 | 0.019 | 0 | 0 | 0
27 | SO 01.4 | 733163103R00 | Potrubí z měděných trubek vytápění D 18 x 1,0 mm | m | 18 | 0 | 0 | 0 | 0 | 0.00088 | 0.01584 | RTS I / 2019 | 0 |  | 0 | 0 | 0 | 0 | 0 | 0 | 0 | SO 01.4 | 0 | 0 | 0 | 15 | 0 | 0 | 7 |  |  |  | 0 | 0 | 0 | 733_ | SO 01.4_73_ | SO 01.4_ | 0 | 0 | 0 | 0.01584 | 0 | 0 | 0
28 | SO 01.4 | 733163105R00 | Potrubí z měděných trubek vytápění D 28 x 1,5 mm,V položkách jsou započteny náklady na dodávku potrubí a tvarovek včetně montáže. | m | 32 | 0 | 0 | 0 | 0 | 0.0016 | 0.0512 | RTS I / 2019 | 0 |  | 0 | 0 | 0 | 0 | 0 | 0 | 0 | SO 01.4 | 0 | 0 | 0 | 15 | 0 | 0 | 7 |  |  |  | 0 | 0 | 0 | 733_ | SO 01.4_73_ | SO 01.4_ | 0 | 0 | 0 | 0.0512 | 0 | 0 | 0
29 | SO 01.4 | 733163106R00 | Potrubí z měděných trubek vytápění D 35 x 1,5 mm,V položkách jsou započteny náklady na dodávku potrubí a tvarovek včetně montáže. | m | 30 | 0 | 0 | 0 | 0 | 0.00196 | 0.0588 | RTS I / 2019 | 0 |  | 0 | 0 | 0 | 0 | 0 | 0 | 0 | SO 01.4 | 0 | 0 | 0 | 15 | 0 | 0 | 7 |  |  |  | 0 | 0 | 0 | 733_ | SO 01.4_73_ | SO 01.4_ | 0 | 0 | 0 | 0.0588 | 0 | 0 | 0
30 | SO 01.4 | 722182004RT2 | Montáž izol.skruží na potrubí přímé DN 40,sam.spoj,samolepicí spoj a příčné stažení páskou | m | 143 | 0 | 0 | 0 | 0 | 0 | 0 | RTS I / 2019 | 0 |  | 0 | 0 | 0 | 0 | 0 | 0 | 0 | SO 01.4 | 0 | 0 | 0 | 15 | 0 | 0 | 7 |  |  |  | 0 | 0 | 0 | 733_ | SO 01.4_73_ | SO 01.4_ | 0 | 0 | 0 | 0 | 0 | 0 | 0
31 | SO 01.4 | 631547115 | Pouzdro potrubní izolační 35/30 mm,z kamenné vlny je opatřeno polepem hliníkovou fólií vyztuženou skleněnou mřížkou s označením | m | 30 | 0 | 0 | 0 | 0 | 0.00034 | 0.0102 | RTS I / 2019 | 0 |  | 0 | 0 | 0 | 0 | 0 | 0 | 0 | SO 01.4 | 0 | 0 | 0 | 15 | 0 | 0 | 7 |  |  |  | 0 | 0 | 0 | 733_ | SO 01.4_73_ | SO 01.4_ | 0 | 0 | 0 | 0.0102 | 0 | 0 | 0
32 | SO 01.4 | 631547114 | Pouzdro potrubní izolační 28/30 mm,z kamenné vlny je opatřeno polepem hliníkovou fólií vyztuženou skleněnou mřížkou s označení | m | 32 | 0 | 0 | 0 | 0 | 0.00031 | 0.00992 | RTS I / 2019 | 0 |  | 0 | 0 | 0 | 0 | 0 | 0 | 0 | SO 01.4 | 0 | 0 | 0 | 15 | 0 | 0 | 7 |  |  |  | 0 | 0 | 0 | 733_ | SO 01.4_73_ | SO 01.4_ | 0 | 0 | 0 | 0.00992 | 0 | 0 | 0
33 | SO 01.4 | 631547111 | Pouzdro potrubní izolační 800 12 a 15/30 mm, z kamenné vlny je opatřeno polepem hliníkovou fólií vyztuženou skleněnou mřížkou s označením názvu výro | m | 63 | 0 | 0 | 0 | 0 | 0.00025 | 0.01575 | RTS I / 2019 | 0 |  | 0 | 0 | 0 | 0 | 0 | 0 | 0 | SO 01.4 | 0 | 0 | 0 | 15 | 0 | 0 | 7 |  |  |  | 0 | 0 | 0 | 733_ | SO 01.4_73_ | SO 01.4_ | 0 | 0 | 0 | 0.01575 | 0 | 0 | 0
34 | SO 01.4 | 631547112 | Pouzdro potrubní izolační 800 18/30 mm, z kamenné vlny je opatřeno polepem hliníkovou fólií vyztuženou skleněnou mřížkou s označením názvu výrobku n | m | 18 | 0 | 0 | 0 | 0 | 0.00027 | 0.00486 | RTS I / 2019 | 0 |  | 0 | 0 | 0 | 0 | 0 | 0 | 0 | SO 01.4 | 0 | 0 | 0 | 15 | 0 | 0 | 7 |  |  |  | 0 | 0 | 0 | 733_ | SO 01.4_73_ | SO 01.4_ | 0 | 0 | 0 | 0.00486 | 0 | 0 | 0
35 | SO 01.4 | 230120042R00 | Čištění potrubí profukováním nebo proplach. DN 40 | m | 143 | 0 | 0 | 0 | 0 | 0 | 0 | RTS I / 2019 | 0 |  | 0 | 0 | 0 | 0 | 0 | 0 | 0 | SO 01.4 | 0 | 0 | 0 | 15 | 0 | 0 | 2 |  |  |  | 0 | 0 | 0 | 733_ | SO 01.4_73_ | SO 01.4_ | 0 | 0 | 0 | 0 | 0 | 0 | 0
| SO 01.4 | 734 | Armatury |  |  |  | 0 | 0 | 0 |  | 0.04149 | [10 empty] | SO 01.4 | [7 empty] | 0 | 0 | 0
36 | SO 01.4 | 734293311R00 | Kohout kulový vypouštěcí DN 10 | kus | 2 | 0 | 0 | 0 | 0 | 0 | 0 | RTS I / 2019 | 0 |  | 0 | 0 | 0 | 0 | 0 | 0 | 0 | SO 01.4 | 0 | 0 | 0 | 15 | 0 | 0 | 7 |  |  |  | 0 | 0 | 0 | 734_ | SO 01.4_73_ | SO 01.4_ | 0 | 0 | 0 | 0 | 0 | 0 | 0
37 | SO 01.4 | 722235651R00 | Ventil vod.zpětný DN 15 | kus | 2 | 0 | 0 | 0 | 0 | 0.00016 | 0.00032 | RTS I / 2019 | 0 |  | 0 | 0 | 0 | 0 | 0 | 0 | 0 | SO 01.4 | 0 | 0 | 0 | 15 | 0 | 0 | 7 |  |  |  | 0 | 0 | 0 | 734_ | SO 01.4_73_ | SO 01.4_ | 0 | 0 | 0 | 0.00032 | 0 | 0 | 0
38 | SO 01.4 | 734235235R00 | Kulový kohout záv.uzavírací, chromovaný s ručním ovládáním DN 32 PN 25 do 185o C | kus | 10 | 0 | 0 | 0 | 0 | 0.0008 | 0.008 | RTS I / 2019 | 0 |  | 0 | 0 | 0 | 0 | 0 | 0 | 0 | SO 01.4 | 0 | 0 | 0 | 15 | 0 | 0 | 7 |  |  |  | 0 | 0 | 0 | 734_ | SO 01.4_73_ | SO 01.4_ | 0 | 0 | 0 | 0.008 | 0 | 0 | 0
39 | SO 01.4 | 734419121R00 | Montáž kompaktního měřiče tepla DN 20 | ks | 5 | 0 | 0 | 0 | 0 | 0.00303 | 0.01515 | RTS I / 2019 | 0 |  | 0 | 0 | 0 | 0 | 0 | 0 | 0 | SO 01.4 | 0 | 0 | 0 | 15 | 0 | 0 | 7 |  |  |  | 0 | 0 | 0 | 734_ | SO 01.4_73_ | SO 01.4_ | 0 | 0 | 0 | 0.01515 | 0 | 0 | 0
40 | SO 01.4 | 38822151 | Kompaktní měřič tepla složený z jednovtokového průtokoměru (mont. do vodorovného nebo | kus | 5 | 0 | 0 | 0 | 0 | 0.002 | 0.01 | RTS I / 2019 | 0 |  | 0 | 0 | 0 | 0 | 0 | 0 | 0 | SO 01.4 | 0 | 0 | 0 | 15 | 0 | 0 | 7 |  |  |  | 0 | 0 | 0 | 734_ | SO 01.4_73_ | SO 01.4_ | 0 | 0 | 0 | 0.01 | 0 | 0 | 0
41 | SO 01.4 | 734163411RM1 | Filtr závitový DN 15 | ks | 2 | 0 | 0 | 0 | 0 | 0.00401 | 0.00802 | RTS I / 2019 | 0 |  | 0 | 0 | 0 | 0 | 0 | 0 | 0 | SO 01.4 | 0 | 0 | 0 | 15 | 0 | 0 | 7 |  |  |  | 0 | 0 | 0 | 734_ | SO 01.4_73_ | SO 01.4_ | 0 | 0 | 0 | 0.00802 | 0 | 0 | 0
| SO 01.4 | 735 | Otopná tělesa |  |  |  | 0 | 0 | 0 |  | 0.0498 | [10 empty] | SO 01.4 | [7 empty] | 0 | 0 | 0
42 | SO 01.4 | 735171167R00 | Těleso trub.1220.450 -kombinované s el.vložkou 300W | kus | 5 | 0 | 0 | 0 | 0 | 0.0089 | 0.0445 | RTS I / 2019 | 0 |  | 0 | 0 | 0 | 0 | 0 | 0 | 0 | SO 01.4 | 0 | 0 | 0 | 15 | 0 | 0 | 7 |  |  |  | 0 | 0 | 0 | 735_ | SO 01.4_73_ | SO 01.4_ | 0 | 0 | 0 | 0.0445 | 0 | 0 | 0
43 | SO 01.4 | 891183431R00 | Montáž ventilů regulačních v objektech DN 40 | kus | 5 | 0 | 0 | 0 | 0 | 0.00046 | 0.0023 | RTS I / 2019 | 0 |  | 0 | 0 | 0 | 0 | 0 | 0 | 0 | SO 01.4 | 0 | 0 | 0 | 15 | 0 | 0 | 7 |  |  |  | 0 | 0 | 0 | 735_ | SO 01.4_73_ | SO 01.4_ | 0 | 0 | 0 | 0.0023 | 0 | 0 | 0
44 | SO 01.4 | 55137336 | Termostatická hlavice s vestavěným čidlem a zarážkami, kapalinová náplň, ochrana proti zamrznutí, stupnice 1 - 5, rozsah nastavení od 6o C do 28o C | kus | 5 | 0 | 0 | 0 | 0 | 0.0002 | 0.001 | RTS I / 2019 | 0 |  | 0 | 0 | 0 | 0 | 0 | 0 | 0 | SO 01.4 | 0 | 0 | 0 | 15 | 0 | 0 | 7 |  |  |  | 0 | 0 | 0 | 735_ | SO 01.4_73_ | SO 01.4_ | 0 | 0 | 0 | 0.001 | 0 | 0 | 0
45 | SO 01.4 | 55137306737 | Ventil radiátorový závitový regulační DN20, 120°C, kvs 3,6, Samotíž-HR, | kus | 5 | 0 | 0 | 0 | 0 | 0.0004 | 0.002 | RTS I / 2019 | 0 |  | 0 | 0 | 0 | 0 | 0 | 0 | 0 | SO 01.4 | 0 | 0 | 0 | 15 | 0 | 0 | 7 |  |  |  | 0 | 0 | 0 | 735_ | SO 01.4_73_ | SO 01.4_ | 0 | 0 | 0 | 0.002 | 0 | 0 | 0
| SO 01.4 | 736 | Podlahové vytápění |  |  |  | 0 | 0 | 0 |  | 0.26341 | [10 empty] | SO 01.4 | [7 empty] | 0 | 0 | 0
46 | SO 01.4 | 736316508R00 | Rozdělovač pro podlahové vytápění s předmontovanou výstrojí s termostatickoui regulací- 9 vývodů+Skříň rozdělovače s nastavitelnou výškou 1000 x 650 a | kus | 2 | 0 | 0 | 0 | 0 | 0 | 0 | RTS I / 2019 | 0 |  | 0 | 0 | 0 | 0 | 0 | 0 | 0 | SO 01.4 | 0 | 0 | 0 | 15 | 0 | 0 | 7 |  |  |  | 0 | 0 | 0 | 736_ | SO 01.4_73_ | SO 01.4_ | 0 | 0 | 0 | 0 | 0 | 0 | 0
47 | SO 01.4 | 736316509R00 | Rozdělovač pro podlahové vytápění s předmontovanou výstrojí s termostatickoui regulací- 10 vývodů+Skříň rozdělovače s nastavitelnou výškou 1000 x 650 | kus | 1 | 0 | 0 | 0 | 0 | 0 | 0 | RTS I / 2019 | 0 |  | 0 | 0 | 0 | 0 | 0 | 0 | 0 | SO 01.4 | 0 | 0 | 0 | 15 | 0 | 0 | 7 |  |  |  | 0 | 0 | 0 | 736_ | SO 01.4_73_ | SO 01.4_ | 0 | 0 | 0 | 0 | 0 | 0 | 0
48 | SO 01.4 | 28600425 | Deska systémová černá | m2 | 334.091 | 0 | 0 | 0 | 0 | 0.0007 | 0.23386 | RTS I / 2019 | 0 |  | 0 | 0 | 0 | 0 | 0 | 0 | 0 | SO 01.4 | 0 | 0 | 0 | 15 | 0 | 0 | 7 |  |  |  | 0 | 0 | 0 | 736_ | SO 01.4_73_ | SO 01.4_ | 0 | 0 | 0 | 0.23386 | 0 | 0 | 0
49 | SO 01.4 | 773992002R00 | Dilatační chráničky návlekovými vložkami | m | 64 | 0 | 0 | 0 | 0 | 0.00038 | 0.02432 | RTS I / 2019 | 0 |  | 0 | 0 | 0 | 0 | 0 | 0 | 0 | SO 01.4 | 0 | 0 | 0 | 15 | 0 | 0 | 7 |  |  |  | 0 | 0 | 0 | 736_ | SO 01.4_73_ | SO 01.4_ | 0 | 0 | 0 | 0.02432 | 0 | 0 | 0
50 | SO 01.4 | 28600413 | Chránička PE pro 18 x 2,0 mm | m | 65.28 | 0 | 0 | 0 | 0 | 8e-05 | 0.0052224 | RTS I / 2019 | 0 |  | 0 | 0 | 0 | 0 | 0 | 0 | 0 | SO 01.4 | 0 | 0 | 0 | 15 | 0 | 0 | 7 |  |  |  | 0 | 0 | 0 | 736_ | SO 01.4_73_ | SO 01.4_ | 0 | 0 | 0 | 0.0052224 | 0 | 0 | 0
| SO 01.4 | 84 | Potrubí z trub azbestocementových |  |  |  | 0 | 0 | 0 |  | 13.0111 | [10 empty] | SO 01.4 | [7 empty] | 0 | 0 | 0
51 | SO 01.4 | 841220022RAB | Plynovodní přípojka z trub PE, D 40 mm, dl.10 m | kus | 1 | 0 | 0 | 0 | 0 | 3.0005 | 3.0005 | RTS I / 2019 | 0 |  | 0 | 0 | 0 | 0 | 0 | 0 | 0 | SO 01.4 | 0 | 0 | 0 | 15 | 0 | 0 | 1 |  |  |  | 0 | 0 | 0 | 84_ | SO 01.4_8_ | SO 01.4_ | 0 | 0 | 0 | 3.0005 | 0 | 0 | 0
52 | SO 01.4 | 841990140RAB | Příplatek za trasu v komunikaci asfaltobetonové | m | 7 | 0 | 0 | 0 | 0 | 1.3971 | 9.7799 | RTS I / 2019 | 0 |  | 0 | 0 | 0 | 0 | 0 | 0 | 0 | SO 01.4 | 0 | 0 | 0 | 15 | 0 | 0 | 1 |  |  |  | 0 | 0 | 0 | 84_ | SO 01.4_8_ | SO 01.4_ | 0 | 0 | 0 | 9.7799 | 0 | 0 | 0
53 | SO 01.4 | 349121105RT1 | Montáž beton. základu ke skříni plyn-HUP | kus | 1 | 0 | 0 | 0 | 0 | 0.04186 | 0.04186 | RTS I / 2019 | 0 |  | 0 | 0 | 0 | 0 | 0 | 0 | 0 | SO 01.4 | 0 | 0 | 0 | 15 | 0 | 0 | 1 |  |  |  | 0 | 0 | 0 | 84_ | SO 01.4_8_ | SO 01.4_ | 0 | 0 | 0 | 0.04186 | 0 | 0 | 0
54 | SO 01.4 | 349121100RT3 | Montáž beton. staveb. skříně plyn-HUP do 0,2 t | kus | 1 | 0 | 0 | 0 | 0 | 0.18885 | 0.18885 | RTS I / 2019 | 0 |  | 0 | 0 | 0 | 0 | 0 | 0 | 0 | SO 01.4 | 0 | 0 | 0 | 15 | 0 | 0 | 1 |  |  |  | 0 | 0 | 0 | 84_ | SO 01.4_8_ | SO 01.4_ | 0 | 0 | 0 | 0.18885 | 0 | 0 | 0
55 | SO 01.4 | 220890084R00 | Účast technika provozovatele sít-plynu-koordinace | h | 20 | 0 | 0 | 0 | 0 | 0 | 0 | RTS I / 2019 | 0 |  | 0 | 0 | 0 | 0 | 0 | 0 | 0 | SO 01.4 | 0 | 0 | 0 | 15 | 0 | 0 | 2 |  |  |  | 0 | 0 | 0 | 84_ | SO 01.4_8_ | SO 01.4_ | 0 | 0 | 0 | 0 | 0 | 0 | 0
| SO 01.4 | 90 | Hodinové zúčtovací sazby (HZS) |  |  |  | 0 | 0 | 0 |  | 0 | [10 empty] | SO 01.4 | [7 empty] | 0 | 0 | 0
56 | SO 01.4 | 904 R01 | Uvedení do provozu,Komplexni vyzkouseni | h | 15 | 0 | 0 | 0 | 0 | 0 | 0 | RTS I / 2019 | 0 |  | 0 | 0 | 0 | 0 | 0 | 0 | 0 | SO 01.4 | 0 | 0 | 0 | 15 | 0 | 0 | 1 |  |  |  | 0 | 0 | 0 | 90_ | SO 01.4_9_ | SO 01.4_ | 0 | 0 | 0 | 0 | 0 | 0 | 0
57 | SO 01.4 | 904 R02 | Hzs-zkousky v ramci montaz.praci,Topná zkouška | h | 15 | 0 | 0 | 0 | 0 | 0 | 0 | RTS I / 2019 | 0 |  | 0 | 0 | 0 | 0 | 0 | 0 | 0 | SO 01.4 | 0 | 0 | 0 | 15 | 0 | 0 | 1 |  |  |  | 0 | 0 | 0 | 90_ | SO 01.4_9_ | SO 01.4_ | 0 | 0 | 0 | 0 | 0 | 0 | 0
58 | SO 01.4 | 904 R02 | Hzs-zkousky v ramci montaz.praci,Dilatační zkouška | h | 12 | 0 | 0 | 0 | 0 | 0 | 0 | RTS I / 2019 | 0 |  | 0 | 0 | 0 | 0 | 0 | 0 | 0 | SO 01.4 | 0 | 0 | 0 | 15 | 0 | 0 | 1 |  |  |  | 0 | 0 | 0 | 90_ | SO 01.4_9_ | SO 01.4_ | 0 | 0 | 0 | 0 | 0 | 0 | 0
59 | SO 01.4 | 904 R02 | Zkouška těsnosti | h | 12 | 0 | 0 | 0 | 0 | 0 | 0 | RTS I / 2019 | 0 |  | 0 | 0 | 0 | 0 | 0 | 0 | 0 | SO 01.4 | 0 | 0 | 0 | 15 | 0 | 0 | 1 |  |  |  | 0 | 0 | 0 | 90_ | SO 01.4_9_ | SO 01.4_ | 0 | 0 | 0 | 0 | 0 | 0 | 0
60 | SO 01.4 | 900 R02 | HZS,stavební dělník v tarifní třídě 5-zednické výpomoci-průrazy , rýhy, niky a zapravení | h | 30 | 0 | 0 | 0 | 0 | 0 | 0 | RTS I / 2019 | 0 |  | 0 | 0 | 0 | 0 | 0 | 0 | 0 | SO 01.4 | 0 | 0 | 0 | 15 | 0 | 0 | 1 |  |  |  | 0 | 0 | 0 | 90_ | SO 01.4_9_ | SO 01.4_ | 0 | 0 | 0 | 0 | 0 | 0 | 0
| SO 01.4 | H736 | Regulace |  |  |  | 0 | 0 | 0 |  | 0 | [10 empty] | SO 01.4 | [7 empty] | 0 | 0 | 0
61 | SO 01.4 | 998736101R00 | Přesun hmot pro podlahové vytápění, výšky do 6 m | t | 14.799 | 0 | 0 | 0 | 0 | 0 | 0 | RTS I / 2019 | 0 |  | 0 | 0 | 0 | 0 | 0 | 0 | 0 | SO 01.4 | 0 | 0 | 0 | 15 | 0 | 0 | 5 |  |  |  | 0 | 0 | 0 | H736_ | SO 01.4_9_ | SO 01.4_ | 0 | 0 | 0 | 0 | 0 | 0 | 0
[7 empty] | Celkem: |  | 0

## Výkaz výměr (SO 01.4)
Výkaz výměr (SO 01.4 - Vytápění a přípojka,rozvod plynu)
Název stavby: |  | 5 bytových jednotek Damnice |  | Objednatel: | Obec Damnice, Damnice 141
Druh stavby: |  | Novostavba |  | Projektant: | Ing. Radek Dřevěný
Lokalita: |  | Damnice parc.č.st.76,2005/28,k.ú.Damnice(624675) |  | Zhotovitel:
Zpracoval: |  | Bohuslav Hemala |  | Zpracováno dne: | 19.06.2019
Č | Objekt | Kód | Zkrácený popis |  | MJ | Množství | Potřebné množství
1 | SO 01.4 | 723150368R00 | 2 |  |  | 2 | 0
2 | SO 01.4 | 723160205R00 | 1 |  |  | 1 | 0
3 | SO 01.4 | 723160335R00 | 1 |  |  | 1 | 0
4 | SO 01.4 | 723150312R00 | 10 |  |  | 10 | 0
5 | SO 01.4 | 723120206R00 | 8 |  |  | 8 | 0
6 | SO 01.4 | 723150342R00 | 1 |  |  | 1 | 0
7 | SO 01.4 | 723120204R00 | 2 |  |  | 2 | 0
8 | SO 01.4 | 723239106R00 | 4 |  |  | 4 | 0
9 | SO 01.4 | 723190907R00 | 20+8+2 |  |  | 30 | 0
10 | SO 01.4 | 14310503.A | 10 |  |  | 10 | 0
11 | SO 01.4 | 42243412.M | 1 |  |  | 1 | 0
12 | SO 01.4 | 42237072.A | 1 |  |  | 1 | 0
13 | SO 01.4 | 42237074.A | 2 |  |  | 2 | 0
14 | SO 01.4 | 28653240.A | 1 |  |  | 1 | 0
15 | SO 01.4 | 28653234.A | 1 |  |  | 1 | 0
16 | SO 01.4 | 731249322R00 | 1 |  |  | 1 | 0
17 | SO 01.4 | 4841736013 | 1 |  |  | 1 | 0
18 | SO 01.4 | 731412211R00 | 1 |  |  | 1 | 0
19 | SO 01.4 | 731412252R00 | 6 |  |  | 6 | 0
20 | SO 01.4 | 732429112R00 | 2 |  |  | 2 | 0
21 | SO 01.4 | 4261097532 | 2 |  |  | 2 | 0
22 | SO 01.4 | 230014042R00 | 8 |  |  | 8 | 0
23 | SO 01.4 | 733178133RT1 | 327*6+5*10 |  |  | 2012 | 0
24 | SO 01.4 | 733132113R00 | 2 |  |  | 2 | 0
25 | SO 01.4 | 733163101R00 | 38 |  |  | 38 | 0
26 | SO 01.4 | 733163102R00 | 25 |  |  | 25 | 0
27 | SO 01.4 | 733163103R00 | 18 |  |  | 18 | 0
28 | SO 01.4 | 733163105R00 | 32 |  |  | 32 | 0
29 | SO 01.4 | 733163106R00 | 30 |  |  | 30 | 0
30 | SO 01.4 | 722182004RT2 | 30+32+63+18 |  |  | 143 | 0
31 | SO 01.4 | 631547115 | 30 |  |  | 30 | 0
32 | SO 01.4 | 631547114 | 32 |  |  | 32 | 0
33 | SO 01.4 | 631547111 | 38+25 |  |  | 63 | 0
34 | SO 01.4 | 631547112 | 18 |  |  | 18 | 0
35 | SO 01.4 | 230120042R00 | 143 |  |  | 143 | 0
36 | SO 01.4 | 734293311R00 | 2 |  |  | 2 | 0
37 | SO 01.4 | 722235651R00 | 2 |  |  | 2 | 0
38 | SO 01.4 | 734235235R00 | 10 |  |  | 10 | 0
39 | SO 01.4 | 734419121R00 | 5 |  |  | 5 | 0
40 | SO 01.4 | 38822151 | 5 |  |  | 5 | 0
41 | SO 01.4 | 734163411RM1 | 2 |  |  | 2 | 0
42 | SO 01.4 | 735171167R00 | 5 |  |  | 5 | 0
43 | SO 01.4 | 891183431R00 | 5 |  |  | 5 | 0
44 | SO 01.4 | 55137336 | 5 |  |  | 5 | 0
45 | SO 01.4 | 55137306737 | 5 |  |  | 5 | 0
46 | SO 01.4 | 736316508R00 | 2 |  |  | 2 | 0
47 | SO 01.4 | 736316509R00 | 1 |  |  | 1 | 0
48 | SO 01.4 | 28600425 | Deska systémová černá |  | m2 | 334.091 | 0
|  |  | 327,54 |  |  | 327.54
|  |  | ;ztratné 2%; 6,5508 |  |  | 6.551
49 | SO 01.4 | 773992002R00 | 64 |  |  | 64 | 0
50 | SO 01.4 | 28600413 | Chránička PE pro 18 x 2,0 mm |  | m | 65.28 | 0
|  |  | 64 |  |  | 64
|  |  | ;ztratné 2%; 1,28 |  |  | 1.28
51 | SO 01.4 | 841220022RAB | 1 |  |  | 1 | 0
52 | SO 01.4 | 841990140RAB | 7 |  |  | 7 | 0
53 | SO 01.4 | 349121105RT1 | 1 |  |  | 1 | 0
54 | SO 01.4 | 349121100RT3 | 1 |  |  | 1 | 0
55 | SO 01.4 | 220890084R00 | 20 |  |  | 20 | 0
56 | SO 01.4 | 904 R01 | 15 |  |  | 15 | 0
57 | SO 01.4 | 904 R02 | 15 |  |  | 15 | 0
58 | SO 01.4 | 904 R02 | 12 |  |  | 12 | 0
59 | SO 01.4 | 904 R02 | 12 |  |  | 12 | 0
60 | SO 01.4 | 900 R02 | 30 |  |  | 30 | 0
61 | SO 01.4 | 998736101R00 | 14,7991 |  |  | 14.799 | 0

## Krycí list rozpočtu (SO 01.5)
Krycí list rozpočtu (SO 01.5 - Elektroinstalace - silnoproud)
Název stavby: |  | 5 bytových jednotek Damnice |  | Objednatel: | Obec Damnice, Damnice 141 |  | IČ/DIČ: | 0647593907/CZ0647593907
Druh stavby: |  | Novostavba |  | Projektant: | Ing. Radek Dřevěný |  | IČ/DIČ: | 48923893/
Lokalita: |  | Damnice parc.č.st.76,2005/28,k.ú.Damnice(624675) |  | Zhotovitel: |  |  | IČ/DIČ:
Začátek výstavby: |  |  |  | Konec výstavby: |  |  | Položek: | 182
JKSO: |  | 8013111 |  | Zpracoval: | Bohuslav Hemala |  | Datum: | 19.06.2019
Rozpočtové náklady v Kč
A | Základní rozpočtové náklady |  | B | Doplňkové náklady |  | C | Náklady na umístění stavby (NUS)
HSV | Dodávky | 0 | Práce přesčas |  | 0 | Zařízení staveniště |  | 0
| Montáž | 0 | Bez pevné podl. |  | 0 | Mimostav. doprava |  | 0
PSV | Dodávky | 0 | Kulturní památka |  | 0 | Územní vlivy |  | 0
| Montáž | 0 |  |  |  | Provozní vlivy |  | 0
"M" | Dodávky | 0 |  |  |  | Ostatní |  | 0
| Montáž | 0 |  |  |  | NUS z rozpočtu |  | 0
Ostatní materiál |  | 0
Přesun hmot a sutí |  | 0
ZRN celkem |  | 0 | DN celkem |  | 0 | NUS celkem |  | 0
[6 empty] | ORN celkem |  | 0
Základ 0% |  | 0
Základ 15% |  | 0 | DPH 15% |  | 0 | Celkem bez DPH |  | 0
Základ 21% |  | 0 | DPH 21% |  | 0 | Celkem včetně DPH |  | 0
Projektant |  |  | Objednatel |  |  | Zhotovitel
Datum, razítko a podpis |  |  | Datum, razítko a podpis |  |  | Datum, razítko a podpis

## Stavební rozpočet (SO 01.5)
Stavební rozpočet (SO 01.5 - Elektroinstalace - silnoproud)
Název stavby: |  |  | 5 bytových jednotek Damnice | Doba výstavby: |  |  | Objednatel: | Obec Damnice, Damnice 141
Druh stavby: |  |  | Novostavba | Začátek výstavby: |  |  | Projektant: | Ing. Radek Dřevěný
Lokalita: |  |  | Damnice parc.č.st.76,2005/28,k.ú.Damnice(624675) | Konec výstavby: |  |  | Zhotovitel:
JKSO: |  |  | 8013111 | Zpracováno dne: |  | 19.06.2019 | Zpracoval: | Bohuslav Hemala
Č | Objekt | Kód | Zkrácený popis | MJ | Množství | Cena/MJ | Náklady (Kč) |  |  | Hmotnost (t) |  | Cenová
|  |  | Rozměry |  |  | (Kč) | Dodávka | Montáž | Celkem | Jednot. | Celkem | soustava | Přesuny | Typ skupiny | HSV mat | HSV prac | PSV mat | PSV prac | Mont mat | Mont prac | Ostatní mat. | [21 empty] | MAT | WORK | CELK
| SO 01.5 |  | Elektroinstalace - silnoproud |  |  |  | 0 | 0 | 0 |  | 1.952
| SO 01.5 | 713 | Izolace tepelné |  |  |  | 0 | 0 | 0 |  | 0.0034 | [10 empty] | SO 01.5 | [7 empty] | 0 | 0 | 0
1 | SO 01.5 | 713552111R00 | Požární ucpávka oboustranná 0,75m2 vč. materiálu | kus | 5 | 0 | 0 | 0 | 0 | 0.00068 | 0.0034 | RTS I / 2019 | 0 |  | 0 | 0 | 0 | 0 | 0 | 0 | 0 | SO 01.5 | 0 | 0 | 0 | 15 | 0 | 0 | 7 |  |  |  | 0 | 0 | 0 | 713_ | SO 01.5_71_ | SO 01.5_ | 0 | 0 | 0 | 0.0034 | 0 | 0 | 0
| SO 01.5 | 90 | Hodinové zúčtovací sazby (HZS) |  |  |  | 0 | 0 | 0 |  | 0 | [10 empty] | SO 01.5 | [7 empty] | 0 | 0 | 0
2 | SO 01.5 | 909 R00 | Drážky a stav.zapravení | h | 50 | 0 | 0 | 0 | 0 | 0 | 0 | RTS I / 2019 | 0 |  | 0 | 0 | 0 | 0 | 0 | 0 | 0 | SO 01.5 | 0 | 0 | 0 | 15 | 0 | 0 | 1 |  |  |  | 0 | 0 | 0 | 90_ | SO 01.5_9_ | SO 01.5_ | 0 | 0 | 0 | 0 | 0 | 0 | 0
| SO 01.5 | M201VD | Rozvaděč RE1 |  |  |  | 0 | 0 | 0 |  | 0.16129 | [10 empty] | SO 01.5 | [7 empty] | 0 | 0 | 0
3 | SO 01.5 | 220110566R00 | Montáž celoplech.rozvaděče do zdi | kus | 1 | 0 | 0 | 0 | 0 | 0.01352 | 0.01352 | RTS II / 2018 | 0 |  | 0 | 0 | 0 | 0 | 0 | 0 | 0 | SO 01.5 | 0 | 0 | 0 | 15 | 0 | 0 | 2 |  |  |  | 0 | 0 | 0 | M201VD_ | SO 01.5_9_ | SO 01.5_ | 0 | 0 | 0 | 0.01352 | 0 | 0 | 0
4 | SO 01.5 | 210120453R00 | Jistič vzduchový 3pólový do 25 A ve skříni | kus | 6 | 0 | 0 | 0 | 0 | 0 | 0 | RTS II / 2018 | 0 |  | 0 | 0 | 0 | 0 | 0 | 0 | 0 | SO 01.5 | 0 | 0 | 0 | 15 | 0 | 0 | 2 |  |  |  | 0 | 0 | 0 | M201VD_ | SO 01.5_9_ | SO 01.5_ | 0 | 0 | 0 | 0 | 0 | 0 | 0
5 | SO 01.5 | 210120463R00 | Jistič vzduch.3pólový ve skříni nad 25A | kus | 1 | 0 | 0 | 0 | 0 | 0 | 0 | RTS II / 2018 | 0 |  | 0 | 0 | 0 | 0 | 0 | 0 | 0 | SO 01.5 | 0 | 0 | 0 | 15 | 0 | 0 | 2 |  |  |  | 0 | 0 | 0 | M201VD_ | SO 01.5_9_ | SO 01.5_ | 0 | 0 | 0 | 0 | 0 | 0 | 0
6 | SO 01.5 | 210230272R00 | Revize a zprovoznění rozvaděče , včetně kompletace | kus | 0.5 | 0 | 0 | 0 | 0 | 0 | 0 | RTS II / 2018 | 0 |  | 0 | 0 | 0 | 0 | 0 | 0 | 0 | SO 01.5 | 0 | 0 | 0 | 15 | 0 | 0 | 2 |  |  |  | 0 | 0 | 0 | M201VD_ | SO 01.5_9_ | SO 01.5_ | 0 | 0 | 0 | 0 | 0 | 0 | 0
7 | SO 01.5 | 35712269 | Skříň oceloplechová s požární odolností EW 60 DP1 pro montáž pod omítku, vč. rámu a zadní stěny ,rozměry: 1035 x 1760 x 247 mm (š x v x h), IP 30 | kus | 1 | 0 | 0 | 0 | 0 | 0.14 | 0.14 | RTS I / 2019 | 0 |  | 0 | 0 | 0 | 0 | 0 | 0 | 0 | SO 01.5 | 0 | 0 | 0 | 15 | 0 | 0 | 1 |  |  |  | 0 | 0 | 0 | M201VD_ | SO 01.5_9_ | SO 01.5_ | 0 | 0 | 0 | 0.14 | 0 | 0 | 0
8 | SO 01.5 | 35822002314 | Jistič do 80 A 3 pól. charakterist. B, LTN-20B-3 | kus | 5 | 0 | 0 | 0 | 0 | 0.0005 | 0.0025 | RTS I / 2019 | 0 |  | 0 | 0 | 0 | 0 | 0 | 0 | 0 | SO 01.5 | 0 | 0 | 0 | 15 | 0 | 0 | 1 |  |  |  | 0 | 0 | 0 | M201VD_ | SO 01.5_9_ | SO 01.5_ | 0 | 0 | 0 | 0.0025 | 0 | 0 | 0
9 | SO 01.5 | 35822002317 | Jistič do 80 A 3 pól. charakterist. B, LTN-40B-3 | kus | 1 | 0 | 0 | 0 | 0 | 0.0005 | 0.0005 | RTS I / 2019 | 0 |  | 0 | 0 | 0 | 0 | 0 | 0 | 0 | SO 01.5 | 0 | 0 | 0 | 15 | 0 | 0 | 1 |  |  |  | 0 | 0 | 0 | M201VD_ | SO 01.5_9_ | SO 01.5_ | 0 | 0 | 0 | 0.0005 | 0 | 0 | 0
10 | SO 01.5 | 37501112 | SKŘÍŇ SE SVODIČEM PŘEPĚTÍ PS,plastová skříň 400x600x220mm IP 44 se svodičem přepětí T1 (jiskřiště) min. LPL 2, k zaplombování | kus | 1 | 0 | 0 | 0 | 0 | 0 | 0 | RTS I / 2019 | 0 |  | 0 | 0 | 0 | 0 | 0 | 0 | 0 | SO 01.5 | 0 | 0 | 0 | 15 | 0 | 0 | 1 |  |  |  | 0 | 0 | 0 | M201VD_ | SO 01.5_9_ | SO 01.5_ | 0 | 0 | 0 | 0 | 0 | 0 | 0
11 | SO 01.5 | 357117161 | ROZPOJOVACÍ SKŘÍŇ SR, výk. pojistky PNgG 224A | kus | 1 | 0 | 0 | 0 | 0 | 0.003 | 0.003 | RTS I / 2019 | 0 |  | 0 | 0 | 0 | 0 | 0 | 0 | 0 | SO 01.5 | 0 | 0 | 0 | 15 | 0 | 0 | 1 |  |  |  | 0 | 0 | 0 | M201VD_ | SO 01.5_9_ | SO 01.5_ | 0 | 0 | 0 | 0.003 | 0 | 0 | 0
12 | SO 01.5 | 35825270 | výk. pojistky PNgG 200A | kus | 3 | 0 | 0 | 0 | 0 | 0.00059 | 0.00177 | RTS I / 2017 | 0 |  | 0 | 0 | 0 | 0 | 0 | 0 | 0 | SO 01.5 | 0 | 0 | 0 | 15 | 0 | 0 | 1 |  |  |  | 0 | 0 | 0 | M201VD_ | SO 01.5_9_ | SO 01.5_ | 0 | 0 | 0 | 0.00177 | 0 | 0 | 0
13 | SO 01.5 | 34195 | Materiál pro elektroinstalaci-doplňkový pomocný | ks | 3 | 0 | 0 | 0 | 0 | 0 | 0 | RTS I / 2019 | 0 |  | 0 | 0 | 0 | 0 | 0 | 0 | 0 | SO 01.5 | 0 | 0 | 0 | 15 | 0 | 0 | 1 |  |  |  | 0 | 0 | 0 | M201VD_ | SO 01.5_9_ | SO 01.5_ | 0 | 0 | 0 | 0 | 0 | 0 | 0
| SO 01.5 | M202VD | Rozvaděč RH |  |  |  | 0 | 0 | 0 |  | 0.12056 | [10 empty] | SO 01.5 | [7 empty] | 0 | 0 | 0
14 | SO 01.5 | 220110566R00 | Montáž celoplech.rozvaděče E 1 do zdi | kus | 1 | 0 | 0 | 0 | 0 | 0.01352 | 0.01352 | RTS II / 2018 | 0 |  | 0 | 0 | 0 | 0 | 0 | 0 | 0 | SO 01.5 | 0 | 0 | 0 | 15 | 0 | 0 | 2 |  |  |  | 0 | 0 | 0 | M202VD_ | SO 01.5_9_ | SO 01.5_ | 0 | 0 | 0 | 0.01352 | 0 | 0 | 0
15 | SO 01.5 | 210120463R00 | Jistič vzduch.3pólový ve skříni nad 25A | kus | 3 | 0 | 0 | 0 | 0 | 0 | 0 | RTS II / 2018 | 0 |  | 0 | 0 | 0 | 0 | 0 | 0 | 0 | SO 01.5 | 0 | 0 | 0 | 15 | 0 | 0 | 2 |  |  |  | 0 | 0 | 0 | M202VD_ | SO 01.5_9_ | SO 01.5_ | 0 | 0 | 0 | 0 | 0 | 0 | 0
16 | SO 01.5 | 210120453R00 | Jistič vzduchový 3pólový do 25 A ve skříni | kus | 2 | 0 | 0 | 0 | 0 | 0 | 0 | RTS II / 2018 | 0 |  | 0 | 0 | 0 | 0 | 0 | 0 | 0 | SO 01.5 | 0 | 0 | 0 | 15 | 0 | 0 | 2 |  |  |  | 0 | 0 | 0 | M202VD_ | SO 01.5_9_ | SO 01.5_ | 0 | 0 | 0 | 0 | 0 | 0 | 0
17 | SO 01.5 | 210120402R00 | Jistič vzduch.1pólový | kus | 20 | 0 | 0 | 0 | 0 | 0 | 0 | RTS II / 2018 | 0 |  | 0 | 0 | 0 | 0 | 0 | 0 | 0 | SO 01.5 | 0 | 0 | 0 | 15 | 0 | 0 | 2 |  |  |  | 0 | 0 | 0 | M202VD_ | SO 01.5_9_ | SO 01.5_ | 0 | 0 | 0 | 0 | 0 | 0 | 0
18 | SO 01.5 | 210130104R00 | Stykač vzduchový vestavný VM 25 do 25 A, 3póly | kus | 1 | 0 | 0 | 0 | 0 | 0 | 0 | RTS II / 2018 | 0 |  | 0 | 0 | 0 | 0 | 0 | 0 | 0 | SO 01.5 | 0 | 0 | 0 | 15 | 0 | 0 | 2 |  |  |  | 0 | 0 | 0 | M202VD_ | SO 01.5_9_ | SO 01.5_ | 0 | 0 | 0 | 0 | 0 | 0 | 0
19 | SO 01.5 | 210230272R00 | Revize a zprovoznění rozvaděče -včetně kompoletace | kus | 0.5 | 0 | 0 | 0 | 0 | 0 | 0 | RTS II / 2018 | 0 |  | 0 | 0 | 0 | 0 | 0 | 0 | 0 | SO 01.5 | 0 | 0 | 0 | 15 | 0 | 0 | 2 |  |  |  | 0 | 0 | 0 | M202VD_ | SO 01.5_9_ | SO 01.5_ | 0 | 0 | 0 | 0 | 0 | 0 | 0
20 | SO 01.5 | 35712236 | Skříň oceloplechová s požární odolností EW 60 DP1 pro montáž pod omítku, vč. rámu a zadní stěny ,rozměry: 435 x 1260 x 247 mm (š x v x h), IP 30 | kus | 1 | 0 | 0 | 0 | 0 | 0.1 | 0.1 | RTS I / 2019 | 0 |  | 0 | 0 | 0 | 0 | 0 | 0 | 0 | SO 01.5 | 0 | 0 | 0 | 15 | 0 | 0 | 1 |  |  |  | 0 | 0 | 0 | M202VD_ | SO 01.5_9_ | SO 01.5_ | 0 | 0 | 0 | 0.1 | 0 | 0 | 0
21 | SO 01.5 | 35889033.A | Proudový chránič 4x63A, 30mA, char. "G/A" | kus | 2 | 0 | 0 | 0 | 0 | 0.00046 | 0.00092 | RTS I / 2017 | 0 |  | 0 | 0 | 0 | 0 | 0 | 0 | 0 | SO 01.5 | 0 | 0 | 0 | 15 | 0 | 0 | 1 |  |  |  | 0 | 0 | 0 | M202VD_ | SO 01.5_9_ | SO 01.5_ | 0 | 0 | 0 | 0.00092 | 0 | 0 | 0
22 | SO 01.5 | 35889037 | přepětová ochrana typ 2, TN-C, 3x25kA (8/20 us), na DIN lištu | kus | 1 | 0 | 0 | 0 | 0 | 0.00046 | 0.00046 | RTS I / 2017 | 0 |  | 0 | 0 | 0 | 0 | 0 | 0 | 0 | SO 01.5 | 0 | 0 | 0 | 15 | 0 | 0 | 1 |  |  |  | 0 | 0 | 0 | M202VD_ | SO 01.5_9_ | SO 01.5_ | 0 | 0 | 0 | 0.00046 | 0 | 0 | 0
23 | SO 01.5 | 35811844 | Hlavní vypínač 3x40A, na DIN lištu | kus | 1 | 0 | 0 | 0 | 0 | 0 | 0 | RTS I / 2019 | 0 |  | 0 | 0 | 0 | 0 | 0 | 0 | 0 | SO 01.5 | 0 | 0 | 0 | 15 | 0 | 0 | 1 |  |  |  | 0 | 0 | 0 | M202VD_ | SO 01.5_9_ | SO 01.5_ | 0 | 0 | 0 | 0 | 0 | 0 | 0
24 | SO 01.5 | 35822002313 | Jistič do 80 A 3 pól. charakterist. B, LTN-16B-3 | kus | 1 | 0 | 0 | 0 | 0 | 0.0005 | 0.0005 | RTS I / 2019 | 0 |  | 0 | 0 | 0 | 0 | 0 | 0 | 0 | SO 01.5 | 0 | 0 | 0 | 15 | 0 | 0 | 1 |  |  |  | 0 | 0 | 0 | M202VD_ | SO 01.5_9_ | SO 01.5_ | 0 | 0 | 0 | 0.0005 | 0 | 0 | 0
25 | SO 01.5 | 35822002314 | Jistič do 80 A 3 pól. charakterist. B, LTN-20B-3 | kus | 1 | 0 | 0 | 0 | 0 | 0.0005 | 0.0005 | RTS I / 2019 | 0 |  | 0 | 0 | 0 | 0 | 0 | 0 | 0 | SO 01.5 | 0 | 0 | 0 | 15 | 0 | 0 | 1 |  |  |  | 0 | 0 | 0 | M202VD_ | SO 01.5_9_ | SO 01.5_ | 0 | 0 | 0 | 0.0005 | 0 | 0 | 0
26 | SO 01.5 | 35822002315 | Jistič do 80 A 3 pól. charakterist. B, LTN-25B-3 | kus | 1 | 0 | 0 | 0 | 0 | 0.0005 | 0.0005 | RTS I / 2019 | 0 |  | 0 | 0 | 0 | 0 | 0 | 0 | 0 | SO 01.5 | 0 | 0 | 0 | 15 | 0 | 0 | 1 |  |  |  | 0 | 0 | 0 | M202VD_ | SO 01.5_9_ | SO 01.5_ | 0 | 0 | 0 | 0.0005 | 0 | 0 | 0
27 | SO 01.5 | 35889020.A | Proudový chránič s nadproudou ochranou 1Nx16A, char. C, 30mA, char. G | kus | 1 | 0 | 0 | 0 | 0 | 0.00024 | 0.00024 | RTS I / 2017 | 0 |  | 0 | 0 | 0 | 0 | 0 | 0 | 0 | SO 01.5 | 0 | 0 | 0 | 15 | 0 | 0 | 1 |  |  |  | 0 | 0 | 0 | M202VD_ | SO 01.5_9_ | SO 01.5_ | 0 | 0 | 0 | 0.00024 | 0 | 0 | 0
28 | SO 01.5 | 35822001012 | Jistič do 80 A 1 pól. charakteristika B, LTN-6B-1 | kus | 2 | 0 | 0 | 0 | 0 | 0.00018 | 0.00036 | RTS I / 2019 | 0 |  | 0 | 0 | 0 | 0 | 0 | 0 | 0 | SO 01.5 | 0 | 0 | 0 | 15 | 0 | 0 | 1 |  |  |  | 0 | 0 | 0 | M202VD_ | SO 01.5_9_ | SO 01.5_ | 0 | 0 | 0 | 0.00036 | 0 | 0 | 0
29 | SO 01.5 | 35822001013 | Jistič do 80 A 1 pól. charakteristika B, LTN-10B-1 | kus | 8 | 0 | 0 | 0 | 0 | 0.00018 | 0.00144 | RTS I / 2019 | 0 |  | 0 | 0 | 0 | 0 | 0 | 0 | 0 | SO 01.5 | 0 | 0 | 0 | 15 | 0 | 0 | 1 |  |  |  | 0 | 0 | 0 | M202VD_ | SO 01.5_9_ | SO 01.5_ | 0 | 0 | 0 | 0.00144 | 0 | 0 | 0
30 | SO 01.5 | 35822001015 | Jistič do 80 A 1 pól. charakteristika B, LTN-16B-1 | kus | 7 | 0 | 0 | 0 | 0 | 0.00018 | 0.00126 | RTS I / 2019 | 0 |  | 0 | 0 | 0 | 0 | 0 | 0 | 0 | SO 01.5 | 0 | 0 | 0 | 15 | 0 | 0 | 1 |  |  |  | 0 | 0 | 0 | M202VD_ | SO 01.5_9_ | SO 01.5_ | 0 | 0 | 0 | 0.00126 | 0 | 0 | 0
31 | SO 01.5 | 35825710.A | Relé 230V, 16A, na DIN lištu, 2x přepíncí kontakt | kus | 1 | 0 | 0 | 0 | 0 | 0.00012 | 0.00012 | RTS I / 2019 | 0 |  | 0 | 0 | 0 | 0 | 0 | 0 | 0 | SO 01.5 | 0 | 0 | 0 | 15 | 0 | 0 | 1 |  |  |  | 0 | 0 | 0 | M202VD_ | SO 01.5_9_ | SO 01.5_ | 0 | 0 | 0 | 0.00012 | 0 | 0 | 0
32 | SO 01.5 | 34535312 | Soumrakový spínač 230V, 16A, 1 přep. kontakt, vč. senzoru | kus | 1 | 0 | 0 | 0 | 0 | 0.00024 | 0.00024 | RTS I / 2019 | 0 |  | 0 | 0 | 0 | 0 | 0 | 0 | 0 | SO 01.5 | 0 | 0 | 0 | 15 | 0 | 0 | 1 |  |  |  | 0 | 0 | 0 | M202VD_ | SO 01.5_9_ | SO 01.5_ | 0 | 0 | 0 | 0.00024 | 0 | 0 | 0
33 | SO 01.5 | 35821127 | stykač 25A/3p, cívka 230V-AC | kus | 1 | 0 | 0 | 0 | 0 | 0.0005 | 0.0005 | RTS I / 2019 | 0 |  | 0 | 0 | 0 | 0 | 0 | 0 | 0 | SO 01.5 | 0 | 0 | 0 | 15 | 0 | 0 | 1 |  |  |  | 0 | 0 | 0 | M202VD_ | SO 01.5_9_ | SO 01.5_ | 0 | 0 | 0 | 0.0005 | 0 | 0 | 0
34 | SO 01.5 | 34195 | Materiál pro elektroinstalaci-doplňkový pomocný | ks | 1 | 0 | 0 | 0 | 0 | 0 | 0 | RTS I / 2019 | 0 |  | 0 | 0 | 0 | 0 | 0 | 0 | 0 | SO 01.5 | 0 | 0 | 0 | 15 | 0 | 0 | 1 |  |  |  | 0 | 0 | 0 | M202VD_ | SO 01.5_9_ | SO 01.5_ | 0 | 0 | 0 | 0 | 0 | 0 | 0
| SO 01.5 | M203VD | R1.1-R1.5 |  |  |  | 0 | 0 | 0 |  | 0.09295 | [10 empty] | SO 01.5 | [7 empty] | 0 | 0 | 0
35 | SO 01.5 | 220110562R00 | Montáž celoplech.rozvaděče B 1 do zdi | kus | 5 | 0 | 0 | 0 | 0 | 0.01085 | 0.05425 | RTS II / 2018 | 0 |  | 0 | 0 | 0 | 0 | 0 | 0 | 0 | SO 01.5 | 0 | 0 | 0 | 15 | 0 | 0 | 2 |  |  |  | 0 | 0 | 0 | M203VD_ | SO 01.5_9_ | SO 01.5_ | 0 | 0 | 0 | 0.05425 | 0 | 0 | 0
36 | SO 01.5 | 210120453R00 | Jistič vzduchový 3pólový do 25 A ve skříni | kus | 5 | 0 | 0 | 0 | 0 | 0 | 0 | RTS II / 2018 | 0 |  | 0 | 0 | 0 | 0 | 0 | 0 | 0 | SO 01.5 | 0 | 0 | 0 | 15 | 0 | 0 | 2 |  |  |  | 0 | 0 | 0 | M203VD_ | SO 01.5_9_ | SO 01.5_ | 0 | 0 | 0 | 0 | 0 | 0 | 0
37 | SO 01.5 | 210120402R00 | Jistič vzduch.1pólový | kus | 80 | 0 | 0 | 0 | 0 | 0 | 0 | RTS II / 2018 | 0 |  | 0 | 0 | 0 | 0 | 0 | 0 | 0 | SO 01.5 | 0 | 0 | 0 | 15 | 0 | 0 | 2 |  |  |  | 0 | 0 | 0 | M203VD_ | SO 01.5_9_ | SO 01.5_ | 0 | 0 | 0 | 0 | 0 | 0 | 0
38 | SO 01.5 | 210140651R00 | Zvonek 230V, na DIN lištu | kus | 5 | 0 | 0 | 0 | 0 | 0 | 0 | RTS II / 2018 | 0 |  | 0 | 0 | 0 | 0 | 0 | 0 | 0 | SO 01.5 | 0 | 0 | 0 | 15 | 0 | 0 | 2 |  |  |  | 0 | 0 | 0 | M203VD_ | SO 01.5_9_ | SO 01.5_ | 0 | 0 | 0 | 0 | 0 | 0 | 0
39 | SO 01.5 | 210230272R00 | Revize a zprovoznění rozvaděče -včetně kompoletace | kus | 5 | 0 | 0 | 0 | 0 | 0 | 0 | RTS II / 2018 | 0 |  | 0 | 0 | 0 | 0 | 0 | 0 | 0 | SO 01.5 | 0 | 0 | 0 | 15 | 0 | 0 | 2 |  |  |  | 0 | 0 | 0 | M203VD_ | SO 01.5_9_ | SO 01.5_ | 0 | 0 | 0 | 0 | 0 | 0 | 0
40 | SO 01.5 | 35712301 | Skříň plastová pro montáž pod omítku s oceloplechovými dvířky, vč. rámu a zadní stěny ,rozměry: 359x589x96,5 mm (š x v x h), IP 30 | kus | 5 | 0 | 0 | 0 | 0 | 0.0047 | 0.0235 | RTS I / 2019 | 0 |  | 0 | 0 | 0 | 0 | 0 | 0 | 0 | SO 01.5 | 0 | 0 | 0 | 15 | 0 | 0 | 1 |  |  |  | 0 | 0 | 0 | M203VD_ | SO 01.5_9_ | SO 01.5_ | 0 | 0 | 0 | 0.0235 | 0 | 0 | 0
41 | SO 01.5 | 35811844 | Hlavní vypínač 3x40A, na DIN lištu | kus | 5 | 0 | 0 | 0 | 0 | 0 | 0 | RTS I / 2019 | 0 |  | 0 | 0 | 0 | 0 | 0 | 0 | 0 | SO 01.5 | 0 | 0 | 0 | 15 | 0 | 0 | 1 |  |  |  | 0 | 0 | 0 | M203VD_ | SO 01.5_9_ | SO 01.5_ | 0 | 0 | 0 | 0 | 0 | 0 | 0
42 | SO 01.5 | 35889026.A | Proudový chránič 4x40A, 30mA, char. "G/A" | kus | 5 | 0 | 0 | 0 | 0 | 0.00046 | 0.0023 | RTS I / 2017 | 0 |  | 0 | 0 | 0 | 0 | 0 | 0 | 0 | SO 01.5 | 0 | 0 | 0 | 15 | 0 | 0 | 1 |  |  |  | 0 | 0 | 0 | M203VD_ | SO 01.5_9_ | SO 01.5_ | 0 | 0 | 0 | 0.0023 | 0 | 0 | 0
43 | SO 01.5 | 35822002313 | Jistič do 80 A 3 pól. charakterist. B, LTN-16B-3 | kus | 5 | 0 | 0 | 0 | 0 | 0.0005 | 0.0025 | RTS I / 2019 | 0 |  | 0 | 0 | 0 | 0 | 0 | 0 | 0 | SO 01.5 | 0 | 0 | 0 | 15 | 0 | 0 | 1 |  |  |  | 0 | 0 | 0 | M203VD_ | SO 01.5_9_ | SO 01.5_ | 0 | 0 | 0 | 0.0025 | 0 | 0 | 0
44 | SO 01.5 | 35889037 | přepětová ochrana typ 2, TN-C, 3x25kA (8/20 us), na DIN lištu | kus | 5 | 0 | 0 | 0 | 0 | 0.00046 | 0.0023 | RTS I / 2017 | 0 |  | 0 | 0 | 0 | 0 | 0 | 0 | 0 | SO 01.5 | 0 | 0 | 0 | 15 | 0 | 0 | 1 |  |  |  | 0 | 0 | 0 | M203VD_ | SO 01.5_9_ | SO 01.5_ | 0 | 0 | 0 | 0.0023 | 0 | 0 | 0
45 | SO 01.5 | 35822001012 | Jistič do 80 A 1 pól. charakteristika B, LTN-6B-1 | kus | 5 | 0 | 0 | 0 | 0 | 0.00018 | 0.0009 | RTS I / 2019 | 0 |  | 0 | 0 | 0 | 0 | 0 | 0 | 0 | SO 01.5 | 0 | 0 | 0 | 15 | 0 | 0 | 1 |  |  |  | 0 | 0 | 0 | M203VD_ | SO 01.5_9_ | SO 01.5_ | 0 | 0 | 0 | 0.0009 | 0 | 0 | 0
46 | SO 01.5 | 35822001013 | Jistič do 80 A 1 pól. charakteristika B, LTN-10B-1 | kus | 15 | 0 | 0 | 0 | 0 | 0.00018 | 0.0027 | RTS I / 2019 | 0 |  | 0 | 0 | 0 | 0 | 0 | 0 | 0 | SO 01.5 | 0 | 0 | 0 | 15 | 0 | 0 | 1 |  |  |  | 0 | 0 | 0 | M203VD_ | SO 01.5_9_ | SO 01.5_ | 0 | 0 | 0 | 0.0027 | 0 | 0 | 0
47 | SO 01.5 | 35822001015 | Jistič do 80 A 1 pól. charakteristika B, LTN-16B-1 | kus | 25 | 0 | 0 | 0 | 0 | 0.00018 | 0.0045 | RTS I / 2019 | 0 |  | 0 | 0 | 0 | 0 | 0 | 0 | 0 | SO 01.5 | 0 | 0 | 0 | 15 | 0 | 0 | 1 |  |  |  | 0 | 0 | 0 | M203VD_ | SO 01.5_9_ | SO 01.5_ | 0 | 0 | 0 | 0.0045 | 0 | 0 | 0
48 | SO 01.5 | 34195 | Materiál pro elektroinstalaci-doplňkový pomocný | ks | 1 | 0 | 0 | 0 | 0 | 0 | 0 | RTS I / 2019 | 0 |  | 0 | 0 | 0 | 0 | 0 | 0 | 0 | SO 01.5 | 0 | 0 | 0 | 15 | 0 | 0 | 1 |  |  |  | 0 | 0 | 0 | M203VD_ | SO 01.5_9_ | SO 01.5_ | 0 | 0 | 0 | 0 | 0 | 0 | 0
| SO 01.5 | M204VD | Rozvaděč RK |  |  |  | 0 | 0 | 0 |  | 0.12538 | [10 empty] | SO 01.5 | [7 empty] | 0 | 0 | 0
49 | SO 01.5 | 220110588R00 | Montáž celoplech.rozvaděče E 3 na konstrukci | kus | 1 | 0 | 0 | 0 | 0 | 0 | 0 | RTS II / 2018 | 0 |  | 0 | 0 | 0 | 0 | 0 | 0 | 0 | SO 01.5 | 0 | 0 | 0 | 15 | 0 | 0 | 2 |  |  |  | 0 | 0 | 0 | M204VD_ | SO 01.5_9_ | SO 01.5_ | 0 | 0 | 0 | 0 | 0 | 0 | 0
50 | SO 01.5 | 210120463R00 | Jistič vzduch.3pólový ve skříni nad 25A | kus | 2 | 0 | 0 | 0 | 0 | 0 | 0 | RTS II / 2018 | 0 |  | 0 | 0 | 0 | 0 | 0 | 0 | 0 | SO 01.5 | 0 | 0 | 0 | 15 | 0 | 0 | 2 |  |  |  | 0 | 0 | 0 | M204VD_ | SO 01.5_9_ | SO 01.5_ | 0 | 0 | 0 | 0 | 0 | 0 | 0
51 | SO 01.5 | 210120453R00 | Jistič vzduchový 3pólový do 25 A ve skříni | kus | 2 | 0 | 0 | 0 | 0 | 0 | 0 | RTS II / 2018 | 0 |  | 0 | 0 | 0 | 0 | 0 | 0 | 0 | SO 01.5 | 0 | 0 | 0 | 15 | 0 | 0 | 2 |  |  |  | 0 | 0 | 0 | M204VD_ | SO 01.5_9_ | SO 01.5_ | 0 | 0 | 0 | 0 | 0 | 0 | 0
52 | SO 01.5 | 210120402R00 | Jistič vzduch.1pólový | kus | 12 | 0 | 0 | 0 | 0 | 0 | 0 | RTS II / 2018 | 0 |  | 0 | 0 | 0 | 0 | 0 | 0 | 0 | SO 01.5 | 0 | 0 | 0 | 15 | 0 | 0 | 2 |  |  |  | 0 | 0 | 0 | M204VD_ | SO 01.5_9_ | SO 01.5_ | 0 | 0 | 0 | 0 | 0 | 0 | 0
53 | SO 01.5 | 230250041R00 | Montáž regulačního objektu , včetně svorek,příslušenství a přípojných kabelů | kus | 1 | 0 | 0 | 0 | 0 | 0.00034 | 0.00034 | RTS II / 2018 | 0 |  | 0 | 0 | 0 | 0 | 0 | 0 | 0 | SO 01.5 | 0 | 0 | 0 | 15 | 0 | 0 | 2 |  |  |  | 0 | 0 | 0 | M204VD_ | SO 01.5_9_ | SO 01.5_ | 0 | 0 | 0 | 0.00034 | 0 | 0 | 0
54 | SO 01.5 | 230250024R00 | Přídavná komunikace pro plyn. kotel | kus | 2 | 0 | 0 | 0 | 0 | 0.00039 | 0.00078 | RTS II / 2018 | 0 |  | 0 | 0 | 0 | 0 | 0 | 0 | 0 | SO 01.5 | 0 | 0 | 0 | 15 | 0 | 0 | 2 |  |  |  | 0 | 0 | 0 | M204VD_ | SO 01.5_9_ | SO 01.5_ | 0 | 0 | 0 | 0.00078 | 0 | 0 | 0
55 | SO 01.5 | 210230272R00 | Revize a zprovoznění rozvaděče -včetně kompoletace | kus | 1 | 0 | 0 | 0 | 0 | 0 | 0 | RTS II / 2018 | 0 |  | 0 | 0 | 0 | 0 | 0 | 0 | 0 | SO 01.5 | 0 | 0 | 0 | 15 | 0 | 0 | 2 |  |  |  | 0 | 0 | 0 | M204VD_ | SO 01.5_9_ | SO 01.5_ | 0 | 0 | 0 | 0 | 0 | 0 | 0
56 | SO 01.5 | 35712265 | Skříň oceloplechová s požární odolností EW 60 DP1 pro montáž na stěnu, vč. rámu a zadní stěny ,rozměry: 600 x 1560 x 263mm (š x v x h), IP 54 | kus | 1 | 0 | 0 | 0 | 0 | 0.119 | 0.119 | RTS I / 2019 | 0 |  | 0 | 0 | 0 | 0 | 0 | 0 | 0 | SO 01.5 | 0 | 0 | 0 | 15 | 0 | 0 | 1 |  |  |  | 0 | 0 | 0 | M204VD_ | SO 01.5_9_ | SO 01.5_ | 0 | 0 | 0 | 0.119 | 0 | 0 | 0
57 | SO 01.5 | 35811844 | Hlavní vypínač 3x40A, na DIN lištu | kus | 1 | 0 | 0 | 0 | 0 | 0 | 0 | RTS I / 2019 | 0 |  | 0 | 0 | 0 | 0 | 0 | 0 | 0 | SO 01.5 | 0 | 0 | 0 | 15 | 0 | 0 | 1 |  |  |  | 0 | 0 | 0 | M204VD_ | SO 01.5_9_ | SO 01.5_ | 0 | 0 | 0 | 0 | 0 | 0 | 0
58 | SO 01.5 | 35889026.A | Proudový chránič 4x40A, 30mA, char. "G/A" | kus | 1 | 0 | 0 | 0 | 0 | 0.00046 | 0.00046 | RTS I / 2017 | 0 |  | 0 | 0 | 0 | 0 | 0 | 0 | 0 | SO 01.5 | 0 | 0 | 0 | 15 | 0 | 0 | 1 |  |  |  | 0 | 0 | 0 | M204VD_ | SO 01.5_9_ | SO 01.5_ | 0 | 0 | 0 | 0.00046 | 0 | 0 | 0
59 | SO 01.5 | 35889037 | Přepětová ochrana typ 2, TN-S, 4x25kA (8/20 us), na DIN lištu | kus | 1 | 0 | 0 | 0 | 0 | 0.00046 | 0.00046 | RTS I / 2017 | 0 |  | 0 | 0 | 0 | 0 | 0 | 0 | 0 | SO 01.5 | 0 | 0 | 0 | 15 | 0 | 0 | 1 |  |  |  | 0 | 0 | 0 | M204VD_ | SO 01.5_9_ | SO 01.5_ | 0 | 0 | 0 | 0.00046 | 0 | 0 | 0
60 | SO 01.5 | 35822002314 | Jistič do 80 A 3 pól. charakterist. B, LTN-20B-3 | kus | 1 | 0 | 0 | 0 | 0 | 0.0005 | 0.0005 | RTS I / 2019 | 0 |  | 0 | 0 | 0 | 0 | 0 | 0 | 0 | SO 01.5 | 0 | 0 | 0 | 15 | 0 | 0 | 1 |  |  |  | 0 | 0 | 0 | M204VD_ | SO 01.5_9_ | SO 01.5_ | 0 | 0 | 0 | 0.0005 | 0 | 0 | 0
61 | SO 01.5 | 35822001013 | Jistič do 80 A 1 pól. charakteristika B, LTN-10B-1 | kus | 5 | 0 | 0 | 0 | 0 | 0.00018 | 0.0009 | RTS I / 2019 | 0 |  | 0 | 0 | 0 | 0 | 0 | 0 | 0 | SO 01.5 | 0 | 0 | 0 | 15 | 0 | 0 | 1 |  |  |  | 0 | 0 | 0 | M204VD_ | SO 01.5_9_ | SO 01.5_ | 0 | 0 | 0 | 0.0009 | 0 | 0 | 0
62 | SO 01.5 | 35822001010 | Jistič do 80 A 1 pól. charakteristika B, LTN-2B-1 | kus | 1 | 0 | 0 | 0 | 0 | 0.00018 | 0.00018 | RTS I / 2019 | 0 |  | 0 | 0 | 0 | 0 | 0 | 0 | 0 | SO 01.5 | 0 | 0 | 0 | 15 | 0 | 0 | 1 |  |  |  | 0 | 0 | 0 | M204VD_ | SO 01.5_9_ | SO 01.5_ | 0 | 0 | 0 | 0.00018 | 0 | 0 | 0
63 | SO 01.5 | 35822001012 | Jistič do 80 A 1 pól. charakteristika B, LTN-6B-1 | kus | 1 | 0 | 0 | 0 | 0 | 0.00018 | 0.00018 | RTS I / 2019 | 0 |  | 0 | 0 | 0 | 0 | 0 | 0 | 0 | SO 01.5 | 0 | 0 | 0 | 15 | 0 | 0 | 1 |  |  |  | 0 | 0 | 0 | M204VD_ | SO 01.5_9_ | SO 01.5_ | 0 | 0 | 0 | 0.00018 | 0 | 0 | 0
64 | SO 01.5 | 35822002011 | Jistič do 80 A 1 pól. charakterist. B, LTN-10B-1N | kus | 1 | 0 | 0 | 0 | 0 | 0.00034 | 0.00034 | RTS I / 2019 | 0 |  | 0 | 0 | 0 | 0 | 0 | 0 | 0 | SO 01.5 | 0 | 0 | 0 | 15 | 0 | 0 | 1 |  |  |  | 0 | 0 | 0 | M204VD_ | SO 01.5_9_ | SO 01.5_ | 0 | 0 | 0 | 0.00034 | 0 | 0 | 0
65 | SO 01.5 | 35822001015 | Jistič do 80 A 1 pól. charakteristika B, LTN-16B-1 | kus | 2 | 0 | 0 | 0 | 0 | 0.00018 | 0.00036 | RTS I / 2019 | 0 |  | 0 | 0 | 0 | 0 | 0 | 0 | 0 | SO 01.5 | 0 | 0 | 0 | 15 | 0 | 0 | 1 |  |  |  | 0 | 0 | 0 | M204VD_ | SO 01.5_9_ | SO 01.5_ | 0 | 0 | 0 | 0.00036 | 0 | 0 | 0
66 | SO 01.5 | 35889020.A | Proudový chránič s nadproudou ochranou 1Nx16A, char. C, 30mA, char. G | kus | 2 | 0 | 0 | 0 | 0 | 0.00024 | 0.00048 | RTS I / 2017 | 0 |  | 0 | 0 | 0 | 0 | 0 | 0 | 0 | SO 01.5 | 0 | 0 | 0 | 15 | 0 | 0 | 1 |  |  |  | 0 | 0 | 0 | M204VD_ | SO 01.5_9_ | SO 01.5_ | 0 | 0 | 0 | 0.00048 | 0 | 0 | 0
67 | SO 01.5 | 405613051 | Ovládací panel regulátoru | kus | 1 | 0 | 0 | 0 | 0 | 0 | 0 | RTS I / 2019 | 0 |  | 0 | 0 | 0 | 0 | 0 | 0 | 0 | SO 01.5 | 0 | 0 | 0 | 15 | 0 | 0 | 1 |  |  |  | 0 | 0 | 0 | M204VD_ | SO 01.5_9_ | SO 01.5_ | 0 | 0 | 0 | 0 | 0 | 0 | 0
68 | SO 01.5 | 405613011 | Ekvitermní regulátor pro dvě topné větve, větev TUV | kus | 1 | 0 | 0 | 0 | 0 | 0 | 0 | RTS I / 2017 | 0 |  | 0 | 0 | 0 | 0 | 0 | 0 | 0 | SO 01.5 | 0 | 0 | 0 | 15 | 0 | 0 | 1 |  |  |  | 0 | 0 | 0 | M204VD_ | SO 01.5_9_ | SO 01.5_ | 0 | 0 | 0 | 0 | 0 | 0 | 0
69 | SO 01.5 | 405613211 | Rozšiřovací modul regulátoru pro další topnou větev | kus | 1 | 0 | 0 | 0 | 0 | 0 | 0 | RTS I / 2019 | 0 |  | 0 | 0 | 0 | 0 | 0 | 0 | 0 | SO 01.5 | 0 | 0 | 0 | 15 | 0 | 0 | 1 |  |  |  | 0 | 0 | 0 | M204VD_ | SO 01.5_9_ | SO 01.5_ | 0 | 0 | 0 | 0 | 0 | 0 | 0
70 | SO 01.5 | 48481810 | Čidlo venkovní teploty NTC 1kohm, -50 - + 70°C | kus | 1 | 0 | 0 | 0 | 0 | 0 | 0 | RTS I / 2017 | 0 |  | 0 | 0 | 0 | 0 | 0 | 0 | 0 | SO 01.5 | 0 | 0 | 0 | 15 | 0 | 0 | 1 |  |  |  | 0 | 0 | 0 | M204VD_ | SO 01.5_9_ | SO 01.5_ | 0 | 0 | 0 | 0 | 0 | 0 | 0
71 | SO 01.5 | 5513808041 | Příložné čidlo teploty NTC 10kohm, -30 - + 130°C | kus | 3 | 0 | 0 | 0 | 0 | 0.00012 | 0.00036 | RTS I / 2019 | 0 |  | 0 | 0 | 0 | 0 | 0 | 0 | 0 | SO 01.5 | 0 | 0 | 0 | 15 | 0 | 0 | 1 |  |  |  | 0 | 0 | 0 | M204VD_ | SO 01.5_9_ | SO 01.5_ | 0 | 0 | 0 | 0.00036 | 0 | 0 | 0
72 | SO 01.5 | 405417050 | Kabelový snímač teploty NTC 1kohm, 0 - + 90°C | kus | 1 | 0 | 0 | 0 | 0 | 0 | 0 | RTS I / 2019 | 0 |  | 0 | 0 | 0 | 0 | 0 | 0 | 0 | SO 01.5 | 0 | 0 | 0 | 15 | 0 | 0 | 1 |  |  |  | 0 | 0 | 0 | M204VD_ | SO 01.5_9_ | SO 01.5_ | 0 | 0 | 0 | 0 | 0 | 0 | 0
73 | SO 01.5 | 38227050 | zvuková signalizace 230V, IP 23 | kus | 1 | 0 | 0 | 0 | 0 | 0.0006 | 0.0006 | RTS I / 2019 | 0 |  | 0 | 0 | 0 | 0 | 0 | 0 | 0 | SO 01.5 | 0 | 0 | 0 | 15 | 0 | 0 | 1 |  |  |  | 0 | 0 | 0 | M204VD_ | SO 01.5_9_ | SO 01.5_ | 0 | 0 | 0 | 0.0006 | 0 | 0 | 0
74 | SO 01.5 | 35825710.A | Relé 230V, 16A, na DIN lištu, 2x přepíncí kontakt | kus | 2 | 0 | 0 | 0 | 0 | 0.00012 | 0.00024 | RTS I / 2019 | 0 |  | 0 | 0 | 0 | 0 | 0 | 0 | 0 | SO 01.5 | 0 | 0 | 0 | 15 | 0 | 0 | 1 |  |  |  | 0 | 0 | 0 | M204VD_ | SO 01.5_9_ | SO 01.5_ | 0 | 0 | 0 | 0.00024 | 0 | 0 | 0
75 | SO 01.5 | 449861019 | optická signalizace 230V, IP 54 | kus | 1 | 0 | 0 | 0 | 0 | 0.0002 | 0.0002 | RTS I / 2017 | 0 |  | 0 | 0 | 0 | 0 | 0 | 0 | 0 | SO 01.5 | 0 | 0 | 0 | 15 | 0 | 0 | 1 |  |  |  | 0 | 0 | 0 | M204VD_ | SO 01.5_9_ | SO 01.5_ | 0 | 0 | 0 | 0.0002 | 0 | 0 | 0
76 | SO 01.5 | 34195 | Materiál pro elektroinstalaci-doplňkový pomocný | ks | 1 | 0 | 0 | 0 | 0 | 0 | 0 | RTS I / 2019 | 0 |  | 0 | 0 | 0 | 0 | 0 | 0 | 0 | SO 01.5 | 0 | 0 | 0 | 15 | 0 | 0 | 1 |  |  |  | 0 | 0 | 0 | M204VD_ | SO 01.5_9_ | SO 01.5_ | 0 | 0 | 0 | 0 | 0 | 0 | 0
| SO 01.5 | M21 | Elektromontáže |  |  |  | 0 | 0 | 0 |  | 1.3332 | [10 empty] | SO 01.5 | [7 empty] | 0 | 0 | 0
77 | SO 01.5 | 210100001R00 | Ukončení vodičů v rozvaděči + zapojení do 2,5 mm2 | kus | 300 | 0 | 0 | 0 | 0 | 0 | 0 | RTS I / 2019 | 0 |  | 0 | 0 | 0 | 0 | 0 | 0 | 0 | SO 01.5 | 0 | 0 | 0 | 15 | 0 | 0 | 2 |  |  |  | 0 | 0 | 0 | M21_ | SO 01.5_9_ | SO 01.5_ | 0 | 0 | 0 | 0 | 0 | 0 | 0
78 | SO 01.5 | 210100002R00 | Ukončení vodičů v rozvaděči + zapojení do 6 mm2 | kus | 50 | 0 | 0 | 0 | 0 | 0 | 0 | RTS I / 2019 | 0 |  | 0 | 0 | 0 | 0 | 0 | 0 | 0 | SO 01.5 | 0 | 0 | 0 | 15 | 0 | 0 | 2 |  |  |  | 0 | 0 | 0 | M21_ | SO 01.5_9_ | SO 01.5_ | 0 | 0 | 0 | 0 | 0 | 0 | 0
79 | SO 01.5 | 210100003R00 | Ukončení vodičů v rozvaděči + zapojení do 16 mm2 | kus | 40 | 0 | 0 | 0 | 0 | 0 | 0 | RTS I / 2019 | 0 |  | 0 | 0 | 0 | 0 | 0 | 0 | 0 | SO 01.5 | 0 | 0 | 0 | 15 | 0 | 0 | 2 |  |  |  | 0 | 0 | 0 | M21_ | SO 01.5_9_ | SO 01.5_ | 0 | 0 | 0 | 0 | 0 | 0 | 0
80 | SO 01.5 | 210100004R00 | Ukončení vodičů v rozvaděči + zapojení do 25 mm2 | kus | 8 | 0 | 0 | 0 | 0 | 0 | 0 | RTS I / 2019 | 0 |  | 0 | 0 | 0 | 0 | 0 | 0 | 0 | SO 01.5 | 0 | 0 | 0 | 15 | 0 | 0 | 2 |  |  |  | 0 | 0 | 0 | M21_ | SO 01.5_9_ | SO 01.5_ | 0 | 0 | 0 | 0 | 0 | 0 | 0
81 | SO 01.5 | 210110001RT2 | Spínač nástěnný jednopól.- řaz. 1, obyč.prostředí,včetně dodávky spínače,rámečku | kus | 14 | 0 | 0 | 0 | 0 | 4e-05 | 0.00056 | RTS I / 2019 | 0 |  | 0 | 0 | 0 | 0 | 0 | 0 | 0 | SO 01.5 | 0 | 0 | 0 | 15 | 0 | 0 | 2 |  |  |  | 0 | 0 | 0 | M21_ | SO 01.5_9_ | SO 01.5_ | 0 | 0 | 0 | 0.00056 | 0 | 0 | 0
82 | SO 01.5 | 210110003RT1 | Spínač nástěnný seriový - řaz. 5, obyč.prostředí,včetně dodávky spínače,,rámečku | kus | 2 | 0 | 0 | 0 | 0 | 4e-05 | 8e-05 | RTS I / 2019 | 0 |  | 0 | 0 | 0 | 0 | 0 | 0 | 0 | SO 01.5 | 0 | 0 | 0 | 15 | 0 | 0 | 2 |  |  |  | 0 | 0 | 0 | M21_ | SO 01.5_9_ | SO 01.5_ | 0 | 0 | 0 | 8e-05 | 0 | 0 | 0
83 | SO 01.5 | 210110004RT1 | Spínač nástěnný střídavý - řaz. 6, obyč.prostředí,včetně dodávky spínače,rámečku | kus | 9 | 0 | 0 | 0 | 0 | 4e-05 | 0.00036 | RTS I / 2019 | 0 |  | 0 | 0 | 0 | 0 | 0 | 0 | 0 | SO 01.5 | 0 | 0 | 0 | 15 | 0 | 0 | 2 |  |  |  | 0 | 0 | 0 | M21_ | SO 01.5_9_ | SO 01.5_ | 0 | 0 | 0 | 0.00036 | 0 | 0 | 0
84 | SO 01.5 | 210110054RT6 | Spínač zapuštěný střídavý dvojitý, řazení 6+6, vč. dodávky strojku, rámečku a krytu | kus | 9 | 0 | 0 | 0 | 0 | 0.00012 | 0.00108 | RTS I / 2019 | 0 |  | 0 | 0 | 0 | 0 | 0 | 0 | 0 | SO 01.5 | 0 | 0 | 0 | 15 | 0 | 0 | 2 |  |  |  | 0 | 0 | 0 | M21_ | SO 01.5_9_ | SO 01.5_ | 0 | 0 | 0 | 0.00108 | 0 | 0 | 0
85 | SO 01.5 | 210110006RT1 | Spínač trojpólový zapuštěny, 400V, 16A, IP 20, včetně dodávky spínače,rámečku | kus | 5 | 0 | 0 | 0 | 0 | 0.00025 | 0.00125 | RTS I / 2019 | 0 |  | 0 | 0 | 0 | 0 | 0 | 0 | 0 | SO 01.5 | 0 | 0 | 0 | 15 | 0 | 0 | 2 |  |  |  | 0 | 0 | 0 | M21_ | SO 01.5_9_ | SO 01.5_ | 0 | 0 | 0 | 0.00125 | 0 | 0 | 0
86 | SO 01.5 | 210111011RT2 | Zásuvka 230V, 16A, IP 20, b. bílá, včetně dodávky zásuvky | kus | 54 | 0 | 0 | 0 | 0 | 0.00015 | 0.0081 | RTS I / 2019 | 0 |  | 0 | 0 | 0 | 0 | 0 | 0 | 0 | SO 01.5 | 0 | 0 | 0 | 15 | 0 | 0 | 2 |  |  |  | 0 | 0 | 0 | M21_ | SO 01.5_9_ | SO 01.5_ | 0 | 0 | 0 | 0.0081 | 0 | 0 | 0
87 | SO 01.5 | 210111011RT6 | Zásuvka 230V, 16A, IP 20, b. hnědá (pro PC), včetně dodávky zásuvky a rámečku | kus | 10 | 0 | 0 | 0 | 0 | 9e-05 | 0.0009 | RTS I / 2019 | 0 |  | 0 | 0 | 0 | 0 | 0 | 0 | 0 | SO 01.5 | 0 | 0 | 0 | 15 | 0 | 0 | 2 |  |  |  | 0 | 0 | 0 | M21_ | SO 01.5_9_ | SO 01.5_ | 0 | 0 | 0 | 0.0009 | 0 | 0 | 0
88 | SO 01.5 | 210111011R00 | Zásuvka domovní pro PC s přep.ochranou- montáž | kus | 5 | 0 | 0 | 0 | 0 | 0 | 0 | RTS I / 2019 | 0 |  | 0 | 0 | 0 | 0 | 0 | 0 | 0 | SO 01.5 | 0 | 0 | 0 | 15 | 0 | 0 | 2 |  |  |  | 0 | 0 | 0 | M21_ | SO 01.5_9_ | SO 01.5_ | 0 | 0 | 0 | 0 | 0 | 0 | 0
89 | SO 01.5 | 34551633 | Zásuvka 230V, 16A, IP 20 s ochranou proti přepětí, b. hnědá (pro PC) | kus | 5 | 0 | 0 | 0 | 0 | 1e-05 | 5e-05 | RTS I / 2019 | 0 |  | 0 | 0 | 0 | 0 | 0 | 0 | 0 | SO 01.5 | 0 | 0 | 0 | 15 | 0 | 0 | 1 |  |  |  | 0 | 0 | 0 | M21_ | SO 01.5_9_ | SO 01.5_ | 0 | 0 | 0 | 5e-05 | 0 | 0 | 0
90 | SO 01.5 | 210110021RT1 | Spínač střídavý, zapuštěný, 250V, 10A, ř. 6 (1), IP 44, b. bílá, včetně dodávky spínače,rámečku | kus | 2 | 0 | 0 | 0 | 0 | 4e-05 | 8e-05 | RTS I / 2019 | 0 |  | 0 | 0 | 0 | 0 | 0 | 0 | 0 | SO 01.5 | 0 | 0 | 0 | 15 | 0 | 0 | 2 |  |  |  | 0 | 0 | 0 | M21_ | SO 01.5_9_ | SO 01.5_ | 0 | 0 | 0 | 8e-05 | 0 | 0 | 0
91 | SO 01.5 | 210110023RT2 | Spínač seriový, zapuštěný, 250V, 10A, ř. 5, IP 44, b. bílá, včetně dodávky spínače,rámečku | kus | 5 | 0 | 0 | 0 | 0 | 4e-05 | 0.0002 | RTS I / 2019 | 0 |  | 0 | 0 | 0 | 0 | 0 | 0 | 0 | SO 01.5 | 0 | 0 | 0 | 15 | 0 | 0 | 2 |  |  |  | 0 | 0 | 0 | M21_ | SO 01.5_9_ | SO 01.5_ | 0 | 0 | 0 | 0.0002 | 0 | 0 | 0
92 | SO 01.5 | 210110054RT6 | Spínač seriový střídavý, zapuštěný, 250V, 10A, ř. 6+6 (6+1), IP 44, b. Bílá, vč. dodávky strojku, rámečku a krytu | kus | 1 | 0 | 0 | 0 | 0 | 0.00012 | 0.00012 | RTS I / 2019 | 0 |  | 0 | 0 | 0 | 0 | 0 | 0 | 0 | SO 01.5 | 0 | 0 | 0 | 15 | 0 | 0 | 2 |  |  |  | 0 | 0 | 0 | M21_ | SO 01.5_9_ | SO 01.5_ | 0 | 0 | 0 | 0.00012 | 0 | 0 | 0
93 | SO 01.5 | 210110025RT1 | Spínač křížový, zapuštěný, 250V, 10A, ř. 7, IP 44, b. bílá,včetně dodávky spínače,rámečku | kus | 1 | 0 | 0 | 0 | 0 | 4e-05 | 4e-05 | RTS I / 2019 | 0 |  | 0 | 0 | 0 | 0 | 0 | 0 | 0 | SO 01.5 | 0 | 0 | 0 | 15 | 0 | 0 | 2 |  |  |  | 0 | 0 | 0 | M21_ | SO 01.5_9_ | SO 01.5_ | 0 | 0 | 0 | 4e-05 | 0 | 0 | 0
94 | SO 01.5 | 210112032R00 | Montáž spínačů pohybu - automatických | kus | 7 | 0 | 0 | 0 | 0 | 0 | 0 | RTS I / 2019 | 0 |  | 0 | 0 | 0 | 0 | 0 | 0 | 0 | SO 01.5 | 0 | 0 | 0 | 15 | 0 | 0 | 2 |  |  |  | 0 | 0 | 0 | M21_ | SO 01.5_9_ | SO 01.5_ | 0 | 0 | 0 | 0 | 0 | 0 | 0
95 | SO 01.5 | 345355906 | Spínač automatický se snímačem pohybu - 230V, 10A (relé), IP 20, b. bílátomatický 3299A-A22100 se snímačem pohybu | kus | 5 | 0 | 0 | 0 | 0 | 0.00015 | 0.00075 | RTS I / 2019 | 0 |  | 0 | 0 | 0 | 0 | 0 | 0 | 0 | SO 01.5 | 0 | 0 | 0 | 15 | 0 | 0 | 1 |  |  |  | 0 | 0 | 0 | M21_ | SO 01.5_9_ | SO 01.5_ | 0 | 0 | 0 | 0.00075 | 0 | 0 | 0
96 | SO 01.5 | 345355908 | Spínač automatický se snímačem pohybu - 230V, 10A (relé), IP 44, b. bílá | kus | 2 | 0 | 0 | 0 | 0 | 0.00015 | 0.0003 | RTS I / 2019 | 0 |  | 0 | 0 | 0 | 0 | 0 | 0 | 0 | SO 01.5 | 0 | 0 | 0 | 15 | 0 | 0 | 1 |  |  |  | 0 | 0 | 0 | M21_ | SO 01.5_9_ | SO 01.5_ | 0 | 0 | 0 | 0.0003 | 0 | 0 | 0
97 | SO 01.5 | 210110051RT6 | Tlačítko pro pulsní relése s orientační doutnavkou, zapuštěné, 250V, 10A, IP 20, b. bílá | kus | 5 | 0 | 0 | 0 | 0 | 0.00011 | 0.00055 | RTS I / 2019 | 0 |  | 0 | 0 | 0 | 0 | 0 | 0 | 0 | SO 01.5 | 0 | 0 | 0 | 15 | 0 | 0 | 2 |  |  |  | 0 | 0 | 0 | M21_ | SO 01.5_9_ | SO 01.5_ | 0 | 0 | 0 | 0.00055 | 0 | 0 | 0
98 | SO 01.5 | 210110001RT2 | Zvonkové tlačítko, zapuštěné, 250V, 10A, IP 20, b. bílá, včetně dodávky tlačítka | kus | 5 | 0 | 0 | 0 | 0 | 4e-05 | 0.0002 | RTS I / 2019 | 0 |  | 0 | 0 | 0 | 0 | 0 | 0 | 0 | SO 01.5 | 0 | 0 | 0 | 15 | 0 | 0 | 2 |  |  |  | 0 | 0 | 0 | M21_ | SO 01.5_9_ | SO 01.5_ | 0 | 0 | 0 | 0.0002 | 0 | 0 | 0
99 | SO 01.5 | 210111113RT1 | Zásuvka 230V, 16A, IP 44, b. bílá, zapuštěná, včetně dodávky zásuvky | kus | 5 | 0 | 0 | 0 | 0 | 0.00028 | 0.0014 | RTS I / 2019 | 0 |  | 0 | 0 | 0 | 0 | 0 | 0 | 0 | SO 01.5 | 0 | 0 | 0 | 15 | 0 | 0 | 2 |  |  |  | 0 | 0 | 0 | M21_ | SO 01.5_9_ | SO 01.5_ | 0 | 0 | 0 | 0.0014 | 0 | 0 | 0
100 | SO 01.5 | 210111114RT2 | Zásuvka 400V, zapuštěná, 32A, 5p, IP 44, včetně dodávky zásuvky | kus | 1 | 0 | 0 | 0 | 0 | 0.00036 | 0.00036 | RTS I / 2019 | 0 |  | 0 | 0 | 0 | 0 | 0 | 0 | 0 | SO 01.5 | 0 | 0 | 0 | 15 | 0 | 0 | 2 |  |  |  | 0 | 0 | 0 | M21_ | SO 01.5_9_ | SO 01.5_ | 0 | 0 | 0 | 0.00036 | 0 | 0 | 0
101 | SO 01.5 | 211150401R00 | Montáž proudového zdroje bez ukončení typ Z 11 | kus | 1 | 0 | 0 | 0 | 0 | 0 | 0 | RTS I / 2017 | 0 |  | 0 | 0 | 0 | 0 | 0 | 0 | 0 | SO 01.5 | 0 | 0 | 0 | 15 | 0 | 0 | 2 |  |  |  | 0 | 0 | 0 | M21_ | SO 01.5_9_ | SO 01.5_ | 0 | 0 | 0 | 0 | 0 | 0 | 0
102 | SO 01.5 | 210150481R00 | Montáž časového relé | kus | 5 | 0 | 0 | 0 | 0 | 0 | 0 | RTS I / 2017 | 0 |  | 0 | 0 | 0 | 0 | 0 | 0 | 0 | SO 01.5 | 0 | 0 | 0 | 15 | 0 | 0 | 2 |  |  |  | 0 | 0 | 0 | M21_ | SO 01.5_9_ | SO 01.5_ | 0 | 0 | 0 | 0 | 0 | 0 | 0
103 | SO 01.5 | 35825716.A | Doběhové relé pro ventilátor | kus | 5 | 0 | 0 | 0 | 0 | 0.00012 | 0.0006 | RTS I / 2019 | 0 |  | 0 | 0 | 0 | 0 | 0 | 0 | 0 | SO 01.5 | 0 | 0 | 0 | 15 | 0 | 0 | 1 |  |  |  | 0 | 0 | 0 | M21_ | SO 01.5_9_ | SO 01.5_ | 0 | 0 | 0 | 0.0006 | 0 | 0 | 0
104 | SO 01.5 | 210010301RT1 | Krabice přístrojová KP, bez zapojení, kruhová,včetně dodávky KP 68/2 | kus | 150 | 0 | 0 | 0 | 0 | 2e-05 | 0.003 | RTS I / 2019 | 0 |  | 0 | 0 | 0 | 0 | 0 | 0 | 0 | SO 01.5 | 0 | 0 | 0 | 15 | 0 | 0 | 2 |  |  |  | 0 | 0 | 0 | M21_ | SO 01.5_9_ | SO 01.5_ | 0 | 0 | 0 | 0.003 | 0 | 0 | 0
105 | SO 01.5 | 210010311RT1 | Krabice 68mm s víčkem (KO68) včetně dodávky | kus | 16 | 0 | 0 | 0 | 0 | 4e-05 | 0.00064 | RTS I / 2019 | 0 |  | 0 | 0 | 0 | 0 | 0 | 0 | 0 | SO 01.5 | 0 | 0 | 0 | 15 | 0 | 0 | 2 |  |  |  | 0 | 0 | 0 | M21_ | SO 01.5_9_ | SO 01.5_ | 0 | 0 | 0 | 0.00064 | 0 | 0 | 0
106 | SO 01.5 | 210010322RT1 | Krabice rozvodná KR 97, se zapojením, kruhová, včetně dodávky KR 97/5 s víčkem | kus | 19 | 0 | 0 | 0 | 0 | 0 | 0 | RTS I / 2019 | 0 |  | 0 | 0 | 0 | 0 | 0 | 0 | 0 | SO 01.5 | 0 | 0 | 0 | 15 | 0 | 0 | 2 |  |  |  | 0 | 0 | 0 | M21_ | SO 01.5_9_ | SO 01.5_ | 0 | 0 | 0 | 0 | 0 | 0 | 0
107 | SO 01.5 | 210220321RT1 | svorka pro ochr. pospojování, včetně dodávky | kus | 20 | 0 | 0 | 0 | 0 | 0.00025 | 0.005 | RTS I / 2019 | 0 |  | 0 | 0 | 0 | 0 | 0 | 0 | 0 | SO 01.5 | 0 | 0 | 0 | 15 | 0 | 0 | 2 |  |  |  | 0 | 0 | 0 | M21_ | SO 01.5_9_ | SO 01.5_ | 0 | 0 | 0 | 0.005 | 0 | 0 | 0
108 | SO 01.5 | 210010002RT1 | Trubka ohebná pod omítku, typ 23.. 16 mm,včetně dodávky trubky PVC 2316 | m | 10 | 0 | 0 | 0 | 0 | 4e-05 | 0.0004 | RTS I / 2017 | 0 |  | 0 | 0 | 0 | 0 | 0 | 0 | 0 | SO 01.5 | 0 | 0 | 0 | 15 | 0 | 0 | 2 |  |  |  | 0 | 0 | 0 | M21_ | SO 01.5_9_ | SO 01.5_ | 0 | 0 | 0 | 0.0004 | 0 | 0 | 0
109 | SO 01.5 | 210010003RT1 | Trubka ohebná pod omítku, typ 23.. 23 mm,včetně dodávky trubky, trubka ochranná ohebná pr. 20 mm | m | 14 | 0 | 0 | 0 | 0 | 6e-05 | 0.00084 | RTS I / 2017 | 0 |  | 0 | 0 | 0 | 0 | 0 | 0 | 0 | SO 01.5 | 0 | 0 | 0 | 15 | 0 | 0 | 2 |  |  |  | 0 | 0 | 0 | M21_ | SO 01.5_9_ | SO 01.5_ | 0 | 0 | 0 | 0.00084 | 0 | 0 | 0
110 | SO 01.5 | 210010004RT1 | Trubka ohebná pod omítku, typ 23.. 29 mm,včetně dodávky trubky pr.25mm | m | 12 | 0 | 0 | 0 | 0 | 0.00011 | 0.00132 | RTS I / 2017 | 0 |  | 0 | 0 | 0 | 0 | 0 | 0 | 0 | SO 01.5 | 0 | 0 | 0 | 15 | 0 | 0 | 2 |  |  |  | 0 | 0 | 0 | M21_ | SO 01.5_9_ | SO 01.5_ | 0 | 0 | 0 | 0.00132 | 0 | 0 | 0
111 | SO 01.5 | 210010135R00 | Trubka ochranná z PE, uložená pevně, DN do 80 mm | m | 20 | 0 | 0 | 0 | 0 | 0 | 0 | RTS I / 2019 | 0 |  | 0 | 0 | 0 | 0 | 0 | 0 | 0 | SO 01.5 | 0 | 0 | 0 | 15 | 0 | 0 | 2 |  |  |  | 0 | 0 | 0 | M21_ | SO 01.5_9_ | SO 01.5_ | 0 | 0 | 0 | 0 | 0 | 0 | 0
112 | SO 01.5 | 3457114722 | Trubka kabelová chránička pr.75mm | m | 20 | 0 | 0 | 0 | 0 | 0.00037 | 0.0074 | RTS I / 2019 | 0 |  | 0 | 0 | 0 | 0 | 0 | 0 | 0 | SO 01.5 | 0 | 0 | 0 | 15 | 0 | 0 | 1 |  |  |  | 0 | 0 | 0 | M21_ | SO 01.5_9_ | SO 01.5_ | 0 | 0 | 0 | 0.0074 | 0 | 0 | 0
113 | SO 01.5 | 210010011RT1 | Trubka ochranná tuhá pr. 16mm, vč. upev. na stěnu a spojek, včetně dodávky | m | 11 | 0 | 0 | 0 | 0 | 8e-05 | 0.00088 | RTS I / 2019 | 0 |  | 0 | 0 | 0 | 0 | 0 | 0 | 0 | SO 01.5 | 0 | 0 | 0 | 15 | 0 | 0 | 2 |  |  |  | 0 | 0 | 0 | M21_ | SO 01.5_9_ | SO 01.5_ | 0 | 0 | 0 | 0.00088 | 0 | 0 | 0
114 | SO 01.5 | 210010012RT1 | Trubka ochranná tuhá pr. 20mm, vč. upev. na stěnu a spojek, včetně dodávky | m | 4 | 0 | 0 | 0 | 0 | 0.00012 | 0.00048 | RTS I / 2019 | 0 |  | 0 | 0 | 0 | 0 | 0 | 0 | 0 | SO 01.5 | 0 | 0 | 0 | 15 | 0 | 0 | 2 |  |  |  | 0 | 0 | 0 | M21_ | SO 01.5_9_ | SO 01.5_ | 0 | 0 | 0 | 0.00048 | 0 | 0 | 0
115 | SO 01.5 | 210010013RT1 | Trubka ochranná tuhá pr. 25mm, vč. upev. na stěnu a spojek, včetně dodávky | m | 8 | 0 | 0 | 0 | 0 | 0.00015 | 0.0012 | RTS I / 2019 | 0 |  | 0 | 0 | 0 | 0 | 0 | 0 | 0 | SO 01.5 | 0 | 0 | 0 | 15 | 0 | 0 | 2 |  |  |  | 0 | 0 | 0 | M21_ | SO 01.5_9_ | SO 01.5_ | 0 | 0 | 0 | 0.0012 | 0 | 0 | 0
116 | SO 01.5 | 210810005RT1 | Kabel CYKY-m 750 V 3 x 1,5 mm2 volně uložený,včetně dodávky kabelu CYKY3Ax1,5 | m | 225 | 0 | 0 | 0 | 0 | 0.00017 | 0.03825 | RTS I / 2019 | 0 |  | 0 | 0 | 0 | 0 | 0 | 0 | 0 | SO 01.5 | 0 | 0 | 0 | 15 | 0 | 0 | 2 |  |  |  | 0 | 0 | 0 | M21_ | SO 01.5_9_ | SO 01.5_ | 0 | 0 | 0 | 0.03825 | 0 | 0 | 0
117 | SO 01.5 | 210810005RT1 | Kabel CYKY-m 750 V 3 x 1,5 mm2 volně uložený,včetně dodávky kabelu CYKY3Cx1,5 | m | 410 | 0 | 0 | 0 | 0 | 0.00017 | 0.0697 | RTS I / 2019 | 0 |  | 0 | 0 | 0 | 0 | 0 | 0 | 0 | SO 01.5 | 0 | 0 | 0 | 15 | 0 | 0 | 2 |  |  |  | 0 | 0 | 0 | M21_ | SO 01.5_9_ | SO 01.5_ | 0 | 0 | 0 | 0.0697 | 0 | 0 | 0
118 | SO 01.5 | 210810006RT1 | Kabel CYKY-m 750 V 3 x 2,5 mm2 volně uložený,včetně dodávky kabelu CYKY3Cx1,5 | m | 600 | 0 | 0 | 0 | 0 | 0.00021 | 0.126 | RTS I / 2019 | 0 |  | 0 | 0 | 0 | 0 | 0 | 0 | 0 | SO 01.5 | 0 | 0 | 0 | 15 | 0 | 0 | 2 |  |  |  | 0 | 0 | 0 | M21_ | SO 01.5_9_ | SO 01.5_ | 0 | 0 | 0 | 0.126 | 0 | 0 | 0
119 | SO 01.5 | 210810015RT1 | Kabel CYKY-m 750 V 5 x 1,5 mm2 volně uložený, včetně dodávky kabelu, CYKY-J 5x2,5 (5C x 1,5) | m | 20 | 0 | 0 | 0 | 0 | 0.00022 | 0.0044 | RTS I / 2019 | 0 |  | 0 | 0 | 0 | 0 | 0 | 0 | 0 | SO 01.5 | 0 | 0 | 0 | 15 | 0 | 0 | 2 |  |  |  | 0 | 0 | 0 | M21_ | SO 01.5_9_ | SO 01.5_ | 0 | 0 | 0 | 0.0044 | 0 | 0 | 0
120 | SO 01.5 | 210810016RT1 | Kabel CYKY-m 750 V 5 x 2,5 mm2 volně uložený, včetně dodávky kabelu CYKY-J 5x2,5 (5C x 2,5) | m | 15 | 0 | 0 | 0 | 0 | 0.00032 | 0.0048 | RTS I / 2019 | 0 |  | 0 | 0 | 0 | 0 | 0 | 0 | 0 | SO 01.5 | 0 | 0 | 0 | 15 | 0 | 0 | 2 |  |  |  | 0 | 0 | 0 | M21_ | SO 01.5_9_ | SO 01.5_ | 0 | 0 | 0 | 0.0048 | 0 | 0 | 0
121 | SO 01.5 | 210810017RT1 | Kabel CYKY-m 750 V 5 žil 4 až 25 mm, volně uložený,včetně dodávky kabelu CYKY-J 5x4 (5C x 4) | m | 15 | 0 | 0 | 0 | 0 | 0.00043 | 0.00645 | RTS I / 2019 | 0 |  | 0 | 0 | 0 | 0 | 0 | 0 | 0 | SO 01.5 | 0 | 0 | 0 | 15 | 0 | 0 | 2 |  |  |  | 0 | 0 | 0 | M21_ | SO 01.5_9_ | SO 01.5_ | 0 | 0 | 0 | 0.00645 | 0 | 0 | 0
122 | SO 01.5 | 210810045RT1 | Kabel B2 s1 d0-0 3x1,5, vč, dodávky, ukončení a zapojení | m | 150 | 0 | 0 | 0 | 0 | 0.00016 | 0.024 | RTS I / 2019 | 0 |  | 0 | 0 | 0 | 0 | 0 | 0 | 0 | SO 01.5 | 0 | 0 | 0 | 15 | 0 | 0 | 2 |  |  |  | 0 | 0 | 0 | M21_ | SO 01.5_9_ | SO 01.5_ | 0 | 0 | 0 | 0.024 | 0 | 0 | 0
123 | SO 01.5 | 210810045RT1 | Kabel B2 s1 d0-0 3x1,5, vč, dodávky, ukončení a zapojení | m | 270 | 0 | 0 | 0 | 0 | 0.00016 | 0.0432 | RTS I / 2019 | 0 |  | 0 | 0 | 0 | 0 | 0 | 0 | 0 | SO 01.5 | 0 | 0 | 0 | 15 | 0 | 0 | 2 |  |  |  | 0 | 0 | 0 | M21_ | SO 01.5_9_ | SO 01.5_ | 0 | 0 | 0 | 0.0432 | 0 | 0 | 0
124 | SO 01.5 | 210810046RT3 | Kabel B2 s1 d0-0 3x2,5, vč, dodávky, ukončení a zapojení | m | 225 | 0 | 0 | 0 | 0 | 0.00023 | 0.05175 | RTS I / 2019 | 0 |  | 0 | 0 | 0 | 0 | 0 | 0 | 0 | SO 01.5 | 0 | 0 | 0 | 15 | 0 | 0 | 2 |  |  |  | 0 | 0 | 0 | M21_ | SO 01.5_9_ | SO 01.5_ | 0 | 0 | 0 | 0.05175 | 0 | 0 | 0
125 | SO 01.5 | 210810055RT1 | Kabel B2 s1 d0-0 5x1,5, vč, dodávky, ukončení a zapojení | m | 125 | 0 | 0 | 0 | 0 | 0.00022 | 0.0275 | RTS I / 2019 | 0 |  | 0 | 0 | 0 | 0 | 0 | 0 | 0 | SO 01.5 | 0 | 0 | 0 | 15 | 0 | 0 | 2 |  |  |  | 0 | 0 | 0 | M21_ | SO 01.5_9_ | SO 01.5_ | 0 | 0 | 0 | 0.0275 | 0 | 0 | 0
126 | SO 01.5 | 210800136RT1 | Kabel B2 s1 d0-0 5x2,5, vč, dodávky, ukončení a zapojení | m | 15 | 0 | 0 | 0 | 0 | 0.00032 | 0.0048 | RTS I / 2019 | 0 |  | 0 | 0 | 0 | 0 | 0 | 0 | 0 | SO 01.5 | 0 | 0 | 0 | 15 | 0 | 0 | 2 |  |  |  | 0 | 0 | 0 | M21_ | SO 01.5_9_ | SO 01.5_ | 0 | 0 | 0 | 0.0048 | 0 | 0 | 0
127 | SO 01.5 | 210810057RT1 | Kabel B2 s1 d0-0 5x4, vč, dodávky, ukončení a zapojení | m | 12 | 0 | 0 | 0 | 0 | 0.00043 | 0.00516 | RTS I / 2019 | 0 |  | 0 | 0 | 0 | 0 | 0 | 0 | 0 | SO 01.5 | 0 | 0 | 0 | 15 | 0 | 0 | 2 |  |  |  | 0 | 0 | 0 | M21_ | SO 01.5_9_ | SO 01.5_ | 0 | 0 | 0 | 0.00516 | 0 | 0 | 0
128 | SO 01.5 | 210810057RT2 | Kabel B2 s1 d0-0 5x6, vč, dodávky, ukončení a zapojení | m | 10 | 0 | 0 | 0 | 0 | 0.00056 | 0.0056 | RTS I / 2019 | 0 |  | 0 | 0 | 0 | 0 | 0 | 0 | 0 | SO 01.5 | 0 | 0 | 0 | 15 | 0 | 0 | 2 |  |  |  | 0 | 0 | 0 | M21_ | SO 01.5_9_ | SO 01.5_ | 0 | 0 | 0 | 0.0056 | 0 | 0 | 0
129 | SO 01.5 | 210810053RT1 | Kabel B2 s1 d0-0 4x10, vč, dodávky, ukončení a zapojení | m | 120 | 0 | 0 | 0 | 0 | 0.00064 | 0.0768 | RTS I / 2019 | 0 |  | 0 | 0 | 0 | 0 | 0 | 0 | 0 | SO 01.5 | 0 | 0 | 0 | 15 | 0 | 0 | 2 |  |  |  | 0 | 0 | 0 | M21_ | SO 01.5_9_ | SO 01.5_ | 0 | 0 | 0 | 0.0768 | 0 | 0 | 0
130 | SO 01.5 | 210810057RT3 | Kabel B2 s1 d0-0 5x10, vč, dodávky, ukončení a zapojení | m | 16 | 0 | 0 | 0 | 0 | 0.0008 | 0.0128 | RTS I / 2019 | 0 |  | 0 | 0 | 0 | 0 | 0 | 0 | 0 | SO 01.5 | 0 | 0 | 0 | 15 | 0 | 0 | 2 |  |  |  | 0 | 0 | 0 | M21_ | SO 01.5_9_ | SO 01.5_ | 0 | 0 | 0 | 0.0128 | 0 | 0 | 0
131 | SO 01.5 | 210810054RT1 | Kabel B2 s1 d0-4x16, vč, dodávky, ukončení a zapojení | m | 5 | 0 | 0 | 0 | 0 | 0.00093 | 0.00465 | RTS I / 2019 | 0 |  | 0 | 0 | 0 | 0 | 0 | 0 | 0 | SO 01.5 | 0 | 0 | 0 | 15 | 0 | 0 | 2 |  |  |  | 0 | 0 | 0 | M21_ | SO 01.5_9_ | SO 01.5_ | 0 | 0 | 0 | 0.00465 | 0 | 0 | 0
132 | SO 01.5 | 210810113RT1 | Kabel B2 s1 d0-0 4x95, vč, dodávky, ukončení a zapojení | m | 35 | 0 | 0 | 0 | 0 | 0.00407 | 0.14245 | RTS I / 2019 | 0 |  | 0 | 0 | 0 | 0 | 0 | 0 | 0 | SO 01.5 | 0 | 0 | 0 | 15 | 0 | 0 | 2 |  |  |  | 0 | 0 | 0 | M21_ | SO 01.5_9_ | SO 01.5_ | 0 | 0 | 0 | 0.14245 | 0 | 0 | 0
133 | SO 01.5 | 210800527RT1 | Vodič CY 6 zž. (H07V-U), vč,dodávky, ukončení a zapojení | m | 90 | 0 | 0 | 0 | 0 | 6e-05 | 0.0054 | RTS I / 2019 | 0 |  | 0 | 0 | 0 | 0 | 0 | 0 | 0 | SO 01.5 | 0 | 0 | 0 | 15 | 0 | 0 | 2 |  |  |  | 0 | 0 | 0 | M21_ | SO 01.5_9_ | SO 01.5_ | 0 | 0 | 0 | 0.0054 | 0 | 0 | 0
134 | SO 01.5 | 210800530RT1 | Vodič CY 25 zž. (H07V-U), vč,dodávky, ukončení a zapojení | m | 15 | 0 | 0 | 0 | 0 | 0.00028 | 0.0042 | RTS I / 2019 | 0 |  | 0 | 0 | 0 | 0 | 0 | 0 | 0 | SO 01.5 | 0 | 0 | 0 | 15 | 0 | 0 | 2 |  |  |  | 0 | 0 | 0 | M21_ | SO 01.5_9_ | SO 01.5_ | 0 | 0 | 0 | 0.0042 | 0 | 0 | 0
135 | SO 01.5 | 210800547RT1 | Vodič B2 s1 d0 6 zž., vč,dodávky, ukončení a zapojení | m | 35 | 0 | 0 | 0 | 0 | 6e-05 | 0.0021 | RTS I / 2019 | 0 |  | 0 | 0 | 0 | 0 | 0 | 0 | 0 | SO 01.5 | 0 | 0 | 0 | 15 | 0 | 0 | 2 |  |  |  | 0 | 0 | 0 | M21_ | SO 01.5_9_ | SO 01.5_ | 0 | 0 | 0 | 0.0021 | 0 | 0 | 0
136 | SO 01.5 | 210800550RT1 | Vodič B2 s1 d0 25 zž., vč,dodávky, ukončení a zapojení | m | 130 | 0 | 0 | 0 | 0 | 0.00028 | 0.0364 | RTS I / 2019 | 0 |  | 0 | 0 | 0 | 0 | 0 | 0 | 0 | SO 01.5 | 0 | 0 | 0 | 15 | 0 | 0 | 2 |  |  |  | 0 | 0 | 0 | M21_ | SO 01.5_9_ | SO 01.5_ | 0 | 0 | 0 | 0.0364 | 0 | 0 | 0
137 | SO 01.5 | 210220021RT1 | Vedení uzemňovací v zemi FeZn do 120 mm2,včetně pásku FeZn 30 x 4 mm,zemnicí pásek FeZn 30 x 4 -(1,0 m => 0,95kg) | m | 73.1 | 0 | 0 | 0 | 0 | 0.00099 | 0.072369 | RTS I / 2019 | 0 |  | 0 | 0 | 0 | 0 | 0 | 0 | 0 | SO 01.5 | 0 | 0 | 0 | 15 | 0 | 0 | 2 |  |  |  | 0 | 0 | 0 | M21_ | SO 01.5_9_ | SO 01.5_ | 0 | 0 | 0 | 0.072369 | 0 | 0 | 0
138 | SO 01.5 | 210220002RT2 | Vedení uzemňovací na povrchu FeZn D 10 mm,včetně drátu kulatina FeZn pr. 10mm - 20x vývod (1,0m = 0,62kg) | m | 15 | 0 | 0 | 0 | 0 | 0.00105 | 0.01575 | RTS I / 2019 | 0 |  | 0 | 0 | 0 | 0 | 0 | 0 | 0 | SO 01.5 | 0 | 0 | 0 | 15 | 0 | 0 | 2 |  |  |  | 0 | 0 | 0 | M21_ | SO 01.5_9_ | SO 01.5_ | 0 | 0 | 0 | 0.01575 | 0 | 0 | 0
139 | SO 01.5 | 210220010R00 | Nátěr zemnícího pásku do 120 mm2 | m | 12 | 0 | 0 | 0 | 0 | 0 | 0 | RTS I / 2019 | 0 |  | 0 | 0 | 0 | 0 | 0 | 0 | 0 | SO 01.5 | 0 | 0 | 0 | 15 | 0 | 0 | 2 |  |  |  | 0 | 0 | 0 | M21_ | SO 01.5_9_ | SO 01.5_ | 0 | 0 | 0 | 0 | 0 | 0 | 0
140 | SO 01.5 | 210220302RT2 | Svorka hromosvodová nad 2 šrouby /ST, SJ, SR, atd/,včetně dodávky svorky SR 3a Fe | kus | 6 | 0 | 0 | 0 | 0 | 0.0003 | 0.0018 | RTS I / 2019 | 0 |  | 0 | 0 | 0 | 0 | 0 | 0 | 0 | SO 01.5 | 0 | 0 | 0 | 15 | 0 | 0 | 2 |  |  |  | 0 | 0 | 0 | M21_ | SO 01.5_9_ | SO 01.5_ | 0 | 0 | 0 | 0.0018 | 0 | 0 | 0
141 | SO 01.5 | 210220101RT3 | Vodiče svodové FeZn D do 10,Al 10,Cu 8 +podpěry,včetně dodávky drátu FeZn 8 mm + PV01 | m | 27 | 0 | 0 | 0 | 0 | 0.0011 | 0.0297 | RTS I / 2019 | 0 |  | 0 | 0 | 0 | 0 | 0 | 0 | 0 | SO 01.5 | 0 | 0 | 0 | 15 | 0 | 0 | 2 |  |  |  | 0 | 0 | 0 | M21_ | SO 01.5_9_ | SO 01.5_ | 0 | 0 | 0 | 0.0297 | 0 | 0 | 0
142 | SO 01.5 | 210220101RT4 | Vodiče svodové FeZn D do 10,Al 10,Cu 8 +podpěry,včetně dodávky drátu FeZn 8 mm + PV 21 | m | 68.8 | 0 | 0 | 0 | 0 | 0.0017 | 0.11696 | RTS II / 2018 | 0 |  | 0 | 0 | 0 | 0 | 0 | 0 | 0 | SO 01.5 | 0 | 0 | 0 | 15 | 0 | 0 | 2 |  |  |  | 0 | 0 | 0 | M21_ | SO 01.5_9_ | SO 01.5_ | 0 | 0 | 0 | 0.11696 | 0 | 0 | 0
143 | SO 01.5 | 35444180 | Drát 8 AlMgSi T/4 | m | 95.8 | 0 | 0 | 0 | 0 | 0.00013 | 0.012454 | RTS I / 2019 | 0 |  | 0 | 0 | 0 | 0 | 0 | 0 | 0 | SO 01.5 | 0 | 0 | 0 | 15 | 0 | 0 | 1 |  |  |  | 0 | 0 | 0 | M21_ | SO 01.5_9_ | SO 01.5_ | 0 | 0 | 0 | 0.012454 | 0 | 0 | 0
144 | SO 01.5 | 210220201R00 | Tyč jímací s upev. na komín do 3 m dl.tyče | kus | 1 | 0 | 0 | 0 | 0 | 0 | 0 | RTS I / 2019 | 0 |  | 0 | 0 | 0 | 0 | 0 | 0 | 0 | SO 01.5 | 0 | 0 | 0 | 15 | 0 | 0 | 2 |  |  |  | 0 | 0 | 0 | M21_ | SO 01.5_9_ | SO 01.5_ | 0 | 0 | 0 | 0 | 0 | 0 | 0
145 | SO 01.5 | 35444172 | Tyč jímací délky 2,0m, pr. 16mm, | kus | 6 | 0 | 0 | 0 | 0 | 0.00451 | 0.02706 | RTS I / 2019 | 0 |  | 0 | 0 | 0 | 0 | 0 | 0 | 0 | SO 01.5 | 0 | 0 | 0 | 15 | 0 | 0 | 1 |  |  |  | 0 | 0 | 0 | M21_ | SO 01.5_9_ | SO 01.5_ | 0 | 0 | 0 | 0.02706 | 0 | 0 | 0
146 | SO 01.5 | 210220221R00 | Tyč jímací s upev. do 3 m, | kus | 5 | 0 | 0 | 0 | 0 | 0 | 0 | RTS I / 2019 | 0 |  | 0 | 0 | 0 | 0 | 0 | 0 | 0 | SO 01.5 | 0 | 0 | 0 | 15 | 0 | 0 | 2 |  |  |  | 0 | 0 | 0 | M21_ | SO 01.5_9_ | SO 01.5_ | 0 | 0 | 0 | 0 | 0 | 0 | 0
147 | SO 01.5 | 210220302RT5 | Svorka hromosvodová nad 2 šrouby /ST, SJ, SR, atd/,včetně dodávky svorky SJ 1 k jímací tyči | kus | 6 | 0 | 0 | 0 | 0 | 0.00039 | 0.00234 | RTS I / 2019 | 0 |  | 0 | 0 | 0 | 0 | 0 | 0 | 0 | SO 01.5 | 0 | 0 | 0 | 15 | 0 | 0 | 2 |  |  |  | 0 | 0 | 0 | M21_ | SO 01.5_9_ | SO 01.5_ | 0 | 0 | 0 | 0.00234 | 0 | 0 | 0
148 | SO 01.5 | 210220301RT1 | Svorka hromosvodová do 2 šroubů /SS, SZ, SO/,včetně dodávky svorky SO | kus | 4 | 0 | 0 | 0 | 0 | 0.00028 | 0.00112 | RTS I / 2019 | 0 |  | 0 | 0 | 0 | 0 | 0 | 0 | 0 | SO 01.5 | 0 | 0 | 0 | 15 | 0 | 0 | 2 |  |  |  | 0 | 0 | 0 | M21_ | SO 01.5_9_ | SO 01.5_ | 0 | 0 | 0 | 0.00112 | 0 | 0 | 0
149 | SO 01.5 | 210220302RT3 | Svorka hromosvodová nad 2 šrouby /ST, SJ, SR, atd/,včetně dodávky svorky SK pro vodič d 6-10 mm | kus | 20 | 0 | 0 | 0 | 0 | 0.00022 | 0.0044 | RTS I / 2019 | 0 |  | 0 | 0 | 0 | 0 | 0 | 0 | 0 | SO 01.5 | 0 | 0 | 0 | 15 | 0 | 0 | 2 |  |  |  | 0 | 0 | 0 | M21_ | SO 01.5_9_ | SO 01.5_ | 0 | 0 | 0 | 0.0044 | 0 | 0 | 0
150 | SO 01.5 | 210220302RT6 | Svorka hromosvodová nad 2 šrouby /ST, SJ, SR, atd/,včetně dodávky svorky SP kovových částí d 3-12 mm | kus | 4 | 0 | 0 | 0 | 0 | 0.00013 | 0.00052 | RTS I / 2019 | 0 |  | 0 | 0 | 0 | 0 | 0 | 0 | 0 | SO 01.5 | 0 | 0 | 0 | 15 | 0 | 0 | 2 |  |  |  | 0 | 0 | 0 | M21_ | SO 01.5_9_ | SO 01.5_ | 0 | 0 | 0 | 0.00052 | 0 | 0 | 0
151 | SO 01.5 | 210220301RT3 | Svorka hromosvodová do 2 šroubů /SS, SZ, SO/,včetně dodávky svorky SZ | kus | 6 | 0 | 0 | 0 | 0 | 0.0002 | 0.0012 | RTS I / 2019 | 0 |  | 0 | 0 | 0 | 0 | 0 | 0 | 0 | SO 01.5 | 0 | 0 | 0 | 15 | 0 | 0 | 2 |  |  |  | 0 | 0 | 0 | M21_ | SO 01.5_9_ | SO 01.5_ | 0 | 0 | 0 | 0.0012 | 0 | 0 | 0
152 | SO 01.5 | 210220372RT1 | Úhelník ochranný nebo trubka s držáky do zdiva,včetně ochran.úhelníku + 2 držáky do zdi,ochranný úhelník OÚ 1700mm | kus | 6 | 0 | 0 | 0 | 0 | 0.00364 | 0.02184 | RTS I / 2019 | 0 |  | 0 | 0 | 0 | 0 | 0 | 0 | 0 | SO 01.5 | 0 | 0 | 0 | 15 | 0 | 0 | 2 |  |  |  | 0 | 0 | 0 | M21_ | SO 01.5_9_ | SO 01.5_ | 0 | 0 | 0 | 0.02184 | 0 | 0 | 0
153 | SO 01.5 | 622300175RT3 | Instalační krabice 150x150mm, včetně dodávky krabice | kus | 1 | 0 | 0 | 0 | 0 | 0.00054 | 0.00054 | RTS I / 2019 | 0 |  | 0 | 0 | 0 | 0 | 0 | 0 | 0 | SO 01.5 | 0 | 0 | 0 | 15 | 0 | 0 | 1 |  |  |  | 0 | 0 | 0 | M21_ | SO 01.5_9_ | SO 01.5_ | 0 | 0 | 0 | 0.00054 | 0 | 0 | 0
154 | SO 01.5 | 210192553R00 | Svorkovnice hl. pospojování HOP | kus | 2 | 0 | 0 | 0 | 0 | 0 | 0 | RTS I / 2019 | 0 |  | 0 | 0 | 0 | 0 | 0 | 0 | 0 | SO 01.5 | 0 | 0 | 0 | 15 | 0 | 0 | 2 |  |  |  | 0 | 0 | 0 | M21_ | SO 01.5_9_ | SO 01.5_ | 0 | 0 | 0 | 0 | 0 | 0 | 0
155 | SO 01.5 | 210220401RT1 | Označení svodu štítky, smaltované, umělá hmota,včetně dodávky štítku | kus | 6 | 0 | 0 | 0 | 0 | 0 | 0 | RTS I / 2019 | 0 |  | 0 | 0 | 0 | 0 | 0 | 0 | 0 | SO 01.5 | 0 | 0 | 0 | 15 | 0 | 0 | 2 |  |  |  | 0 | 0 | 0 | M21_ | SO 01.5_9_ | SO 01.5_ | 0 | 0 | 0 | 0 | 0 | 0 | 0
156 | SO 01.5 | 210020952RT1 | Označení svodů tabulkou (v případě, že nebude dodrženo jiného ochr. opatření) | kus | 6 | 0 | 0 | 0 | 0 | 0 | 0 | RTS I / 2019 | 0 |  | 0 | 0 | 0 | 0 | 0 | 0 | 0 | SO 01.5 | 0 | 0 | 0 | 15 | 0 | 0 | 2 |  |  |  | 0 | 0 | 0 | M21_ | SO 01.5_9_ | SO 01.5_ | 0 | 0 | 0 | 0 | 0 | 0 | 0
157 | SO 01.5 | 210201521R00 | Svítidlo LED stropní nebo nástěnné přisazené | kus | 79 | 0 | 0 | 0 | 0 | 0 | 0 | RTS I / 2019 | 0 |  | 0 | 0 | 0 | 0 | 0 | 0 | 0 | SO 01.5 | 0 | 0 | 0 | 15 | 0 | 0 | 2 |  |  |  | 0 | 0 | 0 | M21_ | SO 01.5_9_ | SO 01.5_ | 0 | 0 | 0 | 0 | 0 | 0 | 0
158 | SO 01.5 | 348360141 | Svítidlo LED venkovní na fasádu | kus | 4 | 0 | 0 | 0 | 0 | 0.0015 | 0.006 | RTS I / 2019 | 0 |  | 0 | 0 | 0 | 0 | 0 | 0 | 0 | SO 01.5 | 0 | 0 | 0 | 15 | 0 | 0 | 1 |  |  |  | 0 | 0 | 0 | M21_ | SO 01.5_9_ | SO 01.5_ | 0 | 0 | 0 | 0.006 | 0 | 0 | 0
159 | SO 01.5 | 348360103 | Svítidlo LED interiérové do pokojů(bude dle výběru) | kus | 20 | 0 | 0 | 0 | 0 | 0.0037 | 0.074 | RTS I / 2019 | 0 |  | 0 | 0 | 0 | 0 | 0 | 0 | 0 | SO 01.5 | 0 | 0 | 0 | 15 | 0 | 0 | 1 |  |  |  | 0 | 0 | 0 | M21_ | SO 01.5_9_ | SO 01.5_ | 0 | 0 | 0 | 0.074 | 0 | 0 | 0
160 | SO 01.5 | 348360101 | Svítidlo LED interiérové (do chodeb,koupelen,kuchyní, schodišť) | kus | 55 | 0 | 0 | 0 | 0 | 0.002 | 0.11 | RTS I / 2019 | 0 |  | 0 | 0 | 0 | 0 | 0 | 0 | 0 | SO 01.5 | 0 | 0 | 0 | 15 | 0 | 0 | 1 |  |  |  | 0 | 0 | 0 | M21_ | SO 01.5_9_ | SO 01.5_ | 0 | 0 | 0 | 0.11 | 0 | 0 | 0
161 | SO 01.5 | 210201526R00 | Svítidlo LED vestavné | kus | 5 | 0 | 0 | 0 | 0 | 0 | 0 | RTS I / 2019 | 0 |  | 0 | 0 | 0 | 0 | 0 | 0 | 0 | SO 01.5 | 0 | 0 | 0 | 15 | 0 | 0 | 2 |  |  |  | 0 | 0 | 0 | M21_ | SO 01.5_9_ | SO 01.5_ | 0 | 0 | 0 | 0 | 0 | 0 | 0
162 | SO 01.5 | 34823034 | LED pásek 230V bílý, délky 60cm do kuch. linky,včetně zdrojů | kus | 5 | 0 | 0 | 0 | 0 | 0.0045 | 0.0225 | RTS I / 2017 | 0 |  | 0 | 0 | 0 | 0 | 0 | 0 | 0 | SO 01.5 | 0 | 0 | 0 | 15 | 0 | 0 | 1 |  |  |  | 0 | 0 | 0 | M21_ | SO 01.5_9_ | SO 01.5_ | 0 | 0 | 0 | 0.0225 | 0 | 0 | 0
163 | SO 01.5 | 210140521R00 | Svítidlo signalizační + zapojení | kus | 6 | 0 | 0 | 0 | 0 | 0 | 0 | RTS I / 2019 | 0 |  | 0 | 0 | 0 | 0 | 0 | 0 | 0 | SO 01.5 | 0 | 0 | 0 | 15 | 0 | 0 | 2 |  |  |  | 0 | 0 | 0 | M21_ | SO 01.5_9_ | SO 01.5_ | 0 | 0 | 0 | 0 | 0 | 0 | 0
164 | SO 01.5 | 34828434 | N1-Svítidlo nouzové - 8W/L, 3 h, IP 42, včetně zdrojů | kus | 6 | 0 | 0 | 0 | 0 | 0.00137 | 0.00822 | RTS I / 2019 | 0 |  | 0 | 0 | 0 | 0 | 0 | 0 | 0 | SO 01.5 | 0 | 0 | 0 | 15 | 0 | 0 | 1 |  |  |  | 0 | 0 | 0 | M21_ | SO 01.5_9_ | SO 01.5_ | 0 | 0 | 0 | 0.00822 | 0 | 0 | 0
165 | SO 01.5 | 725629101R00 | Montáž elektro vařičů | ks | 5 | 0 | 0 | 0 | 0 | 0.00198 | 0.0099 | RTS I / 2019 | 0 |  | 0 | 0 | 0 | 0 | 0 | 0 | 0 | SO 01.5 | 0 | 0 | 0 | 15 | 0 | 0 | 1 |  |  |  | 0 | 0 | 0 | M21_ | SO 01.5_9_ | SO 01.5_ | 0 | 0 | 0 | 0.0099 | 0 | 0 | 0
166 | SO 01.5 | 53887314 | Elektická trouba s várnou deskou (cca600x900x600mm)systémový díl do kuchyňské linky, dodávka včetně montáže | kus | 5 | 0 | 0 | 0 | 0 | 0.012 | 0.06 | RTS I / 2017 | 0 |  | 0 | 0 | 0 | 0 | 0 | 0 | 0 | SO 01.5 | 0 | 0 | 0 | 15 | 0 | 0 | 1 |  |  |  | 0 | 0 | 0 | M21_ | SO 01.5_9_ | SO 01.5_ | 0 | 0 | 0 | 0.06 | 0 | 0 | 0
167 | SO 01.5 | 34195 | Materiál pro elektroinstalaci-doplňkový pomocný | ks | 7 | 0 | 0 | 0 | 0 | 0 | 0 | RTS I / 2019 | 0 |  | 0 | 0 | 0 | 0 | 0 | 0 | 0 | SO 01.5 | 0 | 0 | 0 | 15 | 0 | 0 | 1 |  |  |  | 0 | 0 | 0 | M21_ | SO 01.5_9_ | SO 01.5_ | 0 | 0 | 0 | 0 | 0 | 0 | 0
| SO 01.5 | M22 | Montáže sdělovací a zabezpečovací techniky |  |  |  | 0 | 0 | 0 |  | 0.11522 | [10 empty] | SO 01.5 | [7 empty] | 0 | 0 | 0
168 | SO 01.5 | 220890202R00 | Výchozí revize NN vč. revizní zprávy | h | 18 | 0 | 0 | 0 | 0 | 0 | 0 | RTS I / 2019 | 0 |  | 0 | 0 | 0 | 0 | 0 | 0 | 0 | SO 01.5 | 0 | 0 | 0 | 15 | 0 | 0 | 2 |  |  |  | 0 | 0 | 0 | M22_ | SO 01.5_9_ | SO 01.5_ | 0 | 0 | 0 | 0 | 0 | 0 | 0
169 | SO 01.5 | 222260007R00 | Krabice instalační pod omítku do připraveného lůžka | kus | 7 | 0 | 0 | 0 | 0 | 0 | 0 | RTS I / 2019 | 0 |  | 0 | 0 | 0 | 0 | 0 | 0 | 0 | SO 01.5 | 0 | 0 | 0 | 15 | 0 | 0 | 2 |  |  |  | 0 | 0 | 0 | M22_ | SO 01.5_9_ | SO 01.5_ | 0 | 0 | 0 | 0 | 0 | 0 | 0
170 | SO 01.5 | 34571431 | Instalační krabice IP 54 | kus | 7 | 0 | 0 | 0 | 0 | 0.00071 | 0.00497 | RTS I / 2019 | 0 |  | 0 | 0 | 0 | 0 | 0 | 0 | 0 | SO 01.5 | 0 | 0 | 0 | 15 | 0 | 0 | 1 |  |  |  | 0 | 0 | 0 | M22_ | SO 01.5_9_ | SO 01.5_ | 0 | 0 | 0 | 0.00497 | 0 | 0 | 0
171 | SO 01.5 | 220260754R00 | Žlab kabelový odbočení stran. 250/50 mm, elektroinstalační žlab drátěný 250/50, vč. Ostatního příslušenství (oblouky, T-kusy, redukční díly, spojovac | m | 25 | 0 | 0 | 0 | 0 | 0.00341 | 0.08525 | RTS I / 2019 | 0 |  | 0 | 0 | 0 | 0 | 0 | 0 | 0 | SO 01.5 | 0 | 0 | 0 | 15 | 0 | 0 | 2 |  |  |  | 0 | 0 | 0 | M22_ | SO 01.5_9_ | SO 01.5_ | 0 | 0 | 0 | 0.08525 | 0 | 0 | 0
172 | SO 01.5 | 220261101R00 | Konstrukce ocelová pro zařízení do 5 kg, nosník pro šířku žlabu 250mm | kus | 25 | 0 | 0 | 0 | 0 | 0.001 | 0.025 | RTS I / 2019 | 0 |  | 0 | 0 | 0 | 0 | 0 | 0 | 0 | SO 01.5 | 0 | 0 | 0 | 15 | 0 | 0 | 2 |  |  |  | 0 | 0 | 0 | M22_ | SO 01.5_9_ | SO 01.5_ | 0 | 0 | 0 | 0.025 | 0 | 0 | 0
173 | SO 01.5 | 222261222R00 | Svazkový držák vel. 30, vč. upevnění | kus | 25 | 0 | 0 | 0 | 0 | 0 | 0 | RTS I / 2019 | 0 |  | 0 | 0 | 0 | 0 | 0 | 0 | 0 | SO 01.5 | 0 | 0 | 0 | 15 | 0 | 0 | 2 |  |  |  | 0 | 0 | 0 | M22_ | SO 01.5_9_ | SO 01.5_ | 0 | 0 | 0 | 0 | 0 | 0 | 0
174 | SO 01.5 | 222261223R00 | Svazkový držák vel. 70, vč. upevnění | kus | 5 | 0 | 0 | 0 | 0 | 0 | 0 | RTS I / 2019 | 0 |  | 0 | 0 | 0 | 0 | 0 | 0 | 0 | SO 01.5 | 0 | 0 | 0 | 15 | 0 | 0 | 2 |  |  |  | 0 | 0 | 0 | M22_ | SO 01.5_9_ | SO 01.5_ | 0 | 0 | 0 | 0 | 0 | 0 | 0
175 | SO 01.5 | 220890202R00 | Výchozí revize bleskovodu vč. revizní zprávy | h | 14 | 0 | 0 | 0 | 0 | 0 | 0 | RTS I / 2019 | 0 |  | 0 | 0 | 0 | 0 | 0 | 0 | 0 | SO 01.5 | 0 | 0 | 0 | 15 | 0 | 0 | 2 |  |  |  | 0 | 0 | 0 | M22_ | SO 01.5_9_ | SO 01.5_ | 0 | 0 | 0 | 0 | 0 | 0 | 0
| SO 01.5 | S | Přesuny sutí |  |  |  | 0 | 0 | 0 |  | 0 | [10 empty] | SO 01.5 | [7 empty] | 0 | 0 | 0
176 | SO 01.5 | 979081111R00 | Odvoz suti a vybour. hmot na skládku do 1 km | t | 0.77 | 0 | 0 | 0 | 0 | 0 | 0 | RTS I / 2019 | 0 |  | 0 | 0 | 0 | 0 | 0 | 0 | 0 | SO 01.5 | 0 | 0 | 0 | 15 | 0 | 0 | 5 |  |  |  | 0 | 0 | 0 | S_ | SO 01.5_9_ | SO 01.5_ | 0 | 0 | 0 | 0 | 0 | 0 | 0
177 | SO 01.5 | 979081121R00 | Příplatek k odvozu za každý další 1 km | t | 19.25 | 0 | 0 | 0 | 0 | 0 | 0 | RTS I / 2019 | 0 |  | 0 | 0 | 0 | 0 | 0 | 0 | 0 | SO 01.5 | 0 | 0 | 0 | 15 | 0 | 0 | 5 |  |  |  | 0 | 0 | 0 | S_ | SO 01.5_9_ | SO 01.5_ | 0 | 0 | 0 | 0 | 0 | 0 | 0
178 | SO 01.5 | 979082111R00 | Vnitrostaveništní doprava suti do 10 m | t | 0.77 | 0 | 0 | 0 | 0 | 0 | 0 | RTS I / 2019 | 0 |  | 0 | 0 | 0 | 0 | 0 | 0 | 0 | SO 01.5 | 0 | 0 | 0 | 15 | 0 | 0 | 5 |  |  |  | 0 | 0 | 0 | S_ | SO 01.5_9_ | SO 01.5_ | 0 | 0 | 0 | 0 | 0 | 0 | 0
179 | SO 01.5 | 979082121R00 | Příplatek k vnitrost. dopravě suti za dalších 5 m | t | 6.16 | 0 | 0 | 0 | 0 | 0 | 0 | RTS I / 2019 | 0 |  | 0 | 0 | 0 | 0 | 0 | 0 | 0 | SO 01.5 | 0 | 0 | 0 | 15 | 0 | 0 | 5 |  |  |  | 0 | 0 | 0 | S_ | SO 01.5_9_ | SO 01.5_ | 0 | 0 | 0 | 0 | 0 | 0 | 0
180 | SO 01.5 | 979094111R00 | Nakládání nebo překládání vybouraných hmot | t | 0.77 | 0 | 0 | 0 | 0 | 0 | 0 | RTS I / 2019 | 0 |  | 0 | 0 | 0 | 0 | 0 | 0 | 0 | SO 01.5 | 0 | 0 | 0 | 15 | 0 | 0 | 5 |  |  |  | 0 | 0 | 0 | S_ | SO 01.5_9_ | SO 01.5_ | 0 | 0 | 0 | 0 | 0 | 0 | 0
181 | SO 01.5 | 979990103R00 | Poplatek za skládku suti - beton | t | 0.6 | 0 | 0 | 0 | 0 | 0 | 0 | RTS I / 2019 | 0 |  | 0 | 0 | 0 | 0 | 0 | 0 | 0 | SO 01.5 | 0 | 0 | 0 | 15 | 0 | 0 | 5 |  |  |  | 0 | 0 | 0 | S_ | SO 01.5_9_ | SO 01.5_ | 0 | 0 | 0 | 0 | 0 | 0 | 0
182 | SO 01.5 | 979990191R00 | Poplatek za skládku suti - plastové výrobky | t | 0.17 | 0 | 0 | 0 | 0 | 0 | 0 | RTS I / 2019 | 0 |  | 0 | 0 | 0 | 0 | 0 | 0 | 0 | SO 01.5 | 0 | 0 | 0 | 15 | 0 | 0 | 5 |  |  |  | 0 | 0 | 0 | S_ | SO 01.5_9_ | SO 01.5_ | 0 | 0 | 0 | 0 | 0 | 0 | 0
[7 empty] | Celkem: |  | 0

## Výkaz výměr (SO 01.5)
Výkaz výměr (SO 01.5 - Elektroinstalace - silnoproud)
Název stavby: |  | 5 bytových jednotek Damnice |  | Objednatel: | Obec Damnice, Damnice 141
Druh stavby: |  | Novostavba |  | Projektant: | Ing. Radek Dřevěný
Lokalita: |  | Damnice parc.č.st.76,2005/28,k.ú.Damnice(624675) |  | Zhotovitel:
Zpracoval: |  | Bohuslav Hemala |  | Zpracováno dne: | 19.06.2019
Č | Objekt | Kód | Zkrácený popis |  | MJ | Množství | Potřebné množství
1 | SO 01.5 | 713552111R00 | 5 |  |  | 5 | 0
2 | SO 01.5 | 909 R00 | 50 |  |  | 50 | 0
3 | SO 01.5 | 220110566R00 | 1 |  |  | 1 | 0
4 | SO 01.5 | 210120453R00 | 6 |  |  | 6 | 0
5 | SO 01.5 | 210120463R00 | 1 |  |  | 1 | 0
6 | SO 01.5 | 210230272R00 | 0,5 |  |  | 0.5 | 0
7 | SO 01.5 | 35712269 | 1 RE1,3 |  |  | 1 | 0
8 | SO 01.5 | 35822002314 | 5 |  |  | 5 | 0
9 | SO 01.5 | 35822002317 | 1 |  |  | 1 | 0
10 | SO 01.5 | 37501112 | 1 |  |  | 1 | 0
11 | SO 01.5 | 357117161 | 1 |  |  | 1 | 0
12 | SO 01.5 | 35825270 | 3 |  |  | 3 | 0
13 | SO 01.5 | 34195 | 1*3 |  |  | 3 | 0
14 | SO 01.5 | 220110566R00 | 1 |  |  | 1 | 0
15 | SO 01.5 | 210120463R00 | 3 |  |  | 3 | 0
16 | SO 01.5 | 210120453R00 | 2 |  |  | 2 | 0
17 | SO 01.5 | 210120402R00 | 20 |  |  | 20 | 0
18 | SO 01.5 | 210130104R00 | 1 |  |  | 1 | 0
19 | SO 01.5 | 210230272R00 | 0,5 |  |  | 0.5 | 0
20 | SO 01.5 | 35712236 | 1 |  |  | 1 | 0
21 | SO 01.5 | 35889033.A | 2 |  |  | 2 | 0
22 | SO 01.5 | 35889037 | 1 |  |  | 1 | 0
23 | SO 01.5 | 35811844 | 1 |  |  | 1 | 0
24 | SO 01.5 | 35822002313 | 1 |  |  | 1 | 0
25 | SO 01.5 | 35822002314 | 1 |  |  | 1 | 0
26 | SO 01.5 | 35822002315 | 1 |  |  | 1 | 0
27 | SO 01.5 | 35889020.A | 1 |  |  | 1 | 0
28 | SO 01.5 | 35822001012 | 2 |  |  | 2 | 0
29 | SO 01.5 | 35822001013 | 8 |  |  | 8 | 0
30 | SO 01.5 | 35822001015 | 7 |  |  | 7 | 0
31 | SO 01.5 | 35825710.A | 1 |  |  | 1 | 0
32 | SO 01.5 | 34535312 | 1 |  |  | 1 | 0
33 | SO 01.5 | 35821127 | 1 |  |  | 1 | 0
34 | SO 01.5 | 34195 | 1 |  |  | 1 | 0
35 | SO 01.5 | 220110562R00 | 5 |  |  | 5 | 0
36 | SO 01.5 | 210120453R00 | 5 |  |  | 5 | 0
37 | SO 01.5 | 210120402R00 | 80 |  |  | 80 | 0
38 | SO 01.5 | 210140651R00 | 5 |  |  | 5 | 0
39 | SO 01.5 | 210230272R00 | 5 |  |  | 5 | 0
40 | SO 01.5 | 35712301 | 5 |  |  | 5 | 0
41 | SO 01.5 | 35811844 | 5 |  |  | 5 | 0
42 | SO 01.5 | 35889026.A | 5 |  |  | 5 | 0
43 | SO 01.5 | 35822002313 | 5 |  |  | 5 | 0
44 | SO 01.5 | 35889037 | 5 |  |  | 5 | 0
45 | SO 01.5 | 35822001012 | 5 |  |  | 5 | 0
46 | SO 01.5 | 35822001013 | 15 |  |  | 15 | 0
47 | SO 01.5 | 35822001015 | 25 |  |  | 25 | 0
48 | SO 01.5 | 34195 | 1 |  |  | 1 | 0
49 | SO 01.5 | 220110588R00 | 1 |  |  | 1 | 0
50 | SO 01.5 | 210120463R00 | 2 |  |  | 2 | 0
51 | SO 01.5 | 210120453R00 | 2 |  |  | 2 | 0
52 | SO 01.5 | 210120402R00 | 2+1+1+5+1+2 |  |  | 12 | 0
53 | SO 01.5 | 230250041R00 | 1 |  |  | 1 | 0
54 | SO 01.5 | 230250024R00 | 2 |  |  | 2 | 0
55 | SO 01.5 | 210230272R00 | 1 |  |  | 1 | 0
56 | SO 01.5 | 35712265 | 1 |  |  | 1 | 0
57 | SO 01.5 | 35811844 | 1 |  |  | 1 | 0
58 | SO 01.5 | 35889026.A | 1 |  |  | 1 | 0
59 | SO 01.5 | 35889037 | 1 |  |  | 1 | 0
60 | SO 01.5 | 35822002314 | 1 |  |  | 1 | 0
61 | SO 01.5 | 35822001013 | 5 |  |  | 5 | 0
62 | SO 01.5 | 35822001010 | 1 |  |  | 1 | 0
63 | SO 01.5 | 35822001012 | 1 |  |  | 1 | 0
64 | SO 01.5 | 35822002011 | 1 |  |  | 1 | 0
65 | SO 01.5 | 35822001015 | 2 |  |  | 2 | 0
66 | SO 01.5 | 35889020.A | 2 |  |  | 2 | 0
67 | SO 01.5 | 405613051 | 1 |  |  | 1 | 0
68 | SO 01.5 | 405613011 | 1 |  |  | 1 | 0
69 | SO 01.5 | 405613211 | 1 |  |  | 1 | 0
70 | SO 01.5 | 48481810 | 1 |  |  | 1 | 0
71 | SO 01.5 | 5513808041 | 3 |  |  | 3 | 0
72 | SO 01.5 | 405417050 | 1 |  |  | 1 | 0
73 | SO 01.5 | 38227050 | 1 |  |  | 1 | 0
74 | SO 01.5 | 35825710.A | 2 |  |  | 2 | 0
75 | SO 01.5 | 449861019 | 1 |  |  | 1 | 0
76 | SO 01.5 | 34195 | 1 |  |  | 1 | 0
77 | SO 01.5 | 210100001R00 | 300 |  |  | 300 | 0
78 | SO 01.5 | 210100002R00 | 50 |  |  | 50 | 0
79 | SO 01.5 | 210100003R00 | 40 |  |  | 40 | 0
80 | SO 01.5 | 210100004R00 | 8 |  |  | 8 | 0
81 | SO 01.5 | 210110001RT2 | 14 |  |  | 14 | 0
82 | SO 01.5 | 210110003RT1 | 2 |  |  | 2 | 0
83 | SO 01.5 | 210110004RT1 | 9 |  |  | 9 | 0
84 | SO 01.5 | 210110054RT6 | 9 |  |  | 9 | 0
85 | SO 01.5 | 210110006RT1 | 5 |  |  | 5 | 0
86 | SO 01.5 | 210111011RT2 | 54 |  |  | 54 | 0
87 | SO 01.5 | 210111011RT6 | 10 |  |  | 10 | 0
88 | SO 01.5 | 210111011R00 | 5 |  |  | 5 | 0
89 | SO 01.5 | 34551633 | 5 |  |  | 5 | 0
90 | SO 01.5 | 210110021RT1 | 2 |  |  | 2 | 0
91 | SO 01.5 | 210110023RT2 | 5 |  |  | 5 | 0
92 | SO 01.5 | 210110054RT6 | 1 |  |  | 1 | 0
93 | SO 01.5 | 210110025RT1 | 1 |  |  | 1 | 0
94 | SO 01.5 | 210112032R00 | 7 |  |  | 7 | 0
95 | SO 01.5 | 345355906 | 5 |  |  | 5 | 0
96 | SO 01.5 | 345355908 | 2 |  |  | 2 | 0
97 | SO 01.5 | 210110051RT6 | 5 |  |  | 5 | 0
98 | SO 01.5 | 210110001RT2 | 5 |  |  | 5 | 0
99 | SO 01.5 | 210111113RT1 | 5 |  |  | 5 | 0
100 | SO 01.5 | 210111114RT2 | 1 |  |  | 1 | 0
101 | SO 01.5 | 211150401R00 | 1 |  |  | 1 | 0
102 | SO 01.5 | 210150481R00 | 5 |  |  | 5 | 0
103 | SO 01.5 | 35825716.A | 5 |  |  | 5 | 0
104 | SO 01.5 | 210010301RT1 | 150 |  |  | 150 | 0
105 | SO 01.5 | 210010311RT1 | 16 |  |  | 16 | 0
106 | SO 01.5 | 210010322RT1 | 19 |  |  | 19 | 0
107 | SO 01.5 | 210220321RT1 | 20 |  |  | 20 | 0
108 | SO 01.5 | 210010002RT1 | 10 |  |  | 10 | 0
109 | SO 01.5 | 210010003RT1 | 14 |  |  | 14 | 0
110 | SO 01.5 | 210010004RT1 | 12 |  |  | 12 | 0
111 | SO 01.5 | 210010135R00 | 20 |  |  | 20 | 0
112 | SO 01.5 | 3457114722 | 20 |  |  | 20 | 0
113 | SO 01.5 | 210010011RT1 | 11 |  |  | 11 | 0
114 | SO 01.5 | 210010012RT1 | 4 |  |  | 4 | 0
115 | SO 01.5 | 210010013RT1 | 8 |  |  | 8 | 0
116 | SO 01.5 | 210810005RT1 | 225 |  |  | 225 | 0
117 | SO 01.5 | 210810005RT1 | 410 |  |  | 410 | 0
118 | SO 01.5 | 210810006RT1 | 600 |  |  | 600 | 0
119 | SO 01.5 | 210810015RT1 | 20 |  |  | 20 | 0
120 | SO 01.5 | 210810016RT1 | 15 |  |  | 15 | 0
121 | SO 01.5 | 210810017RT1 | 15 |  |  | 15 | 0
122 | SO 01.5 | 210810045RT1 | 150 |  |  | 150 | 0
123 | SO 01.5 | 210810045RT1 | 270 |  |  | 270 | 0
124 | SO 01.5 | 210810046RT3 | 225 |  |  | 225 | 0
125 | SO 01.5 | 210810055RT1 | 125 |  |  | 125 | 0
126 | SO 01.5 | 210800136RT1 | 15 |  |  | 15 | 0
127 | SO 01.5 | 210810057RT1 | 12 |  |  | 12 | 0
128 | SO 01.5 | 210810057RT2 | 10 |  |  | 10 | 0
129 | SO 01.5 | 210810053RT1 | 120 |  |  | 120 | 0
130 | SO 01.5 | 210810057RT3 | 16 |  |  | 16 | 0
131 | SO 01.5 | 210810054RT1 | 5 |  |  | 5 | 0
132 | SO 01.5 | 210810113RT1 | 35 |  |  | 35 | 0
133 | SO 01.5 | 210800527RT1 | 90 |  |  | 90 | 0
134 | SO 01.5 | 210800530RT1 | 15 |  |  | 15 | 0
135 | SO 01.5 | 210800547RT1 | 35 |  |  | 35 | 0
136 | SO 01.5 | 210800550RT1 | 130 |  |  | 130 | 0
137 | SO 01.5 | 210220021RT1 | 20,8*2+10,5*3 |  |  | 73.1 | 0
138 | SO 01.5 | 210220002RT2 | 2,5*6 |  |  | 15 | 0
139 | SO 01.5 | 210220010R00 | 6*2 |  |  | 12 | 0
140 | SO 01.5 | 210220302RT2 | 6 |  |  | 6 | 0
141 | SO 01.5 | 210220101RT3 | 4,5*6 |  |  | 27 | 0
142 | SO 01.5 | 210220101RT4 | 8*2*3+20,8 |  |  | 68.8 | 0
143 | SO 01.5 | 35444180 | 27+68,8 |  |  | 95.8 | 0
144 | SO 01.5 | 210220201R00 | 1 |  |  | 1 | 0
145 | SO 01.5 | 35444172 | 6 |  |  | 6 | 0
146 | SO 01.5 | 210220221R00 | 5 |  |  | 5 | 0
147 | SO 01.5 | 210220302RT5 | 6 |  |  | 6 | 0
148 | SO 01.5 | 210220301RT1 | 4 |  |  | 4 | 0
149 | SO 01.5 | 210220302RT3 | 20 |  |  | 20 | 0
150 | SO 01.5 | 210220302RT6 | 4 |  |  | 4 | 0
151 | SO 01.5 | 210220301RT3 | 6 |  |  | 6 | 0
152 | SO 01.5 | 210220372RT1 | 6 |  |  | 6 | 0
153 | SO 01.5 | 622300175RT3 | 1 |  |  | 1 | 0
154 | SO 01.5 | 210192553R00 | 2 |  |  | 2 | 0
155 | SO 01.5 | 210220401RT1 | 6 |  |  | 6 | 0
156 | SO 01.5 | 210020952RT1 | 6 |  |  | 6 | 0
157 | SO 01.5 | 210201521R00 | Svítidlo LED stropní nebo nástěnné přisazené |  | kus | 79 | 0
|  |  | (2+2+2)*5 byt malé místnosti a kuchyně |  |  | 30
|  |  | 4 kolárna |  |  | 4
|  |  | 2+2 chodba 1NP |  |  | 4
|  |  | 2 technická mísnost |  |  | 2
|  |  | 1+1 pod schodištěm |  |  | 2
|  |  | 2+2+2+2 chodba 1NP a 2NP |  |  | 8
|  |  | 4*5 pokoje |  |  | 20
|  |  | 2+3 schodiště |  |  | 5
|  |  | 4 venkovní |  |  | 4
158 | SO 01.5 | 348360141 | 4 |  |  | 4 | 0
159 | SO 01.5 | 348360103 | 4*5 pokoje |  |  | 20 | 0
160 | SO 01.5 | 348360101 | 79-4-20 |  |  | 55 | 0
161 | SO 01.5 | 210201526R00 | 5 |  |  | 5 | 0
162 | SO 01.5 | 34823034 | 5 |  |  | 5 | 0
163 | SO 01.5 | 210140521R00 | 6 |  |  | 6 | 0
164 | SO 01.5 | 34828434 | 1+1+2+1+1 nouzové únikové |  |  | 6 | 0
165 | SO 01.5 | 725629101R00 | 5 |  |  | 5 | 0
166 | SO 01.5 | 53887314 | 5 |  |  | 5 | 0
167 | SO 01.5 | 34195 | 7 |  |  | 7 | 0
168 | SO 01.5 | 220890202R00 | 18 |  |  | 18 | 0
169 | SO 01.5 | 222260007R00 | 7 |  |  | 7 | 0
170 | SO 01.5 | 34571431 | 7 |  |  | 7 | 0
171 | SO 01.5 | 220260754R00 | 25 |  |  | 25 | 0
172 | SO 01.5 | 220261101R00 | 25 |  |  | 25 | 0
173 | SO 01.5 | 222261222R00 | 25 |  |  | 25 | 0
174 | SO 01.5 | 222261223R00 | 5 |  |  | 5 | 0
175 | SO 01.5 | 220890202R00 | 14 |  |  | 14 | 0
176 | SO 01.5 | 979081111R00 | 0,17+0,6 |  |  | 0.77 | 0
177 | SO 01.5 | 979081121R00 | 0,77*25 |  |  | 19.25 | 0
178 | SO 01.5 | 979082111R00 | 0,77 |  |  | 0.77 | 0
179 | SO 01.5 | 979082121R00 | 0,77*8 |  |  | 6.16 | 0
180 | SO 01.5 | 979094111R00 | 0,77 |  |  | 0.77 | 0
181 | SO 01.5 | 979990103R00 | 0,6 |  |  | 0.6 | 0
182 | SO 01.5 | 979990191R00 | 0,17 |  |  | 0.17 | 0

## Krycí list rozpočtu (SO 01.6)
Krycí list rozpočtu (SO 01.6 - Elektroinstalace - slaboproud)
Název stavby: |  | 5 bytových jednotek Damnice |  | Objednatel: | Obec Damnice, Damnice 141 |  | IČ/DIČ: | 0647593907/CZ0647593907
Druh stavby: |  | Novostavba |  | Projektant: | Ing. Radek Dřevěný |  | IČ/DIČ: | 48923893/
Lokalita: |  | Damnice parc.č.st.76,2005/28,k.ú.Damnice(624675) |  | Zhotovitel: |  |  | IČ/DIČ:
Začátek výstavby: |  |  |  | Konec výstavby: |  |  | Položek: | 24
JKSO: |  | 8013111 |  | Zpracoval: | Bohuslav Hemala |  | Datum: | 19.06.2019
Rozpočtové náklady v Kč
A | Základní rozpočtové náklady |  | B | Doplňkové náklady |  | C | Náklady na umístění stavby (NUS)
HSV | Dodávky | 0 | Práce přesčas |  | 0 | Zařízení staveniště |  | 0
| Montáž | 0 | Bez pevné podl. |  | 0 | Mimostav. doprava |  | 0
PSV | Dodávky | 0 | Kulturní památka |  | 0 | Územní vlivy |  | 0
| Montáž | 0 |  |  |  | Provozní vlivy |  | 0
"M" | Dodávky | 0 |  |  |  | Ostatní |  | 0
| Montáž | 0 |  |  |  | NUS z rozpočtu |  | 0
Ostatní materiál |  | 0
Přesun hmot a sutí |  | 0
ZRN celkem |  | 0 | DN celkem |  | 0 | NUS celkem |  | 0
[6 empty] | ORN celkem |  | 0
Základ 0% |  | 0
Základ 15% |  | 0 | DPH 15% |  | 0 | Celkem bez DPH |  | 0
Základ 21% |  | 0 | DPH 21% |  | 0 | Celkem včetně DPH |  | 0
Projektant |  |  | Objednatel |  |  | Zhotovitel
Datum, razítko a podpis |  |  | Datum, razítko a podpis |  |  | Datum, razítko a podpis

## Stavební rozpočet (SO 01.6)
Stavební rozpočet (SO 01.6 - Elektroinstalace - slaboproud)
Název stavby: |  |  | 5 bytových jednotek Damnice | Doba výstavby: |  |  | Objednatel: | Obec Damnice, Damnice 141
Druh stavby: |  |  | Novostavba | Začátek výstavby: |  |  | Projektant: | Ing. Radek Dřevěný
Lokalita: |  |  | Damnice parc.č.st.76,2005/28,k.ú.Damnice(624675) | Konec výstavby: |  |  | Zhotovitel:
JKSO: |  |  | 8013111 | Zpracováno dne: |  | 19.06.2019 | Zpracoval: | Bohuslav Hemala
Č | Objekt | Kód | Zkrácený popis | MJ | Množství | Cena/MJ | Náklady (Kč) |  |  | Hmotnost (t) |  | Cenová
|  |  | Rozměry |  |  | (Kč) | Dodávka | Montáž | Celkem | Jednot. | Celkem | soustava | Přesuny | Typ skupiny | HSV mat | HSV prac | PSV mat | PSV prac | Mont mat | Mont prac | Ostatní mat. | [21 empty] | MAT | WORK | CELK
| SO 01.6 |  | Elektroinstalace - slaboproud |  |  |  | 0 | 0 | 0 |  | 0.02774
| SO 01.6 | 90 | Hodinové zúčtovací sazby (HZS) |  |  |  | 0 | 0 | 0 |  | 0 | [10 empty] | SO 01.6 | [7 empty] | 0 | 0 | 0
1 | SO 01.6 | 909 R00 | Drážky a stav.zapravení | h | 22 | 0 | 0 | 0 | 0 | 0 | 0 | RTS I / 2019 | 0 |  | 0 | 0 | 0 | 0 | 0 | 0 | 0 | SO 01.6 | 0 | 0 | 0 | 15 | 0 | 0 | 1 |  |  |  | 0 | 0 | 0 | 90_ | SO 01.6_9_ | SO 01.6_ | 0 | 0 | 0 | 0 | 0 | 0 | 0
| SO 01.6 | M21 | Elektromontáže |  |  |  | 0 | 0 | 0 |  | 0.01232 | [10 empty] | SO 01.6 | [7 empty] | 0 | 0 | 0
2 | SO 01.6 | 210010003RT1 | Trubka ohebná pod omítku, typ 23.. 23 mm,včetně dodávky trubky PVC 2323 | m | 70 | 0 | 0 | 0 | 0 | 6e-05 | 0.0042 | RTS I / 2017 | 0 |  | 0 | 0 | 0 | 0 | 0 | 0 | 0 | SO 01.6 | 0 | 0 | 0 | 15 | 0 | 0 | 2 |  |  |  | 0 | 0 | 0 | M21_ | SO 01.6_9_ | SO 01.6_ | 0 | 0 | 0 | 0.0042 | 0 | 0 | 0
3 | SO 01.6 | 210010006RT1 | Trubka ohebná pod omítku, typ 23.. 48 mm,včetně dodávky trubky PVC 2348 | m | 40 | 0 | 0 | 0 | 0 | 0.00017 | 0.0068 | RTS I / 2017 | 0 |  | 0 | 0 | 0 | 0 | 0 | 0 | 0 | SO 01.6 | 0 | 0 | 0 | 15 | 0 | 0 | 2 |  |  |  | 0 | 0 | 0 | M21_ | SO 01.6_9_ | SO 01.6_ | 0 | 0 | 0 | 0.0068 | 0 | 0 | 0
4 | SO 01.6 | 210010322RT1 | Krabice rozvodná KR 97, se zapojením, kruhová, včetně dodávky KR 97/5 s víčkem | kus | 8 | 0 | 0 | 0 | 0 | 0 | 0 | RTS I / 2019 | 0 |  | 0 | 0 | 0 | 0 | 0 | 0 | 0 | SO 01.6 | 0 | 0 | 0 | 15 | 0 | 0 | 2 |  |  |  | 0 | 0 | 0 | M21_ | SO 01.6_9_ | SO 01.6_ | 0 | 0 | 0 | 0 | 0 | 0 | 0
5 | SO 01.6 | 210010323RT1 | Krabice odbočná KO, se zapojením, čtvercová, včetně dodávky KO 125 E s víčkem | kus | 6 | 0 | 0 | 0 | 0 | 0.00022 | 0.00132 | RTS I / 2019 | 0 |  | 0 | 0 | 0 | 0 | 0 | 0 | 0 | SO 01.6 | 0 | 0 | 0 | 15 | 0 | 0 | 2 |  |  |  | 0 | 0 | 0 | M21_ | SO 01.6_9_ | SO 01.6_ | 0 | 0 | 0 | 0.00132 | 0 | 0 | 0
| SO 01.6 | M22 | Montáže sdělovací a zabezpečovací techniky |  |  |  | 0 | 0 | 0 |  | 0.01542 | [10 empty] | SO 01.6 | [7 empty] | 0 | 0 | 0
6 | SO 01.6 | 222323322R00 | Tlačítkové tablo s klávesnicí a čtečkou do zdi | kus | 1 | 0 | 0 | 0 | 0 | 0 | 0 | RTS I / 2019 | 0 |  | 0 | 0 | 0 | 0 | 0 | 0 | 0 | SO 01.6 | 0 | 0 | 0 | 15 | 0 | 0 | 2 |  |  |  | 0 | 0 | 0 | M22_ | SO 01.6_9_ | SO 01.6_ | 0 | 0 | 0 | 0 | 0 | 0 | 0
7 | SO 01.6 | 222323306R00 | Domácí telefon úchyt.body | kus | 5 | 0 | 0 | 0 | 0 | 0 | 0 | RTS I / 2019 | 0 |  | 0 | 0 | 0 | 0 | 0 | 0 | 0 | SO 01.6 | 0 | 0 | 0 | 15 | 0 | 0 | 2 |  |  |  | 0 | 0 | 0 | M22_ | SO 01.6_9_ | SO 01.6_ | 0 | 0 | 0 | 0 | 0 | 0 | 0
8 | SO 01.6 | 220800031R00 | Montáž zámku elektromagnetického, 1 fázového | kus | 2 | 0 | 0 | 0 | 0 | 0.00029 | 0.00058 | RTS I / 2019 | 0 |  | 0 | 0 | 0 | 0 | 0 | 0 | 0 | SO 01.6 | 0 | 0 | 0 | 15 | 0 | 0 | 2 |  |  |  | 0 | 0 | 0 | M22_ | SO 01.6_9_ | SO 01.6_ | 0 | 0 | 0 | 0.00058 | 0 | 0 | 0
9 | SO 01.6 | 220280226R00 | Montáž kabelu zatažení do trubky | m | 70 | 0 | 0 | 0 | 0 | 0 | 0 | RTS I / 2019 | 0 |  | 0 | 0 | 0 | 0 | 0 | 0 | 0 | SO 01.6 | 0 | 0 | 0 | 15 | 0 | 0 | 2 |  |  |  | 0 | 0 | 0 | M22_ | SO 01.6_9_ | SO 01.6_ | 0 | 0 | 0 | 0 | 0 | 0 | 0
10 | SO 01.6 | 222280102R00 | JYSTY do 2x2x0.8 mm pod omítkou do drážky | m | 40 | 0 | 0 | 0 | 0 | 0 | 0 | RTS I / 2019 | 0 |  | 0 | 0 | 0 | 0 | 0 | 0 | 0 | SO 01.6 | 0 | 0 | 0 | 15 | 0 | 0 | 2 |  |  |  | 0 | 0 | 0 | M22_ | SO 01.6_9_ | SO 01.6_ | 0 | 0 | 0 | 0 | 0 | 0 | 0
11 | SO 01.6 | 220060355R00 | Přeměření - nastavení systému | kus | 1 | 0 | 0 | 0 | 0 | 0 | 0 | RTS I / 2019 | 0 |  | 0 | 0 | 0 | 0 | 0 | 0 | 0 | SO 01.6 | 0 | 0 | 0 | 15 | 0 | 0 | 2 |  |  |  | 0 | 0 | 0 | M22_ | SO 01.6_9_ | SO 01.6_ | 0 | 0 | 0 | 0 | 0 | 0 | 0
12 | SO 01.6 | 371205510-01 | Zdroj domovního telefonu | kus | 1 | 0 | 0 | 0 | 0 | 0.006 | 0.006 | RTS I / 2017 | 0 |  | 0 | 0 | 0 | 0 | 0 | 0 | 0 | SO 01.6 | 0 | 0 | 0 | 15 | 0 | 0 | 1 |  |  |  | 0 | 0 | 0 | M22_ | SO 01.6_9_ | SO 01.6_ | 0 | 0 | 0 | 0.006 | 0 | 0 | 0
13 | SO 01.6 | 38229804 | Dveřní tablo (min.5účastníků) | kus | 1 | 0 | 0 | 0 | 0 | 0.0015 | 0.0015 | RTS I / 2019 | 0 |  | 0 | 0 | 0 | 0 | 0 | 0 | 0 | SO 01.6 | 0 | 0 | 0 | 15 | 0 | 0 | 1 |  |  |  | 0 | 0 | 0 | M22_ | SO 01.6_9_ | SO 01.6_ | 0 | 0 | 0 | 0.0015 | 0 | 0 | 0
14 | SO 01.6 | 38226869 | Telefon domácí | kus | 5 | 0 | 0 | 0 | 0 | 0.0004 | 0.002 | RTS I / 2019 | 0 |  | 0 | 0 | 0 | 0 | 0 | 0 | 0 | SO 01.6 | 0 | 0 | 0 | 15 | 0 | 0 | 1 |  |  |  | 0 | 0 | 0 | M22_ | SO 01.6_9_ | SO 01.6_ | 0 | 0 | 0 | 0.002 | 0 | 0 | 0
15 | SO 01.6 | 38229030 | el. zámek 8V | kus | 2 | 0 | 0 | 0 | 0 | 0.00022 | 0.00044 | RTS I / 2019 | 0 |  | 0 | 0 | 0 | 0 | 0 | 0 | 0 | SO 01.6 | 0 | 0 | 0 | 15 | 0 | 0 | 1 |  |  |  | 0 | 0 | 0 | M22_ | SO 01.6_9_ | SO 01.6_ | 0 | 0 | 0 | 0.00044 | 0 | 0 | 0
16 | SO 01.6 | 34121055 | Kabel sdělovací ,kabel 2x1 - speciální kabel pro DT(domací telefon) | m | 70 | 0 | 0 | 0 | 0 | 7e-05 | 0.0049 | RTS I / 2019 | 0 |  | 0 | 0 | 0 | 0 | 0 | 0 | 0 | SO 01.6 | 0 | 0 | 0 | 15 | 0 | 0 | 1 |  |  |  | 0 | 0 | 0 | M22_ | SO 01.6_9_ | SO 01.6_ | 0 | 0 | 0 | 0.0049 | 0 | 0 | 0
17 | SO 01.6 | 34195 | Materiál pro elektroinstalaci-doplňkový pomocný | ks | 1 | 0 | 0 | 0 | 0 | 0 | 0 | RTS I / 2019 | 0 |  | 0 | 0 | 0 | 0 | 0 | 0 | 0 | SO 01.6 | 0 | 0 | 0 | 15 | 0 | 0 | 1 |  |  |  | 0 | 0 | 0 | M22_ | SO 01.6_9_ | SO 01.6_ | 0 | 0 | 0 | 0 | 0 | 0 | 0
| SO 01.6 | S | Přesuny sutí |  |  |  | 0 | 0 | 0 |  | 0 | [10 empty] | SO 01.6 | [7 empty] | 0 | 0 | 0
18 | SO 01.6 | 979081111R00 | Odvoz suti a vybour. hmot na skládku do 1 km | t | 0.727 | 0 | 0 | 0 | 0 | 0 | 0 | RTS I / 2019 | 0 |  | 0 | 0 | 0 | 0 | 0 | 0 | 0 | SO 01.6 | 0 | 0 | 0 | 15 | 0 | 0 | 5 |  |  |  | 0 | 0 | 0 | S_ | SO 01.6_9_ | SO 01.6_ | 0 | 0 | 0 | 0 | 0 | 0 | 0
19 | SO 01.6 | 979081121R00 | Příplatek k odvozu za každý další 1 km | t | 7.997 | 0 | 0 | 0 | 0 | 0 | 0 | RTS I / 2019 | 0 |  | 0 | 0 | 0 | 0 | 0 | 0 | 0 | SO 01.6 | 0 | 0 | 0 | 15 | 0 | 0 | 5 |  |  |  | 0 | 0 | 0 | S_ | SO 01.6_9_ | SO 01.6_ | 0 | 0 | 0 | 0 | 0 | 0 | 0
20 | SO 01.6 | 979082111R00 | Vnitrostaveništní doprava suti do 10 m | t | 0.727 | 0 | 0 | 0 | 0 | 0 | 0 | RTS I / 2019 | 0 |  | 0 | 0 | 0 | 0 | 0 | 0 | 0 | SO 01.6 | 0 | 0 | 0 | 15 | 0 | 0 | 5 |  |  |  | 0 | 0 | 0 | S_ | SO 01.6_9_ | SO 01.6_ | 0 | 0 | 0 | 0 | 0 | 0 | 0
21 | SO 01.6 | 979082121R00 | Příplatek k vnitrost. dopravě suti za dalších 5 m | t | 5.816 | 0 | 0 | 0 | 0 | 0 | 0 | RTS I / 2019 | 0 |  | 0 | 0 | 0 | 0 | 0 | 0 | 0 | SO 01.6 | 0 | 0 | 0 | 15 | 0 | 0 | 5 |  |  |  | 0 | 0 | 0 | S_ | SO 01.6_9_ | SO 01.6_ | 0 | 0 | 0 | 0 | 0 | 0 | 0
22 | SO 01.6 | 979094111R00 | Nakládání nebo překládání vybouraných hmot | t | 0.727 | 0 | 0 | 0 | 0 | 0 | 0 | RTS I / 2019 | 0 |  | 0 | 0 | 0 | 0 | 0 | 0 | 0 | SO 01.6 | 0 | 0 | 0 | 15 | 0 | 0 | 5 |  |  |  | 0 | 0 | 0 | S_ | SO 01.6_9_ | SO 01.6_ | 0 | 0 | 0 | 0 | 0 | 0 | 0
23 | SO 01.6 | 979990191R00 | Poplatek za skládku suti - plastové výrobky | t | 0.614 | 0 | 0 | 0 | 0 | 0 | 0 | RTS I / 2019 | 0 |  | 0 | 0 | 0 | 0 | 0 | 0 | 0 | SO 01.6 | 0 | 0 | 0 | 15 | 0 | 0 | 5 |  |  |  | 0 | 0 | 0 | S_ | SO 01.6_9_ | SO 01.6_ | 0 | 0 | 0 | 0 | 0 | 0 | 0
24 | SO 01.6 | 979990103R00 | Poplatek za skládku suti - beton | t | 0.113 | 0 | 0 | 0 | 0 | 0 | 0 | RTS I / 2019 | 0 |  | 0 | 0 | 0 | 0 | 0 | 0 | 0 | SO 01.6 | 0 | 0 | 0 | 15 | 0 | 0 | 5 |  |  |  | 0 | 0 | 0 | S_ | SO 01.6_9_ | SO 01.6_ | 0 | 0 | 0 | 0 | 0 | 0 | 0
[7 empty] | Celkem: |  | 0

## Výkaz výměr (SO 01.6)
Výkaz výměr (SO 01.6 - Elektroinstalace - slaboproud)
Název stavby: |  | 5 bytových jednotek Damnice |  | Objednatel: | Obec Damnice, Damnice 141
Druh stavby: |  | Novostavba |  | Projektant: | Ing. Radek Dřevěný
Lokalita: |  | Damnice parc.č.st.76,2005/28,k.ú.Damnice(624675) |  | Zhotovitel:
Zpracoval: |  | Bohuslav Hemala |  | Zpracováno dne: | 19.06.2019
Č | Objekt | Kód | Zkrácený popis |  | MJ | Množství | Potřebné množství
1 | SO 01.6 | 909 R00 | 22 |  |  | 22 | 0
2 | SO 01.6 | 210010003RT1 | 70 |  |  | 70 | 0
3 | SO 01.6 | 210010006RT1 | 40 |  |  | 40 | 0
4 | SO 01.6 | 210010322RT1 | 8 |  |  | 8 | 0
5 | SO 01.6 | 210010323RT1 | 6 |  |  | 6 | 0
6 | SO 01.6 | 222323322R00 | 1 |  |  | 1 | 0
7 | SO 01.6 | 222323306R00 | 5 |  |  | 5 | 0
8 | SO 01.6 | 220800031R00 | 2 |  |  | 2 | 0
9 | SO 01.6 | 220280226R00 | 70 |  |  | 70 | 0
10 | SO 01.6 | 222280102R00 | 40 |  |  | 40 | 0
11 | SO 01.6 | 220060355R00 | 1 |  |  | 1 | 0
12 | SO 01.6 | 371205510-01 | 1 |  |  | 1 | 0
13 | SO 01.6 | 38229804 | 1 |  |  | 1 | 0
14 | SO 01.6 | 38226869 | 5 |  |  | 5 | 0
15 | SO 01.6 | 38229030 | 2 |  |  | 2 | 0
16 | SO 01.6 | 34121055 | 70 |  |  | 70 | 0
17 | SO 01.6 | 34195 | 1 |  |  | 1 | 0
18 | SO 01.6 | 979081111R00 | 0,7266 |  |  | 0.727 | 0
19 | SO 01.6 | 979081121R00 | 0,727*11 |  |  | 7.997 | 0
20 | SO 01.6 | 979082111R00 | 0,727 |  |  | 0.727 | 0
21 | SO 01.6 | 979082121R00 | 0,727*8 |  |  | 5.816 | 0
22 | SO 01.6 | 979094111R00 | 0,727 |  |  | 0.727 | 0
23 | SO 01.6 | 979990191R00 | 0,727-0,1128 |  |  | 0.614 | 0
24 | SO 01.6 | 979990103R00 | 0,1128 |  |  | 0.113 | 0

## Krycí list rozpočtu (SO 02)
Krycí list rozpočtu (SO 02 - Komunikace a zpevněné plochy)
Název stavby: |  | 5 bytových jednotek Damnice |  | Objednatel: | Obec Damnice, Damnice 141 |  | IČ/DIČ: | 0647593907/CZ0647593907
Druh stavby: |  | Novostavba |  | Projektant: | Ing. Radek Dřevěný |  | IČ/DIČ: | 48923893/
Lokalita: |  | Damnice parc.č.st.76,2005/28,k.ú.Damnice(624675) |  | Zhotovitel: |  |  | IČ/DIČ:
Začátek výstavby: |  |  |  | Konec výstavby: |  |  | Položek: | 38
JKSO: |  | 8013111 |  | Zpracoval: | Bohuslav Hemala |  | Datum: | 19.06.2019
Rozpočtové náklady v Kč
A | Základní rozpočtové náklady |  | B | Doplňkové náklady |  | C | Náklady na umístění stavby (NUS)
HSV | Dodávky | 0 | Práce přesčas |  | 0 | Zařízení staveniště |  | 0
| Montáž | 0 | Bez pevné podl. |  | 0 | Mimostav. doprava |  | 0
PSV | Dodávky | 0 | Kulturní památka |  | 0 | Územní vlivy |  | 0
| Montáž | 0 |  |  |  | Provozní vlivy |  | 0
"M" | Dodávky | 0 |  |  |  | Ostatní |  | 0
| Montáž | 0 |  |  |  | NUS z rozpočtu |  | 0
Ostatní materiál |  | 0
Přesun hmot a sutí |  | 0
ZRN celkem |  | 0 | DN celkem |  | 0 | NUS celkem |  | 0
[6 empty] | ORN celkem |  | 0
Základ 0% |  | 0
Základ 15% |  | 0 | DPH 15% |  | 0 | Celkem bez DPH |  | 0
Základ 21% |  | 0 | DPH 21% |  | 0 | Celkem včetně DPH |  | 0
Projektant |  |  | Objednatel |  |  | Zhotovitel
Datum, razítko a podpis |  |  | Datum, razítko a podpis |  |  | Datum, razítko a podpis

## Stavební rozpočet (SO 02)
Stavební rozpočet (SO 02 - Komunikace a zpevněné plochy)
Název stavby: |  |  | 5 bytových jednotek Damnice | Doba výstavby: |  |  | Objednatel: | Obec Damnice, Damnice 141
Druh stavby: |  |  | Novostavba | Začátek výstavby: |  |  | Projektant: | Ing. Radek Dřevěný
Lokalita: |  |  | Damnice parc.č.st.76,2005/28,k.ú.Damnice(624675) | Konec výstavby: |  |  | Zhotovitel:
JKSO: |  |  | 8013111 | Zpracováno dne: |  | 19.06.2019 | Zpracoval: | Bohuslav Hemala
Č | Objekt | Kód | Zkrácený popis | MJ | Množství | Cena/MJ | Náklady (Kč) |  |  | Hmotnost (t) |  | Cenová
|  |  | Rozměry |  |  | (Kč) | Dodávka | Montáž | Celkem | Jednot. | Celkem | soustava | Přesuny | Typ skupiny | HSV mat | HSV prac | PSV mat | PSV prac | Mont mat | Mont prac | Ostatní mat. | [21 empty] | MAT | WORK | CELK
| SO 02 |  | Komunikace a zpevněné plochy |  |  |  | 0 | 0 | 0 |  | 133.8091
| SO 02 | 12 | Odkopávky a prokopávky |  |  |  | 0 | 0 | 0 |  | 0 | [10 empty] | SO 02 | [7 empty] | 0 | 0 | 0
1 | SO 02 | 122202201R00 | Odkopávky pro silnice v hor. 3 do 100 m3 | m3 | 34.884 | 0 | 0 | 0 | 0 | 0 | 0 | RTS I / 2019 | 0 |  | 0 | 0 | 0 | 0 | 0 | 0 | 0 | SO 02 | 0 | 0 | 0 | 15 | 0 | 0 | 1 |  |  |  | 0 | 0 | 0 | 12_ | SO 02_1_ | SO 02_ | 0 | 0 | 0 | 0 | 0 | 0 | 0
2 | SO 02 | 122202209R00 | Příplatek za lepivost - odkop. pro silnice v hor.3 | m3 | 34.884 | 0 | 0 | 0 | 0 | 0 | 0 | RTS I / 2019 | 0 |  | 0 | 0 | 0 | 0 | 0 | 0 | 0 | SO 02 | 0 | 0 | 0 | 15 | 0 | 0 | 1 |  |  |  | 0 | 0 | 0 | 12_ | SO 02_1_ | SO 02_ | 0 | 0 | 0 | 0 | 0 | 0 | 0
| SO 02 | 16 | Přemístění výkopku |  |  |  | 0 | 0 | 0 |  | 0 | [10 empty] | SO 02 | [7 empty] | 0 | 0 | 0
3 | SO 02 | 162301102R00 | Vodorovné přemístění výkopku z hor.1-4 do 1000 m | m3 | 34.884 | 0 | 0 | 0 | 0 | 0 | 0 | RTS I / 2019 | 0 |  | 0 | 0 | 0 | 0 | 0 | 0 | 0 | SO 02 | 0 | 0 | 0 | 15 | 0 | 0 | 1 |  |  |  | 0 | 0 | 0 | 16_ | SO 02_1_ | SO 02_ | 0 | 0 | 0 | 0 | 0 | 0 | 0
4 | SO 02 | 162701109R00 | Příplatek k vod. přemístění hor.1-4 za další 1 km | m3 | 348.84 | 0 | 0 | 0 | 0 | 0 | 0 | RTS I / 2019 | 0 |  | 0 | 0 | 0 | 0 | 0 | 0 | 0 | SO 02 | 0 | 0 | 0 | 15 | 0 | 0 | 1 |  |  |  | 0 | 0 | 0 | 16_ | SO 02_1_ | SO 02_ | 0 | 0 | 0 | 0 | 0 | 0 | 0
5 | SO 02 | 162702199R00 | Poplatek za skládku zeminy | m3 | 34.884 | 0 | 0 | 0 | 0 | 0 | 0 | RTS I / 2019 | 0 |  | 0 | 0 | 0 | 0 | 0 | 0 | 0 | SO 02 | 0 | 0 | 0 | 15 | 0 | 0 | 1 |  |  |  | 0 | 0 | 0 | 16_ | SO 02_1_ | SO 02_ | 0 | 0 | 0 | 0 | 0 | 0 | 0
| SO 02 | 56 | Podkladní vrstvy komunikací a zpevněných ploch |  |  |  | 0 | 0 | 0 |  | 77.7075 | [10 empty] | SO 02 | [7 empty] | 0 | 0 | 0
6 | SO 02 | 564851111RT4 | Podklad ze štěrkodrti po zhutnění tloušťky 15 cm,štěrkodrť frakce 0-63 mm | m2 | 18.438 | 0 | 0 | 0 | 0 | 0.378 | 6.9696 | RTS I / 2019 | 0 |  | 0 | 0 | 0 | 0 | 0 | 0 | 0 | SO 02 | 0 | 0 | 0 | 15 | 0 | 0 | 1 |  |  |  | 0 | 0 | 0 | 56_ | SO 02_5_ | SO 02_ | 0 | 0 | 0 | 6.9696 | 0 | 0 | 0
7 | SO 02 | 564851111RT2 | Podklad ze štěrkodrti po zhutnění tloušťky 15 cm,štěrkodrť frakce 0-32 mm | m2 | 36.9 | 0 | 0 | 0 | 0 | 0.378 | 13.9482 | RTS I / 2019 | 0 |  | 0 | 0 | 0 | 0 | 0 | 0 | 0 | SO 02 | 0 | 0 | 0 | 15 | 0 | 0 | 1 |  |  |  | 0 | 0 | 0 | 56_ | SO 02_5_ | SO 02_ | 0 | 0 | 0 | 13.9482 | 0 | 0 | 0
8 | SO 02 | 564861111RT2 | Podklad ze štěrkodrti po zhutnění tloušťky 20 cm,štěrkodrť frakce 0-32 mm | m2 | 98.875 | 0 | 0 | 0 | 0 | 0.441 | 43.6039 | RTS I / 2019 | 0 |  | 0 | 0 | 0 | 0 | 0 | 0 | 0 | SO 02 | 0 | 0 | 0 | 15 | 0 | 0 | 1 |  |  |  | 0 | 0 | 0 | 56_ | SO 02_5_ | SO 02_ | 0 | 0 | 0 | 43.6039 | 0 | 0 | 0
9 | SO 02 | 564861111RT2 | Podklad ze štěrkodrti po zhutnění tloušťky 20 cm,štěrkodrť frakce 0-32 mm | m2 | 29.9 | 0 | 0 | 0 | 0 | 0.441 | 13.1859 | RTS I / 2019 | 0 |  | 0 | 0 | 0 | 0 | 0 | 0 | 0 | SO 02 | 0 | 0 | 0 | 15 | 0 | 0 | 1 |  |  |  | 0 | 0 | 0 | 56_ | SO 02_5_ | SO 02_ | 0 | 0 | 0 | 13.1859 | 0 | 0 | 0
| SO 02 | 57 | Kryty pozemních komunikací, letišť a ploch z kameniva nebo živičné |  |  |  | 0 | 0 | 0 |  | 0.96541 | [10 empty] | SO 02 | [7 empty] | 0 | 0 | 0
10 | SO 02 | 572742111R00 | Vyspravení litým asftobetonem-doplnění obruba -vozovka | t | 0.924 | 0 | 0 | 0 | 0 | 1.0448 | 0.96541 | RTS I / 2019 | 0 |  | 0 | 0 | 0 | 0 | 0 | 0 | 0 | SO 02 | 0 | 0 | 0 | 15 | 0 | 0 | 1 |  |  |  | 0 | 0 | 0 | 57_ | SO 02_5_ | SO 02_ | 0 | 0 | 0 | 0.96541 | 0 | 0 | 0
| SO 02 | 59 | Dlažby a předlažby pozemních komunikací a zpevněných ploch |  |  |  | 0 | 0 | 0 |  | 22.203 | [10 empty] | SO 02 | [7 empty] | 0 | 0 | 0
11 | SO 02 | 596215029R00 | Příplatek za více tvarů dlažby tl. 6 cm, do drtě | m2 | 2.976 | 0 | 0 | 0 | 0 | 0 | 0 | RTS I / 2019 | 0 |  | 0 | 0 | 0 | 0 | 0 | 0 | 0 | SO 02 | 0 | 0 | 0 | 15 | 0 | 0 | 1 |  |  |  | 0 | 0 | 0 | 59_ | SO 02_5_ | SO 02_ | 0 | 0 | 0 | 0 | 0 | 0 | 0
12 | SO 02 | 596291111R00 | Řezání zámkové dlažby tl. 60 mm | m | 13.3 | 0 | 0 | 0 | 0 | 0.00033 | 0.004389 | RTS I / 2019 | 0 |  | 0 | 0 | 0 | 0 | 0 | 0 | 0 | SO 02 | 0 | 0 | 0 | 15 | 0 | 0 | 1 |  |  |  | 0 | 0 | 0 | 59_ | SO 02_5_ | SO 02_ | 0 | 0 | 0 | 0.004389 | 0 | 0 | 0
13 | SO 02 | 596215021R00 | Kladení zámkové dlažby tl. 6 cm do drtě tl. 4 cm | m2 | 61.975 | 0 | 0 | 0 | 0 | 0.0739 | 4.58 | RTS I / 2019 | 0 |  | 0 | 0 | 0 | 0 | 0 | 0 | 0 | SO 02 | 0 | 0 | 0 | 15 | 0 | 0 | 1 |  |  |  | 0 | 0 | 0 | 59_ | SO 02_5_ | SO 02_ | 0 | 0 | 0 | 4.58 | 0 | 0 | 0
14 | SO 02 | 596215040R00 | Kladení zámkové dlažby tl. 8 cm do drtě tl. 4 cm | m2 | 36.9 | 0 | 0 | 0 | 0 | 0.0739 | 2.7269 | RTS I / 2019 | 0 |  | 0 | 0 | 0 | 0 | 0 | 0 | 0 | SO 02 | 0 | 0 | 0 | 15 | 0 | 0 | 1 |  |  |  | 0 | 0 | 0 | 59_ | SO 02_5_ | SO 02_ | 0 | 0 | 0 | 2.7269 | 0 | 0 | 0
15 | SO 02 | 596215048R00 | Příplatek za více barev dlažby tl. 8 cm, do drtě | m2 | 0.6 | 0 | 0 | 0 | 0 | 0 | 0 | RTS I / 2019 | 0 |  | 0 | 0 | 0 | 0 | 0 | 0 | 0 | SO 02 | 0 | 0 | 0 | 15 | 0 | 0 | 1 |  |  |  | 0 | 0 | 0 | 59_ | SO 02_5_ | SO 02_ | 0 | 0 | 0 | 0 | 0 | 0 | 0
16 | SO 02 | 596291113R00 | Řezání zámkové dlažby tl. 80 mm | m | 3 | 0 | 0 | 0 | 0 | 0.00036 | 0.00108 | RTS I / 2019 | 0 |  | 0 | 0 | 0 | 0 | 0 | 0 | 0 | SO 02 | 0 | 0 | 0 | 15 | 0 | 0 | 1 |  |  |  | 0 | 0 | 0 | 59_ | SO 02_5_ | SO 02_ | 0 | 0 | 0 | 0.00108 | 0 | 0 | 0
17 | SO 02 | 5924511900 | Dlažba zámková 20x20x6 cm přírodní | m2 | 59.559 | 0 | 0 | 0 | 0 | 0.131 | 7.8022 | RTS I / 2019 | 0 |  | 0 | 0 | 0 | 0 | 0 | 0 | 0 | SO 02 | 0 | 0 | 0 | 15 | 0 | 0 | 1 |  |  |  | 0 | 0 | 0 | 59_ | SO 02_5_ | SO 02_ | 0 | 0 | 0 | 7.8022 | 0 | 0 | 0
18 | SO 02 | 592452655 | Dlažba betonová zámková přírodní 20x10x8 | m2 | 36.663 | 0 | 0 | 0 | 0 | 0.176 | 6.4527 | RTS I / 2019 | 0 |  | 0 | 0 | 0 | 0 | 0 | 0 | 0 | SO 02 | 0 | 0 | 0 | 15 | 0 | 0 | 1 |  |  |  | 0 | 0 | 0 | 59_ | SO 02_5_ | SO 02_ | 0 | 0 | 0 | 6.4527 | 0 | 0 | 0
19 | SO 02 | 59245266 | Dlažba betonová zámková barevná 20x10x8 | m2 | 0.606 | 0 | 0 | 0 | 0 | 0.176 | 0.10666 | RTS I / 2019 | 0 |  | 0 | 0 | 0 | 0 | 0 | 0 | 0 | SO 02 | 0 | 0 | 0 | 15 | 0 | 0 | 1 |  |  |  | 0 | 0 | 0 | 59_ | SO 02_5_ | SO 02_ | 0 | 0 | 0 | 0.10666 | 0 | 0 | 0
20 | SO 02 | 592452650 | Dlažba přírodní pro nevidomé 20x10x8 | m2 | 3.006 | 0 | 0 | 0 | 0 | 0.176 | 0.52906 | RTS I / 2019 | 0 |  | 0 | 0 | 0 | 0 | 0 | 0 | 0 | SO 02 | 0 | 0 | 0 | 15 | 0 | 0 | 1 |  |  |  | 0 | 0 | 0 | 59_ | SO 02_5_ | SO 02_ | 0 | 0 | 0 | 0.52906 | 0 | 0 | 0
| SO 02 | 63 | Podlahy a podlahové konstrukce |  |  |  | 0 | 0 | 0 |  | 17.2569 | [10 empty] | SO 02 | [7 empty] | 0 | 0 | 0
21 | SO 02 | 639571215R00 | Kačírek pro okapový chodník tl. 150 mm | m2 | 20.75 | 0 | 0 | 0 | 0 | 0.24 | 4.98 | RTS I / 2019 | 0 |  | 0 | 0 | 0 | 0 | 0 | 0 | 0 | SO 02 | 0 | 0 | 0 | 15 | 0 | 0 | 1 |  |  |  | 0 | 0 | 0 | 63_ | SO 02_6_ | SO 02_ | 0 | 0 | 0 | 4.98 | 0 | 0 | 0
22 | SO 02 | 639571311R00 | Okapový chodník - textilie proti prorůstání 45g/m2 | m2 | 20.75 | 0 | 0 | 0 | 0 | 0 | 0 | RTS I / 2019 | 0 |  | 0 | 0 | 0 | 0 | 0 | 0 | 0 | SO 02 | 0 | 0 | 0 | 15 | 0 | 0 | 1 |  |  |  | 0 | 0 | 0 | 63_ | SO 02_6_ | SO 02_ | 0 | 0 | 0 | 0 | 0 | 0 | 0
23 | SO 02 | 639561111R00 | Obrubník zahradní betonový výšky 200 mm, šedý | m | 41.5 | 0 | 0 | 0 | 0 | 0.11583 | 4.8069 | RTS I / 2019 | 0 |  | 0 | 0 | 0 | 0 | 0 | 0 | 0 | SO 02 | 0 | 0 | 0 | 15 | 0 | 0 | 1 |  |  |  | 0 | 0 | 0 | 63_ | SO 02_6_ | SO 02_ | 0 | 0 | 0 | 4.8069 | 0 | 0 | 0
24 | SO 02 | 639571120R00 | Podklad pod okapový chodník ze štěrku tl.200 mm | m2 | 20.75 | 0 | 0 | 0 | 0 | 0.36 | 7.47 | RTS I / 2019 | 0 |  | 0 | 0 | 0 | 0 | 0 | 0 | 0 | SO 02 | 0 | 0 | 0 | 15 | 0 | 0 | 1 |  |  |  | 0 | 0 | 0 | 63_ | SO 02_6_ | SO 02_ | 0 | 0 | 0 | 7.47 | 0 | 0 | 0
| SO 02 | 711 | Izolace proti vodě |  |  |  | 0 | 0 | 0 |  | 0.028639 | [10 empty] | SO 02 | [7 empty] | 0 | 0 | 0
25 | SO 02 | 711132101R00 | Izolace proti vlhkosti svislá pásy na sucho | m2 | 46.95 | 0 | 0 | 0 | 0 | 0.00017 | 0.0079815 | RTS I / 2019 | 0 |  | 0 | 0 | 0 | 0 | 0 | 0 | 0 | SO 02 | 0 | 0 | 0 | 15 | 0 | 0 | 7 |  |  |  | 0 | 0 | 0 | 711_ | SO 02_71_ | SO 02_ | 0 | 0 | 0 | 0.0079815 | 0 | 0 | 0
26 | SO 02 | 28323135 | Fólie nopová tl. 1mm š.2000mm nopy 20mm | m2 | 51.645 | 0 | 0 | 0 | 0 | 0.0004 | 0.020658 | RTS I / 2019 | 0 |  | 0 | 0 | 0 | 0 | 0 | 0 | 0 | SO 02 | 0 | 0 | 0 | 15 | 0 | 0 | 7 |  |  |  | 0 | 0 | 0 | 711_ | SO 02_71_ | SO 02_ | 0 | 0 | 0 | 0.020658 | 0 | 0 | 0
| SO 02 | 91 | Doplňující konstrukce a práce na pozemních komunikacích a zpevněných plochách |  |  |  | 0 | 0 | 0 |  | 15.6476 | [10 empty] | SO 02 | [7 empty] | 0 | 0 | 0
27 | SO 02 | 919735114R00 | Řezání stávajícího živičného krytu tl. 15 - 20 cm | m | 15.4 | 0 | 0 | 0 | 0 | 0 | 0 | RTS I / 2019 | 0 |  | 0 | 0 | 0 | 0 | 0 | 0 | 0 | SO 02 | 0 | 0 | 0 | 15 | 0 | 0 | 1 |  |  |  | 0 | 0 | 0 | 91_ | SO 02_9_ | SO 02_ | 0 | 0 | 0 | 0 | 0 | 0 | 0
28 | SO 02 | 917862111R00 | Osazení stojat. obrub.bet. s opěrou,lože z C 12/15 | m | 73.75 | 0 | 0 | 0 | 0 | 0.14874 | 10.9696 | RTS I / 2019 | 0 |  | 0 | 0 | 0 | 0 | 0 | 0 | 0 | SO 02 | 0 | 0 | 0 | 15 | 0 | 0 | 1 |  |  |  | 0 | 0 | 0 | 91_ | SO 02_9_ | SO 02_ | 0 | 0 | 0 | 10.9696 | 0 | 0 | 0
29 | SO 02 | 596291115R00 | Řezání obrub | m | 1.5 | 0 | 0 | 0 | 0 | 0.00037 | 0.000555 | RTS I / 2019 | 0 |  | 0 | 0 | 0 | 0 | 0 | 0 | 0 | SO 02 | 0 | 0 | 0 | 15 | 0 | 0 | 1 |  |  |  | 0 | 0 | 0 | 91_ | SO 02_9_ | SO 02_ | 0 | 0 | 0 | 0.000555 | 0 | 0 | 0
30 | SO 02 | 915721112R00 | Vodorovné značení silnovrstvé stopčar,zeber atd.(1x místa pro invalidy) | m2 | 2.7 | 0 | 0 | 0 | 0 | 0.00289 | 0.007803 | RTS I / 2019 | 0 |  | 0 | 0 | 0 | 0 | 0 | 0 | 0 | SO 02 | 0 | 0 | 0 | 15 | 0 | 0 | 1 |  |  |  | 0 | 0 | 0 | 91_ | SO 02_9_ | SO 02_ | 0 | 0 | 0 | 0.007803 | 0 | 0 | 0
31 | SO 02 | 914001111R00 | Osazení sloupků dopr.značky vč. beton. základu | kus | 1 | 0 | 0 | 0 | 0 | 0.25 | 0.25 | RTS I / 2019 | 0 |  | 0 | 0 | 0 | 0 | 0 | 0 | 0 | SO 02 | 0 | 0 | 0 | 15 | 0 | 0 | 1 |  |  |  | 0 | 0 | 0 | 91_ | SO 02_9_ | SO 02_ | 0 | 0 | 0 | 0.25 | 0 | 0 | 0
32 | SO 02 | 914001125R00 | Osazení svislé dopr.značky na sloupek nebo konzolu | kus | 1 | 0 | 0 | 0 | 0 | 0 | 0 | RTS I / 2019 | 0 |  | 0 | 0 | 0 | 0 | 0 | 0 | 0 | SO 02 | 0 | 0 | 0 | 15 | 0 | 0 | 1 |  |  |  | 0 | 0 | 0 | 91_ | SO 02_9_ | SO 02_ | 0 | 0 | 0 | 0 | 0 | 0 | 0
33 | SO 02 | 59217490 | Obrubník silniční nájezdový ABO 2-15 N | kus | 15.55 | 0 | 0 | 0 | 0 | 0.052 | 0.8086 | RTS I / 2019 | 0 |  | 0 | 0 | 0 | 0 | 0 | 0 | 0 | SO 02 | 0 | 0 | 0 | 15 | 0 | 0 | 1 |  |  |  | 0 | 0 | 0 | 91_ | SO 02_9_ | SO 02_ | 0 | 0 | 0 | 0.8086 | 0 | 0 | 0
34 | SO 02 | 59217421 | Obrubník chodníkový ABO 14-10 1000/100/250 | kus | 60.1 | 0 | 0 | 0 | 0 | 0.06 | 3.606 | RTS I / 2019 | 0 |  | 0 | 0 | 0 | 0 | 0 | 0 | 0 | SO 02 | 0 | 0 | 0 | 15 | 0 | 0 | 1 |  |  |  | 0 | 0 | 0 | 91_ | SO 02_9_ | SO 02_ | 0 | 0 | 0 | 3.606 | 0 | 0 | 0
35 | SO 02 | 404459516 | Patka kotevní kompletní AP 60/4 | kus | 1 | 0 | 0 | 0 | 0 | 0 | 0 | RTS I / 2019 | 0 |  | 0 | 0 | 0 | 0 | 0 | 0 | 0 | SO 02 | 0 | 0 | 0 | 15 | 0 | 0 | 1 |  |  |  | 0 | 0 | 0 | 91_ | SO 02_9_ | SO 02_ | 0 | 0 | 0 | 0 | 0 | 0 | 0
36 | SO 02 | 404459503 | Sloupek systémový Fe k dané dopravní značce pozinkovaný, l= do 3000 mm | kus | 1 | 0 | 0 | 0 | 0 | 0 | 0 | RTS I / 2019 | 0 |  | 0 | 0 | 0 | 0 | 0 | 0 | 0 | SO 02 | 0 | 0 | 0 | 15 | 0 | 0 | 1 |  |  |  | 0 | 0 | 0 | 91_ | SO 02_9_ | SO 02_ | 0 | 0 | 0 | 0 | 0 | 0 | 0
37 | SO 02 | 40445050.A | Značka dopr inf IP 11-13 500/700 fól1, EG7letá | kus | 1 | 0 | 0 | 0 | 0 | 0.0051 | 0.0051 | RTS I / 2019 | 0 |  | 0 | 0 | 0 | 0 | 0 | 0 | 0 | SO 02 | 0 | 0 | 0 | 15 | 0 | 0 | 1 |  |  |  | 0 | 0 | 0 | 91_ | SO 02_9_ | SO 02_ | 0 | 0 | 0 | 0.0051 | 0 | 0 | 0
| SO 02 | H22 | Komunikace pozemní a letiště |  |  |  | 0 | 0 | 0 |  | 0 | [10 empty] | SO 02 | [7 empty] | 0 | 0 | 0
38 | SO 02 | 998223011R00 | Přesun hmot, pozemní komunikace, kryt dlážděný | t | 133.809 | 0 | 0 | 0 | 0 | 0 | 0 | RTS I / 2019 | 0 |  | 0 | 0 | 0 | 0 | 0 | 0 | 0 | SO 02 | 0 | 0 | 0 | 15 | 0 | 0 | 5 |  |  |  | 0 | 0 | 0 | H22_ | SO 02_9_ | SO 02_ | 0 | 0 | 0 | 0 | 0 | 0 | 0
[7 empty] | Celkem: |  | 0

## Výkaz výměr (SO 02)
Výkaz výměr (SO 02 - Komunikace a zpevněné plochy)
Název stavby: |  | 5 bytových jednotek Damnice |  | Objednatel: | Obec Damnice, Damnice 141
Druh stavby: |  | Novostavba |  | Projektant: | Ing. Radek Dřevěný
Lokalita: |  | Damnice parc.č.st.76,2005/28,k.ú.Damnice(624675) |  | Zhotovitel:
Zpracoval: |  | Bohuslav Hemala |  | Zpracováno dne: | 19.06.2019
Č | Objekt | Kód | Zkrácený popis |  | MJ | Množství | Potřebné množství
1 | SO 02 | 122202201R00 | Odkopávky pro silnice v hor. 3 do 100 m3 |  | m3 | 34.884 | 0
|  |  | 12,3*3*(0,15+0,2+0,12) parkoviště |  |  | 17.343
|  |  | (1,5*3,7+2*7,75+1,75*12,3+1,2*3)*0,3 chodník |  |  | 13.853
|  |  | (73,75)*0,2*0,25 obruby |  |  | 3.688
2 | SO 02 | 122202209R00 | 34,884 |  |  | 34.884 | 0
3 | SO 02 | 162301102R00 | 34,884 |  |  | 34.884 | 0
4 | SO 02 | 162701109R00 | 34,884*10 |  |  | 348.84 | 0
5 | SO 02 | 162702199R00 | 34,884 |  |  | 34.884 | 0
6 | SO 02 | 564851111RT4 | Podklad ze štěrkodrti po zhutnění tloušťky 15 cm,štěrkodrť frakce 0-63 mm |  | m2 | 18.438 | 0
|  |  | (12,3*2+3*2)*0,25 zpevněné plochy |  |  | 7.65
|  |  | (0,8+12,3+2+1,5+1,75+12+1,2+6,2+1,2*2+1,25+1,75)*0,25 chodníky |  |  | 10.788
7 | SO 02 | 564851111RT2 | 36,9 |  |  | 36.9 | 0
8 | SO 02 | 564861111RT2 | 61,975+36,9 |  |  | 98.875 | 0
9 | SO 02 | 564861111RT2 | 13*(2+2,6)/2 vozovka nad kanalizací-dvůr |  |  | 29.9 | 0
10 | SO 02 | 572742111R00 | 15,4*0,5*0,12 k obrubě |  |  | 0.924 | 0
11 | SO 02 | 596215029R00 | 4,44*0,4+1,5*2*0,4 |  |  | 2.976 | 0
12 | SO 02 | 596291111R00 | 1,75+1,5+0,5+2+3,8+2+1,75 |  |  | 13.3 | 0
13 | SO 02 | 596215021R00 | Kladení zámkové dlažby tl. 6 cm do drtě tl. 4 cm |  | m2 | 61.975 | 0
|  |  | 4*1,75+20,5*1,75+1,2*3 chodník |  |  | 46.475
|  |  | (12,4)*1,25 vstupy do bytů |  |  | 15.5
14 | SO 02 | 596215040R00 | 3*12,3 parkoviště |  |  | 36.9 | 0
15 | SO 02 | 596215048R00 | 3*0,2 |  |  | 0.6 | 0
16 | SO 02 | 596291113R00 | 3 |  |  | 3 | 0
17 | SO 02 | 5924511900 | Dlažba zámková 20x20x6 cm přírodní |  | m2 | 59.559 | 0
|  |  | 61,975-3,006 |  |  | 58.969
|  |  | ;ztratné 1%; 0,58969 |  |  | 0.59
18 | SO 02 | 592452655 | Dlažba betonová zámková přírodní 20x10x8 |  | m2 | 36.663 | 0
|  |  | 36,9-3*0,2 |  |  | 36.3
|  |  | ;ztratné 1%; 0,363 |  |  | 0.363
19 | SO 02 | 59245266 | Dlažba betonová zámková barevná 20x10x8 |  | m2 | 0.606 | 0
|  |  | (3)*0,2 |  |  | 0.6
|  |  | ;ztratné 1%; 0,006 |  |  | 0.006
20 | SO 02 | 592452650 | Dlažba přírodní pro nevidomé 20x10x8 |  | m2 | 3.006 | 0
|  |  | 4,44*0,4+1,5*2*0,4 |  |  | 2.976
|  |  | ;ztratné 1%; 0,02976 |  |  | 0.03
21 | SO 02 | 639571215R00 | (10,5+0,5*2+13+5,5+10,5+0,5*2)*0,5 |  |  | 20.75 | 0
22 | SO 02 | 639571311R00 | 20,75 |  |  | 20.75 | 0
23 | SO 02 | 639561111R00 | (10,5+0,5*2+13+5,5+0,5*2+10,5) |  |  | 41.5 | 0
24 | SO 02 | 639571120R00 | 20,75 |  |  | 20.75 | 0
25 | SO 02 | 711132101R00 | (20,8*2+10,5*2)*0,75 |  |  | 46.95 | 0
26 | SO 02 | 28323135 | Fólie nopová tl. 1mm š.2000mm nopy 20mm |  | m2 | 51.645 | 0
|  |  | 46,95 |  |  | 46.95
|  |  | ;ztratné 10%; 4,695 |  |  | 4.695
27 | SO 02 | 919735114R00 | 15,4 |  |  | 15.4 | 0
28 | SO 02 | 917862111R00 | Osazení stojat. obrub.bet. s opěrou,lože z C 12/15 |  | m | 73.75 | 0
|  |  | 12,3*2+3*2 zpevněné plochy |  |  | 30.6
|  |  | 0,8+12,3+2+1,5+1,75+12+1,2+6,2+1,2*2+1,25+1,75 chodníky |  |  | 43.15
29 | SO 02 | 596291115R00 | 6*0,25 |  |  | 1.5 | 0
30 | SO 02 | 915721112R00 | 10,8*0,25*1 |  |  | 2.7 | 0
31 | SO 02 | 914001111R00 | 1 |  |  | 1 | 0
32 | SO 02 | 914001125R00 | 1 |  |  | 1 | 0
33 | SO 02 | 59217490 | 12,3+1,5+1,75 zpevněné plochy |  |  | 15.55 | 0
34 | SO 02 | 59217421 | 12,3+24,7+1,2*2+1,25+1,75+2+0,5+11,5+3,7 chodníky |  |  | 60.1 | 0
35 | SO 02 | 404459516 | 1 |  |  | 1 | 0
36 | SO 02 | 404459503 | 1 |  |  | 1 | 0
37 | SO 02 | 40445050.A | 1 |  |  | 1 | 0
38 | SO 02 | 998223011R00 | 133,8091 |  |  | 133.809 | 0

## Krycí list rozpočtu (SO 03)
Krycí list rozpočtu (SO 03 - Vodovodní přípojka)
Název stavby: |  | 5 bytových jednotek Damnice |  | Objednatel: | Obec Damnice, Damnice 141 |  | IČ/DIČ: | 0647593907/CZ0647593907
Druh stavby: |  | Novostavba |  | Projektant: | Ing. Radek Dřevěný |  | IČ/DIČ: | 48923893/
Lokalita: |  | Damnice parc.č.st.76,2005/28,k.ú.Damnice(624675) |  | Zhotovitel: |  |  | IČ/DIČ:
Začátek výstavby: |  |  |  | Konec výstavby: |  |  | Položek: | 10
JKSO: |  | 8013111 |  | Zpracoval: | Bohuslav Hemala |  | Datum: | 19.06.2019
Rozpočtové náklady v Kč
A | Základní rozpočtové náklady |  | B | Doplňkové náklady |  | C | Náklady na umístění stavby (NUS)
HSV | Dodávky | 0 | Práce přesčas |  | 0 | Zařízení staveniště |  | 0
| Montáž | 0 | Bez pevné podl. |  | 0 | Mimostav. doprava |  | 0
PSV | Dodávky | 0 | Kulturní památka |  | 0 | Územní vlivy |  | 0
| Montáž | 0 |  |  |  | Provozní vlivy |  | 0
"M" | Dodávky | 0 |  |  |  | Ostatní |  | 0
| Montáž | 0 |  |  |  | NUS z rozpočtu |  | 0
Ostatní materiál |  | 0
Přesun hmot a sutí |  | 0
ZRN celkem |  | 0 | DN celkem |  | 0 | NUS celkem |  | 0
[6 empty] | ORN celkem |  | 0
Základ 0% |  | 0
Základ 15% |  | 0 | DPH 15% |  | 0 | Celkem bez DPH |  | 0
Základ 21% |  | 0 | DPH 21% |  | 0 | Celkem včetně DPH |  | 0
Projektant |  |  | Objednatel |  |  | Zhotovitel
Datum, razítko a podpis |  |  | Datum, razítko a podpis |  |  | Datum, razítko a podpis

## Stavební rozpočet (SO 03)
Stavební rozpočet (SO 03 - Vodovodní přípojka)
Název stavby: |  |  | 5 bytových jednotek Damnice | Doba výstavby: |  |  | Objednatel: | Obec Damnice, Damnice 141
Druh stavby: |  |  | Novostavba | Začátek výstavby: |  |  | Projektant: | Ing. Radek Dřevěný
Lokalita: |  |  | Damnice parc.č.st.76,2005/28,k.ú.Damnice(624675) | Konec výstavby: |  |  | Zhotovitel:
JKSO: |  |  | 8013111 | Zpracováno dne: |  | 19.06.2019 | Zpracoval: | Bohuslav Hemala
Č | Objekt | Kód | Zkrácený popis | MJ | Množství | Cena/MJ | Náklady (Kč) |  |  | Hmotnost (t) |  | Cenová
|  |  | Rozměry |  |  | (Kč) | Dodávka | Montáž | Celkem | Jednot. | Celkem | soustava | Přesuny | Typ skupiny | HSV mat | HSV prac | PSV mat | PSV prac | Mont mat | Mont prac | Ostatní mat. | [21 empty] | MAT | WORK | CELK
| SO 03 |  | Vodovodní přípojka |  |  |  | 0 | 0 | 0 |  | 14.7884
| SO 03 | 83 | Potrubí z trub kameninových |  |  |  | 0 | 0 | 0 |  | 1.9096 | [10 empty] | SO 03 | [7 empty] | 0 | 0 | 0
1 | SO 03 | 831230110RAB | Vodovodní přípojka z trub polyetylénových D 40-63 | m | 7 | 0 | 0 | 0 | 0 | 0.27062 | 1.8943 | RTS I / 2019 | 0 |  | 0 | 0 | 0 | 0 | 0 | 0 | 0 | SO 03 | 0 | 0 | 0 | 15 | 0 | 0 | 1 |  |  |  | 0 | 0 | 0 | 83_ | SO 03_8_ | SO 03_ | 0 | 0 | 0 | 1.8943 | 0 | 0 | 0
2 | SO 03 | 831990010RAA | Příplatek za každých dalších 50 cm hloubky rýhy | m | 14 | 0 | 0 | 0 | 0 | 0.00109 | 0.01526 | RTS I / 2019 | 0 |  | 0 | 0 | 0 | 0 | 0 | 0 | 0 | SO 03 | 0 | 0 | 0 | 15 | 0 | 0 | 1 |  |  |  | 0 | 0 | 0 | 83_ | SO 03_8_ | SO 03_ | 0 | 0 | 0 | 0.01526 | 0 | 0 | 0
| SO 03 | 89 | Ostatní konstrukce a práce na trubním vedení |  |  |  | 0 | 0 | 0 |  | 12.8788 | [10 empty] | SO 03 | [7 empty] | 0 | 0 | 0
3 | SO 03 | 894310060RA0 | Šachtice vodovodní pro dvě vodoměrné místa z C 12/15, do 5,00 m3 OP, osazení lehkého litinového poklopu velikosti 600 x 600 mm | kus | 1 | 0 | 0 | 0 | 0 | 12.796 | 12.796 | RTS I / 2019 | 0 |  | 0 | 0 | 0 | 0 | 0 | 0 | 0 | SO 03 | 0 | 0 | 0 | 15 | 0 | 0 | 1 |  |  |  | 0 | 0 | 0 | 89_ | SO 03_8_ | SO 03_ | 0 | 0 | 0 | 12.796 | 0 | 0 | 0
4 | SO 03 | 42293116 | Souprava zemní č. 9101-voda, L=2,0 m | kus | 1 | 0 | 0 | 0 | 0 | 0.0033 | 0.0033 | RTS I / 2019 | 0 |  | 0 | 0 | 0 | 0 | 0 | 0 | 0 | SO 03 | 0 | 0 | 0 | 15 | 0 | 0 | 1 |  |  |  | 0 | 0 | 0 | 89_ | SO 03_8_ | SO 03_ | 0 | 0 | 0 | 0.0033 | 0 | 0 | 0
5 | SO 03 | 722269112R00 | Montáž vodoměru závitového jdnovt. suchob. G3/4" | kus | 1 | 0 | 0 | 0 | 0 | 0.00194 | 0.00194 | RTS I / 2019 | 0 |  | 0 | 0 | 0 | 0 | 0 | 0 | 0 | SO 03 | 0 | 0 | 0 | 15 | 0 | 0 | 1 |  |  |  | 0 | 0 | 0 | 89_ | SO 03_8_ | SO 03_ | 0 | 0 | 0 | 0.00194 | 0 | 0 | 0
6 | SO 03 | 55118034 | Souprava vodoměrná 6/4"x6/4" | kus | 1 | 0 | 0 | 0 | 0 | 0.0016 | 0.0016 | RTS I / 2019 | 0 |  | 0 | 0 | 0 | 0 | 0 | 0 | 0 | SO 03 | 0 | 0 | 0 | 15 | 0 | 0 | 1 |  |  |  | 0 | 0 | 0 | 89_ | SO 03_8_ | SO 03_ | 0 | 0 | 0 | 0.0016 | 0 | 0 | 0
7 | SO 03 | 42200740 | Poklop uliční těžký 1650 - voda | kus | 1 | 0 | 0 | 0 | 0 | 0.0065 | 0.0065 | RTS I / 2019 | 0 |  | 0 | 0 | 0 | 0 | 0 | 0 | 0 | SO 03 | 0 | 0 | 0 | 15 | 0 | 0 | 1 |  |  |  | 0 | 0 | 0 | 89_ | SO 03_8_ | SO 03_ | 0 | 0 | 0 | 0.0065 | 0 | 0 | 0
8 | SO 03 | 42273380 | Pas navrtávací 3510 DN 100 - 50 | kus | 1 | 0 | 0 | 0 | 0 | 0.066 | 0.066 | RTS I / 2019 | 0 |  | 0 | 0 | 0 | 0 | 0 | 0 | 0 | SO 03 | 0 | 0 | 0 | 15 | 0 | 0 | 1 |  |  |  | 0 | 0 | 0 | 89_ | SO 03_8_ | SO 03_ | 0 | 0 | 0 | 0.066 | 0 | 0 | 0
9 | SO 03 | 38821487 | Vodoměr domovní | kus | 1 | 0 | 0 | 0 | 0 | 0.0035 | 0.0035 | RTS I / 2019 | 0 |  | 0 | 0 | 0 | 0 | 0 | 0 | 0 | SO 03 | 0 | 0 | 0 | 15 | 0 | 0 | 1 |  |  |  | 0 | 0 | 0 | 89_ | SO 03_8_ | SO 03_ | 0 | 0 | 0 | 0.0035 | 0 | 0 | 0
| SO 03 | H27 | Vedení trubní dálková a přípojná |  |  |  | 0 | 0 | 0 |  | 0 | [10 empty] | SO 03 | [7 empty] | 0 | 0 | 0
10 | SO 03 | 998276101R00 | Přesun hmot, trubní vedení plastová, otevř. výkop | t | 14.788 | 0 | 0 | 0 | 0 | 0 | 0 | RTS I / 2019 | 0 |  | 0 | 0 | 0 | 0 | 0 | 0 | 0 | SO 03 | 0 | 0 | 0 | 15 | 0 | 0 | 5 |  |  |  | 0 | 0 | 0 | H27_ | SO 03_9_ | SO 03_ | 0 | 0 | 0 | 0 | 0 | 0 | 0
[7 empty] | Celkem: |  | 0

## Výkaz výměr (SO 03)
Výkaz výměr (SO 03 - Vodovodní přípojka)
Název stavby: |  | 5 bytových jednotek Damnice |  | Objednatel: | Obec Damnice, Damnice 141
Druh stavby: |  | Novostavba |  | Projektant: | Ing. Radek Dřevěný
Lokalita: |  | Damnice parc.č.st.76,2005/28,k.ú.Damnice(624675) |  | Zhotovitel:
Zpracoval: |  | Bohuslav Hemala |  | Zpracováno dne: | 19.06.2019
Č | Objekt | Kód | Zkrácený popis |  | MJ | Množství | Potřebné množství
1 | SO 03 | 831230110RAB | 7 |  |  | 7 | 0
2 | SO 03 | 831990010RAA | 14 |  |  | 14 | 0
3 | SO 03 | 894310060RA0 | 1 |  |  | 1 | 0
4 | SO 03 | 42293116 | 1 |  |  | 1 | 0
5 | SO 03 | 722269112R00 | 1 |  |  | 1 | 0
6 | SO 03 | 55118034 | 1 |  |  | 1 | 0
7 | SO 03 | 42200740 | 1 |  |  | 1 | 0
8 | SO 03 | 42273380 | 1 |  |  | 1 | 0
9 | SO 03 | 38821487 | 1 |  |  | 1 | 0
10 | SO 03 | 998276101R00 | 14,7884 |  |  | 14.788 | 0

## Krycí list rozpočtu (SO 04)
Krycí list rozpočtu (SO 04 - Kanalizační přípojka)
Název stavby: |  | 5 bytových jednotek Damnice |  | Objednatel: | Obec Damnice, Damnice 141 |  | IČ/DIČ: | 0647593907/CZ0647593907
Druh stavby: |  | Novostavba |  | Projektant: | Ing. Radek Dřevěný |  | IČ/DIČ: | 48923893/
Lokalita: |  | Damnice parc.č.st.76,2005/28,k.ú.Damnice(624675) |  | Zhotovitel: |  |  | IČ/DIČ:
Začátek výstavby: |  |  |  | Konec výstavby: |  |  | Položek: | 6
JKSO: |  | 8013111 |  | Zpracoval: | Bohuslav Hemala |  | Datum: | 19.06.2019
Rozpočtové náklady v Kč
A | Základní rozpočtové náklady |  | B | Doplňkové náklady |  | C | Náklady na umístění stavby (NUS)
HSV | Dodávky | 0 | Práce přesčas |  | 0 | Zařízení staveniště |  | 0
| Montáž | 0 | Bez pevné podl. |  | 0 | Mimostav. doprava |  | 0
PSV | Dodávky | 0 | Kulturní památka |  | 0 | Územní vlivy |  | 0
| Montáž | 0 |  |  |  | Provozní vlivy |  | 0
"M" | Dodávky | 0 |  |  |  | Ostatní |  | 0
| Montáž | 0 |  |  |  | NUS z rozpočtu |  | 0
Ostatní materiál |  | 0
Přesun hmot a sutí |  | 0
ZRN celkem |  | 0 | DN celkem |  | 0 | NUS celkem |  | 0
[6 empty] | ORN celkem |  | 0
Základ 0% |  | 0
Základ 15% |  | 0 | DPH 15% |  | 0 | Celkem bez DPH |  | 0
Základ 21% |  | 0 | DPH 21% |  | 0 | Celkem včetně DPH |  | 0
Projektant |  |  | Objednatel |  |  | Zhotovitel
Datum, razítko a podpis |  |  | Datum, razítko a podpis |  |  | Datum, razítko a podpis

## Stavební rozpočet (SO 04)
Stavební rozpočet (SO 04 - Kanalizační přípojka)
Název stavby: |  |  | 5 bytových jednotek Damnice | Doba výstavby: |  |  | Objednatel: | Obec Damnice, Damnice 141
Druh stavby: |  |  | Novostavba | Začátek výstavby: |  |  | Projektant: | Ing. Radek Dřevěný
Lokalita: |  |  | Damnice parc.č.st.76,2005/28,k.ú.Damnice(624675) | Konec výstavby: |  |  | Zhotovitel:
JKSO: |  |  | 8013111 | Zpracováno dne: |  | 19.06.2019 | Zpracoval: | Bohuslav Hemala
Č | Objekt | Kód | Zkrácený popis | MJ | Množství | Cena/MJ | Náklady (Kč) |  |  | Hmotnost (t) |  | Cenová
|  |  | Rozměry |  |  | (Kč) | Dodávka | Montáž | Celkem | Jednot. | Celkem | soustava | Přesuny | Typ skupiny | HSV mat | HSV prac | PSV mat | PSV prac | Mont mat | Mont prac | Ostatní mat. | [21 empty] | MAT | WORK | CELK
| SO 04 |  | Kanalizační přípojka |  |  |  | 0 | 0 | 0 |  | 38.2176
| SO 04 | 83 | Potrubí z trub kameninových |  |  |  | 0 | 0 | 0 |  | 38.0298 | [10 empty] | SO 04 | [7 empty] | 0 | 0 | 0
1 | SO 04 | 831350114RAF | Kanalizační přípojka z trub PVC, D 200 mm,rýha šířky 0,9 m, hloubky 2,0 m | m | 16 | 0 | 0 | 0 | 0 | 0.65095 | 10.4152 | RTS I / 2019 | 0 |  | 0 | 0 | 0 | 0 | 0 | 0 | 0 | SO 04 | 0 | 0 | 0 | 15 | 0 | 0 | 1 |  |  |  | 0 | 0 | 0 | 83_ | SO 04_8_ | SO 04_ | 0 | 0 | 0 | 10.4152 | 0 | 0 | 0
2 | SO 04 | 831990101RAB | Příplatek za trasu ve vozovce živičné | m | 8 | 0 | 0 | 0 | 0 | 2.0864 | 16.691 | RTS I / 2019 | 0 |  | 0 | 0 | 0 | 0 | 0 | 0 | 0 | SO 04 | 0 | 0 | 0 | 15 | 0 | 0 | 1 |  |  |  | 0 | 0 | 0 | 83_ | SO 04_8_ | SO 04_ | 0 | 0 | 0 | 16.691 | 0 | 0 | 0
3 | SO 04 | 831350113RAB | Kanalizační přípojka z trub PVC, D 160 mm, rýha šířky 0,8 m, hloubky 1,2 m | m | 6 | 0 | 0 | 0 | 0 | 0.5187 | 3.1122 | RTS I / 2019 | 0 |  | 0 | 0 | 0 | 0 | 0 | 0 | 0 | SO 04 | 0 | 0 | 0 | 15 | 0 | 0 | 1 |  |  |  | 0 | 0 | 0 | 83_ | SO 04_8_ | SO 04_ | 0 | 0 | 0 | 3.1122 | 0 | 0 | 0
4 | SO 04 | 831350114RAD | Kanalizační přípojka z trub PVC, D 200 mm,rýha šířky 0,9 m, hloubky 1,5 m | m | 12 | 0 | 0 | 0 | 0 | 0.65095 | 7.8114 | RTS I / 2019 | 0 |  | 0 | 0 | 0 | 0 | 0 | 0 | 0 | SO 04 | 0 | 0 | 0 | 15 | 0 | 0 | 1 |  |  |  | 0 | 0 | 0 | 83_ | SO 04_8_ | SO 04_ | 0 | 0 | 0 | 7.8114 | 0 | 0 | 0
| SO 04 | 89 | Ostatní konstrukce a práce na trubním vedení |  |  |  | 0 | 0 | 0 |  | 0.18772 | [10 empty] | SO 04 | [7 empty] | 0 | 0 | 0
5 | SO 04 | 894431321RCB | Šachta, D 425 mm, dl.šach.roury 2,0 m, přímá,dno D 200 mm, poklop šedá litina 40 t | kus | 2 | 0 | 0 | 0 | 0 | 0.09386 | 0.18772 | RTS I / 2019 | 0 |  | 0 | 0 | 0 | 0 | 0 | 0 | 0 | SO 04 | 0 | 0 | 0 | 15 | 0 | 0 | 1 |  |  |  | 0 | 0 | 0 | 89_ | SO 04_8_ | SO 04_ | 0 | 0 | 0 | 0.18772 | 0 | 0 | 0
| SO 04 | H27 | Vedení trubní dálková a přípojná |  |  |  | 0 | 0 | 0 |  | 0 | [10 empty] | SO 04 | [7 empty] | 0 | 0 | 0
6 | SO 04 | 998276101R00 | Přesun hmot, trubní vedení plastová, otevř. výkop | t | 38.218 | 0 | 0 | 0 | 0 | 0 | 0 | RTS I / 2019 | 0 |  | 0 | 0 | 0 | 0 | 0 | 0 | 0 | SO 04 | 0 | 0 | 0 | 15 | 0 | 0 | 5 |  |  |  | 0 | 0 | 0 | H27_ | SO 04_9_ | SO 04_ | 0 | 0 | 0 | 0 | 0 | 0 | 0
[7 empty] | Celkem: |  | 0

## Výkaz výměr (SO 04)
Výkaz výměr (SO 04 - Kanalizační přípojka)
Název stavby: |  | 5 bytových jednotek Damnice |  | Objednatel: | Obec Damnice, Damnice 141
Druh stavby: |  | Novostavba |  | Projektant: | Ing. Radek Dřevěný
Lokalita: |  | Damnice parc.č.st.76,2005/28,k.ú.Damnice(624675) |  | Zhotovitel:
Zpracoval: |  | Bohuslav Hemala |  | Zpracováno dne: | 19.06.2019
Č | Objekt | Kód | Zkrácený popis |  | MJ | Množství | Potřebné množství
1 | SO 04 | 831350114RAF | 16 |  |  | 16 | 0
2 | SO 04 | 831990101RAB | 8 |  |  | 8 | 0
3 | SO 04 | 831350113RAB | 1,5*4 |  |  | 6 | 0
4 | SO 04 | 831350114RAD | 12 |  |  | 12 | 0
5 | SO 04 | 894431321RCB | 2 |  |  | 2 | 0
6 | SO 04 | 998276101R00 | 38,2176 |  |  | 38.218 | 0

## Krycí list rozpočtu (SO 05)
Krycí list rozpočtu (SO 05 - Dešťová kanalizace a vsak)
Název stavby: |  | 5 bytových jednotek Damnice |  | Objednatel: | Obec Damnice, Damnice 141 |  | IČ/DIČ: | 0647593907/CZ0647593907
Druh stavby: |  | Novostavba |  | Projektant: | Ing. Radek Dřevěný |  | IČ/DIČ: | 48923893/
Lokalita: |  | Damnice parc.č.st.76,2005/28,k.ú.Damnice(624675) |  | Zhotovitel: |  |  | IČ/DIČ:
Začátek výstavby: |  |  |  | Konec výstavby: |  |  | Položek: | 35
JKSO: |  | 8013111 |  | Zpracoval: | Bohuslav Hemala |  | Datum: | 19.06.2019
Rozpočtové náklady v Kč
A | Základní rozpočtové náklady |  | B | Doplňkové náklady |  | C | Náklady na umístění stavby (NUS)
HSV | Dodávky | 0 | Práce přesčas |  | 0 | Zařízení staveniště |  | 0
| Montáž | 0 | Bez pevné podl. |  | 0 | Mimostav. doprava |  | 0
PSV | Dodávky | 0 | Kulturní památka |  | 0 | Územní vlivy |  | 0
| Montáž | 0 |  |  |  | Provozní vlivy |  | 0
"M" | Dodávky | 0 |  |  |  | Ostatní |  | 0
| Montáž | 0 |  |  |  | NUS z rozpočtu |  | 0
Ostatní materiál |  | 0
Přesun hmot a sutí |  | 0
ZRN celkem |  | 0 | DN celkem |  | 0 | NUS celkem |  | 0
[6 empty] | ORN celkem |  | 0
Základ 0% |  | 0
Základ 15% |  | 0 | DPH 15% |  | 0 | Celkem bez DPH |  | 0
Základ 21% |  | 0 | DPH 21% |  | 0 | Celkem včetně DPH |  | 0
Projektant |  |  | Objednatel |  |  | Zhotovitel
Datum, razítko a podpis |  |  | Datum, razítko a podpis |  |  | Datum, razítko a podpis

## Stavební rozpočet (SO 05)
Stavební rozpočet (SO 05 - Dešťová kanalizace a vsak)
Název stavby: |  |  | 5 bytových jednotek Damnice | Doba výstavby: |  |  | Objednatel: | Obec Damnice, Damnice 141
Druh stavby: |  |  | Novostavba | Začátek výstavby: |  |  | Projektant: | Ing. Radek Dřevěný
Lokalita: |  |  | Damnice parc.č.st.76,2005/28,k.ú.Damnice(624675) | Konec výstavby: |  |  | Zhotovitel:
JKSO: |  |  | 8013111 | Zpracováno dne: |  | 19.06.2019 | Zpracoval: | Bohuslav Hemala
Č | Objekt | Kód | Zkrácený popis | MJ | Množství | Cena/MJ | Náklady (Kč) |  |  | Hmotnost (t) |  | Cenová
|  |  | Rozměry |  |  | (Kč) | Dodávka | Montáž | Celkem | Jednot. | Celkem | soustava | Přesuny | Typ skupiny | HSV mat | HSV prac | PSV mat | PSV prac | Mont mat | Mont prac | Ostatní mat. | [21 empty] | MAT | WORK | CELK
| SO 05 |  | Dešťová kanalizace a vsak |  |  |  | 0 | 0 | 0 |  | 36.4052
| SO 05 | 13 | Hloubené vykopávky |  |  |  | 0 | 0 | 0 |  | 0 | [10 empty] | SO 05 | [7 empty] | 0 | 0 | 0
1 | SO 05 | 132201211R00 | Hloubení rýh š.do 200 cm hor.3 do 100 m3,STROJNĚ | m3 | 90.72 | 0 | 0 | 0 | 0 | 0 | 0 | RTS I / 2019 | 0 |  | 0 | 0 | 0 | 0 | 0 | 0 | 0 | SO 05 | 0 | 0 | 0 | 15 | 0 | 0 | 1 |  |  |  | 0 | 0 | 0 | 13_ | SO 05_1_ | SO 05_ | 0 | 0 | 0 | 0 | 0 | 0 | 0
2 | SO 05 | 132201219R00 | Příplatek za lepivost - hloubení rýh 200cm v hor.3 | m3 | 90.72 | 0 | 0 | 0 | 0 | 0 | 0 | RTS I / 2019 | 0 |  | 0 | 0 | 0 | 0 | 0 | 0 | 0 | SO 05 | 0 | 0 | 0 | 15 | 0 | 0 | 1 |  |  |  | 0 | 0 | 0 | 13_ | SO 05_1_ | SO 05_ | 0 | 0 | 0 | 0 | 0 | 0 | 0
| SO 05 | 15 | Roubení |  |  |  | 0 | 0 | 0 |  | 0.07326 | [10 empty] | SO 05 | [7 empty] | 0 | 0 | 0
3 | SO 05 | 151101101R00 | Pažení a rozepření stěn rýh - příložné - hl.do 2 m | m2 | 74 | 0 | 0 | 0 | 0 | 0.00099 | 0.07326 | RTS I / 2019 | 0 |  | 0 | 0 | 0 | 0 | 0 | 0 | 0 | SO 05 | 0 | 0 | 0 | 15 | 0 | 0 | 1 |  |  |  | 0 | 0 | 0 | 15_ | SO 05_1_ | SO 05_ | 0 | 0 | 0 | 0.07326 | 0 | 0 | 0
4 | SO 05 | 151101111R00 | Odstranění pažení stěn rýh - příložné - hl. do 2 m | m2 | 74 | 0 | 0 | 0 | 0 | 0 | 0 | RTS I / 2019 | 0 |  | 0 | 0 | 0 | 0 | 0 | 0 | 0 | SO 05 | 0 | 0 | 0 | 15 | 0 | 0 | 1 |  |  |  | 0 | 0 | 0 | 15_ | SO 05_1_ | SO 05_ | 0 | 0 | 0 | 0 | 0 | 0 | 0
| SO 05 | 16 | Přemístění výkopku |  |  |  | 0 | 0 | 0 |  | 0 | [10 empty] | SO 05 | [7 empty] | 0 | 0 | 0
5 | SO 05 | 161101101R00 | Svislé přemístění výkopku z hor.1-4 do 2,5 m | m3 | 74 | 0 | 0 | 0 | 0 | 0 | 0 | RTS I / 2019 | 0 |  | 0 | 0 | 0 | 0 | 0 | 0 | 0 | SO 05 | 0 | 0 | 0 | 15 | 0 | 0 | 1 |  |  |  | 0 | 0 | 0 | 16_ | SO 05_1_ | SO 05_ | 0 | 0 | 0 | 0 | 0 | 0 | 0
6 | SO 05 | 162201101R00 | Vodorovné přemístění výkopku z hor.1-4 do 20 m | m3 | 63.358 | 0 | 0 | 0 | 0 | 0 | 0 | RTS I / 2019 | 0 |  | 0 | 0 | 0 | 0 | 0 | 0 | 0 | SO 05 | 0 | 0 | 0 | 15 | 0 | 0 | 1 |  |  |  | 0 | 0 | 0 | 16_ | SO 05_1_ | SO 05_ | 0 | 0 | 0 | 0 | 0 | 0 | 0
7 | SO 05 | 162201101R00 | Vodorovné přemístění výkopku z hor.1-4 do 20 m-zpět | m3 | 63.358 | 0 | 0 | 0 | 0 | 0 | 0 | RTS I / 2019 | 0 |  | 0 | 0 | 0 | 0 | 0 | 0 | 0 | SO 05 | 0 | 0 | 0 | 15 | 0 | 0 | 1 |  |  |  | 0 | 0 | 0 | 16_ | SO 05_1_ | SO 05_ | 0 | 0 | 0 | 0 | 0 | 0 | 0
8 | SO 05 | 162301102R00 | Vodorovné přemístění výkopku z hor.1-4 do 1000 m | m3 | 27.362 | 0 | 0 | 0 | 0 | 0 | 0 | RTS I / 2019 | 0 |  | 0 | 0 | 0 | 0 | 0 | 0 | 0 | SO 05 | 0 | 0 | 0 | 15 | 0 | 0 | 1 |  |  |  | 0 | 0 | 0 | 16_ | SO 05_1_ | SO 05_ | 0 | 0 | 0 | 0 | 0 | 0 | 0
9 | SO 05 | 162701109R00 | Příplatek k vod. přemístění hor.1-4 za další 1 km | m3 | 273.62 | 0 | 0 | 0 | 0 | 0 | 0 | RTS I / 2019 | 0 |  | 0 | 0 | 0 | 0 | 0 | 0 | 0 | SO 05 | 0 | 0 | 0 | 15 | 0 | 0 | 1 |  |  |  | 0 | 0 | 0 | 16_ | SO 05_1_ | SO 05_ | 0 | 0 | 0 | 0 | 0 | 0 | 0
| SO 05 | 17 | Konstrukce ze zemin |  |  |  | 0 | 0 | 0 |  | 15.3408 | [10 empty] | SO 05 | [7 empty] | 0 | 0 | 0
10 | SO 05 | 175101101RT2 | Obsyp potrubí bez prohození sypaniny,s dodáním štěrkopísku frakce 0 - 22 mm | m3 | 9.024 | 0 | 0 | 0 | 0 | 1.7 | 15.3408 | RTS I / 2019 | 0 |  | 0 | 0 | 0 | 0 | 0 | 0 | 0 | SO 05 | 0 | 0 | 0 | 15 | 0 | 0 | 1 |  |  |  | 0 | 0 | 0 | 17_ | SO 05_1_ | SO 05_ | 0 | 0 | 0 | 15.3408 | 0 | 0 | 0
11 | SO 05 | 174101101R00 | Zásyp jam, rýh, šachet se zhutněním-rýhy | m3 | 63.358 | 0 | 0 | 0 | 0 | 0 | 0 | RTS I / 2019 | 0 |  | 0 | 0 | 0 | 0 | 0 | 0 | 0 | SO 05 | 0 | 0 | 0 | 15 | 0 | 0 | 1 |  |  |  | 0 | 0 | 0 | 17_ | SO 05_1_ | SO 05_ | 0 | 0 | 0 | 0 | 0 | 0 | 0
| SO 05 | 19 | Hloubení pro podzemní stěny, ražení a hloubení důlní |  |  |  | 0 | 0 | 0 |  | 0 | [10 empty] | SO 05 | [7 empty] | 0 | 0 | 0
12 | SO 05 | 199000002R00 | Poplatek za skládku horniny 1- 4 | m3 | 27.362 | 0 | 0 | 0 | 0 | 0 | 0 | RTS I / 2019 | 0 |  | 0 | 0 | 0 | 0 | 0 | 0 | 0 | SO 05 | 0 | 0 | 0 | 15 | 0 | 0 | 1 |  |  |  | 0 | 0 | 0 | 19_ | SO 05_1_ | SO 05_ | 0 | 0 | 0 | 0 | 0 | 0 | 0
| SO 05 | 21 | Úprava podloží a základové spáry |  |  |  | 0 | 0 | 0 |  | 17.0315 | [10 empty] | SO 05 | [7 empty] | 0 | 0 | 0
13 | SO 05 | 213151111R00 | Montáž vsakovacího bloku nebo tunelu a boků s propoji | kus | 40 | 0 | 0 | 0 | 0 | 0 | 0 | RTS I / 2019 | 0 |  | 0 | 0 | 0 | 0 | 0 | 0 | 0 | SO 05 | 0 | 0 | 0 | 15 | 0 | 0 | 1 |  |  |  | 0 | 0 | 0 | 21_ | SO 05_2_ | SO 05_ | 0 | 0 | 0 | 0 | 0 | 0 | 0
14 | SO 05 | 28697901 | Tunel vsakovací PP (plast drening h40) 310 l dl. 1200x800x400 mm | kus | 13.65 | 0 | 0 | 0 | 0 | 0.011 | 0.15015 | RTS I / 2019 | 0 |  | 0 | 0 | 0 | 0 | 0 | 0 | 0 | SO 05 | 0 | 0 | 0 | 15 | 0 | 0 | 1 |  |  |  | 0 | 0 | 0 | 21_ | SO 05_2_ | SO 05_ | 0 | 0 | 0 | 0.15015 | 0 | 0 | 0
15 | SO 05 | 28697914 | Zakončení boků vsak. bloku a propoje bloků | sada | 27.3 | 0 | 0 | 0 | 0 | 0.00146 | 0.039858 | RTS I / 2019 | 0 |  | 0 | 0 | 0 | 0 | 0 | 0 | 0 | SO 05 | 0 | 0 | 0 | 15 | 0 | 0 | 1 |  |  |  | 0 | 0 | 0 | 21_ | SO 05_2_ | SO 05_ | 0 | 0 | 0 | 0.039858 | 0 | 0 | 0
16 | SO 05 | 211561111RK1 | Výplň odvodňovacích žeber kam. hrubě drcen. 16 mm včetně dodávky drtě | m3 | 10.115 | 0 | 0 | 0 | 0 | 1.665 | 16.8415 | RTS I / 2019 | 0 |  | 0 | 0 | 0 | 0 | 0 | 0 | 0 | SO 05 | 0 | 0 | 0 | 15 | 0 | 0 | 1 |  |  |  | 0 | 0 | 0 | 21_ | SO 05_2_ | SO 05_ | 0 | 0 | 0 | 16.8415 | 0 | 0 | 0
| SO 05 | 28 | Zpevňování hornin a konstrukcí |  |  |  | 0 | 0 | 0 |  | 0.041952 | [10 empty] | SO 05 | [7 empty] | 0 | 0 | 0
17 | SO 05 | 289970111R00 | Vrstva geotextilie 300g/m2 včetně dodávky textílie | m2 | 83.904 | 0 | 0 | 0 | 0 | 0.0005 | 0.041952 | RTS I / 2019 | 0 |  | 0 | 0 | 0 | 0 | 0 | 0 | 0 | SO 05 | 0 | 0 | 0 | 15 | 0 | 0 | 1 |  |  |  | 0 | 0 | 0 | 28_ | SO 05_2_ | SO 05_ | 0 | 0 | 0 | 0.041952 | 0 | 0 | 0
| SO 05 | 45 | Podkladní a vedlejší konstrukce (kromě vozovek a železničního svršku) |  |  |  | 0 | 0 | 0 |  | 2.4188 | [10 empty] | SO 05 | [7 empty] | 0 | 0 | 0
18 | SO 05 | 451572111R00 | Lože pod potrubí z kameniva těženého 0 - 4 mm | m3 | 1.92 | 0 | 0 | 0 | 0 | 1.1322 | 2.1738 | RTS I / 2019 | 0 |  | 0 | 0 | 0 | 0 | 0 | 0 | 0 | SO 05 | 0 | 0 | 0 | 15 | 0 | 0 | 1 |  |  |  | 0 | 0 | 0 | 45_ | SO 05_4_ | SO 05_ | 0 | 0 | 0 | 2.1738 | 0 | 0 | 0
19 | SO 05 | 452311131R00 | Desky podkladní pod potrubí z betonu C 12/15 | m3 | 0.098 | 0 | 0 | 0 | 0 | 2.5 | 0.245 | RTS I / 2019 | 0 |  | 0 | 0 | 0 | 0 | 0 | 0 | 0 | SO 05 | 0 | 0 | 0 | 15 | 0 | 0 | 1 |  |  |  | 0 | 0 | 0 | 45_ | SO 05_4_ | SO 05_ | 0 | 0 | 0 | 0.245 | 0 | 0 | 0
| SO 05 | 721 | Vnitřní kanalizace |  |  |  | 0 | 0 | 0 |  | 1.187 | [10 empty] | SO 05 | [7 empty] | 0 | 0 | 0
20 | SO 05 | 899623151R00 | Obetonování potrubí nebo zdiva stok betonem C16/20 | m3 | 0.32 | 0 | 0 | 0 | 0 | 2.525 | 0.808 | RTS I / 2019 | 0 |  | 0 | 0 | 0 | 0 | 0 | 0 | 0 | SO 05 | 0 | 0 | 0 | 15 | 0 | 0 | 7 |  |  |  | 0 | 0 | 0 | 721_ | SO 05_72_ | SO 05_ | 0 | 0 | 0 | 0.808 | 0 | 0 | 0
21 | SO 05 | 721242111R00 | Lapač střešních splavenin PP HL660 D 110 mm | kus | 5 | 0 | 0 | 0 | 0 | 0.0758 | 0.379 | RTS I / 2019 | 0 |  | 0 | 0 | 0 | 0 | 0 | 0 | 0 | SO 05 | 0 | 0 | 0 | 15 | 0 | 0 | 7 |  |  |  | 0 | 0 | 0 | 721_ | SO 05_72_ | SO 05_ | 0 | 0 | 0 | 0.379 | 0 | 0 | 0
| SO 05 | 87 | Potrubí z trub plastických, skleněných a čedičových |  |  |  | 0 | 0 | 0 |  | 0.1242 | [10 empty] | SO 05 | [7 empty] | 0 | 0 | 0
22 | SO 05 | 871311111R00 | Montáž trubek z tvrdého PVC ve výkopu d 160 mm | m | 48 | 0 | 0 | 0 | 0 | 0.0001 | 0.0048 | RTS I / 2019 | 0 |  | 0 | 0 | 0 | 0 | 0 | 0 | 0 | SO 05 | 0 | 0 | 0 | 15 | 0 | 0 | 1 |  |  |  | 0 | 0 | 0 | 87_ | SO 05_8_ | SO 05_ | 0 | 0 | 0 | 0.0048 | 0 | 0 | 0
23 | SO 05 | 28611145.A | Trubka kanalizační KGEM SN 4 PVC 125x3,2x 500 | kus | 4.372 | 0 | 0 | 0 | 0 | 0.00085 | 0.0037162 | RTS I / 2019 | 0 |  | 0 | 0 | 0 | 0 | 0 | 0 | 0 | SO 05 | 0 | 0 | 0 | 15 | 0 | 0 | 1 |  |  |  | 0 | 0 | 0 | 87_ | SO 05_8_ | SO 05_ | 0 | 0 | 0 | 0.0037162 | 0 | 0 | 0
24 | SO 05 | 28611149.A | Trubka kanalizační KGEM SN 4 PVC 125x3,2x5000 mm | kus | 2 | 0 | 0 | 0 | 0 | 0.0085 | 0.017 | RTS I / 2019 | 0 |  | 0 | 0 | 0 | 0 | 0 | 0 | 0 | SO 05 | 0 | 0 | 0 | 15 | 0 | 0 | 1 |  |  |  | 0 | 0 | 0 | 87_ | SO 05_8_ | SO 05_ | 0 | 0 | 0 | 0.017 | 0 | 0 | 0
25 | SO 05 | 28611148.A | Trubka kanalizační KGEM SN 4 PVC 125x3,2x3000 mm | kus | 4 | 0 | 0 | 0 | 0 | 0.0051 | 0.0204 | RTS I / 2019 | 0 |  | 0 | 0 | 0 | 0 | 0 | 0 | 0 | SO 05 | 0 | 0 | 0 | 15 | 0 | 0 | 1 |  |  |  | 0 | 0 | 0 | 87_ | SO 05_8_ | SO 05_ | 0 | 0 | 0 | 0.0204 | 0 | 0 | 0
26 | SO 05 | 28611146.A | Trubka kanalizační KGEM SN 4 PVC 125x3,2x1000 mm | kus | 8.744 | 0 | 0 | 0 | 0 | 0.0017 | 0.014865 | RTS I / 2019 | 0 |  | 0 | 0 | 0 | 0 | 0 | 0 | 0 | SO 05 | 0 | 0 | 0 | 15 | 0 | 0 | 1 |  |  |  | 0 | 0 | 0 | 87_ | SO 05_8_ | SO 05_ | 0 | 0 | 0 | 0.014865 | 0 | 0 | 0
27 | SO 05 | 28611151.A | Trubka kanalizační KGEM SN 4 PVC 160x4,0x1000 | kus | 21.86 | 0 | 0 | 0 | 0 | 0.0026 | 0.056836 | RTS I / 2019 | 0 |  | 0 | 0 | 0 | 0 | 0 | 0 | 0 | SO 05 | 0 | 0 | 0 | 15 | 0 | 0 | 1 |  |  |  | 0 | 0 | 0 | 87_ | SO 05_8_ | SO 05_ | 0 | 0 | 0 | 0.056836 | 0 | 0 | 0
28 | SO 05 | 28651704.A | Odbočka kanalizační KGEA 160/ 125/45° PVC | kus | 2 | 0 | 0 | 0 | 0 | 0.00115 | 0.0023 | RTS I / 2019 | 0 |  | 0 | 0 | 0 | 0 | 0 | 0 | 0 | SO 05 | 0 | 0 | 0 | 15 | 0 | 0 | 1 |  |  |  | 0 | 0 | 0 | 87_ | SO 05_8_ | SO 05_ | 0 | 0 | 0 | 0.0023 | 0 | 0 | 0
29 | SO 05 | 877313123R00 | Montáž tvarovek jednoos. plast. gum.kroužek DN 150 | kus | 12 | 0 | 0 | 0 | 0 | 1e-05 | 0.00012 | RTS I / 2019 | 0 |  | 0 | 0 | 0 | 0 | 0 | 0 | 0 | SO 05 | 0 | 0 | 0 | 15 | 0 | 0 | 1 |  |  |  | 0 | 0 | 0 | 87_ | SO 05_8_ | SO 05_ | 0 | 0 | 0 | 0.00012 | 0 | 0 | 0
30 | SO 05 | 28651690.A | Redukce kanalizační KGR 125/ 110 PVC | kus | 4 | 0 | 0 | 0 | 0 | 0.00028 | 0.00112 | RTS I / 2019 | 0 |  | 0 | 0 | 0 | 0 | 0 | 0 | 0 | SO 05 | 0 | 0 | 0 | 15 | 0 | 0 | 1 |  |  |  | 0 | 0 | 0 | 87_ | SO 05_8_ | SO 05_ | 0 | 0 | 0 | 0.00112 | 0 | 0 | 0
31 | SO 05 | 28651657.A | Koleno kanalizační KGB 125/ 45° PVC | kus | 8 | 0 | 0 | 0 | 0 | 0.00038 | 0.00304 | RTS I / 2019 | 0 |  | 0 | 0 | 0 | 0 | 0 | 0 | 0 | SO 05 | 0 | 0 | 0 | 15 | 0 | 0 | 1 |  |  |  | 0 | 0 | 0 | 87_ | SO 05_8_ | SO 05_ | 0 | 0 | 0 | 0.00304 | 0 | 0 | 0
| SO 05 | 89 | Ostatní konstrukce a práce na trubním vedení |  |  |  | 0 | 0 | 0 |  | 0.18772 | [10 empty] | SO 05 | [7 empty] | 0 | 0 | 0
32 | SO 05 | 899721112R00 | Fólie výstražná z PVC, šířka 30 cm | m | 48 | 0 | 0 | 0 | 0 | 0 | 0 | RTS I / 2019 | 0 |  | 0 | 0 | 0 | 0 | 0 | 0 | 0 | SO 05 | 0 | 0 | 0 | 15 | 0 | 0 | 1 |  |  |  | 0 | 0 | 0 | 89_ | SO 05_8_ | SO 05_ | 0 | 0 | 0 | 0 | 0 | 0 | 0
33 | SO 05 | 892855114R00 | Kontrola kanalizace TV kamerou do 200 m | m | 48 | 0 | 0 | 0 | 0 | 0 | 0 | RTS I / 2019 | 0 |  | 0 | 0 | 0 | 0 | 0 | 0 | 0 | SO 05 | 0 | 0 | 0 | 15 | 0 | 0 | 1 |  |  |  | 0 | 0 | 0 | 89_ | SO 05_8_ | SO 05_ | 0 | 0 | 0 | 0 | 0 | 0 | 0
34 | SO 05 | 894431321RCB | Šachta, D 425 mm, dl.šach.roury 2,0 m, přímá,dno D 200 mm, poklop šedá litina 40 t | kus | 2 | 0 | 0 | 0 | 0 | 0.09386 | 0.18772 | RTS I / 2019 | 0 |  | 0 | 0 | 0 | 0 | 0 | 0 | 0 | SO 05 | 0 | 0 | 0 | 15 | 0 | 0 | 1 |  |  |  | 0 | 0 | 0 | 89_ | SO 05_8_ | SO 05_ | 0 | 0 | 0 | 0.18772 | 0 | 0 | 0
| SO 05 | H27 | Vedení trubní dálková a přípojná |  |  |  | 0 | 0 | 0 |  | 0 | [10 empty] | SO 05 | [7 empty] | 0 | 0 | 0
35 | SO 05 | 998276101R00 | Přesun hmot, trubní vedení plastová, otevř. výkop | t | 36.405 | 0 | 0 | 0 | 0 | 0 | 0 | RTS I / 2019 | 0 |  | 0 | 0 | 0 | 0 | 0 | 0 | 0 | SO 05 | 0 | 0 | 0 | 15 | 0 | 0 | 5 |  |  |  | 0 | 0 | 0 | H27_ | SO 05_9_ | SO 05_ | 0 | 0 | 0 | 0 | 0 | 0 | 0
[7 empty] | Celkem: |  | 0

## Výkaz výměr (SO 05)
Výkaz výměr (SO 05 - Dešťová kanalizace a vsak)
Název stavby: |  | 5 bytových jednotek Damnice |  | Objednatel: | Obec Damnice, Damnice 141
Druh stavby: |  | Novostavba |  | Projektant: | Ing. Radek Dřevěný
Lokalita: |  | Damnice parc.č.st.76,2005/28,k.ú.Damnice(624675) |  | Zhotovitel:
Zpracoval: |  | Bohuslav Hemala |  | Zpracováno dne: | 19.06.2019
Č | Objekt | Kód | Zkrácený popis |  | MJ | Množství | Potřebné množství
1 | SO 05 | 132201211R00 | Hloubení rýh š.do 200 cm hor.3 do 100 m3,STROJNĚ |  | m3 | 90.72 | 0
|  |  | (48)*(0,8+1,8)/2*0,8 DN150 |  |  | 49.92
|  |  | 17*1,2*2 vsak |  |  | 40.8
2 | SO 05 | 132201219R00 | Příplatek za lepivost - hloubení rýh 200cm v hor.3 |  | m3 | 90.72 | 0
|  |  | (48)*(0,8+1,8)/2*0,8 DN150 |  |  | 49.92
|  |  | 17*1,2*2 vsak |  |  | 40.8
3 | SO 05 | 151101101R00 | (18,5)*2*2 |  |  | 74 | 0
4 | SO 05 | 151101111R00 | 74 |  |  | 74 | 0
5 | SO 05 | 161101101R00 | 74 |  |  | 74 | 0
6 | SO 05 | 162201101R00 | 63,358 |  |  | 63.358 | 0
7 | SO 05 | 162201101R00 | 63,358 |  |  | 63.358 | 0
8 | SO 05 | 162301102R00 | 90,72-63,358 |  |  | 27.362 | 0
9 | SO 05 | 162701109R00 | 27,362*10 |  |  | 273.62 | 0
10 | SO 05 | 175101101RT2 | (48)*(0,47)/2*0,8 DN150 |  |  | 9.024 | 0
11 | SO 05 | 174101101R00 | 90,72-9,024-17*1,2*0,8-1,92-0,098 |  |  | 63.358 | 0
12 | SO 05 | 199000002R00 | 27,362 |  |  | 27.362 | 0
13 | SO 05 | 213151111R00 | 13+27 |  |  | 40 | 0
14 | SO 05 | 28697901 | Tunel vsakovací PP (plast drening h40) 310 l dl. 1200x800x400 mm |  | kus | 13.65 | 0
|  |  | 13 vsak 1+2 |  |  | 13
|  |  | ;ztratné 5%; 0,65 |  |  | 0.65
15 | SO 05 | 28697914 | Zakončení boků vsak. bloku a propoje bloků |  | sada | 27.3 | 0
|  |  | 13*2 |  |  | 26
|  |  | ;ztratné 5%; 1,3 |  |  | 1.3
16 | SO 05 | 211561111RK1 | 17*1,2*0,8*1,1-0,4*0,4*3,14*15,6*2/2 15-20cm pod a 20cm nad |  |  | 10.115 | 0
17 | SO 05 | 289970111R00 | 17*(1,2*2+0,8*2)*1,2+1,2*0,8*2*1,2 |  |  | 83.904 | 0
18 | SO 05 | 451572111R00 | (48)*(0,1)/2*0,8 DN150 |  |  | 1.92 | 0
19 | SO 05 | 452311131R00 | 0,7*0,7*2*0,1 |  |  | 0.098 | 0
20 | SO 05 | 899623151R00 | 0,4*0,4*0,4*5 propoje |  |  | 0.32 | 0
21 | SO 05 | 721242111R00 | 5 |  |  | 5 | 0
22 | SO 05 | 871311111R00 | Montáž trubek z tvrdého PVC ve výkopu d 160 mm |  | m | 48 | 0
|  |  | (2*10+4*2) DN100 a DN125 |  |  | 28
|  |  | (10*2) DN150 |  |  | 20
23 | SO 05 | 28611145.A | Trubka kanalizační KGEM SN 4 PVC 125x3,2x 500 |  | kus | 4.372 | 0
|  |  | 4 |  |  | 4
|  |  | ;ztratné 9,3%; 0,372 |  |  | 0.372
24 | SO 05 | 28611149.A | 2 |  |  | 2 | 0
25 | SO 05 | 28611148.A | 4 |  |  | 4 | 0
26 | SO 05 | 28611146.A | Trubka kanalizační KGEM SN 4 PVC 125x3,2x1000 mm |  | kus | 8.744 | 0
|  |  | 4*2 DN125 |  |  | 8
|  |  | ;ztratné 9,3%; 0,744 |  |  | 0.744
27 | SO 05 | 28611151.A | Trubka kanalizační KGEM SN 4 PVC 160x4,0x1000 |  | kus | 21.86 | 0
|  |  | 20 DN150 |  |  | 20
|  |  | ;ztratné 9,3%; 1,86 |  |  | 1.86
28 | SO 05 | 28651704.A | 2 |  |  | 2 | 0
29 | SO 05 | 877313123R00 | 12 |  |  | 12 | 0
30 | SO 05 | 28651690.A | 4 |  |  | 4 | 0
31 | SO 05 | 28651657.A | 4*2 |  |  | 8 | 0
32 | SO 05 | 899721112R00 | 48 |  |  | 48 | 0
33 | SO 05 | 892855114R00 | 48 |  |  | 48 | 0
34 | SO 05 | 894431321RCB | 2 |  |  | 2 | 0
35 | SO 05 | 998276101R00 | 36,4052 |  |  | 36.405 | 0

## Krycí list rozpočtu (SO 06)
Krycí list rozpočtu (SO 06 - NN přípojka)
Název stavby: |  | 5 bytových jednotek Damnice |  | Objednatel: | Obec Damnice, Damnice 141 |  | IČ/DIČ: | 0647593907/CZ0647593907
Druh stavby: |  | Novostavba |  | Projektant: | Ing. Radek Dřevěný |  | IČ/DIČ: | 48923893/
Lokalita: |  | Damnice parc.č.st.76,2005/28,k.ú.Damnice(624675) |  | Zhotovitel: |  |  | IČ/DIČ:
Začátek výstavby: |  |  |  | Konec výstavby: |  |  | Položek: | 1
JKSO: |  | 8013111 |  | Zpracoval: | Bohuslav Hemala |  | Datum: | 19.06.2019
Rozpočtové náklady v Kč
A | Základní rozpočtové náklady |  | B | Doplňkové náklady |  | C | Náklady na umístění stavby (NUS)
HSV | Dodávky | 0 | Práce přesčas |  | 0 | Zařízení staveniště |  | 0
| Montáž | 0 | Bez pevné podl. |  | 0 | Mimostav. doprava |  | 0
PSV | Dodávky | 0 | Kulturní památka |  | 0 | Územní vlivy |  | 0
| Montáž | 0 |  |  |  | Provozní vlivy |  | 0
"M" | Dodávky | 0 |  |  |  | Ostatní |  | 0
| Montáž | 0 |  |  |  | NUS z rozpočtu |  | 0
Ostatní materiál |  | 0
Přesun hmot a sutí |  | 0
ZRN celkem |  | 0 | DN celkem |  | 0 | NUS celkem |  | 0
[6 empty] | ORN celkem |  | 0
Základ 0% |  | 0
Základ 15% |  | 0 | DPH 15% |  | 0 | Celkem bez DPH |  | 0
Základ 21% |  | 0 | DPH 21% |  | 0 | Celkem včetně DPH |  | 0
Projektant |  |  | Objednatel |  |  | Zhotovitel
Datum, razítko a podpis |  |  | Datum, razítko a podpis |  |  | Datum, razítko a podpis

## Stavební rozpočet (SO 06)
Stavební rozpočet (SO 06 - NN přípojka)
Název stavby: |  |  | 5 bytových jednotek Damnice | Doba výstavby: |  |  | Objednatel: | Obec Damnice, Damnice 141
Druh stavby: |  |  | Novostavba | Začátek výstavby: |  |  | Projektant: | Ing. Radek Dřevěný
Lokalita: |  |  | Damnice parc.č.st.76,2005/28,k.ú.Damnice(624675) | Konec výstavby: |  |  | Zhotovitel:
JKSO: |  |  | 8013111 | Zpracováno dne: |  | 19.06.2019 | Zpracoval: | Bohuslav Hemala
Č | Objekt | Kód | Zkrácený popis | MJ | Množství | Cena/MJ | Náklady (Kč) |  |  | Hmotnost (t) |  | Cenová
|  |  | Rozměry |  |  | (Kč) | Dodávka | Montáž | Celkem | Jednot. | Celkem | soustava | Přesuny | Typ skupiny | HSV mat | HSV prac | PSV mat | PSV prac | Mont mat | Mont prac | Ostatní mat. | [21 empty] | MAT | WORK | CELK
| SO 06 |  | NN přípojka |  |  |  | 0 | 0 | 0 |  | 18.6333
| SO 06 | M21 | Elektromontáže |  |  |  | 0 | 0 | 0 |  | 18.6333 | [10 empty] | SO 06 | [7 empty] | 0 | 0 | 0
1 | SO 06 | 210100010RAC | Přípojka elektro v zemi pro rodinné domy,v komunikaci, kabel CYKY 4 x 16 | m | 20.5 | 0 | 0 | 0 | 0 | 0.90894 | 18.6333 | RTS I / 2019 | 0 |  | 0 | 0 | 0 | 0 | 0 | 0 | 0 | SO 06 | 0 | 0 | 0 | 15 | 0 | 0 | 2 |  |  |  | 0 | 0 | 0 | M21_ | SO 06_9_ | SO 06_ | 0 | 0 | 0 | 18.6333 | 0 | 0 | 0
[7 empty] | Celkem: |  | 0

## Výkaz výměr (SO 06)
Výkaz výměr (SO 06 - NN přípojka)
Název stavby: |  | 5 bytových jednotek Damnice |  | Objednatel: | Obec Damnice, Damnice 141
Druh stavby: |  | Novostavba |  | Projektant: | Ing. Radek Dřevěný
Lokalita: |  | Damnice parc.č.st.76,2005/28,k.ú.Damnice(624675) |  | Zhotovitel:
Zpracoval: |  | Bohuslav Hemala |  | Zpracováno dne: | 19.06.2019
Č | Objekt | Kód | Zkrácený popis |  | MJ | Množství | Potřebné množství
1 | SO 06 | 210100010RAC | 6+6+6+2,5 |  |  | 20.5 | 0

## Krycí list rozpočtu (SO 07.1)
Krycí list rozpočtu (SO 07.1 - Terénní úpravy - zeleň)
Název stavby: |  | 5 bytových jednotek Damnice |  | Objednatel: | Obec Damnice, Damnice 141 |  | IČ/DIČ: | 0647593907/CZ0647593907
Druh stavby: |  | Novostavba |  | Projektant: | Ing. Radek Dřevěný |  | IČ/DIČ: | 48923893/
Lokalita: |  | Damnice parc.č.st.76,2005/28,k.ú.Damnice(624675) |  | Zhotovitel: |  |  | IČ/DIČ:
Začátek výstavby: |  |  |  | Konec výstavby: |  |  | Položek: | 11
JKSO: |  | 8013111 |  | Zpracoval: | Bohuslav Hemala |  | Datum: | 19.06.2019
Rozpočtové náklady v Kč
A | Základní rozpočtové náklady |  | B | Doplňkové náklady |  | C | Náklady na umístění stavby (NUS)
HSV | Dodávky | 0 | Práce přesčas |  | 0 | Zařízení staveniště |  | 0
| Montáž | 0 | Bez pevné podl. |  | 0 | Mimostav. doprava |  | 0
PSV | Dodávky | 0 | Kulturní památka |  | 0 | Územní vlivy |  | 0
| Montáž | 0 |  |  |  | Provozní vlivy |  | 0
"M" | Dodávky | 0 |  |  |  | Ostatní |  | 0
| Montáž | 0 |  |  |  | NUS z rozpočtu |  | 0
Ostatní materiál |  | 0
Přesun hmot a sutí |  | 0
ZRN celkem |  | 0 | DN celkem |  | 0 | NUS celkem |  | 0
[6 empty] | ORN celkem |  | 0
Základ 0% |  | 0
Základ 15% |  | 0 | DPH 15% |  | 0 | Celkem bez DPH |  | 0
Základ 21% |  | 0 | DPH 21% |  | 0 | Celkem včetně DPH |  | 0
Projektant |  |  | Objednatel |  |  | Zhotovitel
Datum, razítko a podpis |  |  | Datum, razítko a podpis |  |  | Datum, razítko a podpis

## Stavební rozpočet (SO 07.1)
Stavební rozpočet (SO 07.1 - Terénní úpravy - zeleň)
Název stavby: |  |  | 5 bytových jednotek Damnice | Doba výstavby: |  |  | Objednatel: | Obec Damnice, Damnice 141
Druh stavby: |  |  | Novostavba | Začátek výstavby: |  |  | Projektant: | Ing. Radek Dřevěný
Lokalita: |  |  | Damnice parc.č.st.76,2005/28,k.ú.Damnice(624675) | Konec výstavby: |  |  | Zhotovitel:
JKSO: |  |  | 8013111 | Zpracováno dne: |  | 19.06.2019 | Zpracoval: | Bohuslav Hemala
Č | Objekt | Kód | Zkrácený popis | MJ | Množství | Cena/MJ | Náklady (Kč) |  |  | Hmotnost (t) |  | Cenová
|  |  | Rozměry |  |  | (Kč) | Dodávka | Montáž | Celkem | Jednot. | Celkem | soustava | Přesuny | Typ skupiny | HSV mat | HSV prac | PSV mat | PSV prac | Mont mat | Mont prac | Ostatní mat. | [21 empty] | MAT | WORK | CELK
| SO 07.1 |  | Terénní úpravy - zeleň |  |  |  | 0 | 0 | 0 |  | 0
| SO 07.1 | 16 | Přemístění výkopku |  |  |  | 0 | 0 | 0 |  | 0 | [10 empty] | SO 07.1 | [7 empty] | 0 | 0 | 0
1 | SO 07.1 | 162206112R00 | Vodorovné přemístění zemin pro zúrodnění do 50 m | m3 | 7.095 | 0 | 0 | 0 | 0 | 0 | 0 | RTS I / 2019 | 0 |  | 0 | 0 | 0 | 0 | 0 | 0 | 0 | SO 07.1 | 0 | 0 | 0 | 15 | 0 | 0 | 1 |  |  |  | 0 | 0 | 0 | 16_ | SO 07.1_1_ | SO 07.1_ | 0 | 0 | 0 | 0 | 0 | 0 | 0
2 | SO 07.1 | 162201102R00 | Vodorovné přemístění výkopku z hor.1-4 do 50 m | m3 | 7.095 | 0 | 0 | 0 | 0 | 0 | 0 | RTS I / 2019 | 0 |  | 0 | 0 | 0 | 0 | 0 | 0 | 0 | SO 07.1 | 0 | 0 | 0 | 15 | 0 | 0 | 1 |  |  |  | 0 | 0 | 0 | 16_ | SO 07.1_1_ | SO 07.1_ | 0 | 0 | 0 | 0 | 0 | 0 | 0
3 | SO 07.1 | 167101101R00 | Nakládání výkopku z hor.1-4 v množství do 100 m3 | m3 | 7.095 | 0 | 0 | 0 | 0 | 0 | 0 | RTS I / 2019 | 0 |  | 0 | 0 | 0 | 0 | 0 | 0 | 0 | SO 07.1 | 0 | 0 | 0 | 15 | 0 | 0 | 1 |  |  |  | 0 | 0 | 0 | 16_ | SO 07.1_1_ | SO 07.1_ | 0 | 0 | 0 | 0 | 0 | 0 | 0
| SO 07.1 | 18 | Povrchové úpravy terénu |  |  |  | 0 | 0 | 0 |  | 0 | [10 empty] | SO 07.1 | [7 empty] | 0 | 0 | 0
4 | SO 07.1 | 181006114R00 | Rozprostření zemin v rov./sklonu 1:5, tl. do 30 cm | m2 | 23.65 | 0 | 0 | 0 | 0 | 0 | 0 | RTS I / 2019 | 0 |  | 0 | 0 | 0 | 0 | 0 | 0 | 0 | SO 07.1 | 0 | 0 | 0 | 15 | 0 | 0 | 1 |  |  |  | 0 | 0 | 0 | 18_ | SO 07.1_1_ | SO 07.1_ | 0 | 0 | 0 | 0 | 0 | 0 | 0
5 | SO 07.1 | 184802111R00 | Chem. odplevelení před založ. postřikem, v rovině | m2 | 23.65 | 0 | 0 | 0 | 0 | 0 | 0 | RTS I / 2019 | 0 |  | 0 | 0 | 0 | 0 | 0 | 0 | 0 | SO 07.1 | 0 | 0 | 0 | 15 | 0 | 0 | 1 |  |  |  | 0 | 0 | 0 | 18_ | SO 07.1_1_ | SO 07.1_ | 0 | 0 | 0 | 0 | 0 | 0 | 0
6 | SO 07.1 | 183403112R00 | Obdělání půdy oráním do 20 cm v rovině | m2 | 23.65 | 0 | 0 | 0 | 0 | 0 | 0 | RTS I / 2019 | 0 |  | 0 | 0 | 0 | 0 | 0 | 0 | 0 | SO 07.1 | 0 | 0 | 0 | 15 | 0 | 0 | 1 |  |  |  | 0 | 0 | 0 | 18_ | SO 07.1_1_ | SO 07.1_ | 0 | 0 | 0 | 0 | 0 | 0 | 0
7 | SO 07.1 | 183403153R00 | Obdělání půdy hrabáním, v rovině | m2 | 23.65 | 0 | 0 | 0 | 0 | 0 | 0 | RTS I / 2019 | 0 |  | 0 | 0 | 0 | 0 | 0 | 0 | 0 | SO 07.1 | 0 | 0 | 0 | 15 | 0 | 0 | 1 |  |  |  | 0 | 0 | 0 | 18_ | SO 07.1_1_ | SO 07.1_ | 0 | 0 | 0 | 0 | 0 | 0 | 0
8 | SO 07.1 | 183403161R00 | Obdělání půdy válením, v rovině | m2 | 23.65 | 0 | 0 | 0 | 0 | 0 | 0 | RTS I / 2019 | 0 |  | 0 | 0 | 0 | 0 | 0 | 0 | 0 | SO 07.1 | 0 | 0 | 0 | 15 | 0 | 0 | 1 |  |  |  | 0 | 0 | 0 | 18_ | SO 07.1_1_ | SO 07.1_ | 0 | 0 | 0 | 0 | 0 | 0 | 0
9 | SO 07.1 | 185802114R00 | Hnojení umělým hnojivem k rostlinám v rovině | t | 0.02 | 0 | 0 | 0 | 0 | 0 | 0 | RTS I / 2019 | 0 |  | 0 | 0 | 0 | 0 | 0 | 0 | 0 | SO 07.1 | 0 | 0 | 0 | 15 | 0 | 0 | 1 |  |  |  | 0 | 0 | 0 | 18_ | SO 07.1_1_ | SO 07.1_ | 0 | 0 | 0 | 0 | 0 | 0 | 0
10 | SO 07.1 | 185804312R00 | Zalití rostlin vodou plochy nad 20 m2 | m3 | 1.183 | 0 | 0 | 0 | 0 | 0 | 0 | RTS I / 2019 | 0 |  | 0 | 0 | 0 | 0 | 0 | 0 | 0 | SO 07.1 | 0 | 0 | 0 | 15 | 0 | 0 | 1 |  |  |  | 0 | 0 | 0 | 18_ | SO 07.1_1_ | SO 07.1_ | 0 | 0 | 0 | 0 | 0 | 0 | 0
11 | SO 07.1 | 180402111R00 | Založení trávníku parkového výsevem v rovině | m2 | 23.65 | 0 | 0 | 0 | 0 | 0 | 0 | RTS I / 2019 | 0 |  | 0 | 0 | 0 | 0 | 0 | 0 | 0 | SO 07.1 | 0 | 0 | 0 | 15 | 0 | 0 | 1 |  |  |  | 0 | 0 | 0 | 18_ | SO 07.1_1_ | SO 07.1_ | 0 | 0 | 0 | 0 | 0 | 0 | 0
[7 empty] | Celkem: |  | 0

## Výkaz výměr (SO 07.1)
Výkaz výměr (SO 07.1 - Terénní úpravy - zeleň)
Název stavby: |  | 5 bytových jednotek Damnice |  | Objednatel: | Obec Damnice, Damnice 141
Druh stavby: |  | Novostavba |  | Projektant: | Ing. Radek Dřevěný
Lokalita: |  | Damnice parc.č.st.76,2005/28,k.ú.Damnice(624675) |  | Zhotovitel:
Zpracoval: |  | Bohuslav Hemala |  | Zpracováno dne: | 19.06.2019
Č | Objekt | Kód | Zkrácený popis |  | MJ | Množství | Potřebné množství
1 | SO 07.1 | 162206112R00 | 7,095 |  |  | 7.095 | 0
2 | SO 07.1 | 162201102R00 | 23,65*0,3 |  |  | 7.095 | 0
3 | SO 07.1 | 167101101R00 | 7,095 |  |  | 7.095 | 0
4 | SO 07.1 | 181006114R00 | 6*1,25+1,9*17/2 |  |  | 23.65 | 0
5 | SO 07.1 | 184802111R00 | 23,65 zeleň |  |  | 23.65 | 0
6 | SO 07.1 | 183403112R00 | 23,65 |  |  | 23.65 | 0
7 | SO 07.1 | 183403153R00 | 23,65 |  |  | 23.65 | 0
8 | SO 07.1 | 183403161R00 | 23,65 |  |  | 23.65 | 0
9 | SO 07.1 | 185802114R00 | 0,02 |  |  | 0.02 | 0
10 | SO 07.1 | 185804312R00 | 23,65*0,05 |  |  | 1.183 | 0
11 | SO 07.1 | 180402111R00 | 23,65 |  |  | 23.65 | 0

## Krycí list rozpočtu (SO 07.2)
Krycí list rozpočtu (SO 07.2 - Terénní úpravy - oplocení a opěrné stěny)
Název stavby: |  | 5 bytových jednotek Damnice |  | Objednatel: | Obec Damnice, Damnice 141 |  | IČ/DIČ: | 0647593907/CZ0647593907
Druh stavby: |  | Novostavba |  | Projektant: | Ing. Radek Dřevěný |  | IČ/DIČ: | 48923893/
Lokalita: |  | Damnice parc.č.st.76,2005/28,k.ú.Damnice(624675) |  | Zhotovitel: |  |  | IČ/DIČ:
Začátek výstavby: |  |  |  | Konec výstavby: |  |  | Položek: | 14
JKSO: |  | 8013111 |  | Zpracoval: | Bohuslav Hemala |  | Datum: | 19.06.2019
Rozpočtové náklady v Kč
A | Základní rozpočtové náklady |  | B | Doplňkové náklady |  | C | Náklady na umístění stavby (NUS)
HSV | Dodávky | 0 | Práce přesčas |  | 0 | Zařízení staveniště |  | 0
| Montáž | 0 | Bez pevné podl. |  | 0 | Mimostav. doprava |  | 0
PSV | Dodávky | 0 | Kulturní památka |  | 0 | Územní vlivy |  | 0
| Montáž | 0 |  |  |  | Provozní vlivy |  | 0
"M" | Dodávky | 0 |  |  |  | Ostatní |  | 0
| Montáž | 0 |  |  |  | NUS z rozpočtu |  | 0
Ostatní materiál |  | 0
Přesun hmot a sutí |  | 0
ZRN celkem |  | 0 | DN celkem |  | 0 | NUS celkem |  | 0
[6 empty] | ORN celkem |  | 0
Základ 0% |  | 0
Základ 15% |  | 0 | DPH 15% |  | 0 | Celkem bez DPH |  | 0
Základ 21% |  | 0 | DPH 21% |  | 0 | Celkem včetně DPH |  | 0
Projektant |  |  | Objednatel |  |  | Zhotovitel
Datum, razítko a podpis |  |  | Datum, razítko a podpis |  |  | Datum, razítko a podpis

## Stavební rozpočet (SO 07.2)
Stavební rozpočet (SO 07.2 - Terénní úpravy - oplocení a opěrné stěny)
Název stavby: |  |  | 5 bytových jednotek Damnice | Doba výstavby: |  |  | Objednatel: | Obec Damnice, Damnice 141
Druh stavby: |  |  | Novostavba | Začátek výstavby: |  |  | Projektant: | Ing. Radek Dřevěný
Lokalita: |  |  | Damnice parc.č.st.76,2005/28,k.ú.Damnice(624675) | Konec výstavby: |  |  | Zhotovitel:
JKSO: |  |  | 8013111 | Zpracováno dne: |  | 19.06.2019 | Zpracoval: | Bohuslav Hemala
Č | Objekt | Kód | Zkrácený popis | MJ | Množství | Cena/MJ | Náklady (Kč) |  |  | Hmotnost (t) |  | Cenová
|  |  | Rozměry |  |  | (Kč) | Dodávka | Montáž | Celkem | Jednot. | Celkem | soustava | Přesuny | Typ skupiny | HSV mat | HSV prac | PSV mat | PSV prac | Mont mat | Mont prac | Ostatní mat. | [21 empty] | MAT | WORK | CELK
| SO 07.2 |  | Terénní úpravy - oplocení a opěrné stěny |  |  |  | 0 | 0 | 0 |  | 85.7728
| SO 07.2 | 13 | Hloubené vykopávky |  |  |  | 0 | 0 | 0 |  | 0 | [10 empty] | SO 07.2 | [7 empty] | 0 | 0 | 0
1 | SO 07.2 | 132201110R00 | Hloubení rýh š.do 60 cm v hor.3 do 50 m3, STROJNĚ-plot | m3 | 11.52 | 0 | 0 | 0 | 0 | 0 | 0 | RTS I / 2019 | 0 |  | 0 | 0 | 0 | 0 | 0 | 0 | 0 | SO 07.2 | 0 | 0 | 0 | 15 | 0 | 0 | 1 |  |  |  | 0 | 0 | 0 | 13_ | SO 07.2_1_ | SO 07.2_ | 0 | 0 | 0 | 0 | 0 | 0 | 0
2 | SO 07.2 | 132201110R00 | Hloubení rýh š.do 60 cm v hor.3 do 50 m3, STROJNĚ-opěrka | m3 | 7.08 | 0 | 0 | 0 | 0 | 0 | 0 | RTS I / 2019 | 0 |  | 0 | 0 | 0 | 0 | 0 | 0 | 0 | SO 07.2 | 0 | 0 | 0 | 15 | 0 | 0 | 1 |  |  |  | 0 | 0 | 0 | 13_ | SO 07.2_1_ | SO 07.2_ | 0 | 0 | 0 | 0 | 0 | 0 | 0
3 | SO 07.2 | 132201119R00 | Přípl.za lepivost,hloubení rýh 60 cm,hor.3,STROJNĚ | m3 | 18.6 | 0 | 0 | 0 | 0 | 0 | 0 | RTS I / 2019 | 0 |  | 0 | 0 | 0 | 0 | 0 | 0 | 0 | SO 07.2 | 0 | 0 | 0 | 15 | 0 | 0 | 1 |  |  |  | 0 | 0 | 0 | 13_ | SO 07.2_1_ | SO 07.2_ | 0 | 0 | 0 | 0 | 0 | 0 | 0
4 | SO 07.2 | 162201102R00 | Vodorovné přemístění výkopku z hor.1-4 do 50 m | m3 | 18.6 | 0 | 0 | 0 | 0 | 0 | 0 | RTS I / 2019 | 0 |  | 0 | 0 | 0 | 0 | 0 | 0 | 0 | SO 07.2 | 0 | 0 | 0 | 15 | 0 | 0 | 1 |  |  |  | 0 | 0 | 0 | 13_ | SO 07.2_1_ | SO 07.2_ | 0 | 0 | 0 | 0 | 0 | 0 | 0
| SO 07.2 | 27 | Základy |  |  |  | 0 | 0 | 0 |  | 50.9359 | [10 empty] | SO 07.2 | [7 empty] | 0 | 0 | 0
5 | SO 07.2 | 274272140RT3 | Zdivo základové z bednicích tvárnic, tl. 30 cm,výplň tvárnic betonem C 16/20 | m2 | 1.425 | 0 | 0 | 0 | 0 | 0.74 | 1.0545 | RTS I / 2019 | 0 |  | 0 | 0 | 0 | 0 | 0 | 0 | 0 | SO 07.2 | 0 | 0 | 0 | 15 | 0 | 0 | 1 |  |  |  | 0 | 0 | 0 | 27_ | SO 07.2_2_ | SO 07.2_ | 0 | 0 | 0 | 1.0545 | 0 | 0 | 0
6 | SO 07.2 | 274272110RT3 | Zdivo základové z bednicích tvárnic, tl. 15 cm,výplň tvárnic betonem C 16/20 | m2 | 7.575 | 0 | 0 | 0 | 0 | 0.385 | 2.9164 | RTS I / 2019 | 0 |  | 0 | 0 | 0 | 0 | 0 | 0 | 0 | SO 07.2 | 0 | 0 | 0 | 15 | 0 | 0 | 1 |  |  |  | 0 | 0 | 0 | 27_ | SO 07.2_2_ | SO 07.2_ | 0 | 0 | 0 | 2.9164 | 0 | 0 | 0
7 | SO 07.2 | 274313611R00 | Beton základových pasů prostý C 16/20 | m3 | 18.6 | 0 | 0 | 0 | 0 | 2.525 | 46.965 | RTS I / 2019 | 0 |  | 0 | 0 | 0 | 0 | 0 | 0 | 0 | SO 07.2 | 0 | 0 | 0 | 15 | 0 | 0 | 1 |  |  |  | 0 | 0 | 0 | 27_ | SO 07.2_2_ | SO 07.2_ | 0 | 0 | 0 | 46.965 | 0 | 0 | 0
| SO 07.2 | 31 | Zdi podpěrné a volné |  |  |  | 0 | 0 | 0 |  | 21.6545 | [10 empty] | SO 07.2 | [7 empty] | 0 | 0 | 0
8 | SO 07.2 | 959231131R00 | Obrubní pás z cihel 29 pál.plných nastojato do MVC | m | 36 | 0 | 0 | 0 | 0 | 0.01827 | 0.65772 | RTS I / 2019 | 0 |  | 0 | 0 | 0 | 0 | 0 | 0 | 0 | SO 07.2 | 0 | 0 | 0 | 15 | 0 | 0 | 1 |  |  |  | 0 | 0 | 0 | 31_ | SO 07.2_3_ | SO 07.2_ | 0 | 0 | 0 | 0.65772 | 0 | 0 | 0
9 | SO 07.2 | 311230012RAA | Zdivo z cihel pálených plných na MVC, tl. do 30 cm - z vybouraných očištěných cihel | m3 | 12.069 | 0 | 0 | 0 | 0 | 1.7397 | 20.9968 | RTS I / 2019 | 0 |  | 0 | 0 | 0 | 0 | 0 | 0 | 0 | SO 07.2 | 0 | 0 | 0 | 15 | 0 | 0 | 1 |  |  |  | 0 | 0 | 0 | 31_ | SO 07.2_3_ | SO 07.2_ | 0 | 0 | 0 | 20.9968 | 0 | 0 | 0
| SO 07.2 | 34 | Stěny a příčky |  |  |  | 0 | 0 | 0 |  | 10.762 | [10 empty] | SO 07.2 | [7 empty] | 0 | 0 | 0
10 | SO 07.2 | 345230020RAA | Zdivo kompletní plotové, tvárnice betonové, tl.19 cm,stříška,tvárnice v barvě přírodní, štípané oboustranně | m2 | 20.65 | 0 | 0 | 0 | 0 | 0.52116 | 10.762 | RTS I / 2019 | 0 |  | 0 | 0 | 0 | 0 | 0 | 0 | 0 | SO 07.2 | 0 | 0 | 0 | 15 | 0 | 0 | 1 |  |  |  | 0 | 0 | 0 | 34_ | SO 07.2_3_ | SO 07.2_ | 0 | 0 | 0 | 10.762 | 0 | 0 | 0
| SO 07.2 | 62 | Úprava povrchů vnější |  |  |  | 0 | 0 | 0 |  | 2.3617 | [10 empty] | SO 07.2 | [7 empty] | 0 | 0 | 0
11 | SO 07.2 | 627456146R00 | Vyplnění spár 70 mm zdiva z cihel, MC s vyspárov. | m2 | 143.22 | 0 | 0 | 0 | 0 | 0.01649 | 2.3617 | RTS I / 2019 | 0 |  | 0 | 0 | 0 | 0 | 0 | 0 | 0 | SO 07.2 | 0 | 0 | 0 | 15 | 0 | 0 | 1 |  |  |  | 0 | 0 | 0 | 62_ | SO 07.2_6_ | SO 07.2_ | 0 | 0 | 0 | 2.3617 | 0 | 0 | 0
| SO 07.2 | 711 | Izolace proti vodě |  |  |  | 0 | 0 | 0 |  | 0.058747 | [10 empty] | SO 07.2 | [7 empty] | 0 | 0 | 0
12 | SO 07.2 | 711111001RZ2 | Izolace proti vlhkosti vodor. nátěr ALP za studena,1x nátěr - včetně dodávky penetračního laku ALP-M | m2 | 6.255 | 0 | 0 | 0 | 0 | 0.00033 | 0.0020641 | RTS I / 2019 | 0 |  | 0 | 0 | 0 | 0 | 0 | 0 | 0 | SO 07.2 | 0 | 0 | 0 | 15 | 0 | 0 | 7 |  |  |  | 0 | 0 | 0 | 711_ | SO 07.2_71_ | SO 07.2_ | 0 | 0 | 0 | 0.0020641 | 0 | 0 | 0
13 | SO 07.2 | 711141559RZ3 | Izolace proti vlhk. vodorovná pásy přitavením,1 vrstva - včetně dodávky těžkého pásu tl.4mm se skelnou vložkou | m2 | 10.14 | 0 | 0 | 0 | 0 | 0.00559 | 0.056683 | RTS I / 2019 | 0 |  | 0 | 0 | 0 | 0 | 0 | 0 | 0 | SO 07.2 | 0 | 0 | 0 | 15 | 0 | 0 | 7 |  |  |  | 0 | 0 | 0 | 711_ | SO 07.2_71_ | SO 07.2_ | 0 | 0 | 0 | 0.056683 | 0 | 0 | 0
| SO 07.2 | H01 | Budovy občanské výstavby |  |  |  | 0 | 0 | 0 |  | 0 | [10 empty] | SO 07.2 | [7 empty] | 0 | 0 | 0
14 | SO 07.2 | 998011001R00 | Přesun hmot pro budovy zděné výšky do 6 m | t | 85.773 | 0 | 0 | 0 | 0 | 0 | 0 | RTS I / 2019 | 0 |  | 0 | 0 | 0 | 0 | 0 | 0 | 0 | SO 07.2 | 0 | 0 | 0 | 15 | 0 | 0 | 5 |  |  |  | 0 | 0 | 0 | H01_ | SO 07.2_9_ | SO 07.2_ | 0 | 0 | 0 | 0 | 0 | 0 | 0
[7 empty] | Celkem: |  | 0

## Výkaz výměr (SO 07.2)
Výkaz výměr (SO 07.2 - Terénní úpravy - oplocení a opěrné stěny)
Název stavby: |  | 5 bytových jednotek Damnice |  | Objednatel: | Obec Damnice, Damnice 141
Druh stavby: |  | Novostavba |  | Projektant: | Ing. Radek Dřevěný
Lokalita: |  | Damnice parc.č.st.76,2005/28,k.ú.Damnice(624675) |  | Zhotovitel:
Zpracoval: |  | Bohuslav Hemala |  | Zpracováno dne: | 19.06.2019
Č | Objekt | Kód | Zkrácený popis |  | MJ | Množství | Potřebné množství
1 | SO 07.2 | 132201110R00 | 36*0,8*0,4 |  |  | 11.52 | 0
2 | SO 07.2 | 132201110R00 | 29,5*0,8*0,3 |  |  | 7.08 | 0
3 | SO 07.2 | 132201119R00 | 36*0,8*0,4+7,08 |  |  | 18.6 | 0
4 | SO 07.2 | 162201102R00 | 18,6 |  |  | 18.6 | 0
5 | SO 07.2 | 274272140RT3 | 19*0,3*0,25 |  |  | 1.425 | 0
6 | SO 07.2 | 274272110RT3 | (36-19*0,3)*0,25 |  |  | 7.575 | 0
7 | SO 07.2 | 274313611R00 | 36*0,8*0,4+7,08 |  |  | 18.6 | 0
8 | SO 07.2 | 959231131R00 | 36 |  |  | 36 | 0
9 | SO 07.2 | 311230012RAA | 36*0,15*1,8+19*0,3*0,15*1,8+36*0,15*0,15 |  |  | 12.069 | 0
10 | SO 07.2 | 345230020RAA | 29,5*(1+0,4)/2 |  |  | 20.65 | 0
11 | SO 07.2 | 627456146R00 | 36*1,8*2+19*0,3*4-17*0,15*1,8*2 |  |  | 143.22 | 0
12 | SO 07.2 | 711111001RZ2 | 36*0,15+0,3*19*0,15 |  |  | 6.255 | 0
13 | SO 07.2 | 711141559RZ3 | 36*0,25+19*0,4*0,15 |  |  | 10.14 | 0
14 | SO 07.2 | 998011001R00 | 85,7728 |  |  | 85.773 | 0

## Krycí list rozpočtu (VORN)
Krycí list rozpočtu (VORN - Vedlejší a rozpočtové náklady)
Název stavby: |  | 5 bytových jednotek Damnice |  | Objednatel: | Obec Damnice, Damnice 141 |  | IČ/DIČ: | 0647593907/CZ0647593907
Druh stavby: |  | Novostavba |  | Projektant: | Ing. Radek Dřevěný |  | IČ/DIČ: | 48923893/
Lokalita: |  | Damnice parc.č.st.76,2005/28,k.ú.Damnice(624675) |  | Zhotovitel: |  |  | IČ/DIČ:
Začátek výstavby: |  |  |  | Konec výstavby: |  |  | Položek: | 7
JKSO: |  | 8013111 |  | Zpracoval: | Bohuslav Hemala |  | Datum: | 19.06.2019
Rozpočtové náklady v Kč
A | Základní rozpočtové náklady |  | B | Doplňkové náklady |  | C | Náklady na umístění stavby (NUS)
HSV | Dodávky | 0 | Práce přesčas |  | 0 | Zařízení staveniště |  | 0
| Montáž | 0 | Bez pevné podl. |  | 0 | Mimostav. doprava |  | 0
PSV | Dodávky | 0 | Kulturní památka |  | 0 | Územní vlivy |  | 0
| Montáž | 0 |  |  |  | Provozní vlivy |  | 0
"M" | Dodávky | 0 |  |  |  | Ostatní |  | 0
| Montáž | 0 |  |  |  | NUS z rozpočtu |  | 0
Ostatní materiál |  | 0
Přesun hmot a sutí |  | 0
ZRN celkem |  | 0 | DN celkem |  | 0 | NUS celkem |  | 0
[6 empty] | ORN celkem |  | 0
Základ 0% |  | 0
Základ 15% |  | 0 | DPH 15% |  | 0 | Celkem bez DPH |  | 0
Základ 21% |  | 0 | DPH 21% |  | 0 | Celkem včetně DPH |  | 0
Projektant |  |  | Objednatel |  |  | Zhotovitel
Datum, razítko a podpis |  |  | Datum, razítko a podpis |  |  | Datum, razítko a podpis

## Stavební rozpočet (VORN)
Stavební rozpočet (VORN - Vedlejší a rozpočtové náklady)
Název stavby: |  |  | 5 bytových jednotek Damnice | Doba výstavby: |  |  | Objednatel: | Obec Damnice, Damnice 141
Druh stavby: |  |  | Novostavba | Začátek výstavby: |  |  | Projektant: | Ing. Radek Dřevěný
Lokalita: |  |  | Damnice parc.č.st.76,2005/28,k.ú.Damnice(624675) | Konec výstavby: |  |  | Zhotovitel:
JKSO: |  |  | 8013111 | Zpracováno dne: |  | 19.06.2019 | Zpracoval: | Bohuslav Hemala
Č | Objekt | Kód | Zkrácený popis | MJ | Množství | Cena/MJ | Náklady (Kč) |  |  | Hmotnost (t) |  | Cenová
|  |  | Rozměry |  |  | (Kč) | Dodávka | Montáž | Celkem | Jednot. | Celkem | soustava | Přesuny | Typ skupiny | HSV mat | HSV prac | PSV mat | PSV prac | Mont mat | Mont prac | Ostatní mat. | [21 empty] | MAT | WORK | CELK
| VORN |  | Vedlejší a rozpočtové náklady |  |  |  | 0 | 0 | 0 |  | 0
| VORN | M | Montážní přirážky |  |  |  | 0 | 0 | 0 |  | 0 | [10 empty] | VORN | [7 empty] | 0 | 0 | 0
1 | VORN | 220890084R00 | Vytýčení stavby | h | 25 | 0 | 0 | 0 | 0 | 0 | 0 | RTS I / 2019 | 0 |  | 0 | 0 | 0 | 0 | 0 | 0 | 0 | VORN | 0 | 0 | 0 | 15 | 0 | 0 | 2 |  |  |  | 0 | 0 | 0 | M_ | VORN_9_ | VORN_ | 0 | 0 | 0 | 0 | 0 | 0 | 0
2 | VORN | 220890084R00 | Vytýčení resp. zjištění inženýrských sítí a domovních rozvodů | h | 12 | 0 | 0 | 0 | 0 | 0 | 0 | RTS I / 2019 | 0 |  | 0 | 0 | 0 | 0 | 0 | 0 | 0 | VORN | 0 | 0 | 0 | 15 | 0 | 0 | 2 |  |  |  | 0 | 0 | 0 | M_ | VORN_9_ | VORN_ | 0 | 0 | 0 | 0 | 0 | 0 | 0
3 | VORN | 220890084R00 | Dílenská dokumentace | h | 25 | 0 | 0 | 0 | 0 | 0 | 0 | RTS I / 2019 | 0 |  | 0 | 0 | 0 | 0 | 0 | 0 | 0 | VORN | 0 | 0 | 0 | 15 | 0 | 0 | 2 |  |  |  | 0 | 0 | 0 | M_ | VORN_9_ | VORN_ | 0 | 0 | 0 | 0 | 0 | 0 | 0
4 | VORN | 220890084R00 | Zkoušky a revize v ZRN neuvedené | h | 35 | 0 | 0 | 0 | 0 | 0 | 0 | RTS I / 2019 | 0 |  | 0 | 0 | 0 | 0 | 0 | 0 | 0 | VORN | 0 | 0 | 0 | 15 | 0 | 0 | 2 |  |  |  | 0 | 0 | 0 | M_ | VORN_9_ | VORN_ | 0 | 0 | 0 | 0 | 0 | 0 | 0
5 | VORN | 220890084R00 | Dokumentace skutečného provedení stavby (3 paré) | h | 50 | 0 | 0 | 0 | 0 | 0 | 0 | RTS I / 2019 | 0 |  | 0 | 0 | 0 | 0 | 0 | 0 | 0 | VORN | 0 | 0 | 0 | 15 | 0 | 0 | 2 |  |  |  | 0 | 0 | 0 | M_ | VORN_9_ | VORN_ | 0 | 0 | 0 | 0 | 0 | 0 | 0
6 | VORN | 110 R00 | Mimostaveništní doprava mimostaveništní doprava (vč. DIO -zpracování a projednání, řízení dopravy apod.) | % | 0 | 0 | 0 | 0 | 0 | 0 | 0 | RTS I / 2019 | 0 |  | 0 | 0 | 0 | 0 | 0 | 0 | 0 | VORN | 0 | 0 | 0 | 15 | 0 | 0 | 2 |  |  |  | 0 | 0 | 0 | M_ | VORN_9_ | VORN_ | 0 | 0 | 0 | 0 | 0 | 0 | 0
7 | VORN | 201 R00 | Koordinační a kompletační činnost generálního dodavatele | % | 0 | 0 | 0 | 0 | 0 | 0 | 0 | RTS I / 2019 | 0 |  | 0 | 0 | 0 | 0 | 0 | 0 | 0 | VORN | 0 | 0 | 0 | 15 | 0 | 0 | 2 |  |  |  | 0 | 0 | 0 | M_ | VORN_9_ | VORN_ | 0 | 0 | 0 | 0 | 0 | 0 | 0
[7 empty] | Celkem: |  | 0

## Výkaz výměr (VORN)
Výkaz výměr (VORN - Vedlejší a rozpočtové náklady)
Název stavby: |  | 5 bytových jednotek Damnice |  | Objednatel: | Obec Damnice, Damnice 141
Druh stavby: |  | Novostavba |  | Projektant: | Ing. Radek Dřevěný
Lokalita: |  | Damnice parc.č.st.76,2005/28,k.ú.Damnice(624675) |  | Zhotovitel:
Zpracoval: |  | Bohuslav Hemala |  | Zpracováno dne: | 19.06.2019
Č | Objekt | Kód | Zkrácený popis |  | MJ | Množství | Potřebné množství
1 | VORN | 220890084R00 | 25 |  |  | 25 | 0
2 | VORN | 220890084R00 | 12 |  |  | 12 | 0
3 | VORN | 220890084R00 | 25 |  |  | 25 | 0
4 | VORN | 220890084R00 | 35 |  |  | 35 | 0
5 | VORN | 220890084R00 | 50 |  |  | 50 | 0
6 | VORN | 110 R00 |  |  |  |  | 0
7 | VORN | 201 R00 |  |  |  |  | 0

## Krycí list rozpočtu (ZS)
Krycí list rozpočtu (ZS - Zařízení staveniště)
Název stavby: |  | 5 bytových jednotek Damnice |  | Objednatel: | Obec Damnice, Damnice 141 |  | IČ/DIČ: | 0647593907/CZ0647593907
Druh stavby: |  | Novostavba |  | Projektant: | Ing. Radek Dřevěný |  | IČ/DIČ: | 48923893/
Lokalita: |  | Damnice parc.č.st.76,2005/28,k.ú.Damnice(624675) |  | Zhotovitel: |  |  | IČ/DIČ:
Začátek výstavby: |  |  |  | Konec výstavby: |  |  | Položek: | 14
JKSO: |  | 8013111 |  | Zpracoval: | Bohuslav Hemala |  | Datum: | 19.06.2019
Rozpočtové náklady v Kč
A | Základní rozpočtové náklady |  | B | Doplňkové náklady |  | C | Náklady na umístění stavby (NUS)
HSV | Dodávky | 0 | Práce přesčas |  | 0 | Zařízení staveniště |  | 0
| Montáž | 0 | Bez pevné podl. |  | 0 | Mimostav. doprava |  | 0
PSV | Dodávky | 0 | Kulturní památka |  | 0 | Územní vlivy |  | 0
| Montáž | 0 |  |  |  | Provozní vlivy |  | 0
"M" | Dodávky | 0 |  |  |  | Ostatní |  | 0
| Montáž | 0 |  |  |  | NUS z rozpočtu |  | 0
Ostatní materiál |  | 0
Přesun hmot a sutí |  | 0
ZRN celkem |  | 0 | DN celkem |  | 0 | NUS celkem |  | 0
[6 empty] | ORN celkem |  | 0
Základ 0% |  | 0
Základ 15% |  | 0 | DPH 15% |  | 0 | Celkem bez DPH |  | 0
Základ 21% |  | 0 | DPH 21% |  | 0 | Celkem včetně DPH |  | 0
Projektant |  |  | Objednatel |  |  | Zhotovitel
Datum, razítko a podpis |  |  | Datum, razítko a podpis |  |  | Datum, razítko a podpis

## Stavební rozpočet (ZS)
Stavební rozpočet (ZS - Zařízení staveniště)
Název stavby: |  |  | 5 bytových jednotek Damnice | Doba výstavby: |  |  | Objednatel: | Obec Damnice, Damnice 141
Druh stavby: |  |  | Novostavba | Začátek výstavby: |  |  | Projektant: | Ing. Radek Dřevěný
Lokalita: |  |  | Damnice parc.č.st.76,2005/28,k.ú.Damnice(624675) | Konec výstavby: |  |  | Zhotovitel:
JKSO: |  |  | 8013111 | Zpracováno dne: |  | 19.06.2019 | Zpracoval: | Bohuslav Hemala
Č | Objekt | Kód | Zkrácený popis | MJ | Množství | Cena/MJ | Náklady (Kč) |  |  | Hmotnost (t) |  | Cenová
|  |  | Rozměry |  |  | (Kč) | Dodávka | Montáž | Celkem | Jednot. | Celkem | soustava | Přesuny | Typ skupiny | HSV mat | HSV prac | PSV mat | PSV prac | Mont mat | Mont prac | Ostatní mat. | [21 empty] | MAT | WORK | CELK
| ZS |  | Zařízení staveniště |  |  |  | 0 | 0 | 0 |  | 4.3968
| ZS | 18 | Povrchové úpravy terénu |  |  |  | 0 | 0 | 0 |  | 0 | [10 empty] | ZS | [7 empty] | 0 | 0 | 0
1 | ZS | 181050010RA0 | Terénní modelace-všechny úpravy , likvidace zařízení staveniště,výsev trávy apod. | m2 | 80 | 0 | 0 | 0 | 0 | 0 | 0 | RTS I / 2019 | 0 |  | 0 | 0 | 0 | 0 | 0 | 0 | 0 | ZS | 0 | 0 | 0 | 15 | 0 | 0 | 1 |  |  |  | 0 | 0 | 0 | 18_ | ZS_1_ | ZS_ | 0 | 0 | 0 | 0 | 0 | 0 | 0
| ZS | 762 | Konstrukce tesařské |  |  |  | 0 | 0 | 0 |  | 0.28738 | [10 empty] | ZS | [7 empty] | 0 | 0 | 0
2 | ZS | 762088116R00 | Zakrývání provizorní plachtou 15x20m,vč.odstranění(ochrana materiálů sypkých,stavby při výstavbě zdivo-krov a pod) | kus | 2 | 0 | 0 | 0 | 0 | 0.14369 | 0.28738 | RTS I / 2019 | 0 |  | 0 | 0 | 0 | 0 | 0 | 0 | 0 | ZS | 0 | 0 | 0 | 15 | 0 | 0 | 7 |  |  |  | 0 | 0 | 0 | 762_ | ZS_76_ | ZS_ | 0 | 0 | 0 | 0.28738 | 0 | 0 | 0
| ZS | 767 | Konstrukce doplňkové stavební (zámečnické) |  |  |  | 0 | 0 | 0 |  | 0.3834 | [10 empty] | ZS | [7 empty] | 0 | 0 | 0
3 | ZS | 767914130R00 | Montáž oplocení rámového H do 2,0 m | m | 36 | 0 | 0 | 0 | 0 | 0 | 0 | RTS I / 2019 | 0 |  | 0 | 0 | 0 | 0 | 0 | 0 | 0 | ZS | 0 | 0 | 0 | 15 | 0 | 0 | 7 |  |  |  | 0 | 0 | 0 | 767_ | ZS_76_ | ZS_ | 0 | 0 | 0 | 0 | 0 | 0 | 0
4 | ZS | 767914830R00 | Demontáž oplocení rámového H do 2 m | m | 36 | 0 | 0 | 0 | 0 | 0.00925 | 0.333 | RTS I / 2019 | 0 |  | 0 | 0 | 0 | 0 | 0 | 0 | 0 | ZS | 0 | 0 | 0 | 15 | 0 | 0 | 7 |  |  |  | 0 | 0 | 0 | 767_ | ZS_76_ | ZS_ | 0 | 0 | 0 | 0.333 | 0 | 0 | 0
5 | ZS | 553437205 | Panel mobilního oplocení stavby 305x163 cm(jen amortizac) | kus | 1.2 | 0 | 0 | 0 | 0 | 0.042 | 0.0504 | RTS I / 2019 | 0 |  | 0 | 0 | 0 | 0 | 0 | 0 | 0 | ZS | 0 | 0 | 0 | 15 | 0 | 0 | 7 |  |  |  | 0 | 0 | 0 | 767_ | ZS_76_ | ZS_ | 0 | 0 | 0 | 0.0504 | 0 | 0 | 0
| ZS | 83 | Potrubí z trub kameninových |  |  |  | 0 | 0 | 0 |  | 3.726 | [10 empty] | ZS | [7 empty] | 0 | 0 | 0
6 | ZS | 831230110RA0 | Vodovodní přípojka-úprava pro staveniště | m | 20 | 0 | 0 | 0 | 0 | 0.1863 | 3.726 | RTS I / 2019 | 0 |  | 0 | 0 | 0 | 0 | 0 | 0 | 0 | ZS | 0 | 0 | 0 | 15 | 0 | 0 | 1 |  |  |  | 0 | 0 | 0 | 83_ | ZS_8_ | ZS_ | 0 | 0 | 0 | 3.726 | 0 | 0 | 0
| ZS | H01 | Budovy občanské výstavby |  |  |  | 0 | 0 | 0 |  | 0 | [10 empty] | ZS | [7 empty] | 0 | 0 | 0
7 | ZS | 998014205R00 | Přesun hmot, mobilní buňky, příplatek do 5 km | t | 3.45 | 0 | 0 | 0 | 0 | 0 | 0 | RTS I / 2019 | 0 |  | 0 | 0 | 0 | 0 | 0 | 0 | 0 | ZS | 0 | 0 | 0 | 15 | 0 | 0 | 5 |  |  |  | 0 | 0 | 0 | H01_ | ZS_9_ | ZS_ | 0 | 0 | 0 | 0 | 0 | 0 | 0
8 | ZS | 998014206R00 | Přesun hmot, mobilní buňky, přípl. za dalších 5 km | t | 34.5 | 0 | 0 | 0 | 0 | 0 | 0 | RTS I / 2019 | 0 |  | 0 | 0 | 0 | 0 | 0 | 0 | 0 | ZS | 0 | 0 | 0 | 15 | 0 | 0 | 5 |  |  |  | 0 | 0 | 0 | H01_ | ZS_9_ | ZS_ | 0 | 0 | 0 | 0 | 0 | 0 | 0
| ZS | M22 | Montáže sdělovací a zabezpečovací techniky |  |  |  | 0 | 0 | 0 |  | 0 | [10 empty] | ZS | [7 empty] | 0 | 0 | 0
9 | ZS | 220110583R00 | Montáž celoplech.rozvaděče - provizorní zapojení | kus | 2 | 0 | 0 | 0 | 0 | 0 | 0 | RTS I / 2019 | 0 |  | 0 | 0 | 0 | 0 | 0 | 0 | 0 | ZS | 0 | 0 | 0 | 15 | 0 | 0 | 2 |  |  |  | 0 | 0 | 0 | M22_ | ZS_9_ | ZS_ | 0 | 0 | 0 | 0 | 0 | 0 | 0
10 | ZS | 37501303 | Nástěnná rozvaděčová skříň systému, BM103(staveništní rozvaděč hlavní s měření a vedlejší stavebni) | kus | 2 | 0 | 0 | 0 | 0 | 0 | 0 | RTS I / 2019 | 0 |  | 0 | 0 | 0 | 0 | 0 | 0 | 0 | ZS | 0 | 0 | 0 | 15 | 0 | 0 | 1 |  |  |  | 0 | 0 | 0 | M22_ | ZS_9_ | ZS_ | 0 | 0 | 0 | 0 | 0 | 0 | 0
| ZS | M43 | Montáže ocelových konstrukcí |  |  |  | 0 | 0 | 0 |  | 0 | [10 empty] | ZS | [7 empty] | 0 | 0 | 0
11 | ZS | 430941002R00 | Demont. typ. objektů zařízení staveniště k použití | 100 kg | 34.5 | 0 | 0 | 0 | 0 | 0 | 0 | RTS I / 2019 | 0 |  | 0 | 0 | 0 | 0 | 0 | 0 | 0 | ZS | 0 | 0 | 0 | 15 | 0 | 0 | 2 |  |  |  | 0 | 0 | 0 | M43_ | ZS_9_ | ZS_ | 0 | 0 | 0 | 0 | 0 | 0 | 0
12 | ZS | 430941001R00 | Montáž typových objektů zařízení staveniště | 100 kg | 34.5 | 0 | 0 | 0 | 0 | 0 | 0 | RTS I / 2019 | 0 |  | 0 | 0 | 0 | 0 | 0 | 0 | 0 | ZS | 0 | 0 | 0 | 15 | 0 | 0 | 2 |  |  |  | 0 | 0 | 0 | M43_ | ZS_9_ | ZS_ | 0 | 0 | 0 | 0 | 0 | 0 | 0
13 | ZS | 430-pronájem | Pronájem buněk pro soc.zařízení a sklady | měsíc | 36 | 0 | 0 | 0 | 0 | 0 | 0 |  | 0 |  | 0 | 0 | 0 | 0 | 0 | 0 | 0 | ZS | 0 | 0 | 0 | 15 | 0 | 0 | 2 |  |  |  | 0 | 0 | 0 | M43_ | ZS_9_ | ZS_ | 0 | 0 | 0 | 0 | 0 | 0 | 0
14 | ZS | 430-pronájem WC | Pronájem WC zařízení (předpoklad) | měsíc | 13 | 0 | 0 | 0 | 0 | 0 | 0 |  | 0 |  | 0 | 0 | 0 | 0 | 0 | 0 | 0 | ZS | 0 | 0 | 0 | 15 | 0 | 0 | 2 |  |  |  | 0 | 0 | 0 | M43_ | ZS_9_ | ZS_ | 0 | 0 | 0 | 0 | 0 | 0 | 0
[7 empty] | Celkem: |  | 0

## Výkaz výměr (ZS)
Výkaz výměr (ZS - Zařízení staveniště)
Název stavby: |  | 5 bytových jednotek Damnice |  | Objednatel: | Obec Damnice, Damnice 141
Druh stavby: |  | Novostavba |  | Projektant: | Ing. Radek Dřevěný
Lokalita: |  | Damnice parc.č.st.76,2005/28,k.ú.Damnice(624675) |  | Zhotovitel:
Zpracoval: |  | Bohuslav Hemala |  | Zpracováno dne: | 19.06.2019
Č | Objekt | Kód | Zkrácený popis |  | MJ | Množství | Potřebné množství
1 | ZS | 181050010RA0 | 8*10 |  |  | 80 | 0
2 | ZS | 762088116R00 | 2 |  |  | 2 | 0
3 | ZS | 767914130R00 | 8*2+10*2 |  |  | 36 | 0
4 | ZS | 767914830R00 | 36 |  |  | 36 | 0
5 | ZS | 553437205 | 36/3/10 |  |  | 1.2 | 0
6 | ZS | 831230110RA0 | 20 |  |  | 20 | 0
7 | ZS | 998014205R00 | 1,15*3 |  |  | 3.45 | 0
8 | ZS | 998014206R00 | 1,15*10*3 |  |  | 34.5 | 0
9 | ZS | 220110583R00 | 2 |  |  | 2 | 0
10 | ZS | 37501303 | 2 |  |  | 2 | 0
11 | ZS | 430941002R00 | 1,15*3*10 |  |  | 34.5 | 0
12 | ZS | 430941001R00 | 1,15*3*10 |  |  | 34.5 | 0
13 | ZS | 430-pronájem | 3*12 |  |  | 36 | 0
14 | ZS | 430-pronájem WC | 13 |  |  | 13 | 0